## Converter (Immediate)
[14 empty] | Estatísticas para Θ |  | Esatísticas para Kr(Θ)
[14 empty] | RMSE | 0.015483 | RMSE | 0.065065
[14 empty] | NSE | 0.99928 | NSE | 0.20929
[12 empty] | M = | dif med | M | 0.0070468 | M | -0.011231
[12 empty] | E = | erro rel | E | 2.4858 | E | -33.8683 | [5 empty] | Gamma(s,x) = EXP(GAMMALN(s))*(1-GAMMA.DIST(x,s,1,TRUE)).
VGM |  |  | GRT | [10 empty] | R² | 0.99959 | R² | 0.97659
thetas | 0.7 |  | thetas | 0.7 | k1 GRT | 0.68 | [7 empty] | r | 0.99979 | r | 0.98822
thetar | 0.02 |  | thetar | 0.02 |  |  | Objetivo | 3.3252 | [5 empty] | soma erro | 0.049146 | soma erro | 0.86787 |  |  |  |  | Fórmulas e nomenclaturas conforme Groenevelt–Grant, 2010 | [7 empty] | Cálculo das estatísticas x = VGM, y = GRT
α (m-1) | 20 |  | k (m) | 0.20059 | [25 empty] | Cálculo r de theta |  |  |  |  | Cálculo r de k |  |  |  |  | E de theta |  | E de k |  | NSE de theta |  | NSE de k |  | M de theta | M de k
n | 1.3 |  | p | 0.38833 |  |  |  | h- cm | h-m | θ VGM | θ GRT | Θn VGM | Θ VGM | Θ GRT | erro^2 Θ | Kr(Θn) VGM | Kr(Θ) GRT | erro^2 kr | log Kr(Θn) VGM | log Kr(Θ) GRT | erro^2 kr | x1 | Gama 2 Г(a, x1) | I(Θ) | I(1) | Kr(Θ) GRT | a | x2 | Θ inferior GRT | (x-xm) | (x-xm)² | (y-ym) | (y-ym)² | (x-xm)(y-ym) | (x-xm) | (x-xm)² | (y-ym) | (y-ym)² | (x-xm)(y-ym) | (x-y) | (x-y)/x | (x-y) | (x-y)/x | (x-y)² | (x-xm)² | (x-y)² | (x-xm)² | (x-y)/n | (x-y)/n
l | 0.5 | [5 empty] | -1 | 0.1 | 0.001 | 0.69903 | 0.69973 | 0.99858 | 0.99862 | 0.99962 | 9.9419e-07 | 0.4774 | 0.93933 | 0.21337 | -0.32111 | -0.027183 | 0.21337 | 7.8354 | 0.11101 | 16.9635 | 17.5011 | 0.93933 | 3.5751 | 9.8065e-09 | 0.028571 | 0.99862 | 0.99724 | 0.99962 | 0.99923 | 0.99824 | 0.4774 | 0.22791 | 0.93933 | 0.88233 | 0.44844 | -0.00099709 | -0.00099847 | -0.46192 | -0.96757 | 9.9419e-07 | 0.99724 | 0.21337 | 0.22791 | -3.9102e-06 | -0.0018115
α ---> k |  |  |  |  | n ---> p |  | -0.9 | 0.12589 | 0.0012589 | 0.6987 | 0.69947 | 0.99808 | 0.99814 | 0.99925 | 1.2319e-06 | 0.44749 | 0.90362 | 0.20806 | -0.34922 | -0.044013 | 0.20806 | 7.1652 | 0.17791 | 16.6395 |  | 0.90362 | Gama 1 Г(a, x2) | n (= p GRT) | λ | 0.99814 | 0.99628 | 0.99925 | 0.9985 | 0.99739 | 0.44749 | 0.20025 | 0.90362 | 0.81654 | 0.40436 | -0.0011099 | -0.001112 | -0.45613 | -1.0193 | 1.2319e-06 | 0.99628 | 0.20806 | 0.20025 | -4.3525e-06 | -0.0017888
a1 | 212.6045 | a2 | -56.5984 |  | a3 | 0.078994 | -0.7 | 0.19953 | 0.0019953 | 0.69764 | 0.6983 | 0.99653 | 0.99663 | 0.99757 | 8.9201e-07 | 0.3848 | 0.79476 | 0.16807 | -0.41477 | -0.099761 | 0.16807 | 5.9919 | 0.39015 | 15.6116 |  | 0.79476 | 3.6138 | 0.38833 | 1.0294 | 0.99663 | 0.99327 | 0.99757 | 0.99515 | 0.99421 | 0.3848 | 0.14807 | 0.79476 | 0.63165 | 0.30582 | -0.00094446 | -0.00094766 | -0.40997 | -1.0654 | 8.9201e-07 | 0.99327 | 0.16807 | 0.14807 | -3.7038e-06 | -0.0016077
b1 | -2779.2888 | b2 | 207.1571 |  | b3 | 0.7764 | -0.5 | 0.31623 | 0.0031623 | 0.69574 | 0.69547 | 0.99373 | 0.99391 | 0.99352 | 1.4884e-07 | 0.31925 | 0.64099 | 0.10352 | -0.49587 | -0.19315 | 0.10352 | 5.0107 | 0.71582 | 14.0345 |  | 0.64099 | p (=λ VGM) | k1 | β | 0.99391 | 0.98786 | 0.99352 | 0.98709 | 0.98747 | 0.31925 | 0.10192 | 0.64099 | 0.41087 | 0.20464 | 0.0003858 | 0.00038816 | -0.32174 | -1.0078 | 1.4884e-07 | 0.98786 | 0.10352 | 0.10192 | 1.5129e-06 | -0.0012617
c1 | 15551.0357 | c2 | -304.9639 |  | c3 | -0.75448 | -0.4 | 0.39811 | 0.0039811 | 0.69428 | 0.69304 | 0.99159 | 0.99183 | 0.99006 | 3.1438e-06 | 0.28594 | 0.55427 | 0.071999 | -0.54372 | -0.25628 | 0.071999 | 4.5821 | 0.91662 | 13.062 |  | 0.55427 | 0.5 | 0.68 | 1 | 0.99183 | 0.98373 | 0.99006 | 0.98022 | 0.98197 | 0.28594 | 0.081764 | 0.55427 | 0.30722 | 0.15849 | 0.0017731 | 0.0017877 | -0.26833 | -0.93838 | 3.1438e-06 | 0.98373 | 0.071999 | 0.081764 | 6.9532e-06 | -0.0010523
d1 | -48905.025 | d2 | 224.5874 |  |  |  | -0.3 | 0.50119 | 0.0050119 | 0.69235 | 0.6897 | 0.98874 | 0.98907 | 0.98529 | 1.4269e-05 | 0.25268 | 0.46651 | 0.045724 | -0.59742 | -0.33113 | 0.045724 | 4.1901 | 1.1363 | 11.9979 |  | 0.46651 |  |  | ξ | 0.98907 | 0.97825 | 0.98529 | 0.97079 | 0.97452 | 0.25268 | 0.063849 | 0.46651 | 0.21764 | 0.11788 | 0.0037775 | 0.0038192 | -0.21383 | -0.84624 | 1.4269e-05 | 0.97825 | 0.045724 | 0.063849 | 1.4814e-05 | -0.00083855
e1 | 94620.2832 | e2 | -82.9221 |  |  |  | -0.2 | 0.63096 | 0.0063096 | 0.68978 | 0.68526 | 0.98497 | 0.9854 | 0.97895 | 4.1653e-05 | 0.21985 | 0.38194 | 0.026273 | -0.65787 | -0.418 | 0.026273 | 3.8317 | 1.3685 | 10.8736 |  | 0.38194 |  |  | 2.5751 | 0.9854 | 0.97102 | 0.97895 | 0.95834 | 0.96466 | 0.21985 | 0.048335 | 0.38194 | 0.14588 | 0.08397 | 0.0064539 | 0.0065495 | -0.16209 | -0.73726 | 4.1653e-05 | 0.97102 | 0.026273 | 0.048335 | 2.531e-05 | -0.00063564
f1 | -115433.2939 | f2 | 12.8656 |  |  |  | -0.1 | 0.79433 | 0.0079433 | 0.6864 | 0.67955 | 0.98 | 0.98057 | 0.97078 | 9.5865e-05 | 0.1879 | 0.30411 | 0.013505 | -0.72608 | -0.51697 | 0.013505 | 3.504 | 1.6061 | 9.723 |  | 0.30411 |  |  |  | 0.98057 | 0.96152 | 0.97078 | 0.94242 | 0.95192 | 0.1879 | 0.035306 | 0.30411 | 0.092482 | 0.057141 | 0.0097911 | 0.009985 | -0.11621 | -0.61847 | 9.5865e-05 | 0.96152 | 0.013505 | 0.035306 | 3.8396e-05 | -0.00045573
g1 | 86795.8846 | [5 empty] | 0 | 1 | 0.01 | 0.68198 | 0.6724 | 0.9735 | 0.97426 | 0.96057 | 0.0001874 | 0.15733 | 0.23553 | 0.0061157 | -0.8032 | -0.62796 | 0.0061157 | 3.2043 | 1.8423 | 8.5794 |  | 0.23553 |  |  |  | 0.97426 | 0.94918 | 0.96057 | 0.9227 | 0.93585 | 0.15733 | 0.024751 | 0.23553 | 0.055474 | 0.037055 | 0.01369 | 0.014051 | -0.078203 | -0.49708 | 0.0001874 | 0.94918 | 0.0061157 | 0.024751 | 5.3684e-05 | -0.00030668
h1 | -36813.4735 | [5 empty] | 0.1 | 1.2589 | 0.012589 | 0.67626 | 0.6637 | 0.96509 | 0.96609 | 0.94814 | 0.00032214 | 0.12868 | 0.17753 | 0.0023864 | -0.8905 | -0.75073 | 0.0023864 | 2.9302 | 2.0708 | 7.4728 |  | 0.17753 |  |  |  | 0.96609 | 0.93332 | 0.94814 | 0.89897 | 0.91598 | 0.12868 | 0.016558 | 0.17753 | 0.031517 | 0.022844 | 0.017948 | 0.018578 | -0.048851 | -0.37964 | 0.00032214 | 0.93332 | 0.0023864 | 0.016558 | 7.0385e-05 | -0.00019157
i1 | 6750.7003 | [5 empty] | 0.12 | 1.3183 | 0.013183 | 0.67493 | 0.66176 | 0.96314 | 0.96419 | 0.94537 | 0.00035413 | 0.12323 | 0.16723 | 0.0019367 | -0.90929 | -0.77667 | 0.0019367 | 2.8783 | 2.1151 | 7.2582 |  | 0.16723 |  |  |  | 0.96419 | 0.92967 | 0.94537 | 0.89373 | 0.91152 | 0.12323 | 0.015185 | 0.16723 | 0.027967 | 0.020608 | 0.018818 | 0.019517 | -0.044008 | -0.35713 | 0.00035413 | 0.92967 | 0.0019367 | 0.015185 | 7.3797e-05 | -0.00017258
a | -0.99625 | b | 0.59846 |  |  |  | 0.14 | 1.3804 | 0.013804 | 0.67354 | 0.65976 | 0.96109 | 0.9622 | 0.94251 | 0.00038762 | 0.11788 | 0.15737 | 0.0015597 | -0.92856 | -0.80307 | 0.0015597 | 2.8272 | 2.1588 | 7.0462 |  | 0.15737 |  |  |  | 0.9622 | 0.92583 | 0.94251 | 0.88833 | 0.90689 | 0.11788 | 0.013896 | 0.15737 | 0.024766 | 0.018551 | 0.019688 | 0.020461 | -0.039493 | -0.33503 | 0.00038762 | 0.92583 | 0.0015597 | 0.013896 | 7.7208e-05 | -0.00015487
abs log 1/α | 1.301 | [5 empty] | 0.16 | 1.4454 | 0.014454 | 0.67208 | 0.65769 | 0.95894 | 0.96012 | 0.93956 | 0.00042248 | 0.11264 | 0.14794 | 0.001246 | -0.94831 | -0.82992 | 0.001246 | 2.7771 | 2.202 | 6.8371 |  | 0.14794 |  |  |  | 0.96012 | 0.92182 | 0.93956 | 0.88277 | 0.90209 | 0.11264 | 0.012687 | 0.14794 | 0.021885 | 0.016663 | 0.020554 | 0.021408 | -0.035299 | -0.31338 | 0.00042248 | 0.92182 | 0.001246 | 0.012687 | 8.0605e-05 | -0.00013843
[7 empty] | 0.18 | 1.5136 | 0.015136 | 0.67055 | 0.65556 | 0.95669 | 0.95793 | 0.93651 | 0.00045857 | 0.10751 | 0.13892 | 0.00098698 | -0.96856 | -0.85722 | 0.00098698 | 2.7279 | 2.2446 | 6.6309 |  | 0.13892 |  |  |  | 0.95793 | 0.91762 | 0.93651 | 0.87705 | 0.89711 | 0.10751 | 0.011558 | 0.13892 | 0.0193 | 0.014935 | 0.021414 | 0.022355 | -0.031416 | -0.29222 | 0.00045857 | 0.91762 | 0.00098698 | 0.011558 | 8.3977e-05 | -0.0001232
[7 empty] | 0.2 | 1.5849 | 0.015849 | 0.66894 | 0.65336 | 0.95433 | 0.95563 | 0.93337 | 0.00049571 | 0.10249 | 0.13033 | 0.00077473 | -0.98931 | -0.88497 | 0.00077473 | 2.6796 | 2.2865 | 6.4279 |  | 0.13033 |  |  |  | 0.95563 | 0.91323 | 0.93337 | 0.87117 | 0.89195 | 0.10249 | 0.010505 | 0.13033 | 0.016985 | 0.013358 | 0.022264 | 0.023298 | -0.027834 | -0.27157 | 0.00049571 | 0.91323 | 0.00077473 | 0.010505 | 8.7312e-05 | -0.00010915
[7 empty] | 0.22 | 1.6596 | 0.016596 | 0.66726 | 0.65109 | 0.95185 | 0.95323 | 0.93013 | 0.00053369 | 0.097595 | 0.12214 | 0.00060227 | -1.0106 | -0.91315 | 0.00060227 | 2.6321 | 2.3278 | 6.2281 |  | 0.12214 |  |  |  | 0.95323 | 0.90864 | 0.93013 | 0.86513 | 0.88662 | 0.097595 | 0.0095248 | 0.12214 | 0.014917 | 0.01192 | 0.023102 | 0.024235 | -0.024541 | -0.25146 | 0.00053369 | 0.90864 | 0.00060227 | 0.0095248 | 9.0595e-05 | -9.624e-05
[7 empty] | 0.24 | 1.7378 | 0.017378 | 0.6655 | 0.64875 | 0.94926 | 0.95071 | 0.92679 | 0.0005723 | 0.09282 | 0.11435 | 0.00046337 | -1.0324 | -0.94178 | 0.00046337 | 2.5854 | 2.3683 | 6.0316 |  | 0.11435 |  |  |  | 0.95071 | 0.90385 | 0.92679 | 0.85894 | 0.88111 | 0.09282 | 0.0086155 | 0.11435 | 0.013075 | 0.010614 | 0.023923 | 0.025163 | -0.021526 | -0.23191 | 0.0005723 | 0.90385 | 0.00046337 | 0.0086155 | 9.3815e-05 | -8.4416e-05
[7 empty] | 0.26 | 1.8197 | 0.018197 | 0.66366 | 0.64635 | 0.94655 | 0.94808 | 0.92336 | 0.00061127 | 0.088169 | 0.10694 | 0.00035253 | -1.0547 | -0.97084 | 0.00035253 | 2.5396 | 2.4082 | 5.8385 |  | 0.10694 |  |  |  | 0.94808 | 0.89885 | 0.92336 | 0.85258 | 0.87541 | 0.088169 | 0.0077738 | 0.10694 | 0.011437 | 0.0094292 | 0.024724 | 0.026078 | -0.018776 | -0.21295 | 0.00061127 | 0.89885 | 0.00035253 | 0.0077738 | 9.6956e-05 | -7.3631e-05
[7 empty] | 0.28 | 1.9055 | 0.019055 | 0.66173 | 0.64388 | 0.94372 | 0.94533 | 0.91983 | 0.00065034 | 0.083646 | 0.099923 | 0.00026496 | -1.0776 | -1.0003 | 0.00026496 | 2.4946 | 2.4473 | 5.649 |  | 0.099923 |  |  |  | 0.94533 | 0.89365 | 0.91983 | 0.84608 | 0.86954 | 0.083646 | 0.0069966 | 0.099923 | 0.0099847 | 0.0083582 | 0.025502 | 0.026977 | -0.016278 | -0.1946 | 0.00065034 | 0.89365 | 0.00026496 | 0.0069966 | 0.00010001 | -6.3833e-05
[7 empty] | 0.3 | 1.9953 | 0.019953 | 0.65972 | 0.64134 | 0.94076 | 0.94245 | 0.9162 | 0.00068921 | 0.079254 | 0.093271 | 0.0001965 | -1.101 | -1.0303 | 0.0001965 | 2.4504 | 2.4857 | 5.4631 |  | 0.093271 |  |  |  | 0.94245 | 0.88822 | 0.9162 | 0.83943 | 0.86348 | 0.079254 | 0.0062811 | 0.093271 | 0.0086996 | 0.0073921 | 0.026253 | 0.027856 | -0.014018 | -0.17687 | 0.00068921 | 0.88822 | 0.0001965 | 0.0062811 | 0.00010295 | -5.4972e-05
[7 empty] | 0.32 | 2.0893 | 0.020893 | 0.65762 | 0.63874 | 0.93768 | 0.93946 | 0.91248 | 0.00072759 | 0.074994 | 0.086977 | 0.0001436 | -1.125 | -1.0606 | 0.0001436 | 2.4069 | 2.5233 | 5.2809 |  | 0.086977 |  |  |  | 0.93946 | 0.88258 | 0.91248 | 0.83262 | 0.85724 | 0.074994 | 0.0056241 | 0.086977 | 0.0075651 | 0.0065228 | 0.026974 | 0.028712 | -0.011983 | -0.15979 | 0.00072759 | 0.88258 | 0.0001436 | 0.0056241 | 0.00010578 | -4.6993e-05
[7 empty] | 0.34 | 2.1878 | 0.021878 | 0.65543 | 0.63607 | 0.93446 | 0.93633 | 0.90867 | 0.00076514 | 0.07087 | 0.08103 | 0.00010323 | -1.1495 | -1.0914 | 0.00010323 | 2.3643 | 2.5602 | 5.1025 |  | 0.08103 |  |  |  | 0.93633 | 0.87671 | 0.90867 | 0.82568 | 0.85081 | 0.07087 | 0.0050225 | 0.08103 | 0.0065658 | 0.0057426 | 0.027661 | 0.029542 | -0.01016 | -0.14336 | 0.00076514 | 0.87671 | 0.00010323 | 0.0050225 | 0.00010847 | -3.9843e-05
[7 empty] | 0.36 | 2.2909 | 0.022909 | 0.65315 | 0.63333 | 0.9311 | 0.93307 | 0.90476 | 0.00080154 | 0.066883 | 0.075417 | 7.2837e-05 | -1.1747 | -1.1225 | 7.2837e-05 | 2.3224 | 2.5962 | 4.9279 |  | 0.075417 |  |  |  | 0.93307 | 0.87062 | 0.90476 | 0.81859 | 0.8442 | 0.066883 | 0.0044733 | 0.075417 | 0.0056877 | 0.0050441 | 0.028311 | 0.030342 | -0.0085345 | -0.1276 | 0.00080154 | 0.87062 | 7.2837e-05 | 0.0044733 | 0.00011103 | -3.3468e-05
[7 empty] | 0.38 | 2.3988 | 0.023988 | 0.65077 | 0.63053 | 0.92761 | 0.92968 | 0.90076 | 0.00083645 | 0.063034 | 0.070126 | 5.0308e-05 | -1.2004 | -1.1541 | 5.0308e-05 | 2.2812 | 2.6315 | 4.7572 |  | 0.070126 |  |  |  | 0.92968 | 0.8643 | 0.90076 | 0.81136 | 0.83741 | 0.063034 | 0.0039732 | 0.070126 | 0.0049177 | 0.0044203 | 0.028921 | 0.031109 | -0.0070928 | -0.11252 | 0.00083645 | 0.8643 | 5.0308e-05 | 0.0039732 | 0.00011342 | -2.7815e-05
[7 empty] | 0.4 | 2.5119 | 0.025119 | 0.64831 | 0.62766 | 0.92398 | 0.92615 | 0.89666 | 0.00086953 | 0.059324 | 0.065146 | 3.3893e-05 | -1.2268 | -1.1861 | 3.3893e-05 | 2.2408 | 2.6659 | 4.5904 |  | 0.065146 |  |  |  | 0.92615 | 0.85775 | 0.89666 | 0.804 | 0.83044 | 0.059324 | 0.0035194 | 0.065146 | 0.004244 | 0.0038647 | 0.029488 | 0.031839 | -0.0058217 | -0.098134 | 0.00086953 | 0.85775 | 3.3893e-05 | 0.0035194 | 0.00011564 | -2.283e-05
[7 empty] | 0.42 | 2.6303 | 0.026303 | 0.64574 | 0.62473 | 0.9202 | 0.92248 | 0.89248 | 0.00090046 | 0.055755 | 0.060463 | 2.2165e-05 | -1.2537 | -1.2185 | 2.2165e-05 | 2.201 | 2.6996 | 4.4275 |  | 0.060463 |  |  |  | 0.92248 | 0.85098 | 0.89248 | 0.79651 | 0.82329 | 0.055755 | 0.0031086 | 0.060463 | 0.0036558 | 0.0033711 | 0.030008 | 0.032529 | -0.0047079 | -0.084439 | 0.00090046 | 0.85098 | 2.2165e-05 | 0.0031086 | 0.00011768 | -1.8462e-05
[7 empty] | 0.44 | 2.7542 | 0.027542 | 0.64307 | 0.62174 | 0.91628 | 0.91868 | 0.8882 | 0.00092892 | 0.052327 | 0.056065 | 1.3976e-05 | -1.2813 | -1.2513 | 1.3976e-05 | 2.162 | 2.7324 | 4.2686 |  | 0.056065 |  |  |  | 0.91868 | 0.84397 | 0.8882 | 0.7889 | 0.81597 | 0.052327 | 0.0027381 | 0.056065 | 0.0031433 | 0.0029337 | 0.030478 | 0.033176 | -0.0037385 | -0.071446 | 0.00092892 | 0.84397 | 1.3976e-05 | 0.0027381 | 0.00011952 | -1.4661e-05
[7 empty] | 0.46 | 2.884 | 0.02884 | 0.64031 | 0.61868 | 0.91222 | 0.91473 | 0.88383 | 0.00095458 | 0.049039 | 0.05194 | 8.4158e-06 | -1.3095 | -1.2845 | 8.4158e-06 | 2.1237 | 2.7644 | 4.1136 |  | 0.05194 |  |  |  | 0.91473 | 0.83672 | 0.88383 | 0.78116 | 0.80846 | 0.049039 | 0.0024048 | 0.05194 | 0.0026978 | 0.0025471 | 0.030896 | 0.033777 | -0.002901 | -0.059157 | 0.00095458 | 0.83672 | 8.4158e-06 | 0.0024048 | 0.00012116 | -1.1376e-05
[7 empty] | 0.48 | 3.02 | 0.0302 | 0.63744 | 0.61556 | 0.90801 | 0.91063 | 0.87937 | 0.00097718 | 0.045892 | 0.048075 | 4.7669e-06 | -1.3383 | -1.3181 | 4.7669e-06 | 2.0861 | 2.7956 | 3.9626 |  | 0.048075 |  |  |  | 0.91063 | 0.82925 | 0.87937 | 0.7733 | 0.80079 | 0.045892 | 0.0021061 | 0.048075 | 0.0023113 | 0.0022063 | 0.03126 | 0.034328 | -0.0021833 | -0.047575 | 0.00097718 | 0.82925 | 4.7669e-06 | 0.0021061 | 0.00012259 | -8.5621e-06
[7 empty] | 0.5 | 3.1623 | 0.031623 | 0.63448 | 0.61238 | 0.90364 | 0.9064 | 0.87483 | 0.00099643 | 0.042885 | 0.044459 | 2.4775e-06 | -1.3677 | -1.352 | 2.4775e-06 | 2.0491 | 2.8259 | 3.8156 |  | 0.044459 |  |  |  | 0.9064 | 0.82156 | 0.87483 | 0.76533 | 0.79294 | 0.042885 | 0.0018391 | 0.044459 | 0.0019766 | 0.0019066 | 0.031566 | 0.034826 | -0.001574 | -0.036703 | 0.00099643 | 0.82156 | 2.4775e-06 | 0.0018391 | 0.00012379 | -6.1725e-06
[7 empty] | 0.52 | 3.3113 | 0.033113 | 0.63141 | 0.60914 | 0.89913 | 0.90201 | 0.8702 | 0.0010121 | 0.040016 | 0.041078 | 1.1278e-06 | -1.3978 | -1.3864 | 1.1278e-06 | 2.0128 | 2.8555 | 3.6725 |  | 0.041078 |  |  |  | 0.90201 | 0.81363 | 0.8702 | 0.75725 | 0.78493 | 0.040016 | 0.0016013 | 0.041078 | 0.0016874 | 0.0016438 | 0.031814 | 0.035269 | -0.001062 | -0.026539 | 0.0010121 | 0.81363 | 1.1278e-06 | 0.0016013 | 0.00012476 | -4.1647e-06
[7 empty] | 0.54 | 3.4674 | 0.034674 | 0.62824 | 0.60584 | 0.89447 | 0.89749 | 0.86549 | 0.001024 | 0.037285 | 0.037922 | 4.0569e-07 | -1.4285 | -1.4211 | 4.0569e-07 | 1.9771 | 2.8842 | 3.5334 |  | 0.037922 |  |  |  | 0.89749 | 0.80548 | 0.86549 | 0.74907 | 0.77676 | 0.037285 | 0.0013901 | 0.037922 | 0.001438 | 0.0014139 | 0.032 | 0.035655 | -0.00063693 | -0.017083 | 0.001024 | 0.80548 | 4.0569e-07 | 0.0013901 | 0.00012549 | -2.4978e-06
[7 empty] | 0.56 | 3.6308 | 0.036308 | 0.62497 | 0.60248 | 0.88966 | 0.89281 | 0.86069 | 0.001032 | 0.034688 | 0.034977 | 8.3538e-08 | -1.4598 | -1.4562 | 8.3538e-08 | 1.9421 | 2.9121 | 3.3982 |  | 0.034977 |  |  |  | 0.89281 | 0.79712 | 0.86069 | 0.74079 | 0.76844 | 0.034688 | 0.0012033 | 0.034977 | 0.0012234 | 0.0012133 | 0.032124 | 0.035981 | -0.00028903 | -0.0083322 | 0.001032 | 0.79712 | 8.3538e-08 | 0.0012033 | 0.00012598 | -1.1335e-06
[7 empty] | 0.58 | 3.8019 | 0.038019 | 0.6216 | 0.59907 | 0.8847 | 0.888 | 0.85581 | 0.0010359 | 0.032226 | 0.032235 | 8.3266e-11 | -1.4918 | -1.4917 | 8.3266e-11 | 1.9076 | 2.9392 | 3.2669 |  | 0.032235 |  |  |  | 0.888 | 0.78854 | 0.85581 | 0.73241 | 0.75996 | 0.032226 | 0.0010385 | 0.032235 | 0.0010391 | 0.0010388 | 0.032185 | 0.036244 | -9.125e-06 | -0.00028316 | 0.0010359 | 0.78854 | 8.3266e-11 | 0.0010385 | 0.00012621 | -3.5784e-08
[7 empty] | 0.6 | 3.9811 | 0.039811 | 0.61812 | 0.5956 | 0.87959 | 0.88303 | 0.85085 | 0.0010356 | 0.029893 | 0.029682 | 4.4646e-08 | -1.5244 | -1.5275 | 4.4646e-08 | 1.8738 | 2.9655 | 3.1394 |  | 0.029682 |  |  |  | 0.88303 | 0.77975 | 0.85085 | 0.72395 | 0.75133 | 0.029893 | 0.00089361 | 0.029682 | 0.00088102 | 0.00088729 | 0.032181 | 0.036443 | 0.0002113 | 0.0070683 | 0.0010356 | 0.77975 | 4.4646e-08 | 0.00089361 | 0.0001262 | 8.2861e-07
[7 empty] | 0.62 | 4.1687 | 0.041687 | 0.61455 | 0.59207 | 0.87434 | 0.87793 | 0.84582 | 0.0010312 | 0.027689 | 0.027309 | 1.4448e-07 | -1.5577 | -1.5637 | 1.4448e-07 | 1.8406 | 2.9911 | 3.0158 |  | 0.027309 |  |  |  | 0.87793 | 0.77076 | 0.84582 | 0.7154 | 0.74256 | 0.027689 | 0.00076668 | 0.027309 | 0.00074578 | 0.00075616 | 0.032112 | 0.036577 | 0.0003801 | 0.013728 | 0.0010312 | 0.77076 | 1.4448e-07 | 0.00076668 | 0.00012593 | 1.4906e-06
[7 empty] | 0.64 | 4.3652 | 0.043652 | 0.61088 | 0.58849 | 0.86893 | 0.87268 | 0.8407 | 0.0010225 | 0.025609 | 0.025105 | 2.5455e-07 | -1.5916 | -1.6002 | 2.5455e-07 | 1.808 | 3.0158 | 2.8959 |  | 0.025105 |  |  |  | 0.87268 | 0.76157 | 0.8407 | 0.70678 | 0.73366 | 0.025609 | 0.00065585 | 0.025105 | 0.00063026 | 0.00064293 | 0.031977 | 0.036643 | 0.00050453 | 0.019701 | 0.0010225 | 0.76157 | 2.5455e-07 | 0.00065585 | 0.0001254 | 1.9785e-06
[7 empty] | 0.66 | 4.5709 | 0.045709 | 0.6071 | 0.58486 | 0.86339 | 0.86729 | 0.83551 | 0.0010098 | 0.023651 | 0.02306 | 3.4948e-07 | -1.6261 | -1.6371 | 3.4948e-07 | 1.7759 | 3.0398 | 2.7798 |  | 0.02306 |  |  |  | 0.86729 | 0.7522 | 0.83551 | 0.69808 | 0.72464 | 0.023651 | 0.00055939 | 0.02306 | 0.00053178 | 0.00054541 | 0.031778 | 0.03664 | 0.00059116 | 0.024995 | 0.0010098 | 0.7522 | 3.4948e-07 | 0.00055939 | 0.00012462 | 2.3183e-06
[7 empty] | 0.68 | 4.7863 | 0.047863 | 0.60324 | 0.58118 | 0.8577 | 0.86177 | 0.83025 | 0.00099309 | 0.021811 | 0.021165 | 4.1731e-07 | -1.6613 | -1.6744 | 4.1731e-07 | 1.7445 | 3.063 | 2.6673 |  | 0.021165 |  |  |  | 0.86177 | 0.74264 | 0.83025 | 0.68932 | 0.71549 | 0.021811 | 0.00047573 | 0.021165 | 0.00044796 | 0.00046164 | 0.031513 | 0.036568 | 0.00064599 | 0.029618 | 0.00099309 | 0.74264 | 4.1731e-07 | 0.00047573 | 0.00012358 | 2.5333e-06
[7 empty] | 0.7 | 5.0119 | 0.050119 | 0.59928 | 0.57745 | 0.85188 | 0.85611 | 0.82492 | 0.00097249 | 0.020085 | 0.019411 | 4.5481e-07 | -1.6971 | -1.712 | 4.5481e-07 | 1.7135 | 3.0855 | 2.5585 |  | 0.019411 |  |  |  | 0.85611 | 0.73292 | 0.82492 | 0.6805 | 0.70623 | 0.020085 | 0.0004034 | 0.019411 | 0.00037677 | 0.00038986 | 0.031185 | 0.036426 | 0.0006744 | 0.033577 | 0.00097249 | 0.73292 | 4.5481e-07 | 0.0004034 | 0.00012229 | 2.6447e-06
[7 empty] | 0.72 | 5.2481 | 0.052481 | 0.59522 | 0.57367 | 0.84592 | 0.85032 | 0.81953 | 0.00094822 | 0.018469 | 0.017788 | 4.64e-07 | -1.7336 | -1.7499 | 4.64e-07 | 1.6832 | 3.1072 | 2.4532 |  | 0.017788 |  |  |  | 0.85032 | 0.72304 | 0.81953 | 0.67162 | 0.69686 | 0.018469 | 0.00034109 | 0.017788 | 0.0003164 | 0.00032851 | 0.030793 | 0.036214 | 0.00068118 | 0.036883 | 0.00094822 | 0.72304 | 4.64e-07 | 0.00034109 | 0.00012076 | 2.6713e-06
[7 empty] | 0.74 | 5.4954 | 0.054954 | 0.59108 | 0.56984 | 0.83982 | 0.8444 | 0.81406 | 0.00092052 | 0.016958 | 0.016288 | 4.4971e-07 | -1.7706 | -1.7881 | 4.4971e-07 | 1.6533 | 3.1283 | 2.3514 |  | 0.016288 |  |  |  | 0.8444 | 0.71301 | 0.81406 | 0.66269 | 0.68739 | 0.016958 | 0.00028758 | 0.016288 | 0.00026529 | 0.00027621 | 0.03034 | 0.035931 | 0.0006706 | 0.039544 | 0.00092052 | 0.71301 | 4.4971e-07 | 0.00028758 | 0.00011898 | 2.6298e-06
[7 empty] | 0.76 | 5.7544 | 0.057544 | 0.58685 | 0.56597 | 0.8336 | 0.83836 | 0.80853 | 0.00088965 | 0.015549 | 0.014903 | 4.1786e-07 | -1.8083 | -1.8267 | 4.1786e-07 | 1.624 | 3.1486 | 2.2531 |  | 0.014903 |  |  |  | 0.83836 | 0.70284 | 0.80853 | 0.65372 | 0.67784 | 0.015549 | 0.00024179 | 0.014903 | 0.0002221 | 0.00023173 | 0.029827 | 0.035578 | 0.00064642 | 0.041572 | 0.00088965 | 0.70284 | 4.1786e-07 | 0.00024179 | 0.00011697 | 2.535e-06
[7 empty] | 0.78 | 6.0256 | 0.060256 | 0.58254 | 0.56206 | 0.82726 | 0.8322 | 0.80294 | 0.00085591 | 0.014238 | 0.013626 | 3.7441e-07 | -1.8466 | -1.8656 | 3.7441e-07 | 1.5953 | 3.1682 | 2.1581 |  | 0.013626 |  |  |  | 0.8322 | 0.69255 | 0.80294 | 0.64471 | 0.6682 | 0.014238 | 0.00020271 | 0.013626 | 0.00018566 | 0.000194 | 0.029256 | 0.035155 | 0.00061189 | 0.042976 | 0.00085591 | 0.69255 | 3.7441e-07 | 0.00020271 | 0.00011473 | 2.3996e-06
[7 empty] | 0.8 | 6.3096 | 0.063096 | 0.57814 | 0.5581 | 0.8208 | 0.82592 | 0.79729 | 0.00081963 | 0.013019 | 0.012449 | 3.247e-07 | -1.8854 | -1.9049 | 3.247e-07 | 1.567 | 3.1871 | 2.0665 |  | 0.012449 |  |  |  | 0.82592 | 0.68214 | 0.79729 | 0.63567 | 0.65849 | 0.013019 | 0.00016949 | 0.012449 | 0.00015498 | 0.00016207 | 0.028629 | 0.034663 | 0.00056982 | 0.043769 | 0.00081963 | 0.68214 | 3.247e-07 | 0.00016949 | 0.00011227 | 2.2346e-06
[7 empty] | 0.82 | 6.6069 | 0.066069 | 0.57367 | 0.55411 | 0.81422 | 0.81953 | 0.79158 | 0.00078115 | 0.011888 | 0.011365 | 2.7314e-07 | -1.9249 | -1.9444 | 2.7314e-07 | 1.5392 | 3.2054 | 1.978 |  | 0.011365 |  |  |  | 0.81953 | 0.67163 | 0.79158 | 0.6266 | 0.64872 | 0.011888 | 0.00014133 | 0.011365 | 0.00012917 | 0.00013511 | 0.027949 | 0.034104 | 0.00052262 | 0.043962 | 0.00078115 | 0.67163 | 2.7314e-07 | 0.00014133 | 0.0001096 | 2.0495e-06
[7 empty] | 0.84 | 6.9183 | 0.069183 | 0.56912 | 0.55007 | 0.80753 | 0.81303 | 0.78581 | 0.00074085 | 0.010841 | 0.010369 | 2.2309e-07 | -1.9649 | -1.9843 | 2.2309e-07 | 1.5119 | 3.223 | 1.8928 |  | 0.010369 |  |  |  | 0.81303 | 0.66102 | 0.78581 | 0.6175 | 0.63889 | 0.010841 | 0.00011753 | 0.010369 | 0.00010751 | 0.00011241 | 0.027219 | 0.033478 | 0.00047232 | 0.043568 | 0.00074085 | 0.66102 | 2.2309e-07 | 0.00011753 | 0.00010674 | 1.8522e-06
[7 empty] | 0.86 | 7.2444 | 0.072444 | 0.56451 | 0.546 | 0.80074 | 0.80644 | 0.78 | 0.0006991 | 0.0098734 | 0.0094528 | 1.769e-07 | -2.0055 | -2.0244 | 1.769e-07 | 1.4851 | 3.2399 | 1.8106 |  | 0.0094528 |  |  |  | 0.80644 | 0.65034 | 0.78 | 0.6084 | 0.62902 | 0.0098734 | 9.7484e-05 | 0.0094528 | 8.9355e-05 | 9.3331e-05 | 0.026441 | 0.032787 | 0.00042059 | 0.042599 | 0.0006991 | 0.65034 | 1.769e-07 | 9.7484e-05 | 0.00010369 | 1.6494e-06
[7 empty] | 0.88 | 7.5858 | 0.075858 | 0.55982 | 0.54189 | 0.79386 | 0.79975 | 0.77413 | 0.00065629 | 0.0089805 | 0.0086117 | 1.3602e-07 | -2.0467 | -2.0649 | 1.3602e-07 | 1.4588 | 3.2563 | 1.7314 |  | 0.0086117 |  |  |  | 0.79975 | 0.6396 | 0.77413 | 0.59928 | 0.61911 | 0.0089805 | 8.065e-05 | 0.0086117 | 7.4162e-05 | 7.7338e-05 | 0.025618 | 0.032033 | 0.00036881 | 0.041068 | 0.00065629 | 0.6396 | 1.3602e-07 | 8.065e-05 | 0.00010046 | 1.4463e-06
[7 empty] | 0.9 | 7.9433 | 0.079433 | 0.55508 | 0.53775 | 0.78688 | 0.79297 | 0.76821 | 0.00061279 | 0.0081581 | 0.00784 | 1.0118e-07 | -2.0884 | -2.1057 | 1.0118e-07 | 1.4329 | 3.272 | 1.6552 |  | 0.00784 |  |  |  | 0.79297 | 0.6288 | 0.76821 | 0.59015 | 0.60917 | 0.0081581 | 6.6555e-05 | 0.00784 | 6.1466e-05 | 6.396e-05 | 0.024755 | 0.031218 | 0.00031809 | 0.03899 | 0.00061279 | 0.6288 | 1.0118e-07 | 6.6555e-05 | 9.7077e-05 | 1.2474e-06
[7 empty] | 0.92 | 8.3176 | 0.083176 | 0.55027 | 0.53358 | 0.77981 | 0.7861 | 0.76225 | 0.00056899 | 0.007402 | 0.0071327 | 7.2507e-08 | -2.1307 | -2.1467 | 7.2507e-08 | 1.4075 | 3.2872 | 1.5819 |  | 0.0071327 |  |  |  | 0.7861 | 0.61796 | 0.76225 | 0.58103 | 0.59921 | 0.007402 | 5.4789e-05 | 0.0071327 | 5.0875e-05 | 5.2796e-05 | 0.023853 | 0.030344 | 0.00026927 | 0.036379 | 0.00056899 | 0.61796 | 7.2507e-08 | 5.4789e-05 | 9.3543e-05 | 1.056e-06
[7 empty] | 0.94 | 8.7096 | 0.087096 | 0.54541 | 0.52937 | 0.77267 | 0.77916 | 0.75624 | 0.00052524 | 0.0067078 | 0.0064848 | 4.9737e-08 | -2.1734 | -2.1881 | 4.9737e-08 | 1.3826 | 3.3017 | 1.5113 |  | 0.0064848 |  |  |  | 0.77916 | 0.60709 | 0.75624 | 0.57191 | 0.58924 | 0.0067078 | 4.4995e-05 | 0.0064848 | 4.2052e-05 | 4.3499e-05 | 0.022918 | 0.029414 | 0.00022302 | 0.033248 | 0.00052524 | 0.60709 | 4.9737e-08 | 4.4995e-05 | 8.9875e-05 | 8.7458e-07
[7 empty] | 0.96 | 9.1201 | 0.091201 | 0.5405 | 0.52514 | 0.76545 | 0.77215 | 0.7502 | 0.0004819 | 0.0060716 | 0.0058918 | 3.2326e-08 | -2.2167 | -2.2297 | 3.2326e-08 | 1.3581 | 3.3158 | 1.4434 |  | 0.0058918 |  |  |  | 0.77215 | 0.59621 | 0.7502 | 0.5628 | 0.57926 | 0.0060716 | 3.6865e-05 | 0.0058918 | 3.4714e-05 | 3.5773e-05 | 0.021952 | 0.02843 | 0.00017979 | 0.029612 | 0.0004819 | 0.59621 | 3.2326e-08 | 3.6865e-05 | 8.6087e-05 | 7.0507e-07
[7 empty] | 0.98 | 9.5499 | 0.095499 | 0.53555 | 0.52088 | 0.75816 | 0.76507 | 0.74411 | 0.0004393 | 0.0054895 | 0.0053496 | 1.9576e-08 | -2.2605 | -2.2717 | 1.9576e-08 | 1.334 | 3.3292 | 1.3782 |  | 0.0053496 |  |  |  | 0.76507 | 0.58533 | 0.74411 | 0.5537 | 0.5693 | 0.0054895 | 3.0135e-05 | 0.0053496 | 2.8618e-05 | 2.9367e-05 | 0.02096 | 0.027396 | 0.00013991 | 0.025487 | 0.0004393 | 0.58533 | 1.9576e-08 | 3.0135e-05 | 8.2194e-05 | 5.4868e-07
[7 empty] | 1 | 10 | 0.1 | 0.53055 | 0.51659 | 0.75081 | 0.75793 | 0.73799 | 0.00039775 | 0.0049577 | 0.0048542 | 1.0725e-08 | -2.3047 | -2.3139 | 1.0725e-08 | 1.3104 | 3.3422 | 1.3156 |  | 0.0048542 |  |  |  | 0.75793 | 0.57446 | 0.73799 | 0.54463 | 0.55935 | 0.0049577 | 2.4579e-05 | 0.0048542 | 2.3563e-05 | 2.4066e-05 | 0.019944 | 0.026313 | 0.00010356 | 0.020889 | 0.00039775 | 0.57446 | 1.0725e-08 | 2.4579e-05 | 7.8211e-05 | 4.0612e-07
[7 empty] | 1.02 | 10.4713 | 0.10471 | 0.52552 | 0.51228 | 0.74341 | 0.75074 | 0.73183 | 0.00035753 | 0.0044726 | 0.0044018 | 5.014e-09 | -2.3494 | -2.3564 | 5.014e-09 | 1.2872 | 3.3546 | 1.2554 |  | 0.0044018 |  |  |  | 0.75074 | 0.56361 | 0.73183 | 0.53558 | 0.54942 | 0.0044726 | 2.0004e-05 | 0.0044018 | 1.9376e-05 | 1.9688e-05 | 0.018908 | 0.025186 | 7.0809e-05 | 0.015832 | 0.00035753 | 0.56361 | 5.014e-09 | 2.0004e-05 | 7.4151e-05 | 2.7768e-07
[7 empty] | 1.04 | 10.9648 | 0.10965 | 0.52045 | 0.50795 | 0.73596 | 0.7435 | 0.72564 | 0.00031889 | 0.0040308 | 0.0039891 | 1.7345e-09 | -2.3946 | -2.3991 | 1.7345e-09 | 1.2643 | 3.3665 | 1.1976 |  | 0.0039891 |  |  |  | 0.7435 | 0.55279 | 0.72564 | 0.52656 | 0.53952 | 0.0040308 | 1.6247e-05 | 0.0039891 | 1.5913e-05 | 1.6079e-05 | 0.017857 | 0.024018 | 4.1648e-05 | 0.010332 | 0.00031889 | 0.55279 | 1.7345e-09 | 1.6247e-05 | 7.0029e-05 | 1.6332e-07
[7 empty] | 1.06 | 11.4815 | 0.11482 | 0.51535 | 0.5036 | 0.72846 | 0.73622 | 0.71943 | 0.00028205 | 0.0036289 | 0.0036129 | 2.5578e-10 | -2.4402 | -2.4421 | 2.5578e-10 | 1.2419 | 3.3779 | 1.1422 |  | 0.0036129 |  |  |  | 0.73622 | 0.54202 | 0.71943 | 0.51757 | 0.52966 | 0.0036289 | 1.3169e-05 | 0.0036129 | 1.3053e-05 | 1.3111e-05 | 0.016794 | 0.022812 | 1.5993e-05 | 0.0044071 | 0.00028205 | 0.54202 | 2.5578e-10 | 1.3169e-05 | 6.586e-05 | 6.2718e-08
[7 empty] | 1.08 | 12.0226 | 0.12023 | 0.51023 | 0.49923 | 0.72093 | 0.7289 | 0.71318 | 0.00024721 | 0.0032639 | 0.0032702 | 3.9588e-11 | -2.4863 | -2.4854 | 3.9588e-11 | 1.2199 | 3.3889 | 1.0891 |  | 0.0032702 |  |  |  | 0.7289 | 0.5313 | 0.71318 | 0.50863 | 0.51984 | 0.0032639 | 1.0653e-05 | 0.0032702 | 1.0694e-05 | 1.0674e-05 | 0.015723 | 0.021571 | -6.2919e-06 | -0.0019277 | 0.00024721 | 0.5313 | 3.9588e-11 | 1.0653e-05 | 6.1658e-05 | -2.4674e-08
[7 empty] | 1.1 | 12.5893 | 0.12589 | 0.50509 | 0.49484 | 0.71337 | 0.72156 | 0.70691 | 0.00021452 | 0.0029328 | 0.0029582 | 6.444e-10 | -2.5327 | -2.529 | 6.444e-10 | 1.1983 | 3.3994 | 1.0381 |  | 0.0029582 |  |  |  | 0.72156 | 0.52065 | 0.70691 | 0.49972 | 0.51008 | 0.0029328 | 8.6015e-06 | 0.0029582 | 8.751e-06 | 8.676e-06 | 0.014646 | 0.020298 | -2.5385e-05 | -0.0086554 | 0.00021452 | 0.52065 | 6.444e-10 | 8.6015e-06 | 5.7437e-05 | -9.9549e-08
[7 empty] | 1.12 | 13.1826 | 0.13183 | 0.49993 | 0.49043 | 0.70578 | 0.71419 | 0.70062 | 0.0001841 | 0.0026329 | 0.0026744 | 1.7216e-09 | -2.5796 | -2.5728 | 1.7216e-09 | 1.1771 | 3.4095 | 0.98926 |  | 0.0026744 |  |  |  | 0.71419 | 0.51007 | 0.70062 | 0.49087 | 0.50038 | 0.0026329 | 6.9323e-06 | 0.0026744 | 7.1525e-06 | 7.0416e-06 | 0.013568 | 0.018998 | -4.1493e-05 | -0.015759 | 0.0001841 | 0.51007 | 1.7216e-09 | 6.9323e-06 | 5.3209e-05 | -1.6272e-07
[7 empty] | 1.14 | 13.8038 | 0.13804 | 0.49476 | 0.48602 | 0.69818 | 0.7068 | 0.69431 | 0.00015605 | 0.0023616 | 0.0024165 | 3.0075e-09 | -2.6268 | -2.6168 | 3.0075e-09 | 1.1562 | 3.4192 | 0.94247 |  | 0.0024165 |  |  |  | 0.7068 | 0.49957 | 0.69431 | 0.48207 | 0.49074 | 0.0023616 | 5.5772e-06 | 0.0024165 | 5.8392e-06 | 5.7067e-06 | 0.012492 | 0.017674 | -5.4841e-05 | -0.023222 | 0.00015605 | 0.49957 | 3.0075e-09 | 5.5772e-06 | 4.8989e-05 | -2.1506e-07
[7 empty] | 1.16 | 14.4544 | 0.14454 | 0.48958 | 0.48159 | 0.69056 | 0.6994 | 0.68798 | 0.00013043 | 0.0021165 | 0.0021821 | 4.3119e-09 | -2.6744 | -2.6611 | 4.3119e-09 | 1.1357 | 3.4284 | 0.89766 |  | 0.0021821 |  |  |  | 0.6994 | 0.48916 | 0.68798 | 0.47332 | 0.48117 | 0.0021165 | 4.4794e-06 | 0.0021821 | 4.7616e-06 | 4.6183e-06 | 0.011421 | 0.016329 | -6.5665e-05 | -0.031026 | 0.00013043 | 0.48916 | 4.3119e-09 | 4.4794e-06 | 4.4787e-05 | -2.5751e-07
[7 empty] | 1.18 | 15.1356 | 0.15136 | 0.4844 | 0.47714 | 0.68293 | 0.69199 | 0.68164 | 0.00010728 | 0.0018952 | 0.0019694 | 5.5065e-09 | -2.7223 | -2.7057 | 5.5065e-09 | 1.1156 | 3.4373 | 0.85476 |  | 0.0019694 |  |  |  | 0.69199 | 0.47885 | 0.68164 | 0.46463 | 0.47169 | 0.0018952 | 3.5918e-06 | 0.0019694 | 3.8785e-06 | 3.7324e-06 | 0.010357 | 0.014968 | -7.4206e-05 | -0.039155 | 0.00010728 | 0.47885 | 5.5065e-09 | 3.5918e-06 | 4.0618e-05 | -2.91e-07
[7 empty] | 1.2 | 15.8489 | 0.15849 | 0.47921 | 0.47269 | 0.67531 | 0.68458 | 0.67528 | 8.6584e-05 | 0.0016957 | 0.0017764 | 6.5126e-09 | -2.7706 | -2.7505 | 6.5126e-09 | 1.0958 | 3.4458 | 0.81371 |  | 0.0017764 |  |  |  | 0.68458 | 0.46865 | 0.67528 | 0.456 | 0.46228 | 0.0016957 | 2.8755e-06 | 0.0017764 | 3.1557e-06 | 3.0123e-06 | 0.0093051 | 0.013592 | -8.0701e-05 | -0.04759 | 8.6584e-05 | 0.46865 | 6.5126e-09 | 2.8755e-06 | 3.649e-05 | -3.1647e-07
[7 empty] | 1.22 | 16.5959 | 0.16596 | 0.47402 | 0.46824 | 0.66768 | 0.67718 | 0.66891 | 6.8332e-05 | 0.0015161 | 0.0016015 | 7.2899e-09 | -2.8193 | -2.7955 | 7.2899e-09 | 1.0764 | 3.4539 | 0.77444 |  | 0.0016015 |  |  |  | 0.67718 | 0.45857 | 0.66891 | 0.44744 | 0.45297 | 0.0015161 | 2.2986e-06 | 0.0016015 | 2.5648e-06 | 2.428e-06 | 0.0082663 | 0.012207 | -8.5381e-05 | -0.056316 | 6.8332e-05 | 0.45857 | 7.2899e-09 | 2.2986e-06 | 3.2417e-05 | -3.3483e-07
[7 empty] | 1.24 | 17.378 | 0.17378 | 0.46884 | 0.46377 | 0.66006 | 0.66978 | 0.66253 | 5.2472e-05 | 0.0013545 | 0.001443 | 7.8266e-09 | -2.8682 | -2.8407 | 7.8266e-09 | 1.0573 | 3.4616 | 0.73688 |  | 0.001443 |  |  |  | 0.66978 | 0.4486 | 0.66253 | 0.43895 | 0.44375 | 0.0013545 | 1.8348e-06 | 0.001443 | 2.0823e-06 | 1.9546e-06 | 0.0072438 | 0.010815 | -8.8468e-05 | -0.065312 | 5.2472e-05 | 0.4486 | 7.8266e-09 | 1.8348e-06 | 2.8407e-05 | -3.4693e-07
[7 empty] | 1.26 | 18.197 | 0.18197 | 0.46367 | 0.4593 | 0.65246 | 0.66239 | 0.65615 | 3.8935e-05 | 0.0012093 | 0.0012995 | 8.1312e-09 | -2.9175 | -2.8862 | 8.1312e-09 | 1.0386 | 3.4691 | 0.70098 |  | 0.0012995 |  |  |  | 0.66239 | 0.43876 | 0.65615 | 0.43053 | 0.43463 | 0.0012093 | 1.4625e-06 | 0.0012995 | 1.6887e-06 | 1.5716e-06 | 0.0062398 | 0.0094202 | -9.0173e-05 | -0.074564 | 3.8935e-05 | 0.43876 | 8.1312e-09 | 1.4625e-06 | 2.447e-05 | -3.5362e-07
[7 empty] | 1.28 | 19.0546 | 0.19055 | 0.45851 | 0.45483 | 0.64487 | 0.65502 | 0.64976 | 2.7634e-05 | 0.001079 | 0.0011697 | 8.2249e-09 | -2.967 | -2.9319 | 8.2249e-09 | 1.0202 | 3.4761 | 0.66667 |  | 0.0011697 |  |  |  | 0.65502 | 0.42905 | 0.64976 | 0.42219 | 0.4256 | 0.001079 | 1.1642e-06 | 0.0011697 | 1.3682e-06 | 1.2621e-06 | 0.0052568 | 0.0080254 | -9.0691e-05 | -0.084052 | 2.7634e-05 | 0.42905 | 8.2249e-09 | 1.1642e-06 | 2.0615e-05 | -3.5565e-07
[7 empty] | 1.3 | 19.9526 | 0.19953 | 0.45337 | 0.45036 | 0.6373 | 0.64767 | 0.64337 | 1.8462e-05 | 0.00096208 | 0.0010523 | 8.1366e-09 | -3.0168 | -2.9779 | 8.1366e-09 | 1.0021 | 3.4829 | 0.63389 |  | 0.0010523 |  |  |  | 0.64767 | 0.41947 | 0.64337 | 0.41392 | 0.41669 | 0.00096208 | 9.256e-07 | 0.0010523 | 1.1073e-06 | 1.0124e-06 | 0.0042967 | 0.0066341 | -9.0203e-05 | -0.093758 | 1.8462e-05 | 0.41947 | 8.1366e-09 | 9.256e-07 | 1.685e-05 | -3.5374e-07
[7 empty] | 1.32 | 20.893 | 0.20893 | 0.44824 | 0.44589 | 0.62976 | 0.64034 | 0.63698 | 1.1299e-05 | 0.00085731 | 0.00094618 | 7.8987e-09 | -3.0669 | -3.024 | 7.8987e-09 | 0.98431 | 3.4894 | 0.60259 |  | 0.00094618 |  |  |  | 0.64034 | 0.41004 | 0.63698 | 0.40574 | 0.40788 | 0.00085731 | 7.3498e-07 | 0.00094618 | 8.9527e-07 | 8.1117e-07 | 0.0033615 | 0.0052495 | -8.8875e-05 | -0.10367 | 1.1299e-05 | 0.41004 | 7.8987e-09 | 7.3498e-07 | 1.3182e-05 | -3.4853e-07
[7 empty] | 1.34 | 21.8776 | 0.21878 | 0.44313 | 0.44141 | 0.62225 | 0.63304 | 0.63059 | 6.0161e-06 | 0.00076351 | 0.00085036 | 7.5439e-09 | -3.1172 | -3.0704 | 7.5439e-09 | 0.96686 | 3.4955 | 0.5727 |  | 0.00085036 |  |  |  | 0.63304 | 0.40074 | 0.63059 | 0.39764 | 0.39919 | 0.00076351 | 5.8294e-07 | 0.00085036 | 7.2312e-07 | 6.4926e-07 | 0.0024528 | 0.0038746 | -8.6856e-05 | -0.11376 | 6.0161e-06 | 0.40074 | 7.5439e-09 | 5.8294e-07 | 9.6187e-06 | -3.4061e-07
[7 empty] | 1.36 | 22.9087 | 0.22909 | 0.43804 | 0.43694 | 0.61477 | 0.62578 | 0.62421 | 2.4719e-06 | 0.00067959 | 0.00076387 | 7.1033e-09 | -3.1678 | -3.117 | 7.1033e-09 | 0.94972 | 3.5014 | 0.54418 |  | 0.00076387 |  |  |  | 0.62578 | 0.3916 | 0.62421 | 0.38963 | 0.39061 | 0.00067959 | 4.6184e-07 | 0.00076387 | 5.8349e-07 | 5.1911e-07 | 0.0015722 | 0.0025125 | -8.4281e-05 | -0.12402 | 2.4719e-06 | 0.3916 | 7.1033e-09 | 4.6184e-07 | 6.1656e-06 | -3.3051e-07
[7 empty] | 1.38 | 23.9883 | 0.23988 | 0.43298 | 0.43248 | 0.60733 | 0.61855 | 0.61783 | 5.2016e-07 | 0.00060457 | 0.00068584 | 6.6049e-09 | -3.2186 | -3.1638 | 6.6049e-09 | 0.93289 | 3.5071 | 0.51696 |  | 0.00068584 |  |  |  | 0.61855 | 0.3826 | 0.61783 | 0.38171 | 0.38215 | 0.00060457 | 3.6551e-07 | 0.00068584 | 4.7038e-07 | 4.1464e-07 | 0.00072122 | 0.001166 | -8.1271e-05 | -0.13443 | 5.2016e-07 | 0.3826 | 6.6049e-09 | 3.6551e-07 | 2.8283e-06 | -3.1871e-07
[7 empty] | 1.4 | 25.1189 | 0.25119 | 0.42795 | 0.42802 | 0.59992 | 0.61135 | 0.61145 | 9.8114e-09 | 0.00053756 | 0.00061549 | 6.073e-09 | -3.2696 | -3.2108 | 6.073e-09 | 0.91636 | 3.5124 | 0.491 |  | 0.00061549 |  |  |  | 0.61135 | 0.37375 | 0.61145 | 0.37388 | 0.37382 | 0.00053756 | 2.8897e-07 | 0.00061549 | 3.7883e-07 | 3.3087e-07 | -9.9053e-05 | -0.00016202 | -7.7929e-05 | -0.14497 | 9.8114e-09 | 0.37375 | 6.073e-09 | 2.8897e-07 | -3.8844e-07 | -3.0561e-07
[7 empty] | 1.42 | 26.3027 | 0.26303 | 0.42294 | 0.42356 | 0.59256 | 0.6042 | 0.60509 | 7.8768e-07 | 0.00047775 | 0.0005521 | 5.5279e-09 | -3.3208 | -3.258 | 5.5279e-09 | 0.90011 | 3.5175 | 0.46625 |  | 0.0005521 |  |  |  | 0.6042 | 0.36506 | 0.60509 | 0.36614 | 0.3656 | 0.00047775 | 2.2825e-07 | 0.0005521 | 3.0481e-07 | 2.6377e-07 | -0.00088751 | -0.0014689 | -7.435e-05 | -0.15562 | 7.8768e-07 | 0.36506 | 5.5279e-09 | 2.2825e-07 | -3.4804e-06 | -2.9157e-07
[7 empty] | 1.44 | 27.5423 | 0.27542 | 0.41797 | 0.41912 | 0.58525 | 0.5971 | 0.59874 | 2.7002e-06 | 0.0004244 | 0.00049501 | 4.9859e-09 | -3.3722 | -3.3054 | 4.9859e-09 | 0.88416 | 3.5224 | 0.44265 |  | 0.00049501 |  |  |  | 0.5971 | 0.35653 | 0.59874 | 0.35849 | 0.35751 | 0.0004244 | 1.8011e-07 | 0.00049501 | 2.4503e-07 | 2.1008e-07 | -0.0016432 | -0.0027521 | -7.0611e-05 | -0.16638 | 2.7002e-06 | 0.35653 | 4.9859e-09 | 1.8011e-07 | -6.4441e-06 | -2.7691e-07
[7 empty] | 1.46 | 28.8403 | 0.2884 | 0.41303 | 0.41468 | 0.57798 | 0.59004 | 0.5924 | 5.5955e-06 | 0.00037684 | 0.00044362 | 4.4599e-09 | -3.4238 | -3.353 | 4.4599e-09 | 0.86849 | 3.527 | 0.42016 |  | 0.00044362 |  |  |  | 0.59004 | 0.34814 | 0.5924 | 0.35094 | 0.34954 | 0.00037684 | 1.4201e-07 | 0.00044362 | 1.968e-07 | 1.6717e-07 | -0.0023655 | -0.004009 | -6.6782e-05 | -0.17722 | 5.5955e-06 | 0.34814 | 4.4599e-09 | 1.4201e-07 | -9.2764e-06 | -2.6189e-07
[7 empty] | 1.48 | 30.1995 | 0.302 | 0.40812 | 0.41026 | 0.57076 | 0.58303 | 0.58608 | 9.3246e-06 | 0.00033447 | 0.00039739 | 3.959e-09 | -3.4756 | -3.4008 | 3.959e-09 | 0.8531 | 3.5315 | 0.39874 |  | 0.00039739 |  |  |  | 0.58303 | 0.33992 | 0.58608 | 0.34349 | 0.3417 | 0.00033447 | 1.1187e-07 | 0.00039739 | 1.5792e-07 | 1.3292e-07 | -0.0030536 | -0.0052375 | -6.2921e-05 | -0.18812 | 9.3246e-06 | 0.33992 | 3.959e-09 | 1.1187e-07 | -1.1975e-05 | -2.4675e-07
[7 empty] | 1.5 | 31.6228 | 0.31623 | 0.40325 | 0.40584 | 0.5636 | 0.57607 | 0.57977 | 1.3743e-05 | 0.00029675 | 0.00035582 | 3.4898e-09 | -3.5276 | -3.4488 | 3.4898e-09 | 0.83797 | 3.5357 | 0.37833 |  | 0.00035582 |  |  |  | 0.57607 | 0.33185 | 0.57977 | 0.33614 | 0.33399 | 0.00029675 | 8.806e-08 | 0.00035582 | 1.2661e-07 | 1.0559e-07 | -0.0037071 | -0.0064353 | -5.9074e-05 | -0.19907 | 1.3743e-05 | 0.33185 | 3.4898e-09 | 8.806e-08 | -1.4538e-05 | -2.3166e-07
[7 empty] | 1.52 | 33.1131 | 0.33113 | 0.39841 | 0.40144 | 0.55649 | 0.56916 | 0.57349 | 1.8712e-05 | 0.00026318 | 0.00031847 | 3.0563e-09 | -3.5797 | -3.4969 | 3.0563e-09 | 0.82312 | 3.5397 | 0.35889 |  | 0.00031847 |  |  |  | 0.56916 | 0.32394 | 0.57349 | 0.32889 | 0.32641 | 0.00026318 | 6.9264e-08 | 0.00031847 | 1.0142e-07 | 8.3814e-08 | -0.0043257 | -0.0076002 | -5.5284e-05 | -0.21006 | 1.8712e-05 | 0.32394 | 3.0563e-09 | 6.9264e-08 | -1.6964e-05 | -2.168e-07
[7 empty] | 1.54 | 34.6737 | 0.34674 | 0.39362 | 0.39705 | 0.54944 | 0.56231 | 0.56722 | 2.4099e-05 | 0.00023333 | 0.00028491 | 2.6606e-09 | -3.632 | -3.5453 | 2.6606e-09 | 0.80853 | 3.5435 | 0.34039 |  | 0.00028491 |  |  |  | 0.56231 | 0.31619 | 0.56722 | 0.32174 | 0.31895 | 0.00023333 | 5.4442e-08 | 0.00028491 | 8.1173e-08 | 6.6477e-08 | -0.0049091 | -0.0087303 | -5.1581e-05 | -0.22107 | 2.4099e-05 | 0.31619 | 2.6606e-09 | 5.4442e-08 | -1.9251e-05 | -2.0228e-07
[7 empty] | 1.56 | 36.3078 | 0.36308 | 0.38886 | 0.39268 | 0.54244 | 0.55551 | 0.56097 | 2.9781e-05 | 0.00020679 | 0.00025478 | 2.3031e-09 | -3.6845 | -3.5938 | 2.3031e-09 | 0.7942 | 3.5472 | 0.32278 |  | 0.00025478 |  |  |  | 0.55551 | 0.3086 | 0.56097 | 0.31469 | 0.31163 | 0.00020679 | 4.2762e-08 | 0.00025478 | 6.4913e-08 | 5.2686e-08 | -0.0054572 | -0.0098237 | -4.7991e-05 | -0.23207 | 2.9781e-05 | 0.3086 | 2.3031e-09 | 4.2762e-08 | -2.1401e-05 | -1.882e-07
[7 empty] | 1.58 | 38.0189 | 0.38019 | 0.38414 | 0.38832 | 0.53551 | 0.54878 | 0.55475 | 3.564e-05 | 0.00018321 | 0.00022775 | 1.9833e-09 | -3.737 | -3.6425 | 1.9833e-09 | 0.78013 | 3.5506 | 0.30603 |  | 0.00022775 |  |  |  | 0.54878 | 0.30116 | 0.55475 | 0.30774 | 0.30443 | 0.00018321 | 3.3567e-08 | 0.00022775 | 5.1868e-08 | 4.1726e-08 | -0.00597 | -0.010879 | -4.4534e-05 | -0.24307 | 3.564e-05 | 0.30116 | 1.9833e-09 | 3.3567e-08 | -2.3412e-05 | -1.7464e-07
[7 empty] | 1.6 | 39.8107 | 0.39811 | 0.37947 | 0.38398 | 0.52863 | 0.5421 | 0.54855 | 4.157e-05 | 0.00016227 | 0.0002035 | 1.6995e-09 | -3.7898 | -3.6914 | 1.6995e-09 | 0.7663 | 3.5539 | 0.2901 |  | 0.0002035 |  |  |  | 0.5421 | 0.29387 | 0.54855 | 0.3009 | 0.29737 | 0.00016227 | 2.6332e-08 | 0.0002035 | 4.1411e-08 | 3.3022e-08 | -0.0064475 | -0.011894 | -4.1225e-05 | -0.25405 | 4.157e-05 | 0.29387 | 1.6995e-09 | 2.6332e-08 | -2.5284e-05 | -1.6167e-07
[7 empty] | 1.62 | 41.6869 | 0.41687 | 0.37484 | 0.37966 | 0.52182 | 0.53548 | 0.54237 | 4.7472e-05 | 0.00014368 | 0.00018176 | 1.4496e-09 | -3.8426 | -3.7405 | 1.4496e-09 | 0.75272 | 3.557 | 0.27494 |  | 0.00018176 |  |  |  | 0.53548 | 0.28674 | 0.54237 | 0.29417 | 0.29043 | 0.00014368 | 2.0645e-08 | 0.00018176 | 3.3036e-08 | 2.6116e-08 | -0.00689 | -0.012867 | -3.8073e-05 | -0.26498 | 4.7472e-05 | 0.28674 | 1.4496e-09 | 2.0645e-08 | -2.702e-05 | -1.4931e-07
[7 empty] | 1.64 | 43.6516 | 0.43652 | 0.37025 | 0.37536 | 0.51508 | 0.52893 | 0.53623 | 5.3257e-05 | 0.00012719 | 0.00016228 | 1.2311e-09 | -3.8955 | -3.7897 | 1.2311e-09 | 0.73937 | 3.56 | 0.26053 |  | 0.00016228 |  |  |  | 0.52893 | 0.27977 | 0.53623 | 0.28754 | 0.28363 | 0.00012719 | 1.6177e-08 | 0.00016228 | 2.6334e-08 | 2.064e-08 | -0.0072977 | -0.013797 | -3.5087e-05 | -0.27586 | 5.3257e-05 | 0.27977 | 1.2311e-09 | 1.6177e-08 | -2.8619e-05 | -1.376e-07
[7 empty] | 1.66 | 45.7088 | 0.45709 | 0.36571 | 0.37108 | 0.50839 | 0.52244 | 0.53011 | 5.8845e-05 | 0.00011256 | 0.00014483 | 1.0412e-09 | -3.9486 | -3.8391 | 1.0412e-09 | 0.72627 | 3.5628 | 0.24683 |  | 0.00014483 |  |  |  | 0.52244 | 0.27294 | 0.53011 | 0.28102 | 0.27695 | 0.00011256 | 1.267e-08 | 0.00014483 | 2.0976e-08 | 1.6302e-08 | -0.0076711 | -0.014683 | -3.2268e-05 | -0.28667 | 5.8845e-05 | 0.27294 | 1.0412e-09 | 1.267e-08 | -3.0083e-05 | -1.2654e-07
[7 empty] | 1.68 | 47.863 | 0.47863 | 0.36121 | 0.36682 | 0.50178 | 0.51601 | 0.52402 | 6.4166e-05 | 9.959e-05 | 0.00012921 | 8.7727e-10 | -4.0018 | -3.8887 | 8.7727e-10 | 0.7134 | 3.5655 | 0.23382 |  | 0.00012921 |  |  |  | 0.51601 | 0.26627 | 0.52402 | 0.2746 | 0.2704 | 9.959e-05 | 9.9181e-09 | 0.00012921 | 1.6695e-08 | 1.2868e-08 | -0.0080104 | -0.015524 | -2.9619e-05 | -0.29741 | 6.4166e-05 | 0.26627 | 8.7727e-10 | 9.9181e-09 | -3.1413e-05 | -1.1615e-07
[7 empty] | 1.7 | 50.1187 | 0.50119 | 0.35675 | 0.36258 | 0.49523 | 0.50965 | 0.51797 | 6.916e-05 | 8.8092e-05 | 0.00011523 | 7.3641e-10 | -4.0551 | -3.9384 | 7.3641e-10 | 0.70075 | 3.5681 | 0.22145 |  | 0.00011523 |  |  |  | 0.50965 | 0.25974 | 0.51797 | 0.26829 | 0.26398 | 8.8092e-05 | 7.7602e-09 | 0.00011523 | 1.3278e-08 | 1.0151e-08 | -0.0083163 | -0.016318 | -2.7137e-05 | -0.30805 | 6.916e-05 | 0.25974 | 7.3641e-10 | 7.7602e-09 | -3.2613e-05 | -1.0642e-07
[7 empty] | 1.72 | 52.4807 | 0.52481 | 0.35235 | 0.35836 | 0.48874 | 0.50335 | 0.51194 | 7.3774e-05 | 7.7905e-05 | 0.00010272 | 6.1602e-10 | -4.1084 | -3.9883 | 6.1602e-10 | 0.68833 | 3.5705 | 0.2097 |  | 0.00010272 |  |  |  | 0.50335 | 0.25336 | 0.51194 | 0.26208 | 0.25769 | 7.7905e-05 | 6.0692e-09 | 0.00010272 | 1.0552e-08 | 8.0028e-09 | -0.0085892 | -0.017064 | -2.482e-05 | -0.31859 | 7.3774e-05 | 0.25336 | 6.1602e-10 | 6.0692e-09 | -3.3683e-05 | -9.7333e-08
[7 empty] | 1.74 | 54.9541 | 0.54954 | 0.34798 | 0.35417 | 0.48233 | 0.49712 | 0.50595 | 7.7966e-05 | 6.8881e-05 | 9.1544e-05 | 5.1361e-10 | -4.1619 | -4.0384 | 5.1361e-10 | 0.67613 | 3.5728 | 0.19854 |  | 9.1544e-05 |  |  |  | 0.49712 | 0.24713 | 0.50595 | 0.25599 | 0.25152 | 6.8881e-05 | 4.7447e-09 | 9.1544e-05 | 8.3804e-09 | 6.3057e-09 | -0.0088298 | -0.017762 | -2.2663e-05 | -0.32901 | 7.7966e-05 | 0.24713 | 5.1361e-10 | 4.7447e-09 | -3.4627e-05 | -8.8875e-08
[7 empty] | 1.76 | 57.544 | 0.57544 | 0.34367 | 0.35 | 0.47598 | 0.49096 | 0.49999 | 8.17e-05 | 6.0891e-05 | 8.1552e-05 | 4.2688e-10 | -4.2154 | -4.0886 | 4.2688e-10 | 0.66415 | 3.575 | 0.18795 |  | 8.1552e-05 |  |  |  | 0.49096 | 0.24104 | 0.49999 | 0.24999 | 0.24547 | 6.0891e-05 | 3.7077e-09 | 8.1552e-05 | 6.6507e-09 | 4.9658e-09 | -0.0090388 | -0.018411 | -2.0661e-05 | -0.33931 | 8.17e-05 | 0.24104 | 4.2688e-10 | 3.7077e-09 | -3.5446e-05 | -8.1024e-08
[7 empty] | 1.78 | 60.256 | 0.60256 | 0.3394 | 0.34585 | 0.46971 | 0.48486 | 0.49407 | 8.495e-05 | 5.3817e-05 | 7.2625e-05 | 3.5373e-10 | -4.2691 | -4.1389 | 3.5373e-10 | 0.65238 | 3.5771 | 0.17789 |  | 7.2625e-05 |  |  |  | 0.48486 | 0.23509 | 0.49407 | 0.24411 | 0.23955 | 5.3817e-05 | 2.8963e-09 | 7.2625e-05 | 5.2744e-09 | 3.9085e-09 | -0.0092168 | -0.019009 | -1.8808e-05 | -0.34947 | 8.495e-05 | 0.23509 | 3.5373e-10 | 2.8963e-09 | -3.6144e-05 | -7.3756e-08
[7 empty] | 1.8 | 63.0957 | 0.63096 | 0.33518 | 0.34173 | 0.4635 | 0.47882 | 0.48819 | 8.7697e-05 | 4.7557e-05 | 6.4653e-05 | 2.9228e-10 | -4.3228 | -4.1894 | 2.9228e-10 | 0.64081 | 3.579 | 0.16835 |  | 6.4653e-05 |  |  |  | 0.47882 | 0.22927 | 0.48819 | 0.23833 | 0.23376 | 4.7557e-05 | 2.2617e-09 | 6.4653e-05 | 4.18e-09 | 3.0747e-09 | -0.0093647 | -0.019558 | -1.7096e-05 | -0.35949 | 8.7697e-05 | 0.22927 | 2.9228e-10 | 2.2617e-09 | -3.6724e-05 | -6.7044e-08
[7 empty] | 1.82 | 66.0693 | 0.66069 | 0.331 | 0.33764 | 0.45736 | 0.47286 | 0.48234 | 8.993e-05 | 4.2018e-05 | 5.7537e-05 | 2.4084e-10 | -4.3766 | -4.2401 | 2.4084e-10 | 0.62945 | 3.5809 | 0.15929 |  | 5.7537e-05 |  |  |  | 0.47286 | 0.2236 | 0.48234 | 0.23265 | 0.22808 | 4.2018e-05 | 1.7655e-09 | 5.7537e-05 | 3.3105e-09 | 2.4176e-09 | -0.0094831 | -0.020055 | -1.5519e-05 | -0.36934 | 8.993e-05 | 0.2236 | 2.4084e-10 | 1.7655e-09 | -3.7189e-05 | -6.0859e-08
[7 empty] | 1.84 | 69.1831 | 0.69183 | 0.32687 | 0.33357 | 0.45128 | 0.46696 | 0.47654 | 9.1642e-05 | 3.7118e-05 | 5.1187e-05 | 1.9794e-10 | -4.4304 | -4.2908 | 1.9794e-10 | 0.6183 | 3.5827 | 0.1507 |  | 5.1187e-05 |  |  |  | 0.46696 | 0.21805 | 0.47654 | 0.22709 | 0.22252 | 3.7118e-05 | 1.3778e-09 | 5.1187e-05 | 2.6201e-09 | 1.9e-09 | -0.009573 | -0.020501 | -1.4069e-05 | -0.37903 | 9.1642e-05 | 0.21805 | 1.9794e-10 | 1.3778e-09 | -3.7541e-05 | -5.5173e-08
[7 empty] | 1.86 | 72.4436 | 0.72444 | 0.32279 | 0.32954 | 0.44528 | 0.46113 | 0.47077 | 9.2834e-05 | 3.2785e-05 | 4.5523e-05 | 1.6227e-10 | -4.4843 | -4.3418 | 1.6227e-10 | 0.60734 | 3.5844 | 0.14255 |  | 4.5523e-05 |  |  |  | 0.46113 | 0.21264 | 0.47077 | 0.22162 | 0.21709 | 3.2785e-05 | 1.0748e-09 | 4.5523e-05 | 2.0724e-09 | 1.4925e-09 | -0.0096351 | -0.020894 | -1.2739e-05 | -0.38855 | 9.2834e-05 | 0.21264 | 1.6227e-10 | 1.0748e-09 | -3.7785e-05 | -4.9955e-08
[7 empty] | 1.88 | 75.8578 | 0.75858 | 0.31876 | 0.32553 | 0.43935 | 0.45537 | 0.46504 | 9.3514e-05 | 2.8953e-05 | 4.0473e-05 | 1.3271e-10 | -4.5383 | -4.3928 | 1.3271e-10 | 0.59657 | 3.586 | 0.13483 |  | 4.0473e-05 |  |  |  | 0.45537 | 0.20736 | 0.46504 | 0.21626 | 0.21176 | 2.8953e-05 | 8.3829e-10 | 4.0473e-05 | 1.6381e-09 | 1.1718e-09 | -0.0096703 | -0.021236 | -1.152e-05 | -0.39788 | 9.3514e-05 | 0.20736 | 1.3271e-10 | 8.3829e-10 | -3.7923e-05 | -4.5176e-08
[7 empty] | 1.9 | 79.4328 | 0.79433 | 0.31477 | 0.32155 | 0.43349 | 0.44967 | 0.45935 | 9.3692e-05 | 2.5566e-05 | 3.5972e-05 | 1.0828e-10 | -4.5923 | -4.444 | 1.0828e-10 | 0.586 | 3.5875 | 0.1275 |  | 3.5972e-05 |  |  |  | 0.44967 | 0.20221 | 0.45935 | 0.211 | 0.20656 | 2.5566e-05 | 6.5362e-10 | 3.5972e-05 | 1.294e-09 | 9.1966e-10 | -0.0096794 | -0.021526 | -1.0406e-05 | -0.40702 | 9.3692e-05 | 0.20221 | 1.0828e-10 | 6.5362e-10 | -3.7959e-05 | -4.0808e-08
[7 empty] | 1.92 | 83.1764 | 0.83176 | 0.31083 | 0.3176 | 0.42769 | 0.44404 | 0.45371 | 9.3383e-05 | 2.2572e-05 | 3.1961e-05 | 8.8159e-11 | -4.6464 | -4.4954 | 8.8159e-11 | 0.57561 | 3.5889 | 0.12055 |  | 3.1961e-05 |  |  |  | 0.44404 | 0.19718 | 0.45371 | 0.20585 | 0.20147 | 2.2572e-05 | 5.095e-10 | 3.1961e-05 | 1.0215e-09 | 7.2144e-10 | -0.0096635 | -0.021762 | -9.3893e-06 | -0.41597 | 9.3383e-05 | 0.19718 | 8.8159e-11 | 5.095e-10 | -3.7896e-05 | -3.6821e-08
[7 empty] | 1.94 | 87.0964 | 0.87096 | 0.30694 | 0.31367 | 0.42197 | 0.43848 | 0.44811 | 9.2608e-05 | 1.9927e-05 | 2.839e-05 | 7.1621e-11 | -4.7006 | -4.5468 | 7.1621e-11 | 0.56541 | 3.5903 | 0.11397 |  | 2.839e-05 |  |  |  | 0.43848 | 0.19227 | 0.44811 | 0.2008 | 0.19649 | 1.9927e-05 | 3.9707e-10 | 2.839e-05 | 8.0596e-10 | 5.6571e-10 | -0.0096233 | -0.021947 | -8.4629e-06 | -0.4247 | 9.2608e-05 | 0.19227 | 7.1621e-11 | 3.9707e-10 | -3.7738e-05 | -3.3188e-08
[7 empty] | 1.96 | 91.2011 | 0.91201 | 0.30309 | 0.30978 | 0.41631 | 0.43299 | 0.44255 | 9.139e-05 | 1.7589e-05 | 2.5209e-05 | 5.8066e-11 | -4.7548 | -4.5984 | 5.8066e-11 | 0.55539 | 3.5916 | 0.10773 |  | 2.5209e-05 |  |  |  | 0.43299 | 0.18748 | 0.44255 | 0.19585 | 0.19162 | 1.7589e-05 | 3.0938e-10 | 2.5209e-05 | 6.355e-10 | 4.4341e-10 | -0.0095598 | -0.022079 | -7.6201e-06 | -0.43323 | 9.139e-05 | 0.18748 | 5.8066e-11 | 3.0938e-10 | -3.7489e-05 | -2.9883e-08
[7 empty] | 1.98 | 95.4993 | 0.95499 | 0.29929 | 0.30592 | 0.41072 | 0.42756 | 0.43703 | 8.9755e-05 | 1.5524e-05 | 2.2379e-05 | 4.6984e-11 | -4.809 | -4.6502 | 4.6984e-11 | 0.54555 | 3.5928 | 0.10182 |  | 2.2379e-05 |  |  |  | 0.42756 | 0.18281 | 0.43703 | 0.191 | 0.18686 | 1.5524e-05 | 2.41e-10 | 2.2379e-05 | 5.008e-10 | 3.4741e-10 | -0.0094739 | -0.022158 | -6.8545e-06 | -0.44154 | 8.9755e-05 | 0.18281 | 4.6984e-11 | 2.41e-10 | -3.7153e-05 | -2.688e-08
[7 empty] | 2 | 100 | 1 | 0.29554 | 0.30209 | 0.4052 | 0.4222 | 0.43156 | 8.7731e-05 | 1.37e-05 | 1.986e-05 | 3.7944e-11 | -4.8633 | -4.702 | 3.7944e-11 | 0.53588 | 3.5939 | 0.096227 |  | 1.986e-05 |  |  |  | 0.4222 | 0.17825 | 0.43156 | 0.18625 | 0.1822 | 1.37e-05 | 1.877e-10 | 1.986e-05 | 3.9443e-10 | 2.7209e-10 | -0.0093665 | -0.022185 | -6.1599e-06 | -0.44962 | 8.7731e-05 | 0.17825 | 3.7944e-11 | 1.877e-10 | -3.6731e-05 | -2.4156e-08
[7 empty] | 2.02 | 104.7129 | 1.0471 | 0.29183 | 0.2983 | 0.39975 | 0.4169 | 0.42614 | 8.535e-05 | 1.209e-05 | 1.762e-05 | 3.0588e-11 | -4.9176 | -4.754 | 3.0588e-11 | 0.52638 | 3.595 | 0.090925 |  | 1.762e-05 |  |  |  | 0.4169 | 0.17381 | 0.42614 | 0.18159 | 0.17766 | 1.209e-05 | 1.4616e-10 | 1.762e-05 | 3.1047e-10 | 2.1302e-10 | -0.0092385 | -0.02216 | -5.5306e-06 | -0.45747 | 8.535e-05 | 0.17381 | 3.0588e-11 | 1.4616e-10 | -3.6229e-05 | -2.1689e-08
[7 empty] | 2.04 | 109.6478 | 1.0965 | 0.28817 | 0.29453 | 0.39436 | 0.41167 | 0.42076 | 8.2644e-05 | 1.0667e-05 | 1.5628e-05 | 2.4614e-11 | -4.972 | -4.8061 | 2.4614e-11 | 0.51705 | 3.5961 | 0.085904 |  | 1.5628e-05 |  |  |  | 0.41167 | 0.16947 | 0.42076 | 0.17704 | 0.17321 | 1.0667e-05 | 1.1379e-10 | 1.5628e-05 | 2.4425e-10 | 1.6671e-10 | -0.0090909 | -0.022083 | -4.9612e-06 | -0.46509 | 8.2644e-05 | 0.16947 | 2.4614e-11 | 1.1379e-10 | -3.565e-05 | -1.9456e-08
[7 empty] | 2.06 | 114.8154 | 1.1482 | 0.28455 | 0.2908 | 0.38905 | 0.4065 | 0.41543 | 7.9645e-05 | 9.4114e-06 | 1.3858e-05 | 1.9772e-11 | -5.0263 | -4.8583 | 1.9772e-11 | 0.50788 | 3.597 | 0.081151 |  | 1.3858e-05 |  |  |  | 0.4065 | 0.16524 | 0.41543 | 0.17258 | 0.16887 | 9.4114e-06 | 8.8574e-11 | 1.3858e-05 | 1.9204e-10 | 1.3042e-10 | -0.0089244 | -0.021954 | -4.4466e-06 | -0.47247 | 7.9645e-05 | 0.16524 | 1.9772e-11 | 8.8574e-11 | -3.4998e-05 | -1.7438e-08
[7 empty] | 2.08 | 120.2264 | 1.2023 | 0.28098 | 0.2871 | 0.38379 | 0.4014 | 0.41014 | 7.639e-05 | 8.3028e-06 | 1.2285e-05 | 1.5857e-11 | -5.0808 | -4.9106 | 1.5857e-11 | 0.49888 | 3.598 | 0.076651 |  | 1.2285e-05 |  |  |  | 0.4014 | 0.16112 | 0.41014 | 0.16821 | 0.16463 | 8.3028e-06 | 6.8936e-11 | 1.2285e-05 | 1.5092e-10 | 1.02e-10 | -0.0087401 | -0.021774 | -3.9821e-06 | -0.47961 | 7.639e-05 | 0.16112 | 1.5857e-11 | 6.8936e-11 | -3.4275e-05 | -1.5616e-08
[7 empty] | 2.1 | 125.8925 | 1.2589 | 0.27745 | 0.28343 | 0.37861 | 0.39636 | 0.4049 | 7.2911e-05 | 7.3242e-06 | 1.0887e-05 | 1.2697e-11 | -5.1352 | -4.9631 | 1.2697e-11 | 0.49004 | 3.5989 | 0.072392 |  | 1.0887e-05 |  |  |  | 0.39636 | 0.1571 | 0.4049 | 0.16394 | 0.16049 | 7.3242e-06 | 5.3644e-11 | 1.0887e-05 | 1.1854e-10 | 7.9742e-11 | -0.0085388 | -0.021543 | -3.5633e-06 | -0.4865 | 7.2911e-05 | 0.1571 | 1.2697e-11 | 5.3644e-11 | -3.3486e-05 | -1.3974e-08
[7 empty] | 2.12 | 131.8257 | 1.3183 | 0.27397 | 0.2798 | 0.37349 | 0.39139 | 0.39971 | 6.9246e-05 | 6.4605e-06 | 9.6465e-06 | 1.0151e-11 | -5.1897 | -5.0156 | 1.0151e-11 | 0.48135 | 3.5997 | 0.068362 |  | 9.6465e-06 |  |  |  | 0.39139 | 0.15318 | 0.39971 | 0.15977 | 0.15644 | 6.4605e-06 | 4.1738e-11 | 9.6465e-06 | 9.3055e-11 | 6.2321e-11 | -0.0083214 | -0.021261 | -3.186e-06 | -0.49315 | 6.9246e-05 | 0.15318 | 1.0151e-11 | 4.1738e-11 | -3.2633e-05 | -1.2494e-08
[7 empty] | 2.14 | 138.0384 | 1.3804 | 0.27053 | 0.2762 | 0.36843 | 0.38648 | 0.39457 | 6.5428e-05 | 5.6983e-06 | 8.5448e-06 | 8.1027e-12 | -5.2443 | -5.0683 | 8.1027e-12 | 0.47282 | 3.6005 | 0.064548 |  | 8.5448e-06 |  |  |  | 0.38648 | 0.14936 | 0.39457 | 0.15568 | 0.15249 | 5.6983e-06 | 3.247e-11 | 8.5448e-06 | 7.3013e-11 | 4.8691e-11 | -0.0080887 | -0.020929 | -2.8465e-06 | -0.49954 | 6.5428e-05 | 0.14936 | 8.1027e-12 | 3.247e-11 | -3.1721e-05 | -1.1163e-08
[7 empty] | 2.16 | 144.544 | 1.4454 | 0.26714 | 0.27263 | 0.36344 | 0.38163 | 0.38947 | 6.1492e-05 | 5.0257e-06 | 7.567e-06 | 6.4586e-12 | -5.2988 | -5.1211 | 6.4586e-12 | 0.46444 | 3.6012 | 0.060941 |  | 7.567e-06 |  |  |  | 0.38163 | 0.14564 | 0.38947 | 0.15169 | 0.14863 | 5.0257e-06 | 2.5257e-11 | 7.567e-06 | 5.726e-11 | 3.8029e-11 | -0.0078417 | -0.020548 | -2.5414e-06 | -0.50568 | 6.1492e-05 | 0.14564 | 6.4586e-12 | 2.5257e-11 | -3.0752e-05 | -9.9662e-09
[7 empty] | 2.18 | 151.3561 | 1.5136 | 0.26379 | 0.2691 | 0.35852 | 0.37684 | 0.38442 | 5.7473e-05 | 4.4322e-06 | 6.6995e-06 | 5.1408e-12 | -5.3534 | -5.174 | 5.1408e-12 | 0.45621 | 3.6019 | 0.057529 |  | 6.6995e-06 |  |  |  | 0.37684 | 0.14201 | 0.38442 | 0.14778 | 0.14487 | 4.4322e-06 | 1.9644e-11 | 6.6995e-06 | 4.4883e-11 | 2.9693e-11 | -0.0075811 | -0.020117 | -2.2673e-06 | -0.51156 | 5.7473e-05 | 0.14201 | 5.1408e-12 | 1.9644e-11 | -2.973e-05 | -8.8915e-09
[7 empty] | 2.2 | 158.4893 | 1.5849 | 0.26048 | 0.2656 | 0.35365 | 0.37212 | 0.37943 | 5.3402e-05 | 3.9086e-06 | 5.93e-06 | 4.0863e-12 | -5.408 | -5.2269 | 4.0863e-12 | 0.44812 | 3.6026 | 0.054301 |  | 5.93e-06 |  |  |  | 0.37212 | 0.13847 | 0.37943 | 0.14396 | 0.14119 | 3.9086e-06 | 1.5277e-11 | 5.93e-06 | 3.5165e-11 | 2.3178e-11 | -0.0073077 | -0.019638 | -2.0214e-06 | -0.51719 | 5.3402e-05 | 0.13847 | 4.0863e-12 | 1.5277e-11 | -2.8658e-05 | -7.9273e-09
[7 empty] | 2.22 | 165.9587 | 1.6596 | 0.25722 | 0.26213 | 0.34885 | 0.36746 | 0.37448 | 4.9314e-05 | 3.4466e-06 | 5.2476e-06 | 3.2437e-12 | -5.4626 | -5.28 | 3.2437e-12 | 0.44018 | 3.6032 | 0.05125 |  | 5.2476e-06 |  |  |  | 0.36746 | 0.13502 | 0.37448 | 0.14023 | 0.1376 | 3.4466e-06 | 1.1879e-11 | 5.2476e-06 | 2.7538e-11 | 1.8087e-11 | -0.0070224 | -0.019111 | -1.801e-06 | -0.52255 | 4.9314e-05 | 0.13502 | 3.2437e-12 | 1.1879e-11 | -2.7539e-05 | -7.0629e-09
[7 empty] | 2.24 | 173.7801 | 1.7378 | 0.254 | 0.25871 | 0.34411 | 0.36285 | 0.36958 | 4.5238e-05 | 3.0391e-06 | 4.6427e-06 | 2.5716e-12 | -5.5173 | -5.3332 | 2.5716e-12 | 0.43238 | 3.6038 | 0.048364 |  | 4.6427e-06 |  |  |  | 0.36285 | 0.13166 | 0.36958 | 0.13659 | 0.1341 | 3.0391e-06 | 9.2362e-12 | 4.6427e-06 | 2.1555e-11 | 1.411e-11 | -0.0067259 | -0.018536 | -1.6036e-06 | -0.52766 | 4.5238e-05 | 0.13166 | 2.5716e-12 | 9.2362e-12 | -2.6376e-05 | -6.2887e-09
[7 empty] | 2.26 | 181.9701 | 1.8197 | 0.25082 | 0.25531 | 0.33944 | 0.35831 | 0.36473 | 4.1205e-05 | 2.6797e-06 | 4.1066e-06 | 2.0361e-12 | -5.5719 | -5.3865 | 2.0361e-12 | 0.42472 | 3.6044 | 0.045637 |  | 4.1066e-06 |  |  |  | 0.35831 | 0.12839 | 0.36473 | 0.13303 | 0.13069 | 2.6797e-06 | 7.1806e-12 | 4.1066e-06 | 1.6864e-11 | 1.1004e-11 | -0.0064191 | -0.017915 | -1.4269e-06 | -0.5325 | 4.1205e-05 | 0.12839 | 2.0361e-12 | 7.1806e-12 | -2.5173e-05 | -5.5958e-09
[7 empty] | 2.28 | 190.5461 | 1.9055 | 0.24768 | 0.25195 | 0.33482 | 0.35383 | 0.35993 | 3.7242e-05 | 2.3626e-06 | 3.6316e-06 | 1.6102e-12 | -5.6266 | -5.4399 | 1.6102e-12 | 0.41719 | 3.6049 | 0.043058 |  | 3.6316e-06 |  |  |  | 0.35383 | 0.12519 | 0.35993 | 0.12955 | 0.12735 | 2.3626e-06 | 5.582e-12 | 3.6316e-06 | 1.3188e-11 | 8.5801e-12 | -0.0061026 | -0.017247 | -1.2689e-06 | -0.53708 | 3.7242e-05 | 0.12519 | 1.6102e-12 | 5.582e-12 | -2.3932e-05 | -4.9762e-09
[7 empty] | 2.3 | 199.5262 | 1.9953 | 0.24458 | 0.24862 | 0.33027 | 0.3494 | 0.35518 | 3.3376e-05 | 2.083e-06 | 3.2108e-06 | 1.2718e-12 | -5.6813 | -5.4934 | 1.2718e-12 | 0.40979 | 3.6054 | 0.040622 |  | 3.2108e-06 |  |  |  | 0.3494 | 0.12208 | 0.35518 | 0.12615 | 0.1241 | 2.083e-06 | 4.339e-12 | 3.2108e-06 | 1.0309e-11 | 6.6881e-12 | -0.0057772 | -0.016535 | -1.1278e-06 | -0.54141 | 3.3376e-05 | 0.12208 | 1.2718e-12 | 4.339e-12 | -2.2656e-05 | -4.4226e-09
[7 empty] | 2.32 | 208.9296 | 2.0893 | 0.24152 | 0.24533 | 0.32577 | 0.34503 | 0.35048 | 2.9633e-05 | 1.8364e-06 | 2.8381e-06 | 1.0034e-12 | -5.736 | -5.547 | 1.0034e-12 | 0.40253 | 3.6059 | 0.038319 |  | 2.8381e-06 |  |  |  | 0.34503 | 0.11905 | 0.35048 | 0.12283 | 0.12093 | 1.8364e-06 | 3.3725e-12 | 2.8381e-06 | 8.055e-12 | 5.212e-12 | -0.0054437 | -0.015777 | -1.0017e-06 | -0.54547 | 2.9633e-05 | 0.11905 | 1.0034e-12 | 3.3725e-12 | -2.1348e-05 | -3.9283e-09
[7 empty] | 2.34 | 218.7762 | 2.1878 | 0.23851 | 0.24208 | 0.32133 | 0.34072 | 0.34583 | 2.6036e-05 | 1.619e-06 | 2.5082e-06 | 7.9075e-13 | -5.7908 | -5.6006 | 7.9075e-13 | 0.3954 | 3.6063 | 0.036144 |  | 2.5082e-06 |  |  |  | 0.34072 | 0.11609 | 0.34583 | 0.1196 | 0.11783 | 1.619e-06 | 2.621e-12 | 2.5082e-06 | 6.2911e-12 | 4.0607e-12 | -0.0051026 | -0.014976 | -8.8924e-07 | -0.54927 | 2.6036e-05 | 0.11609 | 7.9075e-13 | 2.621e-12 | -2.001e-05 | -3.4872e-09
[7 empty] | 2.36 | 229.0868 | 2.2909 | 0.23553 | 0.23886 | 0.31696 | 0.33647 | 0.34123 | 2.2607e-05 | 1.4272e-06 | 2.2162e-06 | 6.2247e-13 | -5.8455 | -5.6544 | 6.2247e-13 | 0.38839 | 3.6068 | 0.034088 |  | 2.2162e-06 |  |  |  | 0.33647 | 0.11321 | 0.34123 | 0.11644 | 0.11481 | 1.4272e-06 | 2.0369e-12 | 2.2162e-06 | 4.9114e-12 | 3.1629e-12 | -0.0047547 | -0.014131 | -7.8897e-07 | -0.55281 | 2.2607e-05 | 0.11321 | 6.2247e-13 | 2.0369e-12 | -1.8646e-05 | -3.094e-09
[7 empty] | 2.38 | 239.8833 | 2.3988 | 0.23259 | 0.23567 | 0.31264 | 0.33228 | 0.33668 | 1.9365e-05 | 1.2581e-06 | 1.9577e-06 | 4.8947e-13 | -5.9003 | -5.7082 | 4.8947e-13 | 0.3815 | 3.6072 | 0.032147 |  | 1.9577e-06 |  |  |  | 0.33228 | 0.11041 | 0.33668 | 0.11335 | 0.11187 | 1.2581e-06 | 1.5828e-12 | 1.9577e-06 | 3.8327e-12 | 2.463e-12 | -0.0044006 | -0.013244 | -6.9962e-07 | -0.55609 | 1.9365e-05 | 0.11041 | 4.8947e-13 | 1.5828e-12 | -1.7257e-05 | -2.7436e-09
[7 empty] | 2.4 | 251.1886 | 2.5119 | 0.22969 | 0.23252 | 0.30837 | 0.32813 | 0.33218 | 1.6329e-05 | 1.109e-06 | 1.7291e-06 | 3.8448e-13 | -5.9551 | -5.7622 | 3.8448e-13 | 0.37474 | 3.6075 | 0.030313 |  | 1.7291e-06 |  |  |  | 0.32813 | 0.10767 | 0.33218 | 0.11034 | 0.109 | 1.109e-06 | 1.2299e-12 | 1.7291e-06 | 2.9897e-12 | 1.9176e-12 | -0.004041 | -0.012315 | -6.2007e-07 | -0.55911 | 1.6329e-05 | 0.10767 | 3.8448e-13 | 1.2299e-12 | -1.5847e-05 | -2.4316e-09
[7 empty] | 2.42 | 263.0268 | 2.6303 | 0.22683 | 0.22941 | 0.30417 | 0.32405 | 0.32772 | 1.3516e-05 | 9.7757e-07 | 1.5268e-06 | 3.0171e-13 | -6.0099 | -5.8162 | 3.0171e-13 | 0.3681 | 3.6079 | 0.028582 |  | 1.5268e-06 |  |  |  | 0.32405 | 0.10501 | 0.32772 | 0.1074 | 0.1062 | 9.7757e-07 | 9.5564e-13 | 1.5268e-06 | 2.3313e-12 | 1.4926e-12 | -0.0036764 | -0.011345 | -5.4928e-07 | -0.56188 | 1.3516e-05 | 0.10501 | 3.0171e-13 | 9.5564e-13 | -1.4417e-05 | -2.154e-09
[7 empty] | 2.44 | 275.4229 | 2.7542 | 0.22401 | 0.22633 | 0.30002 | 0.32002 | 0.32332 | 1.0939e-05 | 8.6167e-07 | 1.348e-06 | 2.3651e-13 | -6.0647 | -5.8703 | 2.3651e-13 | 0.36158 | 3.6082 | 0.026946 |  | 1.348e-06 |  |  |  | 0.32002 | 0.10241 | 0.32332 | 0.10454 | 0.10347 | 8.6167e-07 | 7.4248e-13 | 1.348e-06 | 1.8171e-12 | 1.1615e-12 | -0.0033075 | -0.010335 | -4.8632e-07 | -0.5644 | 1.0939e-05 | 0.10241 | 2.3651e-13 | 7.4248e-13 | -1.2971e-05 | -1.9072e-09
[7 empty] | 2.46 | 288.4032 | 2.884 | 0.22123 | 0.22328 | 0.29592 | 0.31604 | 0.31897 | 8.6131e-06 | 7.595e-07 | 1.1899e-06 | 1.8522e-13 | -6.1195 | -5.9245 | 1.8522e-13 | 0.35517 | 3.6086 | 0.025403 |  | 1.1899e-06 |  |  |  | 0.31604 | 0.09988 | 0.31897 | 0.10174 | 0.10081 | 7.595e-07 | 5.7684e-13 | 1.1899e-06 | 1.4158e-12 | 9.0371e-13 | -0.0029348 | -0.0092862 | -4.3038e-07 | -0.56666 | 8.6131e-06 | 0.09988 | 1.8522e-13 | 5.7684e-13 | -1.1509e-05 | -1.6877e-09
[7 empty] | 2.48 | 301.9952 | 3.02 | 0.21848 | 0.22027 | 0.29188 | 0.31211 | 0.31467 | 6.5481e-06 | 6.6942e-07 | 1.0501e-06 | 1.4492e-13 | -6.1743 | -5.9788 | 1.4492e-13 | 0.34887 | 3.6089 | 0.023945 |  | 1.0501e-06 |  |  |  | 0.31211 | 0.097415 | 0.31467 | 0.099019 | 0.098214 | 6.6942e-07 | 4.4813e-13 | 1.0501e-06 | 1.1027e-12 | 7.0296e-13 | -0.0025589 | -0.0081987 | -3.8068e-07 | -0.56867 | 6.5481e-06 | 0.097415 | 1.4492e-13 | 4.4813e-13 | -1.0035e-05 | -1.4929e-09
[7 empty] | 2.5 | 316.2278 | 3.1623 | 0.21577 | 0.2173 | 0.2879 | 0.30824 | 0.31042 | 4.7539e-06 | 5.9002e-07 | 9.2658e-07 | 1.1328e-13 | -6.2291 | -6.0331 | 1.1328e-13 | 0.34269 | 3.6091 | 0.022569 |  | 9.2658e-07 |  |  |  | 0.30824 | 0.095013 | 0.31042 | 0.096362 | 0.095685 | 5.9002e-07 | 3.4812e-13 | 9.2658e-07 | 8.5855e-13 | 5.467e-13 | -0.0021803 | -0.0070735 | -3.3656e-07 | -0.57043 | 4.7539e-06 | 0.095013 | 1.1328e-13 | 3.4812e-13 | -8.5503e-06 | -1.3199e-09
[7 empty] | 2.52 | 331.1311 | 3.3113 | 0.21309 | 0.21435 | 0.28396 | 0.30442 | 0.30622 | 3.2385e-06 | 5.2002e-07 | 8.1744e-07 | 8.8462e-14 | -6.284 | -6.0875 | 8.8462e-14 | 0.33661 | 3.6094 | 0.021271 |  | 8.1744e-07 |  |  |  | 0.30442 | 0.092672 | 0.30622 | 0.093771 | 0.09322 | 5.2002e-07 | 2.7042e-13 | 8.1744e-07 | 6.6821e-13 | 4.2509e-13 | -0.0017996 | -0.0059115 | -2.9742e-07 | -0.57195 | 3.2385e-06 | 0.092672 | 8.8462e-14 | 2.7042e-13 | -7.0571e-06 | -1.1664e-09
[7 empty] | 2.54 | 346.7369 | 3.4674 | 0.21046 | 0.21145 | 0.28008 | 0.30065 | 0.30207 | 2.0082e-06 | 4.5832e-07 | 7.2103e-07 | 6.9021e-14 | -6.3388 | -6.142 | 6.9021e-14 | 0.33065 | 3.6097 | 0.020045 |  | 7.2103e-07 |  |  |  | 0.30065 | 0.090392 | 0.30207 | 0.091246 | 0.090818 | 4.5832e-07 | 2.1005e-13 | 7.2103e-07 | 5.1989e-13 | 3.3046e-13 | -0.0014171 | -0.0047135 | -2.6272e-07 | -0.57323 | 2.0082e-06 | 0.090392 | 6.9021e-14 | 2.1005e-13 | -5.5573e-06 | -1.0303e-09
[7 empty] | 2.56 | 363.0781 | 3.6308 | 0.20785 | 0.20858 | 0.27625 | 0.29693 | 0.29797 | 1.068e-06 | 4.0393e-07 | 6.3588e-07 | 5.3805e-14 | -6.3937 | -6.1966 | 5.3805e-14 | 0.32479 | 3.6099 | 0.018889 |  | 6.3588e-07 |  |  |  | 0.29693 | 0.088169 | 0.29797 | 0.088784 | 0.088476 | 4.0393e-07 | 1.6316e-13 | 6.3588e-07 | 4.0435e-13 | 2.5685e-13 | -0.0010335 | -0.0034805 | -2.3196e-07 | -0.57426 | 1.068e-06 | 0.088169 | 5.3805e-14 | 1.6316e-13 | -4.0528e-06 | -9.0964e-10
[7 empty] | 2.58 | 380.1894 | 3.8019 | 0.20529 | 0.20574 | 0.27248 | 0.29326 | 0.29391 | 4.2126e-07 | 3.5598e-07 | 5.607e-07 | 4.1907e-14 | -6.4486 | -6.2513 | 4.1907e-14 | 0.31903 | 3.6101 | 0.017798 |  | 5.607e-07 |  |  |  | 0.29326 | 0.086004 | 0.29391 | 0.086385 | 0.086195 | 3.5598e-07 | 1.2672e-13 | 5.607e-07 | 3.1438e-13 | 1.996e-13 | -0.00064904 | -0.0022132 | -2.0471e-07 | -0.57506 | 4.2126e-07 | 0.086004 | 4.1907e-14 | 1.2672e-13 | -2.5453e-06 | -8.0279e-10
[7 empty] | 2.6 | 398.1072 | 3.9811 | 0.20275 | 0.20294 | 0.26875 | 0.28965 | 0.28991 | 6.9854e-08 | 3.1373e-07 | 4.9432e-07 | 3.2613e-14 | -6.5034 | -6.306 | 3.2613e-14 | 0.31338 | 3.6103 | 0.016769 |  | 4.9432e-07 |  |  |  | 0.28965 | 0.083895 | 0.28991 | 0.084048 | 0.083971 | 3.1373e-07 | 9.8424e-14 | 4.9432e-07 | 2.4435e-13 | 1.5508e-13 | -0.0002643 | -0.00091249 | -1.8059e-07 | -0.57563 | 6.9854e-08 | 0.083895 | 3.2613e-14 | 9.8424e-14 | -1.0365e-06 | -7.0819e-10
[7 empty] | 2.62 | 416.8694 | 4.1687 | 0.20025 | 0.20017 | 0.26508 | 0.28608 | 0.28595 | 1.4485e-08 | 2.7648e-07 | 4.3572e-07 | 2.5358e-14 | -6.5583 | -6.3608 | 2.5358e-14 | 0.30782 | 3.6105 | 0.015798 |  | 4.3572e-07 |  |  |  | 0.28608 | 0.081839 | 0.28595 | 0.08177 | 0.081805 | 2.7648e-07 | 7.6442e-14 | 4.3572e-07 | 1.8986e-13 | 1.2047e-13 | 0.00012035 | 0.00042071 | -1.5924e-07 | -0.57596 | 1.4485e-08 | 0.081839 | 2.5358e-14 | 7.6442e-14 | 4.7198e-07 | -6.2448e-10
[7 empty] | 2.64 | 436.5158 | 4.3652 | 0.19779 | 0.19743 | 0.26145 | 0.28255 | 0.28205 | 2.5454e-07 | 2.4365e-07 | 3.8402e-07 | 1.9701e-14 | -6.6132 | -6.4157 | 1.9701e-14 | 0.30237 | 3.6107 | 0.014882 |  | 3.8402e-07 |  |  |  | 0.28255 | 0.079836 | 0.28205 | 0.079551 | 0.079694 | 2.4365e-07 | 5.9367e-14 | 3.8402e-07 | 1.4747e-13 | 9.3567e-14 | 0.00050452 | 0.0017856 | -1.4036e-07 | -0.57607 | 2.5454e-07 | 0.079836 | 1.9701e-14 | 5.9367e-14 | 1.9785e-06 | -5.5044e-10
[7 empty] | 2.66 | 457.0882 | 4.5709 | 0.19535 | 0.19473 | 0.25787 | 0.27908 | 0.27819 | 7.882e-07 | 2.1472e-07 | 3.3839e-07 | 1.5294e-14 | -6.6681 | -6.4706 | 1.5294e-14 | 0.29701 | 3.6109 | 0.014018 |  | 3.3839e-07 |  |  |  | 0.27908 | 0.077885 | 0.27819 | 0.07739 | 0.077637 | 2.1472e-07 | 4.6105e-14 | 3.3839e-07 | 1.1451e-13 | 7.266e-14 | 0.00088781 | 0.0031812 | -1.2367e-07 | -0.57595 | 7.882e-07 | 0.077885 | 1.5294e-14 | 4.6105e-14 | 3.4816e-06 | -4.8498e-10
[7 empty] | 2.68 | 478.6301 | 4.7863 | 0.19296 | 0.19207 | 0.25435 | 0.27565 | 0.27438 | 1.6126e-06 | 1.8922e-07 | 2.9814e-07 | 1.1863e-14 | -6.723 | -6.5256 | 1.1863e-14 | 0.29174 | 3.6111 | 0.013203 |  | 2.9814e-07 |  |  |  | 0.27565 | 0.075983 | 0.27438 | 0.075285 | 0.075633 | 1.8922e-07 | 3.5805e-14 | 2.9814e-07 | 8.8888e-14 | 5.6415e-14 | 0.0012699 | 0.0046068 | -1.0892e-07 | -0.57562 | 1.6126e-06 | 0.075983 | 1.1863e-14 | 3.5805e-14 | 4.9799e-06 | -4.2713e-10
[7 empty] | 2.7 | 501.1872 | 5.0119 | 0.19059 | 0.18943 | 0.25087 | 0.27227 | 0.27062 | 2.7236e-06 | 1.6675e-07 | 2.6264e-07 | 9.1951e-15 | -6.7779 | -6.5806 | 9.1951e-15 | 0.28657 | 3.6112 | 0.012435 |  | 2.6264e-07 |  |  |  | 0.27227 | 0.07413 | 0.27062 | 0.073234 | 0.073681 | 1.6675e-07 | 2.7805e-14 | 2.6264e-07 | 6.8979e-14 | 4.3795e-14 | 0.0016503 | 0.0060614 | -9.5891e-08 | -0.57507 | 2.7236e-06 | 0.07413 | 9.1951e-15 | 2.7805e-14 | 6.4719e-06 | -3.7604e-10
[7 empty] | 2.72 | 524.8075 | 5.2481 | 0.18825 | 0.18683 | 0.24743 | 0.26893 | 0.2669 | 4.1165e-06 | 1.4694e-07 | 2.3133e-07 | 7.1215e-15 | -6.8329 | -6.6358 | 7.1215e-15 | 0.28149 | 3.6114 | 0.011711 |  | 2.3133e-07 |  |  |  | 0.26893 | 0.072325 | 0.2669 | 0.071238 | 0.07178 | 1.4694e-07 | 2.1592e-14 | 2.3133e-07 | 5.3514e-14 | 3.3992e-14 | 0.0020289 | 0.0075443 | -8.4389e-08 | -0.5743 | 4.1165e-06 | 0.072325 | 7.1215e-15 | 2.1592e-14 | 7.9565e-06 | -3.3094e-10
[7 empty] | 2.74 | 549.5409 | 5.4954 | 0.18595 | 0.18427 | 0.24404 | 0.26564 | 0.26324 | 5.7852e-06 | 1.2949e-07 | 2.0373e-07 | 5.5113e-15 | -6.8878 | -6.691 | 5.5113e-15 | 0.2765 | 3.6115 | 0.011028 |  | 2.0373e-07 |  |  |  | 0.26564 | 0.070566 | 0.26324 | 0.069294 | 0.069927 | 1.2949e-07 | 1.6767e-14 | 2.0373e-07 | 4.1504e-14 | 2.638e-14 | 0.0024053 | 0.0090545 | -7.4238e-08 | -0.57333 | 5.7852e-06 | 0.070566 | 5.5113e-15 | 1.6767e-14 | 9.4324e-06 | -2.9113e-10
[7 empty] | 2.76 | 575.4399 | 5.7544 | 0.18368 | 0.18173 | 0.2407 | 0.2624 | 0.25962 | 7.7233e-06 | 1.141e-07 | 1.7939e-07 | 4.2621e-15 | -6.9427 | -6.7462 | 4.2621e-15 | 0.2716 | 3.6117 | 0.010384 |  | 1.7939e-07 |  |  |  | 0.2624 | 0.068852 | 0.25962 | 0.067402 | 0.068123 | 1.141e-07 | 1.302e-14 | 1.7939e-07 | 3.218e-14 | 2.0469e-14 | 0.0027791 | 0.010591 | -6.5285e-08 | -0.57215 | 7.7233e-06 | 0.068852 | 4.2621e-15 | 1.302e-14 | 1.0898e-05 | -2.5602e-10
[7 empty] | 2.78 | 602.5596 | 6.0256 | 0.18144 | 0.17923 | 0.23741 | 0.2592 | 0.25605 | 9.9231e-06 | 1.0055e-07 | 1.5794e-07 | 3.2936e-15 | -6.9976 | -6.8015 | 3.2936e-15 | 0.26679 | 3.6118 | 0.0097775 |  | 1.5794e-07 |  |  |  | 0.2592 | 0.067182 | 0.25605 | 0.065559 | 0.066366 | 1.0055e-07 | 1.011e-14 | 1.5794e-07 | 2.4944e-14 | 1.588e-14 | 0.0031501 | 0.012153 | -5.739e-08 | -0.57077 | 9.9231e-06 | 0.067182 | 3.2936e-15 | 1.011e-14 | 1.2353e-05 | -2.2506e-10
[7 empty] | 2.8 | 630.9573 | 6.3096 | 0.17923 | 0.17676 | 0.23416 | 0.25604 | 0.25252 | 1.2377e-05 | 8.8601e-08 | 1.3903e-07 | 2.5433e-15 | -7.0526 | -6.8569 | 2.5433e-15 | 0.26206 | 3.6119 | 0.0092055 |  | 1.3903e-07 |  |  |  | 0.25604 | 0.065555 | 0.25252 | 0.063766 | 0.064654 | 8.8601e-08 | 7.8501e-15 | 1.3903e-07 | 1.933e-14 | 1.2318e-14 | 0.0035181 | 0.01374 | -5.0431e-08 | -0.56919 | 1.2377e-05 | 0.065555 | 2.5433e-15 | 7.8501e-15 | 1.3796e-05 | -1.9777e-10
[7 empty] | 2.82 | 660.6934 | 6.6069 | 0.17705 | 0.17433 | 0.23095 | 0.25292 | 0.24904 | 1.5075e-05 | 7.8073e-08 | 1.2237e-07 | 1.9626e-15 | -7.1075 | -6.9123 | 1.9626e-15 | 0.25741 | 3.612 | 0.0086665 |  | 1.2237e-07 |  |  |  | 0.25292 | 0.063969 | 0.24904 | 0.06202 | 0.062987 | 7.8073e-08 | 6.0954e-15 | 1.2237e-07 | 1.4975e-14 | 9.5541e-15 | 0.0038827 | 0.015351 | -4.4301e-08 | -0.56743 | 1.5075e-05 | 0.063969 | 1.9626e-15 | 6.0954e-15 | 1.5226e-05 | -1.7373e-10
[7 empty] | 2.84 | 691.831 | 6.9183 | 0.17489 | 0.17192 | 0.22779 | 0.24985 | 0.24561 | 1.8009e-05 | 6.8796e-08 | 1.077e-07 | 1.5133e-15 | -7.1624 | -6.9678 | 1.5133e-15 | 0.25285 | 3.6121 | 0.0081585 |  | 1.077e-07 |  |  |  | 0.24985 | 0.062424 | 0.24561 | 0.060322 | 0.061364 | 6.8796e-08 | 4.7328e-15 | 1.077e-07 | 1.1599e-14 | 7.4091e-15 | 0.0042438 | 0.016985 | -3.8902e-08 | -0.56547 | 1.8009e-05 | 0.062424 | 1.5133e-15 | 4.7328e-15 | 1.6642e-05 | -1.5256e-10
[7 empty] | 2.86 | 724.436 | 7.2444 | 0.17277 | 0.16955 | 0.22467 | 0.24682 | 0.24222 | 2.117e-05 | 6.062e-08 | 9.4769e-08 | 1.1661e-15 | -7.2174 | -7.0233 | 1.1661e-15 | 0.24837 | 3.6122 | 0.0076798 |  | 9.4769e-08 |  |  |  | 0.24682 | 0.060919 | 0.24222 | 0.058669 | 0.059783 | 6.062e-08 | 3.6748e-15 | 9.4769e-08 | 8.9812e-15 | 5.7449e-15 | 0.004601 | 0.018641 | -3.4149e-08 | -0.56333 | 2.117e-05 | 0.060919 | 1.1661e-15 | 3.6748e-15 | 1.8043e-05 | -1.3392e-10
[7 empty] | 2.88 | 758.5776 | 7.5858 | 0.17068 | 0.16721 | 0.22159 | 0.24383 | 0.23887 | 2.4546e-05 | 5.3416e-08 | 8.3382e-08 | 8.9799e-16 | -7.2723 | -7.0789 | 8.9799e-16 | 0.24397 | 3.6123 | 0.0072287 |  | 8.3382e-08 |  |  |  | 0.24383 | 0.059452 | 0.23887 | 0.05706 | 0.058244 | 5.3416e-08 | 2.8532e-15 | 8.3382e-08 | 6.9526e-15 | 4.4539e-15 | 0.0049543 | 0.020319 | -2.9966e-08 | -0.561 | 2.4546e-05 | 0.059452 | 8.9799e-16 | 2.8532e-15 | 1.9429e-05 | -1.1752e-10
[7 empty] | 2.9 | 794.3282 | 7.9433 | 0.16861 | 0.1649 | 0.21855 | 0.24088 | 0.23557 | 2.8127e-05 | 4.7067e-08 | 7.3355e-08 | 6.9103e-16 | -7.3273 | -7.1346 | 6.9103e-16 | 0.23964 | 3.6124 | 0.0068037 |  | 7.3355e-08 |  |  |  | 0.24088 | 0.058022 | 0.23557 | 0.055496 | 0.056745 | 4.7067e-08 | 2.2153e-15 | 7.3355e-08 | 5.3809e-15 | 3.4526e-15 | 0.0053034 | 0.022017 | -2.6287e-08 | -0.55851 | 2.8127e-05 | 0.058022 | 6.9103e-16 | 2.2153e-15 | 2.0798e-05 | -1.0309e-10
[7 empty] | 2.92 | 831.7638 | 8.3176 | 0.16658 | 0.16262 | 0.21556 | 0.23797 | 0.23232 | 3.1902e-05 | 4.1473e-08 | 6.4525e-08 | 5.314e-16 | -7.3822 | -7.1903 | 5.314e-16 | 0.2354 | 3.6125 | 0.0064034 |  | 6.4525e-08 |  |  |  | 0.23797 | 0.056629 | 0.23232 | 0.053973 | 0.055285 | 4.1473e-08 | 1.72e-15 | 6.4525e-08 | 4.1635e-15 | 2.6761e-15 | 0.0056482 | 0.023735 | -2.3052e-08 | -0.55584 | 3.1902e-05 | 0.056629 | 5.314e-16 | 1.72e-15 | 2.215e-05 | -9.0401e-11
[7 empty] | 2.94 | 870.9636 | 8.7096 | 0.16457 | 0.16038 | 0.2126 | 0.2351 | 0.22911 | 3.5861e-05 | 3.6543e-08 | 5.6752e-08 | 4.0838e-16 | -7.4372 | -7.246 | 4.0838e-16 | 0.23122 | 3.6126 | 0.0060262 |  | 5.6752e-08 |  |  |  | 0.2351 | 0.055272 | 0.22911 | 0.052492 | 0.053864 | 3.6543e-08 | 1.3354e-15 | 5.6752e-08 | 3.2208e-15 | 2.0739e-15 | 0.0059884 | 0.025472 | -2.0208e-08 | -0.553 | 3.5861e-05 | 0.055272 | 4.0838e-16 | 1.3354e-15 | 2.3484e-05 | -7.9249e-11
[7 empty] | 2.96 | 912.0108 | 9.1201 | 0.16259 | 0.15816 | 0.20969 | 0.23227 | 0.22595 | 3.9991e-05 | 3.22e-08 | 4.9909e-08 | 3.1364e-16 | -7.4921 | -7.3018 | 3.1364e-16 | 0.22713 | 3.6126 | 0.0056709 |  | 4.9909e-08 |  |  |  | 0.23227 | 0.053949 | 0.22595 | 0.051051 | 0.05248 | 3.22e-08 | 1.0368e-15 | 4.9909e-08 | 2.491e-15 | 1.6071e-15 | 0.0063238 | 0.027226 | -1.771e-08 | -0.55 | 3.9991e-05 | 0.053949 | 3.1364e-16 | 1.0368e-15 | 2.4799e-05 | -6.945e-11
[7 empty] | 2.98 | 954.9926 | 9.5499 | 0.16063 | 0.15598 | 0.20682 | 0.22948 | 0.22282 | 4.4282e-05 | 2.8372e-08 | 4.3887e-08 | 2.4071e-16 | -7.5471 | -7.3577 | 2.4071e-16 | 0.2231 | 3.6127 | 0.0053363 |  | 4.3887e-08 |  |  |  | 0.22948 | 0.05266 | 0.22282 | 0.04965 | 0.051133 | 2.8372e-08 | 8.0497e-16 | 4.3887e-08 | 1.9261e-15 | 1.2452e-15 | 0.0066545 | 0.028998 | -1.5515e-08 | -0.54684 | 4.4282e-05 | 0.05266 | 2.4071e-16 | 8.0497e-16 | 2.6096e-05 | -6.0843e-11
[7 empty] | 3 | 1000 | 10 | 0.15871 | 0.15382 | 0.20398 | 0.22672 | 0.21974 | 4.8721e-05 | 2.4999e-08 | 3.8587e-08 | 1.8463e-16 | -7.6021 | -7.4136 | 1.8463e-16 | 0.21915 | 3.6128 | 0.0050212 |  | 3.8587e-08 |  |  |  | 0.22672 | 0.051404 | 0.21974 | 0.048287 | 0.049821 | 2.4999e-08 | 6.2496e-16 | 3.8587e-08 | 1.489e-15 | 9.6465e-16 | 0.0069801 | 0.030787 | -1.3588e-08 | -0.54352 | 4.8721e-05 | 0.051404 | 1.8463e-16 | 6.2496e-16 | 2.7373e-05 | -5.3285e-11
[7 empty] | 3.02 | 1047.1285 | 10.4713 | 0.15681 | 0.1517 | 0.20118 | 0.22401 | 0.21671 | 5.3298e-05 | 2.2027e-08 | 3.3923e-08 | 1.4152e-16 | -7.657 | -7.4695 | 1.4152e-16 | 0.21526 | 3.6128 | 0.0047244 |  | 3.3923e-08 |  |  |  | 0.22401 | 0.05018 | 0.21671 | 0.046962 | 0.048544 | 2.2027e-08 | 4.852e-16 | 3.3923e-08 | 1.1508e-15 | 7.4724e-16 | 0.0073006 | 0.032591 | -1.1896e-08 | -0.54006 | 5.3298e-05 | 0.05018 | 1.4152e-16 | 4.852e-16 | 2.863e-05 | -4.6651e-11
[7 empty] | 3.04 | 1096.4782 | 10.9648 | 0.15493 | 0.1496 | 0.19843 | 0.22133 | 0.21371 | 5.8001e-05 | 1.9409e-08 | 2.982e-08 | 1.084e-16 | -7.712 | -7.5255 | 1.084e-16 | 0.21145 | 3.6129 | 0.0044449 |  | 2.982e-08 |  |  |  | 0.22133 | 0.048986 | 0.21371 | 0.045673 | 0.047301 | 1.9409e-08 | 3.7669e-16 | 2.982e-08 | 8.8925e-16 | 5.7877e-16 | 0.0076158 | 0.03441 | -1.0412e-08 | -0.53645 | 5.8001e-05 | 0.048986 | 1.084e-16 | 3.7669e-16 | 2.9866e-05 | -4.083e-11
[7 empty] | 3.06 | 1148.1536 | 11.4815 | 0.15308 | 0.14753 | 0.19571 | 0.21869 | 0.21076 | 6.2817e-05 | 1.7101e-08 | 2.6211e-08 | 8.2986e-17 | -7.767 | -7.5815 | 8.2986e-17 | 0.2077 | 3.6129 | 0.0041817 |  | 2.6211e-08 |  |  |  | 0.21869 | 0.047824 | 0.21076 | 0.04442 | 0.046091 | 1.7101e-08 | 2.9245e-16 | 2.6211e-08 | 6.8701e-16 | 4.4823e-16 | 0.0079257 | 0.036243 | -9.1097e-09 | -0.53269 | 6.2817e-05 | 0.047824 | 8.2986e-17 | 2.9245e-16 | 3.1081e-05 | -3.5724e-11
[7 empty] | 3.08 | 1202.2644 | 12.0226 | 0.15126 | 0.14549 | 0.19302 | 0.21608 | 0.20785 | 6.7736e-05 | 1.5068e-08 | 2.3036e-08 | 6.3489e-17 | -7.8219 | -7.6376 | 6.3489e-17 | 0.20402 | 3.613 | 0.003934 |  | 2.3036e-08 |  |  |  | 0.21608 | 0.046691 | 0.20785 | 0.043202 | 0.044912 | 1.5068e-08 | 2.2704e-16 | 2.3036e-08 | 5.3065e-16 | 3.471e-16 | 0.0082302 | 0.038089 | -7.968e-09 | -0.5288 | 6.7736e-05 | 0.046691 | 6.3489e-17 | 2.2704e-16 | 3.2275e-05 | -3.1247e-11
[7 empty] | 3.1 | 1258.9254 | 12.5893 | 0.14946 | 0.14349 | 0.19038 | 0.21351 | 0.20498 | 7.2746e-05 | 1.3276e-08 | 2.0244e-08 | 4.8542e-17 | -7.8769 | -7.6937 | 4.8542e-17 | 0.2004 | 3.613 | 0.0037007 |  | 2.0244e-08 |  |  |  | 0.21351 | 0.045586 | 0.20498 | 0.042017 | 0.043765 | 1.3276e-08 | 1.7626e-16 | 2.0244e-08 | 4.098e-16 | 2.6876e-16 | 0.0085291 | 0.039947 | -6.9672e-09 | -0.52478 | 7.2746e-05 | 0.045586 | 4.8542e-17 | 1.7626e-16 | 3.3448e-05 | -2.7322e-11
[7 empty] | 3.12 | 1318.2567 | 13.1826 | 0.14768 | 0.14151 | 0.18777 | 0.21097 | 0.20215 | 7.7836e-05 | 1.1698e-08 | 1.7788e-08 | 3.709e-17 | -7.9319 | -7.7499 | 3.709e-17 | 0.19685 | 3.6131 | 0.003481 |  | 1.7788e-08 |  |  |  | 0.21097 | 0.04451 | 0.20215 | 0.040865 | 0.042649 | 1.1698e-08 | 1.3684e-16 | 1.7788e-08 | 3.1642e-16 | 2.0808e-16 | 0.0088225 | 0.041818 | -6.0902e-09 | -0.52062 | 7.7836e-05 | 0.04451 | 3.709e-17 | 1.3684e-16 | 3.4598e-05 | -2.3883e-11
[7 empty] | 3.14 | 1380.3843 | 13.8038 | 0.14593 | 0.13955 | 0.18519 | 0.20847 | 0.19936 | 8.2994e-05 | 1.0307e-08 | 1.5629e-08 | 2.8323e-17 | -7.9869 | -7.8061 | 2.8323e-17 | 0.19336 | 3.6131 | 0.0032743 |  | 1.5629e-08 |  |  |  | 0.20847 | 0.043461 | 0.19936 | 0.039746 | 0.041562 | 1.0307e-08 | 1.0623e-16 | 1.5629e-08 | 2.4426e-16 | 1.6109e-16 | 0.0091101 | 0.043699 | -5.3219e-09 | -0.51634 | 8.2994e-05 | 0.043461 | 2.8323e-17 | 1.0623e-16 | 3.5726e-05 | -2.087e-11
[7 empty] | 3.16 | 1445.4398 | 14.4544 | 0.1442 | 0.13763 | 0.18265 | 0.20601 | 0.19661 | 8.821e-05 | 9.0814e-09 | 1.3731e-08 | 2.1615e-17 | -8.0418 | -7.8623 | 2.1615e-17 | 0.18993 | 3.6132 | 0.0030797 |  | 1.3731e-08 |  |  |  | 0.20601 | 0.042439 | 0.19661 | 0.038657 | 0.040504 | 9.0814e-09 | 8.2472e-17 | 1.3731e-08 | 1.8853e-16 | 1.2469e-16 | 0.009392 | 0.045591 | -4.6492e-09 | -0.51194 | 8.821e-05 | 0.042439 | 2.1615e-17 | 8.2472e-17 | 3.6831e-05 | -1.8232e-11
[7 empty] | 3.18 | 1513.5612 | 15.1356 | 0.1425 | 0.13573 | 0.18015 | 0.20357 | 0.19391 | 9.3472e-05 | 8.0016e-09 | 1.2062e-08 | 1.6485e-17 | -8.0968 | -7.9186 | 1.6485e-17 | 0.18657 | 3.6132 | 0.0028965 |  | 1.2062e-08 |  |  |  | 0.20357 | 0.041442 | 0.19391 | 0.037599 | 0.039474 | 8.0016e-09 | 6.4025e-17 | 1.2062e-08 | 1.4549e-16 | 9.6513e-17 | 0.0096681 | 0.047492 | -4.0602e-09 | -0.50742 | 9.3472e-05 | 0.041442 | 1.6485e-17 | 6.4025e-17 | 3.7914e-05 | -1.5922e-11
[7 empty] | 3.2 | 1584.8932 | 15.8489 | 0.14082 | 0.13386 | 0.17768 | 0.20117 | 0.19124 | 9.8771e-05 | 7.0501e-09 | 1.0595e-08 | 1.2565e-17 | -8.1518 | -7.9749 | 1.2565e-17 | 0.18326 | 3.6132 | 0.0027241 |  | 1.0595e-08 |  |  |  | 0.20117 | 0.040471 | 0.19124 | 0.036571 | 0.038471 | 7.0501e-09 | 4.9704e-17 | 1.0595e-08 | 1.1225e-16 | 7.4695e-17 | 0.0099384 | 0.049402 | -3.5447e-09 | -0.50279 | 9.8771e-05 | 0.040471 | 1.2565e-17 | 4.9704e-17 | 3.8974e-05 | -1.3901e-11
[7 empty] | 3.22 | 1659.5869 | 16.5959 | 0.13916 | 0.13202 | 0.17524 | 0.19881 | 0.1886 | 0.0001041 | 6.2118e-09 | 9.3055e-09 | 9.5715e-18 | -8.2068 | -8.0313 | 9.5715e-18 | 0.18001 | 3.6133 | 0.0025618 |  | 9.3055e-09 |  |  |  | 0.19881 | 0.039524 | 0.1886 | 0.035571 | 0.037496 | 6.2118e-09 | 3.8586e-17 | 9.3055e-09 | 8.6593e-17 | 5.7804e-17 | 0.010203 | 0.05132 | -3.0938e-09 | -0.49805 | 0.0001041 | 0.039524 | 9.5715e-18 | 3.8586e-17 | 4.0011e-05 | -1.2132e-11
[7 empty] | 3.24 | 1737.8008 | 17.378 | 0.13753 | 0.13021 | 0.17284 | 0.19647 | 0.18601 | 0.00010944 | 5.4731e-09 | 8.1725e-09 | 7.2866e-18 | -8.2618 | -8.0876 | 7.2866e-18 | 0.17682 | 3.6133 | 0.0024091 |  | 8.1725e-09 |  |  |  | 0.19647 | 0.038601 | 0.18601 | 0.0346 | 0.036546 | 5.4731e-09 | 2.9955e-17 | 8.1725e-09 | 6.6789e-17 | 4.4729e-17 | 0.010461 | 0.053245 | -2.6994e-09 | -0.49321 | 0.00010944 | 0.038601 | 7.2866e-18 | 2.9955e-17 | 4.1024e-05 | -1.0586e-11
[7 empty] | 3.26 | 1819.7009 | 18.197 | 0.13592 | 0.12842 | 0.17047 | 0.19417 | 0.18346 | 0.00011478 | 4.8222e-09 | 7.1768e-09 | 5.5437e-18 | -8.3168 | -8.1441 | 5.5437e-18 | 0.17369 | 3.6133 | 0.0022654 |  | 7.1768e-09 |  |  |  | 0.19417 | 0.037702 | 0.18346 | 0.033656 | 0.035621 | 4.8222e-09 | 2.3254e-17 | 7.1768e-09 | 5.1506e-17 | 3.4608e-17 | 0.010714 | 0.055177 | -2.3545e-09 | -0.48826 | 0.00011478 | 0.037702 | 5.5437e-18 | 2.3254e-17 | 4.2014e-05 | -9.2334e-12
[7 empty] | 3.28 | 1905.4607 | 19.0546 | 0.13433 | 0.12666 | 0.16813 | 0.1919 | 0.18094 | 0.00012013 | 4.2488e-09 | 6.3019e-09 | 4.2151e-18 | -8.3717 | -8.2005 | 4.2151e-18 | 0.17061 | 3.6134 | 0.0021302 |  | 6.3019e-09 |  |  |  | 0.1919 | 0.036825 | 0.18094 | 0.032739 | 0.034722 | 4.2488e-09 | 1.8052e-17 | 6.3019e-09 | 3.9714e-17 | 2.6775e-17 | 0.01096 | 0.057115 | -2.0531e-09 | -0.48321 | 0.00012013 | 0.036825 | 4.2151e-18 | 1.8052e-17 | 4.2981e-05 | -8.0513e-12
[7 empty] | 3.3 | 1995.2623 | 19.9526 | 0.13276 | 0.12492 | 0.16582 | 0.18966 | 0.17846 | 0.00012546 | 3.7435e-09 | 5.5332e-09 | 3.203e-18 | -8.4267 | -8.257 | 3.203e-18 | 0.16758 | 3.6134 | 0.0020029 |  | 5.5332e-09 |  |  |  | 0.18966 | 0.03597 | 0.17846 | 0.031847 | 0.033846 | 3.7435e-09 | 1.4014e-17 | 5.5332e-09 | 3.0616e-17 | 2.0714e-17 | 0.011201 | 0.059057 | -1.7897e-09 | -0.47808 | 0.00012546 | 0.03597 | 3.203e-18 | 1.4014e-17 | 4.3924e-05 | -7.0184e-12
[7 empty] | 3.32 | 2089.2961 | 20.893 | 0.13121 | 0.12321 | 0.16355 | 0.18745 | 0.17601 | 0.00013077 | 3.2983e-09 | 4.8579e-09 | 2.4324e-18 | -8.4817 | -8.3135 | 2.4324e-18 | 0.16461 | 3.6134 | 0.0018832 |  | 4.8579e-09 |  |  |  | 0.18745 | 0.035137 | 0.17601 | 0.030981 | 0.032994 | 3.2983e-09 | 1.0879e-17 | 4.8579e-09 | 2.36e-17 | 1.6023e-17 | 0.011435 | 0.061005 | -1.5596e-09 | -0.47285 | 0.00013077 | 0.035137 | 2.4324e-18 | 1.0879e-17 | 4.4844e-05 | -6.1161e-12
[7 empty] | 3.34 | 2187.7616 | 21.8776 | 0.12969 | 0.12152 | 0.16131 | 0.18527 | 0.17361 | 0.00013605 | 2.9061e-09 | 4.2648e-09 | 1.846e-18 | -8.5367 | -8.3701 | 1.846e-18 | 0.1617 | 3.6134 | 0.0017706 |  | 4.2648e-09 |  |  |  | 0.18527 | 0.034325 | 0.17361 | 0.030139 | 0.032164 | 2.9061e-09 | 8.4453e-18 | 4.2648e-09 | 1.8188e-17 | 1.2394e-17 | 0.011664 | 0.062956 | -1.3587e-09 | -0.46753 | 0.00013605 | 0.034325 | 1.846e-18 | 8.4453e-18 | 4.5741e-05 | -5.3282e-12
[7 empty] | 3.36 | 2290.8677 | 22.9087 | 0.12818 | 0.11986 | 0.15909 | 0.18312 | 0.17123 | 0.00014129 | 2.5605e-09 | 3.7438e-09 | 1.4002e-18 | -8.5917 | -8.4267 | 1.4002e-18 | 0.15883 | 3.6135 | 0.0016646 |  | 3.7438e-09 |  |  |  | 0.18312 | 0.033533 | 0.17123 | 0.029321 | 0.031357 | 2.5605e-09 | 6.556e-18 | 3.7438e-09 | 1.4016e-17 | 9.5858e-18 | 0.011886 | 0.064911 | -1.1833e-09 | -0.46214 | 0.00014129 | 0.033533 | 1.4002e-18 | 6.556e-18 | 4.6614e-05 | -4.6403e-12
[7 empty] | 3.38 | 2398.8329 | 23.9883 | 0.1267 | 0.11823 | 0.15691 | 0.181 | 0.1689 | 0.00014649 | 2.256e-09 | 3.2862e-09 | 1.0613e-18 | -8.6467 | -8.4833 | 1.0613e-18 | 0.15602 | 3.6135 | 0.001565 |  | 3.2862e-09 |  |  |  | 0.181 | 0.032761 | 0.1689 | 0.028526 | 0.030571 | 2.256e-09 | 5.0894e-18 | 3.2862e-09 | 1.0799e-17 | 7.4135e-18 | 0.012103 | 0.066868 | -1.0302e-09 | -0.45666 | 0.00014649 | 0.032761 | 1.0613e-18 | 5.0894e-18 | 4.7463e-05 | -4.04e-12
[7 empty] | 3.4 | 2511.8864 | 25.1189 | 0.12524 | 0.11662 | 0.15476 | 0.17891 | 0.1666 | 0.00015163 | 1.9877e-09 | 2.8843e-09 | 8.0399e-19 | -8.7017 | -8.54 | 8.0399e-19 | 0.15325 | 3.6135 | 0.0014712 |  | 2.8843e-09 |  |  |  | 0.17891 | 0.032009 | 0.1666 | 0.027754 | 0.029806 | 1.9877e-09 | 3.9508e-18 | 2.8843e-09 | 8.3193e-18 | 5.7331e-18 | 0.012314 | 0.068826 | -8.9665e-10 | -0.45111 | 0.00015163 | 0.032009 | 8.0399e-19 | 3.9508e-18 | 4.8289e-05 | -3.5163e-12
[7 empty] | 3.42 | 2630.268 | 26.3027 | 0.12379 | 0.11503 | 0.15264 | 0.17685 | 0.16433 | 0.00015671 | 1.7513e-09 | 2.5314e-09 | 6.0866e-19 | -8.7566 | -8.5966 | 6.0866e-19 | 0.15053 | 3.6135 | 0.001383 |  | 2.5314e-09 |  |  |  | 0.17685 | 0.031275 | 0.16433 | 0.027004 | 0.029061 | 1.7513e-09 | 3.067e-18 | 2.5314e-09 | 6.4082e-18 | 4.4332e-18 | 0.012518 | 0.070787 | -7.8017e-10 | -0.44549 | 0.00015671 | 0.031275 | 6.0866e-19 | 3.067e-18 | 4.9092e-05 | -3.0595e-12
[7 empty] | 3.44 | 2754.2287 | 27.5423 | 0.12237 | 0.11347 | 0.15054 | 0.17481 | 0.1621 | 0.00016173 | 1.543e-09 | 2.2216e-09 | 4.605e-19 | -8.8116 | -8.6533 | 4.605e-19 | 0.14787 | 3.6135 | 0.0013 |  | 2.2216e-09 |  |  |  | 0.17481 | 0.03056 | 0.1621 | 0.026275 | 0.028337 | 1.543e-09 | 2.3808e-18 | 2.2216e-09 | 4.9355e-18 | 3.4279e-18 | 0.012717 | 0.072747 | -6.786e-10 | -0.43979 | 0.00016173 | 0.03056 | 4.605e-19 | 2.3808e-18 | 4.9872e-05 | -2.6612e-12
[7 empty] | 3.46 | 2884.0315 | 28.8403 | 0.12097 | 0.11193 | 0.14848 | 0.17281 | 0.1599 | 0.00016667 | 1.3595e-09 | 1.9495e-09 | 3.4818e-19 | -8.8666 | -8.7101 | 3.4818e-19 | 0.14524 | 3.6136 | 0.001222 |  | 1.9495e-09 |  |  |  | 0.17281 | 0.029863 | 0.1599 | 0.025567 | 0.027632 | 1.3595e-09 | 1.8482e-18 | 1.9495e-09 | 3.8007e-18 | 2.6504e-18 | 0.01291 | 0.074708 | -5.9007e-10 | -0.43404 | 0.00016667 | 0.029863 | 3.4818e-19 | 1.8482e-18 | 5.0628e-05 | -2.314e-12
[7 empty] | 3.48 | 3019.9517 | 30.1995 | 0.11958 | 0.11041 | 0.14644 | 0.17083 | 0.15773 | 0.00017153 | 1.1978e-09 | 1.7107e-09 | 2.6309e-19 | -8.9216 | -8.7668 | 2.6309e-19 | 0.14267 | 3.6136 | 0.0011486 |  | 1.7107e-09 |  |  |  | 0.17083 | 0.029183 | 0.15773 | 0.02488 | 0.026945 | 1.1978e-09 | 1.4347e-18 | 1.7107e-09 | 2.9265e-18 | 2.0491e-18 | 0.013097 | 0.076668 | -5.1292e-10 | -0.42822 | 0.00017153 | 0.029183 | 2.6309e-19 | 1.4347e-18 | 5.1361e-05 | -2.0114e-12
[7 empty] | 3.5 | 3162.2777 | 31.6228 | 0.11821 | 0.10892 | 0.14443 | 0.16888 | 0.1556 | 0.00017631 | 1.0553e-09 | 1.501e-09 | 1.9866e-19 | -8.9766 | -8.8236 | 1.9866e-19 | 0.14014 | 3.6136 | 0.0010796 |  | 1.501e-09 |  |  |  | 0.16888 | 0.02852 | 0.1556 | 0.024211 | 0.026277 | 1.0553e-09 | 1.1137e-18 | 1.501e-09 | 2.2531e-18 | 1.5841e-18 | 0.013278 | 0.078626 | -4.4571e-10 | -0.42234 | 0.00017631 | 0.02852 | 1.9866e-19 | 1.1137e-18 | 5.2072e-05 | -1.7479e-12
[7 empty] | 3.52 | 3311.3112 | 33.1131 | 0.11687 | 0.10745 | 0.14245 | 0.16695 | 0.1535 | 0.000181 | 9.2982e-10 | 1.317e-09 | 1.4991e-19 | -9.0316 | -8.8804 | 1.4991e-19 | 0.13766 | 3.6136 | 0.0010147 |  | 1.317e-09 |  |  |  | 0.16695 | 0.027874 | 0.1535 | 0.023562 | 0.025627 | 9.2982e-10 | 8.6456e-19 | 1.317e-09 | 1.7345e-18 | 1.2246e-18 | 0.013454 | 0.080583 | -3.8719e-10 | -0.41641 | 0.000181 | 0.027874 | 1.4991e-19 | 8.6456e-19 | 5.276e-05 | -1.5184e-12
[7 empty] | 3.54 | 3467.3685 | 34.6737 | 0.11554 | 0.106 | 0.1405 | 0.16506 | 0.15143 | 0.00018559 | 8.1923e-10 | 1.1555e-09 | 1.1305e-19 | -9.0866 | -8.9372 | 1.1305e-19 | 0.13522 | 3.6136 | 0.00095365 |  | 1.1555e-09 |  |  |  | 0.16506 | 0.027243 | 0.15143 | 0.022932 | 0.024995 | 8.1923e-10 | 6.7113e-19 | 1.1555e-09 | 1.3351e-18 | 9.4659e-19 | 0.013623 | 0.082538 | -3.3623e-10 | -0.41043 | 0.00018559 | 0.027243 | 1.1305e-19 | 6.7113e-19 | 5.3425e-05 | -1.3186e-12
[7 empty] | 3.56 | 3630.7805 | 36.3078 | 0.11423 | 0.10458 | 0.13857 | 0.16318 | 0.1494 | 0.00019009 | 7.2179e-10 | 1.0137e-09 | 8.5199e-20 | -9.1416 | -8.9941 | 8.5199e-20 | 0.13282 | 3.6136 | 0.00089625 |  | 1.0137e-09 |  |  |  | 0.16318 | 0.026629 | 0.1494 | 0.022319 | 0.024379 | 7.2179e-10 | 5.2098e-19 | 1.0137e-09 | 1.0275e-18 | 7.3167e-19 | 0.013787 | 0.084489 | -2.9189e-10 | -0.40439 | 0.00019009 | 0.026629 | 8.5199e-20 | 5.2098e-19 | 5.4067e-05 | -1.1447e-12
[7 empty] | 3.58 | 3801.894 | 38.0189 | 0.11294 | 0.10317 | 0.13667 | 0.16134 | 0.14739 | 0.00019447 | 6.3594e-10 | 8.8925e-10 | 6.4164e-20 | -9.1966 | -9.051 | 6.4164e-20 | 0.13047 | 3.6136 | 0.00084228 |  | 8.8925e-10 |  |  |  | 0.16134 | 0.026029 | 0.14739 | 0.021724 | 0.02378 | 6.3594e-10 | 4.0442e-19 | 8.8925e-10 | 7.9076e-19 | 5.6551e-19 | 0.013945 | 0.086437 | -2.5331e-10 | -0.39831 | 0.00019447 | 0.026029 | 6.4164e-20 | 4.0442e-19 | 5.4688e-05 | -9.9335e-13
[7 empty] | 3.6 | 3981.0717 | 39.8107 | 0.11166 | 0.10179 | 0.1348 | 0.15952 | 0.14542 | 0.00019875 | 5.603e-10 | 7.8005e-10 | 4.8289e-20 | -9.2516 | -9.1079 | 4.8289e-20 | 0.12815 | 3.6136 | 0.00079154 |  | 7.8005e-10 |  |  |  | 0.15952 | 0.025445 | 0.14542 | 0.021146 | 0.023196 | 5.603e-10 | 3.1394e-19 | 7.8005e-10 | 6.0848e-19 | 4.3707e-19 | 0.014098 | 0.08838 | -2.1975e-10 | -0.39219 | 0.00019875 | 0.025445 | 4.8289e-20 | 3.1394e-19 | 5.5286e-05 | -8.6175e-13
[7 empty] | 3.62 | 4168.6938 | 41.6869 | 0.1104 | 0.10043 | 0.13295 | 0.15772 | 0.14347 | 0.00020292 | 4.9366e-10 | 6.8423e-10 | 3.6316e-20 | -9.3066 | -9.1648 | 3.6316e-20 | 0.12588 | 3.6137 | 0.00074383 |  | 6.8423e-10 |  |  |  | 0.15772 | 0.024875 | 0.14347 | 0.020585 | 0.022629 | 4.9366e-10 | 2.437e-19 | 6.8423e-10 | 4.6817e-19 | 3.3778e-19 | 0.014245 | 0.090319 | -1.9057e-10 | -0.38603 | 0.00020292 | 0.024875 | 3.6316e-20 | 2.437e-19 | 5.5863e-05 | -7.4733e-13
[7 empty] | 3.64 | 4365.1583 | 43.6516 | 0.10916 | 0.099092 | 0.13112 | 0.15595 | 0.14156 | 0.00020697 | 4.3495e-10 | 6.0015e-10 | 2.7293e-20 | -9.3616 | -9.2217 | 2.7293e-20 | 0.12365 | 3.6137 | 0.00069897 |  | 6.0015e-10 |  |  |  | 0.15595 | 0.02432 | 0.14156 | 0.020039 | 0.022076 | 4.3495e-10 | 1.8918e-19 | 6.0015e-10 | 3.6018e-19 | 2.6103e-19 | 0.014387 | 0.092253 | -1.6521e-10 | -0.37983 | 0.00020697 | 0.02432 | 2.7293e-20 | 1.8918e-19 | 5.6418e-05 | -6.4787e-13
[7 empty] | 3.66 | 4570.8819 | 45.7088 | 0.10794 | 0.097774 | 0.12932 | 0.1542 | 0.13968 | 0.00021091 | 3.8321e-10 | 5.2638e-10 | 2.0497e-20 | -9.4166 | -9.2787 | 2.0497e-20 | 0.12146 | 3.6137 | 0.0006568 |  | 5.2638e-10 |  |  |  | 0.1542 | 0.023778 | 0.13968 | 0.01951 | 0.021538 | 3.8321e-10 | 1.4685e-19 | 5.2638e-10 | 2.7708e-19 | 2.0172e-19 | 0.014523 | 0.094181 | -1.4317e-10 | -0.3736 | 0.00021091 | 0.023778 | 2.0497e-20 | 1.4685e-19 | 5.6951e-05 | -5.6144e-13
[7 empty] | 3.68 | 4786.3009 | 47.863 | 0.10673 | 0.096476 | 0.12755 | 0.15248 | 0.13782 | 0.00021472 | 3.3763e-10 | 4.6166e-10 | 1.5382e-20 | -9.4716 | -9.3357 | 1.5382e-20 | 0.11931 | 3.6137 | 0.00061715 |  | 4.6166e-10 |  |  |  | 0.15248 | 0.023249 | 0.13782 | 0.018995 | 0.021015 | 3.3763e-10 | 1.14e-19 | 4.6166e-10 | 2.1313e-19 | 1.5587e-19 | 0.014653 | 0.096102 | -1.2402e-10 | -0.36733 | 0.00021472 | 0.023249 | 1.5382e-20 | 1.14e-19 | 5.7464e-05 | -4.8637e-13
[7 empty] | 3.7 | 5011.8723 | 50.1187 | 0.10554 | 0.095199 | 0.1258 | 0.15078 | 0.136 | 0.00021841 | 2.9747e-10 | 4.0487e-10 | 1.1535e-20 | -9.5266 | -9.3927 | 1.1535e-20 | 0.11719 | 3.6137 | 0.00057988 |  | 4.0487e-10 |  |  |  | 0.15078 | 0.022734 | 0.136 | 0.018495 | 0.020505 | 2.9747e-10 | 8.8491e-20 | 4.0487e-10 | 1.6392e-19 | 1.2044e-19 | 0.014779 | 0.098016 | -1.074e-10 | -0.36104 | 0.00021841 | 0.022734 | 1.1535e-20 | 8.8491e-20 | 5.7955e-05 | -4.2117e-13
[7 empty] | 3.72 | 5248.0746 | 52.4807 | 0.10437 | 0.093941 | 0.12407 | 0.1491 | 0.1342 | 0.00022197 | 2.6209e-10 | 3.5506e-10 | 8.643e-21 | -9.5815 | -9.4497 | 8.643e-21 | 0.11512 | 3.6137 | 0.00054485 |  | 3.5506e-10 |  |  |  | 0.1491 | 0.022231 | 0.1342 | 0.01801 | 0.020009 | 2.6209e-10 | 6.8692e-20 | 3.5506e-10 | 1.2607e-19 | 9.3059e-20 | 0.014899 | 0.099924 | -9.2968e-11 | -0.35471 | 0.00022197 | 0.022231 | 8.643e-21 | 6.8692e-20 | 5.8426e-05 | -3.6458e-13
[7 empty] | 3.74 | 5495.4087 | 54.9541 | 0.10321 | 0.092703 | 0.12237 | 0.14745 | 0.13243 | 0.0002254 | 2.3092e-10 | 3.1136e-10 | 6.4714e-21 | -9.6365 | -9.5067 | 6.4714e-21 | 0.11308 | 3.6137 | 0.00051192 |  | 3.1136e-10 |  |  |  | 0.14745 | 0.02174 | 0.13243 | 0.017539 | 0.019527 | 2.3092e-10 | 5.3323e-20 | 3.1136e-10 | 9.6947e-20 | 7.1899e-20 | 0.015013 | 0.10182 | -8.0445e-11 | -0.34837 | 0.0002254 | 0.02174 | 6.4714e-21 | 5.3323e-20 | 5.8876e-05 | -3.1547e-13
[7 empty] | 3.76 | 5754.3994 | 57.544 | 0.10207 | 0.091485 | 0.12069 | 0.14582 | 0.13069 | 0.00022871 | 2.0345e-10 | 2.7303e-10 | 4.8415e-21 | -9.6915 | -9.5638 | 4.8415e-21 | 0.11107 | 3.6137 | 0.00048096 |  | 2.7303e-10 |  |  |  | 0.14582 | 0.021262 | 0.13069 | 0.017081 | 0.019057 | 2.0345e-10 | 4.1393e-20 | 2.7303e-10 | 7.4547e-20 | 5.5549e-20 | 0.015123 | 0.10371 | -6.9581e-11 | -0.342 | 0.00022871 | 0.021262 | 4.8415e-21 | 4.1393e-20 | 5.9306e-05 | -2.7287e-13
[7 empty] | 3.78 | 6025.5959 | 60.256 | 0.10094 | 0.090286 | 0.11904 | 0.14421 | 0.12898 | 0.00023188 | 1.7925e-10 | 2.3941e-10 | 3.6192e-21 | -9.7465 | -9.6209 | 3.6192e-21 | 0.1091 | 3.6137 | 0.00045186 |  | 2.3941e-10 |  |  |  | 0.14421 | 0.020796 | 0.12898 | 0.016636 | 0.0186 | 1.7925e-10 | 3.2132e-20 | 2.3941e-10 | 5.7318e-20 | 4.2915e-20 | 0.015228 | 0.1056 | -6.016e-11 | -0.33562 | 0.00023188 | 0.020796 | 3.6192e-21 | 3.2132e-20 | 5.9716e-05 | -2.3592e-13
[7 empty] | 3.8 | 6309.5734 | 63.0957 | 0.099834 | 0.089105 | 0.1174 | 0.14262 | 0.12729 | 0.00023492 | 1.5793e-10 | 2.0992e-10 | 2.7033e-21 | -9.8015 | -9.6779 | 2.7033e-21 | 0.10717 | 3.6137 | 0.00042452 |  | 2.0992e-10 |  |  |  | 0.14262 | 0.020341 | 0.12729 | 0.016204 | 0.018155 | 1.5793e-10 | 2.4942e-20 | 2.0992e-10 | 4.4068e-20 | 3.3154e-20 | 0.015327 | 0.10747 | -5.1993e-11 | -0.32921 | 0.00023492 | 0.020341 | 2.7033e-21 | 2.4942e-20 | 6.0107e-05 | -2.0389e-13
[7 empty] | 3.82 | 6606.9345 | 66.0693 | 0.098739 | 0.087944 | 0.11579 | 0.14106 | 0.12563 | 0.00023783 | 1.3915e-10 | 1.8406e-10 | 2.0174e-21 | -9.8565 | -9.735 | 2.0174e-21 | 0.10527 | 3.6137 | 0.00039881 |  | 1.8406e-10 |  |  |  | 0.14106 | 0.019897 | 0.12563 | 0.015784 | 0.017721 | 1.3915e-10 | 1.9362e-20 | 1.8406e-10 | 3.3879e-20 | 2.5612e-20 | 0.015422 | 0.10933 | -4.4916e-11 | -0.3228 | 0.00023783 | 0.019897 | 2.0174e-21 | 1.9362e-20 | 6.0478e-05 | -1.7614e-13
[7 empty] | 3.84 | 6918.3097 | 69.1831 | 0.097659 | 0.086801 | 0.1142 | 0.13951 | 0.124 | 0.00024061 | 1.226e-10 | 1.6138e-10 | 1.5043e-21 | -9.9115 | -9.7921 | 1.5043e-21 | 0.1034 | 3.6137 | 0.00037466 |  | 1.6138e-10 |  |  |  | 0.13951 | 0.019464 | 0.124 | 0.015376 | 0.0173 | 1.226e-10 | 1.503e-20 | 1.6138e-10 | 2.6044e-20 | 1.9785e-20 | 0.015512 | 0.11118 | -3.8785e-11 | -0.31637 | 0.00024061 | 0.019464 | 1.5043e-21 | 1.503e-20 | 6.083e-05 | -1.521e-13
[7 empty] | 3.86 | 7244.3596 | 72.4436 | 0.096594 | 0.085676 | 0.11264 | 0.13799 | 0.12239 | 0.00024325 | 1.0801e-10 | 1.4149e-10 | 1.1207e-21 | -9.9665 | -9.8493 | 1.1207e-21 | 0.10157 | 3.6137 | 0.00035195 |  | 1.4149e-10 |  |  |  | 0.13799 | 0.019041 | 0.12239 | 0.01498 | 0.016889 | 1.0801e-10 | 1.1667e-20 | 1.4149e-10 | 2.0019e-20 | 1.5283e-20 | 0.015596 | 0.11303 | -3.3476e-11 | -0.30993 | 0.00024325 | 0.019041 | 1.1207e-21 | 1.1667e-20 | 6.1163e-05 | -1.3128e-13
[7 empty] | 3.88 | 7585.7758 | 75.8578 | 0.095543 | 0.084569 | 0.11109 | 0.13649 | 0.12081 | 0.00024576 | 9.5166e-11 | 1.2405e-10 | 8.3411e-22 | -10.0215 | -9.9064 | 8.3411e-22 | 0.09977 | 3.6137 | 0.00033062 |  | 1.2405e-10 |  |  |  | 0.13649 | 0.018629 | 0.12081 | 0.014596 | 0.01649 | 9.5166e-11 | 9.0565e-21 | 1.2405e-10 | 1.5388e-20 | 1.1805e-20 | 0.015677 | 0.11486 | -2.8881e-11 | -0.30348 | 0.00024576 | 0.018629 | 8.3411e-22 | 9.0565e-21 | 6.1477e-05 | -1.1326e-13
[7 empty] | 3.9 | 7943.2823 | 79.4328 | 0.094506 | 0.08348 | 0.10957 | 0.13501 | 0.11926 | 0.00024813 | 8.3846e-11 | 1.0875e-10 | 6.2024e-22 | -10.0765 | -9.9636 | 6.2024e-22 | 0.098002 | 3.6137 | 0.00031057 |  | 1.0875e-10 |  |  |  | 0.13501 | 0.018227 | 0.11926 | 0.014222 | 0.016101 | 8.3846e-11 | 7.0302e-21 | 1.0875e-10 | 1.1827e-20 | 9.1183e-21 | 0.015752 | 0.11667 | -2.4905e-11 | -0.29703 | 0.00024813 | 0.018227 | 6.2024e-22 | 7.0302e-21 | 6.1773e-05 | -9.7665e-14
[7 empty] | 3.92 | 8317.6377 | 83.1764 | 0.093484 | 0.082408 | 0.10806 | 0.13355 | 0.11773 | 0.00025037 | 7.3873e-11 | 9.5338e-11 | 4.6076e-22 | -10.1315 | -10.0207 | 4.6076e-22 | 0.096265 | 3.6137 | 0.00029173 |  | 9.5338e-11 |  |  |  | 0.13355 | 0.017835 | 0.11773 | 0.013859 | 0.015722 | 7.3873e-11 | 5.4572e-21 | 9.5338e-11 | 9.0894e-21 | 7.0429e-21 | 0.015823 | 0.11848 | -2.1465e-11 | -0.29057 | 0.00025037 | 0.017835 | 4.6076e-22 | 5.4572e-21 | 6.2051e-05 | -8.4178e-14
[7 empty] | 3.94 | 8709.6359 | 87.0964 | 0.092476 | 0.081353 | 0.10658 | 0.13211 | 0.11622 | 0.00025247 | 6.5086e-11 | 8.3578e-11 | 3.4195e-22 | -10.1865 | -10.0779 | 3.4195e-22 | 0.094558 | 3.6137 | 0.00027403 |  | 8.3578e-11 |  |  |  | 0.13211 | 0.017453 | 0.11622 | 0.013507 | 0.015354 | 6.5086e-11 | 4.2362e-21 | 8.3578e-11 | 6.9852e-21 | 5.4397e-21 | 0.015889 | 0.12028 | -1.8492e-11 | -0.28411 | 0.00025247 | 0.017453 | 3.4195e-22 | 4.2362e-21 | 6.2312e-05 | -7.2517e-14
[7 empty] | 3.96 | 9120.1084 | 91.2011 | 0.091482 | 0.080316 | 0.10512 | 0.13069 | 0.11474 | 0.00025445 | 5.7344e-11 | 7.3266e-11 | 2.5351e-22 | -10.2415 | -10.1351 | 2.5351e-22 | 0.092882 | 3.6138 | 0.00025739 |  | 7.3266e-11 |  |  |  | 0.13069 | 0.017079 | 0.11474 | 0.013164 | 0.014995 | 5.7344e-11 | 3.2884e-21 | 7.3266e-11 | 5.3679e-21 | 4.2014e-21 | 0.015951 | 0.12206 | -1.5922e-11 | -0.27765 | 0.00025445 | 0.017079 | 2.5351e-22 | 3.2884e-21 | 6.2555e-05 | -6.2439e-14
[7 empty] | 3.98 | 9549.9259 | 95.4993 | 0.090501 | 0.079295 | 0.10368 | 0.12929 | 0.11328 | 0.00025629 | 5.0523e-11 | 6.4225e-11 | 1.8774e-22 | -10.2965 | -10.1923 | 1.8774e-22 | 0.091236 | 3.6138 | 0.00024176 |  | 6.4225e-11 |  |  |  | 0.12929 | 0.016715 | 0.11328 | 0.012832 | 0.014645 | 5.0523e-11 | 2.5526e-21 | 6.4225e-11 | 4.1249e-21 | 3.2449e-21 | 0.016009 | 0.12383 | -1.3702e-11 | -0.2712 | 0.00025629 | 0.016715 | 1.8774e-22 | 2.5526e-21 | 6.278e-05 | -5.3733e-14
[7 empty] | 4 | 10000 | 100 | 0.089534 | 0.07829 | 0.10226 | 0.12791 | 0.11184 | 0.000258 | 4.4514e-11 | 5.6299e-11 | 1.3888e-22 | -10.3515 | -10.2495 | 1.3888e-22 | 0.089619 | 3.6138 | 0.00022707 |  | 5.6299e-11 |  |  |  | 0.12791 | 0.01636 | 0.11184 | 0.012509 | 0.014305 | 4.4514e-11 | 1.9815e-21 | 5.6299e-11 | 3.1695e-21 | 2.5061e-21 | 0.016062 | 0.12558 | -1.1785e-11 | -0.26475 | 0.000258 | 0.01636 | 1.3888e-22 | 1.9815e-21 | 6.2989e-05 | -4.6215e-14
[30 empty] | somas | 68.557 |  | 66.1658 | 67.3368 | somas | 1.0976 |  | 3.8143 | 2.022 |  | 5.096 |  | -69.4301 | 0.049146 | 68.557 | 0.86787 | 1.0976 | 0.0070468 | -0.011231

## 1280
[14 empty] | Estatísticas para Θ |  | Esatísticas para Kr(Θ)
[14 empty] | RMSE | 0.013645 | RMSE | 0.20484
[14 empty] | NSE | 0.99969 | NSE | 0.55818
[12 empty] | M = | dif med | M | 0.0060119 | M | -0.097218
[12 empty] | E = | erro rel | E | 1.0565 | E | -68.6577 | [5 empty] | Gamma(s,x) = EXP(GAMMALN(s))*(1-GAMMA.DIST(x,s,1,TRUE)).
VGM |  |  | GRT | [10 empty] | R² | 0.99978 | R² | 0.97568
thetas | 0.42839 |  | thetas | 0.42839 | k1 GRT | 0.40102 | [7 empty] | r | 0.99989 | r | 0.98777
thetar | 0.02737 |  | thetar | 0.02737 |  |  | Objetivo | 10.5103 | [5 empty] | soma erro | 0.038168 | soma erro | 8.6019 |  |  |  |  | Fórmulas e nomenclaturas conforme Groenevelt–Grant, 2010 | [7 empty] | Cálculo das estatísticas x = VGM, y = GRT
α (m-1) | 1.021 |  | k (m) | 2.503 | [25 empty] | Cálculo r de theta |  |  |  |  | Cálculo r de k |  |  |  |  | E de theta |  | E de k |  | NSE de theta |  | NSE de k |  | M de theta | M de k
n | 1.3861 |  | p | 0.47347 |  |  |  | h- cm | h-m | θ VGM | θ GRT | Θn VGM | Θ VGM | Θ GRT | erro^2 Θ | Kr(Θn) VGM | Kr(Θ) GRT | erro^2 kr | log Kr(Θn) VGM | log Kr(Θ) GRT | erro^2 kr | x1 | Gama 2 Г(a, x1) | I(Θ) | I(1) | Kr(Θ) GRT | a | x2 | Θ inferior GRT | (x-xm) | (x-xm)² | (y-ym) | (y-ym)² | (x-xm)(y-ym) | (x-xm) | (x-xm)² | (y-ym) | (y-ym)² | (x-xm)(y-ym) | (x-y) | (x-y)/x | (x-y) | (x-y)/x | (x-y)² | (x-xm)² | (x-y)² | (x-xm)² | (x-y)/n | (x-y)/n
l | 2.5991 | [5 empty] | -1 | 0.1 | 0.001 | 0.42838 | 0.42839 | 0.99998 | 0.99998 | 1 | 3.4734e-10 | 0.86485 | 1 | 0.018266 | -0.063059 | 0 | 0.018266 | #NUM! | 0 | 0.83151 | 0.83151 | 1 | 3.1121 | 1.492e-07 | 0.063891 | 0.99998 | 0.99996 | 1 | 1 | 0.99998 | 0.86485 | 0.74797 | 1 | 1 | 0.86485 | -1.8637e-05 | -1.8637e-05 | -0.13515 | -0.15627 | 3.4734e-10 | 0.99996 | 0.018266 | 0.74797 | -7.3087e-08 | -0.00053
α ---> k |  |  |  |  | n ---> p |  | -0.9 | 0.12589 | 0.0012589 | 0.42838 | 0.42839 | 0.99997 | 0.99997 | 1 | 6.5761e-10 | 0.85277 | 1 | 0.021676 | -0.069168 | -1.4465e-16 | 0.021676 | 36.6708 | 0 | 0.83151 |  | 1 | Gama 1 Г(a, x2) | n (= p GRT) | λ | 0.99997 | 0.99995 | 1 | 1 | 0.99997 | 0.85277 | 0.72722 | 1 | 1 | 0.85277 | -2.5644e-05 | -2.5645e-05 | -0.14723 | -0.17265 | 6.5761e-10 | 0.99995 | 0.021676 | 0.72722 | -1.0056e-07 | -0.00057737
a1 | 212.6045 | a2 | -56.5984 |  | a3 | 0.078994 | -0.7 | 0.19953 | 0.0019953 | 0.42837 | 0.42839 | 0.99995 | 0.99995 | 1 | 2.357e-09 | 0.82545 | 1 | 0.030469 | -0.083312 | -9.8403e-11 | 0.030469 | 29.3107 | 2.5138e-10 | 0.83151 |  | 1 | 2.2233 | 0.47347 | 1.0683 | 0.99995 | 0.9999 | 1 | 1 | 0.99995 | 0.82545 | 0.68136 | 1 | 1 | 0.82545 | -4.8549e-05 | -4.8552e-05 | -0.17455 | -0.21147 | 2.357e-09 | 0.9999 | 0.030469 | 0.68136 | -1.9039e-07 | -0.00068453
b1 | -2779.2888 | b2 | 207.1571 |  | b3 | 0.7764 | -0.5 | 0.31623 | 0.0031623 | 0.42835 | 0.42839 | 0.9999 | 0.99991 | 1 | 8.4474e-09 | 0.79336 | 1 | 0.042701 | -0.10053 | -1.972e-08 | 0.042701 | 23.5685 | 5.032e-08 | 0.83151 |  | 1 | p (=λ VGM) | k1 | β | 0.99991 | 0.99982 | 1 | 1 | 0.99991 | 0.79336 | 0.62942 | 1 | 1 | 0.79336 | -9.191e-05 | -9.1918e-05 | -0.20664 | -0.26046 | 8.4474e-09 | 0.99982 | 0.042701 | 0.62942 | -3.6043e-07 | -0.00081036
c1 | 15551.0357 | c2 | -304.9639 |  | c3 | -0.75448 | -0.4 | 0.39811 | 0.0039811 | 0.42834 | 0.42839 | 0.99986 | 0.99987 | 1 | 1.5991e-08 | 0.77531 | 1 | 0.050484 | -0.11052 | -1.807e-07 | 0.050484 | 21.1342 | 4.6074e-07 | 0.83151 |  | 1 | 2.5991 | 0.40102 | 1 | 0.99987 | 0.99975 | 1 | 1 | 0.99987 | 0.77531 | 0.60111 | 1 | 1 | 0.77531 | -0.00012645 | -0.00012647 | -0.22469 | -0.2898 | 1.5991e-08 | 0.99975 | 0.050484 | 0.60111 | -4.959e-07 | -0.00088112
d1 | -48905.025 | d2 | 224.5874 |  |  |  | -0.3 | 0.50119 | 0.0050119 | 0.42832 | 0.42839 | 0.99981 | 0.99983 | 1 | 3.0267e-08 | 0.75581 | 1 | 0.059626 | -0.12159 | -1.2894e-06 | 0.059626 | 18.9513 | 3.2846e-06 | 0.83151 |  | 1 |  |  | ξ | 0.99983 | 0.99965 | 1 | 1 | 0.99983 | 0.75581 | 0.57125 | 1 | 0.99999 | 0.75581 | -0.00017397 | -0.000174 | -0.24418 | -0.32308 | 3.0267e-08 | 0.99965 | 0.059626 | 0.57125 | -6.8225e-07 | -0.00095759
e1 | 94620.2832 | e2 | -82.9221 |  |  |  | -0.2 | 0.63096 | 0.0063096 | 0.42829 | 0.42839 | 0.99974 | 0.99976 | 1 | 5.7272e-08 | 0.73476 | 0.99998 | 0.070341 | -0.13385 | -7.3548e-06 | 0.070341 | 16.9938 | 1.8713e-05 | 0.83151 |  | 0.99998 |  |  | 2.1121 | 0.99976 | 0.99952 | 1 | 1 | 0.99976 | 0.73476 | 0.53988 | 0.99998 | 0.99997 | 0.73475 | -0.00023931 | -0.00023937 | -0.26522 | -0.36096 | 5.7272e-08 | 0.99952 | 0.070341 | 0.53988 | -9.3849e-07 | -0.0010401
f1 | -115433.2939 | f2 | 12.8656 |  |  |  | -0.1 | 0.79433 | 0.0079433 | 0.42825 | 0.42839 | 0.99965 | 0.99967 | 1 | 1.0827e-07 | 0.71208 | 0.99992 | 0.082855 | -0.14747 | -3.4333e-05 | 0.082855 | 15.2386 | 8.723e-05 | 0.83148 |  | 0.99992 |  |  |  | 0.99967 | 0.99934 | 1 | 1 | 0.99967 | 0.71208 | 0.50705 | 0.99992 | 0.99984 | 0.71202 | -0.00032905 | -0.00032916 | -0.28785 | -0.40424 | 1.0827e-07 | 0.99934 | 0.082855 | 0.50705 | -1.2904e-06 | -0.0011288
g1 | 86795.8846 | [5 empty] | 0 | 1 | 0.01 | 0.4282 | 0.42839 | 0.99952 | 0.99955 | 1 | 2.0417e-07 | 0.68765 | 0.99969 | 0.097368 | -0.16263 | -0.00013397 | 0.097368 | 13.6646 | 0.00033974 | 0.83139 |  | 0.99969 |  |  |  | 0.99955 | 0.99909 | 1 | 1 | 0.99955 | 0.68765 | 0.47287 | 0.99969 | 0.99938 | 0.68744 | -0.00045185 | -0.00045205 | -0.31204 | -0.45377 | 2.0417e-07 | 0.99909 | 0.097368 | 0.47287 | -1.7719e-06 | -0.0012237
h1 | -36813.4735 | [5 empty] | 0.1 | 1.2589 | 0.012589 | 0.42812 | 0.42839 | 0.99933 | 0.99938 | 1 | 3.8255e-07 | 0.66141 | 0.99898 | 0.11395 | -0.17953 | -0.00044533 | 0.11395 | 12.2532 | 0.0011267 | 0.83109 |  | 0.99898 |  |  |  | 0.99938 | 0.99875 | 1 | 0.99999 | 0.99937 | 0.66141 | 0.43747 | 0.99898 | 0.99795 | 0.66073 | -0.00061851 | -0.00061889 | -0.33756 | -0.51037 | 3.8255e-07 | 0.99875 | 0.11395 | 0.43747 | -2.4255e-06 | -0.0013238
i1 | 6750.7003 | [5 empty] | 0.12 | 1.3183 | 0.013183 | 0.42811 | 0.42839 | 0.99929 | 0.99934 | 0.99999 | 4.3316e-07 | 0.65594 | 0.99872 | 0.1175 | -0.18314 | -0.00055634 | 0.1175 | 11.989 | 0.0014068 | 0.83099 |  | 0.99872 |  |  |  | 0.99934 | 0.99867 | 0.99999 | 0.99999 | 0.99933 | 0.65594 | 0.43026 | 0.99872 | 0.99744 | 0.6551 | -0.00065815 | -0.00065859 | -0.34278 | -0.52258 | 4.3316e-07 | 0.99867 | 0.1175 | 0.43026 | -2.581e-06 | -0.0013442
a | -0.99315 | b | 0.40743 |  |  |  | 0.14 | 1.3804 | 0.013804 | 0.42809 | 0.42839 | 0.99924 | 0.99929 | 0.99999 | 4.9017e-07 | 0.65039 | 0.99841 | 0.12112 | -0.18683 | -0.00069115 | 0.12112 | 11.7304 | 0.0017467 | 0.83086 |  | 0.99841 |  |  |  | 0.99929 | 0.99859 | 0.99999 | 0.99998 | 0.99928 | 0.65039 | 0.423 | 0.99841 | 0.99682 | 0.64935 | -0.00070012 | -0.00070062 | -0.34802 | -0.5351 | 4.9017e-07 | 0.99859 | 0.12112 | 0.423 | -2.7456e-06 | -0.0013648
abs log 1/α | 0.0090257 | [5 empty] | 0.16 | 1.4454 | 0.014454 | 0.42807 | 0.42839 | 0.99919 | 0.99925 | 0.99999 | 5.543e-07 | 0.64476 | 0.99804 | 0.1248 | -0.1906 | -0.00085395 | 0.1248 | 11.4774 | 0.0021568 | 0.83071 |  | 0.99804 |  |  |  | 0.99925 | 0.99849 | 0.99999 | 0.99998 | 0.99924 | 0.64476 | 0.41572 | 0.99804 | 0.99608 | 0.64349 | -0.00074451 | -0.00074508 | -0.35328 | -0.54792 | 5.543e-07 | 0.99849 | 0.1248 | 0.41572 | -2.9197e-06 | -0.0013854
[7 empty] | 0.18 | 1.5136 | 0.015136 | 0.42805 | 0.42838 | 0.99914 | 0.9992 | 0.99999 | 6.2632e-07 | 0.63905 | 0.99759 | 0.12854 | -0.19446 | -0.0010495 | 0.12854 | 11.2298 | 0.0026489 | 0.83052 |  | 0.99759 |  |  |  | 0.9992 | 0.99839 | 0.99999 | 0.99998 | 0.99918 | 0.63905 | 0.40839 | 0.99759 | 0.99518 | 0.63751 | -0.00079141 | -0.00079204 | -0.35853 | -0.56103 | 6.2632e-07 | 0.99839 | 0.12854 | 0.40839 | -3.1036e-06 | -0.001406
[7 empty] | 0.2 | 1.5849 | 0.015849 | 0.42802 | 0.42838 | 0.99908 | 0.99914 | 0.99998 | 7.0707e-07 | 0.63327 | 0.99705 | 0.13233 | -0.19841 | -0.0012831 | 0.13233 | 10.9876 | 0.0032363 | 0.8303 |  | 0.99705 |  |  |  | 0.99914 | 0.99829 | 0.99998 | 0.99997 | 0.99913 | 0.63327 | 0.40103 | 0.99705 | 0.99411 | 0.6314 | -0.00084087 | -0.00084159 | -0.36378 | -0.57444 | 7.0707e-07 | 0.99829 | 0.13233 | 0.40103 | -3.2975e-06 | -0.0014266
[7 empty] | 0.22 | 1.6596 | 0.016596 | 0.428 | 0.42838 | 0.99902 | 0.99909 | 0.99998 | 7.9742e-07 | 0.62741 | 0.99641 | 0.13616 | -0.20245 | -0.0015608 | 0.13616 | 10.7507 | 0.0039337 | 0.83004 |  | 0.99641 |  |  |  | 0.99909 | 0.99817 | 0.99998 | 0.99996 | 0.99907 | 0.62741 | 0.39364 | 0.99641 | 0.99284 | 0.62516 | -0.00089298 | -0.0008938 | -0.369 | -0.58814 | 7.9742e-07 | 0.99817 | 0.13616 | 0.39364 | -3.5019e-06 | -0.0014471
[7 empty] | 0.24 | 1.7378 | 0.017378 | 0.42797 | 0.42838 | 0.99896 | 0.99903 | 0.99997 | 8.983e-07 | 0.62147 | 0.99566 | 0.14002 | -0.20658 | -0.0018891 | 0.14002 | 10.5188 | 0.0047574 | 0.82973 |  | 0.99566 |  |  |  | 0.99903 | 0.99805 | 0.99997 | 0.99995 | 0.999 | 0.62147 | 0.38622 | 0.99566 | 0.99134 | 0.61877 | -0.00094779 | -0.00094871 | -0.37419 | -0.60211 | 8.983e-07 | 0.99805 | 0.14002 | 0.38622 | -3.7168e-06 | -0.0014674
[7 empty] | 0.26 | 1.8197 | 0.018197 | 0.42795 | 0.42838 | 0.99889 | 0.99896 | 0.99997 | 1.0107e-06 | 0.61545 | 0.99477 | 0.14389 | -0.21081 | -0.0022754 | 0.14389 | 10.2919 | 0.0057254 | 0.82937 |  | 0.99477 |  |  |  | 0.99896 | 0.99793 | 0.99997 | 0.99994 | 0.99893 | 0.61545 | 0.37877 | 0.99477 | 0.98958 | 0.61223 | -0.0010053 | -0.0010064 | -0.37933 | -0.61635 | 1.0107e-06 | 0.99793 | 0.14389 | 0.37877 | -3.9424e-06 | -0.0014876
[7 empty] | 0.28 | 1.9055 | 0.019055 | 0.42792 | 0.42837 | 0.99882 | 0.99889 | 0.99996 | 1.1355e-06 | 0.60934 | 0.99374 | 0.14776 | -0.21514 | -0.0027278 | 0.14776 | 10.0699 | 0.0068574 | 0.82895 |  | 0.99374 |  |  |  | 0.99889 | 0.99779 | 0.99996 | 0.99992 | 0.99886 | 0.60934 | 0.3713 | 0.99374 | 0.98752 | 0.60553 | -0.0010656 | -0.0010668 | -0.38439 | -0.63083 | 1.1355e-06 | 0.99779 | 0.14776 | 0.3713 | -4.1788e-06 | -0.0015074
[7 empty] | 0.3 | 1.9953 | 0.019953 | 0.42789 | 0.42837 | 0.99874 | 0.99882 | 0.99995 | 1.2738e-06 | 0.60316 | 0.99253 | 0.15161 | -0.21957 | -0.0032551 | 0.15161 | 9.8527 | 0.0081748 | 0.82846 |  | 0.99253 |  |  |  | 0.99882 | 0.99765 | 0.99995 | 0.9999 | 0.99877 | 0.60316 | 0.36381 | 0.99253 | 0.98512 | 0.59866 | -0.0011286 | -0.00113 | -0.38937 | -0.64555 | 1.2738e-06 | 0.99765 | 0.15161 | 0.36381 | -4.426e-06 | -0.0015269
[7 empty] | 0.32 | 2.0893 | 0.020893 | 0.42785 | 0.42836 | 0.99866 | 0.99874 | 0.99994 | 1.4265e-06 | 0.5969 | 0.99114 | 0.15542 | -0.2241 | -0.0038668 | 0.15542 | 9.6402 | 0.0097007 | 0.82788 |  | 0.99114 |  |  |  | 0.99874 | 0.99749 | 0.99994 | 0.99988 | 0.99868 | 0.5969 | 0.35629 | 0.99114 | 0.98235 | 0.59161 | -0.0011944 | -0.0011959 | -0.39424 | -0.66047 | 1.4265e-06 | 0.99749 | 0.15542 | 0.35629 | -4.6838e-06 | -0.001546
[7 empty] | 0.34 | 2.1878 | 0.021878 | 0.42782 | 0.42836 | 0.99857 | 0.99866 | 0.99993 | 1.5946e-06 | 0.59056 | 0.98952 | 0.15918 | -0.22874 | -0.0045732 | 0.15918 | 9.4323 | 0.01146 | 0.82723 |  | 0.98952 |  |  |  | 0.99866 | 0.99733 | 0.99993 | 0.99985 | 0.99859 | 0.59056 | 0.34876 | 0.98952 | 0.97916 | 0.58437 | -0.0012628 | -0.0012645 | -0.39897 | -0.67558 | 1.5946e-06 | 0.99733 | 0.15918 | 0.34876 | -4.952e-06 | -0.0015646
[7 empty] | 0.36 | 2.2909 | 0.022909 | 0.42778 | 0.42835 | 0.99848 | 0.99857 | 0.99991 | 1.7788e-06 | 0.58413 | 0.98768 | 0.16285 | -0.23349 | -0.0053856 | 0.16285 | 9.2289 | 0.013479 | 0.82647 |  | 0.98768 |  |  |  | 0.99857 | 0.99715 | 0.99991 | 0.99982 | 0.99848 | 0.58413 | 0.34121 | 0.98768 | 0.9755 | 0.57693 | -0.0013337 | -0.0013356 | -0.40354 | -0.69084 | 1.7788e-06 | 0.99715 | 0.16285 | 0.34121 | -5.2303e-06 | -0.0015825
[7 empty] | 0.38 | 2.3988 | 0.023988 | 0.42774 | 0.42834 | 0.99838 | 0.99848 | 0.99989 | 1.9799e-06 | 0.57763 | 0.98556 | 0.16641 | -0.23835 | -0.0063157 | 0.16641 | 9.0298 | 0.015786 | 0.82561 |  | 0.98556 |  |  |  | 0.99848 | 0.99696 | 0.99989 | 0.99978 | 0.99837 | 0.57763 | 0.33365 | 0.98556 | 0.97133 | 0.56929 | -0.0014071 | -0.0014092 | -0.40794 | -0.70623 | 1.9799e-06 | 0.99696 | 0.16641 | 0.33365 | -5.5181e-06 | -0.0015998
[7 empty] | 0.4 | 2.5119 | 0.025119 | 0.4277 | 0.42833 | 0.99827 | 0.99838 | 0.99986 | 2.1985e-06 | 0.57104 | 0.98316 | 0.16984 | -0.24334 | -0.0073762 | 0.16984 | 8.8351 | 0.018411 | 0.82463 |  | 0.98316 |  |  |  | 0.99838 | 0.99676 | 0.99986 | 0.99973 | 0.99825 | 0.57104 | 0.32608 | 0.98316 | 0.9666 | 0.56142 | -0.0014827 | -0.0014851 | -0.41212 | -0.72171 | 2.1985e-06 | 0.99676 | 0.16984 | 0.32608 | -5.8147e-06 | -0.0016162
[7 empty] | 0.42 | 2.6303 | 0.026303 | 0.42765 | 0.42832 | 0.99816 | 0.99827 | 0.99984 | 2.4349e-06 | 0.56437 | 0.98044 | 0.17311 | -0.24844 | -0.0085806 | 0.17311 | 8.6445 | 0.021384 | 0.82352 |  | 0.98044 |  |  |  | 0.99827 | 0.99655 | 0.99984 | 0.99967 | 0.99811 | 0.56437 | 0.31851 | 0.98044 | 0.96126 | 0.55333 | -0.0015604 | -0.0015631 | -0.41607 | -0.73723 | 2.4349e-06 | 0.99655 | 0.17311 | 0.31851 | -6.1192e-06 | -0.0016316
[7 empty] | 0.44 | 2.7542 | 0.027542 | 0.4276 | 0.4283 | 0.99804 | 0.99816 | 0.9998 | 2.689e-06 | 0.55762 | 0.97737 | 0.17619 | -0.25366 | -0.009943 | 0.17619 | 8.4581 | 0.024739 | 0.82226 |  | 0.97737 |  |  |  | 0.99816 | 0.99633 | 0.9998 | 0.9996 | 0.99796 | 0.55762 | 0.31094 | 0.97737 | 0.95524 | 0.54499 | -0.0016398 | -0.0016428 | -0.41975 | -0.75276 | 2.689e-06 | 0.99633 | 0.17619 | 0.31094 | -6.4307e-06 | -0.0016461
[7 empty] | 0.46 | 2.884 | 0.02884 | 0.42755 | 0.42829 | 0.99791 | 0.99804 | 0.99976 | 2.9607e-06 | 0.55078 | 0.97392 | 0.17904 | -0.25902 | -0.011478 | 0.17904 | 8.2757 | 0.028508 | 0.82085 |  | 0.97392 |  |  |  | 0.99804 | 0.99609 | 0.99976 | 0.99952 | 0.9978 | 0.55078 | 0.30336 | 0.97392 | 0.94851 | 0.53642 | -0.0017207 | -0.0017241 | -0.42313 | -0.76824 | 2.9607e-06 | 0.99609 | 0.17904 | 0.30336 | -6.7477e-06 | -0.0016593
[7 empty] | 0.48 | 3.02 | 0.0302 | 0.4275 | 0.42827 | 0.99777 | 0.99791 | 0.99972 | 3.2492e-06 | 0.54387 | 0.97006 | 0.18164 | -0.26451 | -0.013202 | 0.18164 | 8.0972 | 0.032726 | 0.81927 |  | 0.97006 |  |  |  | 0.99791 | 0.99583 | 0.99972 | 0.99943 | 0.99763 | 0.54387 | 0.29579 | 0.97006 | 0.94102 | 0.52758 | -0.0018026 | -0.0018063 | -0.42619 | -0.78363 | 3.2492e-06 | 0.99583 | 0.18164 | 0.29579 | -7.0689e-06 | -0.0016713
[7 empty] | 0.5 | 3.1623 | 0.031623 | 0.42744 | 0.42824 | 0.99762 | 0.99778 | 0.99966 | 3.5534e-06 | 0.53687 | 0.96576 | 0.18395 | -0.27013 | -0.01513 | 0.18395 | 7.9225 | 0.037428 | 0.81751 |  | 0.96576 |  |  |  | 0.99778 | 0.99556 | 0.99966 | 0.99932 | 0.99744 | 0.53687 | 0.28823 | 0.96576 | 0.9327 | 0.51849 | -0.001885 | -0.0018892 | -0.42889 | -0.79887 | 3.5534e-06 | 0.99556 | 0.18395 | 0.28823 | -7.3923e-06 | -0.0016819
[7 empty] | 0.52 | 3.3113 | 0.033113 | 0.42737 | 0.42822 | 0.99747 | 0.99763 | 0.9996 | 3.8714e-06 | 0.52979 | 0.961 | 0.18593 | -0.27589 | -0.017279 | 0.18593 | 7.7516 | 0.04265 | 0.81556 |  | 0.961 |  |  |  | 0.99763 | 0.99527 | 0.9996 | 0.9992 | 0.99723 | 0.52979 | 0.28068 | 0.961 | 0.92351 | 0.50913 | -0.0019676 | -0.0019723 | -0.4312 | -0.8139 | 3.8714e-06 | 0.99527 | 0.18593 | 0.28068 | -7.716e-06 | -0.001691
[7 empty] | 0.54 | 3.4674 | 0.034674 | 0.42731 | 0.42819 | 0.9973 | 0.99747 | 0.99952 | 4.2008e-06 | 0.52264 | 0.95573 | 0.18757 | -0.2818 | -0.019666 | 0.18757 | 7.5845 | 0.048428 | 0.8134 |  | 0.95573 |  |  |  | 0.99747 | 0.99496 | 0.99952 | 0.99905 | 0.997 | 0.52264 | 0.27315 | 0.95573 | 0.91342 | 0.4995 | -0.0020496 | -0.0020548 | -0.43309 | -0.82867 | 4.2008e-06 | 0.99496 | 0.18757 | 0.27315 | -8.0376e-06 | -0.0016984
[7 empty] | 0.56 | 3.6308 | 0.036308 | 0.42724 | 0.42815 | 0.99713 | 0.99731 | 0.99944 | 4.5385e-06 | 0.5154 | 0.94993 | 0.18882 | -0.28786 | -0.022309 | 0.18882 | 7.4209 | 0.054798 | 0.81102 |  | 0.94993 |  |  |  | 0.99731 | 0.99463 | 0.99944 | 0.99888 | 0.99675 | 0.5154 | 0.26563 | 0.94993 | 0.90237 | 0.48959 | -0.0021304 | -0.0021361 | -0.43453 | -0.8431 | 4.5385e-06 | 0.99463 | 0.18882 | 0.26563 | -8.3545e-06 | -0.001704
[7 empty] | 0.58 | 3.8019 | 0.038019 | 0.42716 | 0.42811 | 0.99694 | 0.99713 | 0.99934 | 4.8807e-06 | 0.50808 | 0.94357 | 0.18965 | -0.29407 | -0.025226 | 0.18965 | 7.2608 | 0.061795 | 0.8084 |  | 0.94357 |  |  |  | 0.99713 | 0.99427 | 0.99934 | 0.99869 | 0.99648 | 0.50808 | 0.25814 | 0.94357 | 0.89032 | 0.47941 | -0.0022092 | -0.0022156 | -0.43549 | -0.85713 | 4.8807e-06 | 0.99427 | 0.18965 | 0.25814 | -8.6637e-06 | -0.0017078
[7 empty] | 0.6 | 3.9811 | 0.039811 | 0.42708 | 0.42806 | 0.99674 | 0.99695 | 0.99923 | 5.2226e-06 | 0.50068 | 0.93662 | 0.19004 | -0.30044 | -0.028435 | 0.19004 | 7.1042 | 0.069454 | 0.80554 |  | 0.93662 |  |  |  | 0.99695 | 0.9939 | 0.99923 | 0.99846 | 0.99618 | 0.50068 | 0.25068 | 0.93662 | 0.87726 | 0.46895 | -0.0022853 | -0.0022923 | -0.43594 | -0.8707 | 5.2226e-06 | 0.9939 | 0.19004 | 0.25068 | -8.962e-06 | -0.0017096
[7 empty] | 0.62 | 4.1687 | 0.041687 | 0.427 | 0.42801 | 0.99652 | 0.99675 | 0.9991 | 5.5586e-06 | 0.49321 | 0.92906 | 0.18997 | -0.30697 | -0.031955 | 0.18997 | 6.951 | 0.07781 | 0.80241 |  | 0.92906 |  |  |  | 0.99675 | 0.9935 | 0.9991 | 0.99821 | 0.99585 | 0.49321 | 0.24325 | 0.92906 | 0.86316 | 0.45822 | -0.0023577 | -0.0023654 | -0.43586 | -0.88372 | 5.5586e-06 | 0.9935 | 0.18997 | 0.24325 | -9.2458e-06 | -0.0017092
[7 empty] | 0.64 | 4.3652 | 0.043652 | 0.4269 | 0.42794 | 0.9963 | 0.99653 | 0.99896 | 5.8823e-06 | 0.48565 | 0.92086 | 0.18941 | -0.31367 | -0.035805 | 0.18941 | 6.8011 | 0.086895 | 0.79901 |  | 0.92086 |  |  |  | 0.99653 | 0.99308 | 0.99896 | 0.99792 | 0.9955 | 0.48565 | 0.23586 | 0.92086 | 0.84799 | 0.44722 | -0.0024254 | -0.0024338 | -0.43521 | -0.89614 | 5.8823e-06 | 0.99308 | 0.18941 | 0.23586 | -9.5112e-06 | -0.0017067
[7 empty] | 0.66 | 4.5709 | 0.045709 | 0.42681 | 0.42787 | 0.99605 | 0.99631 | 0.99879 | 6.1865e-06 | 0.47802 | 0.91201 | 0.18834 | -0.32055 | -0.040003 | 0.18834 | 6.6544 | 0.096741 | 0.79533 |  | 0.91201 |  |  |  | 0.99631 | 0.99263 | 0.99879 | 0.99759 | 0.99511 | 0.47802 | 0.22851 | 0.91201 | 0.83175 | 0.43596 | -0.0024873 | -0.0024965 | -0.43398 | -0.90787 | 6.1865e-06 | 0.99263 | 0.18834 | 0.22851 | -9.754e-06 | -0.0017019
[7 empty] | 0.68 | 4.7863 | 0.047863 | 0.4267 | 0.42779 | 0.9958 | 0.99607 | 0.99861 | 6.463e-06 | 0.47032 | 0.90247 | 0.18675 | -0.32761 | -0.044568 | 0.18675 | 6.5109 | 0.10738 | 0.79135 |  | 0.90247 |  |  |  | 0.99607 | 0.99215 | 0.99861 | 0.99722 | 0.99468 | 0.47032 | 0.2212 | 0.90247 | 0.81445 | 0.42445 | -0.0025422 | -0.0025523 | -0.43215 | -0.91885 | 6.463e-06 | 0.99215 | 0.18675 | 0.2212 | -9.9695e-06 | -0.0016947
[7 empty] | 0.7 | 5.0119 | 0.050119 | 0.42659 | 0.4277 | 0.99552 | 0.99581 | 0.9984 | 6.703e-06 | 0.46254 | 0.89224 | 0.18464 | -0.33485 | -0.04952 | 0.18464 | 6.3704 | 0.11883 | 0.78707 |  | 0.89224 |  |  |  | 0.99581 | 0.99164 | 0.9984 | 0.9968 | 0.99421 | 0.46254 | 0.21394 | 0.89224 | 0.79609 | 0.41269 | -0.002589 | -0.0025999 | -0.4297 | -0.92901 | 6.703e-06 | 0.99164 | 0.18464 | 0.21394 | -1.0153e-05 | -0.0016851
[7 empty] | 0.72 | 5.2481 | 0.052481 | 0.42648 | 0.4276 | 0.99523 | 0.99554 | 0.99816 | 6.8975e-06 | 0.45468 | 0.8813 | 0.182 | -0.34229 | -0.054877 | 0.182 | 6.233 | 0.13113 | 0.78247 |  | 0.8813 |  |  |  | 0.99554 | 0.99109 | 0.99816 | 0.99633 | 0.99371 | 0.45468 | 0.20674 | 0.8813 | 0.77669 | 0.40071 | -0.0026263 | -0.0026381 | -0.42661 | -0.93827 | 6.8975e-06 | 0.99109 | 0.182 | 0.20674 | -1.0299e-05 | -0.001673
[7 empty] | 0.74 | 5.4954 | 0.054954 | 0.42635 | 0.42749 | 0.99492 | 0.99524 | 0.9979 | 7.0367e-06 | 0.44676 | 0.86964 | 0.17883 | -0.34993 | -0.060659 | 0.17883 | 6.0986 | 0.14429 | 0.77755 |  | 0.86964 |  |  |  | 0.99524 | 0.99051 | 0.9979 | 0.9958 | 0.99315 | 0.44676 | 0.19959 | 0.86964 | 0.75628 | 0.38852 | -0.0026527 | -0.0026654 | -0.42288 | -0.94656 | 7.0367e-06 | 0.99051 | 0.17883 | 0.19959 | -1.0403e-05 | -0.0016584
[7 empty] | 0.76 | 5.7544 | 0.057544 | 0.42622 | 0.42736 | 0.99459 | 0.99494 | 0.9976 | 7.1112e-06 | 0.43876 | 0.85727 | 0.17515 | -0.35777 | -0.066882 | 0.17515 | 5.9671 | 0.15834 | 0.77229 |  | 0.85727 |  |  |  | 0.99494 | 0.9899 | 0.9976 | 0.99521 | 0.99255 | 0.43876 | 0.19251 | 0.85727 | 0.73491 | 0.37614 | -0.0026667 | -0.0026803 | -0.41851 | -0.95383 | 7.1112e-06 | 0.9899 | 0.17515 | 0.19251 | -1.0458e-05 | -0.0016412
[7 empty] | 0.78 | 6.0256 | 0.060256 | 0.42608 | 0.42722 | 0.99424 | 0.99461 | 0.99727 | 7.1116e-06 | 0.4307 | 0.84418 | 0.17096 | -0.36582 | -0.073567 | 0.17096 | 5.8384 | 0.17329 | 0.7667 |  | 0.84418 |  |  |  | 0.99461 | 0.98924 | 0.99727 | 0.99455 | 0.99189 | 0.4307 | 0.18551 | 0.84418 | 0.71263 | 0.36359 | -0.0026668 | -0.0026812 | -0.41347 | -0.96 | 7.1116e-06 | 0.98924 | 0.17096 | 0.18551 | -1.0458e-05 | -0.0016215
[7 empty] | 0.8 | 6.3096 | 0.063096 | 0.42593 | 0.42706 | 0.99386 | 0.99426 | 0.99691 | 7.0295e-06 | 0.42258 | 0.83037 | 0.16629 | -0.3741 | -0.08073 | 0.16629 | 5.7125 | 0.18916 | 0.76077 |  | 0.83037 |  |  |  | 0.99426 | 0.98854 | 0.99691 | 0.99382 | 0.99118 | 0.42258 | 0.17857 | 0.83037 | 0.68951 | 0.35089 | -0.0026513 | -0.0026666 | -0.40779 | -0.96502 | 7.0295e-06 | 0.98854 | 0.16629 | 0.17857 | -1.0397e-05 | -0.0015992
[7 empty] | 0.82 | 6.6069 | 0.066069 | 0.42577 | 0.42689 | 0.99346 | 0.99388 | 0.9965 | 6.8578e-06 | 0.41438 | 0.81585 | 0.16118 | -0.3826 | -0.088389 | 0.16118 | 5.5892 | 0.20595 | 0.75449 |  | 0.81585 |  |  |  | 0.99388 | 0.9878 | 0.9965 | 0.99301 | 0.9904 | 0.41438 | 0.17171 | 0.81585 | 0.66561 | 0.33808 | -0.0026187 | -0.0026349 | -0.40147 | -0.96883 | 6.8578e-06 | 0.9878 | 0.16118 | 0.17171 | -1.027e-05 | -0.0015744
[7 empty] | 0.84 | 6.9183 | 0.069183 | 0.4256 | 0.4267 | 0.99304 | 0.99349 | 0.99605 | 6.5911e-06 | 0.40613 | 0.80064 | 0.15564 | -0.39133 | -0.096562 | 0.15564 | 5.4687 | 0.22368 | 0.74786 |  | 0.80064 |  |  |  | 0.99349 | 0.98701 | 0.99605 | 0.99212 | 0.98956 | 0.40613 | 0.16494 | 0.80064 | 0.64103 | 0.32517 | -0.0025673 | -0.0025841 | -0.39451 | -0.97138 | 6.5911e-06 | 0.98701 | 0.15564 | 0.16494 | -1.0068e-05 | -0.0015471
[7 empty] | 0.86 | 7.2444 | 0.072444 | 0.42542 | 0.42649 | 0.99259 | 0.99306 | 0.99556 | 6.2265e-06 | 0.39782 | 0.78476 | 0.14972 | -0.40031 | -0.10526 | 0.14972 | 5.3507 | 0.24233 | 0.74088 |  | 0.78476 |  |  |  | 0.99306 | 0.98617 | 0.99556 | 0.99114 | 0.98865 | 0.39782 | 0.15826 | 0.78476 | 0.61584 | 0.31219 | -0.0024953 | -0.0025127 | -0.38694 | -0.97264 | 6.2265e-06 | 0.98617 | 0.14972 | 0.15826 | -9.7855e-06 | -0.0015174
[7 empty] | 0.88 | 7.5858 | 0.075858 | 0.42523 | 0.42625 | 0.99211 | 0.99261 | 0.99502 | 5.7648e-06 | 0.38945 | 0.76822 | 0.14346 | -0.40954 | -0.11451 | 0.14346 | 5.2353 | 0.26193 | 0.73355 |  | 0.76822 |  |  |  | 0.99261 | 0.98528 | 0.99502 | 0.99006 | 0.98767 | 0.38945 | 0.15167 | 0.76822 | 0.59016 | 0.29919 | -0.002401 | -0.0024189 | -0.37877 | -0.97255 | 5.7648e-06 | 0.98528 | 0.14346 | 0.15167 | -9.4157e-06 | -0.0014854
[7 empty] | 0.9 | 7.9433 | 0.079433 | 0.42502 | 0.426 | 0.9916 | 0.99214 | 0.99442 | 5.2104e-06 | 0.38104 | 0.75106 | 0.13692 | -0.41903 | -0.12433 | 0.13692 | 5.1224 | 0.28245 | 0.72588 |  | 0.75106 |  |  |  | 0.99214 | 0.98434 | 0.99442 | 0.98887 | 0.9866 | 0.38104 | 0.14519 | 0.75106 | 0.56409 | 0.28618 | -0.0022826 | -0.0023007 | -0.37002 | -0.9711 | 5.2104e-06 | 0.98434 | 0.13692 | 0.14519 | -8.9515e-06 | -0.0014511
[7 empty] | 0.92 | 8.3176 | 0.083176 | 0.4248 | 0.42572 | 0.99106 | 0.99163 | 0.99377 | 4.5731e-06 | 0.37257 | 0.73331 | 0.13013 | -0.42879 | -0.13471 | 0.13013 | 5.0119 | 0.30388 | 0.71786 |  | 0.73331 |  |  |  | 0.99163 | 0.98333 | 0.99377 | 0.98757 | 0.98545 | 0.37257 | 0.13881 | 0.73331 | 0.53774 | 0.27321 | -0.0021385 | -0.0021565 | -0.36074 | -0.96826 | 4.5731e-06 | 0.98333 | 0.13013 | 0.13881 | -8.3862e-06 | -0.0014147
[7 empty] | 0.94 | 8.7096 | 0.087096 | 0.42457 | 0.42542 | 0.99048 | 0.99109 | 0.99306 | 3.8683e-06 | 0.36405 | 0.715 | 0.12316 | -0.43883 | -0.14569 | 0.12316 | 4.9038 | 0.32623 | 0.7095 |  | 0.715 |  |  |  | 0.99109 | 0.98226 | 0.99306 | 0.98616 | 0.98421 | 0.36405 | 0.13254 | 0.715 | 0.51123 | 0.2603 | -0.0019668 | -0.0019845 | -0.35095 | -0.964 | 3.8683e-06 | 0.98226 | 0.12316 | 0.13254 | -7.713e-06 | -0.0013763
[7 empty] | 0.96 | 9.1201 | 0.091201 | 0.42433 | 0.42508 | 0.98987 | 0.99052 | 0.99228 | 3.1185e-06 | 0.3555 | 0.69618 | 0.11606 | -0.44916 | -0.15728 | 0.11606 | 4.7981 | 0.34947 | 0.70081 |  | 0.69618 |  |  |  | 0.99052 | 0.98112 | 0.99228 | 0.98462 | 0.98287 | 0.3555 | 0.12638 | 0.69618 | 0.48467 | 0.24749 | -0.0017659 | -0.0017828 | -0.34068 | -0.95832 | 3.1185e-06 | 0.98112 | 0.11606 | 0.12638 | -6.9252e-06 | -0.001336
[7 empty] | 0.98 | 9.5499 | 0.095499 | 0.42407 | 0.42472 | 0.98922 | 0.98991 | 0.99144 | 2.3538e-06 | 0.34691 | 0.67689 | 0.10889 | -0.45979 | -0.16948 | 0.10889 | 4.6946 | 0.37357 | 0.6918 |  | 0.67689 |  |  |  | 0.98991 | 0.97991 | 0.99144 | 0.98295 | 0.98143 | 0.34691 | 0.12034 | 0.67689 | 0.45818 | 0.23482 | -0.0015342 | -0.0015498 | -0.32998 | -0.95122 | 2.3538e-06 | 0.97991 | 0.10889 | 0.12034 | -6.0165e-06 | -0.0012941
[7 empty] | 1 | 10 | 0.1 | 0.42379 | 0.42433 | 0.98852 | 0.98926 | 0.99053 | 1.6131e-06 | 0.33828 | 0.65718 | 0.1017 | -0.47073 | -0.18232 | 0.1017 | 4.5933 | 0.39853 | 0.68247 |  | 0.65718 |  |  |  | 0.98926 | 0.97863 | 0.99053 | 0.98114 | 0.97989 | 0.33828 | 0.11443 | 0.65718 | 0.43188 | 0.22231 | -0.0012701 | -0.0012839 | -0.3189 | -0.94271 | 1.6131e-06 | 0.97863 | 0.1017 | 0.11443 | -4.9806e-06 | -0.0012506
[7 empty] | 1.02 | 10.4713 | 0.10471 | 0.42349 | 0.42391 | 0.98779 | 0.98857 | 0.98954 | 9.4482e-07 | 0.32962 | 0.63709 | 0.094538 | -0.48198 | -0.1958 | 0.094538 | 4.4943 | 0.4243 | 0.67283 |  | 0.63709 |  |  |  | 0.98857 | 0.97727 | 0.98954 | 0.97919 | 0.97823 | 0.32962 | 0.10865 | 0.63709 | 0.40589 | 0.21 | -0.00097202 | -0.00098326 | -0.30747 | -0.93279 | 9.4482e-07 | 0.97727 | 0.094538 | 0.10865 | -3.8118e-06 | -0.0012058
[7 empty] | 1.04 | 10.9648 | 0.10965 | 0.42318 | 0.42345 | 0.98701 | 0.98784 | 0.98848 | 4.0792e-07 | 0.32094 | 0.61669 | 0.087467 | -0.49357 | -0.20993 | 0.087467 | 4.3973 | 0.45086 | 0.6629 |  | 0.61669 |  |  |  | 0.98784 | 0.97582 | 0.98848 | 0.97709 | 0.97645 | 0.32094 | 0.10301 | 0.61669 | 0.38031 | 0.19792 | -0.00063868 | -0.00064655 | -0.29575 | -0.92149 | 4.0792e-07 | 0.97582 | 0.087467 | 0.10301 | -2.5046e-06 | -0.0011598
[7 empty] | 1.06 | 11.4815 | 0.11482 | 0.42285 | 0.42296 | 0.98618 | 0.98706 | 0.98733 | 7.225e-08 | 0.31225 | 0.59603 | 0.080534 | -0.5055 | -0.22473 | 0.080534 | 4.3025 | 0.47817 | 0.65268 |  | 0.59603 |  |  |  | 0.98706 | 0.97429 | 0.98733 | 0.97482 | 0.97456 | 0.31225 | 0.097498 | 0.59603 | 0.35525 | 0.18611 | -0.00026879 | -0.00027232 | -0.28378 | -0.90885 | 7.225e-08 | 0.97429 | 0.080534 | 0.097498 | -1.0541e-06 | -0.0011129
[7 empty] | 1.08 | 12.0226 | 0.12023 | 0.42249 | 0.42243 | 0.9853 | 0.98624 | 0.9861 | 1.9262e-08 | 0.30354 | 0.57517 | 0.073784 | -0.51779 | -0.24021 | 0.073784 | 4.2097 | 0.5062 | 0.6422 |  | 0.57517 |  |  |  | 0.98624 | 0.97266 | 0.9861 | 0.97239 | 0.97253 | 0.30354 | 0.092134 | 0.57517 | 0.33082 | 0.17458 | 0.00013879 | 0.00014072 | -0.27163 | -0.89489 | 1.9262e-08 | 0.97266 | 0.073784 | 0.092134 | 5.4426e-07 | -0.0010652
[7 empty] | 1.1 | 12.5893 | 0.12589 | 0.42212 | 0.42187 | 0.98436 | 0.98536 | 0.98478 | 3.4226e-07 | 0.29482 | 0.55416 | 0.067257 | -0.53044 | -0.25637 | 0.067257 | 4.1189 | 0.53492 | 0.63146 |  | 0.55416 |  |  |  | 0.98536 | 0.97094 | 0.98478 | 0.96979 | 0.97036 | 0.29482 | 0.086918 | 0.55416 | 0.30709 | 0.16338 | 0.00058503 | 0.00059372 | -0.25934 | -0.87966 | 3.4226e-07 | 0.97094 | 0.067257 | 0.086918 | 2.2942e-06 | -0.001017
[7 empty] | 1.12 | 13.1826 | 0.13183 | 0.42172 | 0.42126 | 0.98337 | 0.98443 | 0.98336 | 1.1465e-06 | 0.2861 | 0.53307 | 0.060992 | -0.54348 | -0.27322 | 0.060992 | 4.0301 | 0.56427 | 0.62048 |  | 0.53307 |  |  |  | 0.98443 | 0.96911 | 0.98336 | 0.967 | 0.96805 | 0.2861 | 0.081853 | 0.53307 | 0.28416 | 0.15251 | 0.0010707 | 0.0010877 | -0.24697 | -0.86322 | 1.1465e-06 | 0.96911 | 0.060992 | 0.081853 | 4.199e-06 | -0.00096849
[7 empty] | 1.14 | 13.8038 | 0.13804 | 0.4213 | 0.42062 | 0.98232 | 0.98345 | 0.98185 | 2.549e-06 | 0.27739 | 0.51195 | 0.055019 | -0.55691 | -0.29077 | 0.055019 | 3.9431 | 0.59421 | 0.60928 |  | 0.51195 |  |  |  | 0.98345 | 0.96717 | 0.98185 | 0.96403 | 0.9656 | 0.27739 | 0.076944 | 0.51195 | 0.26209 | 0.14201 | 0.0015966 | 0.0016234 | -0.23456 | -0.84561 | 2.549e-06 | 0.96717 | 0.055019 | 0.076944 | 6.261e-06 | -0.00091985
[7 empty] | 1.16 | 14.4544 | 0.14454 | 0.42085 | 0.41993 | 0.9812 | 0.9824 | 0.98024 | 4.678e-06 | 0.26869 | 0.49087 | 0.049364 | -0.57075 | -0.30904 | 0.049364 | 3.8581 | 0.6247 | 0.59788 |  | 0.49087 |  |  |  | 0.9824 | 0.96512 | 0.98024 | 0.96087 | 0.96299 | 0.26869 | 0.072192 | 0.49087 | 0.24095 | 0.13189 | 0.0021629 | 0.0022016 | -0.22218 | -0.82691 | 4.678e-06 | 0.96512 | 0.049364 | 0.072192 | 8.4818e-06 | -0.00087129
[7 empty] | 1.18 | 15.1356 | 0.15136 | 0.42038 | 0.41919 | 0.98002 | 0.9813 | 0.97853 | 7.6721e-06 | 0.26 | 0.46988 | 0.044046 | -0.58502 | -0.32802 | 0.044046 | 3.7749 | 0.65569 | 0.58629 |  | 0.46988 |  |  |  | 0.9813 | 0.96294 | 0.97853 | 0.95751 | 0.96022 | 0.26 | 0.067602 | 0.46988 | 0.22078 | 0.12217 | 0.0027699 | 0.0028227 | -0.20987 | -0.80718 | 7.6721e-06 | 0.96294 | 0.044046 | 0.067602 | 1.0862e-05 | -0.00082302
[7 empty] | 1.2 | 15.8489 | 0.15849 | 0.41987 | 0.41841 | 0.97877 | 0.98012 | 0.9767 | 1.1679e-05 | 0.25135 | 0.44904 | 0.03908 | -0.59972 | -0.34772 | 0.03908 | 3.6935 | 0.68713 | 0.57453 |  | 0.44904 |  |  |  | 0.98012 | 0.96064 | 0.9767 | 0.95395 | 0.95729 | 0.25135 | 0.063177 | 0.44904 | 0.20163 | 0.11287 | 0.0034175 | 0.0034868 | -0.19769 | -0.7865 | 1.1679e-05 | 0.96064 | 0.03908 | 0.063177 | 1.3402e-05 | -0.00077524
[7 empty] | 1.22 | 16.5959 | 0.16596 | 0.41934 | 0.41758 | 0.97744 | 0.97888 | 0.97477 | 1.6855e-05 | 0.24273 | 0.4284 | 0.034475 | -0.61488 | -0.36815 | 0.034475 | 3.6138 | 0.71897 | 0.56262 |  | 0.4284 |  |  |  | 0.97888 | 0.9582 | 0.97477 | 0.95018 | 0.95418 | 0.24273 | 0.058918 | 0.4284 | 0.18353 | 0.10399 | 0.0041055 | 0.0041941 | -0.18567 | -0.76494 | 1.6855e-05 | 0.9582 | 0.034475 | 0.058918 | 1.61e-05 | -0.00072813
[7 empty] | 1.24 | 17.378 | 0.17378 | 0.41878 | 0.41671 | 0.97603 | 0.97756 | 0.97273 | 2.336e-05 | 0.23415 | 0.40803 | 0.030234 | -0.6305 | -0.38931 | 0.030234 | 3.5359 | 0.75117 | 0.55058 |  | 0.40803 |  |  |  | 0.97756 | 0.95563 | 0.97273 | 0.9462 | 0.9509 | 0.23415 | 0.054827 | 0.40803 | 0.16649 | 0.095542 | 0.0048333 | 0.0049442 | -0.17388 | -0.74259 | 2.336e-05 | 0.95563 | 0.030234 | 0.054827 | 1.8954e-05 | -0.00068188
[7 empty] | 1.26 | 18.197 | 0.18197 | 0.41818 | 0.41578 | 0.97454 | 0.97617 | 0.97057 | 3.136e-05 | 0.22563 | 0.38797 | 0.026356 | -0.64661 | -0.4112 | 0.026356 | 3.4596 | 0.78366 | 0.53843 |  | 0.38797 |  |  |  | 0.97617 | 0.9529 | 0.97057 | 0.942 | 0.94744 | 0.22563 | 0.050907 | 0.38797 | 0.15052 | 0.087536 | 0.0056 | 0.0057367 | -0.16234 | -0.71953 | 3.136e-05 | 0.9529 | 0.026356 | 0.050907 | 2.1961e-05 | -0.00063665
[7 empty] | 1.28 | 19.0546 | 0.19055 | 0.41755 | 0.4148 | 0.97296 | 0.97469 | 0.96829 | 4.1018e-05 | 0.21716 | 0.36827 | 0.022834 | -0.66323 | -0.43384 | 0.022834 | 3.385 | 0.8164 | 0.52619 |  | 0.36827 |  |  |  | 0.97469 | 0.95002 | 0.96829 | 0.93758 | 0.94378 | 0.21716 | 0.047157 | 0.36827 | 0.13562 | 0.079972 | 0.0064045 | 0.0065708 | -0.15111 | -0.69585 | 4.1018e-05 | 0.95002 | 0.022834 | 0.047157 | 2.5116e-05 | -0.00059259
[7 empty] | 1.3 | 19.9526 | 0.19953 | 0.41688 | 0.41378 | 0.9713 | 0.97313 | 0.96588 | 5.2498e-05 | 0.20876 | 0.34897 | 0.019659 | -0.68036 | -0.45721 | 0.019659 | 3.312 | 0.84933 | 0.51387 |  | 0.34897 |  |  |  | 0.97313 | 0.94698 | 0.96588 | 0.93293 | 0.93993 | 0.20876 | 0.04358 | 0.34897 | 0.12178 | 0.07285 | 0.0072455 | 0.0074456 | -0.14021 | -0.67164 | 5.2498e-05 | 0.94698 | 0.019659 | 0.04358 | 2.8414e-05 | -0.00054984
[7 empty] | 1.32 | 20.893 | 0.20893 | 0.41617 | 0.41269 | 0.96953 | 0.97148 | 0.96336 | 6.5955e-05 | 0.20043 | 0.33011 | 0.016816 | -0.69803 | -0.48134 | 0.016816 | 3.2406 | 0.88241 | 0.5015 |  | 0.33011 |  |  |  | 0.97148 | 0.94377 | 0.96336 | 0.92806 | 0.93588 | 0.20043 | 0.040174 | 0.33011 | 0.10897 | 0.066166 | 0.0081213 | 0.0083597 | -0.12968 | -0.64698 | 6.5955e-05 | 0.94377 | 0.016816 | 0.040174 | 3.1848e-05 | -0.00050854
[7 empty] | 1.34 | 21.8776 | 0.21878 | 0.41543 | 0.41156 | 0.96767 | 0.96974 | 0.96071 | 8.1535e-05 | 0.1922 | 0.31174 | 0.01429 | -0.71625 | -0.50621 | 0.01429 | 3.1707 | 0.91558 | 0.48909 |  | 0.31174 |  |  |  | 0.96974 | 0.94039 | 0.96071 | 0.92296 | 0.93163 | 0.1922 | 0.03694 | 0.31174 | 0.097182 | 0.059916 | 0.0090297 | 0.0093115 | -0.11954 | -0.62197 | 8.1535e-05 | 0.94039 | 0.01429 | 0.03694 | 3.541e-05 | -0.00046879
[7 empty] | 1.36 | 22.9087 | 0.22909 | 0.41464 | 0.41037 | 0.9657 | 0.96789 | 0.95792 | 9.9371e-05 | 0.18406 | 0.29388 | 0.012062 | -0.73505 | -0.53182 | 0.012062 | 3.1023 | 0.9488 | 0.47667 |  | 0.29388 |  |  |  | 0.96789 | 0.93682 | 0.95792 | 0.91762 | 0.92717 | 0.18406 | 0.033877 | 0.29388 | 0.086368 | 0.054091 | 0.0099685 | 0.010299 | -0.10983 | -0.5967 | 9.9371e-05 | 0.93682 | 0.012062 | 0.033877 | 3.9092e-05 | -0.00043069
[7 empty] | 1.38 | 23.9883 | 0.23988 | 0.4138 | 0.40912 | 0.96362 | 0.96595 | 0.95501 | 0.00011958 | 0.17602 | 0.27657 | 0.010111 | -0.75444 | -0.55819 | 0.010111 | 3.0354 | 0.982 | 0.46425 |  | 0.27657 |  |  |  | 0.96595 | 0.93306 | 0.95501 | 0.91205 | 0.92249 | 0.17602 | 0.030983 | 0.27657 | 0.076492 | 0.048682 | 0.010935 | 0.011321 | -0.10055 | -0.57126 | 0.00011958 | 0.93306 | 0.010111 | 0.030983 | 4.2883e-05 | -0.00039432
[7 empty] | 1.4 | 25.1189 | 0.25119 | 0.41292 | 0.40781 | 0.96143 | 0.9639 | 0.95197 | 0.00014225 | 0.1681 | 0.25983 | 0.0084153 | -0.77444 | -0.58531 | 0.0084153 | 2.9699 | 1.0152 | 0.45185 |  | 0.25983 |  |  |  | 0.9639 | 0.9291 | 0.95197 | 0.90625 | 0.9176 | 0.1681 | 0.028257 | 0.25983 | 0.067513 | 0.043677 | 0.011927 | 0.012373 | -0.091735 | -0.54572 | 0.00014225 | 0.9291 | 0.0084153 | 0.028257 | 4.6771e-05 | -0.00035974
[7 empty] | 1.42 | 26.3027 | 0.26303 | 0.412 | 0.40645 | 0.95912 | 0.96173 | 0.94879 | 0.00016744 | 0.1603 | 0.24369 | 0.0069532 | -0.79507 | -0.61317 | 0.0069532 | 2.9058 | 1.0482 | 0.43949 |  | 0.24369 |  |  |  | 0.96173 | 0.92493 | 0.94879 | 0.90021 | 0.91248 | 0.1603 | 0.025696 | 0.24369 | 0.059383 | 0.039063 | 0.01294 | 0.013455 | -0.083386 | -0.52019 | 0.00016744 | 0.92493 | 0.0069532 | 0.025696 | 5.0745e-05 | -0.000327
[7 empty] | 1.44 | 27.5423 | 0.27542 | 0.41102 | 0.40503 | 0.95668 | 0.95945 | 0.94548 | 0.0001952 | 0.15263 | 0.22815 | 0.0057024 | -0.81635 | -0.64178 | 0.0057024 | 2.8432 | 1.0811 | 0.42719 |  | 0.22815 |  |  |  | 0.95945 | 0.92055 | 0.94548 | 0.89393 | 0.90714 | 0.15263 | 0.023297 | 0.22815 | 0.052052 | 0.034823 | 0.013971 | 0.014562 | -0.075514 | -0.49474 | 0.0001952 | 0.92055 | 0.0057024 | 0.023297 | 5.4789e-05 | -0.00029613
[7 empty] | 1.46 | 28.8403 | 0.2884 | 0.40999 | 0.40356 | 0.95412 | 0.95705 | 0.94203 | 0.00022552 | 0.14511 | 0.21323 | 0.0046408 | -0.8383 | -0.67114 | 0.0046408 | 2.7818 | 1.1138 | 0.41495 |  | 0.21323 |  |  |  | 0.95705 | 0.91594 | 0.94203 | 0.88742 | 0.90157 | 0.14511 | 0.021057 | 0.21323 | 0.045469 | 0.030943 | 0.015017 | 0.015691 | -0.068123 | -0.46945 | 0.00022552 | 0.91594 | 0.0046408 | 0.021057 | 5.8891e-05 | -0.00026715
[7 empty] | 1.48 | 30.1995 | 0.302 | 0.40891 | 0.40202 | 0.95142 | 0.95452 | 0.93845 | 0.00025836 | 0.13774 | 0.19895 | 0.0037471 | -0.86094 | -0.70125 | 0.0037471 | 2.7218 | 1.1463 | 0.40281 |  | 0.19895 |  |  |  | 0.95452 | 0.91111 | 0.93845 | 0.88068 | 0.89577 | 0.13774 | 0.018972 | 0.19895 | 0.039583 | 0.027404 | 0.016074 | 0.016839 | -0.061213 | -0.44441 | 0.00025836 | 0.91111 | 0.0037471 | 0.018972 | 6.3034e-05 | -0.00024005
[7 empty] | 1.5 | 31.6228 | 0.31623 | 0.40777 | 0.40043 | 0.94858 | 0.95186 | 0.93473 | 0.00029365 | 0.13053 | 0.18531 | 0.003001 | -0.88429 | -0.7321 | 0.003001 | 2.6631 | 1.1785 | 0.39077 |  | 0.18531 |  |  |  | 0.95186 | 0.90604 | 0.93473 | 0.87371 | 0.88973 | 0.13053 | 0.017038 | 0.18531 | 0.034341 | 0.024189 | 0.017136 | 0.018003 | -0.054781 | -0.41968 | 0.00029365 | 0.90604 | 0.003001 | 0.017038 | 6.7201e-05 | -0.00021483
[7 empty] | 1.52 | 33.1131 | 0.33113 | 0.40657 | 0.39877 | 0.94559 | 0.94907 | 0.93087 | 0.00033127 | 0.12349 | 0.17231 | 0.0023835 | -0.90837 | -0.76368 | 0.0023835 | 2.6057 | 1.2104 | 0.37884 |  | 0.17231 |  |  |  | 0.94907 | 0.90073 | 0.93087 | 0.86651 | 0.88346 | 0.12349 | 0.01525 | 0.17231 | 0.029691 | 0.021279 | 0.018201 | 0.019178 | -0.048821 | -0.39534 | 0.00033127 | 0.90073 | 0.0023835 | 0.01525 | 7.1376e-05 | -0.00019146
[7 empty] | 1.54 | 34.6737 | 0.34674 | 0.40531 | 0.39706 | 0.94246 | 0.94613 | 0.92687 | 0.00037105 | 0.11663 | 0.15995 | 0.0018768 | -0.93319 | -0.79601 | 0.0018768 | 2.5495 | 1.2419 | 0.36705 |  | 0.15995 |  |  |  | 0.94613 | 0.89517 | 0.92687 | 0.85909 | 0.87694 | 0.11663 | 0.013602 | 0.15995 | 0.025584 | 0.018655 | 0.019263 | 0.020359 | -0.043322 | -0.37145 | 0.00037105 | 0.89517 | 0.0018768 | 0.013602 | 7.554e-05 | -0.00016989
[7 empty] | 1.56 | 36.3078 | 0.36308 | 0.40399 | 0.39529 | 0.93917 | 0.94305 | 0.92274 | 0.00041277 | 0.10995 | 0.14823 | 0.0014648 | -0.95879 | -0.82907 | 0.0014648 | 2.4945 | 1.2731 | 0.3554 |  | 0.14823 |  |  |  | 0.94305 | 0.88935 | 0.92274 | 0.85144 | 0.87019 | 0.10995 | 0.01209 | 0.14823 | 0.021971 | 0.016298 | 0.020317 | 0.021544 | -0.038273 | -0.34808 | 0.00041277 | 0.88935 | 0.0014648 | 0.01209 | 7.9674e-05 | -0.00015009
[7 empty] | 1.58 | 38.0189 | 0.38019 | 0.40261 | 0.39346 | 0.93572 | 0.93982 | 0.91847 | 0.00045619 | 0.10347 | 0.13713 | 0.0011329 | -0.98518 | -0.86287 | 0.0011329 | 2.4407 | 1.3038 | 0.3439 |  | 0.13713 |  |  |  | 0.93982 | 0.88327 | 0.91847 | 0.84358 | 0.8632 | 0.10347 | 0.010706 | 0.13713 | 0.018805 | 0.014189 | 0.021359 | 0.022726 | -0.033658 | -0.32529 | 0.00045619 | 0.88327 | 0.0011329 | 0.010706 | 8.3759e-05 | -0.00013199
[7 empty] | 1.6 | 39.8107 | 0.39811 | 0.40116 | 0.39157 | 0.9321 | 0.93644 | 0.91406 | 0.00050099 | 0.097191 | 0.12665 | 0.00086796 | -1.0124 | -0.89739 | 0.00086796 | 2.3881 | 1.3341 | 0.33258 |  | 0.12665 |  |  |  | 0.93644 | 0.87692 | 0.91406 | 0.8355 | 0.85596 | 0.097191 | 0.0094461 | 0.12665 | 0.016041 | 0.012309 | 0.022383 | 0.023902 | -0.029461 | -0.30313 | 0.00050099 | 0.87692 | 0.00086796 | 0.0094461 | 8.7776e-05 | -0.00011553
[7 empty] | 1.62 | 41.6869 | 0.41687 | 0.39965 | 0.38963 | 0.92832 | 0.9329 | 0.90952 | 0.00054684 | 0.091117 | 0.11678 | 0.00065857 | -1.0404 | -0.93263 | 0.00065857 | 2.3366 | 1.3639 | 0.32143 |  | 0.11678 |  |  |  | 0.9329 | 0.8703 | 0.90952 | 0.82722 | 0.84849 | 0.091117 | 0.0083024 | 0.11678 | 0.013638 | 0.010641 | 0.023385 | 0.025067 | -0.025663 | -0.28164 | 0.00054684 | 0.8703 | 0.00065857 | 0.0083024 | 9.1705e-05 | -0.00010064
[7 empty] | 1.64 | 43.6516 | 0.43652 | 0.39806 | 0.38762 | 0.92437 | 0.9292 | 0.90484 | 0.00059336 | 0.085257 | 0.1075 | 0.00049473 | -1.0693 | -0.96859 | 0.00049473 | 2.2862 | 1.3932 | 0.31046 |  | 0.1075 |  |  |  | 0.9292 | 0.86341 | 0.90484 | 0.81874 | 0.84078 | 0.085257 | 0.0072688 | 0.1075 | 0.011556 | 0.0091651 | 0.024359 | 0.026215 | -0.022242 | -0.26089 | 0.00059336 | 0.86341 | 0.00049473 | 0.0072688 | 9.5525e-05 | -8.7225e-05
[7 empty] | 1.66 | 45.7088 | 0.45709 | 0.3964 | 0.38556 | 0.92023 | 0.92533 | 0.90003 | 0.00064012 | 0.079615 | 0.098794 | 0.00036784 | -1.099 | -1.0053 | 0.00036784 | 2.2369 | 1.422 | 0.2997 |  | 0.098794 |  |  |  | 0.92533 | 0.85624 | 0.90003 | 0.81005 | 0.83283 | 0.079615 | 0.0063385 | 0.098794 | 0.0097602 | 0.0078655 | 0.025301 | 0.027342 | -0.019179 | -0.2409 | 0.00064012 | 0.85624 | 0.00036784 | 0.0063385 | 9.9218e-05 | -7.5212e-05
[7 empty] | 1.68 | 47.863 | 0.47863 | 0.39467 | 0.38345 | 0.91592 | 0.92129 | 0.89509 | 0.00068669 | 0.074195 | 0.090646 | 0.00027062 | -1.1296 | -1.0427 | 0.00027062 | 2.1886 | 1.4502 | 0.28913 |  | 0.090646 |  |  |  | 0.92129 | 0.84878 | 0.89509 | 0.80118 | 0.82464 | 0.074195 | 0.0055049 | 0.090646 | 0.0082166 | 0.0067254 | 0.026205 | 0.028443 | -0.01645 | -0.22172 | 0.00068669 | 0.84878 | 0.00027062 | 0.0055049 | 0.00010276 | -6.4512e-05
[7 empty] | 1.7 | 50.1187 | 0.50119 | 0.39287 | 0.38127 | 0.91143 | 0.91708 | 0.89002 | 0.0007326 | 0.069001 | 0.083035 | 0.00019694 | -1.1611 | -1.0807 | 0.00019694 | 2.1414 | 1.4779 | 0.27878 |  | 0.083035 |  |  |  | 0.91708 | 0.84104 | 0.89002 | 0.79213 | 0.81622 | 0.069001 | 0.0047612 | 0.083035 | 0.0068947 | 0.0057295 | 0.027067 | 0.029514 | -0.014033 | -0.20338 | 0.0007326 | 0.84104 | 0.00019694 | 0.0047612 | 0.00010614 | -5.5033e-05
[7 empty] | 1.72 | 52.4807 | 0.52481 | 0.39099 | 0.37905 | 0.90674 | 0.9127 | 0.88482 | 0.00077736 | 0.064036 | 0.075941 | 0.00014173 | -1.1936 | -1.1195 | 0.00014173 | 2.0952 | 1.505 | 0.26864 |  | 0.075941 |  |  |  | 0.9127 | 0.83302 | 0.88482 | 0.7829 | 0.80757 | 0.064036 | 0.0041006 | 0.075941 | 0.005767 | 0.0048629 | 0.027881 | 0.030548 | -0.011905 | -0.18591 | 0.00077736 | 0.83302 | 0.00014173 | 0.0041006 | 0.00010934 | -4.6686e-05
[7 empty] | 1.74 | 54.9541 | 0.54954 | 0.38904 | 0.37677 | 0.90187 | 0.90814 | 0.87949 | 0.00082048 | 0.0593 | 0.069342 | 0.00010084 | -1.2269 | -1.159 | 0.00010084 | 2.05 | 1.5315 | 0.25873 |  | 0.069342 |  |  |  | 0.90814 | 0.82472 | 0.87949 | 0.77351 | 0.7987 | 0.0593 | 0.0035165 | 0.069342 | 0.0048084 | 0.004112 | 0.028644 | 0.031542 | -0.010042 | -0.16934 | 0.00082048 | 0.82472 | 0.00010084 | 0.0035165 | 0.00011233 | -3.938e-05
[7 empty] | 1.76 | 57.544 | 0.57544 | 0.38701 | 0.37443 | 0.8968 | 0.9034 | 0.87405 | 0.00086149 | 0.054796 | 0.063218 | 7.0922e-05 | -1.2613 | -1.1992 | 7.0922e-05 | 2.0058 | 1.5574 | 0.24904 |  | 0.063218 |  |  |  | 0.9034 | 0.81613 | 0.87405 | 0.76396 | 0.78961 | 0.054796 | 0.0030026 | 0.063218 | 0.0039965 | 0.0034641 | 0.029351 | 0.03249 | -0.0084215 | -0.15369 | 0.00086149 | 0.81613 | 7.0922e-05 | 0.0030026 | 0.0001151 | -3.3026e-05
[7 empty] | 1.78 | 60.256 | 0.60256 | 0.3849 | 0.37205 | 0.89155 | 0.89848 | 0.86848 | 0.00089989 | 0.050522 | 0.057544 | 4.9301e-05 | -1.2965 | -1.24 | 4.9301e-05 | 1.9626 | 1.5827 | 0.23958 |  | 0.057544 |  |  |  | 0.89848 | 0.80726 | 0.86848 | 0.75425 | 0.78031 | 0.050522 | 0.0025525 | 0.057544 | 0.0033113 | 0.0029072 | 0.029998 | 0.033388 | -0.0070215 | -0.13898 | 0.00089989 | 0.80726 | 4.9301e-05 | 0.0025525 | 0.00011764 | -2.7535e-05
[7 empty] | 1.8 | 63.0957 | 0.63096 | 0.38271 | 0.36961 | 0.8861 | 0.89337 | 0.86279 | 0.00093524 | 0.046478 | 0.052298 | 3.3875e-05 | -1.3328 | -1.2815 | 3.3875e-05 | 1.9202 | 1.6074 | 0.23036 |  | 0.052298 |  |  |  | 0.89337 | 0.79812 | 0.86279 | 0.74441 | 0.77079 | 0.046478 | 0.0021602 | 0.052298 | 0.0027351 | 0.0024307 | 0.030582 | 0.034232 | -0.0058202 | -0.12523 | 0.00093524 | 0.79812 | 3.3875e-05 | 0.0021602 | 0.00011993 | -2.2824e-05
[7 empty] | 1.82 | 66.0693 | 0.66069 | 0.38045 | 0.36713 | 0.88045 | 0.88809 | 0.85699 | 0.00096709 | 0.042661 | 0.047458 | 2.301e-05 | -1.37 | -1.3237 | 2.301e-05 | 1.8788 | 1.6314 | 0.22137 |  | 0.047458 |  |  |  | 0.88809 | 0.7887 | 0.85699 | 0.73443 | 0.76108 | 0.042661 | 0.0018199 | 0.047458 | 0.0022522 | 0.0020246 | 0.031098 | 0.035017 | -0.0047969 | -0.11244 | 0.00096709 | 0.7887 | 2.301e-05 | 0.0018199 | 0.00012195 | -1.8811e-05
[7 empty] | 1.84 | 69.1831 | 0.69183 | 0.37811 | 0.36459 | 0.87461 | 0.88262 | 0.85108 | 0.00099506 | 0.039068 | 0.043 | 1.5459e-05 | -1.4082 | -1.3665 | 1.5459e-05 | 1.8383 | 1.6548 | 0.21263 |  | 0.043 |  |  |  | 0.88262 | 0.77902 | 0.85108 | 0.72433 | 0.75118 | 0.039068 | 0.0015263 | 0.043 | 0.001849 | 0.0016799 | 0.031545 | 0.03574 | -0.0039318 | -0.10064 | 0.00099506 | 0.77902 | 1.5459e-05 | 0.0015263 | 0.0001237 | -1.5419e-05
[7 empty] | 1.86 | 72.4436 | 0.72444 | 0.37569 | 0.36201 | 0.86857 | 0.87697 | 0.84505 | 0.0010188 | 0.035696 | 0.038903 | 1.0282e-05 | -1.4474 | -1.41 | 1.0282e-05 | 1.7986 | 1.6776 | 0.20412 |  | 0.038903 |  |  |  | 0.87697 | 0.76908 | 0.84505 | 0.71411 | 0.74109 | 0.035696 | 0.0012742 | 0.038903 | 0.0015134 | 0.0013887 | 0.031919 | 0.036397 | -0.0032065 | -0.089827 | 0.0010188 | 0.76908 | 1.0282e-05 | 0.0012742 | 0.00012517 | -1.2575e-05
[7 empty] | 1.88 | 75.8578 | 0.75858 | 0.37319 | 0.35939 | 0.86235 | 0.87114 | 0.83892 | 0.001038 | 0.03254 | 0.035144 | 6.7784e-06 | -1.4876 | -1.4542 | 6.7784e-06 | 1.7599 | 1.6997 | 0.19585 |  | 0.035144 |  |  |  | 0.87114 | 0.75889 | 0.83892 | 0.70379 | 0.73082 | 0.03254 | 0.0010589 | 0.035144 | 0.0012351 | 0.0011436 | 0.032218 | 0.036984 | -0.0026035 | -0.08001 | 0.001038 | 0.75889 | 6.7784e-06 | 0.0010589 | 0.00012635 | -1.021e-05
[7 empty] | 1.9 | 79.4328 | 0.79433 | 0.37061 | 0.35672 | 0.85593 | 0.86513 | 0.83269 | 0.0010525 | 0.029595 | 0.031702 | 4.4389e-06 | -1.5288 | -1.4989 | 4.4389e-06 | 1.7219 | 1.7211 | 0.18782 |  | 0.031702 |  |  |  | 0.86513 | 0.74846 | 0.83269 | 0.69338 | 0.72039 | 0.029595 | 0.00087584 | 0.031702 | 0.001005 | 0.00093819 | 0.032442 | 0.037499 | -0.0021069 | -0.071191 | 0.0010525 | 0.74846 | 4.4389e-06 | 0.00087584 | 0.00012722 | -8.2623e-06
[7 empty] | 1.92 | 83.1764 | 0.83176 | 0.36797 | 0.35401 | 0.84932 | 0.85895 | 0.82636 | 0.001062 | 0.026853 | 0.028555 | 2.896e-06 | -1.571 | -1.5443 | 2.896e-06 | 1.6848 | 1.742 | 0.18003 |  | 0.028555 |  |  |  | 0.85895 | 0.73779 | 0.82636 | 0.68287 | 0.7098 | 0.026853 | 0.00072109 | 0.028555 | 0.00081538 | 0.00076679 | 0.032588 | 0.037939 | -0.0017018 | -0.063373 | 0.001062 | 0.73779 | 2.896e-06 | 0.00072109 | 0.00012779 | -6.6736e-06
[7 empty] | 1.94 | 87.0964 | 0.87096 | 0.36524 | 0.35125 | 0.84253 | 0.85259 | 0.81994 | 0.0010664 | 0.024309 | 0.025684 | 1.8901e-06 | -1.6142 | -1.5903 | 1.8901e-06 | 1.6484 | 1.7621 | 0.17248 |  | 0.025684 |  |  |  | 0.85259 | 0.72691 | 0.81994 | 0.6723 | 0.69907 | 0.024309 | 0.00059093 | 0.025684 | 0.00065966 | 0.00062435 | 0.032656 | 0.038302 | -0.0013748 | -0.056556 | 0.0010664 | 0.72691 | 1.8901e-06 | 0.00059093 | 0.00012806 | -5.3914e-06
[7 empty] | 1.96 | 91.2011 | 0.91201 | 0.36245 | 0.34846 | 0.83556 | 0.84606 | 0.81342 | 0.0010657 | 0.021955 | 0.023069 | 1.2408e-06 | -1.6585 | -1.637 | 1.2408e-06 | 1.6129 | 1.7817 | 0.16517 |  | 0.023069 |  |  |  | 0.84606 | 0.71583 | 0.81342 | 0.66165 | 0.6882 | 0.021955 | 0.00048202 | 0.023069 | 0.00053217 | 0.00050647 | 0.032645 | 0.038585 | -0.0011139 | -0.050736 | 0.0010657 | 0.71583 | 1.2408e-06 | 0.00048202 | 0.00012802 | -4.3683e-06
[7 empty] | 1.98 | 95.4993 | 0.95499 | 0.35958 | 0.34563 | 0.82841 | 0.83937 | 0.80681 | 0.00106 | 0.019783 | 0.020691 | 8.2494e-07 | -1.7037 | -1.6842 | 8.2494e-07 | 1.5781 | 1.8006 | 0.15809 |  | 0.020691 |  |  |  | 0.83937 | 0.70455 | 0.80681 | 0.65095 | 0.67722 | 0.019783 | 0.00039136 | 0.020691 | 0.00042812 | 0.00040933 | 0.032558 | 0.038788 | -0.00090826 | -0.045912 | 0.00106 | 0.70455 | 8.2494e-07 | 0.00039136 | 0.00012768 | -3.5618e-06
[7 empty] | 2 | 100 | 1 | 0.35664 | 0.34277 | 0.82109 | 0.83252 | 0.80013 | 0.0010493 | 0.017785 | 0.018533 | 5.5999e-07 | -1.75 | -1.7321 | 5.5999e-07 | 1.544 | 1.8189 | 0.15125 |  | 0.018533 |  |  |  | 0.83252 | 0.69309 | 0.80013 | 0.6402 | 0.66612 | 0.017785 | 0.00031629 | 0.018533 | 0.00034347 | 0.0003296 | 0.032393 | 0.038909 | -0.00074832 | -0.042077 | 0.0010493 | 0.69309 | 5.5999e-07 | 0.00031629 | 0.00012703 | -2.9346e-06
[7 empty] | 2.02 | 104.7129 | 1.0471 | 0.35364 | 0.33987 | 0.8136 | 0.82551 | 0.79336 | 0.0010337 | 0.015952 | 0.016577 | 3.9152e-07 | -1.7972 | -1.7805 | 3.9152e-07 | 1.5107 | 1.8366 | 0.14463 |  | 0.016577 |  |  |  | 0.82551 | 0.68147 | 0.79336 | 0.62942 | 0.65492 | 0.015952 | 0.00025445 | 0.016577 | 0.00027481 | 0.00026443 | 0.032152 | 0.038948 | -0.00062572 | -0.039226 | 0.0010337 | 0.68147 | 3.9152e-07 | 0.00025445 | 0.00012609 | -2.4538e-06
[7 empty] | 2.04 | 109.6478 | 1.0965 | 0.35057 | 0.33693 | 0.80595 | 0.81835 | 0.78651 | 0.0010136 | 0.014275 | 0.014808 | 2.8429e-07 | -1.8454 | -1.8295 | 2.8429e-07 | 1.4782 | 1.8537 | 0.13825 |  | 0.014808 |  |  |  | 0.81835 | 0.6697 | 0.78651 | 0.6186 | 0.64364 | 0.014275 | 0.00020377 | 0.014808 | 0.00021928 | 0.00021139 | 0.031837 | 0.038904 | -0.00053319 | -0.037351 | 0.0010136 | 0.6697 | 2.8429e-07 | 0.00020377 | 0.00012485 | -2.0909e-06
[7 empty] | 2.06 | 114.8154 | 1.1482 | 0.34745 | 0.33397 | 0.79815 | 0.81105 | 0.7796 | 0.00098918 | 0.012746 | 0.01321 | 2.1577e-07 | -1.8946 | -1.8791 | 2.1577e-07 | 1.4463 | 1.8702 | 0.13208 |  | 0.01321 |  |  |  | 0.81105 | 0.6578 | 0.7796 | 0.60777 | 0.63229 | 0.012746 | 0.00016246 | 0.01321 | 0.00017451 | 0.00016838 | 0.031451 | 0.038778 | -0.00046451 | -0.036444 | 0.00098918 | 0.6578 | 2.1577e-07 | 0.00016246 | 0.00012334 | -1.8216e-06
[7 empty] | 2.08 | 120.2264 | 1.2023 | 0.34426 | 0.33098 | 0.79021 | 0.80361 | 0.77261 | 0.00096074 | 0.011355 | 0.01177 | 1.7173e-07 | -1.9448 | -1.9292 | 1.7173e-07 | 1.4151 | 1.8861 | 0.12614 |  | 0.01177 |  |  |  | 0.80361 | 0.64579 | 0.77261 | 0.59693 | 0.62088 | 0.011355 | 0.00012894 | 0.01177 | 0.00013852 | 0.00013364 | 0.030996 | 0.038571 | -0.0004144 | -0.036494 | 0.00096074 | 0.64579 | 1.7173e-07 | 0.00012894 | 0.00012155 | -1.6251e-06
[7 empty] | 2.1 | 125.8925 | 1.2589 | 0.34102 | 0.32796 | 0.78212 | 0.79604 | 0.76557 | 0.00092869 | 0.010094 | 0.010472 | 1.4322e-07 | -1.9959 | -1.98 | 1.4322e-07 | 1.3846 | 1.9014 | 0.12041 |  | 0.010472 |  |  |  | 0.79604 | 0.63368 | 0.76557 | 0.58609 | 0.60942 | 0.010094 | 0.00010189 | 0.010472 | 0.00010967 | 0.00010571 | 0.030474 | 0.038283 | -0.00037844 | -0.037492 | 0.00092869 | 0.63368 | 1.4322e-07 | 0.00010189 | 0.00011951 | -1.4841e-06
[7 empty] | 2.12 | 131.8257 | 1.3183 | 0.33772 | 0.32492 | 0.77391 | 0.78835 | 0.75846 | 0.00089344 | 0.0089535 | 0.0093065 | 1.246e-07 | -2.048 | -2.0312 | 1.246e-07 | 1.3547 | 1.9161 | 0.11489 |  | 0.0093065 |  |  |  | 0.78835 | 0.6215 | 0.75846 | 0.57526 | 0.59793 | 0.0089535 | 8.0165e-05 | 0.0093065 | 8.6611e-05 | 8.3326e-05 | 0.02989 | 0.037915 | -0.00035299 | -0.039425 | 0.00089344 | 0.6215 | 1.246e-07 | 8.0165e-05 | 0.00011722 | -1.3843e-06
[7 empty] | 2.14 | 138.0384 | 1.3804 | 0.33438 | 0.32185 | 0.76557 | 0.78055 | 0.7513 | 0.00085541 | 0.007925 | 0.0082601 | 1.1228e-07 | -2.101 | -2.083 | 1.1228e-07 | 1.3255 | 1.9303 | 0.10958 |  | 0.0082601 |  |  |  | 0.78055 | 0.60925 | 0.7513 | 0.56445 | 0.58642 | 0.007925 | 6.2806e-05 | 0.0082601 | 6.8229e-05 | 6.5461e-05 | 0.029247 | 0.03747 | -0.00033508 | -0.042282 | 0.00085541 | 0.60925 | 1.1228e-07 | 6.2806e-05 | 0.0001147 | -1.314e-06
[7 empty] | 2.16 | 144.544 | 1.4454 | 0.33099 | 0.31876 | 0.75712 | 0.77264 | 0.74409 | 0.00081506 | 0.007 | 0.0073223 | 1.039e-07 | -2.1549 | -2.1354 | 1.039e-07 | 1.2969 | 1.944 | 0.10448 |  | 0.0073223 |  |  |  | 0.77264 | 0.59697 | 0.74409 | 0.55367 | 0.57491 | 0.007 | 4.9e-05 | 0.0073223 | 5.3616e-05 | 5.1256e-05 | 0.028549 | 0.03695 | -0.00032234 | -0.046048 | 0.00081506 | 0.59697 | 1.039e-07 | 4.9e-05 | 0.00011196 | -1.2641e-06
[7 empty] | 2.18 | 151.3561 | 1.5136 | 0.32756 | 0.31565 | 0.74856 | 0.76463 | 0.73683 | 0.00077285 | 0.0061703 | 0.0064832 | 9.7905e-08 | -2.2097 | -2.1882 | 9.7905e-08 | 1.2689 | 1.9571 | 0.09957 |  | 0.0064832 |  |  |  | 0.76463 | 0.58466 | 0.73683 | 0.54291 | 0.5634 | 0.0061703 | 3.8072e-05 | 0.0064832 | 4.2031e-05 | 4.0003e-05 | 0.0278 | 0.036358 | -0.0003129 | -0.050711 | 0.00077285 | 0.58466 | 9.7905e-08 | 3.8072e-05 | 0.00010902 | -1.227e-06
[7 empty] | 2.2 | 158.4893 | 1.5849 | 0.32409 | 0.31252 | 0.73991 | 0.75653 | 0.72953 | 0.00072925 | 0.005428 | 0.0057334 | 9.3237e-08 | -2.2654 | -2.2416 | 9.3237e-08 | 1.2416 | 1.9697 | 0.094855 |  | 0.0057334 |  |  |  | 0.75653 | 0.57234 | 0.72953 | 0.53221 | 0.55191 | 0.005428 | 2.9463e-05 | 0.0057334 | 3.2871e-05 | 3.1121e-05 | 0.027005 | 0.035695 | -0.00030535 | -0.056254 | 0.00072925 | 0.57234 | 9.3237e-08 | 2.9463e-05 | 0.0001059 | -1.1974e-06
[7 empty] | 2.22 | 165.9587 | 1.6596 | 0.32059 | 0.30938 | 0.73118 | 0.74835 | 0.72219 | 0.00068472 | 0.0047657 | 0.0050643 | 8.9183e-08 | -2.3219 | -2.2955 | 8.9183e-08 | 1.2148 | 1.9818 | 0.090329 |  | 0.0050643 |  |  |  | 0.74835 | 0.56003 | 0.72219 | 0.52155 | 0.54045 | 0.0047657 | 2.2712e-05 | 0.0050643 | 2.5648e-05 | 2.4135e-05 | 0.026167 | 0.034966 | -0.00029863 | -0.062663 | 0.00068472 | 0.56003 | 8.9183e-08 | 2.2712e-05 | 0.00010262 | -1.1711e-06
[7 empty] | 2.24 | 173.7801 | 1.7378 | 0.31705 | 0.30622 | 0.72236 | 0.7401 | 0.71481 | 0.0006397 | 0.0041762 | 0.0044682 | 8.5269e-08 | -2.3792 | -2.3499 | 8.5269e-08 | 1.1886 | 1.9934 | 0.085986 |  | 0.0044682 |  |  |  | 0.7401 | 0.54775 | 0.71481 | 0.51095 | 0.52903 | 0.0041762 | 1.7441e-05 | 0.0044682 | 1.9965e-05 | 1.866e-05 | 0.025292 | 0.034174 | -0.00029201 | -0.069922 | 0.0006397 | 0.54775 | 8.5269e-08 | 1.7441e-05 | 9.9185e-05 | -1.1451e-06
[7 empty] | 2.26 | 181.9701 | 1.8197 | 0.31349 | 0.30305 | 0.71348 | 0.73179 | 0.7074 | 0.00059461 | 0.0036529 | 0.0039378 | 8.1208e-08 | -2.4374 | -2.4047 | 8.1208e-08 | 1.1629 | 2.0046 | 0.081821 |  | 0.0039378 |  |  |  | 0.73179 | 0.53552 | 0.7074 | 0.50042 | 0.51767 | 0.0036529 | 1.3343e-05 | 0.0039378 | 1.5507e-05 | 1.4384e-05 | 0.024385 | 0.033322 | -0.00028497 | -0.078013 | 0.00059461 | 0.53552 | 8.1208e-08 | 1.3343e-05 | 9.5626e-05 | -1.1175e-06
[7 empty] | 2.28 | 190.5461 | 1.9055 | 0.30991 | 0.29986 | 0.70455 | 0.72342 | 0.69997 | 0.00054987 | 0.0031893 | 0.0034665 | 7.6846e-08 | -2.4963 | -2.4601 | 7.6846e-08 | 1.1379 | 2.0152 | 0.077829 |  | 0.0034665 |  |  |  | 0.72342 | 0.52334 | 0.69997 | 0.48996 | 0.50638 | 0.0031893 | 1.0172e-05 | 0.0034665 | 1.2017e-05 | 1.1056e-05 | 0.023449 | 0.032414 | -0.00027721 | -0.086918 | 0.00054987 | 0.52334 | 7.6846e-08 | 1.0172e-05 | 9.1958e-05 | -1.0871e-06
[7 empty] | 2.3 | 199.5262 | 1.9953 | 0.3063 | 0.29667 | 0.69556 | 0.71501 | 0.69252 | 0.00050582 | 0.0027797 | 0.0030483 | 7.2134e-08 | -2.556 | -2.5159 | 7.2134e-08 | 1.1133 | 2.0255 | 0.074006 |  | 0.0030483 |  |  |  | 0.71501 | 0.51124 | 0.69252 | 0.47958 | 0.49516 | 0.0027797 | 7.7269e-06 | 0.0030483 | 9.2922e-06 | 8.4735e-06 | 0.022491 | 0.031455 | -0.00026858 | -0.09662 | 0.00050582 | 0.51124 | 7.2134e-08 | 7.7269e-06 | 8.8198e-05 | -1.0532e-06
[7 empty] | 2.32 | 208.9296 | 2.0893 | 0.30268 | 0.29347 | 0.68653 | 0.70656 | 0.68505 | 0.00046282 | 0.0024186 | 0.0026777 | 6.7098e-08 | -2.6164 | -2.5722 | 6.7098e-08 | 1.0893 | 2.0352 | 0.070346 |  | 0.0026777 |  |  |  | 0.70656 | 0.49923 | 0.68505 | 0.46929 | 0.48403 | 0.0024186 | 5.8498e-06 | 0.0026777 | 7.1699e-06 | 6.4763e-06 | 0.021513 | 0.030448 | -0.00025903 | -0.1071 | 0.00046282 | 0.49923 | 6.7098e-08 | 5.8498e-06 | 8.4366e-05 | -1.0158e-06
[7 empty] | 2.34 | 218.7762 | 2.1878 | 0.29905 | 0.29026 | 0.67747 | 0.69808 | 0.67756 | 0.00042115 | 0.002101 | 0.0023496 | 6.1811e-08 | -2.6776 | -2.629 | 6.1811e-08 | 1.0658 | 2.0446 | 0.066844 |  | 0.0023496 |  |  |  | 0.69808 | 0.48732 | 0.67756 | 0.45909 | 0.47299 | 0.002101 | 4.4141e-06 | 0.0023496 | 5.5206e-06 | 4.9364e-06 | 0.020522 | 0.029398 | -0.00024862 | -0.11834 | 0.00042115 | 0.48732 | 6.1811e-08 | 4.4141e-06 | 8.0478e-05 | -9.7498e-07
[7 empty] | 2.36 | 229.0868 | 2.2909 | 0.29541 | 0.28705 | 0.6684 | 0.68958 | 0.67006 | 0.00038108 | 0.0018221 | 0.0020596 | 5.6378e-08 | -2.7394 | -2.6862 | 5.6378e-08 | 1.0428 | 2.0536 | 0.063494 |  | 0.0020596 |  |  |  | 0.68958 | 0.47552 | 0.67006 | 0.44898 | 0.46206 | 0.0018221 | 3.3202e-06 | 0.0020596 | 4.2419e-06 | 3.7528e-06 | 0.019521 | 0.028309 | -0.00023744 | -0.13031 | 0.00038108 | 0.47552 | 5.6378e-08 | 3.3202e-06 | 7.6554e-05 | -9.3114e-07
[7 empty] | 2.38 | 239.8833 | 2.3988 | 0.29176 | 0.28383 | 0.6593 | 0.68107 | 0.66256 | 0.00034281 | 0.0015779 | 0.0018035 | 5.0912e-08 | -2.8019 | -2.7439 | 5.0912e-08 | 1.0203 | 2.0621 | 0.060292 |  | 0.0018035 |  |  |  | 0.68107 | 0.46386 | 0.66256 | 0.43898 | 0.45125 | 0.0015779 | 2.4897e-06 | 0.0018035 | 3.2527e-06 | 2.8458e-06 | 0.018515 | 0.027185 | -0.00022564 | -0.143 | 0.00034281 | 0.46386 | 5.0912e-08 | 2.4897e-06 | 7.2609e-05 | -8.8485e-07
[7 empty] | 2.4 | 251.1886 | 2.5119 | 0.28812 | 0.28062 | 0.65021 | 0.67256 | 0.65505 | 0.00030653 | 0.0013644 | 0.0015777 | 4.5524e-08 | -2.8651 | -2.802 | 4.5524e-08 | 0.99833 | 2.0703 | 0.057233 |  | 0.0015777 |  |  |  | 0.67256 | 0.45233 | 0.65505 | 0.42909 | 0.44056 | 0.0013644 | 1.8615e-06 | 0.0015777 | 2.4892e-06 | 2.1526e-06 | 0.017508 | 0.026032 | -0.00021336 | -0.15638 | 0.00030653 | 0.45233 | 4.5524e-08 | 1.8615e-06 | 6.8659e-05 | -8.3672e-07
[7 empty] | 2.42 | 263.0268 | 2.6303 | 0.28447 | 0.2774 | 0.64111 | 0.66404 | 0.64754 | 0.00027238 | 0.0011781 | 0.0013788 | 4.0315e-08 | -2.9288 | -2.8605 | 4.0315e-08 | 0.97679 | 2.0781 | 0.054312 |  | 0.0013788 |  |  |  | 0.66404 | 0.44095 | 0.64754 | 0.41931 | 0.42999 | 0.0011781 | 1.3878e-06 | 0.0013788 | 1.9012e-06 | 1.6243e-06 | 0.016504 | 0.024854 | -0.00020079 | -0.17044 | 0.00027238 | 0.44095 | 4.0315e-08 | 1.3878e-06 | 6.4722e-05 | -7.874e-07
[7 empty] | 2.44 | 275.4229 | 2.7542 | 0.28083 | 0.27418 | 0.63203 | 0.65554 | 0.64004 | 0.00024045 | 0.0010158 | 0.0012039 | 3.537e-08 | -2.9932 | -2.9194 | 3.537e-08 | 0.95573 | 2.0856 | 0.051524 |  | 0.0012039 |  |  |  | 0.65554 | 0.42973 | 0.64004 | 0.40964 | 0.41957 | 0.0010158 | 1.0318e-06 | 0.0012039 | 1.4493e-06 | 1.2229e-06 | 0.015507 | 0.023655 | -0.00018807 | -0.18515 | 0.00024045 | 0.42973 | 3.537e-08 | 1.0318e-06 | 6.081e-05 | -7.3753e-07
[7 empty] | 2.46 | 288.4032 | 2.884 | 0.27719 | 0.27097 | 0.62297 | 0.64706 | 0.63254 | 0.00021081 | 0.00087474 | 0.0010501 | 3.0753e-08 | -3.0581 | -2.9788 | 3.0753e-08 | 0.93511 | 2.0927 | 0.048863 |  | 0.0010501 |  |  |  | 0.64706 | 0.41868 | 0.63254 | 0.4001 | 0.40929 | 0.00087474 | 7.6516e-07 | 0.0010501 | 1.1027e-06 | 9.1856e-07 | 0.014519 | 0.022439 | -0.00017537 | -0.20048 | 0.00021081 | 0.41868 | 3.0753e-08 | 7.6516e-07 | 5.6939e-05 | -6.8771e-07
[7 empty] | 2.48 | 301.9952 | 3.02 | 0.27357 | 0.26777 | 0.61393 | 0.6386 | 0.62505 | 0.00018349 | 0.00075232 | 0.00091513 | 2.6507e-08 | -3.1236 | -3.0385 | 2.6507e-08 | 0.91494 | 2.0995 | 0.046326 |  | 0.00091513 |  |  |  | 0.6386 | 0.40781 | 0.62505 | 0.39069 | 0.39916 | 0.00075232 | 5.6598e-07 | 0.00091513 | 8.3746e-07 | 6.8847e-07 | 0.013546 | 0.021212 | -0.00016281 | -0.21641 | 0.00018349 | 0.40781 | 2.6507e-08 | 5.6598e-07 | 5.3121e-05 | -6.3847e-07
[7 empty] | 2.5 | 316.2278 | 3.1623 | 0.26996 | 0.26456 | 0.60493 | 0.63017 | 0.61758 | 0.00015848 | 0.00064625 | 0.00079678 | 2.2659e-08 | -3.1896 | -3.0987 | 2.2659e-08 | 0.89521 | 2.1059 | 0.043908 |  | 0.00079678 |  |  |  | 0.63017 | 0.39711 | 0.61758 | 0.3814 | 0.38918 | 0.00064625 | 4.1764e-07 | 0.00079678 | 6.3486e-07 | 5.1492e-07 | 0.012589 | 0.019977 | -0.00015053 | -0.23293 | 0.00015848 | 0.39711 | 2.2659e-08 | 4.1764e-07 | 4.9368e-05 | -5.9031e-07
[7 empty] | 2.52 | 331.1311 | 3.3113 | 0.26636 | 0.26137 | 0.59596 | 0.62177 | 0.61012 | 0.00013575 | 0.0005545 | 0.00069312 | 1.9215e-08 | -3.2561 | -3.1592 | 1.9215e-08 | 0.8759 | 2.1121 | 0.041604 |  | 0.00069312 |  |  |  | 0.62177 | 0.3866 | 0.61012 | 0.37225 | 0.37936 | 0.0005545 | 3.0747e-07 | 0.00069312 | 4.8041e-07 | 3.8433e-07 | 0.011651 | 0.018739 | -0.00013862 | -0.24999 | 0.00013575 | 0.3866 | 1.9215e-08 | 3.0747e-07 | 4.5692e-05 | -5.4361e-07
[7 empty] | 2.54 | 346.7369 | 3.4674 | 0.26278 | 0.25819 | 0.58704 | 0.61342 | 0.60269 | 0.00011526 | 0.00047525 | 0.00060242 | 1.6172e-08 | -3.3231 | -3.2201 | 1.6172e-08 | 0.85701 | 2.118 | 0.039409 |  | 0.00060242 |  |  |  | 0.61342 | 0.37629 | 0.60269 | 0.36323 | 0.3697 | 0.00047525 | 2.2586e-07 | 0.00060242 | 3.6291e-07 | 2.863e-07 | 0.010736 | 0.017502 | -0.00012717 | -0.26759 | 0.00011526 | 0.37629 | 1.6172e-08 | 2.2586e-07 | 4.2102e-05 | -4.987e-07
[7 empty] | 2.56 | 363.0781 | 3.6308 | 0.25923 | 0.25501 | 0.57817 | 0.60512 | 0.59528 | 9.693e-05 | 0.00040689 | 0.00052314 | 1.3512e-08 | -3.3905 | -3.2814 | 1.3512e-08 | 0.83853 | 2.1235 | 0.03732 |  | 0.00052314 |  |  |  | 0.60512 | 0.36617 | 0.59528 | 0.35435 | 0.36021 | 0.00040689 | 1.6556e-07 | 0.00052314 | 2.7367e-07 | 2.1286e-07 | 0.0098453 | 0.01627 | -0.00011624 | -0.28568 | 9.693e-05 | 0.36617 | 1.3512e-08 | 1.6556e-07 | 3.8609e-05 | -4.5585e-07
[7 empty] | 2.58 | 380.1894 | 3.8019 | 0.25569 | 0.25185 | 0.56936 | 0.59687 | 0.58789 | 8.066e-05 | 0.00034802 | 0.00045391 | 1.1212e-08 | -3.4584 | -3.343 | 1.1212e-08 | 0.82044 | 2.1289 | 0.035332 |  | 0.00045391 |  |  |  | 0.59687 | 0.35625 | 0.58789 | 0.34561 | 0.35089 | 0.00034802 | 1.2112e-07 | 0.00045391 | 2.0603e-07 | 1.5797e-07 | 0.0089811 | 0.015047 | -0.00010589 | -0.30426 | 8.066e-05 | 0.35625 | 1.1212e-08 | 1.2112e-07 | 3.522e-05 | -4.1525e-07
[7 empty] | 2.6 | 398.1072 | 3.9811 | 0.25218 | 0.24869 | 0.5606 | 0.58868 | 0.58053 | 6.6347e-05 | 0.00029738 | 0.00039352 | 9.2425e-09 | -3.5267 | -3.405 | 9.2425e-09 | 0.80275 | 2.1339 | 0.033441 |  | 0.00039352 |  |  |  | 0.58868 | 0.34654 | 0.58053 | 0.33702 | 0.34175 | 0.00029738 | 8.8437e-08 | 0.00039352 | 1.5486e-07 | 1.1703e-07 | 0.0081454 | 0.013837 | -9.6138e-05 | -0.32328 | 6.6347e-05 | 0.34654 | 9.2425e-09 | 8.8437e-08 | 3.1943e-05 | -3.7701e-07
[7 empty] | 2.62 | 416.8694 | 4.1687 | 0.2487 | 0.24556 | 0.55192 | 0.58055 | 0.57321 | 5.3872e-05 | 0.00025388 | 0.00034089 | 7.571e-09 | -3.5954 | -3.4674 | 7.571e-09 | 0.78543 | 2.1387 | 0.031642 |  | 0.00034089 |  |  |  | 0.58055 | 0.33703 | 0.57321 | 0.32857 | 0.33277 | 0.00025388 | 6.4455e-08 | 0.00034089 | 1.1621e-07 | 8.6546e-08 | 0.0073398 | 0.012643 | -8.7012e-05 | -0.34273 | 5.3872e-05 | 0.33703 | 7.571e-09 | 6.4455e-08 | 2.8783e-05 | -3.4122e-07
[7 empty] | 2.64 | 436.5158 | 4.3652 | 0.24525 | 0.24243 | 0.5433 | 0.57248 | 0.56592 | 4.3108e-05 | 0.00021655 | 0.00029507 | 6.1649e-09 | -3.6644 | -3.5301 | 6.1649e-09 | 0.76849 | 2.1433 | 0.029933 |  | 0.00029507 |  |  |  | 0.57248 | 0.32773 | 0.56592 | 0.32026 | 0.32398 | 0.00021655 | 4.6895e-08 | 0.00029507 | 8.7066e-08 | 6.3898e-08 | 0.0065657 | 0.011469 | -7.8517e-05 | -0.36258 | 4.3108e-05 | 0.32773 | 6.1649e-09 | 4.6895e-08 | 2.5748e-05 | -3.0791e-07
[7 empty] | 2.66 | 457.0882 | 4.5709 | 0.24182 | 0.23932 | 0.53476 | 0.56448 | 0.55866 | 3.3923e-05 | 0.00018456 | 0.00025521 | 4.9913e-09 | -3.7339 | -3.5931 | 4.9913e-09 | 0.75192 | 2.1476 | 0.028308 |  | 0.00025521 |  |  |  | 0.56448 | 0.31864 | 0.55866 | 0.3121 | 0.31536 | 0.00018456 | 3.4063e-08 | 0.00025521 | 6.5132e-08 | 4.7102e-08 | 0.0058244 | 0.010318 | -7.0649e-05 | -0.38279 | 3.3923e-05 | 0.31864 | 4.9913e-09 | 3.4063e-08 | 2.2841e-05 | -2.7705e-07
[7 empty] | 2.68 | 478.6301 | 4.7863 | 0.23843 | 0.23623 | 0.5263 | 0.55656 | 0.55144 | 2.6181e-05 | 0.00015717 | 0.00022057 | 4.0191e-09 | -3.8036 | -3.6565 | 4.0191e-09 | 0.7357 | 2.1518 | 0.026765 |  | 0.00022057 |  |  |  | 0.55656 | 0.30976 | 0.55144 | 0.30409 | 0.30691 | 0.00015717 | 2.4703e-08 | 0.00022057 | 4.8651e-08 | 3.4667e-08 | 0.0051167 | 0.0091935 | -6.3397e-05 | -0.40336 | 2.6181e-05 | 0.30976 | 4.0191e-09 | 2.4703e-08 | 2.0066e-05 | -2.4861e-07
[7 empty] | 2.7 | 501.1872 | 5.0119 | 0.23506 | 0.23316 | 0.51791 | 0.54871 | 0.54427 | 1.9746e-05 | 0.00013375 | 0.00019049 | 3.2196e-09 | -3.8737 | -3.7201 | 3.2196e-09 | 0.71983 | 2.1557 | 0.025301 |  | 0.00019049 |  |  |  | 0.54871 | 0.30109 | 0.54427 | 0.29623 | 0.29865 | 0.00013375 | 1.7888e-08 | 0.00019049 | 3.6286e-08 | 2.5478e-08 | 0.0044436 | 0.0080982 | -5.6742e-05 | -0.42424 | 1.9746e-05 | 0.30109 | 3.2196e-09 | 1.7888e-08 | 1.7426e-05 | -2.2252e-07
[7 empty] | 2.72 | 524.8075 | 5.2481 | 0.23174 | 0.23011 | 0.50961 | 0.54095 | 0.53714 | 1.4482e-05 | 0.00011373 | 0.00016439 | 2.5664e-09 | -3.9441 | -3.7841 | 2.5664e-09 | 0.70431 | 2.1594 | 0.02391 |  | 0.00016439 |  |  |  | 0.54095 | 0.29262 | 0.53714 | 0.28852 | 0.29056 | 0.00011373 | 1.2935e-08 | 0.00016439 | 2.7025e-08 | 1.8697e-08 | 0.0038056 | 0.007035 | -5.066e-05 | -0.44542 | 1.4482e-05 | 0.29262 | 2.5664e-09 | 1.2935e-08 | 1.4924e-05 | -1.9866e-07
[7 empty] | 2.74 | 549.5409 | 5.4954 | 0.22844 | 0.22707 | 0.5014 | 0.53326 | 0.53005 | 1.0259e-05 | 9.665e-05 | 0.00014177 | 2.0361e-09 | -4.0148 | -3.8484 | 2.0361e-09 | 0.68912 | 2.1629 | 0.022591 |  | 0.00014177 |  |  |  | 0.53326 | 0.28436 | 0.53005 | 0.28096 | 0.28266 | 9.665e-05 | 9.3413e-09 | 0.00014177 | 2.01e-08 | 1.3702e-08 | 0.003203 | 0.0060065 | -4.5123e-05 | -0.46687 | 1.0259e-05 | 0.28436 | 2.0361e-09 | 9.3413e-09 | 1.2561e-05 | -1.7695e-07
[7 empty] | 2.76 | 575.4399 | 5.7544 | 0.22518 | 0.22406 | 0.49328 | 0.52565 | 0.52302 | 6.9493e-06 | 8.2081e-05 | 0.00012218 | 1.6081e-09 | -4.0858 | -3.913 | 1.6081e-09 | 0.67425 | 2.1663 | 0.021339 |  | 0.00012218 |  |  |  | 0.52565 | 0.27631 | 0.52302 | 0.27355 | 0.27493 | 8.2081e-05 | 6.7372e-09 | 0.00012218 | 1.4928e-08 | 1.0029e-08 | 0.0026362 | 0.005015 | -4.0101e-05 | -0.48855 | 6.9493e-06 | 0.27631 | 1.6081e-09 | 6.7372e-09 | 1.0338e-05 | -1.5726e-07
[7 empty] | 2.78 | 602.5596 | 6.0256 | 0.22196 | 0.22106 | 0.48525 | 0.51814 | 0.51603 | 4.4316e-06 | 6.9665e-05 | 0.00010523 | 1.2646e-09 | -4.157 | -3.9779 | 1.2646e-09 | 0.65971 | 2.1695 | 0.020152 |  | 0.00010523 |  |  |  | 0.51814 | 0.26846 | 0.51603 | 0.26629 | 0.26737 | 6.9665e-05 | 4.8532e-09 | 0.00010523 | 1.1073e-08 | 7.3306e-09 | 0.0021051 | 0.0040629 | -3.5561e-05 | -0.51046 | 4.4316e-06 | 0.26846 | 1.2646e-09 | 4.8532e-09 | 8.2554e-06 | -1.3945e-07
[7 empty] | 2.8 | 630.9573 | 6.3096 | 0.21878 | 0.21809 | 0.47731 | 0.51071 | 0.5091 | 2.5917e-06 | 5.9094e-05 | 9.0565e-05 | 9.904e-10 | -4.2285 | -4.043 | 9.904e-10 | 0.64548 | 2.1725 | 0.019027 |  | 9.0565e-05 |  |  |  | 0.51071 | 0.26082 | 0.5091 | 0.25918 | 0.26 | 5.9094e-05 | 3.4921e-09 | 9.0565e-05 | 8.2019e-09 | 5.3518e-09 | 0.0016099 | 0.0031522 | -3.1471e-05 | -0.53255 | 2.5917e-06 | 0.26082 | 9.904e-10 | 3.4921e-09 | 6.3132e-06 | -1.2341e-07
[7 empty] | 2.82 | 660.6934 | 6.6069 | 0.21564 | 0.21514 | 0.46947 | 0.50336 | 0.50221 | 1.3228e-06 | 5.01e-05 | 7.7896e-05 | 7.7262e-10 | -4.3002 | -4.1085 | 7.7262e-10 | 0.63156 | 2.1753 | 0.017961 |  | 7.7896e-05 |  |  |  | 0.50336 | 0.25337 | 0.50221 | 0.25222 | 0.2528 | 5.01e-05 | 2.51e-09 | 7.7896e-05 | 6.0678e-09 | 3.9026e-09 | 0.0011501 | 0.0022849 | -2.7796e-05 | -0.55481 | 1.3228e-06 | 0.25337 | 7.7262e-10 | 2.51e-09 | 4.5103e-06 | -1.09e-07
[7 empty] | 2.84 | 691.831 | 6.9183 | 0.21253 | 0.21222 | 0.46172 | 0.49611 | 0.49539 | 5.2654e-07 | 4.2453e-05 | 6.6958e-05 | 6.0048e-10 | -4.3721 | -4.1742 | 6.0048e-10 | 0.61794 | 2.178 | 0.016951 |  | 6.6958e-05 |  |  |  | 0.49611 | 0.24613 | 0.49539 | 0.24541 | 0.24577 | 4.2453e-05 | 1.8023e-09 | 6.6958e-05 | 4.4833e-09 | 2.8426e-09 | 0.00072563 | 0.0014626 | -2.4505e-05 | -0.57722 | 5.2654e-07 | 0.24613 | 6.0048e-10 | 1.8023e-09 | 2.8456e-06 | -9.6097e-08
[7 empty] | 2.86 | 724.436 | 7.2444 | 0.20946 | 0.20932 | 0.45407 | 0.48895 | 0.48862 | 1.1284e-07 | 3.5956e-05 | 5.752e-05 | 4.6503e-10 | -4.4442 | -4.2402 | 4.6503e-10 | 0.60461 | 2.1806 | 0.015995 |  | 5.752e-05 |  |  |  | 0.48895 | 0.23907 | 0.48862 | 0.23875 | 0.23891 | 3.5956e-05 | 1.2928e-09 | 5.752e-05 | 3.3086e-09 | 2.0682e-09 | 0.00033592 | 0.00068702 | -2.1564e-05 | -0.59975 | 1.1284e-07 | 0.23907 | 4.6503e-10 | 1.2928e-09 | 1.3173e-06 | -8.4566e-08
[7 empty] | 2.88 | 758.5776 | 7.5858 | 0.20643 | 0.20644 | 0.44652 | 0.48188 | 0.4819 | 3.8185e-10 | 3.0439e-05 | 4.9384e-05 | 3.589e-10 | -4.5166 | -4.3064 | 3.589e-10 | 0.59157 | 2.183 | 0.015089 |  | 4.9384e-05 |  |  |  | 0.48188 | 0.23221 | 0.4819 | 0.23223 | 0.23222 | 3.0439e-05 | 9.2655e-10 | 4.9384e-05 | 2.4388e-09 | 1.5032e-09 | -1.9541e-05 | -4.0551e-05 | -1.8945e-05 | -0.62237 | 3.8185e-10 | 0.23221 | 3.589e-10 | 9.2655e-10 | -7.6631e-08 | -7.4292e-08
[7 empty] | 2.9 | 794.3282 | 7.9433 | 0.20345 | 0.20359 | 0.43907 | 0.47491 | 0.47525 | 1.1654e-07 | 2.5758e-05 | 4.2374e-05 | 2.7608e-10 | -4.5891 | -4.3729 | 2.7608e-10 | 0.57881 | 2.1853 | 0.014232 |  | 4.2374e-05 |  |  |  | 0.47491 | 0.22554 | 0.47525 | 0.22586 | 0.2257 | 2.5758e-05 | 6.6347e-10 | 4.2374e-05 | 1.7955e-09 | 1.0915e-09 | -0.00034138 | -0.00071883 | -1.6616e-05 | -0.64507 | 1.1654e-07 | 0.22554 | 2.7608e-10 | 6.6347e-10 | -1.3387e-06 | -6.516e-08
[7 empty] | 2.92 | 831.7638 | 8.3176 | 0.2005 | 0.20077 | 0.43172 | 0.46803 | 0.46866 | 3.9729e-07 | 2.1788e-05 | 3.6338e-05 | 2.1172e-10 | -4.6618 | -4.4396 | 2.1172e-10 | 0.56633 | 2.1874 | 0.013421 |  | 3.6338e-05 |  |  |  | 0.46803 | 0.21905 | 0.46866 | 0.21964 | 0.21935 | 2.1788e-05 | 4.7471e-10 | 3.6338e-05 | 1.3205e-09 | 7.9173e-10 | -0.00063031 | -0.0013467 | -1.455e-05 | -0.66783 | 3.9729e-07 | 0.21905 | 2.1172e-10 | 4.7471e-10 | -2.4718e-06 | -5.7061e-08
[7 empty] | 2.94 | 870.9636 | 8.7096 | 0.19759 | 0.19797 | 0.42447 | 0.46124 | 0.46213 | 7.8697e-07 | 1.8422e-05 | 3.1145e-05 | 1.6187e-10 | -4.7347 | -4.5066 | 1.6187e-10 | 0.55411 | 2.1895 | 0.012654 |  | 3.1145e-05 |  |  |  | 0.46124 | 0.21274 | 0.46213 | 0.21356 | 0.21315 | 1.8422e-05 | 3.3939e-10 | 3.1145e-05 | 9.7003e-10 | 5.7377e-10 | -0.00088711 | -0.0019233 | -1.2723e-05 | -0.69062 | 7.8697e-07 | 0.21274 | 1.6187e-10 | 3.3939e-10 | -3.4789e-06 | -4.9893e-08
[7 empty] | 2.96 | 912.0108 | 9.1201 | 0.19472 | 0.1952 | 0.41732 | 0.45455 | 0.45566 | 1.238e-06 | 1.5571e-05 | 2.668e-05 | 1.2341e-10 | -4.8077 | -4.5738 | 1.2341e-10 | 0.54216 | 2.1914 | 0.011928 |  | 2.668e-05 |  |  |  | 0.45455 | 0.20662 | 0.45566 | 0.20763 | 0.20712 | 1.5571e-05 | 2.4246e-10 | 2.668e-05 | 7.1183e-10 | 4.1544e-10 | -0.0011126 | -0.0024478 | -1.1109e-05 | -0.71342 | 1.238e-06 | 0.20662 | 1.2341e-10 | 2.4246e-10 | -4.3633e-06 | -4.3564e-08
[7 empty] | 2.98 | 954.9926 | 9.5499 | 0.1919 | 0.19246 | 0.41027 | 0.44795 | 0.44926 | 1.7103e-06 | 1.3157e-05 | 2.2843e-05 | 9.3826e-11 | -4.8808 | -4.6412 | 9.3826e-11 | 0.53047 | 2.1933 | 0.011242 |  | 2.2843e-05 |  |  |  | 0.44795 | 0.20066 | 0.44926 | 0.20183 | 0.20125 | 1.3157e-05 | 1.731e-10 | 2.2843e-05 | 5.2181e-10 | 3.0055e-10 | -0.0013078 | -0.0029195 | -9.6864e-06 | -0.73622 | 1.7103e-06 | 0.20066 | 9.3826e-11 | 1.731e-10 | -5.1286e-06 | -3.7986e-08
[7 empty] | 3 | 1000 | 10 | 0.18911 | 0.18974 | 0.40333 | 0.44145 | 0.44292 | 2.1712e-06 | 1.1113e-05 | 1.9548e-05 | 7.1149e-11 | -4.9542 | -4.7089 | 7.1149e-11 | 0.51903 | 2.195 | 0.010594 |  | 1.9548e-05 |  |  |  | 0.44145 | 0.19488 | 0.44292 | 0.19618 | 0.19553 | 1.1113e-05 | 1.2351e-10 | 1.9548e-05 | 3.8213e-10 | 2.1725e-10 | -0.0014735 | -0.0033379 | -8.435e-06 | -0.759 | 2.1712e-06 | 0.19488 | 7.1149e-11 | 1.2351e-10 | -5.7785e-06 | -3.3078e-08
[7 empty] | 3.02 | 1047.1285 | 10.4713 | 0.18637 | 0.18706 | 0.39648 | 0.43504 | 0.43665 | 2.5946e-06 | 9.3843e-06 | 1.672e-05 | 5.3818e-11 | -5.0276 | -4.7768 | 5.3818e-11 | 0.50783 | 2.1966 | 0.0099806 |  | 1.672e-05 |  |  |  | 0.43504 | 0.18926 | 0.43665 | 0.19066 | 0.18996 | 9.3843e-06 | 8.8064e-11 | 1.672e-05 | 2.7957e-10 | 1.5691e-10 | -0.0016108 | -0.0037026 | -7.336e-06 | -0.78174 | 2.5946e-06 | 0.18926 | 5.3818e-11 | 8.8064e-11 | -6.3168e-06 | -2.8769e-08
[7 empty] | 3.04 | 1096.4782 | 10.9648 | 0.18366 | 0.1844 | 0.38974 | 0.42873 | 0.43045 | 2.9606e-06 | 7.922e-06 | 1.4295e-05 | 4.0611e-11 | -5.1012 | -4.8448 | 4.0611e-11 | 0.49688 | 2.1982 | 0.0094015 |  | 1.4295e-05 |  |  |  | 0.42873 | 0.18381 | 0.43045 | 0.18528 | 0.18454 | 7.922e-06 | 6.2758e-11 | 1.4295e-05 | 2.0434e-10 | 1.1324e-10 | -0.0017206 | -0.0040134 | -6.3726e-06 | -0.80443 | 2.9606e-06 | 0.18381 | 4.0611e-11 | 6.2758e-11 | -6.7476e-06 | -2.4991e-08
[7 empty] | 3.06 | 1148.1536 | 11.4815 | 0.181 | 0.18177 | 0.38309 | 0.42251 | 0.42431 | 3.2548e-06 | 6.6858e-06 | 1.2215e-05 | 3.0574e-11 | -5.1748 | -4.9131 | 3.0574e-11 | 0.48616 | 2.1997 | 0.0088545 |  | 1.2215e-05 |  |  |  | 0.42251 | 0.17851 | 0.42431 | 0.18004 | 0.17927 | 6.6858e-06 | 4.4699e-11 | 1.2215e-05 | 1.4921e-10 | 8.1667e-11 | -0.0018041 | -0.00427 | -5.5294e-06 | -0.82704 | 3.2548e-06 | 0.17851 | 3.0574e-11 | 4.4699e-11 | -7.075e-06 | -2.1684e-08
[7 empty] | 3.08 | 1202.2644 | 12.0226 | 0.17837 | 0.17917 | 0.37655 | 0.41638 | 0.41824 | 3.4681e-06 | 5.641e-06 | 1.0433e-05 | 2.2968e-11 | -5.2486 | -4.9816 | 2.2968e-11 | 0.47568 | 2.201 | 0.008338 |  | 1.0433e-05 |  |  |  | 0.41638 | 0.17337 | 0.41824 | 0.17493 | 0.17415 | 5.641e-06 | 3.1821e-11 | 1.0433e-05 | 1.0886e-10 | 5.8855e-11 | -0.0018623 | -0.0044726 | -4.7925e-06 | -0.84958 | 3.4681e-06 | 0.17337 | 2.2968e-11 | 3.1821e-11 | -7.3031e-06 | -1.8794e-08
[7 empty] | 3.1 | 1258.9254 | 12.5893 | 0.17579 | 0.1766 | 0.3701 | 0.41035 | 0.41224 | 3.5957e-06 | 4.7584e-06 | 8.9078e-06 | 1.7217e-11 | -5.3225 | -5.0502 | 1.7217e-11 | 0.46542 | 2.2023 | 0.0078503 |  | 8.9078e-06 |  |  |  | 0.41035 | 0.16838 | 0.41224 | 0.16994 | 0.16916 | 4.7584e-06 | 2.2642e-11 | 8.9078e-06 | 7.9348e-11 | 4.2387e-11 | -0.0018962 | -0.004621 | -4.1494e-06 | -0.87202 | 3.5957e-06 | 0.16838 | 1.7217e-11 | 2.2642e-11 | -7.4362e-06 | -1.6272e-08
[7 empty] | 3.12 | 1318.2567 | 13.1826 | 0.17324 | 0.17406 | 0.36376 | 0.40441 | 0.40631 | 3.6367e-06 | 4.013e-06 | 7.6019e-06 | 1.2881e-11 | -5.3965 | -5.1191 | 1.2881e-11 | 0.45538 | 2.2036 | 0.0073899 |  | 7.6019e-06 |  |  |  | 0.40441 | 0.16354 | 0.40631 | 0.16509 | 0.16432 | 4.013e-06 | 1.6104e-11 | 7.6019e-06 | 5.779e-11 | 3.0506e-11 | -0.001907 | -0.0047156 | -3.589e-06 | -0.89435 | 3.6367e-06 | 0.16354 | 1.2881e-11 | 1.6104e-11 | -7.4785e-06 | -1.4074e-08
[7 empty] | 3.14 | 1380.3843 | 13.8038 | 0.17074 | 0.17155 | 0.35751 | 0.39856 | 0.40045 | 3.5938e-06 | 3.3836e-06 | 6.4849e-06 | 9.6179e-12 | -5.4706 | -5.1881 | 9.6179e-12 | 0.44556 | 2.2047 | 0.0069555 |  | 6.4849e-06 |  |  |  | 0.39856 | 0.15885 | 0.40045 | 0.16036 | 0.1596 | 3.3836e-06 | 1.1449e-11 | 6.4849e-06 | 4.2053e-11 | 2.1942e-11 | -0.0018957 | -0.0047565 | -3.1013e-06 | -0.91656 | 3.5938e-06 | 0.15885 | 9.6179e-12 | 1.1449e-11 | -7.4342e-06 | -1.2162e-08
[7 empty] | 3.16 | 1445.4398 | 14.4544 | 0.16827 | 0.16907 | 0.35136 | 0.3928 | 0.39466 | 3.4726e-06 | 2.8524e-06 | 5.5297e-06 | 7.1683e-12 | -5.5448 | -5.2573 | 7.1683e-12 | 0.43595 | 2.2058 | 0.0065456 |  | 5.5297e-06 |  |  |  | 0.3928 | 0.15429 | 0.39466 | 0.15576 | 0.15502 | 2.8524e-06 | 8.136e-12 | 5.5297e-06 | 3.0578e-11 | 1.5773e-11 | -0.0018635 | -0.0047441 | -2.6774e-06 | -0.93865 | 3.4726e-06 | 0.15429 | 7.1683e-12 | 8.136e-12 | -7.3078e-06 | -1.0499e-08
[7 empty] | 3.18 | 1513.5612 | 15.1356 | 0.16584 | 0.16662 | 0.34531 | 0.38713 | 0.38895 | 3.281e-06 | 2.4041e-06 | 4.7135e-06 | 5.3332e-12 | -5.619 | -5.3267 | 5.3332e-12 | 0.42655 | 2.2069 | 0.0061589 |  | 4.7135e-06 |  |  |  | 0.38713 | 0.14987 | 0.38895 | 0.15128 | 0.15057 | 2.4041e-06 | 5.7797e-12 | 4.7135e-06 | 2.2217e-11 | 1.1332e-11 | -0.0018114 | -0.0046789 | -2.3094e-06 | -0.9606 | 3.281e-06 | 0.14987 | 5.3332e-12 | 5.7797e-12 | -7.1034e-06 | -9.0563e-09
[7 empty] | 3.2 | 1584.8932 | 15.8489 | 0.16346 | 0.1642 | 0.33935 | 0.38156 | 0.3833 | 3.0291e-06 | 2.0259e-06 | 4.0162e-06 | 3.9612e-12 | -5.6934 | -5.3962 | 3.9612e-12 | 0.41735 | 2.2078 | 0.0057942 |  | 4.0162e-06 |  |  |  | 0.38156 | 0.14559 | 0.3833 | 0.14692 | 0.14625 | 2.0259e-06 | 4.1043e-12 | 4.0162e-06 | 1.613e-11 | 8.1364e-12 | -0.0017404 | -0.0045614 | -1.9903e-06 | -0.98241 | 3.0291e-06 | 0.14559 | 3.9612e-12 | 4.1043e-12 | -6.8252e-06 | -7.805e-09
[7 empty] | 3.22 | 1659.5869 | 16.5959 | 0.1611 | 0.16181 | 0.33349 | 0.37607 | 0.37772 | 2.7282e-06 | 1.7069e-06 | 3.4208e-06 | 2.9374e-12 | -5.7678 | -5.4659 | 2.9374e-12 | 0.40835 | 2.2088 | 0.0054503 |  | 3.4208e-06 |  |  |  | 0.37607 | 0.14143 | 0.37772 | 0.14267 | 0.14205 | 1.7069e-06 | 2.9136e-12 | 3.4208e-06 | 1.1702e-11 | 5.8391e-12 | -0.0016517 | -0.0043921 | -1.7139e-06 | -1.0041 | 2.7282e-06 | 0.14143 | 2.9374e-12 | 2.9136e-12 | -6.4774e-06 | -6.7211e-09
[7 empty] | 3.24 | 1737.8008 | 17.378 | 0.15879 | 0.15945 | 0.32772 | 0.37067 | 0.37222 | 2.3912e-06 | 1.438e-06 | 2.9127e-06 | 2.1748e-12 | -5.8423 | -5.5357 | 2.1748e-12 | 0.39954 | 2.2096 | 0.0051262 |  | 2.9127e-06 |  |  |  | 0.37067 | 0.1374 | 0.37222 | 0.13855 | 0.13797 | 1.438e-06 | 2.0677e-12 | 2.9127e-06 | 8.4837e-12 | 4.1883e-12 | -0.0015464 | -0.0041718 | -1.4747e-06 | -1.0256 | 2.3912e-06 | 0.1374 | 2.1748e-12 | 2.0677e-12 | -6.0641e-06 | -5.7832e-09
[7 empty] | 3.26 | 1819.7009 | 18.197 | 0.15652 | 0.15713 | 0.32204 | 0.36536 | 0.36678 | 2.0315e-06 | 1.2112e-06 | 2.4792e-06 | 1.6078e-12 | -5.9168 | -5.6057 | 1.6078e-12 | 0.39092 | 2.2104 | 0.0048206 |  | 2.4792e-06 |  |  |  | 0.36536 | 0.13349 | 0.36678 | 0.13453 | 0.13401 | 1.2112e-06 | 1.467e-12 | 2.4792e-06 | 6.1464e-12 | 3.0028e-12 | -0.0014253 | -0.0039011 | -1.268e-06 | -1.0469 | 2.0315e-06 | 0.13349 | 1.6078e-12 | 1.467e-12 | -5.5895e-06 | -4.9726e-09
[7 empty] | 3.28 | 1905.4607 | 19.0546 | 0.15428 | 0.15483 | 0.31646 | 0.36013 | 0.36142 | 1.6631e-06 | 1.02e-06 | 2.1095e-06 | 1.187e-12 | -5.9914 | -5.6758 | 1.187e-12 | 0.38249 | 2.2112 | 0.0045326 |  | 2.1095e-06 |  |  |  | 0.36013 | 0.1297 | 0.36142 | 0.13063 | 0.13016 | 1.02e-06 | 1.0405e-12 | 2.1095e-06 | 4.4501e-12 | 2.1518e-12 | -0.0012896 | -0.003581 | -1.0895e-06 | -1.0681 | 1.6631e-06 | 0.1297 | 1.187e-12 | 1.0405e-12 | -5.0574e-06 | -4.2725e-09
[7 empty] | 3.3 | 1995.2623 | 19.9526 | 0.15208 | 0.15256 | 0.31097 | 0.35499 | 0.35613 | 1.3002e-06 | 8.5895e-07 | 1.7944e-06 | 8.7513e-13 | -6.066 | -5.7461 | 8.7513e-13 | 0.37424 | 2.2119 | 0.0042613 |  | 1.7944e-06 |  |  |  | 0.35499 | 0.12602 | 0.35613 | 0.12683 | 0.12642 | 8.5895e-07 | 7.378e-13 | 1.7944e-06 | 3.22e-12 | 1.5413e-12 | -0.0011403 | -0.0032121 | -9.3548e-07 | -1.0891 | 1.3002e-06 | 0.12602 | 8.7513e-13 | 7.378e-13 | -4.4717e-06 | -3.6686e-09
[7 empty] | 3.32 | 2089.2961 | 20.893 | 0.14991 | 0.15033 | 0.30557 | 0.34994 | 0.35091 | 9.5696e-07 | 7.2321e-07 | 1.5259e-06 | 6.4437e-13 | -6.1407 | -5.8165 | 6.4437e-13 | 0.36617 | 2.2126 | 0.0040057 |  | 1.5259e-06 |  |  |  | 0.34994 | 0.12246 | 0.35091 | 0.12314 | 0.1228 | 7.2321e-07 | 5.2304e-13 | 1.5259e-06 | 2.3285e-12 | 1.1036e-12 | -0.00097824 | -0.0027955 | -8.0273e-07 | -1.1099 | 9.5696e-07 | 0.12246 | 6.4437e-13 | 5.2304e-13 | -3.8363e-06 | -3.1479e-09
[7 empty] | 3.34 | 2187.7616 | 21.8776 | 0.14778 | 0.14812 | 0.30026 | 0.34496 | 0.34577 | 6.4717e-07 | 6.0885e-07 | 1.2972e-06 | 4.7388e-13 | -6.2155 | -5.887 | 4.7388e-13 | 0.35827 | 2.2133 | 0.0037649 |  | 1.2972e-06 |  |  |  | 0.34496 | 0.119 | 0.34577 | 0.11956 | 0.11928 | 6.0885e-07 | 3.707e-13 | 1.2972e-06 | 1.6828e-12 | 7.8983e-13 | -0.00080447 | -0.002332 | -6.8839e-07 | -1.1306 | 6.4717e-07 | 0.119 | 4.7388e-13 | 3.707e-13 | -3.1548e-06 | -2.6996e-09
[7 empty] | 3.36 | 2290.8677 | 22.9087 | 0.14568 | 0.14595 | 0.29503 | 0.34007 | 0.34069 | 3.8425e-07 | 5.1252e-07 | 1.1025e-06 | 3.4808e-13 | -6.2903 | -5.9576 | 3.4808e-13 | 0.35054 | 2.2139 | 0.0035382 |  | 1.1025e-06 |  |  |  | 0.34007 | 0.11565 | 0.34069 | 0.11607 | 0.11586 | 5.1252e-07 | 2.6268e-13 | 1.1025e-06 | 1.2155e-12 | 5.6506e-13 | -0.00061988 | -0.0018228 | -5.8999e-07 | -1.1511 | 3.8425e-07 | 0.11565 | 3.4808e-13 | 2.6268e-13 | -2.4309e-06 | -2.3137e-09
[7 empty] | 3.38 | 2398.8329 | 23.9883 | 0.14362 | 0.14381 | 0.2899 | 0.33526 | 0.33569 | 1.8093e-07 | 4.3139e-07 | 9.3676e-07 | 2.554e-13 | -6.3651 | -6.0284 | 2.554e-13 | 0.34298 | 2.2144 | 0.0033247 |  | 9.3676e-07 |  |  |  | 0.33526 | 0.1124 | 0.33569 | 0.11269 | 0.11254 | 4.3139e-07 | 1.861e-13 | 9.3676e-07 | 8.7752e-13 | 4.0411e-13 | -0.00042535 | -0.0012687 | -5.0537e-07 | -1.1715 | 1.8093e-07 | 0.1124 | 2.554e-13 | 1.861e-13 | -1.6681e-06 | -1.9818e-09
[7 empty] | 3.4 | 2511.8864 | 25.1189 | 0.1416 | 0.14169 | 0.28484 | 0.33054 | 0.33076 | 4.9182e-08 | 3.6307e-07 | 7.9573e-07 | 1.8719e-13 | -6.44 | -6.0992 | 1.8719e-13 | 0.33559 | 2.215 | 0.0031238 |  | 7.9573e-07 |  |  |  | 0.33054 | 0.10925 | 0.33076 | 0.1094 | 0.10933 | 3.6307e-07 | 1.3182e-13 | 7.9573e-07 | 6.3318e-13 | 2.889e-13 | -0.00022177 | -0.00067094 | -4.3266e-07 | -1.1917 | 4.9182e-08 | 0.10925 | 1.8719e-13 | 1.3182e-13 | -8.6969e-07 | -1.6967e-09
[7 empty] | 3.42 | 2630.268 | 26.3027 | 0.13961 | 0.13961 | 0.27988 | 0.32589 | 0.3259 | 9.9273e-11 | 3.0554e-07 | 6.7576e-07 | 1.3706e-13 | -6.5149 | -6.1702 | 1.3706e-13 | 0.32835 | 2.2155 | 0.0029346 |  | 6.7576e-07 |  |  |  | 0.32589 | 0.1062 | 0.3259 | 0.10621 | 0.1062 | 3.0554e-07 | 9.3353e-14 | 6.7576e-07 | 4.5665e-13 | 2.0647e-13 | -9.9636e-06 | -3.0574e-05 | -3.7022e-07 | -1.2117 | 9.9273e-11 | 0.1062 | 1.3706e-13 | 9.3353e-14 | -3.9073e-08 | -1.4518e-09
[7 empty] | 3.44 | 2754.2287 | 27.5423 | 0.13765 | 0.13756 | 0.27499 | 0.32131 | 0.3211 | 4.3789e-08 | 2.571e-07 | 5.7374e-07 | 1.0026e-13 | -6.5899 | -6.2413 | 1.0026e-13 | 0.32127 | 2.216 | 0.0027566 |  | 5.7374e-07 |  |  |  | 0.32131 | 0.10324 | 0.3211 | 0.10311 | 0.10318 | 2.571e-07 | 6.6101e-14 | 5.7374e-07 | 3.2918e-13 | 1.4751e-13 | 0.00020926 | 0.00065125 | -3.1664e-07 | -1.2316 | 4.3789e-08 | 0.10324 | 1.0026e-13 | 6.6101e-14 | 8.2062e-07 | -1.2417e-09
[7 empty] | 3.46 | 2884.0315 | 28.8403 | 0.13572 | 0.13554 | 0.27019 | 0.31682 | 0.31638 | 1.8932e-07 | 2.1633e-07 | 4.8702e-07 | 7.3274e-14 | -6.6649 | -6.3125 | 7.3274e-14 | 0.31434 | 2.2164 | 0.0025891 |  | 4.8702e-07 |  |  |  | 0.31682 | 0.10037 | 0.31638 | 0.1001 | 0.10024 | 2.1633e-07 | 4.6797e-14 | 4.8702e-07 | 2.3719e-13 | 1.0536e-13 | 0.00043511 | 0.0013734 | -2.7069e-07 | -1.2513 | 1.8932e-07 | 0.10037 | 7.3274e-14 | 4.6797e-14 | 1.7063e-06 | -1.0615e-09
[7 empty] | 3.48 | 3019.9517 | 30.1995 | 0.13383 | 0.13354 | 0.26547 | 0.3124 | 0.31173 | 4.4469e-07 | 1.8201e-07 | 4.1331e-07 | 5.3504e-14 | -6.7399 | -6.3837 | 5.3504e-14 | 0.30756 | 2.2168 | 0.0024315 |  | 4.1331e-07 |  |  |  | 0.3124 | 0.097594 | 0.31173 | 0.097178 | 0.097386 | 1.8201e-07 | 3.3126e-14 | 4.1331e-07 | 1.7083e-13 | 7.5226e-14 | 0.00066685 | 0.0021346 | -2.3131e-07 | -1.2709 | 4.4469e-07 | 0.097594 | 5.3504e-14 | 3.3126e-14 | 2.6151e-06 | -9.0709e-10
[7 empty] | 3.5 | 3162.2777 | 31.6228 | 0.13197 | 0.13158 | 0.26083 | 0.30806 | 0.30715 | 8.1675e-07 | 1.5312e-07 | 3.5069e-07 | 3.9036e-14 | -6.815 | -6.4551 | 3.9036e-14 | 0.30092 | 2.2172 | 0.0022832 |  | 3.5069e-07 |  |  |  | 0.30806 | 0.094899 | 0.30715 | 0.094343 | 0.094621 | 1.5312e-07 | 2.3445e-14 | 3.5069e-07 | 1.2299e-13 | 5.3698e-14 | 0.00090374 | 0.0029337 | -1.9757e-07 | -1.2903 | 8.1675e-07 | 0.094899 | 3.9036e-14 | 2.3445e-14 | 3.5441e-06 | -7.748e-10
[7 empty] | 3.52 | 3311.3112 | 33.1131 | 0.13014 | 0.12965 | 0.25627 | 0.30379 | 0.30264 | 1.3113e-06 | 1.2881e-07 | 2.975e-07 | 2.8458e-14 | -6.8901 | -6.5265 | 2.8458e-14 | 0.29443 | 2.2176 | 0.0021438 |  | 2.975e-07 |  |  |  | 0.30379 | 0.092286 | 0.30264 | 0.091592 | 0.091939 | 1.2881e-07 | 1.6592e-14 | 2.975e-07 | 8.8508e-14 | 3.8321e-14 | 0.0011451 | 0.0037694 | -1.6869e-07 | -1.3096 | 1.3113e-06 | 0.092286 | 2.8458e-14 | 1.6592e-14 | 4.4906e-06 | -6.6155e-10
[7 empty] | 3.54 | 3467.3685 | 34.6737 | 0.12834 | 0.12775 | 0.25179 | 0.29959 | 0.2982 | 1.9329e-06 | 1.0835e-07 | 2.5233e-07 | 2.0731e-14 | -6.9652 | -6.598 | 2.0731e-14 | 0.28808 | 2.218 | 0.0020126 |  | 2.5233e-07 |  |  |  | 0.29959 | 0.089754 | 0.2982 | 0.088923 | 0.089337 | 1.0835e-07 | 1.174e-14 | 2.5233e-07 | 6.3672e-14 | 2.7341e-14 | 0.0013903 | 0.0046406 | -1.4398e-07 | -1.3288 | 1.9329e-06 | 0.089754 | 2.0731e-14 | 1.174e-14 | 5.452e-06 | -5.6464e-10
[7 empty] | 3.56 | 3630.7805 | 36.3078 | 0.12657 | 0.12587 | 0.24738 | 0.29546 | 0.29383 | 2.685e-06 | 9.1138e-08 | 2.1399e-07 | 1.5091e-14 | -7.0403 | -6.6696 | 1.5091e-14 | 0.28187 | 2.2183 | 0.0018893 |  | 2.1399e-07 |  |  |  | 0.29546 | 0.087299 | 0.29383 | 0.086333 | 0.086815 | 9.1138e-08 | 8.3061e-15 | 2.1399e-07 | 4.579e-14 | 1.9502e-14 | 0.0016386 | 0.0055459 | -1.2285e-07 | -1.3479 | 2.685e-06 | 0.087299 | 1.5091e-14 | 8.3061e-15 | 6.4259e-06 | -4.8175e-10
[7 empty] | 3.58 | 3801.894 | 38.0189 | 0.12484 | 0.12403 | 0.24305 | 0.29141 | 0.28952 | 3.5702e-06 | 7.6655e-08 | 1.8144e-07 | 1.0979e-14 | -7.1155 | -6.7413 | 1.0979e-14 | 0.27579 | 2.2186 | 0.0017734 |  | 1.8144e-07 |  |  |  | 0.29141 | 0.084919 | 0.28952 | 0.083821 | 0.084368 | 7.6655e-08 | 5.876e-15 | 1.8144e-07 | 3.2919e-14 | 1.3908e-14 | 0.0018895 | 0.006484 | -1.0478e-07 | -1.3669 | 3.5702e-06 | 0.084919 | 1.0979e-14 | 5.876e-15 | 7.4098e-06 | -4.109e-10
[7 empty] | 3.6 | 3981.0717 | 39.8107 | 0.12313 | 0.12221 | 0.23879 | 0.28742 | 0.28528 | 4.5897e-06 | 6.447e-08 | 1.5381e-07 | 7.9821e-15 | -7.1906 | -6.813 | 7.9821e-15 | 0.26984 | 2.2189 | 0.0016645 |  | 1.5381e-07 |  |  |  | 0.28742 | 0.082612 | 0.28528 | 0.081385 | 0.081996 | 6.447e-08 | 4.1564e-15 | 1.5381e-07 | 2.3658e-14 | 9.9164e-15 | 0.0021424 | 0.0074537 | -8.9343e-08 | -1.3858 | 4.5897e-06 | 0.082612 | 7.9821e-15 | 4.1564e-15 | 8.4014e-06 | -3.5036e-10
[7 empty] | 3.62 | 4168.6938 | 41.6869 | 0.12145 | 0.12042 | 0.2346 | 0.28351 | 0.28111 | 5.744e-06 | 5.422e-08 | 1.3038e-07 | 5.7999e-15 | -7.2658 | -6.8848 | 5.7999e-15 | 0.26402 | 2.2192 | 0.001562 |  | 1.3038e-07 |  |  |  | 0.28351 | 0.080375 | 0.28111 | 0.079022 | 0.079696 | 5.422e-08 | 2.9398e-15 | 1.3038e-07 | 1.6998e-14 | 7.069e-15 | 0.0023967 | 0.0084537 | -7.6157e-08 | -1.4046 | 5.744e-06 | 0.080375 | 5.7999e-15 | 2.9398e-15 | 9.3987e-06 | -2.9866e-10
[7 empty] | 3.64 | 4365.1583 | 43.6516 | 0.1198 | 0.11867 | 0.23049 | 0.27965 | 0.277 | 7.0325e-06 | 4.5597e-08 | 1.105e-07 | 4.2121e-15 | -7.3411 | -6.9566 | 4.2121e-15 | 0.25833 | 2.2194 | 0.0014658 |  | 1.105e-07 |  |  |  | 0.27965 | 0.078207 | 0.277 | 0.076731 | 0.077465 | 4.5597e-08 | 2.0791e-15 | 1.105e-07 | 1.221e-14 | 5.0384e-15 | 0.0026519 | 0.0094827 | -6.49e-08 | -1.4233 | 7.0325e-06 | 0.078207 | 4.2121e-15 | 2.0791e-15 | 1.04e-05 | -2.5451e-10
[7 empty] | 3.66 | 4570.8819 | 45.7088 | 0.11818 | 0.11693 | 0.22645 | 0.27587 | 0.27296 | 8.4536e-06 | 3.8344e-08 | 9.3637e-08 | 3.0573e-15 | -7.4163 | -7.0286 | 3.0573e-15 | 0.25276 | 2.2197 | 0.0013753 |  | 9.3637e-08 |  |  |  | 0.27587 | 0.076105 | 0.27296 | 0.074509 | 0.075303 | 3.8344e-08 | 1.4703e-15 | 9.3637e-08 | 8.7679e-15 | 3.5904e-15 | 0.0029075 | 0.010539 | -5.5293e-08 | -1.442 | 8.4536e-06 | 0.076105 | 3.0573e-15 | 1.4703e-15 | 1.1402e-05 | -2.1684e-10
[7 empty] | 3.68 | 4786.3009 | 47.863 | 0.11659 | 0.11523 | 0.22248 | 0.27215 | 0.26899 | 1.0005e-05 | 3.2244e-08 | 7.934e-08 | 2.2181e-15 | -7.4916 | -7.1005 | 2.2181e-15 | 0.2473 | 2.2199 | 0.0012904 |  | 7.934e-08 |  |  |  | 0.27215 | 0.074067 | 0.26899 | 0.072355 | 0.073206 | 3.2244e-08 | 1.0396e-15 | 7.934e-08 | 6.2949e-15 | 2.5582e-15 | 0.0031631 | 0.011622 | -4.7097e-08 | -1.4607 | 1.0005e-05 | 0.074067 | 2.2181e-15 | 1.0396e-15 | 1.2404e-05 | -1.8469e-10
[7 empty] | 3.7 | 5011.8723 | 50.1187 | 0.11502 | 0.11356 | 0.21857 | 0.2685 | 0.26508 | 1.1684e-05 | 2.7113e-08 | 6.7219e-08 | 1.6085e-15 | -7.5668 | -7.1725 | 1.6085e-15 | 0.24197 | 2.2201 | 0.0012105 |  | 6.7219e-08 |  |  |  | 0.2685 | 0.072091 | 0.26508 | 0.070267 | 0.071173 | 2.7113e-08 | 7.3509e-16 | 6.7219e-08 | 4.5184e-15 | 1.8225e-15 | 0.0034181 | 0.012731 | -4.0107e-08 | -1.4793 | 1.1684e-05 | 0.072091 | 1.6085e-15 | 7.3509e-16 | 1.3404e-05 | -1.5728e-10
[7 empty] | 3.72 | 5248.0746 | 52.4807 | 0.11348 | 0.11191 | 0.21474 | 0.26491 | 0.26123 | 1.3486e-05 | 2.2797e-08 | 5.6944e-08 | 1.166e-15 | -7.6421 | -7.2445 | 1.166e-15 | 0.23675 | 2.2203 | 0.0011355 |  | 5.6944e-08 |  |  |  | 0.26491 | 0.070175 | 0.26123 | 0.068243 | 0.069203 | 2.2797e-08 | 5.1972e-16 | 5.6944e-08 | 3.2427e-15 | 1.2982e-15 | 0.0036723 | 0.013862 | -3.4147e-08 | -1.4979 | 1.3486e-05 | 0.070175 | 1.166e-15 | 5.1972e-16 | 1.4401e-05 | -1.3391e-10
[7 empty] | 3.74 | 5495.4087 | 54.9541 | 0.11197 | 0.11029 | 0.21097 | 0.26138 | 0.25745 | 1.5406e-05 | 1.9168e-08 | 4.8236e-08 | 8.4492e-16 | -7.7174 | -7.3166 | 8.4492e-16 | 0.23165 | 2.2205 | 0.0010651 |  | 4.8236e-08 |  |  |  | 0.26138 | 0.068318 | 0.25745 | 0.066282 | 0.067292 | 1.9168e-08 | 3.6742e-16 | 4.8236e-08 | 2.3267e-15 | 9.246e-16 | 0.0039251 | 0.015017 | -2.9068e-08 | -1.5164 | 1.5406e-05 | 0.068318 | 8.4492e-16 | 3.6742e-16 | 1.5392e-05 | -1.1399e-10
[7 empty] | 3.76 | 5754.3994 | 57.544 | 0.11049 | 0.1087 | 0.20726 | 0.25791 | 0.25373 | 1.7441e-05 | 1.6116e-08 | 4.0856e-08 | 6.1204e-16 | -7.7927 | -7.3887 | 6.1204e-16 | 0.22665 | 2.2207 | 0.00099895 |  | 4.0856e-08 |  |  |  | 0.25791 | 0.066517 | 0.25373 | 0.06438 | 0.06544 | 1.6116e-08 | 2.5974e-16 | 4.0856e-08 | 1.6692e-15 | 6.5845e-16 | 0.0041762 | 0.016192 | -2.4739e-08 | -1.535 | 1.7441e-05 | 0.066517 | 6.1204e-16 | 2.5974e-16 | 1.6377e-05 | -9.7017e-11
[7 empty] | 3.78 | 6025.5959 | 60.256 | 0.10903 | 0.10713 | 0.20362 | 0.2545 | 0.25008 | 1.9583e-05 | 1.355e-08 | 3.4602e-08 | 4.432e-16 | -7.8681 | -7.4609 | 4.432e-16 | 0.22176 | 2.2208 | 0.00093684 |  | 3.4602e-08 |  |  |  | 0.2545 | 0.064771 | 0.25008 | 0.062538 | 0.063645 | 1.355e-08 | 1.836e-16 | 3.4602e-08 | 1.1973e-15 | 4.6886e-16 | 0.0044253 | 0.017388 | -2.1052e-08 | -1.5537 | 1.9583e-05 | 0.064771 | 4.432e-16 | 1.836e-16 | 1.7354e-05 | -8.2558e-11
[7 empty] | 3.8 | 6309.5734 | 63.0957 | 0.10759 | 0.10559 | 0.20004 | 0.25115 | 0.24648 | 2.1827e-05 | 1.1392e-08 | 2.9304e-08 | 3.2085e-16 | -7.9434 | -7.5331 | 3.2085e-16 | 0.21698 | 2.221 | 0.00087851 |  | 2.9304e-08 |  |  |  | 0.25115 | 0.063078 | 0.24648 | 0.060753 | 0.061904 | 1.1392e-08 | 1.2978e-16 | 2.9304e-08 | 8.5874e-16 | 3.3384e-16 | 0.004672 | 0.018602 | -1.7912e-08 | -1.5723 | 2.1827e-05 | 0.063078 | 3.2085e-16 | 1.2978e-16 | 1.8321e-05 | -7.0244e-11
[7 empty] | 3.82 | 6606.9345 | 66.0693 | 0.10618 | 0.10408 | 0.19653 | 0.24786 | 0.24295 | 2.4167e-05 | 9.5775e-09 | 2.4816e-08 | 2.3221e-16 | -8.0187 | -7.6053 | 2.3221e-16 | 0.2123 | 2.2211 | 0.00082376 |  | 2.4816e-08 |  |  |  | 0.24786 | 0.061436 | 0.24295 | 0.059023 | 0.060217 | 9.5775e-09 | 9.1729e-17 | 2.4816e-08 | 6.1584e-16 | 2.3768e-16 | 0.004916 | 0.019834 | -1.5239e-08 | -1.5911 | 2.4167e-05 | 0.061436 | 2.3221e-16 | 9.1729e-17 | 1.9278e-05 | -5.9759e-11
[7 empty] | 3.84 | 6918.3097 | 69.1831 | 0.1048 | 0.10259 | 0.19307 | 0.24463 | 0.23947 | 2.6595e-05 | 8.0518e-09 | 2.1014e-08 | 1.6802e-16 | -8.0941 | -7.6775 | 1.6802e-16 | 0.20772 | 2.2213 | 0.00077236 |  | 2.1014e-08 |  |  |  | 0.24463 | 0.059843 | 0.23947 | 0.057347 | 0.058582 | 8.0518e-09 | 6.4831e-17 | 2.1014e-08 | 4.416e-16 | 1.692e-16 | 0.0051571 | 0.021081 | -1.2962e-08 | -1.6099 | 2.6595e-05 | 0.059843 | 1.6802e-16 | 6.4831e-17 | 2.0224e-05 | -5.0833e-11
[7 empty] | 3.86 | 7244.3596 | 72.4436 | 0.10344 | 0.10112 | 0.18968 | 0.24145 | 0.23606 | 2.9105e-05 | 6.769e-09 | 1.7794e-08 | 1.2156e-16 | -8.1695 | -7.7497 | 1.2156e-16 | 0.20324 | 2.2214 | 0.00072412 |  | 1.7794e-08 |  |  |  | 0.24145 | 0.058299 | 0.23606 | 0.055723 | 0.056996 | 6.769e-09 | 4.5819e-17 | 1.7794e-08 | 3.1663e-16 | 1.2045e-16 | 0.0053949 | 0.022344 | -1.1025e-08 | -1.6288 | 2.9105e-05 | 0.058299 | 1.2156e-16 | 4.5819e-17 | 2.1156e-05 | -4.3236e-11
[7 empty] | 3.88 | 7585.7758 | 75.8578 | 0.1021 | 0.099687 | 0.18635 | 0.23833 | 0.2327 | 3.1689e-05 | 5.6904e-09 | 1.5067e-08 | 8.7922e-17 | -8.2449 | -7.822 | 8.7922e-17 | 0.19886 | 2.2215 | 0.00067884 |  | 1.5067e-08 |  |  |  | 0.23833 | 0.056801 | 0.2327 | 0.05415 | 0.05546 | 5.6904e-09 | 3.2381e-17 | 1.5067e-08 | 2.2702e-16 | 8.5738e-17 | 0.0056293 | 0.02362 | -9.3767e-09 | -1.6478 | 3.1689e-05 | 0.056801 | 8.7922e-17 | 3.2381e-17 | 2.2076e-05 | -3.6771e-11
[7 empty] | 3.9 | 7943.2823 | 79.4328 | 0.10078 | 0.098274 | 0.18307 | 0.23526 | 0.2294 | 3.4339e-05 | 4.7836e-09 | 1.2758e-08 | 6.3585e-17 | -8.3202 | -7.8942 | 6.3585e-17 | 0.19457 | 2.2216 | 0.00063635 |  | 1.2758e-08 |  |  |  | 0.23526 | 0.055349 | 0.2294 | 0.052626 | 0.05397 | 4.7836e-09 | 2.2883e-17 | 1.2758e-08 | 1.6276e-16 | 6.1028e-17 | 0.0058599 | 0.024908 | -7.974e-09 | -1.6669 | 3.4339e-05 | 0.055349 | 6.3585e-17 | 2.2883e-17 | 2.298e-05 | -3.1271e-11
[7 empty] | 3.92 | 8317.6377 | 83.1764 | 0.099493 | 0.096886 | 0.17985 | 0.23225 | 0.22616 | 3.7048e-05 | 4.0213e-09 | 1.0802e-08 | 4.5979e-17 | -8.3956 | -7.9665 | 4.5979e-17 | 0.19037 | 2.2217 | 0.00059647 |  | 1.0802e-08 |  |  |  | 0.23225 | 0.05394 | 0.22616 | 0.051149 | 0.052526 | 4.0213e-09 | 1.6171e-17 | 1.0802e-08 | 1.1668e-16 | 4.3438e-17 | 0.0060867 | 0.026208 | -6.7808e-09 | -1.6862 | 3.7048e-05 | 0.05394 | 4.5979e-17 | 1.6171e-17 | 2.3869e-05 | -2.6591e-11
[7 empty] | 3.94 | 8709.6359 | 87.0964 | 0.098225 | 0.095522 | 0.17669 | 0.22929 | 0.22298 | 3.9808e-05 | 3.3803e-09 | 9.1462e-09 | 3.3245e-17 | -8.471 | -8.0388 | 3.3245e-17 | 0.18626 | 2.2218 | 0.00055906 |  | 9.1462e-09 |  |  |  | 0.22929 | 0.052573 | 0.22298 | 0.049719 | 0.051126 | 3.3803e-09 | 1.1427e-17 | 9.1462e-09 | 8.3652e-17 | 3.0917e-17 | 0.0063094 | 0.027517 | -5.7658e-09 | -1.7057 | 3.9808e-05 | 0.052573 | 3.3245e-17 | 1.1427e-17 | 2.4743e-05 | -2.2611e-11
[7 empty] | 3.96 | 9120.1084 | 91.2011 | 0.096978 | 0.094182 | 0.17358 | 0.22638 | 0.21985 | 4.2612e-05 | 2.8415e-09 | 7.7441e-09 | 2.4035e-17 | -8.5464 | -8.111 | 2.4035e-17 | 0.18225 | 2.2219 | 0.00052396 |  | 7.7441e-09 |  |  |  | 0.22638 | 0.051247 | 0.21985 | 0.048334 | 0.049769 | 2.8415e-09 | 8.0742e-18 | 7.7441e-09 | 5.9971e-17 | 2.2005e-17 | 0.0065278 | 0.028836 | -4.9026e-09 | -1.7253 | 4.2612e-05 | 0.051247 | 2.4035e-17 | 8.0742e-18 | 2.5599e-05 | -1.9226e-11
[7 empty] | 3.98 | 9549.9259 | 95.4993 | 0.095754 | 0.092866 | 0.17052 | 0.22352 | 0.21678 | 4.5451e-05 | 2.3886e-09 | 6.557e-09 | 1.7376e-17 | -8.6219 | -8.1833 | 1.7376e-17 | 0.17832 | 2.222 | 0.00049103 |  | 6.557e-09 |  |  |  | 0.22352 | 0.049961 | 0.21678 | 0.046993 | 0.048454 | 2.3886e-09 | 5.7052e-18 | 6.557e-09 | 4.2995e-17 | 1.5662e-17 | 0.0067417 | 0.030162 | -4.1685e-09 | -1.7452 | 4.5451e-05 | 0.049961 | 1.7376e-17 | 5.7052e-18 | 2.6438e-05 | -1.6347e-11
[7 empty] | 4 | 10000 | 100 | 0.09455 | 0.091573 | 0.16752 | 0.22071 | 0.21376 | 4.8318e-05 | 2.0078e-09 | 5.552e-09 | 1.2562e-17 | -8.6973 | -8.2556 | 1.2562e-17 | 0.17447 | 2.2221 | 0.00046014 |  | 5.552e-09 |  |  |  | 0.22071 | 0.048713 | 0.21376 | 0.045693 | 0.047179 | 2.0078e-09 | 4.0311e-18 | 5.552e-09 | 3.0825e-17 | 1.1147e-17 | 0.0069511 | 0.031494 | -3.5442e-09 | -1.7653 | 4.8318e-05 | 0.048713 | 1.2562e-17 | 4.0311e-18 | 2.7259e-05 | -1.3899e-11
[30 empty] | somas | 124.189 |  | 121.8175 | 122.9842 | somas | 19.4693 |  | 51.9766 | 31.422 |  | 2.1659 |  | -140.7483 | 0.038168 | 124.189 | 8.6019 | 19.4693 | 0.0060119 | -0.097218

## 1331
[14 empty] | Estatísticas para Θ |  | Esatísticas para Kr(Θ)
[14 empty] | RMSE | 0.012797 | RMSE | 0.084517
[14 empty] | NSE | 0.99976 | NSE | -0.080081
[12 empty] | M = | dif med | M | 0.0041875 | M | -0.017566
[12 empty] | E = | erro rel | E | 0.45355 | E | 11.7861 | [5 empty] | Gamma(s,x) = EXP(GAMMALN(s))*(1-GAMMA.DIST(x,s,1,TRUE)).
VGM |  |  | GRT | [10 empty] | R² | 0.99982 | R² | 0.93452
thetas | 0.39912 |  | thetas | 0.39912 | k1 GRT | 0.30977 | [7 empty] | r | 0.99991 | r | 0.96671
thetar | 0.08935 |  | thetar | 0.08935 |  |  | Objetivo | 3.143 | [5 empty] | soma erro | 0.033572 | soma erro | 1.4643 |  |  |  |  | Fórmulas e nomenclaturas conforme Groenevelt–Grant, 2010 | [7 empty] | Cálculo das estatísticas x = VGM, y = GRT
α (m-1) | 3.495 |  | k (m) | 4.3541 | [25 empty] | Cálculo r de theta |  |  |  |  | Cálculo r de k |  |  |  |  | E de theta |  | E de k |  | NSE de theta |  | NSE de k |  | M de theta | M de k
n | 1.1739 |  | p | 0.2658 |  |  |  | h- cm | h-m | θ VGM | θ GRT | Θn VGM | Θ VGM | Θ GRT | erro^2 Θ | Kr(Θn) VGM | Kr(Θ) GRT | erro^2 kr | log Kr(Θn) VGM | log Kr(Θ) GRT | erro^2 kr | x1 | Gama 2 Г(a, x1) | I(Θ) | I(1) | Kr(Θ) GRT | a | x2 | Θ inferior GRT | (x-xm) | (x-xm)² | (y-ym) | (y-ym)² | (x-xm)(y-ym) | (x-xm) | (x-xm)² | (y-ym) | (y-ym)² | (x-xm)(y-ym) | (x-y) | (x-y)/x | (x-y) | (x-y)/x | (x-y)² | (x-xm)² | (x-y)² | (x-xm)² | (x-y)/n | (x-y)/n
l | -1.1748 | [5 empty] | -1 | 0.1 | 0.001 | 0.39906 | 0.39909 | 0.99981 | 0.99985 | 0.99993 | 5.9719e-09 | 0.39218 | 0.92635 | 0.28534 | -0.40651 | -0.033223 | 0.28534 | 9.2734 | 0.63421 | 2.8961 | 3.0091 | 0.92635 | 4.7622 | 1.457e-07 | 0.22387 | 0.99985 | 0.9997 | 0.99993 | 0.99985 | 0.99978 | 0.39218 | 0.15381 | 0.92635 | 0.85813 | 0.3633 | -7.7278e-05 | -7.7289e-05 | -0.53417 | -1.3621 | 5.9719e-09 | 0.9997 | 0.28534 | 0.15381 | -3.0305e-07 | -0.0020948
α ---> k |  |  |  |  | n ---> p |  | -0.9 | 0.12589 | 0.0012589 | 0.39904 | 0.39907 | 0.99975 | 0.9998 | 0.99987 | 4.9464e-09 | 0.37334 | 0.89637 | 0.27357 | -0.4279 | -0.047513 | 0.27357 | 8.7228 | 0.89981 | 2.8487 |  | 0.89637 | Gama 1 Г(a, x2) | n (= p GRT) | λ | 0.9998 | 0.99961 | 0.99987 | 0.99975 | 0.99968 | 0.37334 | 0.13938 | 0.89637 | 0.80348 | 0.33465 | -7.0331e-05 | -7.0344e-05 | -0.52303 | -1.401 | 4.9464e-09 | 0.99961 | 0.27357 | 0.13938 | -2.7581e-07 | -0.0020511
a1 | 212.6045 | a2 | -56.5984 |  | a3 | 0.078994 | -0.7 | 0.19953 | 0.0019953 | 0.39899 | 0.39898 | 0.99957 | 0.99966 | 0.99965 | 5.9604e-11 | 0.33489 | 0.8138 | 0.22935 | -0.47509 | -0.089481 | 0.22935 | 7.7178 | 1.6556 | 2.714 |  | 0.8138 | 16.8813 | 0.2658 | 1.2884 | 0.99966 | 0.99933 | 0.99965 | 0.99931 | 0.99932 | 0.33489 | 0.11215 | 0.8138 | 0.66228 | 0.27254 | 7.7203e-06 | 7.7229e-06 | -0.47891 | -1.43 | 5.9604e-11 | 0.99933 | 0.22935 | 0.11215 | 3.0276e-08 | -0.0018781
b1 | -2779.2888 | b2 | 207.1571 |  | b3 | 0.7764 | -0.5 | 0.31623 | 0.0031623 | 0.39889 | 0.39878 | 0.99925 | 0.99942 | 0.99916 | 6.8216e-08 | 0.29571 | 0.70258 | 0.16555 | -0.52914 | -0.1533 | 0.16555 | 6.8287 | 2.7383 | 2.521 |  | 0.70258 | p (=λ VGM) | k1 | β | 0.99942 | 0.99884 | 0.99916 | 0.99832 | 0.99858 | 0.29571 | 0.087442 | 0.70258 | 0.49363 | 0.20776 | 0.00026118 | 0.00026133 | -0.40688 | -1.376 | 6.8216e-08 | 0.99884 | 0.16555 | 0.087442 | 1.0242e-06 | -0.0015956
c1 | 15551.0357 | c2 | -304.9639 |  | c3 | -0.75448 | -0.4 | 0.39811 | 0.0039811 | 0.39882 | 0.39862 | 0.99902 | 0.99924 | 0.99874 | 2.5215e-07 | 0.27595 | 0.63876 | 0.13163 | -0.55917 | -0.19467 | 0.13163 | 6.4232 | 3.3994 | 2.4032 |  | 0.63876 | -1.1748 | 0.30977 | 1 | 0.99924 | 0.99848 | 0.99874 | 0.99748 | 0.99798 | 0.27595 | 0.07615 | 0.63876 | 0.40801 | 0.17627 | 0.00050215 | 0.00050253 | -0.3628 | -1.3147 | 2.5215e-07 | 0.99848 | 0.13163 | 0.07615 | 1.9692e-06 | -0.0014228
d1 | -48905.025 | d2 | 224.5874 |  |  |  | -0.3 | 0.50119 | 0.0050119 | 0.39872 | 0.39838 | 0.99872 | 0.99901 | 0.99816 | 7.2767e-07 | 0.25617 | 0.57169 | 0.099555 | -0.59147 | -0.24284 | 0.099555 | 6.0419 | 4.1311 | 2.2727 |  | 0.57169 |  |  | ξ | 0.99901 | 0.99802 | 0.99816 | 0.99631 | 0.99717 | 0.25617 | 0.065623 | 0.57169 | 0.32683 | 0.14645 | 0.00085304 | 0.00085388 | -0.31552 | -1.2317 | 7.2767e-07 | 0.99802 | 0.099555 | 0.065623 | 3.3452e-06 | -0.0012373
e1 | 94620.2832 | e2 | -82.9221 |  |  |  | -0.2 | 0.63096 | 0.0063096 | 0.3986 | 0.39807 | 0.99833 | 0.9987 | 0.99736 | 1.8042e-06 | 0.23643 | 0.5034 | 0.071276 | -0.6263 | -0.29808 | 0.071276 | 5.6832 | 4.9225 | 2.1317 |  | 0.5034 |  |  | 3.7622 | 0.9987 | 0.99741 | 0.99736 | 0.99473 | 0.99606 | 0.23643 | 0.055898 | 0.5034 | 0.25341 | 0.11902 | 0.0013432 | 0.0013449 | -0.26697 | -1.1292 | 1.8042e-06 | 0.99741 | 0.071276 | 0.055898 | 5.2674e-06 | -0.001047
f1 | -115433.2939 | f2 | 12.8656 |  |  |  | -0.1 | 0.79433 | 0.0079433 | 0.39844 | 0.39764 | 0.99781 | 0.9983 | 0.9963 | 4.0146e-06 | 0.2168 | 0.43593 | 0.048015 | -0.66393 | -0.36059 | 0.048015 | 5.3458 | 5.7597 | 1.9825 |  | 0.43593 |  |  |  | 0.9983 | 0.99661 | 0.9963 | 0.99261 | 0.99461 | 0.2168 | 0.047004 | 0.43593 | 0.19003 | 0.094511 | 0.0020036 | 0.002007 | -0.21912 | -1.0107 | 4.0146e-06 | 0.99661 | 0.048015 | 0.047004 | 7.8574e-06 | -0.0008593
g1 | 86795.8846 | [5 empty] | 0 | 1 | 0.01 | 0.39823 | 0.39709 | 0.99714 | 0.99778 | 0.99492 | 8.2082e-06 | 0.19739 | 0.37116 | 0.030197 | -0.70467 | -0.43044 | 0.030197 | 5.0284 | 6.6274 | 1.8278 |  | 0.37116 |  |  |  | 0.99778 | 0.99557 | 0.99492 | 0.98986 | 0.99271 | 0.19739 | 0.038963 | 0.37116 | 0.13776 | 0.073264 | 0.002865 | 0.0028714 | -0.17377 | -0.88035 | 8.2082e-06 | 0.99557 | 0.030197 | 0.038963 | 1.1235e-05 | -0.00068146
h1 | -36813.4735 | [5 empty] | 0.1 | 1.2589 | 0.012589 | 0.39796 | 0.39639 | 0.99627 | 0.9971 | 0.99315 | 1.564e-05 | 0.17829 | 0.3107 | 0.017535 | -0.74889 | -0.50765 | 0.017535 | 4.7299 | 7.5095 | 1.6706 |  | 0.3107 |  |  |  | 0.9971 | 0.99422 | 0.99315 | 0.98634 | 0.99027 | 0.17829 | 0.031786 | 0.3107 | 0.096536 | 0.055394 | 0.0039548 | 0.0039662 | -0.13242 | -0.74273 | 1.564e-05 | 0.99422 | 0.017535 | 0.031786 | 1.5509e-05 | -0.00051929
i1 | 6750.7003 | [5 empty] | 0.12 | 1.3183 | 0.013183 | 0.3979 | 0.39622 | 0.99606 | 0.99695 | 0.99274 | 1.7658e-05 | 0.17451 | 0.29924 | 0.015558 | -0.75818 | -0.52398 | 0.015558 | 4.6724 | 7.6862 | 1.6391 |  | 0.29924 |  |  |  | 0.99695 | 0.9939 | 0.99274 | 0.98554 | 0.98971 | 0.17451 | 0.030454 | 0.29924 | 0.089545 | 0.052221 | 0.0042021 | 0.004215 | -0.12473 | -0.71474 | 1.7658e-05 | 0.9939 | 0.015558 | 0.030454 | 1.6479e-05 | -0.00048914
a | -0.98027 | b | 1.1716 |  |  |  | 0.14 | 1.3804 | 0.013804 | 0.39783 | 0.39605 | 0.99585 | 0.99678 | 0.99232 | 1.9888e-05 | 0.17075 | 0.28801 | 0.013748 | -0.76763 | -0.5406 | 0.013748 | 4.6155 | 7.8627 | 1.6076 |  | 0.28801 |  |  |  | 0.99678 | 0.99357 | 0.99232 | 0.9847 | 0.98912 | 0.17075 | 0.029157 | 0.28801 | 0.082948 | 0.049178 | 0.0044596 | 0.004474 | -0.11725 | -0.68668 | 1.9888e-05 | 0.99357 | 0.013748 | 0.029157 | 1.7489e-05 | -0.00045982
abs log 1/α | 0.54345 | [5 empty] | 0.16 | 1.4454 | 0.014454 | 0.39776 | 0.39588 | 0.99562 | 0.9966 | 0.99187 | 2.2348e-05 | 0.16702 | 0.27701 | 0.012099 | -0.77724 | -0.55751 | 0.012099 | 4.5594 | 8.0389 | 1.5762 |  | 0.27701 |  |  |  | 0.9966 | 0.99322 | 0.99187 | 0.98382 | 0.9885 | 0.16702 | 0.027894 | 0.27701 | 0.076734 | 0.046265 | 0.0047273 | 0.0047434 | -0.10999 | -0.65858 | 2.2348e-05 | 0.99322 | 0.012099 | 0.027894 | 1.8539e-05 | -0.00043135
[7 empty] | 0.18 | 1.5136 | 0.015136 | 0.39769 | 0.39569 | 0.99538 | 0.99642 | 0.99141 | 2.5054e-05 | 0.1633 | 0.26625 | 0.0106 | -0.78702 | -0.57471 | 0.0106 | 4.5039 | 8.2146 | 1.5449 |  | 0.26625 |  |  |  | 0.99642 | 0.99285 | 0.99141 | 0.9829 | 0.98786 | 0.1633 | 0.026666 | 0.26625 | 0.07089 | 0.043478 | 0.0050054 | 0.0050234 | -0.10296 | -0.63048 | 2.5054e-05 | 0.99285 | 0.0106 | 0.026666 | 1.9629e-05 | -0.00040375
[7 empty] | 0.2 | 1.5849 | 0.015849 | 0.39761 | 0.3955 | 0.99513 | 0.99622 | 0.99093 | 2.8024e-05 | 0.1596 | 0.25574 | 0.0092437 | -0.79697 | -0.5922 | 0.0092437 | 4.4491 | 8.3898 | 1.5136 |  | 0.25574 |  |  |  | 0.99622 | 0.99246 | 0.99093 | 0.98194 | 0.98718 | 0.1596 | 0.025472 | 0.25574 | 0.065404 | 0.040816 | 0.0052938 | 0.0053139 | -0.096144 | -0.60241 | 2.8024e-05 | 0.99246 | 0.0092437 | 0.025472 | 2.076e-05 | -0.00037704
[7 empty] | 0.22 | 1.6596 | 0.016596 | 0.39753 | 0.3953 | 0.99487 | 0.99602 | 0.99042 | 3.1277e-05 | 0.15592 | 0.24548 | 0.0080214 | -0.80709 | -0.60998 | 0.0080214 | 4.395 | 8.5644 | 1.4825 |  | 0.24548 |  |  |  | 0.99602 | 0.99205 | 0.99042 | 0.98094 | 0.98648 | 0.15592 | 0.024312 | 0.24548 | 0.060263 | 0.038276 | 0.0055926 | 0.005615 | -0.089562 | -0.5744 | 3.1277e-05 | 0.99205 | 0.0080214 | 0.024312 | 2.1932e-05 | -0.00035122
[7 empty] | 0.24 | 1.7378 | 0.017378 | 0.39744 | 0.39509 | 0.99459 | 0.9958 | 0.9899 | 3.4833e-05 | 0.15227 | 0.23548 | 0.0069244 | -0.81739 | -0.62804 | 0.0069244 | 4.3415 | 8.7381 | 1.4515 |  | 0.23548 |  |  |  | 0.9958 | 0.99162 | 0.9899 | 0.9799 | 0.98574 | 0.15227 | 0.023186 | 0.23548 | 0.055451 | 0.035856 | 0.0059019 | 0.0059268 | -0.083213 | -0.54649 | 3.4833e-05 | 0.99162 | 0.0069244 | 0.023186 | 2.3145e-05 | -0.00032633
[7 empty] | 0.26 | 1.8197 | 0.018197 | 0.39735 | 0.39487 | 0.99429 | 0.99557 | 0.98935 | 3.8709e-05 | 0.14864 | 0.22574 | 0.0059442 | -0.82787 | -0.6464 | 0.0059442 | 4.2887 | 8.911 | 1.4207 |  | 0.22574 |  |  |  | 0.99557 | 0.99116 | 0.98935 | 0.97881 | 0.98497 | 0.14864 | 0.022093 | 0.22574 | 0.050957 | 0.033553 | 0.0062216 | 0.0062493 | -0.077099 | -0.5187 | 3.8709e-05 | 0.99116 | 0.0059442 | 0.022093 | 2.4399e-05 | -0.00030235
[7 empty] | 0.28 | 1.9055 | 0.019055 | 0.39726 | 0.39464 | 0.99398 | 0.99533 | 0.98878 | 4.2925e-05 | 0.14503 | 0.21625 | 0.0050724 | -0.83853 | -0.66504 | 0.0050724 | 4.2365 | 9.0829 | 1.3901 |  | 0.21625 |  |  |  | 0.99533 | 0.99068 | 0.98878 | 0.97768 | 0.98416 | 0.14503 | 0.021034 | 0.21625 | 0.046765 | 0.031364 | 0.0065517 | 0.0065825 | -0.071221 | -0.49107 | 4.2925e-05 | 0.99068 | 0.0050724 | 0.021034 | 2.5693e-05 | -0.0002793
[7 empty] | 0.3 | 1.9953 | 0.019953 | 0.39716 | 0.3944 | 0.99366 | 0.99508 | 0.98819 | 4.7502e-05 | 0.14145 | 0.20703 | 0.0043007 | -0.84939 | -0.68396 | 0.0043007 | 4.185 | 9.2536 | 1.3597 |  | 0.20703 |  |  |  | 0.99508 | 0.99018 | 0.98819 | 0.97651 | 0.98332 | 0.14145 | 0.020009 | 0.20703 | 0.042862 | 0.029285 | 0.0068922 | 0.0069263 | -0.06558 | -0.46361 | 4.7502e-05 | 0.99018 | 0.0043007 | 0.020009 | 2.7028e-05 | -0.00025717
[7 empty] | 0.32 | 2.0893 | 0.020893 | 0.39705 | 0.39416 | 0.99331 | 0.99481 | 0.98757 | 5.2459e-05 | 0.1379 | 0.19808 | 0.0036211 | -0.86044 | -0.70317 | 0.0036211 | 4.134 | 9.4232 | 1.3294 |  | 0.19808 |  |  |  | 0.99481 | 0.98965 | 0.98757 | 0.97529 | 0.98244 | 0.1379 | 0.019016 | 0.19808 | 0.039234 | 0.027315 | 0.0072429 | 0.0072806 | -0.060176 | -0.43637 | 5.2459e-05 | 0.98965 | 0.0036211 | 0.019016 | 2.8403e-05 | -0.00023598
[7 empty] | 0.34 | 2.1878 | 0.021878 | 0.39694 | 0.3939 | 0.99295 | 0.99453 | 0.98693 | 5.7815e-05 | 0.13438 | 0.18938 | 0.0030259 | -0.87168 | -0.72266 | 0.0030259 | 4.0838 | 9.5914 | 1.2994 |  | 0.18938 |  |  |  | 0.99453 | 0.98909 | 0.98693 | 0.97402 | 0.98153 | 0.13438 | 0.018057 | 0.18938 | 0.035866 | 0.025448 | 0.0076036 | 0.0076455 | -0.055008 | -0.40936 | 5.7815e-05 | 0.98909 | 0.0030259 | 0.018057 | 2.9818e-05 | -0.00021572
[7 empty] | 0.36 | 2.2909 | 0.022909 | 0.39682 | 0.39364 | 0.99257 | 0.99424 | 0.98626 | 6.3591e-05 | 0.13088 | 0.18096 | 0.0025077 | -0.88313 | -0.74243 | 0.0025077 | 4.0341 | 9.7583 | 1.2697 |  | 0.18096 |  |  |  | 0.99424 | 0.9885 | 0.98626 | 0.97271 | 0.98058 | 0.13088 | 0.017129 | 0.18096 | 0.032745 | 0.023683 | 0.0079744 | 0.0080206 | -0.050077 | -0.38262 | 6.3591e-05 | 0.9885 | 0.0025077 | 0.017129 | 3.1272e-05 | -0.00019638
[7 empty] | 0.38 | 2.3988 | 0.023988 | 0.3967 | 0.39336 | 0.99217 | 0.99392 | 0.98557 | 6.9803e-05 | 0.12741 | 0.17279 | 0.0020592 | -0.89478 | -0.76247 | 0.0020592 | 3.985 | 9.9237 | 1.2402 |  | 0.17279 |  |  |  | 0.99392 | 0.98789 | 0.98557 | 0.97135 | 0.97958 | 0.12741 | 0.016234 | 0.17279 | 0.029857 | 0.022016 | 0.0083548 | 0.0084059 | -0.045379 | -0.35615 | 6.9803e-05 | 0.98789 | 0.0020592 | 0.016234 | 3.2764e-05 | -0.00017796
[7 empty] | 0.4 | 2.5119 | 0.025119 | 0.39656 | 0.39307 | 0.99175 | 0.9936 | 0.98485 | 7.6472e-05 | 0.12398 | 0.16489 | 0.0016738 | -0.90665 | -0.7828 | 0.0016738 | 3.9365 | 10.0875 | 1.211 |  | 0.16489 |  |  |  | 0.9936 | 0.98724 | 0.98485 | 0.96993 | 0.97855 | 0.12398 | 0.015371 | 0.16489 | 0.02719 | 0.020443 | 0.0087448 | 0.0088012 | -0.040913 | -0.32999 | 7.6472e-05 | 0.98724 | 0.0016738 | 0.015371 | 3.4293e-05 | -0.00016044
[7 empty] | 0.42 | 2.6303 | 0.026303 | 0.39643 | 0.39278 | 0.99131 | 0.99325 | 0.98411 | 8.3614e-05 | 0.12058 | 0.15725 | 0.0013451 | -0.91873 | -0.8034 | 0.0013451 | 3.8886 | 10.2497 | 1.1821 |  | 0.15725 |  |  |  | 0.99325 | 0.98655 | 0.98411 | 0.96847 | 0.97747 | 0.12058 | 0.014539 | 0.15725 | 0.024729 | 0.018961 | 0.009144 | 0.0092062 | -0.036675 | -0.30416 | 8.3614e-05 | 0.98655 | 0.0013451 | 0.014539 | 3.5859e-05 | -0.00014383
[7 empty] | 0.44 | 2.7542 | 0.027542 | 0.39628 | 0.39247 | 0.99084 | 0.99289 | 0.98334 | 9.1244e-05 | 0.11721 | 0.14987 | 0.0010669 | -0.93104 | -0.82427 | 0.0010669 | 3.8413 | 10.4101 | 1.1535 |  | 0.14987 |  |  |  | 0.99289 | 0.98583 | 0.98334 | 0.96696 | 0.97635 | 0.11721 | 0.013738 | 0.14987 | 0.022462 | 0.017567 | 0.0095522 | 0.0096206 | -0.032664 | -0.27868 | 9.1244e-05 | 0.98583 | 0.0010669 | 0.013738 | 3.746e-05 | -0.00012809
[7 empty] | 0.46 | 2.884 | 0.02884 | 0.39613 | 0.39215 | 0.99035 | 0.99251 | 0.98254 | 9.938e-05 | 0.11388 | 0.14275 | 0.00083374 | -0.94357 | -0.84542 | 0.00083374 | 3.7946 | 10.5688 | 1.1252 |  | 0.14275 |  |  |  | 0.99251 | 0.98508 | 0.98254 | 0.96539 | 0.97519 | 0.11388 | 0.012968 | 0.14275 | 0.020378 | 0.016256 | 0.0099689 | 0.010044 | -0.028875 | -0.25356 | 9.938e-05 | 0.98508 | 0.00083374 | 0.012968 | 3.9094e-05 | -0.00011323
[7 empty] | 0.48 | 3.02 | 0.0302 | 0.39597 | 0.39182 | 0.98984 | 0.99211 | 0.98172 | 0.00010803 | 0.11058 | 0.13588 | 0.00064025 | -0.95633 | -0.86684 | 0.00064025 | 3.7484 | 10.7256 | 1.0973 |  | 0.13588 |  |  |  | 0.99211 | 0.98429 | 0.98172 | 0.96377 | 0.97397 | 0.11058 | 0.012228 | 0.13588 | 0.018464 | 0.015026 | 0.010394 | 0.010476 | -0.025303 | -0.22882 | 0.00010803 | 0.98429 | 0.00064025 | 0.012228 | 4.076e-05 | -9.9228e-05
[7 empty] | 0.5 | 3.1623 | 0.031623 | 0.3958 | 0.39148 | 0.98929 | 0.99169 | 0.98086 | 0.00011721 | 0.10732 | 0.12926 | 0.00048159 | -0.96932 | -0.88852 | 0.00048159 | 3.7028 | 10.8804 | 1.0697 |  | 0.12926 |  |  |  | 0.99169 | 0.98345 | 0.98086 | 0.9621 | 0.97272 | 0.10732 | 0.011517 | 0.12926 | 0.016709 | 0.013872 | 0.010827 | 0.010917 | -0.021945 | -0.20449 | 0.00011721 | 0.98345 | 0.00048159 | 0.011517 | 4.2457e-05 | -8.6059e-05
[7 empty] | 0.52 | 3.3113 | 0.033113 | 0.39563 | 0.39113 | 0.98873 | 0.99125 | 0.97998 | 0.00012693 | 0.1041 | 0.12289 | 0.00035328 | -0.98256 | -0.91048 | 0.00035328 | 3.6578 | 11.0333 | 1.0424 |  | 0.12289 |  |  |  | 0.99125 | 0.98258 | 0.97998 | 0.96037 | 0.97141 | 0.1041 | 0.010836 | 0.12289 | 0.015102 | 0.012793 | 0.011266 | 0.011366 | -0.018796 | -0.18056 | 0.00012693 | 0.98258 | 0.00035328 | 0.010836 | 4.4182e-05 | -7.3708e-05
[7 empty] | 0.54 | 3.4674 | 0.034674 | 0.39544 | 0.39077 | 0.98813 | 0.99079 | 0.97907 | 0.0001372 | 0.10091 | 0.11676 | 0.00025121 | -0.99605 | -0.93269 | 0.00025121 | 3.6133 | 11.1841 | 1.0155 |  | 0.11676 |  |  |  | 0.99079 | 0.98166 | 0.97907 | 0.95858 | 0.97005 | 0.10091 | 0.010184 | 0.11676 | 0.013634 | 0.011783 | 0.011713 | 0.011822 | -0.01585 | -0.15706 | 0.0001372 | 0.98166 | 0.00025121 | 0.010184 | 4.5934e-05 | -6.2155e-05
[7 empty] | 0.56 | 3.6308 | 0.036308 | 0.39525 | 0.39039 | 0.9875 | 0.9903 | 0.97813 | 0.00014801 | 0.097771 | 0.11087 | 0.00017165 | -1.0098 | -0.95517 | 0.00017165 | 3.5693 | 11.3328 | 0.98904 |  | 0.11087 |  |  |  | 0.9903 | 0.98069 | 0.97813 | 0.95674 | 0.96864 | 0.097771 | 0.0095593 | 0.11087 | 0.012293 | 0.01084 | 0.012166 | 0.012285 | -0.013101 | -0.134 | 0.00014801 | 0.98069 | 0.00017165 | 0.0095593 | 4.771e-05 | -5.1378e-05
[7 empty] | 0.58 | 3.8019 | 0.038019 | 0.39504 | 0.39 | 0.98684 | 0.98979 | 0.97716 | 0.00015938 | 0.094671 | 0.10522 | 0.00011121 | -1.0238 | -0.97792 | 0.00011121 | 3.5259 | 11.4793 | 0.96292 |  | 0.10522 |  |  |  | 0.98979 | 0.97968 | 0.97716 | 0.95484 | 0.96718 | 0.094671 | 0.0089626 | 0.10522 | 0.01107 | 0.0099609 | 0.012624 | 0.012755 | -0.010546 | -0.11139 | 0.00015938 | 0.97968 | 0.00011121 | 0.0089626 | 4.9507e-05 | -4.1355e-05
[7 empty] | 0.6 | 3.9811 | 0.039811 | 0.39483 | 0.38961 | 0.98615 | 0.98925 | 0.97616 | 0.00017129 | 0.091613 | 0.099789 | 6.6842e-05 | -1.038 | -1.0009 | 6.6842e-05 | 3.483 | 11.6237 | 0.93719 |  | 0.099789 |  |  |  | 0.98925 | 0.97861 | 0.97616 | 0.95289 | 0.96566 | 0.091613 | 0.008393 | 0.099789 | 0.0099578 | 0.009142 | 0.013088 | 0.01323 | -0.0081757 | -0.089242 | 0.00017129 | 0.97861 | 6.6842e-05 | 0.008393 | 5.1324e-05 | -3.2062e-05
[7 empty] | 0.62 | 4.1687 | 0.041687 | 0.3946 | 0.38919 | 0.98542 | 0.98868 | 0.97513 | 0.00018374 | 0.088599 | 0.094585 | 3.5831e-05 | -1.0526 | -1.0242 | 3.5831e-05 | 3.4406 | 11.7658 | 0.91186 |  | 0.094585 |  |  |  | 0.98868 | 0.9775 | 0.97513 | 0.95088 | 0.96409 | 0.088599 | 0.0078498 | 0.094585 | 0.0089464 | 0.0083802 | 0.013555 | 0.01371 | -0.0059859 | -0.067561 | 0.00018374 | 0.9775 | 3.5831e-05 | 0.0078498 | 5.3158e-05 | -2.3474e-05
[7 empty] | 0.64 | 4.3652 | 0.043652 | 0.39437 | 0.38877 | 0.98466 | 0.98809 | 0.97407 | 0.00019673 | 0.085631 | 0.0896 | 1.5758e-05 | -1.0674 | -1.0477 | 1.5758e-05 | 3.3987 | 11.9056 | 0.88694 |  | 0.0896 |  |  |  | 0.98809 | 0.97632 | 0.97407 | 0.9488 | 0.96247 | 0.085631 | 0.0073326 | 0.0896 | 0.0080282 | 0.0076725 | 0.014026 | 0.014195 | -0.0039696 | -0.046357 | 0.00019673 | 0.97632 | 1.5758e-05 | 0.0073326 | 5.5004e-05 | -1.5567e-05
[7 empty] | 0.66 | 4.5709 | 0.045709 | 0.39412 | 0.38833 | 0.98386 | 0.98747 | 0.97297 | 0.00021024 | 0.082708 | 0.084828 | 4.4962e-06 | -1.0825 | -1.0715 | 4.4962e-06 | 3.3574 | 12.0431 | 0.86243 |  | 0.084828 |  |  |  | 0.98747 | 0.9751 | 0.97297 | 0.94667 | 0.96078 | 0.082708 | 0.0068406 | 0.084828 | 0.0071959 | 0.007016 | 0.0145 | 0.014684 | -0.0021204 | -0.025637 | 0.00021024 | 0.9751 | 4.4962e-06 | 0.0068406 | 5.6861e-05 | -8.3154e-06
[7 empty] | 0.68 | 4.7863 | 0.047863 | 0.39386 | 0.38788 | 0.98302 | 0.98682 | 0.97184 | 0.00022425 | 0.079833 | 0.080264 | 1.8632e-07 | -1.0978 | -1.0955 | 1.8632e-07 | 3.3165 | 12.1782 | 0.83833 |  | 0.080264 |  |  |  | 0.98682 | 0.97381 | 0.97184 | 0.94448 | 0.95903 | 0.079833 | 0.0063732 | 0.080264 | 0.0064424 | 0.0064077 | 0.014975 | 0.015175 | -0.00043165 | -0.005407 | 0.00022425 | 0.97381 | 1.8632e-07 | 0.0063732 | 5.8725e-05 | -1.6928e-06
[7 empty] | 0.7 | 5.0119 | 0.050119 | 0.39359 | 0.38742 | 0.98214 | 0.98614 | 0.97068 | 0.00023873 | 0.077006 | 0.075902 | 1.2175e-06 | -1.1135 | -1.1197 | 1.2175e-06 | 3.2762 | 12.311 | 0.81466 |  | 0.075902 |  |  |  | 0.98614 | 0.97246 | 0.97068 | 0.94223 | 0.95723 | 0.077006 | 0.0059299 | 0.075902 | 0.0057611 | 0.0058449 | 0.015451 | 0.015668 | 0.0011034 | 0.014329 | 0.00023873 | 0.97246 | 1.2175e-06 | 0.0059299 | 6.0592e-05 | 4.3271e-06
[7 empty] | 0.72 | 5.2481 | 0.052481 | 0.3933 | 0.38694 | 0.98121 | 0.98542 | 0.96949 | 0.00025367 | 0.074228 | 0.071736 | 6.2079e-06 | -1.1294 | -1.1443 | 6.2079e-06 | 3.2363 | 12.4414 | 0.79142 |  | 0.071736 |  |  |  | 0.98542 | 0.97105 | 0.96949 | 0.93991 | 0.95536 | 0.074228 | 0.0055098 | 0.071736 | 0.0051461 | 0.0053248 | 0.015927 | 0.016163 | 0.0024916 | 0.033567 | 0.00025367 | 0.97105 | 6.2079e-06 | 0.0055098 | 6.2459e-05 | 9.7709e-06
[7 empty] | 0.74 | 5.4954 | 0.054954 | 0.393 | 0.38645 | 0.98025 | 0.98467 | 0.96827 | 0.00026903 | 0.0715 | 0.067761 | 1.3985e-05 | -1.1457 | -1.169 | 1.3985e-05 | 3.197 | 12.5694 | 0.76861 |  | 0.067761 |  |  |  | 0.98467 | 0.96957 | 0.96827 | 0.93754 | 0.95342 | 0.0715 | 0.0051123 | 0.067761 | 0.0045915 | 0.0048449 | 0.016402 | 0.016657 | 0.0037397 | 0.052303 | 0.00026903 | 0.96957 | 1.3985e-05 | 0.0051123 | 6.4322e-05 | 1.4665e-05
[7 empty] | 0.76 | 5.7544 | 0.057544 | 0.39269 | 0.38595 | 0.97923 | 0.98388 | 0.96701 | 0.00028476 | 0.068824 | 0.06397 | 2.3566e-05 | -1.1623 | -1.194 | 2.3566e-05 | 3.1581 | 12.695 | 0.74623 |  | 0.06397 |  |  |  | 0.98388 | 0.96803 | 0.96701 | 0.9351 | 0.95142 | 0.068824 | 0.0047368 | 0.06397 | 0.0040921 | 0.0044026 | 0.016875 | 0.017151 | 0.0048545 | 0.070535 | 0.00028476 | 0.96803 | 2.3566e-05 | 0.0047368 | 6.6176e-05 | 1.9037e-05
[7 empty] | 0.78 | 6.0256 | 0.060256 | 0.39236 | 0.38544 | 0.97817 | 0.98306 | 0.96572 | 0.00030083 | 0.0662 | 0.060357 | 3.414e-05 | -1.1791 | -1.2193 | 3.414e-05 | 3.1196 | 12.8181 | 0.72428 |  | 0.060357 |  |  |  | 0.98306 | 0.96641 | 0.96572 | 0.93261 | 0.94936 | 0.0662 | 0.0043825 | 0.060357 | 0.003643 | 0.0039957 | 0.017345 | 0.017643 | 0.005843 | 0.088262 | 0.00030083 | 0.96641 | 3.414e-05 | 0.0043825 | 6.8018e-05 | 2.2914e-05
[7 empty] | 0.8 | 6.3096 | 0.063096 | 0.39202 | 0.38491 | 0.97707 | 0.9822 | 0.96439 | 0.00031719 | 0.063629 | 0.056917 | 4.5049e-05 | -1.1963 | -1.2448 | 4.5049e-05 | 3.0817 | 12.9387 | 0.70277 |  | 0.056917 |  |  |  | 0.9822 | 0.96472 | 0.96439 | 0.93005 | 0.94722 | 0.063629 | 0.0040487 | 0.056917 | 0.0032396 | 0.0036216 | 0.01781 | 0.018133 | 0.0067118 | 0.10548 | 0.00031719 | 0.96472 | 4.5049e-05 | 0.0040487 | 6.9843e-05 | 2.6321e-05
[7 empty] | 0.82 | 6.6069 | 0.066069 | 0.39166 | 0.38436 | 0.97591 | 0.9813 | 0.96303 | 0.00033379 | 0.061112 | 0.053644 | 5.5769e-05 | -1.2139 | -1.2705 | 5.5769e-05 | 3.0442 | 13.057 | 0.6817 |  | 0.053644 |  |  |  | 0.9813 | 0.96295 | 0.96303 | 0.92743 | 0.94502 | 0.061112 | 0.0037347 | 0.053644 | 0.0028777 | 0.0032783 | 0.01827 | 0.018618 | 0.0074679 | 0.1222 | 0.00033379 | 0.96295 | 5.5769e-05 | 0.0037347 | 7.1647e-05 | 2.9286e-05
[7 empty] | 0.84 | 6.9183 | 0.069183 | 0.39128 | 0.38381 | 0.97469 | 0.98036 | 0.96163 | 0.00035056 | 0.05865 | 0.050532 | 6.5898e-05 | -1.2317 | -1.2964 | 6.5898e-05 | 3.0072 | 13.1727 | 0.66107 |  | 0.050532 |  |  |  | 0.98036 | 0.9611 | 0.96163 | 0.92474 | 0.94275 | 0.05865 | 0.0034398 | 0.050532 | 0.0025535 | 0.0029637 | 0.018723 | 0.019098 | 0.0081177 | 0.13841 | 0.00035056 | 0.9611 | 6.5898e-05 | 0.0034398 | 7.3424e-05 | 3.1834e-05
[7 empty] | 0.86 | 7.2444 | 0.072444 | 0.39089 | 0.38324 | 0.97342 | 0.97937 | 0.9602 | 0.00036744 | 0.056243 | 0.047575 | 7.5135e-05 | -1.2499 | -1.3226 | 7.5135e-05 | 2.9706 | 13.286 | 0.64087 |  | 0.047575 |  |  |  | 0.97937 | 0.95917 | 0.9602 | 0.92199 | 0.9404 | 0.056243 | 0.0031633 | 0.047575 | 0.0022634 | 0.0026758 | 0.019169 | 0.019572 | 0.008668 | 0.15412 | 0.00036744 | 0.95917 | 7.5135e-05 | 0.0031633 | 7.5171e-05 | 3.3992e-05
[7 empty] | 0.88 | 7.5858 | 0.075858 | 0.39048 | 0.38265 | 0.9721 | 0.97835 | 0.95874 | 0.00038436 | 0.053893 | 0.044768 | 8.3269e-05 | -1.2685 | -1.349 | 8.3269e-05 | 2.9344 | 13.3968 | 0.62112 |  | 0.044768 |  |  |  | 0.97835 | 0.95716 | 0.95874 | 0.91918 | 0.93798 | 0.053893 | 0.0029044 | 0.044768 | 0.0020041 | 0.0024126 | 0.019605 | 0.020039 | 0.0091252 | 0.16932 | 0.00038436 | 0.95716 | 8.3269e-05 | 0.0029044 | 7.6882e-05 | 3.5785e-05
[7 empty] | 0.9 | 7.9433 | 0.079433 | 0.39005 | 0.38205 | 0.97072 | 0.97727 | 0.95724 | 0.00040124 | 0.051599 | 0.042103 | 9.0167e-05 | -1.2874 | -1.3757 | 9.0167e-05 | 2.8987 | 13.5052 | 0.6018 |  | 0.042103 |  |  |  | 0.97727 | 0.95506 | 0.95724 | 0.91631 | 0.93548 | 0.051599 | 0.0026625 | 0.042103 | 0.0017727 | 0.0021725 | 0.020031 | 0.020497 | 0.0094956 | 0.18403 | 0.00040124 | 0.95506 | 9.0167e-05 | 0.0026625 | 7.8553e-05 | 3.7238e-05
[7 empty] | 0.92 | 8.3176 | 0.083176 | 0.3896 | 0.38144 | 0.96927 | 0.97615 | 0.95571 | 0.00041801 | 0.049363 | 0.039577 | 9.5755e-05 | -1.3066 | -1.4026 | 9.5755e-05 | 2.8635 | 13.6111 | 0.58292 |  | 0.039577 |  |  |  | 0.97615 | 0.95287 | 0.95571 | 0.91337 | 0.93291 | 0.049363 | 0.0024367 | 0.039577 | 0.0015664 | 0.0019536 | 0.020445 | 0.020945 | 0.0097854 | 0.19824 | 0.00041801 | 0.95287 | 9.5755e-05 | 0.0024367 | 8.0178e-05 | 3.8374e-05
[7 empty] | 0.94 | 8.7096 | 0.087096 | 0.38913 | 0.38081 | 0.96777 | 0.97498 | 0.95414 | 0.00043458 | 0.047184 | 0.037183 | 0.00010002 | -1.3262 | -1.4297 | 0.00010002 | 2.8286 | 13.7146 | 0.56447 |  | 0.037183 |  |  |  | 0.97498 | 0.95059 | 0.95414 | 0.91037 | 0.93026 | 0.047184 | 0.0022263 | 0.037183 | 0.0013826 | 0.0017545 | 0.020847 | 0.021382 | 0.010001 | 0.21195 | 0.00043458 | 0.95059 | 0.00010002 | 0.0022263 | 8.1751e-05 | 3.9219e-05
[7 empty] | 0.96 | 9.1201 | 0.091201 | 0.38865 | 0.38017 | 0.9662 | 0.97376 | 0.95253 | 0.00045087 | 0.045064 | 0.034916 | 0.00010297 | -1.3462 | -1.457 | 0.00010297 | 2.7942 | 13.8157 | 0.54645 |  | 0.034916 |  |  |  | 0.97376 | 0.94821 | 0.95253 | 0.90731 | 0.92754 | 0.045064 | 0.0020308 | 0.034916 | 0.0012192 | 0.0015735 | 0.021234 | 0.021806 | 0.010147 | 0.22518 | 0.00045087 | 0.94821 | 0.00010297 | 0.0020308 | 8.3269e-05 | 3.9794e-05
[7 empty] | 0.98 | 9.5499 | 0.095499 | 0.38814 | 0.37952 | 0.96456 | 0.97249 | 0.95089 | 0.00046678 | 0.043002 | 0.032771 | 0.00010468 | -1.3665 | -1.4845 | 0.00010468 | 2.7602 | 13.9144 | 0.52886 |  | 0.032771 |  |  |  | 0.97249 | 0.94574 | 0.95089 | 0.90419 | 0.92473 | 0.043002 | 0.0018492 | 0.032771 | 0.001074 | 0.0014092 | 0.021605 | 0.022216 | 0.010231 | 0.23792 | 0.00046678 | 0.94574 | 0.00010468 | 0.0018492 | 8.4726e-05 | 4.0122e-05
[7 empty] | 1 | 10 | 0.1 | 0.38761 | 0.37885 | 0.96286 | 0.97117 | 0.94921 | 0.00048223 | 0.041 | 0.030742 | 0.00010521 | -1.3872 | -1.5123 | 0.00010521 | 2.7266 | 14.0107 | 0.5117 |  | 0.030742 |  |  |  | 0.97117 | 0.94317 | 0.94921 | 0.901 | 0.92185 | 0.041 | 0.001681 | 0.030742 | 0.00094509 | 0.0012604 | 0.02196 | 0.022612 | 0.010257 | 0.25018 | 0.00048223 | 0.94317 | 0.00010521 | 0.001681 | 8.6117e-05 | 4.0225e-05
[7 empty] | 1.02 | 10.4713 | 0.10471 | 0.38706 | 0.37817 | 0.96108 | 0.96979 | 0.9475 | 0.00049711 | 0.039056 | 0.028825 | 0.00010468 | -1.4083 | -1.5402 | 0.00010468 | 2.6935 | 14.1046 | 0.49496 |  | 0.028825 |  |  |  | 0.96979 | 0.9405 | 0.9475 | 0.89775 | 0.91888 | 0.039056 | 0.0015254 | 0.028825 | 0.00083087 | 0.0011258 | 0.022296 | 0.02299 | 0.010232 | 0.26197 | 0.00049711 | 0.9405 | 0.00010468 | 0.0015254 | 8.7435e-05 | 4.0124e-05
[7 empty] | 1.04 | 10.9648 | 0.10965 | 0.38649 | 0.37747 | 0.95924 | 0.96836 | 0.94575 | 0.00051134 | 0.037172 | 0.027014 | 0.0001032 | -1.4298 | -1.5684 | 0.0001032 | 2.6607 | 14.1962 | 0.47863 |  | 0.027014 |  |  |  | 0.96836 | 0.93772 | 0.94575 | 0.89444 | 0.91583 | 0.037172 | 0.0013818 | 0.027014 | 0.00072973 | 0.0010042 | 0.022613 | 0.023352 | 0.010159 | 0.27329 | 0.00051134 | 0.93772 | 0.0001032 | 0.0013818 | 8.8678e-05 | 3.9838e-05
[7 empty] | 1.06 | 11.4815 | 0.11482 | 0.3859 | 0.37675 | 0.95732 | 0.96687 | 0.94396 | 0.00052481 | 0.035347 | 0.025304 | 0.00010087 | -1.4516 | -1.5968 | 0.00010087 | 2.6283 | 14.2854 | 0.46273 |  | 0.025304 |  |  |  | 0.96687 | 0.93484 | 0.94396 | 0.89107 | 0.91269 | 0.035347 | 0.0012494 | 0.025304 | 0.00064029 | 0.00089443 | 0.022909 | 0.023694 | 0.010044 | 0.28414 | 0.00052481 | 0.93484 | 0.00010087 | 0.0012494 | 8.9838e-05 | 3.9386e-05
[7 empty] | 1.08 | 12.0226 | 0.12023 | 0.38528 | 0.37603 | 0.95532 | 0.96533 | 0.94214 | 0.00053743 | 0.033582 | 0.023691 | 9.783e-05 | -1.4739 | -1.6254 | 9.783e-05 | 2.5964 | 14.3723 | 0.44723 |  | 0.023691 |  |  |  | 0.96533 | 0.93185 | 0.94214 | 0.88763 | 0.90948 | 0.033582 | 0.0011277 | 0.023691 | 0.00056126 | 0.00079559 | 0.023183 | 0.024015 | 0.0098909 | 0.29453 | 0.00053743 | 0.93185 | 9.783e-05 | 0.0011277 | 9.0912e-05 | 3.8788e-05
[7 empty] | 1.1 | 12.5893 | 0.12589 | 0.38464 | 0.37529 | 0.95325 | 0.96372 | 0.94029 | 0.00054911 | 0.031876 | 0.02217 | 9.4191e-05 | -1.4965 | -1.6542 | 9.4191e-05 | 2.5648 | 14.457 | 0.43214 |  | 0.02217 |  |  |  | 0.96372 | 0.92876 | 0.94029 | 0.88414 | 0.90617 | 0.031876 | 0.001016 | 0.02217 | 0.00049152 | 0.00070669 | 0.023433 | 0.024315 | 0.0097052 | 0.30447 | 0.00054911 | 0.92876 | 9.4191e-05 | 0.001016 | 9.1894e-05 | 3.806e-05
[7 empty] | 1.12 | 13.1826 | 0.13183 | 0.38397 | 0.37453 | 0.95111 | 0.96205 | 0.93839 | 0.00055975 | 0.030228 | 0.020737 | 9.0072e-05 | -1.5196 | -1.6832 | 9.0072e-05 | 2.5336 | 14.5394 | 0.41744 |  | 0.020737 |  |  |  | 0.96205 | 0.92555 | 0.93839 | 0.88058 | 0.90278 | 0.030228 | 0.00091374 | 0.020737 | 0.00043004 | 0.00062685 | 0.023659 | 0.024592 | 0.0094906 | 0.31397 | 0.00055975 | 0.92555 | 9.0072e-05 | 0.00091374 | 9.2781e-05 | 3.7218e-05
[7 empty] | 1.14 | 13.8038 | 0.13804 | 0.38328 | 0.37376 | 0.94888 | 0.96032 | 0.93647 | 0.00056927 | 0.028639 | 0.019388 | 8.5584e-05 | -1.543 | -1.7125 | 8.5584e-05 | 2.5027 | 14.6196 | 0.40315 |  | 0.019388 |  |  |  | 0.96032 | 0.92222 | 0.93647 | 0.87697 | 0.89931 | 0.028639 | 0.00082021 | 0.019388 | 0.0003759 | 0.00055526 | 0.023859 | 0.024845 | 0.0092512 | 0.32302 | 0.00056927 | 0.92222 | 8.5584e-05 | 0.00082021 | 9.3567e-05 | 3.6279e-05
[7 empty] | 1.16 | 14.4544 | 0.14454 | 0.38257 | 0.37298 | 0.94657 | 0.95853 | 0.9345 | 0.00057759 | 0.027109 | 0.018118 | 8.0829e-05 | -1.5669 | -1.7419 | 8.0829e-05 | 2.4723 | 14.6977 | 0.38924 |  | 0.018118 |  |  |  | 0.95853 | 0.91879 | 0.9345 | 0.87329 | 0.89575 | 0.027109 | 0.00073489 | 0.018118 | 0.00032827 | 0.00049117 | 0.024033 | 0.025073 | 0.0089905 | 0.33164 | 0.00057759 | 0.91879 | 8.0829e-05 | 0.00073489 | 9.4248e-05 | 3.5257e-05
[7 empty] | 1.18 | 15.1356 | 0.15136 | 0.38183 | 0.37218 | 0.94418 | 0.95668 | 0.9325 | 0.00058463 | 0.025636 | 0.016924 | 7.5901e-05 | -1.5911 | -1.7715 | 7.5901e-05 | 2.4422 | 14.7735 | 0.37572 |  | 0.016924 |  |  |  | 0.95668 | 0.91524 | 0.9325 | 0.86956 | 0.89211 | 0.025636 | 0.0006572 | 0.016924 | 0.00028642 | 0.00043386 | 0.024179 | 0.025274 | 0.0087121 | 0.33984 | 0.00058463 | 0.91524 | 7.5901e-05 | 0.0006572 | 9.482e-05 | 3.4165e-05
[7 empty] | 1.2 | 15.8489 | 0.15849 | 0.38106 | 0.37137 | 0.94171 | 0.95476 | 0.93047 | 0.00059031 | 0.02422 | 0.015801 | 7.0886e-05 | -1.6158 | -1.8013 | 7.0886e-05 | 2.4125 | 14.8472 | 0.36258 |  | 0.015801 |  |  |  | 0.95476 | 0.91157 | 0.93047 | 0.86577 | 0.88837 | 0.02422 | 0.00058663 | 0.015801 | 0.00024967 | 0.00038271 | 0.024296 | 0.025447 | 0.0084194 | 0.34762 | 0.00059031 | 0.91157 | 7.0886e-05 | 0.00058663 | 9.5279e-05 | 3.3017e-05
[7 empty] | 1.22 | 16.5959 | 0.16596 | 0.38027 | 0.37054 | 0.93916 | 0.95278 | 0.92839 | 0.00059457 | 0.022861 | 0.014746 | 6.5858e-05 | -1.6409 | -1.8313 | 6.5858e-05 | 2.3831 | 14.9189 | 0.3498 |  | 0.014746 |  |  |  | 0.95278 | 0.90779 | 0.92839 | 0.86192 | 0.88455 | 0.022861 | 0.00052264 | 0.014746 | 0.00021745 | 0.00033712 | 0.024384 | 0.025592 | 0.0081153 | 0.35498 | 0.00059457 | 0.90779 | 6.5858e-05 | 0.00052264 | 9.5623e-05 | 3.1825e-05
[7 empty] | 1.24 | 17.378 | 0.17378 | 0.37945 | 0.3697 | 0.93652 | 0.95073 | 0.92629 | 0.00059736 | 0.021558 | 0.013755 | 6.0881e-05 | -1.6664 | -1.8615 | 6.0881e-05 | 2.3542 | 14.9885 | 0.3374 |  | 0.013755 |  |  |  | 0.95073 | 0.90388 | 0.92629 | 0.85801 | 0.88065 | 0.021558 | 0.00046475 | 0.013755 | 0.00018921 | 0.00029654 | 0.024441 | 0.025708 | 0.0078026 | 0.36194 | 0.00059736 | 0.90388 | 6.0881e-05 | 0.00046475 | 9.5847e-05 | 3.0599e-05
[7 empty] | 1.26 | 18.197 | 0.18197 | 0.37861 | 0.36885 | 0.93379 | 0.94861 | 0.92415 | 0.00059864 | 0.02031 | 0.012826 | 5.6011e-05 | -1.6923 | -1.8919 | 5.6011e-05 | 2.3255 | 15.0561 | 0.32536 |  | 0.012826 |  |  |  | 0.94861 | 0.89987 | 0.92415 | 0.85405 | 0.87666 | 0.02031 | 0.00041249 | 0.012826 | 0.0001645 | 0.00026049 | 0.024467 | 0.025792 | 0.007484 | 0.36849 | 0.00059864 | 0.89987 | 5.6011e-05 | 0.00041249 | 9.5949e-05 | 2.9349e-05
[7 empty] | 1.28 | 19.0546 | 0.19055 | 0.37774 | 0.36798 | 0.93098 | 0.94643 | 0.92197 | 0.00059836 | 0.019116 | 0.011954 | 5.1292e-05 | -1.7186 | -1.9225 | 5.1292e-05 | 2.2972 | 15.1216 | 0.31367 |  | 0.011954 |  |  |  | 0.94643 | 0.89573 | 0.92197 | 0.85003 | 0.87258 | 0.019116 | 0.00036541 | 0.011954 | 0.00014289 | 0.0002285 | 0.024461 | 0.025846 | 0.0071618 | 0.37466 | 0.00059836 | 0.89573 | 5.1292e-05 | 0.00036541 | 9.5927e-05 | 2.8086e-05
[7 empty] | 1.3 | 19.9526 | 0.19953 | 0.37684 | 0.36709 | 0.92808 | 0.94418 | 0.91976 | 0.0005965 | 0.017974 | 0.011136 | 4.6762e-05 | -1.7453 | -1.9533 | 4.6762e-05 | 2.2693 | 15.1853 | 0.30232 |  | 0.011136 |  |  |  | 0.94418 | 0.89148 | 0.91976 | 0.84595 | 0.86842 | 0.017974 | 0.00032308 | 0.011136 | 0.00012401 | 0.00020017 | 0.024423 | 0.025867 | 0.0068383 | 0.38044 | 0.0005965 | 0.89148 | 4.6762e-05 | 0.00032308 | 9.5778e-05 | 2.6817e-05
[7 empty] | 1.32 | 20.893 | 0.20893 | 0.37592 | 0.3662 | 0.9251 | 0.94186 | 0.91751 | 0.00059305 | 0.016885 | 0.01037 | 4.2448e-05 | -1.7725 | -1.9842 | 4.2448e-05 | 2.2417 | 15.247 | 0.29132 |  | 0.01037 |  |  |  | 0.94186 | 0.88711 | 0.91751 | 0.84183 | 0.86417 | 0.016885 | 0.00028512 | 0.01037 | 0.00010754 | 0.0001751 | 0.024353 | 0.025856 | 0.0065152 | 0.38585 | 0.00059305 | 0.88711 | 4.2448e-05 | 0.00028512 | 9.5501e-05 | 2.555e-05
[7 empty] | 1.34 | 21.8776 | 0.21878 | 0.37497 | 0.36529 | 0.92202 | 0.93948 | 0.91523 | 0.00058801 | 0.015847 | 0.0096528 | 3.8371e-05 | -1.8 | -2.0153 | 3.8371e-05 | 2.2144 | 15.3068 | 0.28065 |  | 0.0096528 |  |  |  | 0.93948 | 0.88262 | 0.91523 | 0.83765 | 0.85984 | 0.015847 | 0.00025114 | 0.0096528 | 9.3177e-05 | 0.00015297 | 0.024249 | 0.025811 | 0.0061944 | 0.39088 | 0.00058801 | 0.88262 | 3.8371e-05 | 0.00025114 | 9.5094e-05 | 2.4292e-05
[7 empty] | 1.36 | 22.9087 | 0.22909 | 0.37399 | 0.36436 | 0.91886 | 0.93703 | 0.91292 | 0.00058139 | 0.014859 | 0.0089813 | 3.4546e-05 | -1.828 | -2.0467 | 3.4546e-05 | 2.1874 | 15.3648 | 0.27031 |  | 0.0089813 |  |  |  | 0.93703 | 0.87802 | 0.91292 | 0.83342 | 0.85543 | 0.014859 | 0.00022079 | 0.0089813 | 8.0664e-05 | 0.00013345 | 0.024112 | 0.025732 | 0.0058776 | 0.39556 | 0.00058139 | 0.87802 | 3.4546e-05 | 0.00022079 | 9.4557e-05 | 2.3049e-05
[7 empty] | 1.38 | 23.9883 | 0.23988 | 0.37298 | 0.36343 | 0.91562 | 0.93451 | 0.91057 | 0.00057321 | 0.013919 | 0.0083531 | 3.0979e-05 | -1.8564 | -2.0782 | 3.0979e-05 | 2.1608 | 15.421 | 0.26029 |  | 0.0083531 |  |  |  | 0.93451 | 0.87331 | 0.91057 | 0.82913 | 0.85093 | 0.013919 | 0.00019374 | 0.0083531 | 6.9774e-05 | 0.00011627 | 0.023942 | 0.02562 | 0.0055659 | 0.39988 | 0.00057321 | 0.87331 | 3.0979e-05 | 0.00019374 | 9.3889e-05 | 2.1827e-05
[7 empty] | 1.4 | 25.1189 | 0.25119 | 0.37195 | 0.36247 | 0.91229 | 0.93192 | 0.90819 | 0.0005635 | 0.013026 | 0.0077657 | 2.7675e-05 | -1.8852 | -2.1098 | 2.7675e-05 | 2.1345 | 15.4755 | 0.25059 |  | 0.0077657 |  |  |  | 0.93192 | 0.86848 | 0.90819 | 0.8248 | 0.84636 | 0.013026 | 0.00016969 | 0.0077657 | 6.0306e-05 | 0.00010116 | 0.023738 | 0.025472 | 0.0052607 | 0.40385 | 0.0005635 | 0.86848 | 2.7675e-05 | 0.00016969 | 9.3091e-05 | 2.063e-05
[7 empty] | 1.42 | 26.3027 | 0.26303 | 0.37089 | 0.36151 | 0.90887 | 0.92927 | 0.90577 | 0.00055231 | 0.01218 | 0.0072167 | 2.4631e-05 | -1.9144 | -2.1417 | 2.4631e-05 | 2.1086 | 15.5282 | 0.24119 |  | 0.0072167 |  |  |  | 0.92927 | 0.86354 | 0.90577 | 0.82042 | 0.84171 | 0.01218 | 0.00014834 | 0.0072167 | 5.208e-05 | 8.7896e-05 | 0.023501 | 0.02529 | 0.0049629 | 0.40748 | 0.00055231 | 0.86354 | 2.4631e-05 | 0.00014834 | 9.2162e-05 | 1.9463e-05
[7 empty] | 1.44 | 27.5423 | 0.27542 | 0.36981 | 0.36053 | 0.90537 | 0.92655 | 0.90332 | 0.00053971 | 0.011377 | 0.0067038 | 2.1842e-05 | -1.944 | -2.1737 | 2.1842e-05 | 2.0829 | 15.5793 | 0.23209 |  | 0.0067038 |  |  |  | 0.92655 | 0.8585 | 0.90332 | 0.81599 | 0.83697 | 0.011377 | 0.00012944 | 0.0067038 | 4.4941e-05 | 7.6271e-05 | 0.023232 | 0.025073 | 0.0046736 | 0.41078 | 0.00053971 | 0.8585 | 2.1842e-05 | 0.00012944 | 9.1104e-05 | 1.8328e-05
[7 empty] | 1.46 | 28.8403 | 0.2884 | 0.36869 | 0.35954 | 0.90178 | 0.92377 | 0.90084 | 0.00052575 | 0.010618 | 0.0062249 | 1.9301e-05 | -1.9739 | -2.2059 | 1.9301e-05 | 2.0576 | 15.6286 | 0.22329 |  | 0.0062249 |  |  |  | 0.92377 | 0.85335 | 0.90084 | 0.81151 | 0.83217 | 0.010618 | 0.00011275 | 0.0062249 | 3.875e-05 | 6.6097e-05 | 0.022929 | 0.024821 | 0.0043933 | 0.41375 | 0.00052575 | 0.85335 | 1.9301e-05 | 0.00011275 | 8.9919e-05 | 1.7229e-05
[7 empty] | 1.48 | 30.1995 | 0.302 | 0.36756 | 0.35854 | 0.89811 | 0.92092 | 0.89833 | 0.00051053 | 0.0099007 | 0.005778 | 1.6997e-05 | -2.0043 | -2.2382 | 1.6997e-05 | 2.0326 | 15.6764 | 0.21477 |  | 0.005778 |  |  |  | 0.92092 | 0.8481 | 0.89833 | 0.80699 | 0.82729 | 0.0099007 | 9.8025e-05 | 0.005778 | 3.3385e-05 | 5.7206e-05 | 0.022595 | 0.024535 | 0.0041227 | 0.41641 | 0.00051053 | 0.8481 | 1.6997e-05 | 9.8025e-05 | 8.8608e-05 | 1.6168e-05
[7 empty] | 1.5 | 31.6228 | 0.31623 | 0.3664 | 0.35752 | 0.89436 | 0.91801 | 0.89578 | 0.00049413 | 0.0092235 | 0.0053611 | 1.4918e-05 | -2.0351 | -2.2707 | 1.4918e-05 | 2.0078 | 15.7226 | 0.20653 |  | 0.0053611 |  |  |  | 0.91801 | 0.84274 | 0.89578 | 0.80242 | 0.82233 | 0.0092235 | 8.5072e-05 | 0.0053611 | 2.8741e-05 | 4.9448e-05 | 0.022229 | 0.024214 | 0.0038623 | 0.41875 | 0.00049413 | 0.84274 | 1.4918e-05 | 8.5072e-05 | 8.7173e-05 | 1.5146e-05
[7 empty] | 1.52 | 33.1131 | 0.33113 | 0.36521 | 0.3565 | 0.89053 | 0.91504 | 0.8932 | 0.00047665 | 0.0085849 | 0.0049724 | 1.305e-05 | -2.0663 | -2.3034 | 1.305e-05 | 1.9834 | 15.7673 | 0.19857 |  | 0.0049724 |  |  |  | 0.91504 | 0.83729 | 0.8932 | 0.79781 | 0.81731 | 0.0085849 | 7.37e-05 | 0.0049724 | 2.4725e-05 | 4.2687e-05 | 0.021832 | 0.02386 | 0.0036125 | 0.42079 | 0.00047665 | 0.83729 | 1.305e-05 | 7.37e-05 | 8.5617e-05 | 1.4167e-05
[7 empty] | 1.54 | 34.6737 | 0.34674 | 0.364 | 0.35545 | 0.88662 | 0.912 | 0.89059 | 0.0004582 | 0.0079835 | 0.0046101 | 1.138e-05 | -2.0978 | -2.3363 | 1.138e-05 | 1.9593 | 15.8105 | 0.19087 |  | 0.0046101 |  |  |  | 0.912 | 0.83174 | 0.89059 | 0.79316 | 0.81222 | 0.0079835 | 6.3736e-05 | 0.0046101 | 2.1253e-05 | 3.6805e-05 | 0.021406 | 0.023471 | 0.0033734 | 0.42254 | 0.0004582 | 0.83174 | 1.138e-05 | 6.3736e-05 | 8.3944e-05 | 1.3229e-05
[7 empty] | 1.56 | 36.3078 | 0.36308 | 0.36276 | 0.3544 | 0.88263 | 0.90891 | 0.88796 | 0.0004389 | 0.0074179 | 0.0042727 | 9.8921e-06 | -2.1297 | -2.3693 | 9.8921e-06 | 1.9354 | 15.8522 | 0.18343 |  | 0.0042727 |  |  |  | 0.90891 | 0.82611 | 0.88796 | 0.78847 | 0.80707 | 0.0074179 | 5.5025e-05 | 0.0042727 | 1.8256e-05 | 3.1694e-05 | 0.02095 | 0.02305 | 0.0031452 | 0.424 | 0.0004389 | 0.82611 | 9.8921e-06 | 5.5025e-05 | 8.2157e-05 | 1.2334e-05
[7 empty] | 1.58 | 38.0189 | 0.38019 | 0.3615 | 0.35334 | 0.87857 | 0.90575 | 0.88529 | 0.00041886 | 0.0068864 | 0.0039585 | 8.5729e-06 | -2.162 | -2.4025 | 8.5729e-06 | 1.9119 | 15.8926 | 0.17625 |  | 0.0039585 |  |  |  | 0.90575 | 0.82039 | 0.88529 | 0.78373 | 0.80185 | 0.0068864 | 4.7423e-05 | 0.0039585 | 1.567e-05 | 2.726e-05 | 0.020466 | 0.022596 | 0.002928 | 0.42518 | 0.00041886 | 0.82039 | 8.5729e-06 | 4.7423e-05 | 8.0259e-05 | 1.1482e-05
[7 empty] | 1.6 | 39.8107 | 0.39811 | 0.36022 | 0.35226 | 0.87443 | 0.90254 | 0.88259 | 0.00039822 | 0.0063877 | 0.003666 | 7.4076e-06 | -2.1947 | -2.4358 | 7.4076e-06 | 1.8886 | 15.9315 | 0.16931 |  | 0.003666 |  |  |  | 0.90254 | 0.81458 | 0.88259 | 0.77896 | 0.79657 | 0.0063877 | 4.0803e-05 | 0.003666 | 1.344e-05 | 2.3418e-05 | 0.019955 | 0.02211 | 0.0027217 | 0.42608 | 0.00039822 | 0.81458 | 7.4076e-06 | 4.0803e-05 | 7.8256e-05 | 1.0673e-05
[7 empty] | 1.62 | 41.6869 | 0.41687 | 0.35892 | 0.35117 | 0.87022 | 0.89928 | 0.87986 | 0.00037709 | 0.0059203 | 0.003394 | 6.3822e-06 | -2.2277 | -2.4693 | 6.3822e-06 | 1.8656 | 15.9691 | 0.16261 |  | 0.003394 |  |  |  | 0.89928 | 0.8087 | 0.87986 | 0.77415 | 0.79123 | 0.0059203 | 3.505e-05 | 0.003394 | 1.1519e-05 | 2.0093e-05 | 0.019419 | 0.021594 | 0.0025263 | 0.42672 | 0.00037709 | 0.8087 | 6.3822e-06 | 3.505e-05 | 7.6152e-05 | 9.9071e-06
[7 empty] | 1.64 | 43.6516 | 0.43652 | 0.35759 | 0.35007 | 0.86595 | 0.89596 | 0.8771 | 0.00035561 | 0.0054826 | 0.003141 | 5.4832e-06 | -2.261 | -2.5029 | 5.4832e-06 | 1.8429 | 16.0053 | 0.15614 |  | 0.003141 |  |  |  | 0.89596 | 0.80274 | 0.8771 | 0.7693 | 0.78584 | 0.0054826 | 3.0059e-05 | 0.003141 | 9.8658e-06 | 1.7221e-05 | 0.018858 | 0.021048 | 0.0023416 | 0.4271 | 0.00035561 | 0.80274 | 5.4832e-06 | 3.0059e-05 | 7.3952e-05 | 9.1828e-06
[7 empty] | 1.66 | 45.7088 | 0.45709 | 0.35625 | 0.34896 | 0.8616 | 0.89259 | 0.87431 | 0.00033392 | 0.0050733 | 0.0029058 | 4.6979e-06 | -2.2947 | -2.5367 | 4.6979e-06 | 1.8205 | 16.0403 | 0.1499 |  | 0.0029058 |  |  |  | 0.89259 | 0.79671 | 0.87431 | 0.76442 | 0.7804 | 0.0050733 | 2.5738e-05 | 0.0029058 | 8.4439e-06 | 1.4742e-05 | 0.018273 | 0.020472 | 0.0021675 | 0.42723 | 0.00033392 | 0.79671 | 4.6979e-06 | 2.5738e-05 | 7.166e-05 | 8.4998e-06
[7 empty] | 1.68 | 47.863 | 0.47863 | 0.35488 | 0.34783 | 0.8572 | 0.88916 | 0.8715 | 0.00031213 | 0.0046909 | 0.0026873 | 4.0142e-06 | -2.3287 | -2.5707 | 4.0142e-06 | 1.7984 | 16.0741 | 0.14389 |  | 0.0026873 |  |  |  | 0.88916 | 0.79061 | 0.8715 | 0.75951 | 0.77491 | 0.0046909 | 2.2004e-05 | 0.0026873 | 7.2218e-06 | 1.2606e-05 | 0.017667 | 0.01987 | 0.0020035 | 0.42711 | 0.00031213 | 0.79061 | 4.0142e-06 | 2.2004e-05 | 6.9284e-05 | 7.857e-06
[7 empty] | 1.7 | 50.1187 | 0.50119 | 0.3535 | 0.3467 | 0.85273 | 0.8857 | 0.86866 | 0.00029039 | 0.004334 | 0.0024844 | 3.421e-06 | -2.3631 | -2.6048 | 3.421e-06 | 1.7765 | 16.1067 | 0.13808 |  | 0.0024844 |  |  |  | 0.8857 | 0.78446 | 0.86866 | 0.75456 | 0.76936 | 0.004334 | 1.8784e-05 | 0.0024844 | 6.1724e-06 | 1.0768e-05 | 0.017041 | 0.01924 | 0.0018496 | 0.42676 | 0.00029039 | 0.78446 | 3.421e-06 | 1.8784e-05 | 6.6827e-05 | 7.2534e-06
[7 empty] | 1.72 | 52.4807 | 0.52481 | 0.3521 | 0.34555 | 0.8482 | 0.88218 | 0.86579 | 0.00026882 | 0.0040014 | 0.0022961 | 2.9081e-06 | -2.3978 | -2.639 | 2.9081e-06 | 1.7549 | 16.1381 | 0.13249 |  | 0.0022961 |  |  |  | 0.88218 | 0.77824 | 0.86579 | 0.74958 | 0.76378 | 0.0040014 | 1.6011e-05 | 0.0022961 | 5.2719e-06 | 9.1874e-06 | 0.016396 | 0.018585 | 0.0017053 | 0.42618 | 0.00026882 | 0.77824 | 2.9081e-06 | 1.6011e-05 | 6.4297e-05 | 6.6875e-06
[7 empty] | 1.74 | 54.9541 | 0.54954 | 0.35068 | 0.3444 | 0.84361 | 0.87862 | 0.86289 | 0.00024753 | 0.0036916 | 0.0021213 | 2.4659e-06 | -2.4328 | -2.6734 | 2.4659e-06 | 1.7335 | 16.1683 | 0.12709 |  | 0.0021213 |  |  |  | 0.87862 | 0.77198 | 0.86289 | 0.74458 | 0.75815 | 0.0036916 | 1.3628e-05 | 0.0021213 | 4.4997e-06 | 7.8308e-06 | 0.015733 | 0.017907 | 0.0015703 | 0.42538 | 0.00024753 | 0.77198 | 2.4659e-06 | 1.3628e-05 | 6.1698e-05 | 6.1581e-06
[7 empty] | 1.76 | 57.544 | 0.57544 | 0.34924 | 0.34323 | 0.83897 | 0.87502 | 0.85997 | 0.00022665 | 0.0034034 | 0.0019591 | 2.0859e-06 | -2.4681 | -2.7079 | 2.0859e-06 | 1.7124 | 16.1975 | 0.12189 |  | 0.0019591 |  |  |  | 0.87502 | 0.76566 | 0.85997 | 0.73954 | 0.75249 | 0.0034034 | 1.1583e-05 | 0.0019591 | 3.8381e-06 | 6.6676e-06 | 0.015055 | 0.017205 | 0.0014443 | 0.42436 | 0.00022665 | 0.76566 | 2.0859e-06 | 1.1583e-05 | 5.9038e-05 | 5.6638e-06
[7 empty] | 1.78 | 60.256 | 0.60256 | 0.34779 | 0.34205 | 0.83428 | 0.87138 | 0.85702 | 0.00020628 | 0.0031355 | 0.0018088 | 1.7603e-06 | -2.5037 | -2.7426 | 1.7603e-06 | 1.6916 | 16.2256 | 0.11689 |  | 0.0018088 |  |  |  | 0.87138 | 0.75931 | 0.85702 | 0.73448 | 0.74679 | 0.0031355 | 9.8315e-06 | 0.0018088 | 3.2716e-06 | 5.6714e-06 | 0.014362 | 0.016482 | 0.0013268 | 0.42314 | 0.00020628 | 0.75931 | 1.7603e-06 | 9.8315e-06 | 5.6323e-05 | 5.203e-06
[7 empty] | 1.8 | 63.0957 | 0.63096 | 0.34632 | 0.34087 | 0.82954 | 0.8677 | 0.85405 | 0.00018653 | 0.0028868 | 0.0016694 | 1.4821e-06 | -2.5396 | -2.7774 | 1.4821e-06 | 1.671 | 16.2526 | 0.11207 |  | 0.0016694 |  |  |  | 0.8677 | 0.75291 | 0.85405 | 0.72939 | 0.74106 | 0.0028868 | 8.3337e-06 | 0.0016694 | 2.7869e-06 | 4.8193e-06 | 0.013658 | 0.01574 | 0.0012174 | 0.42172 | 0.00018653 | 0.75291 | 1.4821e-06 | 8.3337e-06 | 5.3559e-05 | 4.7742e-06
[7 empty] | 1.82 | 66.0693 | 0.66069 | 0.34484 | 0.33967 | 0.82476 | 0.86399 | 0.85105 | 0.00016749 | 0.0026561 | 0.0015403 | 1.2451e-06 | -2.5758 | -2.8124 | 1.2451e-06 | 1.6507 | 16.2787 | 0.10742 |  | 0.0015403 |  |  |  | 0.86399 | 0.74648 | 0.85105 | 0.72428 | 0.7353 | 0.0026561 | 7.055e-06 | 0.0015403 | 2.3725e-06 | 4.0912e-06 | 0.012942 | 0.014979 | 0.0011158 | 0.4201 | 0.00016749 | 0.74648 | 1.2451e-06 | 7.055e-06 | 5.0752e-05 | 4.3759e-06
[7 empty] | 1.84 | 69.1831 | 0.69183 | 0.34334 | 0.33846 | 0.81993 | 0.86024 | 0.84803 | 0.00014925 | 0.0024423 | 0.0014207 | 1.0437e-06 | -2.6122 | -2.8475 | 1.0437e-06 | 1.6306 | 16.3037 | 0.10295 |  | 0.0014207 |  |  |  | 0.86024 | 0.74002 | 0.84803 | 0.71915 | 0.72951 | 0.0024423 | 5.965e-06 | 0.0014207 | 2.0184e-06 | 3.4698e-06 | 0.012217 | 0.014202 | 0.0010216 | 0.4183 | 0.00014925 | 0.74002 | 1.0437e-06 | 5.965e-06 | 4.791e-05 | 4.0064e-06
[7 empty] | 1.86 | 72.4436 | 0.72444 | 0.34183 | 0.33725 | 0.81506 | 0.85647 | 0.84498 | 0.00013189 | 0.0022444 | 0.00131 | 8.7307e-07 | -2.6489 | -2.8827 | 8.7307e-07 | 1.6108 | 16.3279 | 0.098652 |  | 0.00131 |  |  |  | 0.85647 | 0.73353 | 0.84498 | 0.71399 | 0.7237 | 0.0022444 | 5.0372e-06 | 0.00131 | 1.7161e-06 | 2.9401e-06 | 0.011484 | 0.013409 | 0.00093438 | 0.41632 | 0.00013189 | 0.73353 | 8.7307e-07 | 5.0372e-06 | 4.5037e-05 | 3.6642e-06
[7 empty] | 1.88 | 75.8578 | 0.75858 | 0.34031 | 0.33602 | 0.81016 | 0.85266 | 0.84191 | 0.00011547 | 0.0020612 | 0.0012075 | 7.2881e-07 | -2.6859 | -2.9181 | 7.2881e-07 | 1.5912 | 16.3511 | 0.094513 |  | 0.0012075 |  |  |  | 0.85266 | 0.72703 | 0.84191 | 0.70882 | 0.71787 | 0.0020612 | 4.2487e-06 | 0.0012075 | 1.4581e-06 | 2.489e-06 | 0.010746 | 0.012603 | 0.0008537 | 0.41417 | 0.00011547 | 0.72703 | 7.2881e-07 | 4.2487e-06 | 4.2141e-05 | 3.3479e-06
[7 empty] | 1.9 | 79.4328 | 0.79433 | 0.33878 | 0.33479 | 0.80522 | 0.84883 | 0.83882 | 0.00010006 | 0.001892 | 0.0011127 | 6.0718e-07 | -2.7231 | -2.9536 | 6.0718e-07 | 1.5718 | 16.3734 | 0.090532 |  | 0.0011127 |  |  |  | 0.84883 | 0.72051 | 0.83882 | 0.70362 | 0.71202 | 0.001892 | 3.5795e-06 | 0.0011127 | 1.2382e-06 | 2.1053e-06 | 0.010003 | 0.011784 | 0.00077922 | 0.41186 | 0.00010006 | 0.72051 | 6.0718e-07 | 3.5795e-06 | 3.9227e-05 | 3.0558e-06
[7 empty] | 1.92 | 83.1764 | 0.83176 | 0.33724 | 0.33355 | 0.80025 | 0.84497 | 0.83571 | 8.5697e-05 | 0.0017356 | 0.0010251 | 5.0487e-07 | -2.7605 | -2.9892 | 5.0487e-07 | 1.5527 | 16.3949 | 0.086704 |  | 0.0010251 |  |  |  | 0.84497 | 0.71397 | 0.83571 | 0.69841 | 0.70615 | 0.0017356 | 3.0124e-06 | 0.0010251 | 1.0508e-06 | 1.7792e-06 | 0.0092573 | 0.010956 | 0.00071054 | 0.40939 | 8.5697e-05 | 0.71397 | 5.0487e-07 | 3.0124e-06 | 3.6303e-05 | 2.7864e-06
[7 empty] | 1.94 | 87.0964 | 0.87096 | 0.3357 | 0.3323 | 0.79525 | 0.84109 | 0.83258 | 7.2426e-05 | 0.0015913 | 0.00094404 | 4.1901e-07 | -2.7982 | -3.025 | 4.1901e-07 | 1.5338 | 16.4156 | 0.083023 |  | 0.00094404 |  |  |  | 0.84109 | 0.70743 | 0.83258 | 0.69319 | 0.70027 | 0.0015913 | 2.5324e-06 | 0.00094404 | 8.9122e-07 | 1.5023e-06 | 0.0085103 | 0.010118 | 0.00064731 | 0.40677 | 7.2426e-05 | 0.70743 | 4.1901e-07 | 2.5324e-06 | 3.3374e-05 | 2.5385e-06
[7 empty] | 1.96 | 91.2011 | 0.91201 | 0.33414 | 0.33104 | 0.79023 | 0.83719 | 0.82943 | 6.0274e-05 | 0.0014583 | 0.00086915 | 3.4711e-07 | -2.8361 | -3.0609 | 3.4711e-07 | 1.5151 | 16.4354 | 0.079484 |  | 0.00086915 |  |  |  | 0.83719 | 0.70088 | 0.82943 | 0.68795 | 0.69439 | 0.0014583 | 2.1267e-06 | 0.00086915 | 7.5542e-07 | 1.2675e-06 | 0.0077636 | 0.0092734 | 0.00058916 | 0.404 | 6.0274e-05 | 0.70088 | 3.4711e-07 | 2.1267e-06 | 3.0446e-05 | 2.3104e-06
[7 empty] | 1.98 | 95.4993 | 0.95499 | 0.33257 | 0.32977 | 0.78518 | 0.83327 | 0.82625 | 4.9261e-05 | 0.0013357 | 0.00079996 | 2.8705e-07 | -2.8743 | -3.0969 | 2.8705e-07 | 1.4967 | 16.4545 | 0.076083 |  | 0.00079996 |  |  |  | 0.83327 | 0.69434 | 0.82625 | 0.68269 | 0.68849 | 0.0013357 | 1.7842e-06 | 0.00079996 | 6.3994e-07 | 1.0685e-06 | 0.0070186 | 0.008423 | 0.00053577 | 0.4011 | 4.9261e-05 | 0.69434 | 2.8705e-07 | 1.7842e-06 | 2.7524e-05 | 2.101e-06
[7 empty] | 2 | 100 | 1 | 0.331 | 0.3285 | 0.78011 | 0.82934 | 0.82306 | 3.9399e-05 | 0.0012229 | 0.00073607 | 2.3697e-07 | -2.9126 | -3.1331 | 2.3697e-07 | 1.4785 | 16.4728 | 0.072816 |  | 0.00073607 |  |  |  | 0.82934 | 0.6878 | 0.82306 | 0.67743 | 0.68259 | 0.0012229 | 1.4954e-06 | 0.00073607 | 5.418e-07 | 9.0012e-07 | 0.0062768 | 0.0075685 | 0.00048679 | 0.39808 | 3.9399e-05 | 0.6878 | 2.3697e-07 | 1.4954e-06 | 2.4615e-05 | 1.909e-06
[7 empty] | 2.02 | 104.7129 | 1.0471 | 0.32943 | 0.32722 | 0.77502 | 0.82539 | 0.81985 | 3.0687e-05 | 0.001119 | 0.00067709 | 1.953e-07 | -2.9512 | -3.1694 | 1.953e-07 | 1.4605 | 16.4904 | 0.069677 |  | 0.00067709 |  |  |  | 0.82539 | 0.68126 | 0.81985 | 0.67215 | 0.67669 | 0.001119 | 1.2522e-06 | 0.00067709 | 4.5845e-07 | 7.5767e-07 | 0.0055396 | 0.0067115 | 0.00044193 | 0.39493 | 3.0687e-05 | 0.68126 | 1.953e-07 | 1.2522e-06 | 2.1724e-05 | 1.733e-06
[7 empty] | 2.04 | 109.6478 | 1.0965 | 0.32785 | 0.32593 | 0.76992 | 0.82143 | 0.81662 | 2.3118e-05 | 0.0010235 | 0.00062265 | 1.607e-07 | -2.9899 | -3.2058 | 1.607e-07 | 1.4427 | 16.5073 | 0.066663 |  | 0.00062265 |  |  |  | 0.82143 | 0.67474 | 0.81662 | 0.66686 | 0.67079 | 0.0010235 | 1.0476e-06 | 0.00062265 | 3.8769e-07 | 6.373e-07 | 0.0048082 | 0.0058534 | 0.00040087 | 0.39166 | 2.3118e-05 | 0.67474 | 1.607e-07 | 1.0476e-06 | 1.8856e-05 | 1.5721e-06
[7 empty] | 2.06 | 114.8154 | 1.1482 | 0.32626 | 0.32463 | 0.7648 | 0.81745 | 0.81337 | 1.6678e-05 | 0.00093578 | 0.00057243 | 1.3202e-07 | -3.0288 | -3.2423 | 1.3202e-07 | 1.4252 | 16.5236 | 0.063769 |  | 0.00057243 |  |  |  | 0.81745 | 0.66823 | 0.81337 | 0.66157 | 0.66489 | 0.00093578 | 8.7569e-07 | 0.00057243 | 3.2768e-07 | 5.3567e-07 | 0.0040839 | 0.0049959 | 0.00036335 | 0.38829 | 1.6678e-05 | 0.66823 | 1.3202e-07 | 8.7569e-07 | 1.6015e-05 | 1.4249e-06
[7 empty] | 2.08 | 120.2264 | 1.2023 | 0.32467 | 0.32333 | 0.75967 | 0.81347 | 0.81011 | 1.1344e-05 | 0.0008552 | 0.00052611 | 1.083e-07 | -3.0679 | -3.2789 | 1.083e-07 | 1.4079 | 16.5392 | 0.06099 |  | 0.00052611 |  |  |  | 0.81347 | 0.66174 | 0.81011 | 0.65627 | 0.659 | 0.0008552 | 7.3137e-07 | 0.00052611 | 2.7679e-07 | 4.4993e-07 | 0.0033681 | 0.0041404 | 0.00032909 | 0.38481 | 1.1344e-05 | 0.66174 | 1.083e-07 | 7.3137e-07 | 1.3208e-05 | 1.2906e-06
[7 empty] | 2.1 | 125.8925 | 1.2589 | 0.32308 | 0.32202 | 0.75454 | 0.80949 | 0.80683 | 7.0853e-06 | 0.00078126 | 0.00048341 | 8.8712e-08 | -3.1072 | -3.3157 | 8.8712e-08 | 1.3907 | 16.5541 | 0.058323 |  | 0.00048341 |  |  |  | 0.80949 | 0.65527 | 0.80683 | 0.65097 | 0.65311 | 0.00078126 | 6.1036e-07 | 0.00048341 | 2.3368e-07 | 3.7767e-07 | 0.0026618 | 0.0032883 | 0.00029785 | 0.38124 | 7.0853e-06 | 0.65527 | 8.8712e-08 | 6.1036e-07 | 1.0439e-05 | 1.168e-06
[7 empty] | 2.12 | 131.8257 | 1.3183 | 0.32149 | 0.3207 | 0.74939 | 0.8055 | 0.80353 | 3.8661e-06 | 0.00071343 | 0.00044405 | 7.2564e-08 | -3.1466 | -3.3526 | 7.2564e-08 | 1.3738 | 16.5685 | 0.055764 |  | 0.00044405 |  |  |  | 0.8055 | 0.64882 | 0.80353 | 0.64566 | 0.64724 | 0.00071343 | 5.0898e-07 | 0.00044405 | 1.9718e-07 | 3.168e-07 | 0.0019662 | 0.002441 | 0.00026938 | 0.37758 | 3.8661e-06 | 0.64882 | 7.2564e-08 | 5.0898e-07 | 7.7107e-06 | 1.0564e-06
[7 empty] | 2.14 | 138.0384 | 1.3804 | 0.31989 | 0.31938 | 0.74424 | 0.8015 | 0.80022 | 1.6445e-06 | 0.00065125 | 0.00040779 | 5.9274e-08 | -3.1863 | -3.3896 | 5.9274e-08 | 1.3571 | 16.5822 | 0.05331 |  | 0.00040779 |  |  |  | 0.8015 | 0.6424 | 0.80022 | 0.64035 | 0.64137 | 0.00065125 | 4.2413e-07 | 0.00040779 | 1.6629e-07 | 2.6557e-07 | 0.0012824 | 0.0016 | 0.00024346 | 0.37384 | 1.6445e-06 | 0.6424 | 5.9274e-08 | 4.2413e-07 | 5.0289e-06 | 9.5475e-07
[7 empty] | 2.16 | 144.544 | 1.4454 | 0.3183 | 0.31806 | 0.73909 | 0.7975 | 0.79689 | 3.7362e-07 | 0.00059428 | 0.00037439 | 4.8354e-08 | -3.226 | -3.4267 | 4.8354e-08 | 1.3406 | 16.5955 | 0.050955 |  | 0.00037439 |  |  |  | 0.7975 | 0.63601 | 0.79689 | 0.63504 | 0.63552 | 0.00059428 | 3.5317e-07 | 0.00037439 | 1.4017e-07 | 2.2249e-07 | 0.00061125 | 0.00076645 | 0.0002199 | 0.37002 | 3.7362e-07 | 0.63601 | 4.8354e-08 | 3.5317e-07 | 2.3971e-06 | 8.6234e-07
[7 empty] | 2.18 | 151.3561 | 1.5136 | 0.3167 | 0.31672 | 0.73394 | 0.79351 | 0.79355 | 2.1358e-09 | 0.00054211 | 0.00034363 | 3.9396e-08 | -3.2659 | -3.4639 | 3.9396e-08 | 1.3243 | 16.6081 | 0.048697 |  | 0.00034363 |  |  |  | 0.79351 | 0.62965 | 0.79355 | 0.62972 | 0.62969 | 0.00054211 | 2.9389e-07 | 0.00034363 | 1.1808e-07 | 1.8629e-07 | -4.6215e-05 | -5.8241e-05 | 0.00019848 | 0.36613 | 2.1358e-09 | 0.62965 | 3.9396e-08 | 2.9389e-07 | -1.8123e-07 | 7.7837e-07
[7 empty] | 2.2 | 158.4893 | 1.5849 | 0.31511 | 0.31538 | 0.7288 | 0.78951 | 0.7902 | 4.7491e-07 | 0.00049437 | 0.00031532 | 3.2059e-08 | -3.306 | -3.5013 | 3.2059e-08 | 1.3082 | 16.6203 | 0.046532 |  | 0.00031532 |  |  |  | 0.78951 | 0.62333 | 0.7902 | 0.62441 | 0.62387 | 0.00049437 | 2.444e-07 | 0.00031532 | 9.9425e-08 | 1.5588e-07 | -0.00068914 | -0.00087287 | 0.00017905 | 0.36218 | 4.7491e-07 | 0.62333 | 3.2059e-08 | 2.444e-07 | -2.7025e-06 | 7.0215e-07
[7 empty] | 2.22 | 165.9587 | 1.6596 | 0.31352 | 0.31404 | 0.72365 | 0.78552 | 0.78683 | 1.7337e-06 | 0.00045068 | 0.00028926 | 2.6057e-08 | -3.3461 | -3.5387 | 2.6057e-08 | 1.2922 | 16.6319 | 0.044456 |  | 0.00028926 |  |  |  | 0.78552 | 0.61704 | 0.78683 | 0.61911 | 0.61807 | 0.00045068 | 2.0312e-07 | 0.00028926 | 8.3673e-08 | 1.3037e-07 | -0.0013167 | -0.0016762 | 0.00016142 | 0.35817 | 1.7337e-06 | 0.61704 | 2.6057e-08 | 2.0312e-07 | -5.1636e-06 | 6.3302e-07
[7 empty] | 2.24 | 173.7801 | 1.7378 | 0.31192 | 0.31269 | 0.71851 | 0.78153 | 0.78346 | 3.7178e-06 | 0.00041074 | 0.00026529 | 2.1155e-08 | -3.3864 | -3.5763 | 2.1155e-08 | 1.2765 | 16.6431 | 0.042467 |  | 0.00026529 |  |  |  | 0.78153 | 0.61078 | 0.78346 | 0.6138 | 0.61229 | 0.00041074 | 1.6871e-07 | 0.00026529 | 7.0381e-08 | 1.0897e-07 | -0.0019282 | -0.0024672 | 0.00014545 | 0.35411 | 3.7178e-06 | 0.61078 | 2.1155e-08 | 1.6871e-07 | -7.5614e-06 | 5.7038e-07
[7 empty] | 2.26 | 181.9701 | 1.8197 | 0.31033 | 0.31134 | 0.71338 | 0.77754 | 0.78007 | 6.3646e-06 | 0.00037423 | 0.00024325 | 1.7156e-08 | -3.4269 | -3.6139 | 1.7156e-08 | 1.261 | 16.6538 | 0.040561 |  | 0.00024325 |  |  |  | 0.77754 | 0.60457 | 0.78007 | 0.6085 | 0.60654 | 0.00037423 | 1.4005e-07 | 0.00024325 | 5.917e-08 | 9.1031e-08 | -0.0025228 | -0.0032446 | 0.00013098 | 0.35 | 6.3646e-06 | 0.60457 | 1.7156e-08 | 1.4005e-07 | -9.8934e-06 | 5.1365e-07
[7 empty] | 2.28 | 190.5461 | 1.9055 | 0.30875 | 0.30998 | 0.70825 | 0.77357 | 0.77667 | 9.6102e-06 | 0.00034087 | 0.00022298 | 1.3899e-08 | -3.4674 | -3.6517 | 1.3899e-08 | 1.2457 | 16.664 | 0.038735 |  | 0.00022298 |  |  |  | 0.77357 | 0.5984 | 0.77667 | 0.60321 | 0.6008 | 0.00034087 | 1.1619e-07 | 0.00022298 | 4.972e-08 | 7.6008e-08 | -0.0031 | -0.0040075 | 0.00011789 | 0.34585 | 9.6102e-06 | 0.5984 | 1.3899e-08 | 1.1619e-07 | -1.2157e-05 | 4.6232e-07
[7 empty] | 2.3 | 199.5262 | 1.9953 | 0.30716 | 0.30862 | 0.70314 | 0.7696 | 0.77326 | 1.339e-05 | 0.00031041 | 0.00020435 | 1.1248e-08 | -3.5081 | -3.6896 | 1.1248e-08 | 1.2305 | 16.6738 | 0.036986 |  | 0.00020435 |  |  |  | 0.7696 | 0.59228 | 0.77326 | 0.59792 | 0.59509 | 0.00031041 | 9.6354e-08 | 0.00020435 | 4.1759e-08 | 6.3432e-08 | -0.0036592 | -0.0047547 | 0.00010606 | 0.34167 | 1.339e-05 | 0.59228 | 1.1248e-08 | 9.6354e-08 | -1.435e-05 | 4.1591e-07
[7 empty] | 2.32 | 208.9296 | 2.0893 | 0.30558 | 0.30726 | 0.69804 | 0.76564 | 0.76984 | 1.7639e-05 | 0.0002826 | 0.00018723 | 9.0947e-09 | -3.5488 | -3.7276 | 9.0947e-09 | 1.2155 | 16.6832 | 0.03531 |  | 0.00018723 |  |  |  | 0.76564 | 0.5862 | 0.76984 | 0.59265 | 0.58941 | 0.0002826 | 7.9861e-08 | 0.00018723 | 3.5055e-08 | 5.2911e-08 | -0.0041999 | -0.0054854 | 9.5366e-05 | 0.33746 | 1.7639e-05 | 0.5862 | 9.0947e-09 | 7.9861e-08 | -1.647e-05 | 3.7398e-07
[7 empty] | 2.34 | 218.7762 | 2.1878 | 0.304 | 0.30589 | 0.69295 | 0.76169 | 0.76641 | 2.2292e-05 | 0.00025722 | 0.0001715 | 7.3466e-09 | -3.5897 | -3.7657 | 7.3466e-09 | 1.2007 | 16.6922 | 0.033706 |  | 0.0001715 |  |  |  | 0.76169 | 0.58016 | 0.76641 | 0.58738 | 0.58376 | 0.00025722 | 6.616e-08 | 0.0001715 | 2.9414e-08 | 4.4114e-08 | -0.0047215 | -0.0061987 | 8.5712e-05 | 0.33323 | 2.2292e-05 | 0.58016 | 7.3466e-09 | 6.616e-08 | -1.8516e-05 | 3.3613e-07
[7 empty] | 2.36 | 229.0868 | 2.2909 | 0.30243 | 0.30452 | 0.68787 | 0.75775 | 0.76297 | 2.7286e-05 | 0.00023406 | 0.00015706 | 5.9292e-09 | -3.6307 | -3.8039 | 5.9292e-09 | 1.1861 | 16.7008 | 0.032171 |  | 0.00015706 |  |  |  | 0.75775 | 0.57418 | 0.76297 | 0.58212 | 0.57814 | 0.00023406 | 5.4785e-08 | 0.00015706 | 2.4668e-08 | 3.6762e-08 | -0.0052236 | -0.0068937 | 7.7001e-05 | 0.32898 | 2.7286e-05 | 0.57418 | 5.9292e-09 | 5.4785e-08 | -2.0485e-05 | 3.0197e-07
[7 empty] | 2.38 | 239.8833 | 2.3988 | 0.30086 | 0.30314 | 0.68281 | 0.75382 | 0.75952 | 3.2559e-05 | 0.00021295 | 0.0001438 | 4.7813e-09 | -3.6717 | -3.8422 | 4.7813e-09 | 1.1717 | 16.7091 | 0.030701 |  | 0.0001438 |  |  |  | 0.75382 | 0.56824 | 0.75952 | 0.57688 | 0.57254 | 0.00021295 | 4.5346e-08 | 0.0001438 | 2.0678e-08 | 3.0622e-08 | -0.005706 | -0.0075695 | 6.9147e-05 | 0.32472 | 3.2559e-05 | 0.56824 | 4.7813e-09 | 4.5346e-08 | -2.2377e-05 | 2.7116e-07
[7 empty] | 2.4 | 251.1886 | 2.5119 | 0.2993 | 0.30176 | 0.67776 | 0.7499 | 0.75607 | 3.8047e-05 | 0.0001937 | 0.00013163 | 3.8525e-09 | -3.7129 | -3.8807 | 3.8525e-09 | 1.1574 | 16.717 | 0.029294 |  | 0.00013163 |  |  |  | 0.7499 | 0.56235 | 0.75607 | 0.57164 | 0.56698 | 0.0001937 | 3.7518e-08 | 0.00013163 | 1.7326e-08 | 2.5496e-08 | -0.0061683 | -0.0082254 | 6.2069e-05 | 0.32044 | 3.8047e-05 | 0.56235 | 3.8525e-09 | 3.7518e-08 | -2.4189e-05 | 2.4341e-07
[7 empty] | 2.42 | 263.0268 | 2.6303 | 0.29774 | 0.30038 | 0.67274 | 0.746 | 0.75261 | 4.3694e-05 | 0.00017615 | 0.00012046 | 3.1018e-09 | -3.7541 | -3.9192 | 3.1018e-09 | 1.1434 | 16.7245 | 0.027948 |  | 0.00012046 |  |  |  | 0.746 | 0.55652 | 0.75261 | 0.56642 | 0.56145 | 0.00017615 | 3.1029e-08 | 0.00012046 | 1.451e-08 | 2.1219e-08 | -0.0066101 | -0.0088607 | 5.5694e-05 | 0.31617 | 4.3694e-05 | 0.55652 | 3.1018e-09 | 3.1029e-08 | -2.5922e-05 | 2.1841e-07
[7 empty] | 2.44 | 275.4229 | 2.7542 | 0.29619 | 0.299 | 0.66773 | 0.74212 | 0.74915 | 4.944e-05 | 0.00016017 | 0.00011021 | 2.4955e-09 | -3.7954 | -3.9578 | 2.4955e-09 | 1.1295 | 16.7317 | 0.026661 |  | 0.00011021 |  |  |  | 0.74212 | 0.55074 | 0.74915 | 0.56122 | 0.55595 | 0.00016017 | 2.5653e-08 | 0.00011021 | 1.2146e-08 | 1.7652e-08 | -0.0070314 | -0.0094748 | 4.9955e-05 | 0.3119 | 4.944e-05 | 0.55074 | 2.4955e-09 | 2.5653e-08 | -2.7574e-05 | 1.959e-07
[7 empty] | 2.46 | 288.4032 | 2.884 | 0.29465 | 0.29761 | 0.66274 | 0.73824 | 0.74568 | 5.5232e-05 | 0.0001456 | 0.00010081 | 2.0064e-09 | -3.8368 | -3.9965 | 2.0064e-09 | 1.1157 | 16.7387 | 0.025429 |  | 0.00010081 |  |  |  | 0.73824 | 0.545 | 0.74568 | 0.55603 | 0.55049 | 0.0001456 | 2.1201e-08 | 0.00010081 | 1.0163e-08 | 1.4679e-08 | -0.0074318 | -0.010067 | 4.4793e-05 | 0.30764 | 5.5232e-05 | 0.545 | 2.0064e-09 | 2.1201e-08 | -2.9144e-05 | 1.7566e-07
[7 empty] | 2.48 | 301.9952 | 3.02 | 0.29311 | 0.29623 | 0.65778 | 0.73439 | 0.7422 | 6.1017e-05 | 0.00013234 | 9.2193e-05 | 1.6121e-09 | -3.8783 | -4.0353 | 1.6121e-09 | 1.1021 | 16.7453 | 0.024251 |  | 9.2193e-05 |  |  |  | 0.73439 | 0.53933 | 0.7422 | 0.55086 | 0.54506 | 0.00013234 | 1.7515e-08 | 9.2193e-05 | 8.4996e-09 | 1.2201e-08 | -0.0078113 | -0.010637 | 4.0151e-05 | 0.30338 | 6.1017e-05 | 0.53933 | 1.6121e-09 | 1.7515e-08 | -3.0633e-05 | 1.5746e-07
[7 empty] | 2.5 | 316.2278 | 3.1623 | 0.29158 | 0.29484 | 0.65283 | 0.73055 | 0.73872 | 6.6746e-05 | 0.00012027 | 8.4293e-05 | 1.2945e-09 | -3.9198 | -4.0742 | 1.2945e-09 | 1.0887 | 16.7516 | 0.023125 |  | 8.4293e-05 |  |  |  | 0.73055 | 0.5337 | 0.73872 | 0.54571 | 0.53967 | 0.00012027 | 1.4466e-08 | 8.4293e-05 | 7.1054e-09 | 1.0138e-08 | -0.0081698 | -0.011183 | 3.5979e-05 | 0.29915 | 6.6746e-05 | 0.5337 | 1.2945e-09 | 1.4466e-08 | -3.2038e-05 | 1.411e-07
[7 empty] | 2.52 | 331.1311 | 3.3113 | 0.29005 | 0.29345 | 0.64791 | 0.72673 | 0.73524 | 7.2373e-05 | 0.00010929 | 7.7054e-05 | 1.0389e-09 | -3.9614 | -4.1132 | 1.0389e-09 | 1.0755 | 16.7576 | 0.022048 |  | 7.7054e-05 |  |  |  | 0.72673 | 0.52813 | 0.73524 | 0.54057 | 0.53432 | 0.00010929 | 1.1943e-08 | 7.7054e-05 | 5.9373e-09 | 8.4208e-09 | -0.0085072 | -0.011706 | 3.2232e-05 | 0.29493 | 7.2373e-05 | 0.52813 | 1.0389e-09 | 1.1943e-08 | -3.3362e-05 | 1.264e-07
[7 empty] | 2.54 | 346.7369 | 3.4674 | 0.28853 | 0.29206 | 0.64301 | 0.72293 | 0.73175 | 7.7854e-05 | 9.9287e-05 | 7.042e-05 | 8.3332e-10 | -4.0031 | -4.1523 | 8.3332e-10 | 1.0624 | 16.7634 | 0.021019 |  | 7.042e-05 |  |  |  | 0.72293 | 0.52262 | 0.73175 | 0.53546 | 0.529 | 9.9287e-05 | 9.858e-09 | 7.042e-05 | 4.959e-09 | 6.9918e-09 | -0.0088235 | -0.012205 | 2.8867e-05 | 0.29074 | 7.7854e-05 | 0.52262 | 8.3332e-10 | 9.858e-09 | -3.4602e-05 | 1.132e-07
[7 empty] | 2.56 | 363.0781 | 3.6308 | 0.28702 | 0.29066 | 0.63813 | 0.71914 | 0.72826 | 8.315e-05 | 9.0191e-05 | 6.4344e-05 | 6.6809e-10 | -4.0448 | -4.1915 | 6.6809e-10 | 1.0495 | 16.7689 | 0.020036 |  | 6.4344e-05 |  |  |  | 0.71914 | 0.51716 | 0.72826 | 0.53036 | 0.52372 | 9.0191e-05 | 8.1345e-09 | 6.4344e-05 | 4.1401e-09 | 5.8033e-09 | -0.0091187 | -0.01268 | 2.5847e-05 | 0.28658 | 8.315e-05 | 0.51716 | 6.6809e-10 | 8.1345e-09 | -3.576e-05 | 1.0136e-07
[7 empty] | 2.58 | 380.1894 | 3.8019 | 0.28552 | 0.28927 | 0.63328 | 0.71537 | 0.72477 | 8.8225e-05 | 8.1918e-05 | 5.8779e-05 | 5.3538e-10 | -4.0866 | -4.2308 | 5.3538e-10 | 1.0367 | 16.7742 | 0.019096 |  | 5.8779e-05 |  |  |  | 0.71537 | 0.51176 | 0.72477 | 0.52529 | 0.51848 | 8.1918e-05 | 6.7105e-09 | 5.8779e-05 | 3.455e-09 | 4.8151e-09 | -0.0093928 | -0.01313 | 2.3138e-05 | 0.28246 | 8.8225e-05 | 0.51176 | 5.3538e-10 | 6.7105e-09 | -3.6835e-05 | 9.0739e-08
[7 empty] | 2.6 | 398.1072 | 3.9811 | 0.28403 | 0.28787 | 0.62845 | 0.71163 | 0.72127 | 9.3045e-05 | 7.4394e-05 | 5.3685e-05 | 4.2886e-10 | -4.1285 | -4.2701 | 4.2886e-10 | 1.0241 | 16.7792 | 0.018198 |  | 5.3685e-05 |  |  |  | 0.71163 | 0.50641 | 0.72127 | 0.52024 | 0.51328 | 7.4394e-05 | 5.5344e-09 | 5.3685e-05 | 2.882e-09 | 3.9938e-09 | -0.009646 | -0.013555 | 2.0709e-05 | 0.27837 | 9.3045e-05 | 0.50641 | 4.2886e-10 | 5.5344e-09 | -3.7827e-05 | 8.1211e-08
[7 empty] | 2.62 | 416.8694 | 4.1687 | 0.28254 | 0.28648 | 0.62365 | 0.7079 | 0.71778 | 9.758e-05 | 6.7553e-05 | 4.9021e-05 | 3.434e-10 | -4.1704 | -4.3096 | 3.434e-10 | 1.0116 | 16.784 | 0.01734 |  | 4.9021e-05 |  |  |  | 0.7079 | 0.50112 | 0.71778 | 0.51521 | 0.50812 | 6.7553e-05 | 4.5633e-09 | 4.9021e-05 | 2.4031e-09 | 3.3115e-09 | -0.0098783 | -0.013954 | 1.8531e-05 | 0.27432 | 9.758e-05 | 0.50112 | 3.434e-10 | 4.5633e-09 | -3.8738e-05 | 7.2671e-08
[7 empty] | 2.64 | 436.5158 | 4.3652 | 0.28106 | 0.28509 | 0.61887 | 0.70419 | 0.71428 | 0.0001018 | 6.1334e-05 | 4.4754e-05 | 2.7488e-10 | -4.2123 | -4.3492 | 2.7488e-10 | 0.99933 | 16.7886 | 0.01652 |  | 4.4754e-05 |  |  |  | 0.70419 | 0.49589 | 0.71428 | 0.5102 | 0.503 | 6.1334e-05 | 3.7618e-09 | 4.4754e-05 | 2.0029e-09 | 2.7449e-09 | -0.01009 | -0.014328 | 1.658e-05 | 0.27032 | 0.0001018 | 0.49589 | 2.7488e-10 | 3.7618e-09 | -3.9568e-05 | 6.5018e-08
[7 empty] | 2.66 | 457.0882 | 4.5709 | 0.27959 | 0.28369 | 0.61412 | 0.70051 | 0.71079 | 0.0001057 | 5.5681e-05 | 4.0849e-05 | 2.1997e-10 | -4.2543 | -4.3888 | 2.1997e-10 | 0.98717 | 16.793 | 0.015738 |  | 4.0849e-05 |  |  |  | 0.70051 | 0.49071 | 0.71079 | 0.50522 | 0.49791 | 5.5681e-05 | 3.1004e-09 | 4.0849e-05 | 1.6687e-09 | 2.2745e-09 | -0.010281 | -0.014676 | 1.4831e-05 | 0.26637 | 0.0001057 | 0.49071 | 2.1997e-10 | 3.1004e-09 | -4.0317e-05 | 5.8163e-08
[7 empty] | 2.68 | 478.6301 | 4.7863 | 0.27812 | 0.2823 | 0.6094 | 0.69684 | 0.7073 | 0.00010923 | 5.0544e-05 | 3.7278e-05 | 1.7599e-10 | -4.2963 | -4.4285 | 1.7599e-10 | 0.97516 | 16.7972 | 0.014991 |  | 3.7278e-05 |  |  |  | 0.69684 | 0.48559 | 0.7073 | 0.50027 | 0.49287 | 5.0544e-05 | 2.5547e-09 | 3.7278e-05 | 1.3897e-09 | 1.8842e-09 | -0.010451 | -0.014998 | 1.3266e-05 | 0.26246 | 0.00010923 | 0.48559 | 1.7599e-10 | 2.5547e-09 | -4.0986e-05 | 5.2023e-08
[7 empty] | 2.7 | 501.1872 | 5.0119 | 0.27667 | 0.2809 | 0.60471 | 0.6932 | 0.7038 | 0.0001124 | 4.5877e-05 | 3.4012e-05 | 1.4077e-10 | -4.3384 | -4.4684 | 1.4077e-10 | 0.9633 | 16.8012 | 0.014278 |  | 3.4012e-05 |  |  |  | 0.6932 | 0.48053 | 0.7038 | 0.49534 | 0.48788 | 4.5877e-05 | 2.1047e-09 | 3.4012e-05 | 1.1568e-09 | 1.5604e-09 | -0.010602 | -0.015294 | 1.1864e-05 | 0.25862 | 0.0001124 | 0.48053 | 1.4077e-10 | 2.1047e-09 | -4.1576e-05 | 4.6527e-08
[7 empty] | 2.72 | 524.8075 | 5.2481 | 0.27522 | 0.27951 | 0.60004 | 0.68958 | 0.70031 | 0.00011518 | 4.1636e-05 | 3.1026e-05 | 1.1258e-10 | -4.3805 | -4.5083 | 1.1258e-10 | 0.95158 | 16.805 | 0.013597 |  | 3.1026e-05 |  |  |  | 0.68958 | 0.47552 | 0.70031 | 0.49043 | 0.48292 | 4.1636e-05 | 1.7336e-09 | 3.1026e-05 | 9.6263e-10 | 1.2918e-09 | -0.010732 | -0.015563 | 1.061e-05 | 0.25483 | 0.00011518 | 0.47552 | 1.1258e-10 | 1.7336e-09 | -4.2087e-05 | 4.1608e-08
[7 empty] | 2.74 | 549.5409 | 5.4954 | 0.27379 | 0.27812 | 0.5954 | 0.68598 | 0.69682 | 0.00011757 | 3.7785e-05 | 2.8297e-05 | 9.0019e-11 | -4.4227 | -4.5483 | 9.0019e-11 | 0.94 | 16.8087 | 0.012947 |  | 2.8297e-05 |  |  |  | 0.68598 | 0.47057 | 0.69682 | 0.48556 | 0.478 | 3.7785e-05 | 1.4277e-09 | 2.8297e-05 | 8.0071e-10 | 1.0692e-09 | -0.010843 | -0.015807 | 9.4878e-06 | 0.2511 | 0.00011757 | 0.47057 | 9.0019e-11 | 1.4277e-09 | -4.2521e-05 | 3.7207e-08
[7 empty] | 2.76 | 575.4399 | 5.7544 | 0.27236 | 0.27672 | 0.59079 | 0.6824 | 0.69333 | 0.00011956 | 3.4286e-05 | 2.5802e-05 | 7.1976e-11 | -4.4649 | -4.5883 | 7.1976e-11 | 0.92856 | 16.8122 | 0.012327 |  | 2.5802e-05 |  |  |  | 0.6824 | 0.46567 | 0.69333 | 0.48071 | 0.47313 | 3.4286e-05 | 1.1756e-09 | 2.5802e-05 | 6.6577e-10 | 8.8467e-10 | -0.010934 | -0.016023 | 8.4839e-06 | 0.24744 | 0.00011956 | 0.46567 | 7.1976e-11 | 1.1756e-09 | -4.2879e-05 | 3.327e-08
[7 empty] | 2.78 | 602.5596 | 6.0256 | 0.27094 | 0.27533 | 0.58621 | 0.67884 | 0.68985 | 0.00012114 | 3.1109e-05 | 2.3523e-05 | 5.7547e-11 | -4.5071 | -4.6285 | 5.7547e-11 | 0.91727 | 16.8155 | 0.011735 |  | 2.3523e-05 |  |  |  | 0.67884 | 0.46083 | 0.68985 | 0.47589 | 0.4683 | 3.1109e-05 | 9.678e-10 | 2.3523e-05 | 5.5335e-10 | 7.318e-10 | -0.011006 | -0.016213 | 7.586e-06 | 0.24385 | 0.00012114 | 0.46083 | 5.7547e-11 | 9.678e-10 | -4.3162e-05 | 2.9749e-08
[7 empty] | 2.8 | 630.9573 | 6.3096 | 0.26953 | 0.27394 | 0.58166 | 0.67531 | 0.68637 | 0.00012231 | 2.8225e-05 | 2.1442e-05 | 4.601e-11 | -4.5494 | -4.6687 | 4.601e-11 | 0.90611 | 16.8186 | 0.01117 |  | 2.1442e-05 |  |  |  | 0.67531 | 0.45604 | 0.68637 | 0.4711 | 0.46351 | 2.8225e-05 | 7.9664e-10 | 2.1442e-05 | 4.5975e-10 | 6.0519e-10 | -0.011059 | -0.016377 | 6.7831e-06 | 0.24032 | 0.00012231 | 0.45604 | 4.601e-11 | 7.9664e-10 | -4.337e-05 | 2.66e-08
[7 empty] | 2.82 | 660.6934 | 6.6069 | 0.26813 | 0.27256 | 0.57713 | 0.6718 | 0.68289 | 0.00012308 | 2.5606e-05 | 1.954e-05 | 3.6788e-11 | -4.5917 | -4.7091 | 3.6788e-11 | 0.89508 | 16.8217 | 0.010632 |  | 1.954e-05 |  |  |  | 0.6718 | 0.45131 | 0.68289 | 0.46634 | 0.45877 | 2.5606e-05 | 6.5565e-10 | 1.954e-05 | 3.8183e-10 | 5.0035e-10 | -0.011094 | -0.016514 | 6.0653e-06 | 0.23687 | 0.00012308 | 0.45131 | 3.6788e-11 | 6.5565e-10 | -4.3506e-05 | 2.3786e-08
[7 empty] | 2.84 | 691.831 | 6.9183 | 0.26674 | 0.27117 | 0.57264 | 0.66831 | 0.67942 | 0.00012344 | 2.3228e-05 | 1.7804e-05 | 2.9417e-11 | -4.634 | -4.7495 | 2.9417e-11 | 0.88419 | 16.8245 | 0.010118 |  | 1.7804e-05 |  |  |  | 0.66831 | 0.44664 | 0.67942 | 0.46161 | 0.45406 | 2.3228e-05 | 5.3955e-10 | 1.7804e-05 | 3.17e-10 | 4.1356e-10 | -0.01111 | -0.016625 | 5.4237e-06 | 0.2335 | 0.00012344 | 0.44664 | 2.9417e-11 | 5.3955e-10 | -4.357e-05 | 2.127e-08
[7 empty] | 2.86 | 724.436 | 7.2444 | 0.26535 | 0.26979 | 0.56817 | 0.66484 | 0.67595 | 0.00012341 | 2.107e-05 | 1.622e-05 | 2.3526e-11 | -4.6763 | -4.79 | 2.3526e-11 | 0.87344 | 16.8273 | 0.0096285 |  | 1.622e-05 |  |  |  | 0.66484 | 0.44202 | 0.67595 | 0.45691 | 0.4494 | 2.107e-05 | 4.4394e-10 | 1.622e-05 | 2.6307e-10 | 3.4174e-10 | -0.011109 | -0.016709 | 4.8503e-06 | 0.2302 | 0.00012341 | 0.44202 | 2.3526e-11 | 4.4394e-10 | -4.3564e-05 | 1.9021e-08
[7 empty] | 2.88 | 758.5776 | 7.5858 | 0.26398 | 0.2684 | 0.56374 | 0.6614 | 0.67249 | 0.00012298 | 1.9111e-05 | 1.4773e-05 | 1.8818e-11 | -4.7187 | -4.8305 | 1.8818e-11 | 0.86281 | 16.8299 | 0.0091614 |  | 1.4773e-05 |  |  |  | 0.6614 | 0.43745 | 0.67249 | 0.45224 | 0.44479 | 1.9111e-05 | 3.6523e-10 | 1.4773e-05 | 2.1824e-10 | 2.8233e-10 | -0.01109 | -0.016767 | 4.3379e-06 | 0.22699 | 0.00012298 | 0.43745 | 1.8818e-11 | 3.6523e-10 | -4.3489e-05 | 1.7012e-08
[7 empty] | 2.9 | 794.3282 | 7.9433 | 0.26261 | 0.26703 | 0.55933 | 0.65798 | 0.66904 | 0.00012218 | 1.7333e-05 | 1.3453e-05 | 1.5055e-11 | -4.7611 | -4.8712 | 1.5055e-11 | 0.85231 | 16.8324 | 0.0087162 |  | 1.3453e-05 |  |  |  | 0.65798 | 0.43294 | 0.66904 | 0.44761 | 0.44021 | 1.7333e-05 | 3.0044e-10 | 1.3453e-05 | 1.8099e-10 | 2.3319e-10 | -0.011053 | -0.016799 | 3.8801e-06 | 0.22385 | 0.00012218 | 0.43294 | 1.5055e-11 | 3.0044e-10 | -4.3347e-05 | 1.5216e-08
[7 empty] | 2.92 | 831.7638 | 8.3176 | 0.26126 | 0.26565 | 0.55495 | 0.65459 | 0.66559 | 0.000121 | 1.572e-05 | 1.2249e-05 | 1.2048e-11 | -4.8035 | -4.9119 | 1.2048e-11 | 0.84194 | 16.8348 | 0.0082917 |  | 1.2249e-05 |  |  |  | 0.65459 | 0.42848 | 0.66559 | 0.443 | 0.43568 | 1.572e-05 | 2.4712e-10 | 1.2249e-05 | 1.5004e-10 | 1.9255e-10 | -0.011 | -0.016805 | 3.471e-06 | 0.2208 | 0.000121 | 0.42848 | 1.2048e-11 | 2.4712e-10 | -4.3138e-05 | 1.3612e-08
[7 empty] | 2.94 | 870.9636 | 8.7096 | 0.25991 | 0.26427 | 0.55061 | 0.65121 | 0.66214 | 0.00011947 | 1.4256e-05 | 1.1151e-05 | 9.6444e-12 | -4.846 | -4.9527 | 9.6444e-12 | 0.8317 | 16.8371 | 0.0078871 |  | 1.1151e-05 |  |  |  | 0.65121 | 0.42408 | 0.66214 | 0.43843 | 0.4312 | 1.4256e-05 | 2.0324e-10 | 1.1151e-05 | 1.2434e-10 | 1.5896e-10 | -0.01093 | -0.016785 | 3.1055e-06 | 0.21784 | 0.00011947 | 0.42408 | 9.6444e-12 | 2.0324e-10 | -4.2864e-05 | 1.2179e-08
[7 empty] | 2.96 | 912.0108 | 9.1201 | 0.25857 | 0.2629 | 0.54629 | 0.64786 | 0.65871 | 0.00011761 | 1.2928e-05 | 1.0149e-05 | 7.7231e-12 | -4.8885 | -4.9936 | 7.7231e-12 | 0.82158 | 16.8392 | 0.0075016 |  | 1.0149e-05 |  |  |  | 0.64786 | 0.41973 | 0.65871 | 0.43389 | 0.42675 | 1.2928e-05 | 1.6713e-10 | 1.0149e-05 | 1.03e-10 | 1.312e-10 | -0.010845 | -0.016739 | 2.7791e-06 | 0.21496 | 0.00011761 | 0.41973 | 7.7231e-12 | 1.6713e-10 | -4.2528e-05 | 1.0898e-08
[7 empty] | 2.98 | 954.9926 | 9.5499 | 0.25725 | 0.26153 | 0.542 | 0.64454 | 0.65528 | 0.00011541 | 1.1723e-05 | 9.2356e-06 | 6.187e-12 | -4.931 | -5.0345 | 6.187e-12 | 0.81159 | 16.8413 | 0.0071342 |  | 9.2356e-06 |  |  |  | 0.64454 | 0.41543 | 0.65528 | 0.42939 | 0.42235 | 1.1723e-05 | 1.3743e-10 | 9.2356e-06 | 8.5296e-11 | 1.0827e-10 | -0.010743 | -0.016668 | 2.4874e-06 | 0.21218 | 0.00011541 | 0.41543 | 6.187e-12 | 1.3743e-10 | -4.2129e-05 | 9.7544e-09
[7 empty] | 3 | 1000 | 10 | 0.25593 | 0.26017 | 0.53775 | 0.64123 | 0.65186 | 0.00011291 | 1.063e-05 | 8.403e-06 | 4.9587e-12 | -4.9735 | -5.0756 | 4.9587e-12 | 0.80171 | 16.8433 | 0.0067841 |  | 8.403e-06 |  |  |  | 0.64123 | 0.41118 | 0.65186 | 0.42492 | 0.41799 | 1.063e-05 | 1.1299e-10 | 8.403e-06 | 7.061e-11 | 8.9321e-11 | -0.010626 | -0.016571 | 2.2268e-06 | 0.20949 | 0.00011291 | 0.41118 | 4.9587e-12 | 1.1299e-10 | -4.1671e-05 | 8.7326e-09
[7 empty] | 3.02 | 1047.1285 | 10.4713 | 0.25462 | 0.25881 | 0.53352 | 0.63795 | 0.64845 | 0.00011013 | 9.6381e-06 | 7.6441e-06 | 3.9761e-12 | -5.016 | -5.1167 | 3.9761e-12 | 0.79196 | 16.8451 | 0.0064506 |  | 7.6441e-06 |  |  |  | 0.63795 | 0.40698 | 0.64845 | 0.42048 | 0.41368 | 9.6381e-06 | 9.2893e-11 | 7.6441e-06 | 5.8432e-11 | 7.3675e-11 | -0.010494 | -0.01645 | 1.994e-06 | 0.20689 | 0.00011013 | 0.40698 | 3.9761e-12 | 9.2893e-11 | -4.1154e-05 | 7.8197e-09
[7 empty] | 3.04 | 1096.4782 | 10.9648 | 0.25332 | 0.25745 | 0.52933 | 0.63469 | 0.64504 | 0.00010707 | 8.7386e-06 | 6.9526e-06 | 3.1899e-12 | -5.0586 | -5.1579 | 3.1899e-12 | 0.78232 | 16.8469 | 0.0061329 |  | 6.9526e-06 |  |  |  | 0.63469 | 0.40284 | 0.64504 | 0.41608 | 0.4094 | 8.7386e-06 | 7.6364e-11 | 6.9526e-06 | 4.8338e-11 | 6.0756e-11 | -0.010348 | -0.016303 | 1.786e-06 | 0.20438 | 0.00010707 | 0.40284 | 3.1899e-12 | 7.6364e-11 | -4.0579e-05 | 7.0041e-09
[7 empty] | 3.06 | 1148.1536 | 11.4815 | 0.25203 | 0.25609 | 0.52516 | 0.63146 | 0.64165 | 0.00010378 | 7.9228e-06 | 6.3226e-06 | 2.5607e-12 | -5.1011 | -5.1991 | 2.5607e-12 | 0.7728 | 16.8486 | 0.0058304 |  | 6.3226e-06 |  |  |  | 0.63146 | 0.39874 | 0.64165 | 0.41171 | 0.40517 | 7.9228e-06 | 6.277e-11 | 6.3226e-06 | 3.9975e-11 | 5.0092e-11 | -0.010187 | -0.016132 | 1.6002e-06 | 0.20198 | 0.00010378 | 0.39874 | 2.5607e-12 | 6.277e-11 | -3.9949e-05 | 6.2754e-09
[7 empty] | 3.08 | 1202.2644 | 12.0226 | 0.25075 | 0.25474 | 0.52102 | 0.62825 | 0.63826 | 0.00010025 | 7.1828e-06 | 5.7487e-06 | 2.0568e-12 | -5.1437 | -5.2404 | 2.0568e-12 | 0.7634 | 16.8502 | 0.0055422 |  | 5.7487e-06 |  |  |  | 0.62825 | 0.3947 | 0.63826 | 0.40738 | 0.40099 | 7.1828e-06 | 5.1593e-11 | 5.7487e-06 | 3.3047e-11 | 4.1292e-11 | -0.010013 | -0.015937 | 1.4342e-06 | 0.19967 | 0.00010025 | 0.3947 | 2.0568e-12 | 5.1593e-11 | -3.9265e-05 | 5.6242e-09
[7 empty] | 3.1 | 1258.9254 | 12.5893 | 0.24947 | 0.2534 | 0.51691 | 0.62506 | 0.63489 | 9.6524e-05 | 6.5118e-06 | 5.226e-06 | 1.6532e-12 | -5.1863 | -5.2818 | 1.6532e-12 | 0.75411 | 16.8518 | 0.0052678 |  | 5.226e-06 |  |  |  | 0.62506 | 0.3907 | 0.63489 | 0.40308 | 0.39684 | 6.5118e-06 | 4.2403e-11 | 5.226e-06 | 2.7311e-11 | 3.403e-11 | -0.0098247 | -0.015718 | 1.2858e-06 | 0.19745 | 9.6524e-05 | 0.3907 | 1.6532e-12 | 4.2403e-11 | -3.8528e-05 | 5.0423e-09
[7 empty] | 3.12 | 1318.2567 | 13.1826 | 0.24821 | 0.25205 | 0.51284 | 0.6219 | 0.63152 | 9.2618e-05 | 5.9032e-06 | 4.7501e-06 | 1.3298e-12 | -5.2289 | -5.3233 | 1.3298e-12 | 0.74494 | 16.8532 | 0.0050066 |  | 4.7501e-06 |  |  |  | 0.6219 | 0.38676 | 0.63152 | 0.39882 | 0.39274 | 5.9032e-06 | 3.4848e-11 | 4.7501e-06 | 2.2563e-11 | 2.8041e-11 | -0.0096238 | -0.015475 | 1.1532e-06 | 0.19534 | 9.2618e-05 | 0.38676 | 1.3298e-12 | 3.4848e-11 | -3.774e-05 | 4.5222e-09
[7 empty] | 3.14 | 1380.3843 | 13.8038 | 0.24696 | 0.25071 | 0.50879 | 0.61876 | 0.62817 | 8.8555e-05 | 5.3514e-06 | 4.3168e-06 | 1.0704e-12 | -5.2715 | -5.3648 | 1.0704e-12 | 0.73588 | 16.8546 | 0.0047579 |  | 4.3168e-06 |  |  |  | 0.61876 | 0.38286 | 0.62817 | 0.39459 | 0.38868 | 5.3514e-06 | 2.8637e-11 | 4.3168e-06 | 1.8634e-11 | 2.3101e-11 | -0.0094103 | -0.015208 | 1.0346e-06 | 0.19333 | 8.8555e-05 | 0.38286 | 1.0704e-12 | 2.8637e-11 | -3.6903e-05 | 4.0572e-09
[7 empty] | 3.16 | 1445.4398 | 14.4544 | 0.24571 | 0.24938 | 0.50477 | 0.61564 | 0.62482 | 8.4358e-05 | 4.8509e-06 | 3.9224e-06 | 8.6226e-13 | -5.3142 | -5.4065 | 8.6226e-13 | 0.72692 | 16.8559 | 0.0045211 |  | 3.9224e-06 |  |  |  | 0.61564 | 0.37901 | 0.62482 | 0.3904 | 0.38466 | 4.8509e-06 | 2.3532e-11 | 3.9224e-06 | 1.5385e-11 | 1.9027e-11 | -0.0091847 | -0.014919 | 9.2858e-07 | 0.19142 | 8.4358e-05 | 0.37901 | 8.6226e-13 | 2.3532e-11 | -3.6018e-05 | 3.6415e-09
[7 empty] | 3.18 | 1513.5612 | 15.1356 | 0.24448 | 0.24805 | 0.50078 | 0.61254 | 0.62149 | 8.0052e-05 | 4.3972e-06 | 3.5634e-06 | 6.9519e-13 | -5.3568 | -5.4481 | 6.9519e-13 | 0.71808 | 16.8572 | 0.0042958 |  | 3.5634e-06 |  |  |  | 0.61254 | 0.37521 | 0.62149 | 0.38625 | 0.38069 | 4.3972e-06 | 1.9335e-11 | 3.5634e-06 | 1.2698e-11 | 1.5669e-11 | -0.0089472 | -0.014607 | 8.3378e-07 | 0.18962 | 8.0052e-05 | 0.37521 | 6.9519e-13 | 1.9335e-11 | -3.5087e-05 | 3.2697e-09
[7 empty] | 3.2 | 1584.8932 | 15.8489 | 0.24325 | 0.24672 | 0.49683 | 0.60947 | 0.61817 | 7.566e-05 | 3.9858e-06 | 3.2368e-06 | 5.6097e-13 | -5.3995 | -5.4899 | 5.6097e-13 | 0.70934 | 16.8584 | 0.0040813 |  | 3.2368e-06 |  |  |  | 0.60947 | 0.37145 | 0.61817 | 0.38213 | 0.37676 | 3.9858e-06 | 1.5887e-11 | 3.2368e-06 | 1.0477e-11 | 1.2901e-11 | -0.0086983 | -0.014272 | 7.4898e-07 | 0.18791 | 7.566e-05 | 0.37145 | 5.6097e-13 | 1.5887e-11 | -3.4111e-05 | 2.9372e-09
[7 empty] | 3.22 | 1659.5869 | 16.5959 | 0.24203 | 0.2454 | 0.4929 | 0.60642 | 0.61486 | 7.1206e-05 | 3.6128e-06 | 2.9397e-06 | 4.5308e-13 | -5.4422 | -5.5317 | 4.5308e-13 | 0.70071 | 16.8596 | 0.0038772 |  | 2.9397e-06 |  |  |  | 0.60642 | 0.36775 | 0.61486 | 0.37805 | 0.37286 | 3.6128e-06 | 1.3052e-11 | 2.9397e-06 | 8.6418e-12 | 1.0621e-11 | -0.0084383 | -0.013915 | 6.7311e-07 | 0.18631 | 7.1206e-05 | 0.36775 | 4.5308e-13 | 1.3052e-11 | -3.3092e-05 | 2.6396e-09
[7 empty] | 3.24 | 1737.8008 | 17.378 | 0.24083 | 0.24409 | 0.489 | 0.60339 | 0.61156 | 6.6712e-05 | 3.2746e-06 | 2.6694e-06 | 3.6628e-13 | -5.4848 | -5.5736 | 3.6628e-13 | 0.69219 | 16.8606 | 0.0036831 |  | 2.6694e-06 |  |  |  | 0.60339 | 0.36408 | 0.61156 | 0.37401 | 0.36901 | 3.2746e-06 | 1.0723e-11 | 2.6694e-06 | 7.1258e-12 | 8.7413e-12 | -0.0081678 | -0.013536 | 6.0521e-07 | 0.18482 | 6.6712e-05 | 0.36408 | 3.6628e-13 | 1.0723e-11 | -3.203e-05 | 2.3734e-09
[7 empty] | 3.26 | 1819.7009 | 18.197 | 0.23963 | 0.24278 | 0.48513 | 0.60039 | 0.60828 | 6.2204e-05 | 2.968e-06 | 2.4236e-06 | 2.9639e-13 | -5.5275 | -5.6155 | 2.9639e-13 | 0.68377 | 16.8617 | 0.0034983 |  | 2.4236e-06 |  |  |  | 0.60039 | 0.36047 | 0.60828 | 0.37 | 0.3652 | 2.968e-06 | 8.8092e-12 | 2.4236e-06 | 5.8739e-12 | 7.1934e-12 | -0.0078869 | -0.013136 | 5.4442e-07 | 0.18343 | 6.2204e-05 | 0.36047 | 2.9639e-13 | 8.8092e-12 | -3.0929e-05 | 2.135e-09
[7 empty] | 3.28 | 1905.4607 | 19.0546 | 0.23844 | 0.24147 | 0.48128 | 0.59741 | 0.605 | 5.7703e-05 | 2.6901e-06 | 2.2001e-06 | 2.4008e-13 | -5.5702 | -5.6576 | 2.4008e-13 | 0.67545 | 16.8627 | 0.0033226 |  | 2.2001e-06 |  |  |  | 0.59741 | 0.3569 | 0.605 | 0.36603 | 0.36143 | 2.6901e-06 | 7.2366e-12 | 2.2001e-06 | 4.8405e-12 | 5.9185e-12 | -0.0075962 | -0.012715 | 4.8998e-07 | 0.18214 | 5.7703e-05 | 0.3569 | 2.4008e-13 | 7.2366e-12 | -2.9789e-05 | 1.9215e-09
[7 empty] | 3.3 | 1995.2623 | 19.9526 | 0.23726 | 0.24017 | 0.47747 | 0.59445 | 0.60175 | 5.3232e-05 | 2.4381e-06 | 1.9969e-06 | 1.9467e-13 | -5.6129 | -5.6996 | 1.9467e-13 | 0.66723 | 16.8636 | 0.0031554 |  | 1.9969e-06 |  |  |  | 0.59445 | 0.35337 | 0.60175 | 0.3621 | 0.35771 | 2.4381e-06 | 5.9445e-12 | 1.9969e-06 | 3.9877e-12 | 4.8688e-12 | -0.007296 | -0.012274 | 4.4121e-07 | 0.18096 | 5.3232e-05 | 0.35337 | 1.9467e-13 | 5.9445e-12 | -2.8612e-05 | 1.7302e-09
[7 empty] | 3.32 | 2089.2961 | 20.893 | 0.23608 | 0.23887 | 0.47369 | 0.59151 | 0.5985 | 4.8814e-05 | 2.2097e-06 | 1.8122e-06 | 1.5801e-13 | -5.6557 | -5.7418 | 1.5801e-13 | 0.65911 | 16.8645 | 0.0029964 |  | 1.8122e-06 |  |  |  | 0.59151 | 0.34989 | 0.5985 | 0.3582 | 0.35402 | 2.2097e-06 | 4.8829e-12 | 1.8122e-06 | 3.2841e-12 | 4.0045e-12 | -0.0069867 | -0.011812 | 3.9751e-07 | 0.17989 | 4.8814e-05 | 0.34989 | 1.5801e-13 | 4.8829e-12 | -2.7399e-05 | 1.5589e-09
[7 empty] | 3.34 | 2187.7616 | 21.8776 | 0.23492 | 0.23758 | 0.46993 | 0.5886 | 0.59527 | 4.4471e-05 | 2.0027e-06 | 1.6444e-06 | 1.284e-13 | -5.6984 | -5.784 | 1.284e-13 | 0.65109 | 16.8653 | 0.0028452 |  | 1.6444e-06 |  |  |  | 0.5886 | 0.34645 | 0.59527 | 0.35434 | 0.35037 | 2.0027e-06 | 4.0107e-12 | 1.6444e-06 | 2.7039e-12 | 3.2931e-12 | -0.0066687 | -0.01133 | 3.5833e-07 | 0.17892 | 4.4471e-05 | 0.34645 | 1.284e-13 | 4.0107e-12 | -2.6152e-05 | 1.4052e-09
[7 empty] | 3.36 | 2290.8677 | 22.9087 | 0.23377 | 0.2363 | 0.46621 | 0.58571 | 0.59205 | 4.0224e-05 | 1.815e-06 | 1.4918e-06 | 1.0445e-13 | -5.7411 | -5.8263 | 1.0445e-13 | 0.64317 | 16.8662 | 0.0027014 |  | 1.4918e-06 |  |  |  | 0.58571 | 0.34305 | 0.59205 | 0.35052 | 0.34677 | 1.815e-06 | 3.2942e-12 | 1.4918e-06 | 2.2255e-12 | 2.7077e-12 | -0.0063422 | -0.010828 | 3.2319e-07 | 0.17806 | 4.0224e-05 | 0.34305 | 1.0445e-13 | 3.2942e-12 | -2.4871e-05 | 1.2674e-09
[7 empty] | 3.38 | 2398.8329 | 23.9883 | 0.23262 | 0.23502 | 0.46251 | 0.58284 | 0.58884 | 3.6093e-05 | 1.6449e-06 | 1.3532e-06 | 8.5063e-14 | -5.7839 | -5.8686 | 8.5063e-14 | 0.63535 | 16.8669 | 0.0025647 |  | 1.3532e-06 |  |  |  | 0.58284 | 0.3397 | 0.58884 | 0.34674 | 0.3432 | 1.6449e-06 | 2.7057e-12 | 1.3532e-06 | 1.8312e-12 | 2.2259e-12 | -0.0060078 | -0.010308 | 2.9165e-07 | 0.17731 | 3.6093e-05 | 0.3397 | 8.5063e-14 | 2.7057e-12 | -2.356e-05 | 1.1437e-09
[7 empty] | 3.4 | 2511.8864 | 25.1189 | 0.23148 | 0.23375 | 0.45884 | 0.57999 | 0.58565 | 3.21e-05 | 1.4907e-06 | 1.2273e-06 | 6.9353e-14 | -5.8266 | -5.911 | 6.9353e-14 | 0.62762 | 16.8677 | 0.0024347 |  | 1.2273e-06 |  |  |  | 0.57999 | 0.33639 | 0.58565 | 0.34299 | 0.33967 | 1.4907e-06 | 2.2222e-12 | 1.2273e-06 | 1.5064e-12 | 1.8296e-12 | -0.0056657 | -0.0097686 | 2.6335e-07 | 0.17666 | 3.21e-05 | 0.33639 | 6.9353e-14 | 2.2222e-12 | -2.2218e-05 | 1.0327e-09
[7 empty] | 3.42 | 2630.268 | 26.3027 | 0.23036 | 0.23248 | 0.4552 | 0.57716 | 0.58248 | 2.8263e-05 | 1.3509e-06 | 1.113e-06 | 5.661e-14 | -5.8694 | -5.9535 | 5.661e-14 | 0.61998 | 16.8683 | 0.0023111 |  | 1.113e-06 |  |  |  | 0.57716 | 0.33311 | 0.58248 | 0.33928 | 0.33618 | 1.3509e-06 | 1.825e-12 | 1.113e-06 | 1.2388e-12 | 1.5036e-12 | -0.0053163 | -0.0092111 | 2.3793e-07 | 0.17612 | 2.8263e-05 | 0.33311 | 5.661e-14 | 1.825e-12 | -2.0848e-05 | 9.3305e-10
[7 empty] | 3.44 | 2754.2287 | 27.5423 | 0.22924 | 0.23122 | 0.45158 | 0.57436 | 0.57932 | 2.4601e-05 | 1.2243e-06 | 1.0092e-06 | 4.6262e-14 | -5.9121 | -5.996 | 4.6262e-14 | 0.61244 | 16.869 | 0.0021936 |  | 1.0092e-06 |  |  |  | 0.57436 | 0.32988 | 0.57932 | 0.33561 | 0.33273 | 1.2243e-06 | 1.4988e-12 | 1.0092e-06 | 1.0184e-12 | 1.2355e-12 | -0.0049599 | -0.0086357 | 2.1509e-07 | 0.17569 | 2.4601e-05 | 0.32988 | 4.6262e-14 | 1.4988e-12 | -1.9451e-05 | 8.4347e-10
[7 empty] | 3.46 | 2884.0315 | 28.8403 | 0.22813 | 0.22996 | 0.448 | 0.57157 | 0.57617 | 2.1132e-05 | 1.1094e-06 | 9.149e-07 | 3.7849e-14 | -5.9549 | -6.0386 | 3.7849e-14 | 0.60499 | 16.8696 | 0.002082 |  | 9.149e-07 |  |  |  | 0.57157 | 0.3267 | 0.57617 | 0.33197 | 0.32932 | 1.1094e-06 | 1.2309e-12 | 9.149e-07 | 8.3704e-13 | 1.015e-12 | -0.004597 | -0.0080427 | 1.9455e-07 | 0.17536 | 2.1132e-05 | 0.3267 | 3.7849e-14 | 1.2309e-12 | -1.8027e-05 | 7.6294e-10
[7 empty] | 3.48 | 3019.9517 | 30.1995 | 0.22702 | 0.22871 | 0.44444 | 0.56881 | 0.57304 | 1.7874e-05 | 1.0054e-06 | 8.2931e-07 | 3.1003e-14 | -5.9977 | -6.0813 | 3.1003e-14 | 0.59763 | 16.8702 | 0.0019759 |  | 8.2931e-07 |  |  |  | 0.56881 | 0.32355 | 0.57304 | 0.32837 | 0.32595 | 1.0054e-06 | 1.0108e-12 | 8.2931e-07 | 6.8776e-13 | 8.3378e-13 | -0.0042278 | -0.0074326 | 1.7608e-07 | 0.17513 | 1.7874e-05 | 0.32355 | 3.1003e-14 | 1.0108e-12 | -1.6579e-05 | 6.905e-10
[7 empty] | 3.5 | 3162.2777 | 31.6228 | 0.22593 | 0.22747 | 0.44091 | 0.56607 | 0.56992 | 1.4842e-05 | 9.1108e-07 | 7.5163e-07 | 2.5425e-14 | -6.0404 | -6.124 | 2.5425e-14 | 0.59036 | 16.8708 | 0.0018751 |  | 7.5163e-07 |  |  |  | 0.56607 | 0.32044 | 0.56992 | 0.32481 | 0.32262 | 9.1108e-07 | 8.3007e-13 | 7.5163e-07 | 5.6495e-13 | 6.848e-13 | -0.0038526 | -0.0068059 | 1.5945e-07 | 0.17502 | 1.4842e-05 | 0.32044 | 2.5425e-14 | 8.3007e-13 | -1.5108e-05 | 6.2531e-10
[7 empty] | 3.52 | 3311.3112 | 33.1131 | 0.22484 | 0.22623 | 0.4374 | 0.56335 | 0.56682 | 1.2054e-05 | 8.2561e-07 | 6.8113e-07 | 2.0876e-14 | -6.0832 | -6.1668 | 2.0876e-14 | 0.58318 | 16.8713 | 0.0017792 |  | 6.8113e-07 |  |  |  | 0.56335 | 0.31736 | 0.56682 | 0.32129 | 0.31932 | 8.2561e-07 | 6.8164e-13 | 6.8113e-07 | 4.6394e-13 | 5.6235e-13 | -0.0034718 | -0.0061628 | 1.4448e-07 | 0.175 | 1.2054e-05 | 0.31736 | 2.0876e-14 | 6.8164e-13 | -1.3615e-05 | 5.6661e-10
[7 empty] | 3.54 | 3467.3685 | 34.6737 | 0.22377 | 0.225 | 0.43393 | 0.56065 | 0.56374 | 9.522e-06 | 7.4815e-07 | 6.1715e-07 | 1.716e-14 | -6.126 | -6.2096 | 1.716e-14 | 0.57608 | 16.8718 | 0.0016882 |  | 6.1715e-07 |  |  |  | 0.56065 | 0.31433 | 0.56374 | 0.3178 | 0.31606 | 7.4815e-07 | 5.5973e-13 | 6.1715e-07 | 3.8088e-13 | 4.6173e-13 | -0.0030858 | -0.0055039 | 1.31e-07 | 0.17509 | 9.522e-06 | 0.31433 | 1.716e-14 | 5.5973e-13 | -1.2101e-05 | 5.1371e-10
[7 empty] | 3.56 | 3630.7805 | 36.3078 | 0.2227 | 0.22377 | 0.43048 | 0.55798 | 0.56067 | 7.2617e-06 | 6.7795e-07 | 5.5911e-07 | 1.4123e-14 | -6.1688 | -6.2525 | 1.4123e-14 | 0.56907 | 16.8723 | 0.0016017 |  | 5.5911e-07 |  |  |  | 0.55798 | 0.31134 | 0.56067 | 0.31435 | 0.31284 | 6.7795e-07 | 4.5962e-13 | 5.5911e-07 | 3.1261e-13 | 3.7905e-13 | -0.0026948 | -0.0048295 | 1.1884e-07 | 0.17529 | 7.2617e-06 | 0.31134 | 1.4123e-14 | 4.5962e-13 | -1.0568e-05 | 4.6603e-10
[7 empty] | 3.58 | 3801.894 | 38.0189 | 0.22164 | 0.22256 | 0.42705 | 0.55532 | 0.55762 | 5.2858e-06 | 6.1433e-07 | 5.0646e-07 | 1.1636e-14 | -6.2116 | -6.2955 | 1.1636e-14 | 0.56215 | 16.8728 | 0.0015196 |  | 5.0646e-07 |  |  |  | 0.55532 | 0.30838 | 0.55762 | 0.31094 | 0.30966 | 6.1433e-07 | 3.774e-13 | 5.0646e-07 | 2.565e-13 | 3.1114e-13 | -0.0022991 | -0.0041401 | 1.0787e-07 | 0.17559 | 5.2858e-06 | 0.30838 | 1.1636e-14 | 3.774e-13 | -9.016e-06 | 4.2302e-10
[7 empty] | 3.6 | 3981.0717 | 39.8107 | 0.22059 | 0.22134 | 0.42366 | 0.55268 | 0.55458 | 3.6064e-06 | 5.5668e-07 | 4.5871e-07 | 9.5983e-15 | -6.2544 | -6.3385 | 9.5983e-15 | 0.55531 | 16.8732 | 0.0014415 |  | 4.5871e-07 |  |  |  | 0.55268 | 0.30546 | 0.55458 | 0.30756 | 0.30651 | 5.5668e-07 | 3.0989e-13 | 4.5871e-07 | 2.1041e-13 | 2.5535e-13 | -0.001899 | -0.0034361 | 9.7971e-08 | 0.17599 | 3.6064e-06 | 0.30546 | 9.5983e-15 | 3.0989e-13 | -7.4472e-06 | 3.842e-10
[7 empty] | 3.62 | 4168.6938 | 41.6869 | 0.21954 | 0.22014 | 0.42029 | 0.55007 | 0.55156 | 2.2349e-06 | 5.0443e-07 | 4.154e-07 | 7.9264e-15 | -6.2972 | -6.3815 | 7.9264e-15 | 0.54855 | 16.8736 | 0.0013674 |  | 4.154e-07 |  |  |  | 0.55007 | 0.30257 | 0.55156 | 0.30422 | 0.3034 | 5.0443e-07 | 2.5445e-13 | 4.154e-07 | 1.7256e-13 | 2.0954e-13 | -0.001495 | -0.0027178 | 8.9031e-08 | 0.1765 | 2.2349e-06 | 0.30257 | 7.9264e-15 | 2.5445e-13 | -5.8626e-06 | 3.4914e-10
[7 empty] | 3.64 | 4365.1583 | 43.6516 | 0.21851 | 0.21894 | 0.41695 | 0.54747 | 0.54856 | 1.1818e-06 | 4.5708e-07 | 3.7613e-07 | 6.5531e-15 | -6.34 | -6.4247 | 6.5531e-15 | 0.54188 | 16.874 | 0.001297 |  | 3.7613e-07 |  |  |  | 0.54747 | 0.29973 | 0.54856 | 0.30092 | 0.30032 | 4.5708e-07 | 2.0893e-13 | 3.7613e-07 | 1.4148e-13 | 1.7192e-13 | -0.0010871 | -0.0019857 | 8.0951e-08 | 0.1771 | 1.1818e-06 | 0.29973 | 6.5531e-15 | 2.0893e-13 | -4.2632e-06 | 3.1746e-10
[7 empty] | 3.66 | 4570.8819 | 45.7088 | 0.21748 | 0.21775 | 0.41363 | 0.5449 | 0.54557 | 4.567e-07 | 4.1418e-07 | 3.4053e-07 | 5.4236e-15 | -6.3828 | -6.4678 | 5.4236e-15 | 0.53529 | 16.8744 | 0.0012301 |  | 3.4053e-07 |  |  |  | 0.5449 | 0.29691 | 0.54557 | 0.29765 | 0.29728 | 4.1418e-07 | 1.7154e-13 | 3.4053e-07 | 1.1596e-13 | 1.4104e-13 | -0.00067579 | -0.0012402 | 7.3645e-08 | 0.17781 | 4.567e-07 | 0.29691 | 5.4236e-15 | 1.7154e-13 | -2.6502e-06 | 2.8881e-10
[7 empty] | 3.68 | 4786.3009 | 47.863 | 0.21646 | 0.21656 | 0.41034 | 0.54234 | 0.5426 | 6.8268e-08 | 3.7529e-07 | 3.0826e-07 | 4.4937e-15 | -6.4256 | -6.5111 | 4.4937e-15 | 0.52877 | 16.8748 | 0.0011666 |  | 3.0826e-07 |  |  |  | 0.54234 | 0.29414 | 0.5426 | 0.29442 | 0.29428 | 3.7529e-07 | 1.4085e-13 | 3.0826e-07 | 9.5024e-14 | 1.1569e-13 | -0.00026128 | -0.00048177 | 6.7035e-08 | 0.17862 | 6.8268e-08 | 0.29414 | 4.4937e-15 | 1.4085e-13 | -1.0246e-06 | 2.6288e-10
[7 empty] | 3.7 | 5011.8723 | 50.1187 | 0.21545 | 0.21539 | 0.40707 | 0.53981 | 0.53965 | 2.4382e-08 | 3.4006e-07 | 2.7901e-07 | 3.7271e-15 | -6.4684 | -6.5544 | 3.7271e-15 | 0.52234 | 16.8751 | 0.0011064 |  | 2.7901e-07 |  |  |  | 0.53981 | 0.29139 | 0.53965 | 0.29122 | 0.29131 | 3.4006e-07 | 1.1564e-13 | 2.7901e-07 | 7.7847e-14 | 9.4881e-14 | 0.00015615 | 0.00028926 | 6.105e-08 | 0.17953 | 2.4382e-08 | 0.29139 | 3.7271e-15 | 1.1564e-13 | 6.1234e-07 | 2.3941e-10
[7 empty] | 3.72 | 5248.0746 | 52.4807 | 0.21444 | 0.21421 | 0.40383 | 0.53729 | 0.53672 | 3.3203e-07 | 3.0813e-07 | 2.525e-07 | 3.0945e-15 | -6.5113 | -6.5977 | 3.0945e-15 | 0.51599 | 16.8754 | 0.0010491 |  | 2.525e-07 |  |  |  | 0.53729 | 0.28868 | 0.53672 | 0.28807 | 0.28838 | 3.0813e-07 | 9.4946e-14 | 2.525e-07 | 6.3759e-14 | 7.7805e-14 | 0.00057622 | 0.0010725 | 5.5628e-08 | 0.18053 | 3.3203e-07 | 0.28868 | 3.0945e-15 | 9.4946e-14 | 2.2597e-06 | 2.1815e-10
[7 empty] | 3.74 | 5495.4087 | 54.9541 | 0.21345 | 0.21305 | 0.40062 | 0.5348 | 0.5338 | 9.9737e-07 | 2.792e-07 | 2.2849e-07 | 2.5718e-15 | -6.5541 | -6.6411 | 2.5718e-15 | 0.50971 | 16.8757 | 0.00099481 |  | 2.2849e-07 |  |  |  | 0.5348 | 0.28601 | 0.5338 | 0.28494 | 0.28548 | 2.792e-07 | 7.7953e-14 | 2.2849e-07 | 5.2207e-14 | 6.3794e-14 | 0.00099868 | 0.0018674 | 5.0713e-08 | 0.18164 | 9.9737e-07 | 0.28601 | 2.5718e-15 | 7.7953e-14 | 3.9164e-06 | 1.9888e-10
[7 empty] | 3.76 | 5754.3994 | 57.544 | 0.21246 | 0.21189 | 0.39743 | 0.53232 | 0.5309 | 2.0257e-06 | 2.5298e-07 | 2.0673e-07 | 2.1395e-15 | -6.5969 | -6.6846 | 2.1395e-15 | 0.50351 | 16.876 | 0.00094323 |  | 2.0673e-07 |  |  |  | 0.53232 | 0.28337 | 0.5309 | 0.28186 | 0.28261 | 2.5298e-07 | 6.4001e-14 | 2.0673e-07 | 4.2737e-14 | 5.2299e-14 | 0.0014233 | 0.0026737 | 4.6255e-08 | 0.18284 | 2.0257e-06 | 0.28337 | 2.1395e-15 | 6.4001e-14 | 5.5815e-06 | 1.8139e-10
[7 empty] | 3.78 | 6025.5959 | 60.256 | 0.21148 | 0.21074 | 0.39426 | 0.52987 | 0.52802 | 3.4215e-06 | 2.2923e-07 | 1.8702e-07 | 1.7816e-15 | -6.6397 | -6.7281 | 1.7816e-15 | 0.49738 | 16.8763 | 0.00089428 |  | 1.8702e-07 |  |  |  | 0.52987 | 0.28076 | 0.52802 | 0.2788 | 0.27978 | 2.2923e-07 | 5.2545e-14 | 1.8702e-07 | 3.4976e-14 | 4.287e-14 | 0.0018497 | 0.0034909 | 4.2209e-08 | 0.18413 | 3.4215e-06 | 0.28076 | 1.7816e-15 | 5.2545e-14 | 7.2539e-06 | 1.6552e-10
[7 empty] | 3.8 | 6309.5734 | 63.0957 | 0.21051 | 0.2096 | 0.39112 | 0.52743 | 0.52515 | 5.1885e-06 | 2.077e-07 | 1.6917e-07 | 1.4848e-15 | -6.6826 | -6.7717 | 1.4848e-15 | 0.49133 | 16.8766 | 0.00084781 |  | 1.6917e-07 |  |  |  | 0.52743 | 0.27818 | 0.52515 | 0.27579 | 0.27698 | 2.077e-07 | 4.3139e-14 | 1.6917e-07 | 2.8617e-14 | 3.5136e-14 | 0.0022778 | 0.0043187 | 3.8534e-08 | 0.18553 | 5.1885e-06 | 0.27818 | 1.4848e-15 | 4.3139e-14 | 8.9327e-06 | 1.5111e-10
[7 empty] | 3.82 | 6606.9345 | 66.0693 | 0.20954 | 0.20846 | 0.38801 | 0.52501 | 0.52231 | 7.3295e-06 | 1.8819e-07 | 1.53e-07 | 1.2386e-15 | -6.7254 | -6.8153 | 1.2386e-15 | 0.48535 | 16.8768 | 0.00080371 |  | 1.53e-07 |  |  |  | 0.52501 | 0.27564 | 0.52231 | 0.2728 | 0.27422 | 1.8819e-07 | 3.5417e-14 | 1.53e-07 | 2.3409e-14 | 2.8794e-14 | 0.0027073 | 0.0051567 | 3.5194e-08 | 0.18701 | 7.3295e-06 | 0.27564 | 1.2386e-15 | 3.5417e-14 | 1.0617e-05 | 1.3802e-10
[7 empty] | 3.84 | 6918.3097 | 69.1831 | 0.20859 | 0.20733 | 0.38492 | 0.52262 | 0.51948 | 9.8467e-06 | 1.7052e-07 | 1.3836e-07 | 1.0341e-15 | -6.7682 | -6.859 | 1.0341e-15 | 0.47945 | 16.877 | 0.00076186 |  | 1.3836e-07 |  |  |  | 0.52262 | 0.27313 | 0.51948 | 0.26986 | 0.27149 | 1.7052e-07 | 2.9077e-14 | 1.3836e-07 | 1.9144e-14 | 2.3593e-14 | 0.003138 | 0.0060043 | 3.2158e-08 | 0.18859 | 9.8467e-06 | 0.27313 | 1.0341e-15 | 2.9077e-14 | 1.2306e-05 | 1.2611e-10
[7 empty] | 3.86 | 7244.3596 | 72.4436 | 0.20764 | 0.20621 | 0.38185 | 0.52024 | 0.51667 | 1.2741e-05 | 1.545e-07 | 1.2511e-07 | 8.6411e-16 | -6.8111 | -6.9027 | 8.6411e-16 | 0.47362 | 16.8773 | 0.00072215 |  | 1.2511e-07 |  |  |  | 0.52024 | 0.27065 | 0.51667 | 0.26694 | 0.26879 | 1.545e-07 | 2.3871e-14 | 1.2511e-07 | 1.5652e-14 | 1.933e-14 | 0.0035695 | 0.0068614 | 2.9396e-08 | 0.19026 | 1.2741e-05 | 0.27065 | 8.6411e-16 | 2.3871e-14 | 1.3998e-05 | 1.1528e-10
[7 empty] | 3.88 | 7585.7758 | 75.8578 | 0.20669 | 0.2051 | 0.37881 | 0.51787 | 0.51387 | 1.6014e-05 | 1.3999e-07 | 1.1311e-07 | 7.226e-16 | -6.8539 | -6.9465 | 7.226e-16 | 0.46785 | 16.8775 | 0.00068447 |  | 1.1311e-07 |  |  |  | 0.51787 | 0.26819 | 0.51387 | 0.26407 | 0.26612 | 1.3999e-07 | 1.9598e-14 | 1.1311e-07 | 1.2794e-14 | 1.5834e-14 | 0.0040018 | 0.0077273 | 2.6881e-08 | 0.19202 | 1.6014e-05 | 0.26819 | 7.226e-16 | 1.9598e-14 | 1.5693e-05 | 1.0542e-10
[7 empty] | 3.9 | 7943.2823 | 79.4328 | 0.20576 | 0.20399 | 0.37579 | 0.51553 | 0.5111 | 1.9665e-05 | 1.2684e-07 | 1.0225e-07 | 6.0471e-16 | -6.8967 | -6.9903 | 6.0471e-16 | 0.46216 | 16.8777 | 0.00064872 |  | 1.0225e-07 |  |  |  | 0.51553 | 0.26577 | 0.5111 | 0.26122 | 0.26349 | 1.2684e-07 | 1.6089e-14 | 1.0225e-07 | 1.0455e-14 | 1.297e-14 | 0.0044346 | 0.0086019 | 2.4591e-08 | 0.19387 | 1.9665e-05 | 0.26577 | 6.0471e-16 | 1.6089e-14 | 1.739e-05 | 9.6435e-11
[7 empty] | 3.92 | 8317.6377 | 83.1764 | 0.20483 | 0.20289 | 0.3728 | 0.51321 | 0.50834 | 2.3694e-05 | 1.1493e-07 | 9.2423e-08 | 5.0642e-16 | -6.9396 | -7.0342 | 5.0642e-16 | 0.45654 | 16.8779 | 0.0006148 |  | 9.2423e-08 |  |  |  | 0.51321 | 0.26338 | 0.50834 | 0.25841 | 0.26089 | 1.1493e-07 | 1.3208e-14 | 9.2423e-08 | 8.542e-15 | 1.0622e-14 | 0.0048676 | 0.0094847 | 2.2504e-08 | 0.19581 | 2.3694e-05 | 0.26338 | 5.0642e-16 | 1.3208e-14 | 1.9089e-05 | 8.825e-11
[7 empty] | 3.94 | 8709.6359 | 87.0964 | 0.20391 | 0.2018 | 0.36983 | 0.5109 | 0.5056 | 2.8098e-05 | 1.0413e-07 | 8.353e-08 | 4.2439e-16 | -6.9824 | -7.0782 | 4.2439e-16 | 0.45098 | 16.878 | 0.00058262 |  | 8.353e-08 |  |  |  | 0.5109 | 0.26102 | 0.5056 | 0.25563 | 0.25831 | 1.0413e-07 | 1.0843e-14 | 8.353e-08 | 6.9773e-15 | 8.6981e-15 | 0.0053007 | 0.010375 | 2.0601e-08 | 0.19784 | 2.8098e-05 | 0.26102 | 4.2439e-16 | 1.0843e-14 | 2.0787e-05 | 8.0787e-11
[7 empty] | 3.96 | 9120.1084 | 91.2011 | 0.203 | 0.20071 | 0.36688 | 0.50862 | 0.50288 | 3.2876e-05 | 9.4349e-08 | 7.5484e-08 | 3.5588e-16 | -7.0253 | -7.1221 | 3.5588e-16 | 0.4455 | 16.8782 | 0.0005521 |  | 7.5484e-08 |  |  |  | 0.50862 | 0.25869 | 0.50288 | 0.25289 | 0.25577 | 9.4349e-08 | 8.9017e-15 | 7.5484e-08 | 5.6978e-15 | 7.1218e-15 | 0.0057337 | 0.011273 | 1.8865e-08 | 0.19995 | 3.2876e-05 | 0.25869 | 3.5588e-16 | 8.9017e-15 | 2.2485e-05 | 7.398e-11
[7 empty] | 3.98 | 9549.9259 | 95.4993 | 0.20209 | 0.19963 | 0.36396 | 0.50635 | 0.50018 | 3.8025e-05 | 8.5485e-08 | 6.8205e-08 | 2.9861e-16 | -7.0681 | -7.1662 | 2.9861e-16 | 0.44008 | 16.8784 | 0.00052314 |  | 6.8205e-08 |  |  |  | 0.50635 | 0.25639 | 0.50018 | 0.25018 | 0.25327 | 8.5485e-08 | 7.3077e-15 | 6.8205e-08 | 4.6519e-15 | 5.8305e-15 | 0.0061664 | 0.012178 | 1.728e-08 | 0.20214 | 3.8025e-05 | 0.25639 | 2.9861e-16 | 7.3077e-15 | 2.4182e-05 | 6.7766e-11
[7 empty] | 4 | 10000 | 100 | 0.2012 | 0.19856 | 0.36106 | 0.5041 | 0.4975 | 4.3542e-05 | 7.7454e-08 | 6.1621e-08 | 2.507e-16 | -7.111 | -7.2103 | 2.507e-16 | 0.43472 | 16.8785 | 0.00049568 |  | 6.1621e-08 |  |  |  | 0.5041 | 0.25411 | 0.4975 | 0.2475 | 0.25079 | 7.7454e-08 | 5.9992e-15 | 6.1621e-08 | 3.7971e-15 | 4.7728e-15 | 0.0065986 | 0.01309 | 1.5834e-08 | 0.20442 | 4.3542e-05 | 0.25411 | 2.507e-16 | 5.9992e-15 | 2.5877e-05 | 6.2092e-11
[30 empty] | somas | 138.4215 |  | 136.1773 | 137.2826 | somas | 1.3558 |  | 5.2829 | 2.5872 |  | 0.92978 |  | 24.1615 | 0.033572 | 138.4215 | 1.4643 | 1.3558 | 0.0041875 | -0.017566

## 1370
[14 empty] | Estatísticas para Θ |  | Esatísticas para Kr(Θ)
[14 empty] | RMSE | 0.016307 | RMSE | 0.097217
[14 empty] | NSE | 0.99964 | NSE | -0.40495
[12 empty] | M = | dif med | M | 0.0074639 | M | -0.022231
[12 empty] | E = | erro rel | E | 0.89714 | E | 16.6835 | [5 empty] | Gamma(s,x) = EXP(GAMMALN(s))*(1-GAMMA.DIST(x,s,1,TRUE)).
VGM |  |  | GRT | [10 empty] | R² | 0.99979 | R² | 0.91445
thetas | 0.5795 |  | thetas | 0.5795 | k1 GRT | 0.5795 | [7 empty] | r | 0.9999 | r | 0.95627
thetar | 0 |  | thetar | 0 |  |  | Objetivo | 4.6631 | [5 empty] | soma erro | 0.054511 | soma erro | 1.9375 |  |  |  |  | Fórmulas e nomenclaturas conforme Groenevelt–Grant, 2010 | [7 empty] | Cálculo das estatísticas x = VGM, y = GRT
α (m-1) | 1.32 |  | k (m) | 25.29 | [25 empty] | Cálculo r de theta |  |  |  |  | Cálculo r de k |  |  |  |  | E de theta |  | E de k |  | NSE de theta |  | NSE de k |  | M de theta | M de k
n | 1.1342 |  | p | 0.22773 |  |  |  | h- cm | h-m | θ VGM | θ GRT | Θn VGM | Θ VGM | Θ GRT | erro^2 Θ | Kr(Θn) VGM | Kr(Θ) GRT | erro^2 kr | log Kr(Θn) VGM | log Kr(Θ) GRT | erro^2 kr | x1 | Gama 2 Г(a, x1) | I(Θ) | I(1) | Kr(Θ) GRT | a | x2 | Θ inferior GRT | (x-xm) | (x-xm)² | (y-ym) | (y-ym)² | (x-xm)(y-ym) | (x-xm) | (x-xm)² | (y-ym) | (y-ym)² | (x-xm)(y-ym) | (x-y) | (x-y)/x | (x-y) | (x-y)/x | (x-y)² | (x-xm)² | (x-y)² | (x-xm)² | (x-y)/n | (x-y)/n
l | 0.001 | [5 empty] | -1 | 0.1 | 0.001 | 0.57946 | 0.57948 | 0.99994 | 0.99994 | 0.99996 | 4.6138e-10 | 0.34727 | 0.92193 | 0.33023 | -0.45933 | -0.0353 | 0.33023 | 10.0624 | 1.7512 | 1.6694 | 1.7387 | 0.92193 | 5.3911 | 7.2507e-07 | 7.2507e-07 | 0.99994 | 0.99987 | 0.99996 | 0.99991 | 0.99989 | 0.34727 | 0.1206 | 0.92193 | 0.84996 | 0.32016 | -2.148e-05 | -2.1481e-05 | -0.57466 | -1.6548 | 4.6138e-10 | 0.99987 | 0.33023 | 0.1206 | -8.4234e-08 | -0.0022536
α ---> k |  |  |  |  | n ---> p |  | -0.9 | 0.12589 | 0.0012589 | 0.57945 | 0.57946 | 0.99992 | 0.99992 | 0.99993 | 1.4272e-10 | 0.33226 | 0.89412 | 0.31568 | -0.47852 | -0.048606 | 0.31568 | 9.5483 | 2.3931 | 1.6441 |  | 0.89412 | Gama 1 Г(a, x2) | n (= p GRT) | λ | 0.99992 | 0.99983 | 0.99993 | 0.99986 | 0.99985 | 0.33226 | 0.1104 | 0.89412 | 0.79944 | 0.29708 | -1.1946e-05 | -1.1947e-05 | -0.56186 | -1.691 | 1.4272e-10 | 0.99983 | 0.31568 | 0.1104 | -4.6848e-08 | -0.0022034
a1 | 212.6045 | a2 | -56.5984 |  | a3 | 0.078994 | -0.7 | 0.19953 | 0.0019953 | 0.57942 | 0.57939 | 0.99986 | 0.99986 | 0.99982 | 1.9528e-09 | 0.30188 | 0.81982 | 0.26826 | -0.52016 | -0.08628 | 0.26826 | 8.5977 | 4.1579 | 1.5743 |  | 0.81982 | 43.9713 | 0.22773 | 1 | 0.99986 | 0.99972 | 0.99982 | 0.99963 | 0.99968 | 0.30188 | 0.091133 | 0.81982 | 0.67211 | 0.24749 | 4.4191e-05 | 4.4197e-05 | -0.51794 | -1.7157 | 1.9528e-09 | 0.99972 | 0.26826 | 0.091133 | 1.733e-07 | -0.0020311
b1 | -2779.2888 | b2 | 207.1571 |  | b3 | 0.7764 | -0.5 | 0.31623 | 0.0031623 | 0.57936 | 0.57925 | 0.99976 | 0.99976 | 0.99957 | 3.9143e-08 | 0.27119 | 0.72142 | 0.20271 | -0.56673 | -0.14181 | 0.20271 | 7.7417 | 6.6237 | 1.4768 |  | 0.72142 | p (=λ VGM) | k1 | β | 0.99976 | 0.99953 | 0.99957 | 0.99913 | 0.99933 | 0.27119 | 0.073544 | 0.72142 | 0.52044 | 0.19564 | 0.00019785 | 0.00019789 | -0.45023 | -1.6602 | 3.9143e-08 | 0.99953 | 0.20271 | 0.073544 | 7.7587e-07 | -0.0017656
c1 | 15551.0357 | c2 | -304.9639 |  | c3 | -0.75448 | -0.4 | 0.39811 | 0.0039811 | 0.57932 | 0.57913 | 0.99969 | 0.99969 | 0.99935 | 1.143e-07 | 0.25579 | 0.66481 | 0.1673 | -0.59212 | -0.17731 | 0.1673 | 7.3462 | 8.119 | 1.4176 |  | 0.66481 | 0.001 | 0.5795 | 1 | 0.99969 | 0.99939 | 0.99935 | 0.99871 | 0.99905 | 0.25579 | 0.065426 | 0.66481 | 0.44197 | 0.17005 | 0.00033808 | 0.00033818 | -0.40902 | -1.5991 | 1.143e-07 | 0.99939 | 0.1673 | 0.065426 | 1.3258e-06 | -0.001604
d1 | -48905.025 | d2 | 224.5874 |  |  |  | -0.3 | 0.50119 | 0.0050119 | 0.57927 | 0.57896 | 0.9996 | 0.9996 | 0.99906 | 2.9204e-07 | 0.24038 | 0.60479 | 0.13279 | -0.6191 | -0.2184 | 0.13279 | 6.9709 | 9.7757 | 1.3521 |  | 0.60479 |  |  | ξ | 0.9996 | 0.9992 | 0.99906 | 0.99812 | 0.99866 | 0.24038 | 0.057783 | 0.60479 | 0.36577 | 0.14538 | 0.0005404 | 0.00054062 | -0.36441 | -1.516 | 2.9204e-07 | 0.9992 | 0.13279 | 0.057783 | 2.1192e-06 | -0.001429
e1 | 94620.2832 | e2 | -82.9221 |  |  |  | -0.2 | 0.63096 | 0.0063096 | 0.5792 | 0.57872 | 0.99948 | 0.99948 | 0.99866 | 6.7798e-07 | 0.22501 | 0.5428 | 0.10099 | -0.6478 | -0.26536 | 0.10099 | 6.6148 | 11.5753 | 1.281 |  | 0.5428 |  |  | 4.3911 | 0.99948 | 0.99897 | 0.99866 | 0.99732 | 0.99814 | 0.22501 | 0.050629 | 0.5428 | 0.29464 | 0.12214 | 0.0008234 | 0.00082382 | -0.3178 | -1.4124 | 6.7798e-07 | 0.99897 | 0.10099 | 0.050629 | 3.229e-06 | -0.0012463
f1 | -115433.2939 | f2 | 12.8656 |  |  |  | -0.1 | 0.79433 | 0.0079433 | 0.57911 | 0.57841 | 0.99933 | 0.99933 | 0.99812 | 1.4604e-06 | 0.20971 | 0.48041 | 0.073279 | -0.67839 | -0.31839 | 0.073279 | 6.2768 | 13.4942 | 1.2051 |  | 0.48041 |  |  |  | 0.99933 | 0.99866 | 0.99812 | 0.99624 | 0.99745 | 0.20971 | 0.043977 | 0.48041 | 0.23079 | 0.10074 | 0.0012085 | 0.0012093 | -0.2707 | -1.2909 | 1.4604e-06 | 0.99866 | 0.073279 | 0.043977 | 4.7392e-06 | -0.0010616
g1 | 86795.8846 | [5 empty] | 0 | 1 | 0.01 | 0.579 | 0.578 | 0.99913 | 0.99913 | 0.99741 | 2.9569e-06 | 0.19451 | 0.41913 | 0.050451 | -0.71105 | -0.37766 | 0.050451 | 5.9562 | 15.5043 | 1.1256 |  | 0.41913 |  |  |  | 0.99913 | 0.99826 | 0.99741 | 0.99483 | 0.99654 | 0.19451 | 0.037835 | 0.41913 | 0.17567 | 0.081525 | 0.0017196 | 0.0017211 | -0.22461 | -1.1548 | 2.9569e-06 | 0.99826 | 0.050451 | 0.037835 | 6.7434e-06 | -0.00088084
h1 | -36813.4735 | [5 empty] | 0.1 | 1.2589 | 0.012589 | 0.57885 | 0.57747 | 0.99887 | 0.99887 | 0.99649 | 5.6753e-06 | 0.17947 | 0.36037 | 0.032725 | -0.746 | -0.44325 | 0.032725 | 5.6519 | 17.5749 | 1.0437 |  | 0.36037 |  |  |  | 0.99887 | 0.99774 | 0.99649 | 0.99299 | 0.99536 | 0.17947 | 0.03221 | 0.36037 | 0.12987 | 0.064676 | 0.0023823 | 0.002385 | -0.1809 | -1.008 | 5.6753e-06 | 0.99774 | 0.032725 | 0.03221 | 9.3423e-06 | -0.00070941
i1 | 6750.7003 | [5 empty] | 0.12 | 1.3183 | 0.013183 | 0.57881 | 0.57734 | 0.99881 | 0.99881 | 0.99628 | 6.4281e-06 | 0.17649 | 0.34903 | 0.029772 | -0.75329 | -0.45713 | 0.029772 | 5.5929 | 17.9935 | 1.0272 |  | 0.34903 |  |  |  | 0.99881 | 0.99762 | 0.99628 | 0.99257 | 0.99509 | 0.17649 | 0.031147 | 0.34903 | 0.12182 | 0.061599 | 0.0025354 | 0.0025384 | -0.17255 | -0.97767 | 6.4281e-06 | 0.99762 | 0.029772 | 0.031147 | 9.9426e-06 | -0.00067665
a | -0.95989 | b | 1.5187 |  |  |  | 0.14 | 1.3804 | 0.013804 | 0.57877 | 0.57721 | 0.99875 | 0.99875 | 0.99605 | 7.2671e-06 | 0.17351 | 0.33785 | 0.027008 | -0.76068 | -0.47127 | 0.027008 | 5.5346 | 18.4129 | 1.0106 |  | 0.33785 |  |  |  | 0.99875 | 0.9975 | 0.99605 | 0.99212 | 0.9948 | 0.17351 | 0.030106 | 0.33785 | 0.11414 | 0.05862 | 0.0026958 | 0.0026991 | -0.16434 | -0.94717 | 7.2671e-06 | 0.9975 | 0.027008 | 0.030106 | 1.0572e-05 | -0.00064448
abs log 1/α | 0.12057 | [5 empty] | 0.16 | 1.4454 | 0.014454 | 0.57874 | 0.57708 | 0.99868 | 0.99868 | 0.99582 | 8.2008e-06 | 0.17054 | 0.32684 | 0.024428 | -0.76817 | -0.48567 | 0.024428 | 5.4768 | 18.833 | 0.994 |  | 0.32684 |  |  |  | 0.99868 | 0.99736 | 0.99582 | 0.99165 | 0.9945 | 0.17054 | 0.029084 | 0.32684 | 0.10682 | 0.055739 | 0.0028637 | 0.0028675 | -0.1563 | -0.91646 | 8.2008e-06 | 0.99736 | 0.024428 | 0.029084 | 1.123e-05 | -0.00061292
[7 empty] | 0.18 | 1.5136 | 0.015136 | 0.5787 | 0.57693 | 0.99861 | 0.99861 | 0.99557 | 9.2379e-06 | 0.16758 | 0.31599 | 0.022026 | -0.77577 | -0.50032 | 0.022026 | 5.4197 | 19.2535 | 0.97737 |  | 0.31599 |  |  |  | 0.99861 | 0.99722 | 0.99557 | 0.99116 | 0.99419 | 0.16758 | 0.028084 | 0.31599 | 0.099852 | 0.052955 | 0.0030394 | 0.0030436 | -0.14841 | -0.8856 | 9.2379e-06 | 0.99722 | 0.022026 | 0.028084 | 1.1919e-05 | -0.00058201
[7 empty] | 0.2 | 1.5849 | 0.015849 | 0.57865 | 0.57678 | 0.99854 | 0.99854 | 0.99531 | 1.0388e-05 | 0.16463 | 0.30533 | 0.019796 | -0.78348 | -0.51523 | 0.019796 | 5.3632 | 19.6741 | 0.96074 |  | 0.30533 |  |  |  | 0.99854 | 0.99708 | 0.99531 | 0.99065 | 0.99386 | 0.16463 | 0.027104 | 0.30533 | 0.093227 | 0.050268 | 0.003223 | 0.0032278 | -0.1407 | -0.85461 | 1.0388e-05 | 0.99708 | 0.019796 | 0.027104 | 1.2639e-05 | -0.00055176
[7 empty] | 0.22 | 1.6596 | 0.016596 | 0.57861 | 0.57663 | 0.99846 | 0.99846 | 0.99504 | 1.1661e-05 | 0.1617 | 0.29485 | 0.017731 | -0.7913 | -0.53039 | 0.017731 | 5.3072 | 20.0946 | 0.94412 |  | 0.29485 |  |  |  | 0.99846 | 0.99692 | 0.99504 | 0.99011 | 0.99351 | 0.1617 | 0.026145 | 0.29485 | 0.086939 | 0.047677 | 0.0034148 | 0.0034201 | -0.13316 | -0.82352 | 1.1661e-05 | 0.99692 | 0.017731 | 0.026145 | 1.3391e-05 | -0.00052219
[7 empty] | 0.24 | 1.7378 | 0.017378 | 0.57856 | 0.57646 | 0.99838 | 0.99838 | 0.99476 | 1.3068e-05 | 0.15877 | 0.28457 | 0.015826 | -0.79924 | -0.54581 | 0.015826 | 5.2518 | 20.5147 | 0.9275 |  | 0.28457 |  |  |  | 0.99838 | 0.99676 | 0.99476 | 0.98955 | 0.99315 | 0.15877 | 0.025207 | 0.28457 | 0.08098 | 0.04518 | 0.003615 | 0.0036208 | -0.1258 | -0.79237 | 1.3068e-05 | 0.99676 | 0.015826 | 0.025207 | 1.4176e-05 | -0.00049334
[7 empty] | 0.26 | 1.8197 | 0.018197 | 0.57851 | 0.57629 | 0.99829 | 0.99829 | 0.99447 | 1.462e-05 | 0.15585 | 0.27448 | 0.014074 | -0.80729 | -0.56149 | 0.014074 | 5.197 | 20.9342 | 0.91092 |  | 0.27448 |  |  |  | 0.99829 | 0.99658 | 0.99447 | 0.98896 | 0.99277 | 0.15585 | 0.024289 | 0.27448 | 0.075341 | 0.042778 | 0.0038236 | 0.0038302 | -0.11863 | -0.76119 | 1.462e-05 | 0.99658 | 0.014074 | 0.024289 | 1.4995e-05 | -0.00046522
[7 empty] | 0.28 | 1.9055 | 0.019055 | 0.57846 | 0.57612 | 0.9982 | 0.9982 | 0.99416 | 1.633e-05 | 0.15295 | 0.2646 | 0.012466 | -0.81546 | -0.57742 | 0.012466 | 5.1428 | 21.3529 | 0.89436 |  | 0.2646 |  |  |  | 0.9982 | 0.9964 | 0.99416 | 0.98835 | 0.99237 | 0.15295 | 0.023392 | 0.2646 | 0.070011 | 0.040469 | 0.004041 | 0.0040483 | -0.11165 | -0.73001 | 1.633e-05 | 0.9964 | 0.012466 | 0.023392 | 1.5847e-05 | -0.00043785
[7 empty] | 0.3 | 1.9953 | 0.019953 | 0.5784 | 0.57593 | 0.9981 | 0.9981 | 0.99384 | 1.821e-05 | 0.15005 | 0.25492 | 0.010997 | -0.82376 | -0.5936 | 0.010997 | 5.0892 | 21.7704 | 0.87785 |  | 0.25492 |  |  |  | 0.9981 | 0.99621 | 0.99384 | 0.98771 | 0.99195 | 0.15005 | 0.022516 | 0.25492 | 0.064983 | 0.038251 | 0.0042673 | 0.0042754 | -0.10487 | -0.69886 | 1.821e-05 | 0.99621 | 0.010997 | 0.022516 | 1.6735e-05 | -0.00041124
[7 empty] | 0.32 | 2.0893 | 0.020893 | 0.57834 | 0.57573 | 0.998 | 0.998 | 0.9935 | 2.0274e-05 | 0.14717 | 0.24545 | 0.0096582 | -0.83218 | -0.61004 | 0.0096582 | 5.0361 | 22.1867 | 0.86139 |  | 0.24545 |  |  |  | 0.998 | 0.99601 | 0.9935 | 0.98704 | 0.99152 | 0.14717 | 0.02166 | 0.24545 | 0.060245 | 0.036123 | 0.0045027 | 0.0045117 | -0.098276 | -0.66777 | 2.0274e-05 | 0.99601 | 0.0096582 | 0.02166 | 1.7658e-05 | -0.0003854
[7 empty] | 0.34 | 2.1878 | 0.021878 | 0.57828 | 0.57553 | 0.9979 | 0.9979 | 0.99315 | 2.2537e-05 | 0.1443 | 0.23619 | 0.0084434 | -0.84072 | -0.62673 | 0.0084434 | 4.9835 | 22.6014 | 0.845 |  | 0.23619 |  |  |  | 0.9979 | 0.9958 | 0.99315 | 0.98635 | 0.99106 | 0.1443 | 0.020824 | 0.23619 | 0.055787 | 0.034084 | 0.0047473 | 0.0047573 | -0.091888 | -0.63676 | 2.2537e-05 | 0.9958 | 0.0084434 | 0.020824 | 1.8617e-05 | -0.00036034
[7 empty] | 0.36 | 2.2909 | 0.022909 | 0.57822 | 0.57532 | 0.99779 | 0.99779 | 0.99278 | 2.5013e-05 | 0.14145 | 0.22715 | 0.0073448 | -0.8494 | -0.64368 | 0.0073448 | 4.9315 | 23.0143 | 0.82867 |  | 0.22715 |  |  |  | 0.99779 | 0.99558 | 0.99278 | 0.98562 | 0.99059 | 0.14145 | 0.020008 | 0.22715 | 0.051598 | 0.032131 | 0.0050013 | 0.0050124 | -0.085702 | -0.60588 | 2.5013e-05 | 0.99558 | 0.0073448 | 0.020008 | 1.9613e-05 | -0.00033609
[7 empty] | 0.38 | 2.3988 | 0.023988 | 0.57815 | 0.5751 | 0.99767 | 0.99767 | 0.9924 | 2.7718e-05 | 0.13861 | 0.21833 | 0.0063553 | -0.8582 | -0.66088 | 0.0063553 | 4.8801 | 23.4252 | 0.81242 |  | 0.21833 |  |  |  | 0.99767 | 0.99534 | 0.9924 | 0.98487 | 0.99009 | 0.13861 | 0.019213 | 0.21833 | 0.047669 | 0.030263 | 0.0052648 | 0.0052771 | -0.07972 | -0.57514 | 2.7718e-05 | 0.99534 | 0.0063553 | 0.019213 | 2.0646e-05 | -0.00031263
[7 empty] | 0.4 | 2.5119 | 0.025119 | 0.57808 | 0.57487 | 0.99754 | 0.99754 | 0.99201 | 3.067e-05 | 0.13579 | 0.20973 | 0.0054678 | -0.86714 | -0.67834 | 0.0054678 | 4.8292 | 23.834 | 0.79626 |  | 0.20973 |  |  |  | 0.99754 | 0.9951 | 0.99201 | 0.98408 | 0.98957 | 0.13579 | 0.018438 | 0.20973 | 0.043987 | 0.028479 | 0.005538 | 0.0055516 | -0.073945 | -0.54457 | 3.067e-05 | 0.9951 | 0.0054678 | 0.018438 | 2.1718e-05 | -0.00028998
[7 empty] | 0.42 | 2.6303 | 0.026303 | 0.578 | 0.57463 | 0.99741 | 0.99741 | 0.99159 | 3.3884e-05 | 0.13298 | 0.20135 | 0.0046752 | -0.87623 | -0.69604 | 0.0046752 | 4.7788 | 24.2403 | 0.78019 |  | 0.20135 |  |  |  | 0.99741 | 0.99484 | 0.99159 | 0.98326 | 0.98903 | 0.13298 | 0.017683 | 0.20135 | 0.040543 | 0.026775 | 0.005821 | 0.0058361 | -0.068376 | -0.51419 | 3.3884e-05 | 0.99484 | 0.0046752 | 0.017683 | 2.2827e-05 | -0.00026814
[7 empty] | 0.44 | 2.7542 | 0.027542 | 0.57792 | 0.57438 | 0.99728 | 0.99728 | 0.99116 | 3.7379e-05 | 0.13018 | 0.1932 | 0.0039707 | -0.88545 | -0.714 | 0.0039707 | 4.7289 | 24.6441 | 0.76422 |  | 0.1932 |  |  |  | 0.99728 | 0.99456 | 0.99116 | 0.98241 | 0.98847 | 0.13018 | 0.016947 | 0.1932 | 0.037325 | 0.025151 | 0.0061139 | 0.0061305 | -0.063014 | -0.48404 | 3.7379e-05 | 0.99456 | 0.0039707 | 0.016947 | 2.3976e-05 | -0.00024711
[7 empty] | 0.46 | 2.884 | 0.02884 | 0.57784 | 0.57412 | 0.99713 | 0.99713 | 0.99072 | 4.1174e-05 | 0.1274 | 0.18526 | 0.0033476 | -0.89481 | -0.73221 | 0.0033476 | 4.6796 | 25.045 | 0.74837 |  | 0.18526 |  |  |  | 0.99713 | 0.99428 | 0.99072 | 0.98152 | 0.98788 | 0.1274 | 0.016232 | 0.18526 | 0.034323 | 0.023603 | 0.0064167 | 0.0064352 | -0.057858 | -0.45413 | 4.1174e-05 | 0.99428 | 0.0033476 | 0.016232 | 2.5164e-05 | -0.0002269
[7 empty] | 0.48 | 3.02 | 0.0302 | 0.57775 | 0.57385 | 0.99698 | 0.99698 | 0.99025 | 4.5288e-05 | 0.12464 | 0.17755 | 0.0027995 | -0.90433 | -0.75067 | 0.0027995 | 4.6308 | 25.443 | 0.73263 |  | 0.17755 |  |  |  | 0.99698 | 0.99397 | 0.99025 | 0.9806 | 0.98726 | 0.12464 | 0.015536 | 0.17755 | 0.031525 | 0.022131 | 0.0067297 | 0.00675 | -0.05291 | -0.42449 | 4.5288e-05 | 0.99397 | 0.0027995 | 0.015536 | 2.6391e-05 | -0.00020749
[7 empty] | 0.5 | 3.1623 | 0.031623 | 0.57766 | 0.57357 | 0.99682 | 0.99682 | 0.98977 | 4.9741e-05 | 0.1219 | 0.17007 | 0.0023201 | -0.91399 | -0.76938 | 0.0023201 | 4.5825 | 25.8378 | 0.71702 |  | 0.17007 |  |  |  | 0.99682 | 0.99366 | 0.98977 | 0.97965 | 0.98663 | 0.1219 | 0.01486 | 0.17007 | 0.028923 | 0.020731 | 0.0070527 | 0.0070752 | -0.048167 | -0.39513 | 4.9741e-05 | 0.99366 | 0.0023201 | 0.01486 | 2.7658e-05 | -0.00018889
[7 empty] | 0.52 | 3.3113 | 0.033113 | 0.57756 | 0.57328 | 0.99666 | 0.99666 | 0.98927 | 5.4553e-05 | 0.11918 | 0.1628 | 0.0019035 | -0.92381 | -0.78833 | 0.0019035 | 4.5347 | 26.2293 | 0.70154 |  | 0.1628 |  |  |  | 0.99666 | 0.99332 | 0.98927 | 0.97865 | 0.98596 | 0.11918 | 0.014203 | 0.1628 | 0.026505 | 0.019402 | 0.007386 | 0.0074108 | -0.043629 | -0.36609 | 5.4553e-05 | 0.99332 | 0.0019035 | 0.014203 | 2.8965e-05 | -0.00017109
[7 empty] | 0.54 | 3.4674 | 0.034674 | 0.57746 | 0.57298 | 0.99648 | 0.99648 | 0.98875 | 5.9745e-05 | 0.11647 | 0.15576 | 0.0015439 | -0.93379 | -0.80754 | 0.0015439 | 4.4874 | 26.6172 | 0.6862 |  | 0.15576 |  |  |  | 0.99648 | 0.99297 | 0.98875 | 0.97763 | 0.98527 | 0.11647 | 0.013565 | 0.15576 | 0.024262 | 0.018141 | 0.0077295 | 0.0077568 | -0.039293 | -0.33737 | 5.9745e-05 | 0.99297 | 0.0015439 | 0.013565 | 3.0312e-05 | -0.00015409
[7 empty] | 0.56 | 3.6308 | 0.036308 | 0.57735 | 0.57267 | 0.99629 | 0.99629 | 0.98821 | 6.5338e-05 | 0.11378 | 0.14894 | 0.0012361 | -0.94393 | -0.82699 | 0.0012361 | 4.4405 | 27.0015 | 0.67101 |  | 0.14894 |  |  |  | 0.99629 | 0.9926 | 0.98821 | 0.97656 | 0.98455 | 0.11378 | 0.012946 | 0.14894 | 0.022183 | 0.016946 | 0.0080832 | 0.0081132 | -0.035158 | -0.309 | 6.5338e-05 | 0.9926 | 0.0012361 | 0.012946 | 3.1699e-05 | -0.00013788
[7 empty] | 0.58 | 3.8019 | 0.038019 | 0.57724 | 0.57234 | 0.9961 | 0.9961 | 0.98765 | 7.1353e-05 | 0.11111 | 0.14233 | 0.00097479 | -0.95423 | -0.84669 | 0.00097479 | 4.3942 | 27.382 | 0.65596 |  | 0.14233 |  |  |  | 0.9961 | 0.99221 | 0.98765 | 0.97546 | 0.9838 | 0.11111 | 0.012346 | 0.14233 | 0.020259 | 0.015815 | 0.0084471 | 0.0084802 | -0.031222 | -0.28099 | 7.1353e-05 | 0.99221 | 0.00097479 | 0.012346 | 3.3126e-05 | -0.00012244
[7 empty] | 0.6 | 3.9811 | 0.039811 | 0.57712 | 0.57201 | 0.99589 | 0.99589 | 0.98707 | 7.7813e-05 | 0.10847 | 0.13595 | 0.00075519 | -0.96471 | -0.86663 | 0.00075519 | 4.3484 | 27.7586 | 0.64107 |  | 0.13595 |  |  |  | 0.99589 | 0.9918 | 0.98707 | 0.97431 | 0.98302 | 0.10847 | 0.011765 | 0.13595 | 0.018481 | 0.014746 | 0.0088212 | 0.0088576 | -0.027481 | -0.25336 | 7.7813e-05 | 0.9918 | 0.00075519 | 0.011765 | 3.4593e-05 | -0.00010777
[7 empty] | 0.62 | 4.1687 | 0.041687 | 0.577 | 0.57166 | 0.99568 | 0.99568 | 0.98647 | 8.474e-05 | 0.10584 | 0.12977 | 0.00057278 | -0.97535 | -0.88682 | 0.00057278 | 4.303 | 28.131 | 0.62635 |  | 0.12977 |  |  |  | 0.99568 | 0.99137 | 0.98647 | 0.97313 | 0.98221 | 0.10584 | 0.011202 | 0.12977 | 0.016841 | 0.013735 | 0.0092054 | 0.0092454 | -0.023933 | -0.22612 | 8.474e-05 | 0.99137 | 0.00057278 | 0.011202 | 3.61e-05 | -9.3854e-05
[7 empty] | 0.64 | 4.3652 | 0.043652 | 0.57686 | 0.5713 | 0.99545 | 0.99545 | 0.98585 | 9.2154e-05 | 0.10323 | 0.12381 | 0.00042329 | -0.98617 | -0.90725 | 0.00042329 | 4.2581 | 28.4993 | 0.61179 |  | 0.12381 |  |  |  | 0.99545 | 0.99092 | 0.98585 | 0.9719 | 0.98137 | 0.10323 | 0.010657 | 0.12381 | 0.015329 | 0.012781 | 0.0095997 | 0.0096436 | -0.020574 | -0.19929 | 9.2154e-05 | 0.99092 | 0.00042329 | 0.010657 | 3.7646e-05 | -8.0683e-05
[7 empty] | 0.66 | 4.5709 | 0.045709 | 0.57673 | 0.57093 | 0.99521 | 0.99521 | 0.98521 | 0.00010008 | 0.10065 | 0.11805 | 0.00030281 | -0.99718 | -0.92792 | 0.00030281 | 4.2137 | 28.8631 | 0.5974 |  | 0.11805 |  |  |  | 0.99521 | 0.99045 | 0.98521 | 0.97064 | 0.98049 | 0.10065 | 0.010131 | 0.11805 | 0.013937 | 0.011882 | 0.010004 | 0.010052 | -0.017401 | -0.17289 | 0.00010008 | 0.99045 | 0.00030281 | 0.010131 | 3.9231e-05 | -6.8241e-05
[7 empty] | 0.68 | 4.7863 | 0.047863 | 0.57658 | 0.57054 | 0.99496 | 0.99496 | 0.98454 | 0.00010854 | 0.098093 | 0.1125 | 0.00020767 | -1.0084 | -0.94883 | 0.00020767 | 4.1697 | 29.2226 | 0.58319 |  | 0.1125 |  |  |  | 0.99496 | 0.98995 | 0.98454 | 0.96933 | 0.97958 | 0.098093 | 0.0096222 | 0.1125 | 0.012657 | 0.011036 | 0.010418 | 0.010471 | -0.014411 | -0.14691 | 0.00010854 | 0.98995 | 0.00020767 | 0.0096222 | 4.0855e-05 | -5.6513e-05
[7 empty] | 0.7 | 5.0119 | 0.050119 | 0.57643 | 0.57014 | 0.9947 | 0.9947 | 0.98386 | 0.00011754 | 0.095557 | 0.10716 | 0.00013453 | -1.0197 | -0.96999 | 0.00013453 | 4.1262 | 29.5774 | 0.56915 |  | 0.10716 |  |  |  | 0.9947 | 0.98942 | 0.98386 | 0.96797 | 0.97864 | 0.095557 | 0.0091311 | 0.10716 | 0.011482 | 0.010239 | 0.010842 | 0.0109 | -0.011599 | -0.12138 | 0.00011754 | 0.98942 | 0.00013453 | 0.0091311 | 4.2517e-05 | -4.5484e-05
[7 empty] | 0.72 | 5.2481 | 0.052481 | 0.57627 | 0.56973 | 0.99442 | 0.99442 | 0.98315 | 0.00012713 | 0.093045 | 0.10201 | 8.0284e-05 | -1.0313 | -0.99138 | 8.0284e-05 | 4.0832 | 29.9276 | 0.55531 |  | 0.10201 |  |  |  | 0.99442 | 0.98887 | 0.98315 | 0.96658 | 0.97766 | 0.093045 | 0.0086574 | 0.10201 | 0.010405 | 0.0094911 | 0.011275 | 0.011338 | -0.0089601 | -0.096299 | 0.00012713 | 0.98887 | 8.0284e-05 | 0.0086574 | 4.4216e-05 | -3.5138e-05
[7 empty] | 0.74 | 5.4954 | 0.054954 | 0.5761 | 0.56931 | 0.99413 | 0.99413 | 0.98241 | 0.0001373 | 0.090558 | 0.097049 | 4.2136e-05 | -1.0431 | -1.013 | 4.2136e-05 | 4.0406 | 30.2729 | 0.54165 |  | 0.097049 |  |  |  | 0.99413 | 0.9883 | 0.98241 | 0.96513 | 0.97665 | 0.090558 | 0.0082008 | 0.097049 | 0.0094186 | 0.0087886 | 0.011717 | 0.011787 | -0.0064912 | -0.07168 | 0.0001373 | 0.9883 | 4.2136e-05 | 0.0082008 | 4.5951e-05 | -2.5456e-05
[7 empty] | 0.76 | 5.7544 | 0.057544 | 0.57592 | 0.56887 | 0.99382 | 0.99382 | 0.98166 | 0.00014809 | 0.088097 | 0.092284 | 1.7534e-05 | -1.055 | -1.0349 | 1.7534e-05 | 3.9984 | 30.6135 | 0.52819 |  | 0.092284 |  |  |  | 0.99382 | 0.98769 | 0.98166 | 0.96365 | 0.97559 | 0.088097 | 0.007761 | 0.092284 | 0.0085163 | 0.0081299 | 0.012169 | 0.012245 | -0.0041873 | -0.047531 | 0.00014809 | 0.98769 | 1.7534e-05 | 0.007761 | 4.7722e-05 | -1.6421e-05
[7 empty] | 0.78 | 6.0256 | 0.060256 | 0.57574 | 0.56842 | 0.9935 | 0.9935 | 0.98087 | 0.0001595 | 0.085662 | 0.087705 | 4.1767e-06 | -1.0672 | -1.057 | 4.1767e-06 | 3.9567 | 30.9491 | 0.51492 |  | 0.087705 |  |  |  | 0.9935 | 0.98705 | 0.98087 | 0.96211 | 0.9745 | 0.085662 | 0.0073379 | 0.087705 | 0.0076922 | 0.007513 | 0.012629 | 0.012712 | -0.0020437 | -0.023858 | 0.0001595 | 0.98705 | 4.1767e-06 | 0.0073379 | 4.9527e-05 | -8.0145e-06
[7 empty] | 0.8 | 6.3096 | 0.063096 | 0.57554 | 0.56795 | 0.99317 | 0.99317 | 0.98007 | 0.00017156 | 0.083253 | 0.083309 | 3.0792e-09 | -1.0796 | -1.0793 | 3.0792e-09 | 3.9154 | 31.2797 | 0.50184 |  | 0.083309 |  |  |  | 0.99317 | 0.98638 | 0.98007 | 0.96053 | 0.97337 | 0.083253 | 0.0069311 | 0.083309 | 0.0069403 | 0.0069357 | 0.013098 | 0.013188 | -5.549e-05 | -0.00066652 | 0.00017156 | 0.98638 | 3.0792e-09 | 0.0069311 | 5.1365e-05 | -2.1761e-07
[7 empty] | 0.82 | 6.6069 | 0.066069 | 0.57533 | 0.56747 | 0.99281 | 0.99281 | 0.97924 | 0.00018428 | 0.080872 | 0.07909 | 3.1765e-06 | -1.0922 | -1.1019 | 3.1765e-06 | 3.8746 | 31.6052 | 0.48897 |  | 0.07909 |  |  |  | 0.99281 | 0.98568 | 0.97924 | 0.95891 | 0.9722 | 0.080872 | 0.0065403 | 0.07909 | 0.0062552 | 0.0063962 | 0.013575 | 0.013673 | 0.0017823 | 0.022038 | 0.00018428 | 0.98568 | 3.1765e-06 | 0.0065403 | 5.3235e-05 | 6.9893e-06
[7 empty] | 0.84 | 6.9183 | 0.069183 | 0.57512 | 0.56697 | 0.99244 | 0.99244 | 0.97838 | 0.00019767 | 0.07852 | 0.075045 | 1.2073e-05 | -1.105 | -1.1247 | 1.2073e-05 | 3.8342 | 31.9255 | 0.47631 |  | 0.075045 |  |  |  | 0.99244 | 0.98494 | 0.97838 | 0.95723 | 0.97098 | 0.07852 | 0.0061653 | 0.075045 | 0.0056318 | 0.0058925 | 0.014059 | 0.014167 | 0.0034746 | 0.044252 | 0.00019767 | 0.98494 | 1.2073e-05 | 0.0061653 | 5.5135e-05 | 1.3626e-05
[7 empty] | 0.86 | 7.2444 | 0.072444 | 0.57489 | 0.56646 | 0.99205 | 0.99205 | 0.9775 | 0.00021174 | 0.076196 | 0.071169 | 2.5268e-05 | -1.1181 | -1.1477 | 2.5268e-05 | 3.7942 | 32.2407 | 0.46384 |  | 0.071169 |  |  |  | 0.99205 | 0.98416 | 0.9775 | 0.9555 | 0.96973 | 0.076196 | 0.0058058 | 0.071169 | 0.0050651 | 0.0054228 | 0.014551 | 0.014668 | 0.0050267 | 0.065971 | 0.00021174 | 0.98416 | 2.5268e-05 | 0.0058058 | 5.7064e-05 | 1.9713e-05
[7 empty] | 0.88 | 7.5858 | 0.075858 | 0.57466 | 0.56593 | 0.99164 | 0.99164 | 0.97659 | 0.00022651 | 0.073902 | 0.067458 | 4.1522e-05 | -1.1313 | -1.171 | 4.1522e-05 | 3.7546 | 32.5507 | 0.45159 |  | 0.067458 |  |  |  | 0.99164 | 0.98335 | 0.97659 | 0.95373 | 0.96843 | 0.073902 | 0.0054615 | 0.067458 | 0.0045506 | 0.0049853 | 0.01505 | 0.015177 | 0.0064438 | 0.087194 | 0.00022651 | 0.98335 | 4.1522e-05 | 0.0054615 | 5.902e-05 | 2.527e-05
[7 empty] | 0.9 | 7.9433 | 0.079433 | 0.57441 | 0.56539 | 0.99121 | 0.99121 | 0.97565 | 0.00024197 | 0.071638 | 0.063907 | 5.9768e-05 | -1.1449 | -1.1945 | 5.9768e-05 | 3.7154 | 32.8554 | 0.43954 |  | 0.063907 |  |  |  | 0.99121 | 0.9825 | 0.97565 | 0.9519 | 0.96708 | 0.071638 | 0.0051319 | 0.063907 | 0.0040841 | 0.0045781 | 0.015555 | 0.015693 | 0.007731 | 0.10792 | 0.00024197 | 0.9825 | 5.9768e-05 | 0.0051319 | 6.1001e-05 | 3.0318e-05
[7 empty] | 0.92 | 8.3176 | 0.083176 | 0.57414 | 0.56483 | 0.99076 | 0.99076 | 0.97469 | 0.00025813 | 0.069404 | 0.060511 | 7.9096e-05 | -1.1586 | -1.2182 | 7.9096e-05 | 3.6766 | 33.1547 | 0.4277 |  | 0.060511 |  |  |  | 0.99076 | 0.9816 | 0.97469 | 0.95003 | 0.96568 | 0.069404 | 0.004817 | 0.060511 | 0.0036615 | 0.0041997 | 0.016066 | 0.016216 | 0.0088936 | 0.12814 | 0.00025813 | 0.9816 | 7.9096e-05 | 0.004817 | 6.3005e-05 | 3.4877e-05
[7 empty] | 0.94 | 8.7096 | 0.087096 | 0.57387 | 0.56426 | 0.99029 | 0.99029 | 0.9737 | 0.00027498 | 0.067203 | 0.057266 | 9.8744e-05 | -1.1726 | -1.2421 | 9.8744e-05 | 3.6383 | 33.4488 | 0.41608 |  | 0.057266 |  |  |  | 0.99029 | 0.98066 | 0.9737 | 0.9481 | 0.96424 | 0.067203 | 0.0045162 | 0.057266 | 0.0032793 | 0.0038484 | 0.016583 | 0.016745 | 0.009937 | 0.14787 | 0.00027498 | 0.98066 | 9.8744e-05 | 0.0045162 | 6.503e-05 | 3.8969e-05
[7 empty] | 0.96 | 9.1201 | 0.091201 | 0.57358 | 0.56367 | 0.98979 | 0.98979 | 0.97269 | 0.00029253 | 0.065033 | 0.054167 | 0.00011808 | -1.1869 | -1.2663 | 0.00011808 | 3.6003 | 33.7374 | 0.40466 |  | 0.054167 |  |  |  | 0.98979 | 0.97968 | 0.97269 | 0.94612 | 0.96275 | 0.065033 | 0.0042293 | 0.054167 | 0.002934 | 0.0035226 | 0.017104 | 0.01728 | 0.010866 | 0.16709 | 0.00029253 | 0.97968 | 0.00011808 | 0.0042293 | 6.7073e-05 | 4.2614e-05
[7 empty] | 0.98 | 9.5499 | 0.095499 | 0.57328 | 0.56307 | 0.98927 | 0.98927 | 0.97164 | 0.00031077 | 0.062896 | 0.051209 | 0.00013659 | -1.2014 | -1.2907 | 0.00013659 | 3.5628 | 34.0208 | 0.39346 |  | 0.051209 |  |  |  | 0.98927 | 0.97865 | 0.97164 | 0.94408 | 0.96121 | 0.062896 | 0.0039559 | 0.051209 | 0.0026224 | 0.0032208 | 0.017629 | 0.01782 | 0.011687 | 0.18582 | 0.00031077 | 0.97865 | 0.00013659 | 0.0039559 | 6.9132e-05 | 4.5832e-05
[7 empty] | 1 | 10 | 0.1 | 0.57296 | 0.56244 | 0.98872 | 0.98872 | 0.97057 | 0.00032968 | 0.060793 | 0.048388 | 0.00015387 | -1.2161 | -1.3153 | 0.00015387 | 3.5256 | 34.2987 | 0.38247 |  | 0.048388 |  |  |  | 0.98872 | 0.97757 | 0.97057 | 0.942 | 0.95962 | 0.060793 | 0.0036958 | 0.048388 | 0.0023414 | 0.0029417 | 0.018157 | 0.018364 | 0.012405 | 0.20405 | 0.00032968 | 0.97757 | 0.00015387 | 0.0036958 | 7.1204e-05 | 4.8645e-05
[7 empty] | 1.02 | 10.4713 | 0.10471 | 0.57263 | 0.5618 | 0.98815 | 0.98815 | 0.96946 | 0.00034924 | 0.058723 | 0.0457 | 0.00016962 | -1.2312 | -1.3401 | 0.00016962 | 3.4888 | 34.5712 | 0.37169 |  | 0.0457 |  |  |  | 0.98815 | 0.97644 | 0.96946 | 0.93986 | 0.95798 | 0.058723 | 0.0034484 | 0.0457 | 0.0020885 | 0.0026836 | 0.018688 | 0.018912 | 0.013024 | 0.22178 | 0.00034924 | 0.97644 | 0.00016962 | 0.0034484 | 7.3286e-05 | 5.1073e-05
[7 empty] | 1.04 | 10.9648 | 0.10965 | 0.57229 | 0.56115 | 0.98755 | 0.98755 | 0.96833 | 0.00036944 | 0.056689 | 0.043139 | 0.0001836 | -1.2465 | -1.3651 | 0.0001836 | 3.4524 | 34.8384 | 0.36113 |  | 0.043139 |  |  |  | 0.98755 | 0.97526 | 0.96833 | 0.93767 | 0.95628 | 0.056689 | 0.0032136 | 0.043139 | 0.001861 | 0.0024455 | 0.019221 | 0.019463 | 0.01355 | 0.23902 | 0.00036944 | 0.97526 | 0.0001836 | 0.0032136 | 7.5376e-05 | 5.3136e-05
[7 empty] | 1.06 | 11.4815 | 0.11482 | 0.57192 | 0.56047 | 0.98692 | 0.98692 | 0.96717 | 0.00039025 | 0.054689 | 0.040701 | 0.00019566 | -1.2621 | -1.3904 | 0.00019566 | 3.4164 | 35.1002 | 0.35078 |  | 0.040701 |  |  |  | 0.98692 | 0.97402 | 0.96717 | 0.93542 | 0.95452 | 0.054689 | 0.0029909 | 0.040701 | 0.0016566 | 0.0022259 | 0.019755 | 0.020017 | 0.013988 | 0.25577 | 0.00039025 | 0.97402 | 0.00019566 | 0.0029909 | 7.747e-05 | 5.4855e-05
[7 empty] | 1.08 | 12.0226 | 0.12023 | 0.57154 | 0.55978 | 0.98627 | 0.98627 | 0.96598 | 0.00041164 | 0.052726 | 0.038382 | 0.00020573 | -1.278 | -1.4159 | 0.00020573 | 3.3808 | 35.3566 | 0.34064 |  | 0.038382 |  |  |  | 0.98627 | 0.97272 | 0.96598 | 0.93311 | 0.95271 | 0.052726 | 0.00278 | 0.038382 | 0.0014732 | 0.0020237 | 0.020289 | 0.020571 | 0.014343 | 0.27204 | 0.00041164 | 0.97272 | 0.00020573 | 0.00278 | 7.9564e-05 | 5.6249e-05
[7 empty] | 1.1 | 12.5893 | 0.12589 | 0.57114 | 0.55908 | 0.98558 | 0.98558 | 0.96476 | 0.00043357 | 0.050798 | 0.036178 | 0.00021377 | -1.2941 | -1.4416 | 0.00021377 | 3.3455 | 35.6077 | 0.33071 |  | 0.036178 |  |  |  | 0.98558 | 0.97137 | 0.96476 | 0.93076 | 0.95084 | 0.050798 | 0.0025805 | 0.036178 | 0.0013088 | 0.0018378 | 0.020822 | 0.021127 | 0.014621 | 0.28782 | 0.00043357 | 0.97137 | 0.00021377 | 0.0025805 | 8.1657e-05 | 5.7337e-05
[7 empty] | 1.12 | 13.1826 | 0.13183 | 0.57073 | 0.55835 | 0.98486 | 0.98486 | 0.96351 | 0.00045601 | 0.048908 | 0.034083 | 0.00021979 | -1.3106 | -1.4675 | 0.00021979 | 3.3106 | 35.8534 | 0.32099 |  | 0.034083 |  |  |  | 0.98486 | 0.96995 | 0.96351 | 0.92834 | 0.94892 | 0.048908 | 0.002392 | 0.034083 | 0.0011616 | 0.0016669 | 0.021354 | 0.021683 | 0.014825 | 0.30313 | 0.00045601 | 0.96995 | 0.00021979 | 0.002392 | 8.3742e-05 | 5.8139e-05
[7 empty] | 1.14 | 13.8038 | 0.13804 | 0.57029 | 0.55761 | 0.98411 | 0.98411 | 0.96222 | 0.00047889 | 0.047055 | 0.032094 | 0.00022385 | -1.3274 | -1.4936 | 0.00022385 | 3.276 | 36.0938 | 0.31149 |  | 0.032094 |  |  |  | 0.98411 | 0.96847 | 0.96222 | 0.92587 | 0.94693 | 0.047055 | 0.0022142 | 0.032094 | 0.00103 | 0.0015102 | 0.021884 | 0.022237 | 0.014962 | 0.31796 | 0.00047889 | 0.96847 | 0.00022385 | 0.0022142 | 8.5818e-05 | 5.8673e-05
[7 empty] | 1.16 | 14.4544 | 0.14454 | 0.56983 | 0.55685 | 0.98332 | 0.98332 | 0.96091 | 0.00050218 | 0.045241 | 0.030206 | 0.00022603 | -1.3445 | -1.5199 | 0.00022603 | 3.2419 | 36.329 | 0.30219 |  | 0.030206 |  |  |  | 0.98332 | 0.96692 | 0.96091 | 0.92335 | 0.94488 | 0.045241 | 0.0020467 | 0.030206 | 0.00091241 | 0.0013665 | 0.022409 | 0.02279 | 0.015034 | 0.33232 | 0.00050218 | 0.96692 | 0.00022603 | 0.0020467 | 8.788e-05 | 5.8959e-05
[7 empty] | 1.18 | 15.1356 | 0.15136 | 0.56936 | 0.55607 | 0.9825 | 0.9825 | 0.95956 | 0.00052581 | 0.043464 | 0.028416 | 0.00022645 | -1.3619 | -1.5464 | 0.00022645 | 3.2081 | 36.5589 | 0.2931 |  | 0.028416 |  |  |  | 0.9825 | 0.9653 | 0.95956 | 0.92076 | 0.94277 | 0.043464 | 0.0018891 | 0.028416 | 0.00080747 | 0.0012351 | 0.022931 | 0.023339 | 0.015048 | 0.34622 | 0.00052581 | 0.9653 | 0.00022645 | 0.0018891 | 8.9924e-05 | 5.9013e-05
[7 empty] | 1.2 | 15.8489 | 0.15849 | 0.56886 | 0.55527 | 0.98163 | 0.98163 | 0.95819 | 0.00054972 | 0.041727 | 0.026719 | 0.00022523 | -1.3796 | -1.5732 | 0.00022523 | 3.1746 | 36.7836 | 0.28421 |  | 0.026719 |  |  |  | 0.98163 | 0.96361 | 0.95819 | 0.91813 | 0.94059 | 0.041727 | 0.0017411 | 0.026719 | 0.00071391 | 0.0011149 | 0.023446 | 0.023885 | 0.015008 | 0.35966 | 0.00054972 | 0.96361 | 0.00022523 | 0.0017411 | 9.1946e-05 | 5.8853e-05
[7 empty] | 1.22 | 16.5959 | 0.16596 | 0.56834 | 0.55445 | 0.98074 | 0.98074 | 0.95678 | 0.00057384 | 0.040028 | 0.025112 | 0.00022251 | -1.3976 | -1.6001 | 0.00022251 | 3.1415 | 37.0032 | 0.27553 |  | 0.025112 |  |  |  | 0.98074 | 0.96184 | 0.95678 | 0.91543 | 0.93835 | 0.040028 | 0.0016023 | 0.025112 | 0.0006306 | 0.0010052 | 0.023955 | 0.024426 | 0.014917 | 0.37266 | 0.00057384 | 0.96184 | 0.00022251 | 0.0016023 | 9.3941e-05 | 5.8497e-05
[7 empty] | 1.24 | 17.378 | 0.17378 | 0.56779 | 0.55362 | 0.9798 | 0.9798 | 0.95534 | 0.00059809 | 0.03837 | 0.02359 | 0.00021845 | -1.416 | -1.6273 | 0.00021845 | 3.1087 | 37.2176 | 0.26705 |  | 0.02359 |  |  |  | 0.9798 | 0.96 | 0.95534 | 0.91268 | 0.93604 | 0.03837 | 0.0014723 | 0.02359 | 0.00055648 | 0.00090514 | 0.024456 | 0.02496 | 0.01478 | 0.3852 | 0.00059809 | 0.96 | 0.00021845 | 0.0014723 | 9.5905e-05 | 5.7961e-05
[7 empty] | 1.26 | 18.197 | 0.18197 | 0.56722 | 0.55277 | 0.97882 | 0.97882 | 0.95387 | 0.00062239 | 0.036751 | 0.02215 | 0.0002132 | -1.4347 | -1.6546 | 0.0002132 | 3.0763 | 37.427 | 0.25877 |  | 0.02215 |  |  |  | 0.97882 | 0.95808 | 0.95387 | 0.90986 | 0.93366 | 0.036751 | 0.0013507 | 0.02215 | 0.00049062 | 0.00081404 | 0.024948 | 0.025488 | 0.014602 | 0.3973 | 0.00062239 | 0.95808 | 0.0002132 | 0.0013507 | 9.7834e-05 | 5.7261e-05
[7 empty] | 1.28 | 19.0546 | 0.19055 | 0.56663 | 0.55189 | 0.97779 | 0.97779 | 0.95236 | 0.00064665 | 0.035173 | 0.020788 | 0.00020693 | -1.4538 | -1.6822 | 0.00020693 | 3.0442 | 37.6313 | 0.25069 |  | 0.020788 |  |  |  | 0.97779 | 0.95608 | 0.95236 | 0.907 | 0.93121 | 0.035173 | 0.0012372 | 0.020788 | 0.00043215 | 0.00073119 | 0.025429 | 0.026007 | 0.014385 | 0.40898 | 0.00064665 | 0.95608 | 0.00020693 | 0.0012372 | 9.9723e-05 | 5.6412e-05
[7 empty] | 1.3 | 19.9526 | 0.19953 | 0.56601 | 0.551 | 0.97673 | 0.97673 | 0.95083 | 0.00067079 | 0.033636 | 0.019501 | 0.00019978 | -1.4732 | -1.7099 | 0.00019978 | 3.0124 | 37.8307 | 0.24281 |  | 0.019501 |  |  |  | 0.97673 | 0.95399 | 0.95083 | 0.90407 | 0.9287 | 0.033636 | 0.0011314 | 0.019501 | 0.0003803 | 0.00065594 | 0.0259 | 0.026517 | 0.014134 | 0.42022 | 0.00067079 | 0.95399 | 0.00019978 | 0.0011314 | 0.00010157 | 5.5429e-05
[7 empty] | 1.32 | 20.893 | 0.20893 | 0.56537 | 0.55009 | 0.97561 | 0.97561 | 0.94926 | 0.00069471 | 0.032139 | 0.018286 | 0.00019191 | -1.493 | -1.7379 | 0.00019191 | 2.981 | 38.0252 | 0.23512 |  | 0.018286 |  |  |  | 0.97561 | 0.95182 | 0.94926 | 0.90109 | 0.92611 | 0.032139 | 0.0010329 | 0.018286 | 0.00033437 | 0.00058768 | 0.026357 | 0.027016 | 0.013853 | 0.43104 | 0.00069471 | 0.95182 | 0.00019191 | 0.0010329 | 0.00010336 | 5.4326e-05
[7 empty] | 1.34 | 21.8776 | 0.21878 | 0.5647 | 0.54917 | 0.97445 | 0.97445 | 0.94765 | 0.00071829 | 0.030683 | 0.017138 | 0.00018347 | -1.5131 | -1.766 | 0.00018347 | 2.9499 | 38.2148 | 0.22762 |  | 0.017138 |  |  |  | 0.97445 | 0.94956 | 0.94765 | 0.89805 | 0.92345 | 0.030683 | 0.00094146 | 0.017138 | 0.00029371 | 0.00052585 | 0.026801 | 0.027504 | 0.013545 | 0.44145 | 0.00071829 | 0.94956 | 0.00018347 | 0.00094146 | 0.0001051 | 5.3118e-05
[7 empty] | 1.36 | 22.9087 | 0.22909 | 0.564 | 0.54822 | 0.97325 | 0.97325 | 0.94602 | 0.00074145 | 0.029269 | 0.016055 | 0.00017459 | -1.5336 | -1.7944 | 0.00017459 | 2.9191 | 38.3996 | 0.22031 |  | 0.016055 |  |  |  | 0.97325 | 0.94721 | 0.94602 | 0.89495 | 0.92071 | 0.029269 | 0.00085665 | 0.016055 | 0.00025777 | 0.00046991 | 0.02723 | 0.027978 | 0.013213 | 0.45145 | 0.00074145 | 0.94721 | 0.00017459 | 0.00085665 | 0.00010678 | 5.1817e-05
[7 empty] | 1.38 | 23.9883 | 0.23988 | 0.56327 | 0.54725 | 0.97199 | 0.97199 | 0.94435 | 0.00076408 | 0.027895 | 0.015034 | 0.00016541 | -1.5545 | -1.8229 | 0.00016541 | 2.8886 | 38.5797 | 0.21319 |  | 0.015034 |  |  |  | 0.97199 | 0.94477 | 0.94435 | 0.89179 | 0.9179 | 0.027895 | 0.00077814 | 0.015034 | 0.00022603 | 0.00041938 | 0.027642 | 0.028439 | 0.012861 | 0.46105 | 0.00076408 | 0.94477 | 0.00016541 | 0.00077814 | 0.0001084 | 5.0436e-05
[7 empty] | 1.4 | 25.1189 | 0.25119 | 0.56251 | 0.54626 | 0.97068 | 0.97068 | 0.94265 | 0.00078605 | 0.026563 | 0.014072 | 0.00015604 | -1.5757 | -1.8517 | 0.00015604 | 2.8585 | 38.7551 | 0.20626 |  | 0.014072 |  |  |  | 0.97068 | 0.94222 | 0.94265 | 0.88858 | 0.91501 | 0.026563 | 0.0007056 | 0.014072 | 0.00019801 | 0.00037379 | 0.028037 | 0.028883 | 0.012491 | 0.47025 | 0.00078605 | 0.94222 | 0.00015604 | 0.0007056 | 0.00010995 | 4.8986e-05
[7 empty] | 1.42 | 26.3027 | 0.26303 | 0.56172 | 0.54526 | 0.96932 | 0.96932 | 0.94091 | 0.00080727 | 0.025272 | 0.013165 | 0.00014659 | -1.5974 | -1.8806 | 0.00014659 | 2.8287 | 38.9259 | 0.1995 |  | 0.013165 |  |  |  | 0.96932 | 0.93959 | 0.94091 | 0.88531 | 0.91204 | 0.025272 | 0.0006387 | 0.013165 | 0.00017332 | 0.00033272 | 0.028413 | 0.029312 | 0.012107 | 0.47907 | 0.00080727 | 0.93959 | 0.00014659 | 0.0006387 | 0.00011142 | 4.748e-05
[7 empty] | 1.44 | 27.5423 | 0.27542 | 0.5609 | 0.54423 | 0.96791 | 0.96791 | 0.93914 | 0.00082762 | 0.024023 | 0.012312 | 0.00013716 | -1.6194 | -1.9097 | 0.00013716 | 2.7992 | 39.0922 | 0.19293 |  | 0.012312 |  |  |  | 0.96791 | 0.93685 | 0.93914 | 0.88198 | 0.909 | 0.024023 | 0.0005771 | 0.012312 | 0.00015158 | 0.00029576 | 0.028768 | 0.029722 | 0.011711 | 0.48751 | 0.00082762 | 0.93685 | 0.00013716 | 0.0005771 | 0.00011282 | 4.5927e-05
[7 empty] | 1.46 | 28.8403 | 0.2884 | 0.56005 | 0.54319 | 0.96644 | 0.96644 | 0.93734 | 0.00084698 | 0.022815 | 0.011508 | 0.00012783 | -1.6418 | -1.939 | 0.00012783 | 2.77 | 39.2541 | 0.18653 |  | 0.011508 |  |  |  | 0.96644 | 0.934 | 0.93734 | 0.8786 | 0.90588 | 0.022815 | 0.00052051 | 0.011508 | 0.00013244 | 0.00026256 | 0.029103 | 0.030113 | 0.011306 | 0.49557 | 0.00084698 | 0.934 | 0.00012783 | 0.00052051 | 0.00011413 | 4.4338e-05
[7 empty] | 1.48 | 30.1995 | 0.302 | 0.55917 | 0.54212 | 0.96491 | 0.96491 | 0.9355 | 0.00086524 | 0.021647 | 0.010753 | 0.00011868 | -1.6646 | -1.9685 | 0.00011868 | 2.7411 | 39.4115 | 0.1803 |  | 0.010753 |  |  |  | 0.96491 | 0.93106 | 0.9355 | 0.87516 | 0.90268 | 0.021647 | 0.0004686 | 0.010753 | 0.00011563 | 0.00023277 | 0.029415 | 0.030484 | 0.010894 | 0.50326 | 0.00086524 | 0.93106 | 0.00011868 | 0.0004686 | 0.00011535 | 4.2722e-05
[7 empty] | 1.5 | 31.6228 | 0.31623 | 0.55825 | 0.54104 | 0.96333 | 0.96333 | 0.93363 | 0.00088228 | 0.020521 | 0.010043 | 0.00010978 | -1.6878 | -1.9981 | 0.00010978 | 2.7125 | 39.5647 | 0.17425 |  | 0.010043 |  |  |  | 0.96333 | 0.92801 | 0.93363 | 0.87166 | 0.89939 | 0.020521 | 0.00042109 | 0.010043 | 0.00010086 | 0.00020608 | 0.029703 | 0.030834 | 0.010478 | 0.5106 | 0.00088228 | 0.92801 | 0.00010978 | 0.00042109 | 0.00011648 | 4.1089e-05
[7 empty] | 1.52 | 33.1131 | 0.33113 | 0.5573 | 0.53993 | 0.96169 | 0.96169 | 0.93172 | 0.00089801 | 0.019434 | 0.0093756 | 0.00010118 | -1.7114 | -2.028 | 0.00010118 | 2.6842 | 39.7135 | 0.16836 |  | 0.0093756 |  |  |  | 0.96169 | 0.92485 | 0.93172 | 0.86811 | 0.89603 | 0.019434 | 0.00037769 | 0.0093756 | 8.7902e-05 | 0.00018221 | 0.029967 | 0.031161 | 0.010059 | 0.51757 | 0.00089801 | 0.92485 | 0.00010118 | 0.00037769 | 0.00011752 | 3.9446e-05
[7 empty] | 1.54 | 34.6737 | 0.34674 | 0.55631 | 0.53881 | 0.95999 | 0.95999 | 0.92978 | 0.00091232 | 0.018388 | 0.0087491 | 9.2915e-05 | -1.7355 | -2.058 | 9.2915e-05 | 2.6562 | 39.8583 | 0.16264 |  | 0.0087491 |  |  |  | 0.95999 | 0.92158 | 0.92978 | 0.8645 | 0.89258 | 0.018388 | 0.00033813 | 0.0087491 | 7.6546e-05 | 0.00016088 | 0.030205 | 0.031463 | 0.0096392 | 0.5242 | 0.00091232 | 0.92158 | 9.2915e-05 | 0.00033813 | 0.00011845 | 3.7801e-05
[7 empty] | 1.56 | 36.3078 | 0.36308 | 0.55529 | 0.53767 | 0.95823 | 0.95823 | 0.92781 | 0.00092509 | 0.017382 | 0.008161 | 8.5028e-05 | -1.7599 | -2.0883 | 8.5028e-05 | 2.6285 | 39.9989 | 0.15708 |  | 0.008161 |  |  |  | 0.95823 | 0.9182 | 0.92781 | 0.86083 | 0.88905 | 0.017382 | 0.00030214 | 0.008161 | 6.6602e-05 | 0.00014186 | 0.030415 | 0.031741 | 0.0092211 | 0.53049 | 0.00092509 | 0.9182 | 8.5028e-05 | 0.00030214 | 0.00011928 | 3.6161e-05
[7 empty] | 1.58 | 38.0189 | 0.38019 | 0.55423 | 0.5365 | 0.9564 | 0.9564 | 0.9258 | 0.00093625 | 0.016415 | 0.0076093 | 7.7543e-05 | -1.7848 | -2.1187 | 7.7543e-05 | 2.601 | 40.1355 | 0.15167 |  | 0.0076093 |  |  |  | 0.9564 | 0.9147 | 0.9258 | 0.85711 | 0.88544 | 0.016415 | 0.00026946 | 0.0076093 | 5.7902e-05 | 0.00012491 | 0.030598 | 0.031993 | 0.0088058 | 0.53645 | 0.00093625 | 0.9147 | 7.7543e-05 | 0.00026946 | 0.00011999 | 3.4533e-05
[7 empty] | 1.6 | 39.8107 | 0.39811 | 0.55314 | 0.53532 | 0.95451 | 0.95451 | 0.92376 | 0.00094569 | 0.015487 | 0.007092 | 7.0477e-05 | -1.81 | -2.1492 | 7.0477e-05 | 2.5739 | 40.2682 | 0.14643 |  | 0.007092 |  |  |  | 0.95451 | 0.9111 | 0.92376 | 0.85334 | 0.88175 | 0.015487 | 0.00023985 | 0.007092 | 5.0297e-05 | 0.00010983 | 0.030752 | 0.032217 | 0.0083951 | 0.54207 | 0.00094569 | 0.9111 | 7.0477e-05 | 0.00023985 | 0.0001206 | 3.2922e-05
[7 empty] | 1.62 | 41.6869 | 0.41687 | 0.55201 | 0.53412 | 0.95256 | 0.95256 | 0.92169 | 0.00095333 | 0.014597 | 0.0066072 | 6.3842e-05 | -1.8357 | -2.18 | 6.3842e-05 | 2.5471 | 40.397 | 0.14133 |  | 0.0066072 |  |  |  | 0.95256 | 0.90738 | 0.92169 | 0.84951 | 0.87797 | 0.014597 | 0.00021308 | 0.0066072 | 4.3655e-05 | 9.6447e-05 | 0.030876 | 0.032414 | 0.0079901 | 0.54737 | 0.00095333 | 0.90738 | 6.3842e-05 | 0.00021308 | 0.00012108 | 3.1334e-05
[7 empty] | 1.64 | 43.6516 | 0.43652 | 0.55084 | 0.5329 | 0.95055 | 0.95055 | 0.91958 | 0.00095912 | 0.013745 | 0.006153 | 5.7643e-05 | -1.8618 | -2.2109 | 5.7643e-05 | 2.5205 | 40.522 | 0.13639 |  | 0.006153 |  |  |  | 0.95055 | 0.90354 | 0.91958 | 0.84563 | 0.8741 | 0.013745 | 0.00018893 | 0.006153 | 3.786e-05 | 8.4575e-05 | 0.03097 | 0.032581 | 0.0075923 | 0.55235 | 0.00095912 | 0.90354 | 5.7643e-05 | 0.00018893 | 0.00012145 | 2.9774e-05
[7 empty] | 1.66 | 45.7088 | 0.45709 | 0.54964 | 0.53165 | 0.94847 | 0.94847 | 0.91744 | 0.00096297 | 0.01293 | 0.0057278 | 5.1877e-05 | -1.8884 | -2.242 | 5.1877e-05 | 2.4942 | 40.6434 | 0.13159 |  | 0.0057278 |  |  |  | 0.94847 | 0.89959 | 0.91744 | 0.84169 | 0.87016 | 0.01293 | 0.00016719 | 0.0057278 | 3.2808e-05 | 7.4062e-05 | 0.031032 | 0.032718 | 0.0072026 | 0.55703 | 0.00096297 | 0.89959 | 5.1877e-05 | 0.00016719 | 0.00012169 | 2.8245e-05
[7 empty] | 1.68 | 47.863 | 0.47863 | 0.54839 | 0.53039 | 0.94632 | 0.94632 | 0.91526 | 0.00096484 | 0.012152 | 0.0053298 | 4.6539e-05 | -1.9154 | -2.2733 | 4.6539e-05 | 2.4682 | 40.761 | 0.12694 |  | 0.0053298 |  |  |  | 0.94632 | 0.89552 | 0.91526 | 0.8377 | 0.86613 | 0.012152 | 0.00014767 | 0.0053298 | 2.8407e-05 | 6.4767e-05 | 0.031062 | 0.032824 | 0.006822 | 0.5614 | 0.00096484 | 0.89552 | 4.6539e-05 | 0.00014767 | 0.00012181 | 2.6753e-05
[7 empty] | 1.7 | 50.1187 | 0.50119 | 0.54711 | 0.52911 | 0.94411 | 0.94411 | 0.91305 | 0.00096468 | 0.011409 | 0.0049576 | 4.1619e-05 | -1.9428 | -2.3047 | 4.1619e-05 | 2.4424 | 40.8752 | 0.12243 |  | 0.0049576 |  |  |  | 0.94411 | 0.89134 | 0.91305 | 0.83366 | 0.86202 | 0.011409 | 0.00013016 | 0.0049576 | 2.4577e-05 | 5.656e-05 | 0.031059 | 0.032898 | 0.0064513 | 0.56546 | 0.00096468 | 0.89134 | 4.1619e-05 | 0.00013016 | 0.0001218 | 2.5299e-05
[7 empty] | 1.72 | 52.4807 | 0.52481 | 0.54579 | 0.52781 | 0.94183 | 0.94183 | 0.91081 | 0.00096247 | 0.010701 | 0.0046095 | 3.7104e-05 | -1.9706 | -2.3363 | 3.7104e-05 | 2.4169 | 40.9858 | 0.11805 |  | 0.0046095 |  |  |  | 0.94183 | 0.88704 | 0.91081 | 0.82957 | 0.85782 | 0.010701 | 0.00011451 | 0.0046095 | 2.1248e-05 | 4.9326e-05 | 0.031024 | 0.03294 | 0.0060913 | 0.56924 | 0.00096247 | 0.88704 | 3.7104e-05 | 0.00011451 | 0.00012166 | 2.3888e-05
[7 empty] | 1.74 | 54.9541 | 0.54954 | 0.54443 | 0.52649 | 0.93948 | 0.93948 | 0.90853 | 0.00095818 | 0.010027 | 0.0042842 | 3.2978e-05 | -1.9988 | -2.3681 | 3.2978e-05 | 2.3917 | 41.0931 | 0.11381 |  | 0.0042842 |  |  |  | 0.93948 | 0.88263 | 0.90853 | 0.82542 | 0.85355 | 0.010027 | 0.00010054 | 0.0042842 | 1.8355e-05 | 4.2957e-05 | 0.030954 | 0.032948 | 0.0057427 | 0.57273 | 0.00095818 | 0.88263 | 3.2978e-05 | 0.00010054 | 0.00012139 | 2.252e-05
[7 empty] | 1.76 | 57.544 | 0.57544 | 0.54303 | 0.52515 | 0.93707 | 0.93707 | 0.90622 | 0.00095181 | 0.0093861 | 0.0039804 | 2.9222e-05 | -2.0275 | -2.4001 | 2.9222e-05 | 2.3668 | 41.197 | 0.1097 |  | 0.0039804 |  |  |  | 0.93707 | 0.8781 | 0.90622 | 0.82123 | 0.84919 | 0.0093861 | 8.81e-05 | 0.0039804 | 1.5843e-05 | 3.736e-05 | 0.030851 | 0.032923 | 0.0054058 | 0.57593 | 0.00095181 | 0.8781 | 2.9222e-05 | 8.81e-05 | 0.00012099 | 2.1199e-05
[7 empty] | 1.78 | 60.256 | 0.60256 | 0.54159 | 0.52379 | 0.93459 | 0.93459 | 0.90387 | 0.00094338 | 0.0087777 | 0.0036967 | 2.5817e-05 | -2.0566 | -2.4322 | 2.5817e-05 | 2.3421 | 41.2977 | 0.10572 |  | 0.0036967 |  |  |  | 0.93459 | 0.87345 | 0.90387 | 0.81698 | 0.84475 | 0.0087777 | 7.7048e-05 | 0.0036967 | 1.3665e-05 | 3.2448e-05 | 0.030714 | 0.032864 | 0.0050811 | 0.57886 | 0.00094338 | 0.87345 | 2.5817e-05 | 7.7048e-05 | 0.00012045 | 1.9926e-05
[7 empty] | 1.8 | 63.0957 | 0.63096 | 0.54012 | 0.52242 | 0.93204 | 0.93204 | 0.90149 | 0.00093289 | 0.0082007 | 0.0034319 | 2.2742e-05 | -2.0861 | -2.4645 | 2.2742e-05 | 2.3176 | 41.3953 | 0.10186 |  | 0.0034319 |  |  |  | 0.93204 | 0.86869 | 0.90149 | 0.81269 | 0.84023 | 0.0082007 | 6.7252e-05 | 0.0034319 | 1.1778e-05 | 2.8144e-05 | 0.030543 | 0.03277 | 0.0047688 | 0.58152 | 0.00093289 | 0.86869 | 2.2742e-05 | 6.7252e-05 | 0.00011978 | 1.8701e-05
[7 empty] | 1.82 | 66.0693 | 0.66069 | 0.5386 | 0.52102 | 0.92942 | 0.92942 | 0.89908 | 0.00092039 | 0.0076542 | 0.0031849 | 1.9975e-05 | -2.1161 | -2.4969 | 1.9975e-05 | 2.2935 | 41.4897 | 0.098127 |  | 0.0031849 |  |  |  | 0.92942 | 0.86382 | 0.89908 | 0.80835 | 0.83563 | 0.0076542 | 5.8586e-05 | 0.0031849 | 1.0143e-05 | 2.4377e-05 | 0.030338 | 0.032642 | 0.0044693 | 0.5839 | 0.00092039 | 0.86382 | 1.9975e-05 | 5.8586e-05 | 0.00011897 | 1.7527e-05
[7 empty] | 1.84 | 69.1831 | 0.69183 | 0.53704 | 0.5196 | 0.92674 | 0.92674 | 0.89664 | 0.00090591 | 0.0071371 | 0.0029545 | 1.7494e-05 | -2.1465 | -2.5295 | 1.7494e-05 | 2.2695 | 41.5811 | 0.094512 |  | 0.0029545 |  |  |  | 0.92674 | 0.85884 | 0.89664 | 0.80396 | 0.83095 | 0.0071371 | 5.0938e-05 | 0.0029545 | 8.7292e-06 | 2.1087e-05 | 0.030098 | 0.032478 | 0.0041826 | 0.58603 | 0.00090591 | 0.85884 | 1.7494e-05 | 5.0938e-05 | 0.00011803 | 1.6402e-05
[7 empty] | 1.86 | 72.4436 | 0.72444 | 0.53545 | 0.51817 | 0.92399 | 0.92399 | 0.89416 | 0.00088954 | 0.0066486 | 0.0027398 | 1.5278e-05 | -2.1773 | -2.5623 | 1.5278e-05 | 2.2459 | 41.6696 | 0.091014 |  | 0.0027398 |  |  |  | 0.92399 | 0.85375 | 0.89416 | 0.79953 | 0.8262 | 0.0066486 | 4.4204e-05 | 0.0027398 | 7.5068e-06 | 1.8216e-05 | 0.029825 | 0.032279 | 0.0039087 | 0.5879 | 0.00088954 | 0.85375 | 1.5278e-05 | 4.4204e-05 | 0.00011696 | 1.5328e-05
[7 empty] | 1.88 | 75.8578 | 0.75858 | 0.53382 | 0.51671 | 0.92117 | 0.92117 | 0.89165 | 0.00087133 | 0.0061876 | 0.0025398 | 1.3306e-05 | -2.2085 | -2.5952 | 1.3306e-05 | 2.2224 | 41.7552 | 0.087629 |  | 0.0025398 |  |  |  | 0.92117 | 0.84856 | 0.89165 | 0.79505 | 0.82137 | 0.0061876 | 3.8286e-05 | 0.0025398 | 6.4508e-06 | 1.5715e-05 | 0.029518 | 0.032044 | 0.0036477 | 0.58952 | 0.00087133 | 0.84856 | 1.3306e-05 | 3.8286e-05 | 0.00011576 | 1.4305e-05
[7 empty] | 1.9 | 79.4328 | 0.79433 | 0.53215 | 0.51524 | 0.91829 | 0.91829 | 0.88911 | 0.00085137 | 0.0057531 | 0.0023536 | 1.1556e-05 | -2.2401 | -2.6283 | 1.1556e-05 | 2.1992 | 41.838 | 0.084355 |  | 0.0023536 |  |  |  | 0.91829 | 0.84326 | 0.88911 | 0.79052 | 0.81646 | 0.0057531 | 3.3098e-05 | 0.0023536 | 5.5394e-06 | 1.354e-05 | 0.029178 | 0.031774 | 0.0033995 | 0.5909 | 0.00085137 | 0.84326 | 1.1556e-05 | 3.3098e-05 | 0.00011442 | 1.3331e-05
[7 empty] | 1.92 | 83.1764 | 0.83176 | 0.53044 | 0.51375 | 0.91534 | 0.91534 | 0.88654 | 0.00082976 | 0.005344 | 0.0021802 | 1.001e-05 | -2.2721 | -2.6615 | 1.001e-05 | 2.1763 | 41.9181 | 0.081189 |  | 0.0021802 |  |  |  | 0.91534 | 0.83786 | 0.88654 | 0.78595 | 0.81149 | 0.005344 | 2.8559e-05 | 0.0021802 | 4.7533e-06 | 1.1651e-05 | 0.028806 | 0.03147 | 0.0031638 | 0.59203 | 0.00082976 | 0.83786 | 1.001e-05 | 2.8559e-05 | 0.00011296 | 1.2407e-05
[7 empty] | 1.94 | 87.0964 | 0.87096 | 0.5287 | 0.51224 | 0.91233 | 0.91233 | 0.88393 | 0.00080661 | 0.0049595 | 0.0020189 | 8.6471e-06 | -2.3046 | -2.6949 | 8.6471e-06 | 2.1536 | 41.9955 | 0.078127 |  | 0.0020189 |  |  |  | 0.91233 | 0.83235 | 0.88393 | 0.78134 | 0.80644 | 0.0049595 | 2.4596e-05 | 0.0020189 | 4.0759e-06 | 1.0013e-05 | 0.028401 | 0.03113 | 0.0029406 | 0.59292 | 0.00080661 | 0.83235 | 8.6471e-06 | 2.4596e-05 | 0.00011138 | 1.1532e-05
[7 empty] | 1.96 | 91.2011 | 0.91201 | 0.52692 | 0.51071 | 0.90926 | 0.90926 | 0.8813 | 0.00078203 | 0.0045984 | 0.0018688 | 7.4503e-06 | -2.3374 | -2.7284 | 7.4503e-06 | 2.1311 | 42.0703 | 0.075168 |  | 0.0018688 |  |  |  | 0.90926 | 0.82676 | 0.8813 | 0.77668 | 0.80133 | 0.0045984 | 2.1145e-05 | 0.0018688 | 3.4925e-06 | 8.5936e-06 | 0.027965 | 0.030756 | 0.0027295 | 0.59359 | 0.00078203 | 0.82676 | 7.4503e-06 | 2.1145e-05 | 0.00010967 | 1.0704e-05
[7 empty] | 1.98 | 95.4993 | 0.95499 | 0.5251 | 0.50916 | 0.90613 | 0.90613 | 0.87863 | 0.00075616 | 0.0042597 | 0.0017293 | 6.4025e-06 | -2.3706 | -2.7621 | 6.4025e-06 | 2.1089 | 42.1427 | 0.072308 |  | 0.0017293 |  |  |  | 0.90613 | 0.82106 | 0.87863 | 0.77199 | 0.79615 | 0.0042597 | 1.8145e-05 | 0.0017293 | 2.9906e-06 | 7.3664e-06 | 0.027498 | 0.030347 | 0.0025303 | 0.59402 | 0.00075616 | 0.82106 | 6.4025e-06 | 1.8145e-05 | 0.00010784 | 9.9228e-06
[7 empty] | 2 | 100 | 1 | 0.52325 | 0.5076 | 0.90293 | 0.90293 | 0.87593 | 0.00072912 | 0.0039424 | 0.0015997 | 5.4882e-06 | -2.4042 | -2.796 | 5.4882e-06 | 2.0869 | 42.2125 | 0.069545 |  | 0.0015997 |  |  |  | 0.90293 | 0.81528 | 0.87593 | 0.76725 | 0.7909 | 0.0039424 | 1.5542e-05 | 0.0015997 | 2.559e-06 | 6.3066e-06 | 0.027002 | 0.029905 | 0.0023427 | 0.59423 | 0.00072912 | 0.81528 | 5.4882e-06 | 1.5542e-05 | 0.00010589 | 9.187e-06
[7 empty] | 2.02 | 104.7129 | 1.0471 | 0.52136 | 0.50602 | 0.89967 | 0.89967 | 0.8732 | 0.00070106 | 0.0036455 | 0.0014793 | 4.6926e-06 | -2.4382 | -2.83 | 4.6926e-06 | 2.0651 | 42.28 | 0.066876 |  | 0.0014793 |  |  |  | 0.89967 | 0.80941 | 0.8732 | 0.76247 | 0.78559 | 0.0036455 | 1.329e-05 | 0.0014793 | 2.1882e-06 | 5.3927e-06 | 0.026478 | 0.02943 | 0.0021663 | 0.59422 | 0.00070106 | 0.80941 | 4.6926e-06 | 1.329e-05 | 0.00010383 | 8.4951e-06
[7 empty] | 2.04 | 109.6478 | 1.0965 | 0.51944 | 0.50442 | 0.89636 | 0.89636 | 0.87043 | 0.00067212 | 0.0033681 | 0.0013674 | 4.0026e-06 | -2.4726 | -2.8641 | 4.0026e-06 | 2.0436 | 42.3452 | 0.064299 |  | 0.0013674 |  |  |  | 0.89636 | 0.80346 | 0.87043 | 0.75766 | 0.78022 | 0.0033681 | 1.1344e-05 | 0.0013674 | 1.8699e-06 | 4.6056e-06 | 0.025925 | 0.028923 | 0.0020006 | 0.594 | 0.00067212 | 0.80346 | 4.0026e-06 | 1.1344e-05 | 0.00010167 | 7.8457e-06
[7 empty] | 2.06 | 114.8154 | 1.1482 | 0.51749 | 0.5028 | 0.89299 | 0.89299 | 0.86764 | 0.00064246 | 0.0031091 | 0.0012636 | 3.4057e-06 | -2.5074 | -2.8984 | 3.4057e-06 | 2.0223 | 42.4082 | 0.06181 |  | 0.0012636 |  |  |  | 0.89299 | 0.79743 | 0.86764 | 0.7528 | 0.7748 | 0.0031091 | 9.6665e-06 | 0.0012636 | 1.5968e-06 | 3.9288e-06 | 0.025347 | 0.028384 | 0.0018455 | 0.59357 | 0.00064246 | 0.79743 | 3.4057e-06 | 9.6665e-06 | 9.9399e-05 | 7.2371e-06
[7 empty] | 2.08 | 120.2264 | 1.2023 | 0.5155 | 0.50116 | 0.88956 | 0.88956 | 0.86482 | 0.00061221 | 0.0028676 | 0.0011673 | 2.891e-06 | -2.5425 | -2.9328 | 2.891e-06 | 2.0012 | 42.4689 | 0.059408 |  | 0.0011673 |  |  |  | 0.88956 | 0.79132 | 0.86482 | 0.74792 | 0.76931 | 0.0028676 | 8.2233e-06 | 0.0011673 | 1.3627e-06 | 3.3475e-06 | 0.024743 | 0.027815 | 0.0017003 | 0.59293 | 0.00061221 | 0.79132 | 2.891e-06 | 8.2233e-06 | 9.7031e-05 | 6.6679e-06
[7 empty] | 2.1 | 125.8925 | 1.2589 | 0.51349 | 0.49951 | 0.88608 | 0.88608 | 0.86197 | 0.00058154 | 0.0026427 | 0.001078 | 2.4484e-06 | -2.5779 | -2.9674 | 2.4484e-06 | 1.9803 | 42.5275 | 0.05709 |  | 0.001078 |  |  |  | 0.88608 | 0.78515 | 0.86197 | 0.74299 | 0.76378 | 0.0026427 | 6.9841e-06 | 0.001078 | 1.1621e-06 | 2.8489e-06 | 0.024115 | 0.027216 | 0.0015647 | 0.59209 | 0.00058154 | 0.78515 | 2.4484e-06 | 6.9841e-06 | 9.457e-05 | 6.1362e-06
[7 empty] | 2.12 | 131.8257 | 1.3183 | 0.51144 | 0.49784 | 0.88255 | 0.88255 | 0.85909 | 0.00055061 | 0.0024335 | 0.00099518 | 2.0688e-06 | -2.6138 | -3.0021 | 2.0688e-06 | 1.9596 | 42.5841 | 0.054853 |  | 0.00099518 |  |  |  | 0.88255 | 0.7789 | 0.85909 | 0.73803 | 0.75819 | 0.0024335 | 5.922e-06 | 0.00099518 | 9.9038e-07 | 2.4218e-06 | 0.023465 | 0.026588 | 0.0014383 | 0.59105 | 0.00055061 | 0.7789 | 2.0688e-06 | 5.922e-06 | 9.202e-05 | 5.6406e-06
[7 empty] | 2.14 | 138.0384 | 1.3804 | 0.50936 | 0.49615 | 0.87897 | 0.87897 | 0.85618 | 0.00051955 | 0.0022391 | 0.00091843 | 1.7442e-06 | -2.6499 | -3.037 | 1.7442e-06 | 1.9392 | 42.6387 | 0.052696 |  | 0.00091843 |  |  |  | 0.87897 | 0.77259 | 0.85618 | 0.73304 | 0.75255 | 0.0022391 | 5.0136e-06 | 0.00091843 | 8.4351e-07 | 2.0564e-06 | 0.022794 | 0.025932 | 0.0013207 | 0.58982 | 0.00051955 | 0.77259 | 1.7442e-06 | 5.0136e-06 | 8.9387e-05 | 5.1791e-06
[7 empty] | 2.16 | 144.544 | 1.4454 | 0.50726 | 0.49445 | 0.87534 | 0.87534 | 0.85324 | 0.00048852 | 0.0020586 | 0.00084732 | 1.4673e-06 | -2.6864 | -3.072 | 1.4673e-06 | 1.9189 | 42.6913 | 0.050615 |  | 0.00084732 |  |  |  | 0.87534 | 0.76622 | 0.85324 | 0.72801 | 0.74687 | 0.0020586 | 4.2379e-06 | 0.00084732 | 7.1795e-07 | 1.7443e-06 | 0.022103 | 0.02525 | 0.0012113 | 0.58841 | 0.00048852 | 0.76622 | 1.4673e-06 | 4.2379e-06 | 8.6676e-05 | 4.7502e-06
[7 empty] | 2.18 | 151.3561 | 1.5136 | 0.50513 | 0.49273 | 0.87166 | 0.87166 | 0.85027 | 0.00045767 | 0.0018913 | 0.00078146 | 1.2317e-06 | -2.7232 | -3.1071 | 1.2317e-06 | 1.8989 | 42.742 | 0.048608 |  | 0.00078146 |  |  |  | 0.87166 | 0.7598 | 0.85027 | 0.72296 | 0.74115 | 0.0018913 | 3.5769e-06 | 0.00078146 | 6.1069e-07 | 1.478e-06 | 0.021393 | 0.024543 | 0.0011098 | 0.5868 | 0.00045767 | 0.7598 | 1.2317e-06 | 3.5769e-06 | 8.3895e-05 | 4.3521e-06
[7 empty] | 2.2 | 158.4893 | 1.5849 | 0.50297 | 0.491 | 0.86794 | 0.86794 | 0.84727 | 0.00042713 | 0.0017362 | 0.0007205 | 1.0317e-06 | -2.7604 | -3.1424 | 1.0317e-06 | 1.8791 | 42.791 | 0.046674 |  | 0.0007205 |  |  |  | 0.86794 | 0.75332 | 0.84727 | 0.71787 | 0.73538 | 0.0017362 | 3.0145e-06 | 0.0007205 | 5.1912e-07 | 1.251e-06 | 0.020667 | 0.023812 | 0.0010157 | 0.58502 | 0.00042713 | 0.75332 | 1.0317e-06 | 3.0145e-06 | 8.1048e-05 | 3.9832e-06
[7 empty] | 2.22 | 165.9587 | 1.6596 | 0.50079 | 0.48924 | 0.86418 | 0.86418 | 0.84425 | 0.00039704 | 0.0015928 | 0.00066409 | 8.6244e-07 | -2.7978 | -3.1778 | 8.6244e-07 | 1.8595 | 42.8381 | 0.044809 |  | 0.00066409 |  |  |  | 0.86418 | 0.7468 | 0.84425 | 0.71276 | 0.72958 | 0.0015928 | 2.5369e-06 | 0.00066409 | 4.4101e-07 | 1.0577e-06 | 0.019926 | 0.023058 | 0.00092868 | 0.58306 | 0.00039704 | 0.7468 | 8.6244e-07 | 2.5369e-06 | 7.8141e-05 | 3.6419e-06
[7 empty] | 2.24 | 173.7801 | 1.7378 | 0.49858 | 0.48748 | 0.86037 | 0.86037 | 0.8412 | 0.00036753 | 0.0014601 | 0.0006119 | 7.1949e-07 | -2.8356 | -3.2133 | 7.1949e-07 | 1.8401 | 42.8835 | 0.043013 |  | 0.0006119 |  |  |  | 0.86037 | 0.74024 | 0.8412 | 0.70762 | 0.72374 | 0.0014601 | 2.132e-06 | 0.0006119 | 3.7442e-07 | 8.9345e-07 | 0.019171 | 0.022282 | 0.00084823 | 0.58093 | 0.00036753 | 0.74024 | 7.1949e-07 | 2.132e-06 | 7.5181e-05 | 3.3264e-06
[7 empty] | 2.26 | 181.9701 | 1.8197 | 0.49636 | 0.48569 | 0.85653 | 0.85653 | 0.83812 | 0.00033871 | 0.0013376 | 0.00056364 | 5.9906e-07 | -2.8737 | -3.249 | 5.9906e-07 | 1.8209 | 42.9273 | 0.041282 |  | 0.00056364 |  |  |  | 0.85653 | 0.73364 | 0.83812 | 0.70245 | 0.71787 | 0.0013376 | 1.7892e-06 | 0.00056364 | 3.1769e-07 | 7.5394e-07 | 0.018404 | 0.021487 | 0.00077399 | 0.57863 | 0.00033871 | 0.73364 | 5.9906e-07 | 1.7892e-06 | 7.2173e-05 | 3.0353e-06
[7 empty] | 2.28 | 190.5461 | 1.9055 | 0.49411 | 0.48389 | 0.85264 | 0.85264 | 0.83502 | 0.0003107 | 0.0012246 | 0.00051902 | 4.9783e-07 | -2.912 | -3.2848 | 4.9783e-07 | 1.8019 | 42.9695 | 0.039614 |  | 0.00051902 |  |  |  | 0.85264 | 0.727 | 0.83502 | 0.69725 | 0.71197 | 0.0012246 | 1.4996e-06 | 0.00051902 | 2.6939e-07 | 6.3559e-07 | 0.017627 | 0.020673 | 0.00070557 | 0.57617 | 0.0003107 | 0.727 | 4.9783e-07 | 1.4996e-06 | 6.9125e-05 | 2.7669e-06
[7 empty] | 2.3 | 199.5262 | 1.9953 | 0.49184 | 0.48208 | 0.84873 | 0.84873 | 0.83189 | 0.0002836 | 0.0011204 | 0.0004778 | 4.1293e-07 | -2.9506 | -3.3208 | 4.1293e-07 | 1.7831 | 43.0101 | 0.038009 |  | 0.0004778 |  |  |  | 0.84873 | 0.72034 | 0.83189 | 0.69203 | 0.70604 | 0.0011204 | 1.2553e-06 | 0.0004778 | 2.2829e-07 | 5.3532e-07 | 0.016841 | 0.019842 | 0.00064259 | 0.57354 | 0.0002836 | 0.72034 | 4.1293e-07 | 1.2553e-06 | 6.6041e-05 | 2.52e-06
[7 empty] | 2.32 | 208.9296 | 2.0893 | 0.48955 | 0.48025 | 0.84478 | 0.84478 | 0.82873 | 0.0002575 | 0.0010244 | 0.00043971 | 3.4188e-07 | -2.9895 | -3.3568 | 3.4188e-07 | 1.7645 | 43.0492 | 0.036462 |  | 0.00043971 |  |  |  | 0.84478 | 0.71365 | 0.82873 | 0.68679 | 0.70009 | 0.0010244 | 1.0494e-06 | 0.00043971 | 1.9335e-07 | 4.5045e-07 | 0.016047 | 0.018995 | 0.0005847 | 0.57077 | 0.0002575 | 0.71365 | 3.4188e-07 | 1.0494e-06 | 6.2929e-05 | 2.2929e-06
[7 empty] | 2.34 | 218.7762 | 2.1878 | 0.48724 | 0.4784 | 0.8408 | 0.8408 | 0.82555 | 0.00023249 | 0.00093609 | 0.00040455 | 2.8254e-07 | -3.0287 | -3.393 | 2.8254e-07 | 1.7461 | 43.0868 | 0.034974 |  | 0.00040455 |  |  |  | 0.8408 | 0.70694 | 0.82555 | 0.68153 | 0.69412 | 0.00093609 | 8.7627e-07 | 0.00040455 | 1.6366e-07 | 3.7869e-07 | 0.015248 | 0.018135 | 0.00053155 | 0.56784 | 0.00023249 | 0.70694 | 2.8254e-07 | 8.7627e-07 | 5.9794e-05 | 2.0845e-06
[7 empty] | 2.36 | 229.0868 | 2.2909 | 0.48492 | 0.47655 | 0.83678 | 0.83678 | 0.82234 | 0.00020863 | 0.00085489 | 0.00037208 | 2.331e-07 | -3.0681 | -3.4294 | 2.331e-07 | 1.7279 | 43.1231 | 0.033541 |  | 0.00037208 |  |  |  | 0.83678 | 0.70021 | 0.82234 | 0.67624 | 0.68812 | 0.00085489 | 7.3083e-07 | 0.00037208 | 1.3844e-07 | 3.1809e-07 | 0.014444 | 0.017261 | 0.00048281 | 0.56476 | 0.00020863 | 0.70021 | 2.331e-07 | 7.3083e-07 | 5.6643e-05 | 1.8934e-06
[7 empty] | 2.38 | 239.8833 | 2.3988 | 0.48258 | 0.47467 | 0.83275 | 0.83275 | 0.81911 | 0.00018599 | 0.00078028 | 0.00034212 | 1.9198e-07 | -3.1077 | -3.4658 | 1.9198e-07 | 1.7099 | 43.1579 | 0.032163 |  | 0.00034212 |  |  |  | 0.83275 | 0.69347 | 0.81911 | 0.67094 | 0.68211 | 0.00078028 | 6.0884e-07 | 0.00034212 | 1.1705e-07 | 2.6695e-07 | 0.013638 | 0.016377 | 0.00043816 | 0.56154 | 0.00018599 | 0.69347 | 1.9198e-07 | 6.0884e-07 | 5.3481e-05 | 1.7183e-06
[7 empty] | 2.4 | 251.1886 | 2.5119 | 0.48022 | 0.47279 | 0.82868 | 0.82868 | 0.81585 | 0.00016462 | 0.00071179 | 0.00031448 | 1.5785e-07 | -3.1476 | -3.5024 | 1.5785e-07 | 1.692 | 43.1915 | 0.030836 |  | 0.00031448 |  |  |  | 0.82868 | 0.68672 | 0.81585 | 0.66562 | 0.67608 | 0.00071179 | 5.0665e-07 | 0.00031448 | 9.89e-08 | 2.2385e-07 | 0.01283 | 0.015483 | 0.00039731 | 0.55818 | 0.00016462 | 0.68672 | 1.5785e-07 | 5.0665e-07 | 5.0315e-05 | 1.5581e-06
[7 empty] | 2.42 | 263.0268 | 2.6303 | 0.47785 | 0.47089 | 0.8246 | 0.8246 | 0.81257 | 0.00014455 | 0.00064897 | 0.00028899 | 1.2958e-07 | -3.1878 | -3.5391 | 1.2958e-07 | 1.6744 | 43.2238 | 0.02956 |  | 0.00028899 |  |  |  | 0.8246 | 0.67996 | 0.81257 | 0.66028 | 0.67005 | 0.00064897 | 4.2116e-07 | 0.00028899 | 8.3518e-08 | 1.8755e-07 | 0.012023 | 0.01458 | 0.00035998 | 0.55469 | 0.00014455 | 0.67996 | 1.2958e-07 | 4.2116e-07 | 4.7149e-05 | 1.4117e-06
[7 empty] | 2.44 | 275.4229 | 2.7542 | 0.47547 | 0.46897 | 0.82049 | 0.82049 | 0.80927 | 0.00012583 | 0.00059139 | 0.0002655 | 1.0621e-07 | -3.2281 | -3.5759 | 1.0621e-07 | 1.6569 | 43.2548 | 0.028333 |  | 0.0002655 |  |  |  | 0.82049 | 0.6732 | 0.80927 | 0.65492 | 0.664 | 0.00059139 | 3.4974e-07 | 0.0002655 | 7.0489e-08 | 1.5701e-07 | 0.011218 | 0.013672 | 0.00032589 | 0.55106 | 0.00012583 | 0.6732 | 1.0621e-07 | 3.4974e-07 | 4.399e-05 | 1.278e-06
[7 empty] | 2.46 | 288.4032 | 2.884 | 0.47308 | 0.46705 | 0.81636 | 0.81636 | 0.80595 | 0.00010847 | 0.00053865 | 0.00024384 | 8.6914e-08 | -3.2687 | -3.6129 | 8.6914e-08 | 1.6396 | 43.2846 | 0.027153 |  | 0.00024384 |  |  |  | 0.81636 | 0.66644 | 0.80595 | 0.64955 | 0.65794 | 0.00053865 | 2.9015e-07 | 0.00024384 | 5.9459e-08 | 1.3135e-07 | 0.010415 | 0.012758 | 0.00029481 | 0.54731 | 0.00010847 | 0.66644 | 8.6914e-08 | 2.9015e-07 | 4.0843e-05 | 1.1561e-06
[7 empty] | 2.48 | 301.9952 | 3.02 | 0.47068 | 0.46511 | 0.81221 | 0.81221 | 0.8026 | 9.2488e-05 | 0.00049038 | 0.00022389 | 7.1019e-08 | -3.3095 | -3.65 | 7.1019e-08 | 1.6225 | 43.3133 | 0.026019 |  | 0.00022389 |  |  |  | 0.81221 | 0.65969 | 0.8026 | 0.64416 | 0.65188 | 0.00049038 | 2.4048e-07 | 0.00022389 | 5.0127e-08 | 1.0979e-07 | 0.0096171 | 0.011841 | 0.00026649 | 0.54344 | 9.2488e-05 | 0.65969 | 7.1019e-08 | 2.4048e-07 | 3.7714e-05 | 1.0451e-06
[7 empty] | 2.5 | 316.2278 | 3.1623 | 0.46827 | 0.46315 | 0.80805 | 0.80805 | 0.79923 | 7.7878e-05 | 0.00044623 | 0.00020551 | 5.7946e-08 | -3.3504 | -3.6872 | 5.7946e-08 | 1.6056 | 43.3409 | 0.024928 |  | 0.00020551 |  |  |  | 0.80805 | 0.65295 | 0.79923 | 0.63876 | 0.64582 | 0.00044623 | 1.9913e-07 | 0.00020551 | 4.2236e-08 | 9.1707e-08 | 0.0088249 | 0.010921 | 0.00024072 | 0.53945 | 7.7878e-05 | 0.65295 | 5.7946e-08 | 1.9913e-07 | 3.4607e-05 | 9.44e-07
[7 empty] | 2.52 | 331.1311 | 3.3113 | 0.46585 | 0.46119 | 0.80388 | 0.80388 | 0.79584 | 6.4636e-05 | 0.00040588 | 0.00018859 | 4.7213e-08 | -3.3916 | -3.7245 | 4.7213e-08 | 1.5888 | 43.3674 | 0.02388 |  | 0.00018859 |  |  |  | 0.80388 | 0.64622 | 0.79584 | 0.63335 | 0.63975 | 0.00040588 | 1.6474e-07 | 0.00018859 | 3.5568e-08 | 7.6547e-08 | 0.0080397 | 0.010001 | 0.00021728 | 0.53534 | 6.4636e-05 | 0.64622 | 4.7213e-08 | 1.6474e-07 | 3.1528e-05 | 8.521e-07
[7 empty] | 2.54 | 346.7369 | 3.4674 | 0.46342 | 0.45921 | 0.79969 | 0.79969 | 0.79242 | 5.2747e-05 | 0.00036902 | 0.00017302 | 3.8414e-08 | -3.433 | -3.7619 | 3.8414e-08 | 1.5723 | 43.3929 | 0.022873 |  | 0.00017302 |  |  |  | 0.79969 | 0.6395 | 0.79242 | 0.62793 | 0.63369 | 0.00036902 | 1.3617e-07 | 0.00017302 | 2.9936e-08 | 6.3848e-08 | 0.0072627 | 0.0090819 | 0.00019599 | 0.53113 | 5.2747e-05 | 0.6395 | 3.8414e-08 | 1.3617e-07 | 2.8481e-05 | 7.686e-07
[7 empty] | 2.56 | 363.0781 | 3.6308 | 0.46098 | 0.45722 | 0.79549 | 0.79549 | 0.78899 | 4.2187e-05 | 0.00033536 | 0.00015869 | 3.1212e-08 | -3.4745 | -3.7994 | 3.1212e-08 | 1.5559 | 43.4174 | 0.021905 |  | 0.00015869 |  |  |  | 0.79549 | 0.6328 | 0.78899 | 0.62251 | 0.62763 | 0.00033536 | 1.1247e-07 | 0.00015869 | 2.5183e-08 | 5.3219e-08 | 0.0064951 | 0.008165 | 0.00017667 | 0.52681 | 4.2187e-05 | 0.6328 | 3.1212e-08 | 1.1247e-07 | 2.5471e-05 | 6.9283e-07
[7 empty] | 2.58 | 380.1894 | 3.8019 | 0.45854 | 0.45522 | 0.79128 | 0.79128 | 0.78554 | 3.2926e-05 | 0.00030466 | 0.00014551 | 2.5328e-08 | -3.5162 | -3.8371 | 2.5328e-08 | 1.5396 | 43.4409 | 0.020976 |  | 0.00014551 |  |  |  | 0.79128 | 0.62612 | 0.78554 | 0.61707 | 0.62158 | 0.00030466 | 9.2816e-08 | 0.00014551 | 2.1173e-08 | 4.4331e-08 | 0.0057381 | 0.0072517 | 0.00015915 | 0.52238 | 3.2926e-05 | 0.62612 | 2.5328e-08 | 9.2816e-08 | 2.2502e-05 | 6.2411e-07
[7 empty] | 2.6 | 398.1072 | 3.9811 | 0.4561 | 0.45321 | 0.78706 | 0.78706 | 0.78206 | 2.4927e-05 | 0.00027666 | 0.00013339 | 2.0526e-08 | -3.5581 | -3.8749 | 2.0526e-08 | 1.5236 | 43.4634 | 0.020083 |  | 0.00013339 |  |  |  | 0.78706 | 0.61946 | 0.78206 | 0.61163 | 0.61553 | 0.00027666 | 7.654e-08 | 0.00013339 | 1.7792e-08 | 3.6903e-08 | 0.0049927 | 0.0063435 | 0.00014327 | 0.51786 | 2.4927e-05 | 0.61946 | 2.0526e-08 | 7.654e-08 | 1.9579e-05 | 5.6185e-07
[7 empty] | 2.62 | 416.8694 | 4.1687 | 0.45365 | 0.45118 | 0.78283 | 0.78283 | 0.77857 | 1.8147e-05 | 0.00025114 | 0.00012224 | 1.6614e-08 | -3.6001 | -3.9128 | 1.6614e-08 | 1.5077 | 43.4851 | 0.019226 |  | 0.00012224 |  |  |  | 0.78283 | 0.61283 | 0.77857 | 0.60618 | 0.60949 | 0.00025114 | 6.3072e-08 | 0.00012224 | 1.4944e-08 | 3.0701e-08 | 0.0042599 | 0.0054417 | 0.0001289 | 0.51325 | 1.8147e-05 | 0.61283 | 1.6614e-08 | 6.3072e-08 | 1.6706e-05 | 5.0548e-07
[7 empty] | 2.64 | 436.5158 | 4.3652 | 0.4512 | 0.44915 | 0.7786 | 0.7786 | 0.77506 | 1.2536e-05 | 0.0002279 | 0.000112 | 1.3432e-08 | -3.6423 | -3.9508 | 1.3432e-08 | 1.4919 | 43.5059 | 0.018403 |  | 0.000112 |  |  |  | 0.7786 | 0.60622 | 0.77506 | 0.60072 | 0.60347 | 0.0002279 | 5.1937e-08 | 0.000112 | 1.2545e-08 | 2.5525e-08 | 0.0035407 | 0.0045475 | 0.0001159 | 0.50854 | 1.2536e-05 | 0.60622 | 1.3432e-08 | 5.1937e-08 | 1.3885e-05 | 4.5449e-07
[7 empty] | 2.66 | 457.0882 | 4.5709 | 0.44875 | 0.4471 | 0.77437 | 0.77437 | 0.77153 | 8.0426e-06 | 0.00020674 | 0.00010259 | 1.0846e-08 | -3.6846 | -3.9889 | 1.0846e-08 | 1.4764 | 43.5259 | 0.017613 |  | 0.00010259 |  |  |  | 0.77437 | 0.59965 | 0.77153 | 0.59527 | 0.59745 | 0.00020674 | 4.274e-08 | 0.00010259 | 1.0525e-08 | 2.121e-08 | 0.0028359 | 0.0036623 | 0.00010414 | 0.50375 | 8.0426e-06 | 0.59965 | 1.0846e-08 | 4.274e-08 | 1.1121e-05 | 4.0841e-07
[7 empty] | 2.68 | 478.6301 | 4.7863 | 0.44629 | 0.44505 | 0.77013 | 0.77013 | 0.76799 | 4.6077e-06 | 0.00018748 | 9.3949e-05 | 8.7477e-09 | -3.727 | -4.0271 | 8.7477e-09 | 1.461 | 43.5451 | 0.016855 |  | 9.3949e-05 |  |  |  | 0.77013 | 0.59311 | 0.76799 | 0.58981 | 0.59145 | 0.00018748 | 3.5148e-08 | 9.3949e-05 | 8.8264e-09 | 1.7613e-08 | 0.0021465 | 0.0027872 | 9.3529e-05 | 0.49888 | 4.6077e-06 | 0.59311 | 8.7477e-09 | 3.5148e-08 | 8.4178e-06 | 3.6678e-07
[7 empty] | 2.7 | 501.1872 | 5.0119 | 0.44384 | 0.44298 | 0.7659 | 0.7659 | 0.76442 | 2.1706e-06 | 0.00016996 | 8.6012e-05 | 7.0475e-09 | -3.7696 | -4.0654 | 7.0475e-09 | 1.4457 | 43.5635 | 0.016127 |  | 8.6012e-05 |  |  |  | 0.7659 | 0.5866 | 0.76442 | 0.58435 | 0.58547 | 0.00016996 | 2.8887e-08 | 8.6012e-05 | 7.3981e-09 | 1.4619e-08 | 0.0014733 | 0.0019236 | 8.395e-05 | 0.49393 | 2.1706e-06 | 0.5866 | 7.0475e-09 | 2.8887e-08 | 5.7776e-06 | 3.2921e-07
[7 empty] | 2.72 | 524.8075 | 5.2481 | 0.44138 | 0.44091 | 0.76166 | 0.76166 | 0.76084 | 6.6739e-07 | 0.00015404 | 7.8727e-05 | 5.6716e-09 | -3.8124 | -4.1039 | 5.6716e-09 | 1.4306 | 43.5811 | 0.015429 |  | 7.8727e-05 |  |  |  | 0.76166 | 0.58013 | 0.76084 | 0.57888 | 0.57951 | 0.00015404 | 2.3727e-08 | 7.8727e-05 | 6.1979e-09 | 1.2127e-08 | 0.00081694 | 0.0010726 | 7.531e-05 | 0.48891 | 6.6739e-07 | 0.58013 | 5.6716e-09 | 2.3727e-08 | 3.2037e-06 | 2.9533e-07
[7 empty] | 2.74 | 549.5409 | 5.4954 | 0.43893 | 0.43883 | 0.75743 | 0.75743 | 0.75725 | 3.1747e-08 | 0.00013956 | 7.204e-05 | 4.5595e-09 | -3.8552 | -4.1424 | 4.5595e-09 | 1.4157 | 43.5981 | 0.014759 |  | 7.204e-05 |  |  |  | 0.75743 | 0.57369 | 0.75725 | 0.57342 | 0.57356 | 0.00013956 | 1.9478e-08 | 7.204e-05 | 5.1898e-09 | 1.0054e-08 | 0.00017818 | 0.00023524 | 6.7524e-05 | 0.48382 | 3.1747e-08 | 0.57369 | 4.5595e-09 | 1.9478e-08 | 6.9874e-07 | 2.648e-07
[7 empty] | 2.76 | 575.4399 | 5.7544 | 0.43648 | 0.43673 | 0.75319 | 0.75319 | 0.75364 | 1.9567e-07 | 0.00012642 | 6.5906e-05 | 3.6616e-09 | -3.8982 | -4.1811 | 3.6616e-09 | 1.4009 | 43.6143 | 0.014117 |  | 6.5906e-05 |  |  |  | 0.75319 | 0.5673 | 0.75364 | 0.56797 | 0.56763 | 0.00012642 | 1.5981e-08 | 6.5906e-05 | 4.3436e-09 | 8.3316e-09 | -0.00044234 | -0.00058729 | 6.0511e-05 | 0.47866 | 1.9567e-07 | 0.5673 | 3.6616e-09 | 1.5981e-08 | -1.7347e-06 | 2.373e-07
[7 empty] | 2.78 | 602.5596 | 6.0256 | 0.43403 | 0.43463 | 0.74897 | 0.74897 | 0.75001 | 1.09e-06 | 0.00011448 | 6.0279e-05 | 2.9376e-09 | -3.9413 | -4.2198 | 2.9376e-09 | 1.3863 | 43.6299 | 0.013501 |  | 6.0279e-05 |  |  |  | 0.74897 | 0.56095 | 0.75001 | 0.56251 | 0.56173 | 0.00011448 | 1.3105e-08 | 6.0279e-05 | 3.6336e-09 | 6.9006e-09 | -0.001044 | -0.0013939 | 5.4199e-05 | 0.47345 | 1.09e-06 | 0.56095 | 2.9376e-09 | 1.3105e-08 | -4.0942e-06 | 2.1255e-07
[7 empty] | 2.8 | 630.9573 | 6.3096 | 0.43158 | 0.43252 | 0.74474 | 0.74474 | 0.74637 | 2.6449e-06 | 0.00010364 | 5.5119e-05 | 2.3544e-09 | -3.9845 | -4.2587 | 2.3544e-09 | 1.3719 | 43.6448 | 0.01291 |  | 5.5119e-05 |  |  |  | 0.74474 | 0.55464 | 0.74637 | 0.55706 | 0.55585 | 0.00010364 | 1.0742e-08 | 5.5119e-05 | 3.0382e-09 | 5.7127e-09 | -0.0016263 | -0.0021837 | 4.8522e-05 | 0.46817 | 2.6449e-06 | 0.55464 | 2.3544e-09 | 1.0742e-08 | -6.3777e-06 | 1.9028e-07
[7 empty] | 2.82 | 660.6934 | 6.6069 | 0.42913 | 0.4304 | 0.74052 | 0.74052 | 0.74271 | 4.7905e-06 | 9.3808e-05 | 5.039e-05 | 1.8852e-09 | -4.0278 | -4.2977 | 1.8852e-09 | 1.3576 | 43.6592 | 0.012344 |  | 5.039e-05 |  |  |  | 0.74052 | 0.54837 | 0.74271 | 0.55162 | 0.54999 | 9.3808e-05 | 8.8e-09 | 5.039e-05 | 2.5391e-09 | 4.7269e-09 | -0.0021887 | -0.0029556 | 4.3418e-05 | 0.46284 | 4.7905e-06 | 0.54837 | 1.8852e-09 | 8.8e-09 | -8.5832e-06 | 1.7027e-07
[7 empty] | 2.84 | 691.831 | 6.9183 | 0.42669 | 0.42827 | 0.73631 | 0.73631 | 0.73904 | 7.4571e-06 | 8.4888e-05 | 4.6055e-05 | 1.508e-09 | -4.0712 | -4.3367 | 1.508e-09 | 1.3434 | 43.6729 | 0.011801 |  | 4.6055e-05 |  |  |  | 0.73631 | 0.54215 | 0.73904 | 0.54618 | 0.54416 | 8.4888e-05 | 7.206e-09 | 4.6055e-05 | 2.121e-09 | 3.9095e-09 | -0.0027308 | -0.0037087 | 3.8834e-05 | 0.45747 | 7.4571e-06 | 0.54215 | 1.508e-09 | 7.206e-09 | -1.0709e-05 | 1.5229e-07
[7 empty] | 2.86 | 724.436 | 7.2444 | 0.42426 | 0.42614 | 0.73211 | 0.73211 | 0.73536 | 1.0576e-05 | 7.68e-05 | 4.2083e-05 | 1.2053e-09 | -4.1146 | -4.3759 | 1.2053e-09 | 1.3294 | 43.6861 | 0.011281 |  | 4.2083e-05 |  |  |  | 0.73211 | 0.53598 | 0.73536 | 0.54075 | 0.53836 | 7.68e-05 | 5.8983e-09 | 4.2083e-05 | 1.771e-09 | 3.232e-09 | -0.0032521 | -0.0044421 | 3.4717e-05 | 0.45204 | 1.0576e-05 | 0.53598 | 1.2053e-09 | 5.8983e-09 | -1.2753e-05 | 1.3615e-07
[7 empty] | 2.88 | 758.5776 | 7.5858 | 0.42182 | 0.424 | 0.72791 | 0.72791 | 0.73166 | 1.408e-05 | 6.9468e-05 | 3.8445e-05 | 9.6243e-10 | -4.1582 | -4.4152 | 9.6243e-10 | 1.3155 | 43.6987 | 0.010782 |  | 3.8445e-05 |  |  |  | 0.72791 | 0.52985 | 0.73166 | 0.53533 | 0.53258 | 6.9468e-05 | 4.8258e-09 | 3.8445e-05 | 1.478e-09 | 2.6707e-09 | -0.0037523 | -0.0051549 | 3.1023e-05 | 0.44658 | 1.408e-05 | 0.52985 | 9.6243e-10 | 4.8258e-09 | -1.4715e-05 | 1.2166e-07
[7 empty] | 2.9 | 794.3282 | 7.9433 | 0.4194 | 0.42185 | 0.72372 | 0.72372 | 0.72795 | 1.7902e-05 | 6.2824e-05 | 3.5113e-05 | 7.6785e-10 | -4.2019 | -4.4545 | 7.6785e-10 | 1.3018 | 43.7107 | 0.010304 |  | 3.5113e-05 |  |  |  | 0.72372 | 0.52377 | 0.72795 | 0.52992 | 0.52684 | 6.2824e-05 | 3.9468e-09 | 3.5113e-05 | 1.233e-09 | 2.206e-09 | -0.0042311 | -0.0058462 | 2.771e-05 | 0.44108 | 1.7902e-05 | 0.52377 | 7.6785e-10 | 3.9468e-09 | -1.6592e-05 | 1.0867e-07
[7 empty] | 2.92 | 831.7638 | 8.3176 | 0.41698 | 0.41969 | 0.71955 | 0.71955 | 0.72423 | 2.1978e-05 | 5.6804e-05 | 3.2063e-05 | 6.1209e-10 | -4.2456 | -4.494 | 6.1209e-10 | 1.2882 | 43.7223 | 0.0098468 |  | 3.2063e-05 |  |  |  | 0.71955 | 0.51775 | 0.72423 | 0.52451 | 0.52112 | 5.6804e-05 | 3.2267e-09 | 3.2063e-05 | 1.0281e-09 | 1.8213e-09 | -0.0046881 | -0.0065154 | 2.474e-05 | 0.43554 | 2.1978e-05 | 0.51775 | 6.1209e-10 | 3.2267e-09 | -1.8385e-05 | 9.7021e-08
[7 empty] | 2.94 | 870.9636 | 8.7096 | 0.41456 | 0.41753 | 0.71538 | 0.71538 | 0.7205 | 2.6248e-05 | 5.1352e-05 | 2.9272e-05 | 4.8753e-10 | -4.2894 | -4.5336 | 4.8753e-10 | 1.2748 | 43.7334 | 0.0094084 |  | 2.9272e-05 |  |  |  | 0.71538 | 0.51177 | 0.7205 | 0.51912 | 0.51543 | 5.1352e-05 | 2.637e-09 | 2.9272e-05 | 8.5683e-10 | 1.5031e-09 | -0.0051232 | -0.0071616 | 2.208e-05 | 0.42998 | 2.6248e-05 | 0.51177 | 4.8753e-10 | 2.637e-09 | -2.0091e-05 | 8.6588e-08
[7 empty] | 2.96 | 912.0108 | 9.1201 | 0.41215 | 0.41536 | 0.71122 | 0.71122 | 0.71676 | 3.065e-05 | 4.6415e-05 | 2.6717e-05 | 3.88e-10 | -4.3333 | -4.5732 | 3.88e-10 | 1.2615 | 43.744 | 0.0089885 |  | 2.6717e-05 |  |  |  | 0.71122 | 0.50584 | 0.71676 | 0.51375 | 0.50978 | 4.6415e-05 | 2.1543e-09 | 2.6717e-05 | 7.1381e-10 | 1.2401e-09 | -0.0055362 | -0.0077841 | 1.9698e-05 | 0.42438 | 3.065e-05 | 0.50584 | 3.88e-10 | 2.1543e-09 | -2.1711e-05 | 7.7246e-08
[7 empty] | 2.98 | 954.9926 | 9.5499 | 0.40975 | 0.41319 | 0.70708 | 0.70708 | 0.71301 | 3.5128e-05 | 4.1946e-05 | 2.438e-05 | 3.0855e-10 | -4.3773 | -4.613 | 3.0855e-10 | 1.2483 | 43.7542 | 0.0085864 |  | 2.438e-05 |  |  |  | 0.70708 | 0.49996 | 0.71301 | 0.50838 | 0.50416 | 4.1946e-05 | 1.7594e-09 | 2.438e-05 | 5.9439e-10 | 1.0226e-09 | -0.0059269 | -0.0083822 | 1.7565e-05 | 0.41877 | 3.5128e-05 | 0.49996 | 3.0855e-10 | 1.7594e-09 | -2.3243e-05 | 6.8884e-08
[7 empty] | 3 | 1000 | 10 | 0.40736 | 0.41101 | 0.70295 | 0.70295 | 0.70925 | 3.9628e-05 | 3.7901e-05 | 2.2243e-05 | 2.4517e-10 | -4.4214 | -4.6528 | 2.4517e-10 | 1.2353 | 43.7639 | 0.0082014 |  | 2.2243e-05 |  |  |  | 0.70295 | 0.49414 | 0.70925 | 0.50303 | 0.49857 | 3.7901e-05 | 1.4365e-09 | 2.2243e-05 | 4.9474e-10 | 8.4302e-10 | -0.0062951 | -0.0089552 | 1.5658e-05 | 0.41313 | 3.9628e-05 | 0.49414 | 2.4517e-10 | 1.4365e-09 | -2.4687e-05 | 6.1404e-08
[7 empty] | 3.02 | 1047.1285 | 10.4713 | 0.40497 | 0.40882 | 0.69883 | 0.69883 | 0.70548 | 4.41e-05 | 3.4241e-05 | 2.0288e-05 | 1.9467e-10 | -4.4655 | -4.6928 | 1.9467e-10 | 1.2224 | 43.7733 | 0.0078328 |  | 2.0288e-05 |  |  |  | 0.69883 | 0.48837 | 0.70548 | 0.4977 | 0.49301 | 3.4241e-05 | 1.1724e-09 | 2.0288e-05 | 4.1162e-10 | 6.9469e-10 | -0.0066408 | -0.0095027 | 1.3953e-05 | 0.40748 | 4.41e-05 | 0.48837 | 1.9467e-10 | 1.1724e-09 | -2.6042e-05 | 5.4716e-08
[7 empty] | 3.04 | 1096.4782 | 10.9648 | 0.4026 | 0.40663 | 0.69473 | 0.69473 | 0.7017 | 4.8496e-05 | 3.093e-05 | 1.8502e-05 | 1.5446e-10 | -4.5096 | -4.7328 | 1.5446e-10 | 1.2096 | 43.7822 | 0.00748 |  | 1.8502e-05 |  |  |  | 0.69473 | 0.48265 | 0.7017 | 0.49238 | 0.48749 | 3.093e-05 | 9.5667e-10 | 1.8502e-05 | 3.4232e-10 | 5.7226e-10 | -0.0069639 | -0.010024 | 1.2428e-05 | 0.40182 | 4.8496e-05 | 0.48265 | 1.5446e-10 | 9.5667e-10 | -2.7309e-05 | 4.8738e-08
[7 empty] | 3.06 | 1148.1536 | 11.4815 | 0.40023 | 0.40444 | 0.69064 | 0.69064 | 0.69791 | 5.2771e-05 | 2.7936e-05 | 1.6869e-05 | 1.2247e-10 | -4.5538 | -4.7729 | 1.2247e-10 | 1.197 | 43.7907 | 0.0071424 |  | 1.6869e-05 |  |  |  | 0.69064 | 0.47699 | 0.69791 | 0.48707 | 0.482 | 2.7936e-05 | 7.804e-10 | 1.6869e-05 | 2.8456e-10 | 4.7124e-10 | -0.0072644 | -0.010518 | 1.1067e-05 | 0.39615 | 5.2771e-05 | 0.47699 | 1.2247e-10 | 7.804e-10 | -2.8488e-05 | 4.3398e-08
[7 empty] | 3.08 | 1202.2644 | 12.0226 | 0.39787 | 0.40224 | 0.68657 | 0.68657 | 0.69411 | 5.6886e-05 | 2.5228e-05 | 1.5377e-05 | 9.7035e-11 | -4.5981 | -4.8131 | 9.7035e-11 | 1.1845 | 43.7989 | 0.0068192 |  | 1.5377e-05 |  |  |  | 0.68657 | 0.47138 | 0.69411 | 0.48179 | 0.47655 | 2.5228e-05 | 6.3644e-10 | 1.5377e-05 | 2.3645e-10 | 3.8793e-10 | -0.0075423 | -0.010985 | 9.8507e-06 | 0.39047 | 5.6886e-05 | 0.47138 | 9.7035e-11 | 6.3644e-10 | -2.9578e-05 | 3.863e-08
[7 empty] | 3.1 | 1258.9254 | 12.5893 | 0.39551 | 0.40003 | 0.68251 | 0.68251 | 0.69031 | 6.0802e-05 | 2.2779e-05 | 1.4014e-05 | 7.6831e-11 | -4.6425 | -4.8534 | 7.6831e-11 | 1.1722 | 43.8067 | 0.00651 |  | 1.4014e-05 |  |  |  | 0.68251 | 0.46582 | 0.69031 | 0.47652 | 0.47114 | 2.2779e-05 | 5.189e-10 | 1.4014e-05 | 1.964e-10 | 3.1923e-10 | -0.0077976 | -0.011425 | 8.7653e-06 | 0.38479 | 6.0802e-05 | 0.46582 | 7.6831e-11 | 5.189e-10 | -3.0579e-05 | 3.4374e-08
[7 empty] | 3.12 | 1318.2567 | 13.1826 | 0.39317 | 0.39782 | 0.67847 | 0.67847 | 0.6865 | 6.4486e-05 | 2.0566e-05 | 1.2769e-05 | 6.0794e-11 | -4.6868 | -4.8938 | 6.0794e-11 | 1.1599 | 43.8142 | 0.0062142 |  | 1.2769e-05 |  |  |  | 0.67847 | 0.46032 | 0.6865 | 0.47128 | 0.46576 | 2.0566e-05 | 4.2298e-10 | 1.2769e-05 | 1.6306e-10 | 2.6262e-10 | -0.0080303 | -0.011836 | 7.797e-06 | 0.37911 | 6.4486e-05 | 0.46032 | 6.0794e-11 | 4.2298e-10 | -3.1491e-05 | 3.0577e-08
[7 empty] | 3.14 | 1380.3843 | 13.8038 | 0.39084 | 0.39561 | 0.67444 | 0.67444 | 0.68268 | 6.7908e-05 | 1.8566e-05 | 1.1633e-05 | 4.8073e-11 | -4.7313 | -4.9343 | 4.8073e-11 | 1.1478 | 43.8213 | 0.0059313 |  | 1.1633e-05 |  |  |  | 0.67444 | 0.45487 | 0.68268 | 0.46605 | 0.46043 | 1.8566e-05 | 3.4471e-10 | 1.1633e-05 | 1.3532e-10 | 2.1598e-10 | -0.0082406 | -0.012218 | 6.9334e-06 | 0.37344 | 6.7908e-05 | 0.45487 | 4.8073e-11 | 3.4471e-10 | -3.2316e-05 | 2.719e-08
[7 empty] | 3.16 | 1445.4398 | 14.4544 | 0.38851 | 0.3934 | 0.67043 | 0.67043 | 0.67886 | 7.1041e-05 | 1.6759e-05 | 1.0595e-05 | 3.7989e-11 | -4.7758 | -4.9749 | 3.7989e-11 | 1.1359 | 43.8282 | 0.0056606 |  | 1.0595e-05 |  |  |  | 0.67043 | 0.44947 | 0.67886 | 0.46085 | 0.45512 | 1.6759e-05 | 2.8086e-10 | 1.0595e-05 | 1.1226e-10 | 1.7757e-10 | -0.0084286 | -0.012572 | 6.1635e-06 | 0.36778 | 7.1041e-05 | 0.44947 | 3.7989e-11 | 2.8086e-10 | -3.3053e-05 | 2.4171e-08
[7 empty] | 3.18 | 1513.5612 | 15.1356 | 0.3862 | 0.39118 | 0.66643 | 0.66643 | 0.67503 | 7.3862e-05 | 1.5126e-05 | 9.6485e-06 | 3.0003e-11 | -4.8203 | -5.0155 | 3.0003e-11 | 1.124 | 43.8347 | 0.0054018 |  | 9.6485e-06 |  |  |  | 0.66643 | 0.44413 | 0.67503 | 0.45566 | 0.44986 | 1.5126e-05 | 2.2879e-10 | 9.6485e-06 | 9.3093e-11 | 1.4594e-10 | -0.0085943 | -0.012896 | 5.4775e-06 | 0.36212 | 7.3862e-05 | 0.44413 | 3.0003e-11 | 2.2879e-10 | -3.3703e-05 | 2.148e-08
[7 empty] | 3.2 | 1584.8932 | 15.8489 | 0.38389 | 0.38896 | 0.66246 | 0.66246 | 0.6712 | 7.6353e-05 | 1.3651e-05 | 8.7845e-06 | 2.3681e-11 | -4.8648 | -5.0563 | 2.3681e-11 | 1.1123 | 43.841 | 0.0051542 |  | 8.7845e-06 |  |  |  | 0.66246 | 0.43885 | 0.6712 | 0.4505 | 0.44464 | 1.3651e-05 | 1.8634e-10 | 8.7845e-06 | 7.7167e-11 | 1.1991e-10 | -0.008738 | -0.01319 | 4.8663e-06 | 0.35648 | 7.6353e-05 | 0.43885 | 2.3681e-11 | 1.8634e-10 | -3.4267e-05 | 1.9083e-08
[7 empty] | 3.22 | 1659.5869 | 16.5959 | 0.3816 | 0.38673 | 0.6585 | 0.6585 | 0.66736 | 7.8495e-05 | 1.2318e-05 | 7.9963e-06 | 1.868e-11 | -4.9094 | -5.0971 | 1.868e-11 | 1.1007 | 43.847 | 0.0049176 |  | 7.9963e-06 |  |  |  | 0.6585 | 0.43362 | 0.66736 | 0.44537 | 0.43945 | 1.2318e-05 | 1.5174e-10 | 7.9963e-06 | 6.3941e-11 | 9.8501e-11 | -0.0088598 | -0.013455 | 4.322e-06 | 0.35086 | 7.8495e-05 | 0.43362 | 1.868e-11 | 1.5174e-10 | -3.4744e-05 | 1.6949e-08
[7 empty] | 3.24 | 1737.8008 | 17.378 | 0.37932 | 0.38451 | 0.65456 | 0.65456 | 0.66352 | 8.0278e-05 | 1.1115e-05 | 7.2774e-06 | 1.4727e-11 | -4.9541 | -5.138 | 1.4727e-11 | 1.0892 | 43.8527 | 0.0046913 |  | 7.2774e-06 |  |  |  | 0.65456 | 0.42844 | 0.66352 | 0.44025 | 0.43431 | 1.1115e-05 | 1.2354e-10 | 7.2774e-06 | 5.2961e-11 | 8.0888e-11 | -0.0089598 | -0.013688 | 3.8375e-06 | 0.34526 | 8.0278e-05 | 0.42844 | 1.4727e-11 | 1.2354e-10 | -3.5137e-05 | 1.5049e-08
[7 empty] | 3.26 | 1819.7009 | 18.197 | 0.37704 | 0.38228 | 0.65063 | 0.65063 | 0.65967 | 8.1692e-05 | 1.0028e-05 | 6.6219e-06 | 1.1604e-11 | -4.9988 | -5.179 | 1.1604e-11 | 1.0778 | 43.8582 | 0.0044751 |  | 6.6219e-06 |  |  |  | 0.65063 | 0.42332 | 0.65967 | 0.43516 | 0.4292 | 1.0028e-05 | 1.0057e-10 | 6.6219e-06 | 4.3849e-11 | 6.6406e-11 | -0.0090384 | -0.013892 | 3.4064e-06 | 0.33968 | 8.1692e-05 | 0.42332 | 1.1604e-11 | 1.0057e-10 | -3.5445e-05 | 1.3359e-08
[7 empty] | 3.28 | 1905.4607 | 19.0546 | 0.37478 | 0.38005 | 0.64673 | 0.64673 | 0.65582 | 8.273e-05 | 9.0472e-06 | 6.0243e-06 | 9.138e-12 | -5.0435 | -5.2201 | 9.138e-12 | 1.0666 | 43.8634 | 0.0042684 |  | 6.0243e-06 |  |  |  | 0.64673 | 0.41825 | 0.65582 | 0.4301 | 0.42414 | 9.0472e-06 | 8.1852e-11 | 6.0243e-06 | 3.6292e-11 | 5.4503e-11 | -0.0090956 | -0.014064 | 3.0229e-06 | 0.33413 | 8.273e-05 | 0.41825 | 9.138e-12 | 8.1852e-11 | -3.5669e-05 | 1.1855e-08
[7 empty] | 3.3 | 1995.2623 | 19.9526 | 0.37253 | 0.37782 | 0.64284 | 0.64284 | 0.65197 | 8.339e-05 | 8.1614e-06 | 5.4796e-06 | 7.1925e-12 | -5.0882 | -5.2613 | 7.1925e-12 | 1.0555 | 43.8684 | 0.0040709 |  | 5.4796e-06 |  |  |  | 0.64284 | 0.41324 | 0.65197 | 0.42507 | 0.41911 | 8.1614e-06 | 6.6609e-11 | 5.4796e-06 | 3.0025e-11 | 4.4721e-11 | -0.0091318 | -0.014205 | 2.6819e-06 | 0.3286 | 8.339e-05 | 0.41324 | 7.1925e-12 | 6.6609e-11 | -3.5811e-05 | 1.0517e-08
[7 empty] | 3.32 | 2089.2961 | 20.893 | 0.37028 | 0.37558 | 0.63897 | 0.63897 | 0.64812 | 8.3672e-05 | 7.3619e-06 | 4.9832e-06 | 5.6582e-12 | -5.133 | -5.3025 | 5.6582e-12 | 1.0445 | 43.8732 | 0.0038821 |  | 4.9832e-06 |  |  |  | 0.63897 | 0.40828 | 0.64812 | 0.42006 | 0.41413 | 7.3619e-06 | 5.4197e-11 | 4.9832e-06 | 2.4832e-11 | 3.6685e-11 | -0.0091472 | -0.014316 | 2.3787e-06 | 0.32311 | 8.3672e-05 | 0.40828 | 5.6582e-12 | 5.4197e-11 | -3.5872e-05 | 9.3283e-09
[7 empty] | 3.34 | 2187.7616 | 21.8776 | 0.36805 | 0.37335 | 0.63512 | 0.63512 | 0.64426 | 8.3579e-05 | 6.6402e-06 | 4.5309e-06 | 4.4491e-12 | -5.1778 | -5.3438 | 4.4491e-12 | 1.0336 | 43.8777 | 0.0037018 |  | 4.5309e-06 |  |  |  | 0.63512 | 0.40338 | 0.64426 | 0.41507 | 0.40918 | 6.6402e-06 | 4.4092e-11 | 4.5309e-06 | 2.0529e-11 | 3.0086e-11 | -0.0091421 | -0.014394 | 2.1093e-06 | 0.31765 | 8.3579e-05 | 0.40338 | 4.4491e-12 | 4.4092e-11 | -3.5851e-05 | 8.2717e-09
[7 empty] | 3.36 | 2290.8677 | 22.9087 | 0.36583 | 0.37111 | 0.63129 | 0.63129 | 0.64041 | 8.3115e-05 | 5.9889e-06 | 4.119e-06 | 3.4966e-12 | -5.2227 | -5.3852 | 3.4966e-12 | 1.0228 | 43.8821 | 0.0035295 |  | 4.119e-06 |  |  |  | 0.63129 | 0.39853 | 0.64041 | 0.41012 | 0.40428 | 5.9889e-06 | 3.5867e-11 | 4.119e-06 | 1.6966e-11 | 2.4668e-11 | -0.0091168 | -0.014442 | 1.8699e-06 | 0.31223 | 8.3115e-05 | 0.39853 | 3.4966e-12 | 3.5867e-11 | -3.5752e-05 | 7.333e-09
[7 empty] | 3.38 | 2398.8329 | 23.9883 | 0.36362 | 0.36888 | 0.62748 | 0.62748 | 0.63655 | 8.2291e-05 | 5.4011e-06 | 3.7438e-06 | 2.7467e-12 | -5.2675 | -5.4267 | 2.7467e-12 | 1.0121 | 43.8862 | 0.0033649 |  | 3.7438e-06 |  |  |  | 0.62748 | 0.39373 | 0.63655 | 0.40519 | 0.39942 | 5.4011e-06 | 2.9172e-11 | 3.7438e-06 | 1.4016e-11 | 2.0221e-11 | -0.0090714 | -0.014457 | 1.6573e-06 | 0.30685 | 8.2291e-05 | 0.39373 | 2.7467e-12 | 2.9172e-11 | -3.5574e-05 | 6.4993e-09
[7 empty] | 3.4 | 2511.8864 | 25.1189 | 0.36142 | 0.36664 | 0.62368 | 0.62368 | 0.63269 | 8.1116e-05 | 4.8707e-06 | 3.4022e-06 | 2.1567e-12 | -5.3124 | -5.4682 | 2.1567e-12 | 1.0015 | 43.8902 | 0.0032077 |  | 3.4022e-06 |  |  |  | 0.62368 | 0.38898 | 0.63269 | 0.4003 | 0.3946 | 4.8707e-06 | 2.3724e-11 | 3.4022e-06 | 1.1575e-11 | 1.6571e-11 | -0.0090064 | -0.014441 | 1.4686e-06 | 0.30151 | 8.1116e-05 | 0.38898 | 2.1567e-12 | 2.3724e-11 | -3.5319e-05 | 5.7591e-09
[7 empty] | 3.42 | 2630.268 | 26.3027 | 0.35924 | 0.36441 | 0.61991 | 0.61991 | 0.62883 | 7.9603e-05 | 4.3922e-06 | 3.0912e-06 | 1.6927e-12 | -5.3573 | -5.5099 | 1.6927e-12 | 0.9911 | 43.894 | 0.0030576 |  | 3.0912e-06 |  |  |  | 0.61991 | 0.38429 | 0.62883 | 0.39543 | 0.38982 | 4.3922e-06 | 1.9291e-11 | 3.0912e-06 | 9.5554e-12 | 1.3577e-11 | -0.0089221 | -0.014393 | 1.301e-06 | 0.29621 | 7.9603e-05 | 0.38429 | 1.6927e-12 | 1.9291e-11 | -3.4988e-05 | 5.1021e-09
[7 empty] | 3.44 | 2754.2287 | 27.5423 | 0.35706 | 0.36217 | 0.61616 | 0.61616 | 0.62497 | 7.7769e-05 | 3.9605e-06 | 2.8081e-06 | 1.3279e-12 | -5.4023 | -5.5516 | 1.3279e-12 | 0.98076 | 43.8976 | 0.0029143 |  | 2.8081e-06 |  |  |  | 0.61616 | 0.37965 | 0.62497 | 0.39059 | 0.38508 | 3.9605e-06 | 1.5685e-11 | 2.8081e-06 | 7.8856e-12 | 1.1121e-11 | -0.0088187 | -0.014312 | 1.1523e-06 | 0.29096 | 7.7769e-05 | 0.37965 | 1.3279e-12 | 1.5685e-11 | -3.4583e-05 | 4.519e-09
[7 empty] | 3.46 | 2884.0315 | 28.8403 | 0.3549 | 0.35994 | 0.61242 | 0.61242 | 0.62112 | 7.563e-05 | 3.571e-06 | 2.5505e-06 | 1.0413e-12 | -5.4472 | -5.5934 | 1.0413e-12 | 0.97053 | 43.9011 | 0.0027774 |  | 2.5505e-06 |  |  |  | 0.61242 | 0.37506 | 0.62112 | 0.38579 | 0.38038 | 3.571e-06 | 1.2752e-11 | 2.5505e-06 | 6.5053e-12 | 9.108e-12 | -0.0086966 | -0.0142 | 1.0205e-06 | 0.28576 | 7.563e-05 | 0.37506 | 1.0413e-12 | 1.2752e-11 | -3.4104e-05 | 4.0018e-09
[7 empty] | 3.48 | 3019.9517 | 30.1995 | 0.35274 | 0.3577 | 0.6087 | 0.6087 | 0.61726 | 7.3206e-05 | 3.2197e-06 | 2.3162e-06 | 8.1627e-13 | -5.4922 | -5.6352 | 8.1627e-13 | 0.9604 | 43.9044 | 0.0026467 |  | 2.3162e-06 |  |  |  | 0.6087 | 0.37052 | 0.61726 | 0.38101 | 0.37573 | 3.2197e-06 | 1.0366e-11 | 2.3162e-06 | 5.3648e-12 | 7.4574e-12 | -0.0085561 | -0.014056 | 9.0348e-07 | 0.28061 | 7.3206e-05 | 0.37052 | 8.1627e-13 | 1.0366e-11 | -3.3553e-05 | 3.543e-09
[7 empty] | 3.5 | 3162.2777 | 31.6228 | 0.3506 | 0.35547 | 0.60501 | 0.60501 | 0.61341 | 7.0519e-05 | 2.9028e-06 | 2.103e-06 | 6.3961e-13 | -5.5372 | -5.6772 | 6.3961e-13 | 0.95038 | 43.9076 | 0.002522 |  | 2.103e-06 |  |  |  | 0.60501 | 0.36604 | 0.61341 | 0.37627 | 0.37112 | 2.9028e-06 | 8.4261e-12 | 2.103e-06 | 4.4227e-12 | 6.1046e-12 | -0.0083975 | -0.01388 | 7.9976e-07 | 0.27551 | 7.0519e-05 | 0.36604 | 6.3961e-13 | 8.4261e-12 | -3.2932e-05 | 3.1363e-09
[7 empty] | 3.52 | 3311.3112 | 33.1131 | 0.34847 | 0.35324 | 0.60133 | 0.60133 | 0.60955 | 6.759e-05 | 2.617e-06 | 1.9091e-06 | 5.01e-13 | -5.5822 | -5.7192 | 5.01e-13 | 0.94047 | 43.9106 | 0.002403 |  | 1.9091e-06 |  |  |  | 0.60133 | 0.3616 | 0.60955 | 0.37156 | 0.36655 | 2.617e-06 | 6.8485e-12 | 1.9091e-06 | 3.6448e-12 | 4.9962e-12 | -0.0082213 | -0.013672 | 7.0782e-07 | 0.27047 | 6.759e-05 | 0.3616 | 5.01e-13 | 6.8485e-12 | -3.224e-05 | 2.7758e-09
[7 empty] | 3.54 | 3467.3685 | 34.6737 | 0.34635 | 0.35101 | 0.59768 | 0.59768 | 0.6057 | 6.4445e-05 | 2.3592e-06 | 1.7329e-06 | 3.923e-13 | -5.6272 | -5.7612 | 3.923e-13 | 0.93066 | 43.9134 | 0.0022893 |  | 1.7329e-06 |  |  |  | 0.59768 | 0.35722 | 0.6057 | 0.36688 | 0.36202 | 2.3592e-06 | 5.5658e-12 | 1.7329e-06 | 3.0028e-12 | 4.0881e-12 | -0.0080277 | -0.013432 | 6.2634e-07 | 0.26549 | 6.4445e-05 | 0.35722 | 3.923e-13 | 5.5658e-12 | -3.1481e-05 | 2.4562e-09
[7 empty] | 3.56 | 3630.7805 | 36.3078 | 0.34425 | 0.34878 | 0.59404 | 0.59404 | 0.60186 | 6.1109e-05 | 2.1267e-06 | 1.5726e-06 | 3.0708e-13 | -5.6723 | -5.8034 | 3.0708e-13 | 0.92095 | 43.9162 | 0.0021809 |  | 1.5726e-06 |  |  |  | 0.59404 | 0.35288 | 0.60186 | 0.36223 | 0.35753 | 2.1267e-06 | 4.523e-12 | 1.5726e-06 | 2.473e-12 | 3.3445e-12 | -0.0078172 | -0.013159 | 5.5415e-07 | 0.26056 | 6.1109e-05 | 0.35288 | 3.0708e-13 | 4.523e-12 | -3.0656e-05 | 2.1731e-09
[7 empty] | 3.58 | 3801.894 | 38.0189 | 0.34215 | 0.34655 | 0.59042 | 0.59042 | 0.59801 | 5.7608e-05 | 1.9171e-06 | 1.4269e-06 | 2.403e-13 | -5.7174 | -5.8456 | 2.403e-13 | 0.91134 | 43.9188 | 0.0020774 |  | 1.4269e-06 |  |  |  | 0.59042 | 0.3486 | 0.59801 | 0.35762 | 0.35308 | 1.9171e-06 | 3.6753e-12 | 1.4269e-06 | 2.036e-12 | 2.7355e-12 | -0.00759 | -0.012855 | 4.902e-07 | 0.2557 | 5.7608e-05 | 0.3486 | 2.403e-13 | 3.6753e-12 | -2.9765e-05 | 1.9224e-09
[7 empty] | 3.6 | 3981.0717 | 39.8107 | 0.34007 | 0.34432 | 0.58683 | 0.58683 | 0.59417 | 5.3972e-05 | 1.7281e-06 | 1.2945e-06 | 1.8798e-13 | -5.7624 | -5.8879 | 1.8798e-13 | 0.90183 | 43.9213 | 0.0019787 |  | 1.2945e-06 |  |  |  | 0.58683 | 0.34437 | 0.59417 | 0.35304 | 0.34868 | 1.7281e-06 | 2.9862e-12 | 1.2945e-06 | 1.6757e-12 | 2.237e-12 | -0.0073466 | -0.012519 | 4.3357e-07 | 0.2509 | 5.3972e-05 | 0.34437 | 1.8798e-13 | 2.9862e-12 | -2.881e-05 | 1.7003e-09
[7 empty] | 3.62 | 4168.6938 | 41.6869 | 0.33799 | 0.3421 | 0.58325 | 0.58325 | 0.59034 | 5.0229e-05 | 1.5576e-06 | 1.1742e-06 | 1.4702e-13 | -5.8075 | -5.9303 | 1.4702e-13 | 0.89242 | 43.9237 | 0.0018845 |  | 1.1742e-06 |  |  |  | 0.58325 | 0.34018 | 0.59034 | 0.3485 | 0.34431 | 1.5576e-06 | 2.4262e-12 | 1.1742e-06 | 1.3788e-12 | 1.829e-12 | -0.0070872 | -0.012151 | 3.8343e-07 | 0.24616 | 5.0229e-05 | 0.34018 | 1.4702e-13 | 2.4262e-12 | -2.7793e-05 | 1.5036e-09
[7 empty] | 3.64 | 4365.1583 | 43.6516 | 0.33593 | 0.33988 | 0.57969 | 0.57969 | 0.58651 | 4.6408e-05 | 1.404e-06 | 1.0649e-06 | 1.1495e-13 | -5.8526 | -5.9727 | 1.1495e-13 | 0.88311 | 43.926 | 0.0017947 |  | 1.0649e-06 |  |  |  | 0.57969 | 0.33604 | 0.58651 | 0.34399 | 0.33999 | 1.404e-06 | 1.9711e-12 | 1.0649e-06 | 1.134e-12 | 1.4951e-12 | -0.0068123 | -0.011752 | 3.3904e-07 | 0.24149 | 4.6408e-05 | 0.33604 | 1.1495e-13 | 1.9711e-12 | -2.6715e-05 | 1.3296e-09
[7 empty] | 3.66 | 4570.8819 | 45.7088 | 0.33388 | 0.33766 | 0.57616 | 0.57616 | 0.58268 | 4.254e-05 | 1.2654e-06 | 9.6565e-07 | 8.9855e-14 | -5.8978 | -6.0152 | 8.9855e-14 | 0.8739 | 43.9281 | 0.001709 |  | 9.6565e-07 |  |  |  | 0.57616 | 0.33196 | 0.58268 | 0.33951 | 0.33571 | 1.2654e-06 | 1.6012e-12 | 9.6565e-07 | 9.3247e-13 | 1.2219e-12 | -0.0065223 | -0.01132 | 2.9976e-07 | 0.23689 | 4.254e-05 | 0.33196 | 8.9855e-14 | 1.6012e-12 | -2.5578e-05 | 1.1755e-09
[7 empty] | 3.68 | 4786.3009 | 47.863 | 0.33184 | 0.33545 | 0.57264 | 0.57264 | 0.57886 | 3.8657e-05 | 1.1405e-06 | 8.755e-07 | 7.0224e-14 | -5.9429 | -6.0577 | 7.0224e-14 | 0.86478 | 43.9302 | 0.0016273 |  | 8.755e-07 |  |  |  | 0.57264 | 0.32792 | 0.57886 | 0.33507 | 0.33148 | 1.1405e-06 | 1.3007e-12 | 8.755e-07 | 7.6649e-13 | 9.985e-13 | -0.0062175 | -0.010858 | 2.65e-07 | 0.23235 | 3.8657e-05 | 0.32792 | 7.0224e-14 | 1.3007e-12 | -2.4382e-05 | 1.0392e-09
[7 empty] | 3.7 | 5011.8723 | 50.1187 | 0.32982 | 0.33324 | 0.56914 | 0.56914 | 0.57504 | 3.4789e-05 | 1.0279e-06 | 7.9364e-07 | 5.4871e-14 | -5.9881 | -6.1004 | 5.4871e-14 | 0.85576 | 43.9322 | 0.0015494 |  | 7.9364e-07 |  |  |  | 0.56914 | 0.32392 | 0.57504 | 0.33067 | 0.32728 | 1.0279e-06 | 1.0565e-12 | 7.9364e-07 | 6.2986e-13 | 8.1577e-13 | -0.0058982 | -0.010363 | 2.3425e-07 | 0.22789 | 3.4789e-05 | 0.32392 | 5.4871e-14 | 1.0565e-12 | -2.313e-05 | 9.1861e-10
[7 empty] | 3.72 | 5248.0746 | 52.4807 | 0.3278 | 0.33103 | 0.56566 | 0.56566 | 0.57123 | 3.0968e-05 | 9.2637e-07 | 7.1933e-07 | 4.2868e-14 | -6.0332 | -6.1431 | 4.2868e-14 | 0.84683 | 43.934 | 0.001475 |  | 7.1933e-07 |  |  |  | 0.56566 | 0.31998 | 0.57123 | 0.3263 | 0.32312 | 9.2637e-07 | 8.5816e-13 | 7.1933e-07 | 5.1743e-13 | 6.6636e-13 | -0.0055649 | -0.0098379 | 2.0704e-07 | 0.2235 | 3.0968e-05 | 0.31998 | 4.2868e-14 | 8.5816e-13 | -2.1823e-05 | 8.1194e-10
[7 empty] | 3.74 | 5495.4087 | 54.9541 | 0.3258 | 0.32882 | 0.56221 | 0.56221 | 0.56742 | 2.7227e-05 | 8.3486e-07 | 6.5187e-07 | 3.3485e-14 | -6.0784 | -6.1858 | 3.3485e-14 | 0.838 | 43.9358 | 0.0014042 |  | 6.5187e-07 |  |  |  | 0.56221 | 0.31608 | 0.56742 | 0.32197 | 0.31901 | 8.3486e-07 | 6.9699e-13 | 6.5187e-07 | 4.2494e-13 | 5.4422e-13 | -0.0052179 | -0.0092812 | 1.8299e-07 | 0.21918 | 2.7227e-05 | 0.31608 | 3.3485e-14 | 6.9699e-13 | -2.0463e-05 | 7.176e-10
[7 empty] | 3.76 | 5754.3994 | 57.544 | 0.32381 | 0.32662 | 0.55877 | 0.55877 | 0.56363 | 2.3597e-05 | 7.5237e-07 | 5.9066e-07 | 2.6153e-14 | -6.1236 | -6.2287 | 2.6153e-14 | 0.82925 | 43.9375 | 0.0013366 |  | 5.9066e-07 |  |  |  | 0.55877 | 0.31222 | 0.56363 | 0.31767 | 0.31494 | 7.5237e-07 | 5.6607e-13 | 5.9066e-07 | 3.4888e-13 | 4.4439e-13 | -0.0048577 | -0.0086935 | 1.6172e-07 | 0.21494 | 2.3597e-05 | 0.31222 | 2.6153e-14 | 5.6607e-13 | -1.905e-05 | 6.3419e-10
[7 empty] | 3.78 | 6025.5959 | 60.256 | 0.32182 | 0.32442 | 0.55535 | 0.55535 | 0.55983 | 2.011e-05 | 6.7802e-07 | 5.3511e-07 | 2.0424e-14 | -6.1688 | -6.2716 | 2.0424e-14 | 0.8206 | 43.9392 | 0.0012722 |  | 5.3511e-07 |  |  |  | 0.55535 | 0.30841 | 0.55983 | 0.31341 | 0.3109 | 6.7802e-07 | 4.5971e-13 | 5.3511e-07 | 2.8634e-13 | 3.6282e-13 | -0.0044845 | -0.008075 | 1.4291e-07 | 0.21078 | 2.011e-05 | 0.30841 | 2.0424e-14 | 4.5971e-13 | -1.7586e-05 | 5.6044e-10
[7 empty] | 3.8 | 6309.5734 | 63.0957 | 0.31986 | 0.32223 | 0.55195 | 0.55195 | 0.55605 | 1.6799e-05 | 6.11e-07 | 4.8472e-07 | 1.5949e-14 | -6.214 | -6.3145 | 1.5949e-14 | 0.81204 | 43.9407 | 0.0012109 |  | 4.8472e-07 |  |  |  | 0.55195 | 0.30465 | 0.55605 | 0.30919 | 0.30691 | 6.11e-07 | 3.7333e-13 | 4.8472e-07 | 2.3495e-13 | 2.9616e-13 | -0.0040987 | -0.0074259 | 1.2629e-07 | 0.20669 | 1.6799e-05 | 0.30465 | 1.5949e-14 | 3.7333e-13 | -1.6073e-05 | 4.9525e-10
[7 empty] | 3.82 | 6606.9345 | 66.0693 | 0.3179 | 0.32004 | 0.54857 | 0.54857 | 0.55227 | 1.3696e-05 | 5.506e-07 | 4.39e-07 | 1.2454e-14 | -6.2592 | -6.3575 | 1.2454e-14 | 0.80357 | 43.9422 | 0.0011523 |  | 4.39e-07 |  |  |  | 0.54857 | 0.30093 | 0.55227 | 0.305 | 0.30296 | 5.506e-07 | 3.0316e-13 | 4.39e-07 | 1.9272e-13 | 2.4172e-13 | -0.0037008 | -0.0067462 | 1.116e-07 | 0.20268 | 1.3696e-05 | 0.30093 | 1.2454e-14 | 3.0316e-13 | -1.4513e-05 | 4.3763e-10
[7 empty] | 3.84 | 6918.3097 | 69.1831 | 0.31595 | 0.31786 | 0.54521 | 0.54521 | 0.5485 | 1.0831e-05 | 4.9616e-07 | 3.9755e-07 | 9.7243e-15 | -6.3044 | -6.4006 | 9.7243e-15 | 0.79519 | 43.9436 | 0.0010966 |  | 3.9755e-07 |  |  |  | 0.54521 | 0.29726 | 0.5485 | 0.30086 | 0.29905 | 4.9616e-07 | 2.4617e-13 | 3.9755e-07 | 1.5804e-13 | 1.9725e-13 | -0.003291 | -0.0060362 | 9.8612e-08 | 0.19875 | 1.0831e-05 | 0.29726 | 9.7243e-15 | 2.4617e-13 | -1.2906e-05 | 3.8671e-10
[7 empty] | 3.86 | 7244.3596 | 72.4436 | 0.31401 | 0.31568 | 0.54187 | 0.54187 | 0.54474 | 8.2355e-06 | 4.4709e-07 | 3.5995e-07 | 7.5931e-15 | -6.3496 | -6.4438 | 7.5931e-15 | 0.78689 | 43.945 | 0.0010435 |  | 3.5995e-07 |  |  |  | 0.54187 | 0.29363 | 0.54474 | 0.29674 | 0.29518 | 4.4709e-07 | 1.9989e-13 | 3.5995e-07 | 1.2957e-13 | 1.6093e-13 | -0.0028698 | -0.005296 | 8.7139e-08 | 0.1949 | 8.2355e-06 | 0.29363 | 7.5931e-15 | 1.9989e-13 | -1.1254e-05 | 3.4172e-10
[7 empty] | 3.88 | 7585.7758 | 75.8578 | 0.31209 | 0.3135 | 0.53855 | 0.53855 | 0.54099 | 5.9412e-06 | 4.0287e-07 | 3.2587e-07 | 5.9293e-15 | -6.3948 | -6.487 | 5.9293e-15 | 0.77868 | 43.9462 | 0.00099283 |  | 3.2587e-07 |  |  |  | 0.53855 | 0.29004 | 0.54099 | 0.29267 | 0.29135 | 4.0287e-07 | 1.623e-13 | 3.2587e-07 | 1.0619e-13 | 1.3128e-13 | -0.0024375 | -0.0045259 | 7.7002e-08 | 0.19113 | 5.9412e-06 | 0.29004 | 5.9293e-15 | 1.623e-13 | -9.5586e-06 | 3.0197e-10
[7 empty] | 3.9 | 7943.2823 | 79.4328 | 0.31018 | 0.31133 | 0.53525 | 0.53525 | 0.53724 | 3.9777e-06 | 3.6302e-07 | 2.9497e-07 | 4.6303e-15 | -6.4401 | -6.5302 | 4.6303e-15 | 0.77056 | 43.9475 | 0.00094459 |  | 2.9497e-07 |  |  |  | 0.53525 | 0.28649 | 0.53724 | 0.28863 | 0.28756 | 3.6302e-07 | 1.3178e-13 | 2.9497e-07 | 8.7007e-14 | 1.0708e-13 | -0.0019944 | -0.0037261 | 6.8046e-08 | 0.18745 | 3.9777e-06 | 0.28649 | 4.6303e-15 | 1.3178e-13 | -7.8212e-06 | 2.6685e-10
[7 empty] | 3.92 | 8317.6377 | 83.1764 | 0.30828 | 0.30917 | 0.53197 | 0.53197 | 0.53351 | 2.3747e-06 | 3.271e-07 | 2.6696e-07 | 3.6163e-15 | -6.4853 | -6.5735 | 3.6163e-15 | 0.76252 | 43.9486 | 0.00089863 |  | 2.6696e-07 |  |  |  | 0.53197 | 0.28299 | 0.53351 | 0.28463 | 0.28381 | 3.271e-07 | 1.0699e-13 | 2.6696e-07 | 7.127e-14 | 8.7324e-14 | -0.001541 | -0.0028968 | 6.0136e-08 | 0.18385 | 2.3747e-06 | 0.28299 | 3.6163e-15 | 1.0699e-13 | -6.0432e-06 | 2.3583e-10
[7 empty] | 3.94 | 8709.6359 | 87.0964 | 0.30639 | 0.30701 | 0.52871 | 0.52871 | 0.52978 | 1.1612e-06 | 2.9473e-07 | 2.4158e-07 | 2.8247e-15 | -6.5306 | -6.6169 | 2.8247e-15 | 0.75456 | 43.9497 | 0.00085486 |  | 2.4158e-07 |  |  |  | 0.52871 | 0.27953 | 0.52978 | 0.28067 | 0.2801 | 2.9473e-07 | 8.6867e-14 | 2.4158e-07 | 5.8363e-14 | 7.1203e-14 | -0.0010776 | -0.0020382 | 5.3148e-08 | 0.18033 | 1.1612e-06 | 0.27953 | 2.8247e-15 | 8.6867e-14 | -4.2258e-06 | 2.0842e-10
[7 empty] | 3.96 | 9120.1084 | 91.2011 | 0.30451 | 0.30486 | 0.52546 | 0.52546 | 0.52607 | 3.6544e-07 | 2.6556e-07 | 2.1859e-07 | 2.2068e-15 | -6.5758 | -6.6604 | 2.2068e-15 | 0.74669 | 43.9508 | 0.00081315 |  | 2.1859e-07 |  |  |  | 0.52546 | 0.27611 | 0.52607 | 0.27675 | 0.27643 | 2.6556e-07 | 7.0525e-14 | 2.1859e-07 | 4.7781e-14 | 5.8049e-14 | -0.00060452 | -0.0011504 | 4.6976e-08 | 0.17689 | 3.6544e-07 | 0.27611 | 2.2068e-15 | 7.0525e-14 | -2.3706e-06 | 1.8422e-10
[7 empty] | 3.98 | 9549.9259 | 95.4993 | 0.30264 | 0.30271 | 0.52224 | 0.52224 | 0.52236 | 1.4918e-08 | 2.3928e-07 | 1.9775e-07 | 1.7244e-15 | -6.6211 | -6.7039 | 1.7244e-15 | 0.7389 | 43.9518 | 0.00077344 |  | 1.9775e-07 |  |  |  | 0.52224 | 0.27273 | 0.52236 | 0.27286 | 0.2728 | 2.3928e-07 | 5.7255e-14 | 1.9775e-07 | 3.9107e-14 | 4.7319e-14 | -0.00012214 | -0.00023387 | 4.1526e-08 | 0.17354 | 1.4918e-08 | 0.27273 | 1.7244e-15 | 5.7255e-14 | -4.7897e-07 | 1.6285e-10
[7 empty] | 4 | 10000 | 100 | 0.30078 | 0.30057 | 0.51903 | 0.51903 | 0.51867 | 1.3631e-07 | 2.1559e-07 | 1.7888e-07 | 1.3477e-15 | -6.6664 | -6.7474 | 1.3477e-15 | 0.73119 | 43.9527 | 0.00073561 |  | 1.7888e-07 |  |  |  | 0.51903 | 0.2694 | 0.51867 | 0.26901 | 0.2692 | 2.1559e-07 | 4.6481e-14 | 1.7888e-07 | 3.1999e-14 | 3.8566e-14 | 0.0003692 | 0.00071131 | 3.6712e-08 | 0.17028 | 1.3631e-07 | 0.2694 | 1.3477e-15 | 4.6481e-14 | 1.4478e-06 | 1.4397e-10
[30 empty] | somas | 151.3414 |  | 147.5912 | 149.439 | somas | 1.3791 |  | 6.1102 | 2.7759 |  | 1.8391 |  | 34.2011 | 0.054511 | 151.3414 | 1.9375 | 1.3791 | 0.0074639 | -0.022231

## 1400
[14 empty] | Estatísticas para Θ |  | Esatísticas para Kr(Θ)
[14 empty] | RMSE | 0.013931 | RMSE | 0.0019816
[14 empty] | NSE | 0.99973 | NSE | 0.78718
[12 empty] | M = | dif med | M | 0.00028121 | M | 0.00010452
[12 empty] | E = | erro rel | E | 0.12292 | E | -3.4318 | [5 empty] | Gamma(s,x) = EXP(GAMMALN(s))*(1-GAMMA.DIST(x,s,1,TRUE)).
VGM |  |  | GRT | [10 empty] | R² | 0.99973 | R² | 0.91063
thetas | 0.51427 |  | thetas | 0.51427 | k1 GRT | 0.499 | [7 empty] | r | 0.99986 | r | 0.95427
thetar | 0.01527 |  | thetar | 0.01527 |  |  | Objetivo | 1.99 | [5 empty] | soma erro | 0.039785 | soma erro | 0.00080501 |  |  |  |  | Fórmulas e nomenclaturas conforme Groenevelt–Grant, 2010 | [7 empty] | Cálculo das estatísticas x = VGM, y = GRT
α (m-1) | 28.345 |  | k (m) | 59.1478 | [25 empty] | Cálculo r de theta |  |  |  |  | Cálculo r de k |  |  |  |  | E de theta |  | E de k |  | NSE de theta |  | NSE de k |  | M de theta | M de k
n | 1.0559 |  | p | 0.15337 |  |  |  | h- cm | h-m | θ VGM | θ GRT | Θn VGM | Θ VGM | Θ GRT | erro^2 Θ | Kr(Θn) VGM | Kr(Θ) GRT | erro^2 kr | log Kr(Θn) VGM | log Kr(Θ) GRT | erro^2 kr | x1 | Gama 2 Г(a, x1) | I(Θ) | I(1) | Kr(Θ) GRT | a | x2 | Θ inferior GRT | (x-xm) | (x-xm)² | (y-ym) | (y-ym)² | (x-xm)(y-ym) | (x-xm) | (x-xm)² | (y-ym) | (y-ym)² | (x-xm)(y-ym) | (x-y) | (x-y)/x | (x-y) | (x-y)/x | (x-y)² | (x-xm)² | (x-y)² | (x-xm)² | (x-y)/n | (x-y)/n
l | -8.9036 | [5 empty] | -1 | 0.1 | 0.001 | 0.51366 | 0.512 | 0.99879 | 0.99882 | 0.99559 | 1.0454e-05 | 0.033316 | 0.055031 | 0.00047156 | -1.4773 | -1.2594 | 0.00047156 | 5.3934 | 1498.932 | 7.3456 | 31.9353 | 0.055031 | 7.5203 | 1.142e-06 | 0.029694 | 0.99882 | 0.99764 | 0.99559 | 0.9912 | 0.99442 | 0.033316 | 0.0011099 | 0.055031 | 0.0030284 | 0.0018334 | 0.0032332 | 0.0032371 | -0.021715 | -0.65181 | 1.0454e-05 | 0.99764 | 0.00047156 | 0.0011099 | 1.2679e-05 | -8.5159e-05
α ---> k |  |  |  |  | n ---> p |  | -0.9 | 0.12589 | 0.0012589 | 0.5135 | 0.51153 | 0.99846 | 0.9985 | 0.99468 | 1.4606e-05 | 0.029721 | 0.043938 | 0.00020213 | -1.5269 | -1.3572 | 0.00020213 | 5.2062 | 1548.2218 | 6.537 |  | 0.043938 | Gama 1 Г(a, x2) | n (= p GRT) | λ | 0.9985 | 0.99701 | 0.99468 | 0.98939 | 0.99319 | 0.029721 | 0.00088333 | 0.043938 | 0.0019306 | 0.0013059 | 0.0038217 | 0.0038275 | -0.014217 | -0.47836 | 1.4606e-05 | 0.99701 | 0.00020213 | 0.00088333 | 1.4987e-05 | -5.5754e-05
a1 | 212.6045 | a2 | -56.5984 |  | a3 | 0.078994 | -0.7 | 0.19953 | 0.0019953 | 0.51303 | 0.51037 | 0.99751 | 0.99759 | 0.99241 | 2.677e-05 | 0.023132 | 0.027394 | 1.8167e-05 | -1.6358 | -1.5623 | 1.8167e-05 | 4.8512 | 1635.2436 | 5.1094 |  | 0.027394 | 1946.7037 | 0.15337 | 1.0306 | 0.99759 | 0.99518 | 0.99241 | 0.98488 | 0.99002 | 0.023132 | 0.00053507 | 0.027394 | 0.00075042 | 0.00063367 | 0.005174 | 0.0051865 | -0.0042622 | -0.18426 | 2.677e-05 | 0.99518 | 1.8167e-05 | 0.00053507 | 2.029e-05 | -1.6715e-05
b1 | -2779.2888 | b2 | 207.1571 |  | b3 | 0.7764 | -0.5 | 0.31623 | 0.0031623 | 0.51228 | 0.50884 | 0.99602 | 0.99614 | 0.98944 | 4.4844e-05 | 0.017397 | 0.016616 | 6.1008e-07 | -1.7595 | -1.7795 | 6.1008e-07 | 4.5204 | 1707.3518 | 3.9265 |  | 0.016616 | p (=λ VGM) | k1 | β | 0.99614 | 0.99228 | 0.98944 | 0.97899 | 0.98561 | 0.017397 | 0.00030266 | 0.016616 | 0.0002761 | 0.00028907 | 0.0066966 | 0.0067226 | 0.00078107 | 0.044896 | 4.4844e-05 | 0.99228 | 6.1008e-07 | 0.00030266 | 2.6261e-05 | 3.063e-06
c1 | 15551.0357 | c2 | -304.9639 |  | c3 | -0.75448 | -0.4 | 0.39811 | 0.0039811 | 0.51176 | 0.50792 | 0.99497 | 0.99512 | 0.98764 | 5.5923e-05 | 0.014867 | 0.012819 | 4.1949e-06 | -1.8278 | -1.8921 | 4.1949e-06 | 4.3635 | 1738.1615 | 3.4211 |  | 0.012819 | -8.9036 | 0.499 | 1 | 0.99512 | 0.99027 | 0.98764 | 0.97544 | 0.98283 | 0.014867 | 0.00022104 | 0.012819 | 0.00016433 | 0.00019059 | 0.0074782 | 0.0075148 | 0.0020481 | 0.13776 | 5.5923e-05 | 0.99027 | 4.1949e-06 | 0.00022104 | 2.9326e-05 | 8.0319e-06
d1 | -48905.025 | d2 | 224.5874 |  |  |  | -0.3 | 0.50119 | 0.0050119 | 0.51111 | 0.50688 | 0.99367 | 0.99386 | 0.98563 | 6.7852e-05 | 0.012568 | 0.0098322 | 7.486e-06 | -1.9007 | -2.0073 | 7.486e-06 | 4.2121 | 1765.7229 | 2.969 |  | 0.0098322 |  |  | ξ | 0.99386 | 0.98776 | 0.98563 | 0.97146 | 0.97958 | 0.012568 | 0.00015796 | 0.0098322 | 9.6673e-05 | 0.00012357 | 0.0082372 | 0.0082881 | 0.0027361 | 0.2177 | 6.7852e-05 | 0.98776 | 7.486e-06 | 0.00015796 | 3.2303e-05 | 1.073e-05
e1 | 94620.2832 | e2 | -82.9221 |  |  |  | -0.2 | 0.63096 | 0.0063096 | 0.51031 | 0.50571 | 0.99207 | 0.9923 | 0.98336 | 7.9888e-05 | 0.010502 | 0.0075 | 9.0123e-06 | -1.9787 | -2.1249 | 9.0123e-06 | 4.066 | 1790.2471 | 2.5666 |  | 0.0075 |  |  | 6.5203 | 0.9923 | 0.98466 | 0.98336 | 0.967 | 0.97579 | 0.010502 | 0.00011029 | 0.0075 | 5.625e-05 | 7.8765e-05 | 0.008938 | 0.0090074 | 0.0030021 | 0.28585 | 7.9888e-05 | 0.98466 | 9.0123e-06 | 0.00011029 | 3.5051e-05 | 1.1773e-05
f1 | -115433.2939 | f2 | 12.8656 |  |  |  | -0.1 | 0.79433 | 0.0079433 | 0.50932 | 0.50442 | 0.99009 | 0.99038 | 0.98084 | 9.0975e-05 | 0.0086677 | 0.0056917 | 8.8566e-06 | -2.0621 | -2.2448 | 8.8566e-06 | 3.9249 | 1811.9563 | 2.2105 |  | 0.0056917 |  |  |  | 0.99038 | 0.98085 | 0.98084 | 0.96205 | 0.97141 | 0.0086677 | 7.5128e-05 | 0.0056917 | 3.2395e-05 | 4.9333e-05 | 0.0095381 | 0.0096307 | 0.002976 | 0.34335 | 9.0975e-05 | 0.98085 | 8.8566e-06 | 7.5128e-05 | 3.7404e-05 | 1.1671e-05
g1 | 86795.8846 | [5 empty] | 0 | 1 | 0.01 | 0.50812 | 0.50298 | 0.98767 | 0.98804 | 0.97805 | 9.9793e-05 | 0.0070611 | 0.0042987 | 7.6307e-06 | -2.1511 | -2.3667 | 7.6307e-06 | 3.7887 | 1831.0783 | 1.8968 |  | 0.0042987 |  |  |  | 0.98804 | 0.97622 | 0.97805 | 0.95658 | 0.96635 | 0.0070611 | 4.9859e-05 | 0.0042987 | 1.8479e-05 | 3.0354e-05 | 0.0099897 | 0.010111 | 0.0027624 | 0.39121 | 9.9793e-05 | 0.97622 | 7.6307e-06 | 4.9859e-05 | 3.9175e-05 | 1.0833e-05
h1 | -36813.4735 | [5 empty] | 0.1 | 1.2589 | 0.012589 | 0.50666 | 0.50139 | 0.98475 | 0.9852 | 0.97496 | 0.0001049 | 0.0056747 | 0.0032323 | 5.9654e-06 | -2.2461 | -2.4905 | 5.9654e-06 | 3.6573 | 1847.8405 | 1.6218 |  | 0.0032323 |  |  |  | 0.9852 | 0.97063 | 0.97496 | 0.95055 | 0.96054 | 0.0056747 | 3.2203e-05 | 0.0032323 | 1.0448e-05 | 1.8343e-05 | 0.010242 | 0.010396 | 0.0024424 | 0.4304 | 0.0001049 | 0.97063 | 5.9654e-06 | 3.2203e-05 | 4.0164e-05 | 9.5781e-06
i1 | 6750.7003 | [5 empty] | 0.12 | 1.3183 | 0.013183 | 0.50634 | 0.50106 | 0.9841 | 0.98457 | 0.97431 | 0.00010535 | 0.005423 | 0.0030516 | 5.6233e-06 | -2.2658 | -2.5155 | 5.6233e-06 | 3.6315 | 1850.9295 | 1.5712 |  | 0.0030516 |  |  |  | 0.98457 | 0.96939 | 0.97431 | 0.94928 | 0.95928 | 0.005423 | 2.9409e-05 | 0.0030516 | 9.3125e-06 | 1.6549e-05 | 0.010264 | 0.010425 | 0.0023713 | 0.43728 | 0.00010535 | 0.96939 | 5.6233e-06 | 2.9409e-05 | 4.0251e-05 | 9.2994e-06
a | -0.85306 | b | 3.011 |  |  |  | 0.14 | 1.3804 | 0.013804 | 0.506 | 0.50072 | 0.98343 | 0.98392 | 0.97365 | 0.00010559 | 0.0051795 | 0.0028806 | 5.2849e-06 | -2.2857 | -2.5405 | 5.2849e-06 | 3.606 | 1853.9349 | 1.5219 |  | 0.0028806 |  |  |  | 0.98392 | 0.9681 | 0.97365 | 0.94798 | 0.95799 | 0.0051795 | 2.6827e-05 | 0.0028806 | 8.2977e-06 | 1.492e-05 | 0.010276 | 0.010444 | 0.0022989 | 0.44385 | 0.00010559 | 0.9681 | 5.2849e-06 | 2.6827e-05 | 4.0296e-05 | 9.0153e-06
abs log 1/α | 1.4525 | [5 empty] | 0.16 | 1.4454 | 0.014454 | 0.50565 | 0.50037 | 0.98273 | 0.98324 | 0.97297 | 0.00010561 | 0.0049441 | 0.0027187 | 4.9526e-06 | -2.3059 | -2.5656 | 4.9526e-06 | 3.5806 | 1856.8583 | 1.4739 |  | 0.0027187 |  |  |  | 0.98324 | 0.96677 | 0.97297 | 0.94667 | 0.95666 | 0.0049441 | 2.4444e-05 | 0.0027187 | 7.3913e-06 | 1.3442e-05 | 0.010277 | 0.010452 | 0.0022254 | 0.45012 | 0.00010561 | 0.96677 | 4.9526e-06 | 2.4444e-05 | 4.03e-05 | 8.7273e-06
[7 empty] | 0.18 | 1.5136 | 0.015136 | 0.50529 | 0.50001 | 0.98201 | 0.98254 | 0.97228 | 0.0001054 | 0.0047168 | 0.0025655 | 4.6282e-06 | -2.3264 | -2.5908 | 4.6282e-06 | 3.5554 | 1859.7014 | 1.4273 |  | 0.0025655 |  |  |  | 0.98254 | 0.96539 | 0.97228 | 0.94532 | 0.95531 | 0.0047168 | 2.2248e-05 | 0.0025655 | 6.5818e-06 | 1.2101e-05 | 0.010266 | 0.010449 | 0.0021513 | 0.4561 | 0.0001054 | 0.96539 | 4.6282e-06 | 2.2248e-05 | 4.026e-05 | 8.4366e-06
[7 empty] | 0.2 | 1.5849 | 0.015849 | 0.50492 | 0.49965 | 0.98126 | 0.98182 | 0.97158 | 0.00010495 | 0.0044974 | 0.0024206 | 4.3133e-06 | -2.347 | -2.6161 | 4.3133e-06 | 3.5304 | 1862.4661 | 1.3819 |  | 0.0024206 |  |  |  | 0.98182 | 0.96397 | 0.97158 | 0.94396 | 0.95391 | 0.0044974 | 2.0227e-05 | 0.0024206 | 5.8591e-06 | 1.0886e-05 | 0.010245 | 0.010434 | 0.0020769 | 0.46179 | 0.00010495 | 0.96397 | 4.3133e-06 | 2.0227e-05 | 4.0175e-05 | 8.1445e-06
[7 empty] | 0.22 | 1.6596 | 0.016596 | 0.50454 | 0.49928 | 0.98049 | 0.98107 | 0.97086 | 0.00010427 | 0.0042858 | 0.0022835 | 4.0093e-06 | -2.368 | -2.6414 | 4.0093e-06 | 3.5055 | 1865.1539 | 1.3378 |  | 0.0022835 |  |  |  | 0.98107 | 0.9625 | 0.97086 | 0.94257 | 0.95248 | 0.0042858 | 1.8368e-05 | 0.0022835 | 5.2143e-06 | 9.7865e-06 | 0.010211 | 0.010408 | 0.0020023 | 0.4672 | 0.00010427 | 0.9625 | 4.0093e-06 | 1.8368e-05 | 4.0044e-05 | 7.8522e-06
[7 empty] | 0.24 | 1.7378 | 0.017378 | 0.50414 | 0.49891 | 0.9797 | 0.9803 | 0.97013 | 0.00010334 | 0.0040818 | 0.0021538 | 3.7171e-06 | -2.3891 | -2.6668 | 3.7171e-06 | 3.4808 | 1867.7666 | 1.2949 |  | 0.0021538 |  |  |  | 0.9803 | 0.96098 | 0.97013 | 0.94116 | 0.95102 | 0.0040818 | 1.6661e-05 | 0.0021538 | 4.639e-06 | 8.7916e-06 | 0.010166 | 0.01037 | 0.001928 | 0.47233 | 0.00010334 | 0.96098 | 3.7171e-06 | 1.6661e-05 | 3.9865e-05 | 7.5607e-06
[7 empty] | 0.26 | 1.8197 | 0.018197 | 0.50373 | 0.49853 | 0.97887 | 0.9795 | 0.96939 | 0.00010216 | 0.0038854 | 0.0020313 | 3.4377e-06 | -2.4106 | -2.6922 | 3.4377e-06 | 3.4563 | 1870.3058 | 1.2533 |  | 0.0020313 |  |  |  | 0.9795 | 0.95942 | 0.96939 | 0.93972 | 0.94952 | 0.0038854 | 1.5096e-05 | 0.0020313 | 4.1261e-06 | 7.8922e-06 | 0.010107 | 0.010319 | 0.0018541 | 0.4772 | 0.00010216 | 0.95942 | 3.4377e-06 | 1.5096e-05 | 3.9637e-05 | 7.271e-06
[7 empty] | 0.28 | 1.9055 | 0.019055 | 0.5033 | 0.49814 | 0.97802 | 0.97867 | 0.96864 | 0.00010074 | 0.0036963 | 0.0019154 | 3.1715e-06 | -2.4322 | -2.7177 | 3.1715e-06 | 3.432 | 1872.7732 | 1.2128 |  | 0.0019154 |  |  |  | 0.97867 | 0.9578 | 0.96864 | 0.93826 | 0.94798 | 0.0036963 | 1.3663e-05 | 0.0019154 | 3.6688e-06 | 7.0799e-06 | 0.010037 | 0.010255 | 0.0017809 | 0.4818 | 0.00010074 | 0.9578 | 3.1715e-06 | 1.3663e-05 | 3.936e-05 | 6.9838e-06
[7 empty] | 0.3 | 1.9953 | 0.019953 | 0.50287 | 0.49775 | 0.97715 | 0.97782 | 0.96787 | 9.9063e-05 | 0.0035144 | 0.0018059 | 2.919e-06 | -2.4541 | -2.7433 | 2.919e-06 | 3.4079 | 1875.1703 | 1.1735 |  | 0.0018059 |  |  |  | 0.97782 | 0.95614 | 0.96787 | 0.93677 | 0.94641 | 0.0035144 | 1.2351e-05 | 0.0018059 | 3.2613e-06 | 6.3467e-06 | 0.0099531 | 0.010179 | 0.0017085 | 0.48615 | 9.9063e-05 | 0.95614 | 2.919e-06 | 1.2351e-05 | 3.9032e-05 | 6.7001e-06
[7 empty] | 0.32 | 2.0893 | 0.020893 | 0.50241 | 0.49735 | 0.97624 | 0.97695 | 0.96709 | 9.7144e-05 | 0.0033396 | 0.0017024 | 2.6804e-06 | -2.4763 | -2.7689 | 2.6804e-06 | 3.3839 | 1877.4988 | 1.1353 |  | 0.0017024 |  |  |  | 0.97695 | 0.95443 | 0.96709 | 0.93527 | 0.9448 | 0.0033396 | 1.1153e-05 | 0.0017024 | 2.8982e-06 | 5.6854e-06 | 0.0098562 | 0.010089 | 0.0016372 | 0.49024 | 9.7144e-05 | 0.95443 | 2.6804e-06 | 1.1153e-05 | 3.8652e-05 | 6.4204e-06
[7 empty] | 0.34 | 2.1878 | 0.021878 | 0.50195 | 0.49694 | 0.97531 | 0.97604 | 0.9663 | 9.4983e-05 | 0.0031717 | 0.0016046 | 2.4558e-06 | -2.4987 | -2.7946 | 2.4558e-06 | 3.3601 | 1879.7603 | 1.0982 |  | 0.0016046 |  |  |  | 0.97604 | 0.95266 | 0.9663 | 0.93373 | 0.94315 | 0.0031717 | 1.006e-05 | 0.0016046 | 2.5749e-06 | 5.0895e-06 | 0.0097459 | 0.0099851 | 0.0015671 | 0.49408 | 9.4983e-05 | 0.95266 | 2.4558e-06 | 1.006e-05 | 3.8219e-05 | 6.1455e-06
[7 empty] | 0.36 | 2.2909 | 0.022909 | 0.50147 | 0.49652 | 0.97435 | 0.97511 | 0.96549 | 9.2584e-05 | 0.0030106 | 0.0015123 | 2.245e-06 | -2.5213 | -2.8204 | 2.245e-06 | 3.3364 | 1881.9563 | 1.0622 |  | 0.0015123 |  |  |  | 0.97511 | 0.95085 | 0.96549 | 0.93217 | 0.94146 | 0.0030106 | 9.0639e-06 | 0.0015123 | 2.287e-06 | 4.553e-06 | 0.009622 | 0.0098676 | 0.0014983 | 0.49768 | 9.2584e-05 | 0.95085 | 2.245e-06 | 9.0639e-06 | 3.7734e-05 | 5.8758e-06
[7 empty] | 0.38 | 2.3988 | 0.023988 | 0.50098 | 0.4961 | 0.97337 | 0.97416 | 0.96467 | 8.9955e-05 | 0.0028561 | 0.0014251 | 2.0478e-06 | -2.5442 | -2.8462 | 2.0478e-06 | 3.3129 | 1884.0883 | 1.0272 |  | 0.0014251 |  |  |  | 0.97416 | 0.94898 | 0.96467 | 0.93059 | 0.93974 | 0.0028561 | 8.1574e-06 | 0.0014251 | 2.0309e-06 | 4.0702e-06 | 0.0094845 | 0.0097361 | 0.001431 | 0.50104 | 8.9955e-05 | 0.94898 | 2.0478e-06 | 8.1574e-06 | 3.7194e-05 | 5.6119e-06
[7 empty] | 0.4 | 2.5119 | 0.025119 | 0.50047 | 0.49567 | 0.97235 | 0.97317 | 0.96384 | 8.7106e-05 | 0.002708 | 0.0013427 | 1.8641e-06 | -2.5673 | -2.872 | 1.8641e-06 | 3.2896 | 1886.158 | 0.99324 |  | 0.0013427 |  |  |  | 0.97317 | 0.94706 | 0.96384 | 0.92898 | 0.93798 | 0.002708 | 7.3334e-06 | 0.0013427 | 1.8029e-06 | 3.6361e-06 | 0.009333 | 0.0095903 | 0.0013653 | 0.50417 | 8.7106e-05 | 0.94706 | 1.8641e-06 | 7.3334e-06 | 3.66e-05 | 5.3541e-06
[7 empty] | 0.42 | 2.6303 | 0.026303 | 0.49995 | 0.49524 | 0.97131 | 0.97216 | 0.96299 | 8.4046e-05 | 0.0025662 | 0.001265 | 1.6933e-06 | -2.5907 | -2.8979 | 1.6933e-06 | 3.2665 | 1888.1667 | 0.96029 |  | 0.001265 |  |  |  | 0.97216 | 0.94509 | 0.96299 | 0.92735 | 0.93618 | 0.0025662 | 6.5855e-06 | 0.001265 | 1.6002e-06 | 3.2462e-06 | 0.0091677 | 0.0094302 | 0.0013013 | 0.50707 | 8.4046e-05 | 0.94509 | 1.6933e-06 | 6.5855e-06 | 3.5952e-05 | 5.103e-06
[7 empty] | 0.44 | 2.7542 | 0.027542 | 0.49942 | 0.4948 | 0.97024 | 0.97112 | 0.96213 | 8.079e-05 | 0.0024305 | 0.0011916 | 1.535e-06 | -2.6143 | -2.9239 | 1.535e-06 | 3.2435 | 1890.1159 | 0.92831 |  | 0.0011916 |  |  |  | 0.97112 | 0.94307 | 0.96213 | 0.9257 | 0.93434 | 0.0024305 | 5.9075e-06 | 0.0011916 | 1.4199e-06 | 2.8962e-06 | 0.0089883 | 0.0092556 | 0.0012389 | 0.50974 | 8.079e-05 | 0.94307 | 1.535e-06 | 5.9075e-06 | 3.5248e-05 | 4.8586e-06
[7 empty] | 0.46 | 2.884 | 0.02884 | 0.49887 | 0.49435 | 0.96913 | 0.97005 | 0.96126 | 7.7351e-05 | 0.0023008 | 0.0011223 | 1.3887e-06 | -2.6381 | -2.9499 | 1.3887e-06 | 3.2206 | 1892.0072 | 0.89729 |  | 0.0011223 |  |  |  | 0.97005 | 0.941 | 0.96126 | 0.92401 | 0.93247 | 0.0023008 | 5.2935e-06 | 0.0011223 | 1.2596e-06 | 2.5822e-06 | 0.0087949 | 0.0090665 | 0.0011785 | 0.5122 | 7.7351e-05 | 0.941 | 1.3887e-06 | 5.2935e-06 | 3.449e-05 | 4.6214e-06
[7 empty] | 0.48 | 3.02 | 0.0302 | 0.4983 | 0.49389 | 0.96801 | 0.96896 | 0.96037 | 7.3746e-05 | 0.0021768 | 0.0010569 | 1.254e-06 | -2.6622 | -2.9759 | 1.254e-06 | 3.198 | 1893.8419 | 0.86719 |  | 0.0010569 |  |  |  | 0.96896 | 0.93888 | 0.96037 | 0.92231 | 0.93055 | 0.0021768 | 4.7383e-06 | 0.0010569 | 1.1171e-06 | 2.3007e-06 | 0.0085875 | 0.0088627 | 0.0011198 | 0.51444 | 7.3746e-05 | 0.93888 | 1.254e-06 | 4.7383e-06 | 3.3677e-05 | 4.3914e-06
[7 empty] | 0.5 | 3.1623 | 0.031623 | 0.49773 | 0.49342 | 0.96685 | 0.96783 | 0.95947 | 6.9992e-05 | 0.0020584 | 0.00099527 | 1.1301e-06 | -2.6865 | -3.0021 | 1.1301e-06 | 3.1755 | 1895.6214 | 0.838 |  | 0.00099527 |  |  |  | 0.96783 | 0.9367 | 0.95947 | 0.92058 | 0.9286 | 0.0020584 | 4.2368e-06 | 0.00099527 | 9.9057e-07 | 2.0486e-06 | 0.0083661 | 0.0086442 | 0.0010631 | 0.51647 | 6.9992e-05 | 0.9367 | 1.1301e-06 | 4.2368e-06 | 3.2808e-05 | 4.169e-06
[7 empty] | 0.52 | 3.3113 | 0.033113 | 0.49713 | 0.49295 | 0.96566 | 0.96668 | 0.95855 | 6.6111e-05 | 0.0019454 | 0.0009371 | 1.0166e-06 | -2.711 | -3.0282 | 1.0166e-06 | 3.1531 | 1897.3471 | 0.80969 |  | 0.0009371 |  |  |  | 0.96668 | 0.93447 | 0.95855 | 0.91882 | 0.92661 | 0.0019454 | 3.7845e-06 | 0.0009371 | 8.7815e-07 | 1.823e-06 | 0.0081309 | 0.0084111 | 0.0010083 | 0.51829 | 6.6111e-05 | 0.93447 | 1.0166e-06 | 3.7845e-06 | 3.1886e-05 | 3.954e-06
[7 empty] | 0.54 | 3.4674 | 0.034674 | 0.49653 | 0.49248 | 0.96445 | 0.9655 | 0.95762 | 6.2123e-05 | 0.0018376 | 0.00088223 | 9.1283e-07 | -2.7357 | -3.0544 | 9.1283e-07 | 3.1309 | 1899.0205 | 0.78223 |  | 0.00088223 |  |  |  | 0.9655 | 0.93219 | 0.95762 | 0.91704 | 0.92458 | 0.0018376 | 3.3769e-06 | 0.00088223 | 7.7833e-07 | 1.6212e-06 | 0.0078818 | 0.0081634 | 0.00095542 | 0.51991 | 6.2123e-05 | 0.93219 | 9.1283e-07 | 3.3769e-06 | 3.0909e-05 | 3.7467e-06
[7 empty] | 0.56 | 3.6308 | 0.036308 | 0.49591 | 0.49199 | 0.9632 | 0.96429 | 0.95668 | 5.805e-05 | 0.001735 | 0.00083048 | 8.1815e-07 | -2.7607 | -3.0807 | 8.1815e-07 | 3.1089 | 1900.6427 | 0.75562 |  | 0.00083048 |  |  |  | 0.96429 | 0.92986 | 0.95668 | 0.91523 | 0.92252 | 0.001735 | 3.0102e-06 | 0.00083048 | 6.897e-07 | 1.4409e-06 | 0.0076191 | 0.0079012 | 0.00090452 | 0.52134 | 5.805e-05 | 0.92986 | 8.1815e-07 | 3.0102e-06 | 2.9879e-05 | 3.5471e-06
[7 empty] | 0.58 | 3.8019 | 0.038019 | 0.49527 | 0.4915 | 0.96193 | 0.96306 | 0.95572 | 5.3918e-05 | 0.0016373 | 0.00078169 | 7.32e-07 | -2.7859 | -3.107 | 7.32e-07 | 3.087 | 1902.2152 | 0.72983 |  | 0.00078169 |  |  |  | 0.96306 | 0.92748 | 0.95572 | 0.9134 | 0.92041 | 0.0016373 | 2.6806e-06 | 0.00078169 | 6.1104e-07 | 1.2798e-06 | 0.0073429 | 0.0076246 | 0.00085557 | 0.52256 | 5.3918e-05 | 0.92748 | 7.32e-07 | 2.6806e-06 | 2.8796e-05 | 3.3552e-06
[7 empty] | 0.6 | 3.9811 | 0.039811 | 0.49462 | 0.491 | 0.96063 | 0.9618 | 0.95474 | 4.9752e-05 | 0.0015443 | 0.00073569 | 6.5379e-07 | -2.8113 | -3.1333 | 6.5379e-07 | 3.0653 | 1903.7392 | 0.70482 |  | 0.00073569 |  |  |  | 0.9618 | 0.92506 | 0.95474 | 0.91154 | 0.91827 | 0.0015443 | 2.3848e-06 | 0.00073569 | 5.4124e-07 | 1.1361e-06 | 0.0070535 | 0.0073336 | 0.00080857 | 0.5236 | 4.9752e-05 | 0.92506 | 6.5379e-07 | 2.3848e-06 | 2.7661e-05 | 3.1709e-06
[7 empty] | 0.62 | 4.1687 | 0.041687 | 0.49396 | 0.49049 | 0.9593 | 0.96051 | 0.95376 | 4.5577e-05 | 0.0014558 | 0.00069233 | 5.8294e-07 | -2.8369 | -3.1597 | 5.8294e-07 | 3.0437 | 1905.216 | 0.6806 |  | 0.00069233 |  |  |  | 0.96051 | 0.92258 | 0.95376 | 0.90965 | 0.91609 | 0.0014558 | 2.1195e-06 | 0.00069233 | 4.7932e-07 | 1.0079e-06 | 0.0067511 | 0.0070286 | 0.00076351 | 0.52445 | 4.5577e-05 | 0.92258 | 5.8294e-07 | 2.1195e-06 | 2.6475e-05 | 2.9941e-06
[7 empty] | 0.64 | 4.3652 | 0.043652 | 0.49328 | 0.48997 | 0.95794 | 0.95919 | 0.95276 | 4.1421e-05 | 0.0013718 | 0.00065146 | 5.1891e-07 | -2.8627 | -3.1861 | 5.1891e-07 | 3.0223 | 1906.6469 | 0.65713 |  | 0.00065146 |  |  |  | 0.95919 | 0.92005 | 0.95276 | 0.90774 | 0.91388 | 0.0013718 | 1.8819e-06 | 0.00065146 | 4.2441e-07 | 8.9369e-07 | 0.0064359 | 0.0067097 | 0.00072035 | 0.52511 | 4.1421e-05 | 0.92005 | 5.1891e-07 | 1.8819e-06 | 2.5239e-05 | 2.8249e-06
[7 empty] | 0.66 | 4.5709 | 0.045709 | 0.49259 | 0.48945 | 0.95656 | 0.95785 | 0.95174 | 3.7312e-05 | 0.001292 | 0.00061295 | 4.6115e-07 | -2.8887 | -3.2126 | 4.6115e-07 | 3.001 | 1908.033 | 0.63439 |  | 0.00061295 |  |  |  | 0.95785 | 0.91748 | 0.95174 | 0.90581 | 0.91162 | 0.001292 | 1.6694e-06 | 0.00061295 | 3.7571e-07 | 7.9196e-07 | 0.0061084 | 0.0063772 | 0.00067908 | 0.52559 | 3.7312e-05 | 0.91748 | 4.6115e-07 | 1.6694e-06 | 2.3954e-05 | 2.6631e-06
[7 empty] | 0.68 | 4.7863 | 0.047863 | 0.49189 | 0.48892 | 0.95515 | 0.95648 | 0.95071 | 3.3279e-05 | 0.0012163 | 0.00057666 | 4.0917e-07 | -2.9149 | -3.2391 | 4.0917e-07 | 2.9799 | 1909.3755 | 0.61236 |  | 0.00057666 |  |  |  | 0.95648 | 0.91485 | 0.95071 | 0.90385 | 0.90934 | 0.0012163 | 1.4795e-06 | 0.00057666 | 3.3254e-07 | 7.0141e-07 | 0.0057688 | 0.0060313 | 0.00063966 | 0.5259 | 3.3279e-05 | 0.91485 | 4.0917e-07 | 1.4795e-06 | 2.2623e-05 | 2.5085e-06
[7 empty] | 0.7 | 5.0119 | 0.050119 | 0.49117 | 0.48838 | 0.95371 | 0.95508 | 0.94967 | 2.9349e-05 | 0.0011445 | 0.00054248 | 3.6248e-07 | -2.9414 | -3.2656 | 3.6248e-07 | 2.9589 | 1910.6757 | 0.59103 |  | 0.00054248 |  |  |  | 0.95508 | 0.91218 | 0.94967 | 0.90187 | 0.90701 | 0.0011445 | 1.31e-06 | 0.00054248 | 2.9428e-07 | 6.2088e-07 | 0.0054175 | 0.0056723 | 0.00060206 | 0.52603 | 2.9349e-05 | 0.91218 | 3.6248e-07 | 1.31e-06 | 2.1245e-05 | 2.361e-06
[7 empty] | 0.72 | 5.2481 | 0.052481 | 0.49044 | 0.48784 | 0.95224 | 0.95366 | 0.94861 | 2.5552e-05 | 0.0010765 | 0.00051027 | 3.2062e-07 | -2.968 | -3.2922 | 3.2062e-07 | 2.9381 | 1911.9347 | 0.57038 |  | 0.00051027 |  |  |  | 0.95366 | 0.90947 | 0.94861 | 0.89986 | 0.90465 | 0.0010765 | 1.1589e-06 | 0.00051027 | 2.6038e-07 | 5.4931e-07 | 0.0050549 | 0.0053005 | 0.00056623 | 0.52599 | 2.5552e-05 | 0.90947 | 3.2062e-07 | 1.1589e-06 | 1.9823e-05 | 2.2205e-06
[7 empty] | 0.74 | 5.4954 | 0.054954 | 0.4897 | 0.48729 | 0.95075 | 0.95221 | 0.94753 | 2.1917e-05 | 0.0010121 | 0.00047994 | 2.8316e-07 | -2.9948 | -3.3188 | 2.8316e-07 | 2.9174 | 1913.1536 | 0.55038 |  | 0.00047994 |  |  |  | 0.95221 | 0.90671 | 0.94753 | 0.89782 | 0.90225 | 0.0010121 | 1.0243e-06 | 0.00047994 | 2.3034e-07 | 4.8573e-07 | 0.0046815 | 0.0049165 | 0.00053213 | 0.52579 | 2.1917e-05 | 0.90671 | 2.8316e-07 | 1.0243e-06 | 1.8359e-05 | 2.0868e-06
[7 empty] | 0.76 | 5.7544 | 0.057544 | 0.48894 | 0.48673 | 0.94924 | 0.95074 | 0.94644 | 1.8471e-05 | 0.00095108 | 0.00045137 | 2.4971e-07 | -3.0218 | -3.3455 | 2.4971e-07 | 2.8969 | 1914.3335 | 0.53103 |  | 0.00045137 |  |  |  | 0.95074 | 0.90391 | 0.94644 | 0.89576 | 0.89983 | 0.00095108 | 9.0455e-07 | 0.00045137 | 2.0373e-07 | 4.2929e-07 | 0.0042977 | 0.0045204 | 0.00049971 | 0.52541 | 1.8471e-05 | 0.90391 | 2.4971e-07 | 9.0455e-07 | 1.6854e-05 | 1.9597e-06
[7 empty] | 0.78 | 6.0256 | 0.060256 | 0.48817 | 0.48616 | 0.94769 | 0.94925 | 0.94534 | 1.5242e-05 | 0.00089339 | 0.00042447 | 2.1989e-07 | -3.049 | -3.3722 | 2.1989e-07 | 2.8765 | 1915.4755 | 0.51229 |  | 0.00042447 |  |  |  | 0.94925 | 0.90107 | 0.94534 | 0.89367 | 0.89736 | 0.00089339 | 7.9815e-07 | 0.00042447 | 1.8017e-07 | 3.7922e-07 | 0.0039041 | 0.0041128 | 0.00046893 | 0.52488 | 1.5242e-05 | 0.90107 | 2.1989e-07 | 7.9815e-07 | 1.531e-05 | 1.8389e-06
[7 empty] | 0.8 | 6.3096 | 0.063096 | 0.48739 | 0.48559 | 0.94613 | 0.94772 | 0.94422 | 1.2257e-05 | 0.00083887 | 0.00039914 | 1.9336e-07 | -3.0763 | -3.3989 | 1.9336e-07 | 2.8563 | 1916.5806 | 0.49416 |  | 0.00039914 |  |  |  | 0.94772 | 0.89818 | 0.94422 | 0.89156 | 0.89486 | 0.00083887 | 7.0369e-07 | 0.00039914 | 1.5931e-07 | 3.3482e-07 | 0.003501 | 0.0036941 | 0.00043973 | 0.52419 | 1.2257e-05 | 0.89818 | 1.9336e-07 | 7.0369e-07 | 1.3729e-05 | 1.7244e-06
[7 empty] | 0.82 | 6.6069 | 0.066069 | 0.48659 | 0.485 | 0.94453 | 0.94618 | 0.94309 | 9.5423e-06 | 0.00078735 | 0.00037529 | 1.6979e-07 | -3.1038 | -3.4256 | 1.6979e-07 | 2.8362 | 1917.6499 | 0.47662 |  | 0.00037529 |  |  |  | 0.94618 | 0.89526 | 0.94309 | 0.88942 | 0.89233 | 0.00078735 | 6.1992e-07 | 0.00037529 | 1.4084e-07 | 2.9549e-07 | 0.0030891 | 0.0032648 | 0.00041206 | 0.52335 | 9.5423e-06 | 0.89526 | 1.6979e-07 | 6.1992e-07 | 1.2114e-05 | 1.6159e-06
[7 empty] | 0.84 | 6.9183 | 0.069183 | 0.48579 | 0.48441 | 0.94292 | 0.94461 | 0.94194 | 7.1225e-06 | 0.00073871 | 0.00035285 | 1.4889e-07 | -3.1315 | -3.4524 | 1.4889e-07 | 2.8162 | 1918.6845 | 0.45965 |  | 0.00035285 |  |  |  | 0.94461 | 0.89229 | 0.94194 | 0.88726 | 0.88977 | 0.00073871 | 5.4569e-07 | 0.00035285 | 1.245e-07 | 2.6065e-07 | 0.0026688 | 0.0028253 | 0.00038586 | 0.52235 | 7.1225e-06 | 0.89229 | 1.4889e-07 | 5.4569e-07 | 1.0466e-05 | 1.5132e-06
[7 empty] | 0.86 | 7.2444 | 0.072444 | 0.48497 | 0.48382 | 0.94128 | 0.94302 | 0.94078 | 5.0212e-06 | 0.00069281 | 0.00033172 | 1.3039e-07 | -3.1594 | -3.4792 | 1.3039e-07 | 2.7964 | 1919.6852 | 0.44323 |  | 0.00033172 |  |  |  | 0.94302 | 0.88929 | 0.94078 | 0.88507 | 0.88718 | 0.00069281 | 4.7998e-07 | 0.00033172 | 1.1004e-07 | 2.2982e-07 | 0.0022408 | 0.0023762 | 0.00036109 | 0.5212 | 5.0212e-06 | 0.88929 | 1.3039e-07 | 4.7998e-07 | 8.7875e-06 | 1.416e-06
[7 empty] | 0.88 | 7.5858 | 0.075858 | 0.48414 | 0.48321 | 0.93962 | 0.94141 | 0.9396 | 3.2604e-06 | 0.00064952 | 0.00031183 | 1.1403e-07 | -3.1874 | -3.5061 | 1.1403e-07 | 2.7767 | 1920.6531 | 0.42736 |  | 0.00031183 |  |  |  | 0.94141 | 0.88625 | 0.9396 | 0.88286 | 0.88455 | 0.00064952 | 4.2187e-07 | 0.00031183 | 9.724e-08 | 2.0254e-07 | 0.0018057 | 0.001918 | 0.00033769 | 0.5199 | 3.2604e-06 | 0.88625 | 1.1403e-07 | 4.2187e-07 | 7.081e-06 | 1.3243e-06
[7 empty] | 0.9 | 7.9433 | 0.079433 | 0.4833 | 0.4826 | 0.93793 | 0.93978 | 0.93841 | 1.8603e-06 | 0.00060871 | 0.00029312 | 9.9599e-08 | -3.2156 | -3.533 | 9.9599e-08 | 2.7572 | 1921.5891 | 0.412 |  | 0.00029312 |  |  |  | 0.93978 | 0.88318 | 0.93841 | 0.88062 | 0.8819 | 0.00060871 | 3.7053e-07 | 0.00029312 | 8.592e-08 | 1.7843e-07 | 0.0013639 | 0.0014513 | 0.00031559 | 0.51846 | 1.8603e-06 | 0.88318 | 9.9599e-08 | 3.7053e-07 | 5.3487e-06 | 1.2376e-06
[7 empty] | 0.92 | 8.3176 | 0.083176 | 0.48245 | 0.48198 | 0.93623 | 0.93812 | 0.93721 | 8.3944e-07 | 0.00057027 | 0.00027552 | 8.6883e-08 | -3.2439 | -3.5599 | 8.6883e-08 | 2.7378 | 1922.4941 | 0.39715 |  | 0.00027552 |  |  |  | 0.93812 | 0.88007 | 0.93721 | 0.87836 | 0.87921 | 0.00057027 | 3.2521e-07 | 0.00027552 | 7.5909e-08 | 1.5712e-07 | 0.00091621 | 0.00097664 | 0.00029476 | 0.51687 | 8.3944e-07 | 0.88007 | 8.6883e-08 | 3.2521e-07 | 3.593e-06 | 1.1559e-06
[7 empty] | 0.94 | 8.7096 | 0.087096 | 0.48159 | 0.48135 | 0.9345 | 0.93645 | 0.93598 | 2.1452e-07 | 0.00053408 | 0.00025895 | 7.5695e-08 | -3.2724 | -3.5868 | 7.5695e-08 | 2.7185 | 1923.3691 | 0.3828 |  | 0.00025895 |  |  |  | 0.93645 | 0.87693 | 0.93598 | 0.87607 | 0.8765 | 0.00053408 | 2.8524e-07 | 0.00025895 | 6.7055e-08 | 1.383e-07 | 0.00046316 | 0.00049459 | 0.00027513 | 0.51515 | 2.1452e-07 | 0.87693 | 7.5695e-08 | 2.8524e-07 | 1.8163e-06 | 1.0789e-06
[7 empty] | 0.96 | 9.1201 | 0.091201 | 0.48072 | 0.48071 | 0.93276 | 0.93475 | 0.93475 | 2.8912e-11 | 0.00050001 | 0.00024337 | 6.5868e-08 | -3.301 | -3.6137 | 6.5868e-08 | 2.6994 | 1924.2149 | 0.36893 |  | 0.00024337 |  |  |  | 0.93475 | 0.87376 | 0.93475 | 0.87375 | 0.87376 | 0.00050001 | 2.5001e-07 | 0.00024337 | 5.9227e-08 | 1.2169e-07 | 5.377e-06 | 5.7524e-06 | 0.00025665 | 0.51328 | 2.8912e-11 | 0.87376 | 6.5868e-08 | 2.5001e-07 | 2.1086e-08 | 1.0065e-06
[7 empty] | 0.98 | 9.5499 | 0.095499 | 0.47983 | 0.48007 | 0.93099 | 0.93304 | 0.9335 | 2.0839e-07 | 0.00046797 | 0.00022871 | 5.7247e-08 | -3.3298 | -3.6407 | 5.7247e-08 | 2.6804 | 1925.0324 | 0.35551 |  | 0.00022871 |  |  |  | 0.93304 | 0.87056 | 0.9335 | 0.87142 | 0.87099 | 0.00046797 | 2.19e-07 | 0.00022871 | 5.2307e-08 | 1.0703e-07 | -0.0004565 | -0.00048926 | 0.00023926 | 0.51128 | 2.0839e-07 | 0.87056 | 5.7247e-08 | 2.19e-07 | -1.7902e-06 | 9.3829e-07
[7 empty] | 1 | 10 | 0.1 | 0.47894 | 0.47942 | 0.92921 | 0.93131 | 0.93223 | 8.498e-07 | 0.00043784 | 0.00021492 | 4.9696e-08 | -3.3587 | -3.6677 | 4.9696e-08 | 2.6615 | 1925.8224 | 0.34255 |  | 0.00021492 |  |  |  | 0.93131 | 0.86733 | 0.93223 | 0.86905 | 0.86819 | 0.00043784 | 1.9171e-07 | 0.00021492 | 4.619e-08 | 9.4101e-08 | -0.00092184 | -0.00098984 | 0.00022293 | 0.50915 | 8.498e-07 | 0.86733 | 4.9696e-08 | 1.9171e-07 | -3.6151e-06 | 8.7422e-07
[7 empty] | 1.02 | 10.4713 | 0.10471 | 0.47804 | 0.47876 | 0.9274 | 0.92956 | 0.93095 | 1.9321e-06 | 0.00040953 | 0.00020195 | 4.3091e-08 | -3.3877 | -3.6948 | 4.3091e-08 | 2.6428 | 1926.5857 | 0.33003 |  | 0.00020195 |  |  |  | 0.92956 | 0.86408 | 0.93095 | 0.86667 | 0.86537 | 0.00040953 | 1.6772e-07 | 0.00020195 | 4.0784e-08 | 8.2705e-08 | -0.00139 | -0.0014953 | 0.00020758 | 0.50688 | 1.9321e-06 | 0.86408 | 4.3091e-08 | 1.6772e-07 | -5.451e-06 | 8.1405e-07
[7 empty] | 1.04 | 10.9648 | 0.10965 | 0.47714 | 0.47809 | 0.92558 | 0.92779 | 0.92965 | 3.461e-06 | 0.00038294 | 0.00018975 | 3.7321e-08 | -3.4169 | -3.7218 | 3.7321e-08 | 2.6242 | 1927.3233 | 0.31793 |  | 0.00018975 |  |  |  | 0.92779 | 0.8608 | 0.92965 | 0.86425 | 0.86252 | 0.00038294 | 1.4664e-07 | 0.00018975 | 3.6007e-08 | 7.2664e-08 | -0.0018604 | -0.0020052 | 0.00019319 | 0.50448 | 3.461e-06 | 0.8608 | 3.7321e-08 | 1.4664e-07 | -7.2956e-06 | 7.5759e-07
[7 empty] | 1.06 | 11.4815 | 0.11482 | 0.47622 | 0.47742 | 0.92374 | 0.92601 | 0.92834 | 5.4396e-06 | 0.00035797 | 0.00017829 | 3.2287e-08 | -3.4462 | -3.7489 | 3.2287e-08 | 2.6057 | 1928.0357 | 0.30625 |  | 0.00017829 |  |  |  | 0.92601 | 0.85749 | 0.92834 | 0.86182 | 0.85965 | 0.00035797 | 1.2814e-07 | 0.00017829 | 3.1786e-08 | 6.3821e-08 | -0.0023323 | -0.0025186 | 0.00017969 | 0.50196 | 5.4396e-06 | 0.85749 | 3.2287e-08 | 1.2814e-07 | -9.1462e-06 | 7.0465e-07
[7 empty] | 1.08 | 12.0226 | 0.12023 | 0.47529 | 0.47674 | 0.92189 | 0.92421 | 0.92701 | 7.8688e-06 | 0.00033454 | 0.0001675 | 2.7901e-08 | -3.4756 | -3.776 | 2.7901e-08 | 2.5874 | 1928.7238 | 0.29496 |  | 0.0001675 |  |  |  | 0.92421 | 0.85416 | 0.92701 | 0.85936 | 0.85676 | 0.00033454 | 1.1192e-07 | 0.0001675 | 2.8057e-08 | 5.6036e-08 | -0.0028051 | -0.0030352 | 0.00016704 | 0.4993 | 7.8688e-06 | 0.85416 | 2.7901e-08 | 1.1192e-07 | -1.1001e-05 | 6.5505e-07
[7 empty] | 1.1 | 12.5893 | 0.12589 | 0.47436 | 0.47605 | 0.92002 | 0.9224 | 0.92567 | 1.0747e-05 | 0.00031256 | 0.00015736 | 2.4085e-08 | -3.5051 | -3.8031 | 2.4085e-08 | 2.5691 | 1929.3884 | 0.28405 |  | 0.00015736 |  |  |  | 0.9224 | 0.85081 | 0.92567 | 0.85687 | 0.85384 | 0.00031256 | 9.7693e-08 | 0.00015736 | 2.4764e-08 | 4.9186e-08 | -0.0032783 | -0.0035541 | 0.00015519 | 0.49653 | 1.0747e-05 | 0.85081 | 2.4085e-08 | 9.7693e-08 | -1.2856e-05 | 6.086e-07
[7 empty] | 1.12 | 13.1826 | 0.13183 | 0.47342 | 0.47535 | 0.91814 | 0.92057 | 0.92432 | 1.4071e-05 | 0.00029195 | 0.00014783 | 2.0768e-08 | -3.5347 | -3.8302 | 2.0768e-08 | 2.5511 | 1930.0302 | 0.27353 |  | 0.00014783 |  |  |  | 0.92057 | 0.84744 | 0.92432 | 0.85436 | 0.8509 | 0.00029195 | 8.5232e-08 | 0.00014783 | 2.1855e-08 | 4.3159e-08 | -0.0037511 | -0.0040747 | 0.00014411 | 0.49363 | 1.4071e-05 | 0.84744 | 2.0768e-08 | 8.5232e-08 | -1.471e-05 | 5.6515e-07
[7 empty] | 1.14 | 13.8038 | 0.13804 | 0.47247 | 0.47464 | 0.91624 | 0.91872 | 0.92295 | 1.7833e-05 | 0.00027262 | 0.00013887 | 1.7889e-08 | -3.5644 | -3.8574 | 1.7889e-08 | 2.5331 | 1930.6498 | 0.26336 |  | 0.00013887 |  |  |  | 0.91872 | 0.84405 | 0.92295 | 0.85183 | 0.84793 | 0.00027262 | 7.4324e-08 | 0.00013887 | 1.9286e-08 | 3.786e-08 | -0.0042229 | -0.0045965 | 0.00013375 | 0.4906 | 1.7833e-05 | 0.84405 | 1.7889e-08 | 7.4324e-08 | -1.6561e-05 | 5.2451e-07
[7 empty] | 1.16 | 14.4544 | 0.14454 | 0.47152 | 0.47393 | 0.91432 | 0.91687 | 0.92156 | 2.2026e-05 | 0.00025452 | 0.00013045 | 1.5393e-08 | -3.5943 | -3.8845 | 1.5393e-08 | 2.5153 | 1931.2479 | 0.25355 |  | 0.00013045 |  |  |  | 0.91687 | 0.84064 | 0.92156 | 0.84927 | 0.84495 | 0.00025452 | 6.4781e-08 | 0.00013045 | 1.7018e-08 | 3.3203e-08 | -0.0046932 | -0.0051188 | 0.00012407 | 0.48746 | 2.2026e-05 | 0.84064 | 1.5393e-08 | 6.4781e-08 | -1.8405e-05 | 4.8655e-07
[7 empty] | 1.18 | 15.1356 | 0.15136 | 0.47056 | 0.47321 | 0.9124 | 0.915 | 0.92016 | 2.664e-05 | 0.00023756 | 0.00012254 | 1.3232e-08 | -3.6242 | -3.9117 | 1.3232e-08 | 2.4976 | 1931.8253 | 0.24408 |  | 0.00012254 |  |  |  | 0.915 | 0.83722 | 0.92016 | 0.84669 | 0.84194 | 0.00023756 | 5.6437e-08 | 0.00012254 | 1.5015e-08 | 2.911e-08 | -0.0051614 | -0.0056409 | 0.00011503 | 0.4842 | 2.664e-05 | 0.83722 | 1.3232e-08 | 5.6437e-08 | -2.0241e-05 | 4.5109e-07
[7 empty] | 1.2 | 15.8489 | 0.15849 | 0.46959 | 0.47248 | 0.91046 | 0.91312 | 0.91874 | 3.1661e-05 | 0.00022169 | 0.0001151 | 1.1362e-08 | -3.6543 | -3.9389 | 1.1362e-08 | 2.48 | 1932.3826 | 0.23494 |  | 0.0001151 |  |  |  | 0.91312 | 0.83378 | 0.91874 | 0.84409 | 0.83892 | 0.00022169 | 4.9146e-08 | 0.0001151 | 1.3247e-08 | 2.5515e-08 | -0.0056268 | -0.0061622 | 0.00010659 | 0.48082 | 3.1661e-05 | 0.83378 | 1.1362e-08 | 4.9146e-08 | -2.2066e-05 | 4.1801e-07
[7 empty] | 1.22 | 16.5959 | 0.16596 | 0.46861 | 0.47175 | 0.90851 | 0.91122 | 0.91731 | 3.7075e-05 | 0.00020683 | 0.0001081 | 9.7466e-09 | -3.6844 | -3.9662 | 9.7466e-09 | 2.4625 | 1932.9204 | 0.22611 |  | 0.0001081 |  |  |  | 0.91122 | 0.83033 | 0.91731 | 0.84146 | 0.83588 | 0.00020683 | 4.2778e-08 | 0.0001081 | 1.1686e-08 | 2.2359e-08 | -0.0060889 | -0.0066821 | 9.8725e-05 | 0.47733 | 3.7075e-05 | 0.83033 | 9.7466e-09 | 4.2778e-08 | -2.3878e-05 | 3.8716e-07
[7 empty] | 1.24 | 17.378 | 0.17378 | 0.46764 | 0.471 | 0.90654 | 0.90932 | 0.91587 | 4.2865e-05 | 0.00019292 | 0.00010153 | 8.3524e-09 | -3.7146 | -3.9934 | 8.3524e-09 | 2.4452 | 1933.4393 | 0.2176 |  | 0.00010153 |  |  |  | 0.90932 | 0.82686 | 0.91587 | 0.83881 | 0.83282 | 0.00019292 | 3.722e-08 | 0.00010153 | 1.0309e-08 | 1.9588e-08 | -0.0065471 | -0.0072 | 9.1391e-05 | 0.47372 | 4.2865e-05 | 0.82686 | 8.3524e-09 | 3.722e-08 | -2.5675e-05 | 3.584e-07
[7 empty] | 1.26 | 18.197 | 0.18197 | 0.46665 | 0.47025 | 0.90457 | 0.90741 | 0.91441 | 4.9013e-05 | 0.00017992 | 9.5359e-05 | 7.1505e-09 | -3.7449 | -4.0206 | 7.1505e-09 | 2.428 | 1933.9399 | 0.20939 |  | 9.5359e-05 |  |  |  | 0.90741 | 0.82339 | 0.91441 | 0.83614 | 0.82974 | 0.00017992 | 3.2371e-08 | 9.5359e-05 | 9.0933e-09 | 1.7157e-08 | -0.0070009 | -0.0077153 | 8.456e-05 | 0.46999 | 4.9013e-05 | 0.82339 | 7.1505e-09 | 3.2371e-08 | -2.7455e-05 | 3.3161e-07
[7 empty] | 1.28 | 19.0546 | 0.19055 | 0.46566 | 0.46949 | 0.90259 | 0.90548 | 0.91293 | 5.5498e-05 | 0.00016776 | 8.9557e-05 | 6.1154e-09 | -3.7753 | -4.0479 | 6.1154e-09 | 2.4109 | 1934.4229 | 0.20147 |  | 8.9557e-05 |  |  |  | 0.90548 | 0.8199 | 0.91293 | 0.83344 | 0.82664 | 0.00016776 | 2.8143e-08 | 8.9557e-05 | 8.0205e-09 | 1.5024e-08 | -0.0074497 | -0.0082273 | 7.8201e-05 | 0.46615 | 5.5498e-05 | 0.8199 | 6.1154e-09 | 2.8143e-08 | -2.9215e-05 | 3.0667e-07
[7 empty] | 1.3 | 19.9526 | 0.19953 | 0.46467 | 0.46873 | 0.9006 | 0.90355 | 0.91144 | 6.23e-05 | 0.00015639 | 8.4106e-05 | 5.225e-09 | -3.8058 | -4.0752 | 5.225e-09 | 2.3939 | 1934.8887 | 0.19382 |  | 8.4106e-05 |  |  |  | 0.90355 | 0.8164 | 0.91144 | 0.83073 | 0.82353 | 0.00015639 | 2.4458e-08 | 8.4106e-05 | 7.0739e-09 | 1.3153e-08 | -0.007893 | -0.0087356 | 7.2284e-05 | 0.4622 | 6.23e-05 | 0.8164 | 5.225e-09 | 2.4458e-08 | -3.0953e-05 | 2.8347e-07
[7 empty] | 1.32 | 20.893 | 0.20893 | 0.46367 | 0.46795 | 0.8986 | 0.90161 | 0.90994 | 6.9394e-05 | 0.00014577 | 7.8985e-05 | 4.4598e-09 | -3.8363 | -4.1025 | 4.4598e-09 | 2.3771 | 1935.338 | 0.18645 |  | 7.8985e-05 |  |  |  | 0.90161 | 0.81289 | 0.90994 | 0.82798 | 0.8204 | 0.00014577 | 2.1248e-08 | 7.8985e-05 | 6.2387e-09 | 1.1513e-08 | -0.0083303 | -0.0092394 | 6.6782e-05 | 0.45814 | 6.9394e-05 | 0.81289 | 4.4598e-09 | 2.1248e-08 | -3.2668e-05 | 2.6189e-07
[7 empty] | 1.34 | 21.8776 | 0.21878 | 0.46267 | 0.46717 | 0.89659 | 0.89966 | 0.90842 | 7.6757e-05 | 0.00013584 | 7.4174e-05 | 3.8029e-09 | -3.867 | -4.1297 | 3.8029e-09 | 2.3604 | 1935.7712 | 0.17935 |  | 7.4174e-05 |  |  |  | 0.89966 | 0.80938 | 0.90842 | 0.82522 | 0.81726 | 0.00013584 | 1.8453e-08 | 7.4174e-05 | 5.5018e-09 | 1.0076e-08 | -0.0087611 | -0.0097383 | 6.1668e-05 | 0.45397 | 7.6757e-05 | 0.80938 | 3.8029e-09 | 1.8453e-08 | -3.4357e-05 | 2.4183e-07
[7 empty] | 1.36 | 22.9087 | 0.22909 | 0.46166 | 0.46638 | 0.89457 | 0.8977 | 0.90688 | 8.4363e-05 | 0.00012657 | 6.9654e-05 | 3.2395e-09 | -3.8977 | -4.1571 | 3.2395e-09 | 2.3438 | 1936.189 | 0.17249 |  | 6.9654e-05 |  |  |  | 0.8977 | 0.80586 | 0.90688 | 0.82244 | 0.81411 | 0.00012657 | 1.602e-08 | 6.9654e-05 | 4.8517e-09 | 8.8162e-09 | -0.009185 | -0.010232 | 5.6917e-05 | 0.44968 | 8.4363e-05 | 0.80586 | 3.2395e-09 | 1.602e-08 | -3.6019e-05 | 2.232e-07
[7 empty] | 1.38 | 23.9883 | 0.23988 | 0.46065 | 0.46559 | 0.89254 | 0.89573 | 0.90533 | 9.2186e-05 | 0.00011791 | 6.5408e-05 | 2.7569e-09 | -3.9284 | -4.1844 | 2.7569e-09 | 2.3273 | 1936.5917 | 0.16589 |  | 6.5408e-05 |  |  |  | 0.89573 | 0.80234 | 0.90533 | 0.81963 | 0.81094 | 0.00011791 | 1.3904e-08 | 6.5408e-05 | 4.2783e-09 | 7.7126e-09 | -0.0096013 | -0.010719 | 5.2506e-05 | 0.44529 | 9.2186e-05 | 0.80234 | 2.7569e-09 | 1.3904e-08 | -3.7652e-05 | 2.0591e-07
[7 empty] | 1.4 | 25.1189 | 0.25119 | 0.45963 | 0.46478 | 0.89051 | 0.89376 | 0.90377 | 0.0001002 | 0.00010983 | 6.142e-05 | 2.3439e-09 | -3.9593 | -4.2117 | 2.3439e-09 | 2.3109 | 1936.9799 | 0.15952 |  | 6.142e-05 |  |  |  | 0.89376 | 0.79881 | 0.90377 | 0.8168 | 0.80776 | 0.00010983 | 1.2063e-08 | 6.142e-05 | 3.7724e-09 | 6.746e-09 | -0.01001 | -0.0112 | 4.8414e-05 | 0.44079 | 0.0001002 | 0.79881 | 2.3439e-09 | 1.2063e-08 | -3.9254e-05 | 1.8986e-07
[7 empty] | 1.42 | 26.3027 | 0.26303 | 0.45862 | 0.46397 | 0.88847 | 0.89178 | 0.90219 | 0.00010837 | 0.00010229 | 5.7674e-05 | 1.9907e-09 | -3.9902 | -4.239 | 1.9907e-09 | 2.2946 | 1937.3541 | 0.15338 |  | 5.7674e-05 |  |  |  | 0.89178 | 0.79528 | 0.90219 | 0.81395 | 0.80456 | 0.00010229 | 1.0464e-08 | 5.7674e-05 | 3.3263e-09 | 5.8996e-09 | -0.01041 | -0.011673 | 4.4617e-05 | 0.43618 | 0.00010837 | 0.79528 | 1.9907e-09 | 1.0464e-08 | -4.0824e-05 | 1.7497e-07
[7 empty] | 1.44 | 27.5423 | 0.27542 | 0.4576 | 0.46315 | 0.88643 | 0.8898 | 0.9006 | 0.00011667 | 9.5254e-05 | 5.4156e-05 | 1.6891e-09 | -4.0211 | -4.2664 | 1.6891e-09 | 2.2785 | 1937.7148 | 0.14746 |  | 5.4156e-05 |  |  |  | 0.8898 | 0.79174 | 0.9006 | 0.81108 | 0.80135 | 9.5254e-05 | 9.0733e-09 | 5.4156e-05 | 2.9328e-09 | 5.1585e-09 | -0.010801 | -0.012139 | 4.1098e-05 | 0.43146 | 0.00011667 | 0.79174 | 1.6891e-09 | 9.0733e-09 | -4.2359e-05 | 1.6117e-07
[7 empty] | 1.46 | 28.8403 | 0.2884 | 0.45657 | 0.46233 | 0.88438 | 0.88781 | 0.89899 | 0.00012508 | 8.8688e-05 | 5.0851e-05 | 1.4317e-09 | -4.0521 | -4.2937 | 1.4317e-09 | 2.2624 | 1938.0623 | 0.14176 |  | 5.0851e-05 |  |  |  | 0.88781 | 0.78821 | 0.89899 | 0.80819 | 0.79814 | 8.8688e-05 | 7.8656e-09 | 5.0851e-05 | 2.5858e-09 | 4.5099e-09 | -0.011184 | -0.012597 | 3.7838e-05 | 0.42663 | 0.00012508 | 0.78821 | 1.4317e-09 | 7.8656e-09 | -4.3858e-05 | 1.4838e-07
[7 empty] | 1.48 | 30.1995 | 0.302 | 0.45555 | 0.46149 | 0.88232 | 0.88582 | 0.89737 | 0.00013355 | 8.2565e-05 | 4.7747e-05 | 1.2123e-09 | -4.0832 | -4.3211 | 1.2123e-09 | 2.2465 | 1938.3972 | 0.13627 |  | 4.7747e-05 |  |  |  | 0.88582 | 0.78467 | 0.89737 | 0.80528 | 0.79491 | 8.2565e-05 | 6.817e-09 | 4.7747e-05 | 2.2798e-09 | 3.9423e-09 | -0.011557 | -0.013046 | 3.4818e-05 | 0.4217 | 0.00013355 | 0.78467 | 1.2123e-09 | 6.817e-09 | -4.532e-05 | 1.3654e-07
[7 empty] | 1.5 | 31.6228 | 0.31623 | 0.45452 | 0.46065 | 0.88026 | 0.88382 | 0.89574 | 0.00014207 | 7.6855e-05 | 4.4833e-05 | 1.0254e-09 | -4.1143 | -4.3484 | 1.0254e-09 | 2.2307 | 1938.7198 | 0.13097 |  | 4.4833e-05 |  |  |  | 0.88382 | 0.78113 | 0.89574 | 0.80235 | 0.79167 | 7.6855e-05 | 5.9066e-09 | 4.4833e-05 | 2.01e-09 | 3.4456e-09 | -0.01192 | -0.013486 | 3.2022e-05 | 0.41666 | 0.00014207 | 0.78113 | 1.0254e-09 | 5.9066e-09 | -4.6743e-05 | 1.2558e-07
[7 empty] | 1.52 | 33.1131 | 0.33113 | 0.45349 | 0.4598 | 0.8782 | 0.88182 | 0.89409 | 0.00015061 | 7.1531e-05 | 4.2095e-05 | 8.6646e-10 | -4.1455 | -4.3758 | 8.6646e-10 | 2.215 | 1939.0306 | 0.12588 |  | 4.2095e-05 |  |  |  | 0.88182 | 0.7776 | 0.89409 | 0.79939 | 0.78842 | 7.1531e-05 | 5.1167e-09 | 4.2095e-05 | 1.772e-09 | 3.0111e-09 | -0.012272 | -0.013917 | 2.9436e-05 | 0.41151 | 0.00015061 | 0.7776 | 8.6646e-10 | 5.1167e-09 | -4.8126e-05 | 1.1543e-07
[7 empty] | 1.54 | 34.6737 | 0.34674 | 0.45246 | 0.45895 | 0.87613 | 0.87981 | 0.89242 | 0.00015912 | 6.6568e-05 | 3.9525e-05 | 7.3136e-10 | -4.1767 | -4.4031 | 7.3136e-10 | 2.1994 | 1939.33 | 0.12096 |  | 3.9525e-05 |  |  |  | 0.87981 | 0.77406 | 0.89242 | 0.79642 | 0.78516 | 6.6568e-05 | 4.4313e-09 | 3.9525e-05 | 1.5622e-09 | 2.6311e-09 | -0.012614 | -0.014338 | 2.7044e-05 | 0.40625 | 0.00015912 | 0.77406 | 7.3136e-10 | 4.4313e-09 | -4.9468e-05 | 1.0605e-07
[7 empty] | 1.56 | 36.3078 | 0.36308 | 0.45143 | 0.45808 | 0.87406 | 0.8778 | 0.89075 | 0.00016759 | 6.1943e-05 | 3.7111e-05 | 6.1665e-10 | -4.208 | -4.4305 | 6.1665e-10 | 2.1839 | 1939.6183 | 0.11623 |  | 3.7111e-05 |  |  |  | 0.8778 | 0.77053 | 0.89075 | 0.79343 | 0.7819 | 6.1943e-05 | 3.837e-09 | 3.7111e-05 | 1.3772e-09 | 2.2988e-09 | -0.012946 | -0.014748 | 2.4832e-05 | 0.40089 | 0.00016759 | 0.77053 | 6.1665e-10 | 3.837e-09 | -5.0767e-05 | 9.7382e-08
[7 empty] | 1.58 | 38.0189 | 0.38019 | 0.45039 | 0.45721 | 0.87199 | 0.87579 | 0.88905 | 0.00017598 | 5.7634e-05 | 3.4844e-05 | 5.1935e-10 | -4.2393 | -4.4579 | 5.1935e-10 | 2.1686 | 1939.896 | 0.11168 |  | 3.4844e-05 |  |  |  | 0.87579 | 0.767 | 0.88905 | 0.79042 | 0.77862 | 5.7634e-05 | 3.3216e-09 | 3.4844e-05 | 1.2141e-09 | 2.0082e-09 | -0.013266 | -0.015147 | 2.2789e-05 | 0.39542 | 0.00017598 | 0.767 | 5.1935e-10 | 3.3216e-09 | -5.2022e-05 | 8.937e-08
[7 empty] | 1.6 | 39.8107 | 0.39811 | 0.44936 | 0.45634 | 0.86991 | 0.87377 | 0.88735 | 0.00018426 | 5.3618e-05 | 3.2716e-05 | 4.3691e-10 | -4.2707 | -4.4852 | 4.3691e-10 | 2.1533 | 1940.1634 | 0.10729 |  | 3.2716e-05 |  |  |  | 0.87377 | 0.76348 | 0.88735 | 0.78738 | 0.77534 | 5.3618e-05 | 2.8749e-09 | 3.2716e-05 | 1.0703e-09 | 1.7542e-09 | -0.013574 | -0.015535 | 2.0902e-05 | 0.38984 | 0.00018426 | 0.76348 | 4.3691e-10 | 2.8749e-09 | -5.3233e-05 | 8.197e-08
[7 empty] | 1.62 | 41.6869 | 0.41687 | 0.44832 | 0.45545 | 0.86783 | 0.87176 | 0.88563 | 0.00019241 | 4.9878e-05 | 3.0717e-05 | 3.6713e-10 | -4.3021 | -4.5126 | 3.6713e-10 | 2.1381 | 1940.4208 | 0.10307 |  | 3.0717e-05 |  |  |  | 0.87176 | 0.75996 | 0.88563 | 0.78433 | 0.77205 | 4.9878e-05 | 2.4878e-09 | 3.0717e-05 | 9.4356e-10 | 1.5321e-09 | -0.013871 | -0.015912 | 1.9161e-05 | 0.38415 | 0.00019241 | 0.75996 | 3.6713e-10 | 2.4878e-09 | -5.4397e-05 | 7.514e-08
[7 empty] | 1.64 | 43.6516 | 0.43652 | 0.44728 | 0.45456 | 0.86575 | 0.86974 | 0.88389 | 0.0002004 | 4.6394e-05 | 2.8841e-05 | 3.0812e-10 | -4.3335 | -4.54 | 3.0812e-10 | 2.1231 | 1940.6686 | 0.099005 |  | 2.8841e-05 |  |  |  | 0.86974 | 0.75644 | 0.88389 | 0.78127 | 0.76875 | 4.6394e-05 | 2.1524e-09 | 2.8841e-05 | 8.318e-10 | 1.3381e-09 | -0.014156 | -0.016276 | 1.7553e-05 | 0.37835 | 0.0002004 | 0.75644 | 3.0812e-10 | 2.1524e-09 | -5.5515e-05 | 6.8837e-08
[7 empty] | 1.66 | 45.7088 | 0.45709 | 0.44624 | 0.45366 | 0.86367 | 0.86772 | 0.88214 | 0.00020819 | 4.315e-05 | 2.7079e-05 | 2.5828e-10 | -4.365 | -4.5674 | 2.5828e-10 | 2.1082 | 1940.9072 | 0.095092 |  | 2.7079e-05 |  |  |  | 0.86772 | 0.75293 | 0.88214 | 0.77818 | 0.76545 | 4.315e-05 | 1.862e-09 | 2.7079e-05 | 7.3328e-10 | 1.1685e-09 | -0.014429 | -0.016629 | 1.6071e-05 | 0.37245 | 0.00020819 | 0.75293 | 2.5828e-10 | 1.862e-09 | -5.6584e-05 | 6.3024e-08
[7 empty] | 1.68 | 47.863 | 0.47863 | 0.4452 | 0.45275 | 0.86158 | 0.86569 | 0.88038 | 0.00021577 | 4.013e-05 | 2.5425e-05 | 2.1623e-10 | -4.3965 | -4.5947 | 2.1623e-10 | 2.0933 | 1941.1368 | 0.091325 |  | 2.5425e-05 |  |  |  | 0.86569 | 0.74943 | 0.88038 | 0.77507 | 0.76214 | 4.013e-05 | 1.6104e-09 | 2.5425e-05 | 6.4643e-10 | 1.0203e-09 | -0.014689 | -0.016968 | 1.4705e-05 | 0.36643 | 0.00021577 | 0.74943 | 2.1623e-10 | 1.6104e-09 | -5.7605e-05 | 5.7666e-08
[7 empty] | 1.7 | 50.1187 | 0.50119 | 0.44416 | 0.45184 | 0.8595 | 0.86367 | 0.87861 | 0.00022311 | 3.7318e-05 | 2.3872e-05 | 1.8079e-10 | -4.4281 | -4.6221 | 1.8079e-10 | 2.0786 | 1941.3577 | 0.0877 |  | 2.3872e-05 |  |  |  | 0.86367 | 0.74593 | 0.87861 | 0.77195 | 0.75883 | 3.7318e-05 | 1.3926e-09 | 2.3872e-05 | 5.6986e-10 | 8.9084e-10 | -0.014937 | -0.017295 | 1.3446e-05 | 0.36031 | 0.00022311 | 0.74593 | 1.8079e-10 | 1.3926e-09 | -5.8576e-05 | 5.2728e-08
[7 empty] | 1.72 | 52.4807 | 0.52481 | 0.44312 | 0.45092 | 0.85741 | 0.86165 | 0.87682 | 0.00023018 | 3.47e-05 | 2.2414e-05 | 1.5095e-10 | -4.4597 | -4.6495 | 1.5095e-10 | 2.064 | 1941.5704 | 0.084212 |  | 2.2414e-05 |  |  |  | 0.86165 | 0.74244 | 0.87682 | 0.76881 | 0.75551 | 3.47e-05 | 1.2041e-09 | 2.2414e-05 | 5.0237e-10 | 7.7775e-10 | -0.015172 | -0.017608 | 1.2286e-05 | 0.35407 | 0.00023018 | 0.74244 | 1.5095e-10 | 1.2041e-09 | -5.9496e-05 | 4.8181e-08
[7 empty] | 1.74 | 54.9541 | 0.54954 | 0.44208 | 0.44999 | 0.85533 | 0.85962 | 0.87502 | 0.00023695 | 3.2263e-05 | 2.1045e-05 | 1.2586e-10 | -4.4913 | -4.6769 | 1.2586e-10 | 2.0494 | 1941.775 | 0.080856 |  | 2.1045e-05 |  |  |  | 0.85962 | 0.73895 | 0.87502 | 0.76565 | 0.75218 | 3.2263e-05 | 1.0409e-09 | 2.1045e-05 | 4.4288e-10 | 6.7897e-10 | -0.015393 | -0.017907 | 1.1219e-05 | 0.34772 | 0.00023695 | 0.73895 | 1.2586e-10 | 1.0409e-09 | -6.0366e-05 | 4.3995e-08
[7 empty] | 1.76 | 57.544 | 0.57544 | 0.44104 | 0.44906 | 0.85324 | 0.8576 | 0.8732 | 0.00024342 | 2.9996e-05 | 1.9759e-05 | 1.0478e-10 | -4.5229 | -4.7042 | 1.0478e-10 | 2.035 | 1941.9718 | 0.077626 |  | 1.9759e-05 |  |  |  | 0.8576 | 0.73548 | 0.8732 | 0.76248 | 0.74886 | 2.9996e-05 | 8.9975e-10 | 1.9759e-05 | 3.9043e-10 | 5.927e-10 | -0.015602 | -0.018192 | 1.0236e-05 | 0.34126 | 0.00024342 | 0.73548 | 1.0478e-10 | 8.9975e-10 | -6.1183e-05 | 4.0143e-08
[7 empty] | 1.78 | 60.256 | 0.60256 | 0.44 | 0.44812 | 0.85115 | 0.85557 | 0.87137 | 0.00024954 | 2.7886e-05 | 1.8553e-05 | 8.7106e-11 | -4.5546 | -4.7316 | 8.7106e-11 | 2.0207 | 1942.1612 | 0.07452 |  | 1.8553e-05 |  |  |  | 0.85557 | 0.73201 | 0.87137 | 0.75929 | 0.74552 | 2.7886e-05 | 7.7762e-10 | 1.8553e-05 | 3.442e-10 | 5.1736e-10 | -0.015797 | -0.018464 | 9.3331e-06 | 0.33469 | 0.00024954 | 0.73201 | 8.7106e-11 | 7.7762e-10 | -6.1949e-05 | 3.66e-08
[7 empty] | 1.8 | 63.0957 | 0.63096 | 0.43896 | 0.44717 | 0.84907 | 0.85355 | 0.86953 | 0.00025531 | 2.5923e-05 | 1.742e-05 | 7.2295e-11 | -4.5863 | -4.759 | 7.2295e-11 | 2.0065 | 1942.3433 | 0.071532 |  | 1.742e-05 |  |  |  | 0.85355 | 0.72855 | 0.86953 | 0.75608 | 0.74219 | 2.5923e-05 | 6.7198e-10 | 1.742e-05 | 3.0345e-10 | 4.5157e-10 | -0.015979 | -0.01872 | 8.5026e-06 | 0.328 | 0.00025531 | 0.72855 | 7.2295e-11 | 6.7198e-10 | -6.2661e-05 | 3.3344e-08
[7 empty] | 1.82 | 66.0693 | 0.66069 | 0.43791 | 0.44622 | 0.84698 | 0.85153 | 0.86767 | 0.00026071 | 2.4096e-05 | 1.6356e-05 | 5.9902e-11 | -4.6181 | -4.7863 | 5.9902e-11 | 1.9923 | 1942.5185 | 0.068658 |  | 1.6356e-05 |  |  |  | 0.85153 | 0.7251 | 0.86767 | 0.75286 | 0.73885 | 2.4096e-05 | 5.8062e-10 | 1.6356e-05 | 2.6753e-10 | 3.9412e-10 | -0.016147 | -0.018962 | 7.7397e-06 | 0.3212 | 0.00026071 | 0.7251 | 5.9902e-11 | 5.8062e-10 | -6.332e-05 | 3.0352e-08
[7 empty] | 1.84 | 69.1831 | 0.69183 | 0.43687 | 0.44526 | 0.8449 | 0.8495 | 0.86581 | 0.00026571 | 2.2397e-05 | 1.5358e-05 | 4.9547e-11 | -4.6498 | -4.8137 | 4.9547e-11 | 1.9783 | 1942.687 | 0.065894 |  | 1.5358e-05 |  |  |  | 0.8495 | 0.72166 | 0.86581 | 0.74962 | 0.73551 | 2.2397e-05 | 5.0162e-10 | 1.5358e-05 | 2.3587e-10 | 3.4397e-10 | -0.016301 | -0.019189 | 7.039e-06 | 0.31428 | 0.00026571 | 0.72166 | 4.9547e-11 | 5.0162e-10 | -6.3925e-05 | 2.7604e-08
[7 empty] | 1.86 | 72.4436 | 0.72444 | 0.43583 | 0.44429 | 0.84282 | 0.84748 | 0.86392 | 0.00027031 | 2.0816e-05 | 1.4421e-05 | 4.0906e-11 | -4.6816 | -4.841 | 4.0906e-11 | 1.9644 | 1942.849 | 0.063236 |  | 1.4421e-05 |  |  |  | 0.84748 | 0.71823 | 0.86392 | 0.74636 | 0.73216 | 2.0816e-05 | 4.3332e-10 | 1.4421e-05 | 2.0795e-10 | 3.0018e-10 | -0.016441 | -0.0194 | 6.3958e-06 | 0.30725 | 0.00027031 | 0.71823 | 4.0906e-11 | 4.3332e-10 | -6.4475e-05 | 2.5082e-08
[7 empty] | 1.88 | 75.8578 | 0.75858 | 0.4348 | 0.44332 | 0.84073 | 0.84546 | 0.86203 | 0.00027448 | 1.9346e-05 | 1.3541e-05 | 3.3707e-11 | -4.7134 | -4.8684 | 3.3707e-11 | 1.9506 | 1943.0048 | 0.06068 |  | 1.3541e-05 |  |  |  | 0.84546 | 0.71481 | 0.86203 | 0.74309 | 0.72881 | 1.9346e-05 | 3.7428e-10 | 1.3541e-05 | 1.8335e-10 | 2.6196e-10 | -0.016567 | -0.019596 | 5.8058e-06 | 0.30009 | 0.00027448 | 0.71481 | 3.3707e-11 | 3.7428e-10 | -6.4971e-05 | 2.2768e-08
[7 empty] | 1.9 | 79.4328 | 0.79433 | 0.43376 | 0.44233 | 0.83865 | 0.84344 | 0.86012 | 0.00027822 | 1.7979e-05 | 1.2715e-05 | 2.7717e-11 | -4.7452 | -4.8957 | 2.7717e-11 | 1.9368 | 1943.1546 | 0.058223 |  | 1.2715e-05 |  |  |  | 0.84344 | 0.71139 | 0.86012 | 0.73981 | 0.72546 | 1.7979e-05 | 3.2326e-10 | 1.2715e-05 | 1.6166e-10 | 2.286e-10 | -0.01668 | -0.019776 | 5.2647e-06 | 0.29282 | 0.00027822 | 0.71139 | 2.7717e-11 | 3.2326e-10 | -6.5411e-05 | 2.0646e-08
[7 empty] | 1.92 | 83.1764 | 0.83176 | 0.43272 | 0.44135 | 0.83657 | 0.84142 | 0.8582 | 0.0002815 | 1.6708e-05 | 1.1939e-05 | 2.2743e-11 | -4.7771 | -4.923 | 2.2743e-11 | 1.9232 | 1943.2986 | 0.055861 |  | 1.1939e-05 |  |  |  | 0.84142 | 0.70799 | 0.8582 | 0.73651 | 0.72211 | 1.6708e-05 | 2.7916e-10 | 1.1939e-05 | 1.4254e-10 | 1.9948e-10 | -0.016778 | -0.01994 | 4.7689e-06 | 0.28543 | 0.0002815 | 0.70799 | 2.2743e-11 | 2.7916e-10 | -6.5796e-05 | 1.8702e-08
[7 empty] | 1.94 | 87.0964 | 0.87096 | 0.43168 | 0.44035 | 0.83449 | 0.83941 | 0.85627 | 0.00028433 | 1.5526e-05 | 1.1211e-05 | 1.8618e-11 | -4.8089 | -4.9504 | 1.8618e-11 | 1.9097 | 1943.437 | 0.053591 |  | 1.1211e-05 |  |  |  | 0.83941 | 0.70461 | 0.85627 | 0.7332 | 0.71876 | 1.5526e-05 | 2.4105e-10 | 1.1211e-05 | 1.2569e-10 | 1.7406e-10 | -0.016862 | -0.020088 | 4.3148e-06 | 0.27791 | 0.00028433 | 0.70461 | 1.8618e-11 | 2.4105e-10 | -6.6125e-05 | 1.6921e-08
[7 empty] | 1.96 | 91.2011 | 0.91201 | 0.43065 | 0.43935 | 0.83242 | 0.83739 | 0.85433 | 0.00028668 | 1.4427e-05 | 1.0528e-05 | 1.5203e-11 | -4.8408 | -4.9777 | 1.5203e-11 | 1.8962 | 1943.57 | 0.051409 |  | 1.0528e-05 |  |  |  | 0.83739 | 0.70123 | 0.85433 | 0.72987 | 0.71541 | 1.4427e-05 | 2.0813e-10 | 1.0528e-05 | 1.1083e-10 | 1.5188e-10 | -0.016932 | -0.02022 | 3.8992e-06 | 0.27027 | 0.00028668 | 0.70123 | 1.5203e-11 | 2.0813e-10 | -6.6399e-05 | 1.5291e-08
[7 empty] | 1.98 | 95.4993 | 0.95499 | 0.42961 | 0.43835 | 0.83034 | 0.83538 | 0.85237 | 0.00028856 | 1.3405e-05 | 9.886e-06 | 1.2383e-11 | -4.8727 | -5.005 | 1.2383e-11 | 1.8829 | 1943.6978 | 0.049311 |  | 9.886e-06 |  |  |  | 0.83538 | 0.69786 | 0.85237 | 0.72653 | 0.71205 | 1.3405e-05 | 1.7969e-10 | 9.886e-06 | 9.7732e-11 | 1.3252e-10 | -0.016987 | -0.020335 | 3.5189e-06 | 0.26251 | 0.00028856 | 0.69786 | 1.2383e-11 | 1.7969e-10 | -6.6616e-05 | 1.38e-08
[7 empty] | 2 | 100 | 1 | 0.42858 | 0.43733 | 0.82827 | 0.83337 | 0.8504 | 0.00028996 | 1.2455e-05 | 9.2836e-06 | 1.0057e-11 | -4.9047 | -5.0323 | 1.0057e-11 | 1.8696 | 1943.8207 | 0.047296 |  | 9.2836e-06 |  |  |  | 0.83337 | 0.69451 | 0.8504 | 0.72318 | 0.7087 | 1.2455e-05 | 1.5512e-10 | 9.2836e-06 | 8.6186e-11 | 1.1563e-10 | -0.017028 | -0.020433 | 3.1712e-06 | 0.25462 | 0.00028996 | 0.69451 | 1.0057e-11 | 1.5512e-10 | -6.6777e-05 | 1.2436e-08
[7 empty] | 2.02 | 104.7129 | 1.0471 | 0.42754 | 0.43632 | 0.8262 | 0.83136 | 0.84842 | 0.00029087 | 1.1572e-05 | 8.7182e-06 | 8.1427e-12 | -4.9366 | -5.0596 | 8.1427e-12 | 1.8565 | 1943.9387 | 0.045359 |  | 8.7182e-06 |  |  |  | 0.83136 | 0.69116 | 0.84842 | 0.71981 | 0.70534 | 1.1572e-05 | 1.339e-10 | 8.7182e-06 | 7.6006e-11 | 1.0088e-10 | -0.017055 | -0.020514 | 2.8535e-06 | 0.2466 | 0.00029087 | 0.69116 | 8.1427e-12 | 1.339e-10 | -6.6882e-05 | 1.119e-08
[7 empty] | 2.04 | 109.6478 | 1.0965 | 0.42651 | 0.43529 | 0.82413 | 0.82936 | 0.84642 | 0.00029129 | 1.0751e-05 | 8.1873e-06 | 6.5714e-12 | -4.9686 | -5.0869 | 6.5714e-12 | 1.8434 | 1944.0522 | 0.043499 |  | 8.1873e-06 |  |  |  | 0.82936 | 0.68783 | 0.84642 | 0.71643 | 0.70199 | 1.0751e-05 | 1.1558e-10 | 8.1873e-06 | 6.7032e-11 | 8.802e-11 | -0.017067 | -0.020579 | 2.5635e-06 | 0.23845 | 0.00029129 | 0.68783 | 6.5714e-12 | 1.1558e-10 | -6.693e-05 | 1.0053e-08
[7 empty] | 2.06 | 114.8154 | 1.1482 | 0.42548 | 0.43426 | 0.82207 | 0.82735 | 0.84442 | 0.00029121 | 9.9878e-06 | 7.689e-06 | 5.2846e-12 | -5.0005 | -5.1141 | 5.2846e-12 | 1.8304 | 1944.1611 | 0.041711 |  | 7.689e-06 |  |  |  | 0.82735 | 0.68451 | 0.84442 | 0.71304 | 0.69863 | 9.9878e-06 | 9.9756e-11 | 7.689e-06 | 5.912e-11 | 7.6796e-11 | -0.017065 | -0.020626 | 2.2988e-06 | 0.23016 | 0.00029121 | 0.68451 | 5.2846e-12 | 9.9756e-11 | -6.6922e-05 | 9.015e-09
[7 empty] | 2.08 | 120.2264 | 1.2023 | 0.42445 | 0.43322 | 0.82001 | 0.82535 | 0.8424 | 0.00029065 | 9.2786e-06 | 7.2211e-06 | 4.2333e-12 | -5.0325 | -5.1414 | 4.2333e-12 | 1.8176 | 1944.2658 | 0.039994 |  | 7.2211e-06 |  |  |  | 0.82535 | 0.68121 | 0.8424 | 0.70964 | 0.69528 | 9.2786e-06 | 8.6092e-11 | 7.2211e-06 | 5.2144e-11 | 6.7002e-11 | -0.017048 | -0.020656 | 2.0575e-06 | 0.22175 | 0.00029065 | 0.68121 | 4.2333e-12 | 8.6092e-11 | -6.6857e-05 | 8.0686e-09
[7 empty] | 2.1 | 125.8925 | 1.2589 | 0.42343 | 0.43218 | 0.81795 | 0.82335 | 0.84037 | 0.00028959 | 8.6195e-06 | 6.7819e-06 | 3.3769e-12 | -5.0645 | -5.1687 | 3.3769e-12 | 1.8048 | 1944.3663 | 0.038345 |  | 6.7819e-06 |  |  |  | 0.82335 | 0.67791 | 0.84037 | 0.70622 | 0.69192 | 8.6195e-06 | 7.4296e-11 | 6.7819e-06 | 4.5994e-11 | 5.8456e-11 | -0.017017 | -0.020668 | 1.8376e-06 | 0.2132 | 0.00028959 | 0.67791 | 3.3769e-12 | 7.4296e-11 | -6.6735e-05 | 7.2064e-09
[7 empty] | 2.12 | 131.8257 | 1.3183 | 0.4224 | 0.43113 | 0.81589 | 0.82136 | 0.83833 | 0.00028805 | 8.007e-06 | 6.3695e-06 | 2.6813e-12 | -5.0965 | -5.1959 | 2.6813e-12 | 1.7921 | 1944.4629 | 0.036761 |  | 6.3695e-06 |  |  |  | 0.82136 | 0.67463 | 0.83833 | 0.7028 | 0.68857 | 8.007e-06 | 6.4112e-11 | 6.3695e-06 | 4.0571e-11 | 5.1e-11 | -0.016972 | -0.020663 | 1.6375e-06 | 0.20451 | 0.00028805 | 0.67463 | 2.6813e-12 | 6.4112e-11 | -6.6557e-05 | 6.4215e-09
[7 empty] | 2.14 | 138.0384 | 1.3804 | 0.42138 | 0.43007 | 0.81384 | 0.81937 | 0.83628 | 0.00028603 | 7.4378e-06 | 5.9824e-06 | 2.1182e-12 | -5.1286 | -5.2231 | 2.1182e-12 | 1.7795 | 1944.5556 | 0.03524 |  | 5.9824e-06 |  |  |  | 0.81937 | 0.67136 | 0.83628 | 0.69936 | 0.68522 | 7.4378e-06 | 5.532e-11 | 5.9824e-06 | 3.5789e-11 | 4.4495e-11 | -0.016912 | -0.020641 | 1.4554e-06 | 0.19568 | 0.00028603 | 0.67136 | 2.1182e-12 | 5.532e-11 | -6.6323e-05 | 5.7074e-09
[7 empty] | 2.16 | 144.544 | 1.4454 | 0.42035 | 0.42901 | 0.81179 | 0.81738 | 0.83422 | 0.00028352 | 6.9088e-06 | 5.6189e-06 | 1.6639e-12 | -5.1606 | -5.2503 | 1.6639e-12 | 1.7669 | 1944.6447 | 0.033779 |  | 5.6189e-06 |  |  |  | 0.81738 | 0.66811 | 0.83422 | 0.69592 | 0.68187 | 6.9088e-06 | 4.7732e-11 | 5.6189e-06 | 3.1572e-11 | 3.882e-11 | -0.016838 | -0.0206 | 1.2899e-06 | 0.1867 | 0.00028352 | 0.66811 | 1.6639e-12 | 4.7732e-11 | -6.6032e-05 | 5.0585e-09
[7 empty] | 2.18 | 151.3561 | 1.5136 | 0.41933 | 0.42795 | 0.80974 | 0.81539 | 0.83214 | 0.00028055 | 6.4173e-06 | 5.2777e-06 | 1.2988e-12 | -5.1926 | -5.2776 | 1.2988e-12 | 1.7545 | 1944.7302 | 0.032376 |  | 5.2777e-06 |  |  |  | 0.81539 | 0.66486 | 0.83214 | 0.69246 | 0.67852 | 6.4173e-06 | 4.1182e-11 | 5.2777e-06 | 2.7854e-11 | 3.3868e-11 | -0.01675 | -0.020542 | 1.1396e-06 | 0.17759 | 0.00028055 | 0.66486 | 1.2988e-12 | 4.1182e-11 | -6.5685e-05 | 4.4692e-09
[7 empty] | 2.2 | 158.4893 | 1.5849 | 0.41831 | 0.42687 | 0.8077 | 0.81341 | 0.83006 | 0.00027712 | 5.9606e-06 | 4.9573e-06 | 1.0067e-12 | -5.2247 | -5.3048 | 1.0067e-12 | 1.7421 | 1944.8122 | 0.03103 |  | 4.9573e-06 |  |  |  | 0.81341 | 0.66163 | 0.83006 | 0.68899 | 0.67518 | 5.9606e-06 | 3.5529e-11 | 4.9573e-06 | 2.4575e-11 | 2.9549e-11 | -0.016647 | -0.020466 | 1.0033e-06 | 0.16833 | 0.00027712 | 0.66163 | 1.0067e-12 | 3.5529e-11 | -6.5282e-05 | 3.9347e-09
[7 empty] | 2.22 | 165.9587 | 1.6596 | 0.41729 | 0.42579 | 0.80566 | 0.81143 | 0.82796 | 0.00027324 | 5.5363e-06 | 4.6565e-06 | 7.7407e-13 | -5.2568 | -5.3319 | 7.7407e-13 | 1.7299 | 1944.8911 | 0.029737 |  | 4.6565e-06 |  |  |  | 0.81143 | 0.65842 | 0.82796 | 0.68552 | 0.67183 | 5.5363e-06 | 3.0651e-11 | 4.6565e-06 | 2.1683e-11 | 2.578e-11 | -0.01653 | -0.020371 | 8.7981e-07 | 0.15892 | 0.00027324 | 0.65842 | 7.7407e-13 | 3.0651e-11 | -6.4823e-05 | 3.4503e-09
[7 empty] | 2.24 | 173.7801 | 1.7378 | 0.41628 | 0.42471 | 0.80362 | 0.80945 | 0.82585 | 0.00026891 | 5.1421e-06 | 4.3741e-06 | 5.8982e-13 | -5.2889 | -5.3591 | 5.8982e-13 | 1.7177 | 1944.9667 | 0.028496 |  | 4.3741e-06 |  |  |  | 0.80945 | 0.65522 | 0.82585 | 0.68203 | 0.66849 | 5.1421e-06 | 2.6441e-11 | 4.3741e-06 | 1.9133e-11 | 2.2492e-11 | -0.016399 | -0.020259 | 7.68e-07 | 0.14936 | 0.00026891 | 0.65522 | 5.8982e-13 | 2.6441e-11 | -6.4308e-05 | 3.0118e-09
[7 empty] | 2.26 | 181.9701 | 1.8197 | 0.41526 | 0.42362 | 0.80159 | 0.80748 | 0.82373 | 0.00026416 | 4.7758e-06 | 4.1089e-06 | 4.4475e-13 | -5.321 | -5.3863 | 4.4475e-13 | 1.7056 | 1945.0393 | 0.027305 |  | 4.1089e-06 |  |  |  | 0.80748 | 0.65203 | 0.82373 | 0.67854 | 0.66515 | 4.7758e-06 | 2.2809e-11 | 4.1089e-06 | 1.6883e-11 | 1.9624e-11 | -0.016253 | -0.020128 | 6.669e-07 | 0.13964 | 0.00026416 | 0.65203 | 4.4475e-13 | 2.2809e-11 | -6.3738e-05 | 2.6153e-09
[7 empty] | 2.28 | 190.5461 | 1.9055 | 0.41425 | 0.42253 | 0.79956 | 0.80551 | 0.82161 | 0.000259 | 4.4356e-06 | 3.86e-06 | 3.3131e-13 | -5.3531 | -5.4134 | 3.3131e-13 | 1.6936 | 1945.109 | 0.026161 |  | 3.86e-06 |  |  |  | 0.80551 | 0.64885 | 0.82161 | 0.67504 | 0.66181 | 4.4356e-06 | 1.9674e-11 | 3.86e-06 | 1.4899e-11 | 1.7121e-11 | -0.016094 | -0.019979 | 5.756e-07 | 0.12977 | 0.000259 | 0.64885 | 3.3131e-13 | 1.9674e-11 | -6.3112e-05 | 2.2572e-09
[7 empty] | 2.3 | 199.5262 | 1.9953 | 0.41324 | 0.42143 | 0.79753 | 0.80355 | 0.81947 | 0.00025345 | 4.1195e-06 | 3.6262e-06 | 2.433e-13 | -5.3852 | -5.4405 | 2.433e-13 | 1.6817 | 1945.1759 | 0.025064 |  | 3.6262e-06 |  |  |  | 0.80355 | 0.64569 | 0.81947 | 0.67153 | 0.65848 | 4.1195e-06 | 1.697e-11 | 3.6262e-06 | 1.3149e-11 | 1.4938e-11 | -0.01592 | -0.019812 | 4.9326e-07 | 0.11974 | 0.00025345 | 0.64569 | 2.433e-13 | 1.697e-11 | -6.2431e-05 | 1.9343e-09
[7 empty] | 2.32 | 208.9296 | 2.0893 | 0.41223 | 0.42032 | 0.79551 | 0.80158 | 0.81732 | 0.00024751 | 3.8258e-06 | 3.4067e-06 | 1.7565e-13 | -5.4173 | -5.4677 | 1.7565e-13 | 1.6699 | 1945.2401 | 0.024011 |  | 3.4067e-06 |  |  |  | 0.80158 | 0.64254 | 0.81732 | 0.66801 | 0.65515 | 3.8258e-06 | 1.4637e-11 | 3.4067e-06 | 1.1606e-11 | 1.3033e-11 | -0.015732 | -0.019627 | 4.191e-07 | 0.10955 | 0.00024751 | 0.64254 | 1.7565e-13 | 1.4637e-11 | -6.1696e-05 | 1.6435e-09
[7 empty] | 2.34 | 218.7762 | 2.1878 | 0.41122 | 0.41921 | 0.79349 | 0.79963 | 0.81516 | 0.00024121 | 3.553e-06 | 3.2006e-06 | 1.242e-13 | -5.4494 | -5.4948 | 1.242e-13 | 1.6581 | 1945.3016 | 0.023001 |  | 3.2006e-06 |  |  |  | 0.79963 | 0.6394 | 0.81516 | 0.66448 | 0.65182 | 3.553e-06 | 1.2624e-11 | 3.2006e-06 | 1.0244e-11 | 1.1372e-11 | -0.015531 | -0.019423 | 3.5243e-07 | 0.09919 | 0.00024121 | 0.6394 | 1.242e-13 | 1.2624e-11 | -6.0906e-05 | 1.3821e-09
[7 empty] | 2.36 | 229.0868 | 2.2909 | 0.41022 | 0.4181 | 0.79148 | 0.79767 | 0.81299 | 0.00023457 | 3.2996e-06 | 3.0071e-06 | 8.5597e-14 | -5.4815 | -5.5219 | 8.5597e-14 | 1.6464 | 1945.3607 | 0.022032 |  | 3.0071e-06 |  |  |  | 0.79767 | 0.63628 | 0.81299 | 0.66095 | 0.6485 | 3.2996e-06 | 1.0888e-11 | 3.0071e-06 | 9.0424e-12 | 9.9222e-12 | -0.015316 | -0.0192 | 2.9257e-07 | 0.088668 | 0.00023457 | 0.63628 | 8.5597e-14 | 1.0888e-11 | -6.0061e-05 | 1.1473e-09
[7 empty] | 2.38 | 239.8833 | 2.3988 | 0.40922 | 0.41697 | 0.78947 | 0.79572 | 0.81081 | 0.00022761 | 3.0643e-06 | 2.8253e-06 | 5.709e-14 | -5.5137 | -5.5489 | 5.709e-14 | 1.6349 | 1945.4174 | 0.021102 |  | 2.8253e-06 |  |  |  | 0.79572 | 0.63317 | 0.81081 | 0.65741 | 0.64518 | 3.0643e-06 | 9.3897e-12 | 2.8253e-06 | 7.9825e-12 | 8.6575e-12 | -0.015087 | -0.01896 | 2.3893e-07 | 0.077975 | 0.00022761 | 0.63317 | 5.709e-14 | 9.3897e-12 | -5.9163e-05 | 9.37e-10
[7 empty] | 2.4 | 251.1886 | 2.5119 | 0.40821 | 0.41585 | 0.78746 | 0.79377 | 0.80862 | 0.00022034 | 2.8456e-06 | 2.6547e-06 | 3.6468e-14 | -5.5458 | -5.576 | 3.6468e-14 | 1.6233 | 1945.4718 | 0.02021 |  | 2.6547e-06 |  |  |  | 0.79377 | 0.63008 | 0.80862 | 0.65386 | 0.64186 | 2.8456e-06 | 8.0977e-12 | 2.6547e-06 | 7.0473e-12 | 7.5542e-12 | -0.014844 | -0.0187 | 1.9097e-07 | 0.067109 | 0.00022034 | 0.63008 | 3.6468e-14 | 8.0977e-12 | -5.8211e-05 | 7.4889e-10
[7 empty] | 2.42 | 263.0268 | 2.6303 | 0.40722 | 0.41472 | 0.78546 | 0.79183 | 0.80642 | 0.0002128 | 2.6426e-06 | 2.4944e-06 | 2.1951e-14 | -5.578 | -5.603 | 2.1951e-14 | 1.6119 | 1945.5239 | 0.019355 |  | 2.4944e-06 |  |  |  | 0.79183 | 0.627 | 0.80642 | 0.65031 | 0.63855 | 2.6426e-06 | 6.9832e-12 | 2.4944e-06 | 6.2221e-12 | 6.5917e-12 | -0.014588 | -0.018423 | 1.4816e-07 | 0.056067 | 0.0002128 | 0.627 | 2.1951e-14 | 6.9832e-12 | -5.7206e-05 | 5.8102e-10
[7 empty] | 2.44 | 275.4229 | 2.7542 | 0.40622 | 0.41358 | 0.78346 | 0.78989 | 0.80421 | 0.000205 | 2.454e-06 | 2.3439e-06 | 1.2111e-14 | -5.6101 | -5.6301 | 1.2111e-14 | 1.6006 | 1945.574 | 0.018534 |  | 2.3439e-06 |  |  |  | 0.78989 | 0.62393 | 0.80421 | 0.64676 | 0.63524 | 2.454e-06 | 6.0219e-12 | 2.3439e-06 | 5.4939e-12 | 5.7519e-12 | -0.014318 | -0.018126 | 1.1005e-07 | 0.044846 | 0.000205 | 0.62393 | 1.2111e-14 | 6.0219e-12 | -5.6148e-05 | 4.3157e-10
[7 empty] | 2.46 | 288.4032 | 2.884 | 0.40522 | 0.41244 | 0.78147 | 0.78796 | 0.80199 | 0.00019697 | 2.2788e-06 | 2.2026e-06 | 5.8076e-15 | -5.6423 | -5.6571 | 5.8076e-15 | 1.5893 | 1945.6219 | 0.017747 |  | 2.2026e-06 |  |  |  | 0.78796 | 0.62088 | 0.80199 | 0.64319 | 0.63194 | 2.2788e-06 | 5.1928e-12 | 2.2026e-06 | 4.8513e-12 | 5.0192e-12 | -0.014035 | -0.017811 | 7.6207e-08 | 0.033442 | 0.00019697 | 0.62088 | 5.8076e-15 | 5.1928e-12 | -5.5038e-05 | 2.9885e-10
[7 empty] | 2.48 | 301.9952 | 3.02 | 0.40423 | 0.4113 | 0.77948 | 0.78603 | 0.79977 | 0.00018874 | 2.1161e-06 | 2.0698e-06 | 2.1384e-15 | -5.6745 | -5.6841 | 2.1384e-15 | 1.5781 | 1945.6679 | 0.016992 |  | 2.0698e-06 |  |  |  | 0.78603 | 0.61784 | 0.79977 | 0.63963 | 0.62864 | 2.1161e-06 | 4.4778e-12 | 2.0698e-06 | 4.2842e-12 | 4.3799e-12 | -0.013738 | -0.017478 | 4.6243e-08 | 0.021853 | 0.00018874 | 0.61784 | 2.1384e-15 | 4.4778e-12 | -5.3875e-05 | 1.8134e-10
[7 empty] | 2.5 | 316.2278 | 3.1623 | 0.40324 | 0.41015 | 0.77749 | 0.7841 | 0.79753 | 0.00018033 | 1.965e-06 | 1.9452e-06 | 3.919e-16 | -5.7066 | -5.711 | 3.919e-16 | 1.567 | 1945.7121 | 0.016268 |  | 1.9452e-06 |  |  |  | 0.7841 | 0.61481 | 0.79753 | 0.63605 | 0.62534 | 1.965e-06 | 3.8611e-12 | 1.9452e-06 | 3.7837e-12 | 3.8222e-12 | -0.013429 | -0.017126 | 1.9796e-08 | 0.010075 | 0.00018033 | 0.61481 | 3.919e-16 | 3.8611e-12 | -5.2661e-05 | 7.7633e-11
[7 empty] | 2.52 | 331.1311 | 3.3113 | 0.40225 | 0.40899 | 0.77551 | 0.78218 | 0.79528 | 0.00017176 | 1.8246e-06 | 1.8281e-06 | 1.197e-17 | -5.7388 | -5.738 | 1.197e-17 | 1.556 | 1945.7544 | 0.015575 |  | 1.8281e-06 |  |  |  | 0.78218 | 0.6118 | 0.79528 | 0.63248 | 0.62205 | 1.8246e-06 | 3.3293e-12 | 1.8281e-06 | 3.3419e-12 | 3.3356e-12 | -0.013106 | -0.016756 | -3.4598e-09 | -0.0018961 | 0.00017176 | 0.6118 | 1.197e-17 | 3.3293e-12 | -5.1395e-05 | -1.3568e-11
[7 empty] | 2.54 | 346.7369 | 3.4674 | 0.40126 | 0.40783 | 0.77354 | 0.78026 | 0.79303 | 0.00016308 | 1.6943e-06 | 1.7181e-06 | 5.6773e-16 | -5.771 | -5.7649 | 5.6773e-16 | 1.545 | 1945.7949 | 0.014909 |  | 1.7181e-06 |  |  |  | 0.78026 | 0.60881 | 0.79303 | 0.6289 | 0.61877 | 1.6943e-06 | 2.8706e-12 | 1.7181e-06 | 2.9519e-12 | 2.911e-12 | -0.01277 | -0.016367 | -2.3827e-08 | -0.014063 | 0.00016308 | 0.60881 | 5.6773e-16 | 2.8706e-12 | -5.0079e-05 | -9.3439e-11
[7 empty] | 2.56 | 363.0781 | 3.6308 | 0.40028 | 0.40667 | 0.77156 | 0.77835 | 0.79077 | 0.0001543 | 1.5733e-06 | 1.6148e-06 | 1.729e-15 | -5.8032 | -5.7919 | 1.729e-15 | 1.5342 | 1945.8338 | 0.014271 |  | 1.6148e-06 |  |  |  | 0.77835 | 0.60582 | 0.79077 | 0.62531 | 0.61549 | 1.5733e-06 | 2.4751e-12 | 1.6148e-06 | 2.6077e-12 | 2.5405e-12 | -0.012422 | -0.015959 | -4.1581e-08 | -0.02643 | 0.0001543 | 0.60582 | 1.729e-15 | 2.4751e-12 | -4.8712e-05 | -1.6306e-10
[7 empty] | 2.58 | 380.1894 | 3.8019 | 0.3993 | 0.4055 | 0.76959 | 0.77644 | 0.7885 | 0.00014545 | 1.4608e-06 | 1.5178e-06 | 3.2459e-15 | -5.8354 | -5.8188 | 3.2459e-15 | 1.5234 | 1945.8711 | 0.01366 |  | 1.5178e-06 |  |  |  | 0.77644 | 0.60285 | 0.7885 | 0.62173 | 0.61222 | 1.4608e-06 | 2.1341e-12 | 1.5178e-06 | 2.3038e-12 | 2.2173e-12 | -0.01206 | -0.015533 | -5.6973e-08 | -0.039 | 0.00014545 | 0.60285 | 3.2459e-15 | 2.1341e-12 | -4.7295e-05 | -2.2342e-10
[7 empty] | 2.6 | 398.1072 | 3.9811 | 0.39832 | 0.40433 | 0.76763 | 0.77453 | 0.78622 | 0.00013657 | 1.3564e-06 | 1.4267e-06 | 4.9327e-15 | -5.8676 | -5.8457 | 4.9327e-15 | 1.5126 | 1945.9068 | 0.013074 |  | 1.4267e-06 |  |  |  | 0.77453 | 0.5999 | 0.78622 | 0.61814 | 0.60895 | 1.3564e-06 | 1.84e-12 | 1.4267e-06 | 2.0354e-12 | 1.9352e-12 | -0.011686 | -0.015088 | -7.0233e-08 | -0.051777 | 0.00013657 | 0.5999 | 4.9327e-15 | 1.84e-12 | -4.5829e-05 | -2.7542e-10
[7 empty] | 2.62 | 416.8694 | 4.1687 | 0.39734 | 0.40315 | 0.76567 | 0.77263 | 0.78393 | 0.00012769 | 1.2595e-06 | 1.3411e-06 | 6.6541e-15 | -5.8998 | -5.8725 | 6.6541e-15 | 1.502 | 1945.941 | 0.012512 |  | 1.3411e-06 |  |  |  | 0.77263 | 0.59695 | 0.78393 | 0.61454 | 0.60568 | 1.2595e-06 | 1.5864e-12 | 1.3411e-06 | 1.7985e-12 | 1.6891e-12 | -0.0113 | -0.014625 | -8.1573e-08 | -0.064766 | 0.00012769 | 0.59695 | 6.6541e-15 | 1.5864e-12 | -4.4314e-05 | -3.1989e-10
[7 empty] | 2.64 | 436.5158 | 4.3652 | 0.39636 | 0.40197 | 0.76371 | 0.77073 | 0.78163 | 0.00011884 | 1.1695e-06 | 1.2607e-06 | 8.3145e-15 | -5.932 | -5.8994 | 8.3145e-15 | 1.4914 | 1945.9738 | 0.011974 |  | 1.2607e-06 |  |  |  | 0.77073 | 0.59403 | 0.78163 | 0.61095 | 0.60243 | 1.1695e-06 | 1.3677e-12 | 1.2607e-06 | 1.5893e-12 | 1.4743e-12 | -0.010901 | -0.014144 | -9.1184e-08 | -0.07797 | 0.00011884 | 0.59403 | 8.3145e-15 | 1.3677e-12 | -4.275e-05 | -3.5758e-10
[7 empty] | 2.66 | 457.0882 | 4.5709 | 0.39539 | 0.40078 | 0.76176 | 0.76884 | 0.77933 | 0.00011004 | 1.0859e-06 | 1.1851e-06 | 9.8488e-15 | -5.9642 | -5.9262 | 9.8488e-15 | 1.4809 | 1946.0053 | 0.011458 |  | 1.1851e-06 |  |  |  | 0.76884 | 0.59111 | 0.77933 | 0.60735 | 0.59918 | 1.0859e-06 | 1.1791e-12 | 1.1851e-06 | 1.4045e-12 | 1.2869e-12 | -0.01049 | -0.013644 | -9.9241e-08 | -0.091392 | 0.00011004 | 0.59111 | 9.8488e-15 | 1.1791e-12 | -4.1138e-05 | -3.8918e-10
[7 empty] | 2.68 | 478.6301 | 4.7863 | 0.39442 | 0.3996 | 0.75982 | 0.76695 | 0.77702 | 0.00010134 | 1.0082e-06 | 1.1142e-06 | 1.1216e-14 | -5.9964 | -5.9531 | 1.1216e-14 | 1.4705 | 1946.0354 | 0.010964 |  | 1.1142e-06 |  |  |  | 0.76695 | 0.58821 | 0.77702 | 0.60375 | 0.59593 | 1.0082e-06 | 1.0166e-12 | 1.1142e-06 | 1.2413e-12 | 1.1233e-12 | -0.010067 | -0.013126 | -1.0591e-07 | -0.10504 | 0.00010134 | 0.58821 | 1.1216e-14 | 1.0166e-12 | -3.9478e-05 | -4.1531e-10
[7 empty] | 2.7 | 501.1872 | 5.0119 | 0.39345 | 0.3984 | 0.75787 | 0.76506 | 0.7747 | 9.2768e-05 | 9.3616e-07 | 1.0475e-06 | 1.2392e-14 | -6.0286 | -5.9799 | 1.2392e-14 | 1.4602 | 1946.0643 | 0.01049 |  | 1.0475e-06 |  |  |  | 0.76506 | 0.58532 | 0.7747 | 0.60015 | 0.59269 | 9.3616e-07 | 8.764e-13 | 1.0475e-06 | 1.0972e-12 | 9.8061e-13 | -0.0096316 | -0.012589 | -1.1132e-07 | -0.11891 | 9.2768e-05 | 0.58532 | 1.2392e-14 | 8.764e-13 | -3.7771e-05 | -4.3655e-10
[7 empty] | 2.72 | 524.8075 | 5.2481 | 0.39248 | 0.39721 | 0.75594 | 0.76318 | 0.77237 | 8.4355e-05 | 8.6922e-07 | 9.8484e-07 | 1.3369e-14 | -6.0609 | -6.0066 | 1.3369e-14 | 1.4499 | 1946.092 | 0.010036 |  | 9.8484e-07 |  |  |  | 0.76318 | 0.58245 | 0.77237 | 0.59655 | 0.58946 | 8.6922e-07 | 7.5554e-13 | 9.8484e-07 | 9.6991e-13 | 8.5604e-13 | -0.0091845 | -0.012034 | -1.1562e-07 | -0.13302 | 8.4355e-05 | 0.58245 | 1.3369e-14 | 7.5554e-13 | -3.6018e-05 | -4.5342e-10
[7 empty] | 2.74 | 549.5409 | 5.4954 | 0.39152 | 0.39601 | 0.754 | 0.76131 | 0.77003 | 7.6137e-05 | 8.0706e-07 | 9.2599e-07 | 1.4144e-14 | -6.0931 | -6.0334 | 1.4144e-14 | 1.4397 | 1946.1185 | 0.0096015 |  | 9.2599e-07 |  |  |  | 0.76131 | 0.57959 | 0.77003 | 0.59295 | 0.58623 | 8.0706e-07 | 6.5135e-13 | 9.2599e-07 | 8.5746e-13 | 7.4733e-13 | -0.0087256 | -0.011461 | -1.1893e-07 | -0.14736 | 7.6137e-05 | 0.57959 | 1.4144e-14 | 6.5135e-13 | -3.4218e-05 | -4.6639e-10
[7 empty] | 2.76 | 575.4399 | 5.7544 | 0.39056 | 0.3948 | 0.75207 | 0.75944 | 0.76769 | 6.8147e-05 | 7.4934e-07 | 8.7069e-07 | 1.4726e-14 | -6.1253 | -6.0601 | 1.4726e-14 | 1.4295 | 1946.1438 | 0.009185 |  | 8.7069e-07 |  |  |  | 0.75944 | 0.57674 | 0.76769 | 0.58935 | 0.58301 | 7.4934e-07 | 5.6151e-13 | 8.7069e-07 | 7.581e-13 | 6.5244e-13 | -0.0082551 | -0.01087 | -1.2135e-07 | -0.16194 | 6.8147e-05 | 0.57674 | 1.4726e-14 | 5.6151e-13 | -3.2373e-05 | -4.7589e-10
[7 empty] | 2.78 | 602.5596 | 6.0256 | 0.3896 | 0.39359 | 0.75015 | 0.75757 | 0.76534 | 6.0422e-05 | 6.9574e-07 | 8.1873e-07 | 1.5126e-14 | -6.1576 | -6.0869 | 1.5126e-14 | 1.4195 | 1946.1682 | 0.008786 |  | 8.1873e-07 |  |  |  | 0.75757 | 0.57391 | 0.76534 | 0.58575 | 0.5798 | 6.9574e-07 | 4.8406e-13 | 8.1873e-07 | 6.7032e-13 | 5.6963e-13 | -0.0077732 | -0.010261 | -1.2299e-07 | -0.17677 | 6.0422e-05 | 0.57391 | 1.5126e-14 | 4.8406e-13 | -3.0483e-05 | -4.8231e-10
[7 empty] | 2.8 | 630.9573 | 6.3096 | 0.38864 | 0.39238 | 0.74823 | 0.75571 | 0.76299 | 5.2996e-05 | 6.4598e-07 | 7.6991e-07 | 1.5359e-14 | -6.1898 | -6.1136 | 1.5359e-14 | 1.4095 | 1946.1915 | 0.0084039 |  | 7.6991e-07 |  |  |  | 0.75571 | 0.57109 | 0.76299 | 0.58215 | 0.57659 | 6.4598e-07 | 4.1729e-13 | 7.6991e-07 | 5.9276e-13 | 4.9735e-13 | -0.0072798 | -0.0096331 | -1.2393e-07 | -0.19185 | 5.2996e-05 | 0.57109 | 1.5359e-14 | 4.1729e-13 | -2.8548e-05 | -4.8601e-10
[7 empty] | 2.82 | 660.6934 | 6.6069 | 0.38768 | 0.39117 | 0.74632 | 0.75385 | 0.76062 | 4.5904e-05 | 5.9977e-07 | 7.2403e-07 | 1.5442e-14 | -6.222 | -6.1402 | 1.5442e-14 | 1.3996 | 1946.2138 | 0.0080379 |  | 7.2403e-07 |  |  |  | 0.75385 | 0.56829 | 0.76062 | 0.57855 | 0.57339 | 5.9977e-07 | 3.5972e-13 | 7.2403e-07 | 5.2422e-13 | 4.3425e-13 | -0.0067753 | -0.0089876 | -1.2426e-07 | -0.20719 | 4.5904e-05 | 0.56829 | 1.5442e-14 | 3.5972e-13 | -2.657e-05 | -4.8731e-10
[7 empty] | 2.84 | 691.831 | 6.9183 | 0.38673 | 0.38995 | 0.74441 | 0.75199 | 0.75825 | 3.9183e-05 | 5.5686e-07 | 6.8092e-07 | 1.5391e-14 | -6.2543 | -6.1669 | 1.5391e-14 | 1.3897 | 1946.2351 | 0.0076874 |  | 6.8092e-07 |  |  |  | 0.75199 | 0.5655 | 0.75825 | 0.57495 | 0.5702 | 5.5686e-07 | 3.1009e-13 | 6.8092e-07 | 4.6365e-13 | 3.7918e-13 | -0.0062597 | -0.0083241 | -1.2406e-07 | -0.22278 | 3.9183e-05 | 0.5655 | 1.5391e-14 | 3.1009e-13 | -2.4548e-05 | -4.8651e-10
[7 empty] | 2.86 | 724.436 | 7.2444 | 0.38578 | 0.38873 | 0.7425 | 0.75014 | 0.75588 | 3.2868e-05 | 5.1702e-07 | 6.404e-07 | 1.5224e-14 | -6.2865 | -6.1935 | 1.5224e-14 | 1.3799 | 1946.2556 | 0.0073517 |  | 6.404e-07 |  |  |  | 0.75014 | 0.56272 | 0.75588 | 0.57135 | 0.56702 | 5.1702e-07 | 2.6731e-13 | 6.404e-07 | 4.1012e-13 | 3.311e-13 | -0.0057331 | -0.0076427 | -1.2338e-07 | -0.23864 | 3.2868e-05 | 0.56272 | 1.5224e-14 | 2.6731e-13 | -2.2483e-05 | -4.8386e-10
[7 empty] | 2.88 | 758.5776 | 7.5858 | 0.38483 | 0.3875 | 0.7406 | 0.7483 | 0.7535 | 2.6996e-05 | 4.8003e-07 | 6.0233e-07 | 1.4957e-14 | -6.3187 | -6.2202 | 1.4957e-14 | 1.3702 | 1946.2752 | 0.0070303 |  | 6.0233e-07 |  |  |  | 0.7483 | 0.55995 | 0.7535 | 0.56776 | 0.56384 | 4.8003e-07 | 2.3043e-13 | 6.0233e-07 | 3.628e-13 | 2.8913e-13 | -0.0051957 | -0.0069434 | -1.223e-07 | -0.25478 | 2.6996e-05 | 0.55995 | 1.4957e-14 | 2.3043e-13 | -2.0375e-05 | -4.796e-10
[7 empty] | 2.9 | 794.3282 | 7.9433 | 0.38388 | 0.38627 | 0.7387 | 0.74646 | 0.75111 | 2.1601e-05 | 4.4568e-07 | 5.6654e-07 | 1.4607e-14 | -6.351 | -6.2468 | 1.4607e-14 | 1.3606 | 1946.294 | 0.0067226 |  | 5.6654e-07 |  |  |  | 0.74646 | 0.5572 | 0.75111 | 0.56416 | 0.56067 | 4.4568e-07 | 1.9863e-13 | 5.6654e-07 | 3.2097e-13 | 2.5249e-13 | -0.0046477 | -0.0062264 | -1.2086e-07 | -0.27118 | 2.1601e-05 | 0.5572 | 1.4607e-14 | 1.9863e-13 | -1.8226e-05 | -4.7396e-10
[7 empty] | 2.92 | 831.7638 | 8.3176 | 0.38294 | 0.38504 | 0.73681 | 0.74462 | 0.74871 | 1.6722e-05 | 4.1379e-07 | 5.329e-07 | 1.4189e-14 | -6.3832 | -6.2734 | 1.4189e-14 | 1.351 | 1946.3119 | 0.0064279 |  | 5.329e-07 |  |  |  | 0.74462 | 0.55446 | 0.74871 | 0.56057 | 0.55751 | 4.1379e-07 | 1.7122e-13 | 5.329e-07 | 2.8399e-13 | 2.2051e-13 | -0.0040892 | -0.0054916 | -1.1912e-07 | -0.28787 | 1.6722e-05 | 0.55446 | 1.4189e-14 | 1.7122e-13 | -1.6036e-05 | -4.6713e-10
[7 empty] | 2.94 | 870.9636 | 8.7096 | 0.382 | 0.38381 | 0.73492 | 0.74279 | 0.74631 | 1.2393e-05 | 3.8418e-07 | 5.0129e-07 | 1.3716e-14 | -6.4155 | -6.2999 | 1.3716e-14 | 1.3415 | 1946.3291 | 0.0061458 |  | 5.0129e-07 |  |  |  | 0.74279 | 0.55174 | 0.74631 | 0.55698 | 0.55435 | 3.8418e-07 | 1.4759e-13 | 5.0129e-07 | 2.5129e-13 | 1.9258e-13 | -0.0035203 | -0.0047393 | -1.1711e-07 | -0.30485 | 1.2393e-05 | 0.55174 | 1.3716e-14 | 1.4759e-13 | -1.3805e-05 | -4.5927e-10
[7 empty] | 2.96 | 912.0108 | 9.1201 | 0.38106 | 0.38257 | 0.73304 | 0.74096 | 0.7439 | 8.6505e-06 | 3.5668e-07 | 4.7157e-07 | 1.32e-14 | -6.4477 | -6.3265 | 1.32e-14 | 1.3321 | 1946.3456 | 0.0058758 |  | 4.7157e-07 |  |  |  | 0.74096 | 0.54903 | 0.7439 | 0.55339 | 0.55121 | 3.5668e-07 | 1.2722e-13 | 4.7157e-07 | 2.2238e-13 | 1.682e-13 | -0.0029412 | -0.0039694 | -1.1489e-07 | -0.32211 | 8.6505e-06 | 0.54903 | 1.32e-14 | 1.2722e-13 | -1.1534e-05 | -4.5056e-10
[7 empty] | 2.98 | 954.9926 | 9.5499 | 0.38012 | 0.38133 | 0.73116 | 0.73914 | 0.74149 | 5.5317e-06 | 3.3115e-07 | 4.4364e-07 | 1.2653e-14 | -6.48 | -6.353 | 1.2653e-14 | 1.3227 | 1946.3613 | 0.0056173 |  | 4.4364e-07 |  |  |  | 0.73914 | 0.54633 | 0.74149 | 0.54981 | 0.54807 | 3.3115e-07 | 1.0966e-13 | 4.4364e-07 | 1.9682e-13 | 1.4691e-13 | -0.002352 | -0.003182 | -1.1249e-07 | -0.33968 | 5.5317e-06 | 0.54633 | 1.2653e-14 | 1.0966e-13 | -9.2234e-06 | -4.4112e-10
[7 empty] | 3 | 1000 | 10 | 0.37918 | 0.38008 | 0.72928 | 0.73732 | 0.73907 | 3.0723e-06 | 3.0745e-07 | 4.1738e-07 | 1.2085e-14 | -6.5122 | -6.3795 | 1.2085e-14 | 1.3134 | 1946.3764 | 0.0053699 |  | 4.1738e-07 |  |  |  | 0.73732 | 0.54364 | 0.73907 | 0.54623 | 0.54494 | 3.0745e-07 | 9.4527e-14 | 4.1738e-07 | 1.7421e-13 | 1.2833e-13 | -0.0017528 | -0.0023773 | -1.0993e-07 | -0.35755 | 3.0723e-06 | 0.54364 | 1.2085e-14 | 9.4527e-14 | -6.8738e-06 | -4.311e-10
[7 empty] | 3.02 | 1047.1285 | 10.4713 | 0.37825 | 0.37884 | 0.72741 | 0.73551 | 0.73665 | 1.3084e-06 | 2.8545e-07 | 3.927e-07 | 1.1503e-14 | -6.5445 | -6.4059 | 1.1503e-14 | 1.3041 | 1946.3908 | 0.0051331 |  | 3.927e-07 |  |  |  | 0.73551 | 0.54097 | 0.73665 | 0.54266 | 0.54181 | 2.8545e-07 | 8.148e-14 | 3.927e-07 | 1.5421e-13 | 1.1209e-13 | -0.0011439 | -0.0015552 | -1.0725e-07 | -0.37573 | 1.3084e-06 | 0.54097 | 1.1503e-14 | 8.148e-14 | -4.4858e-06 | -4.2059e-10
[7 empty] | 3.04 | 1096.4782 | 10.9648 | 0.37732 | 0.37759 | 0.72555 | 0.7337 | 0.73422 | 2.7592e-07 | 2.6501e-07 | 3.6949e-07 | 1.0915e-14 | -6.5767 | -6.4324 | 1.0915e-14 | 1.295 | 1946.4047 | 0.0049065 |  | 3.6949e-07 |  |  |  | 0.7337 | 0.53831 | 0.73422 | 0.53908 | 0.5387 | 2.6501e-07 | 7.0233e-14 | 3.6949e-07 | 1.3652e-13 | 9.792e-14 | -0.00052528 | -0.00071594 | -1.0448e-07 | -0.39423 | 2.7592e-07 | 0.53831 | 1.0915e-14 | 7.0233e-14 | -2.0599e-06 | -4.0971e-10
[7 empty] | 3.06 | 1148.1536 | 11.4815 | 0.37639 | 0.37634 | 0.72369 | 0.73189 | 0.73179 | 1.0569e-08 | 2.4604e-07 | 3.4767e-07 | 1.0328e-14 | -6.609 | -6.4588 | 1.0328e-14 | 1.2858 | 1946.4179 | 0.0046896 |  | 3.4767e-07 |  |  |  | 0.73189 | 0.53567 | 0.73179 | 0.53552 | 0.53559 | 2.4604e-07 | 6.0538e-14 | 3.4767e-07 | 1.2088e-13 | 8.5542e-14 | 0.00010281 | 0.00014047 | -1.0163e-07 | -0.41305 | 1.0569e-08 | 0.53567 | 1.0328e-14 | 6.0538e-14 | 4.0316e-07 | -3.9854e-10
[7 empty] | 3.08 | 1202.2644 | 12.0226 | 0.37546 | 0.37508 | 0.72183 | 0.73009 | 0.72935 | 5.4796e-07 | 2.2843e-07 | 3.2716e-07 | 9.747e-15 | -6.6412 | -6.4852 | 9.747e-15 | 1.2768 | 1946.4305 | 0.004482 |  | 3.2716e-07 |  |  |  | 0.73009 | 0.53303 | 0.72935 | 0.53195 | 0.53249 | 2.2843e-07 | 5.2181e-14 | 3.2716e-07 | 1.0703e-13 | 7.4733e-14 | 0.00074025 | 0.0010139 | -9.8727e-08 | -0.4322 | 5.4796e-07 | 0.53303 | 9.747e-15 | 5.2181e-14 | 2.9029e-06 | -3.8716e-10
[7 empty] | 3.1 | 1258.9254 | 12.5893 | 0.37454 | 0.37383 | 0.71998 | 0.7283 | 0.72691 | 1.9235e-06 | 2.1208e-07 | 3.0787e-07 | 9.176e-15 | -6.6735 | -6.5116 | 9.176e-15 | 1.2678 | 1946.4426 | 0.0042834 |  | 3.0787e-07 |  |  |  | 0.7283 | 0.53041 | 0.72691 | 0.5284 | 0.5294 | 2.1208e-07 | 4.4977e-14 | 3.0787e-07 | 9.4783e-14 | 6.5292e-14 | 0.0013869 | 0.0019043 | -9.5791e-08 | -0.45168 | 1.9235e-06 | 0.53041 | 9.176e-15 | 4.4977e-14 | 5.4388e-06 | -3.7565e-10
[7 empty] | 3.12 | 1318.2567 | 13.1826 | 0.37362 | 0.37257 | 0.71813 | 0.7265 | 0.72446 | 4.1722e-06 | 1.969e-07 | 2.8973e-07 | 8.6188e-15 | -6.7058 | -6.538 | 8.6188e-15 | 1.2589 | 1946.4542 | 0.0040934 |  | 2.8973e-07 |  |  |  | 0.7265 | 0.52781 | 0.72446 | 0.52484 | 0.52632 | 1.969e-07 | 3.8768e-14 | 2.8973e-07 | 8.3945e-14 | 5.7047e-14 | 0.0020426 | 0.0028115 | -9.2837e-08 | -0.47151 | 4.1722e-06 | 0.52781 | 8.6188e-15 | 3.8768e-14 | 8.0102e-06 | -3.6407e-10
[7 empty] | 3.14 | 1380.3843 | 13.8038 | 0.3727 | 0.37131 | 0.71629 | 0.72472 | 0.72201 | 7.329e-06 | 1.828e-07 | 2.7268e-07 | 8.0782e-15 | -6.738 | -6.5644 | 8.0782e-15 | 1.25 | 1946.4653 | 0.0039116 |  | 2.7268e-07 |  |  |  | 0.72472 | 0.52521 | 0.72201 | 0.5213 | 0.52325 | 1.828e-07 | 3.3415e-14 | 2.7268e-07 | 7.4353e-14 | 4.9845e-14 | 0.0027072 | 0.0037355 | -8.9879e-08 | -0.49168 | 7.329e-06 | 0.52521 | 8.0782e-15 | 3.3415e-14 | 1.0616e-05 | -3.5247e-10
[7 empty] | 3.16 | 1445.4398 | 14.4544 | 0.37178 | 0.37004 | 0.71445 | 0.72293 | 0.71955 | 1.1428e-05 | 1.6971e-07 | 2.5664e-07 | 7.5566e-15 | -6.7703 | -6.5907 | 7.5566e-15 | 1.2412 | 1946.4759 | 0.0037377 |  | 2.5664e-07 |  |  |  | 0.72293 | 0.52263 | 0.71955 | 0.51776 | 0.52019 | 1.6971e-07 | 2.8802e-14 | 2.5664e-07 | 6.5864e-14 | 4.3555e-14 | 0.0033806 | 0.0046762 | -8.6929e-08 | -0.51221 | 1.1428e-05 | 0.52263 | 7.5566e-15 | 2.8802e-14 | 1.3257e-05 | -3.409e-10
[7 empty] | 3.18 | 1513.5612 | 15.1356 | 0.37087 | 0.36878 | 0.71262 | 0.72115 | 0.71709 | 1.6504e-05 | 1.5756e-07 | 2.4156e-07 | 7.0555e-15 | -6.8026 | -6.617 | 7.0555e-15 | 1.2325 | 1946.486 | 0.0035713 |  | 2.4156e-07 |  |  |  | 0.72115 | 0.52006 | 0.71709 | 0.51422 | 0.51713 | 1.5756e-07 | 2.4825e-14 | 2.4156e-07 | 5.835e-14 | 3.806e-14 | 0.0040626 | 0.0056334 | -8.3997e-08 | -0.53311 | 1.6504e-05 | 0.52006 | 7.0555e-15 | 2.4825e-14 | 1.5932e-05 | -3.294e-10
[7 empty] | 3.2 | 1584.8932 | 15.8489 | 0.36996 | 0.36751 | 0.71079 | 0.71938 | 0.71463 | 2.2591e-05 | 1.4628e-07 | 2.2737e-07 | 6.5762e-15 | -6.8348 | -6.6433 | 6.5762e-15 | 1.2238 | 1946.4957 | 0.0034122 |  | 2.2737e-07 |  |  |  | 0.71938 | 0.51751 | 0.71463 | 0.51069 | 0.51409 | 1.4628e-07 | 2.1398e-14 | 2.2737e-07 | 5.1698e-14 | 3.326e-14 | 0.004753 | 0.0066071 | -8.1094e-08 | -0.55438 | 2.2591e-05 | 0.51751 | 6.5762e-15 | 2.1398e-14 | 1.8639e-05 | -3.1801e-10
[7 empty] | 3.22 | 1659.5869 | 16.5959 | 0.36905 | 0.36624 | 0.70897 | 0.71761 | 0.71216 | 2.9722e-05 | 1.3581e-07 | 2.1403e-07 | 6.1194e-15 | -6.8671 | -6.6695 | 6.1194e-15 | 1.2152 | 1946.505 | 0.00326 |  | 2.1403e-07 |  |  |  | 0.71761 | 0.51497 | 0.71216 | 0.50717 | 0.51105 | 1.3581e-07 | 1.8443e-14 | 2.1403e-07 | 4.581e-14 | 2.9067e-14 | 0.0054518 | 0.0075971 | -7.8227e-08 | -0.57602 | 2.9722e-05 | 0.51497 | 6.1194e-15 | 1.8443e-14 | 2.138e-05 | -3.0677e-10
[7 empty] | 3.24 | 1737.8008 | 17.378 | 0.36814 | 0.36497 | 0.70715 | 0.71585 | 0.70969 | 3.793e-05 | 1.2608e-07 | 2.0148e-07 | 5.6856e-15 | -6.8993 | -6.6958 | 5.6856e-15 | 1.2067 | 1946.5139 | 0.0031144 |  | 2.0148e-07 |  |  |  | 0.71585 | 0.51243 | 0.70969 | 0.50366 | 0.50803 | 1.2608e-07 | 1.5896e-14 | 2.0148e-07 | 4.0596e-14 | 2.5403e-14 | 0.0061587 | 0.0086034 | -7.5403e-08 | -0.59805 | 3.793e-05 | 0.51243 | 5.6856e-15 | 1.5896e-14 | 2.4152e-05 | -2.957e-10
[7 empty] | 3.26 | 1819.7009 | 18.197 | 0.36723 | 0.3637 | 0.70533 | 0.71408 | 0.70721 | 4.7247e-05 | 1.1705e-07 | 1.8968e-07 | 5.2749e-15 | -6.9316 | -6.722 | 5.2749e-15 | 1.1982 | 1946.5224 | 0.0029751 |  | 1.8968e-07 |  |  |  | 0.71408 | 0.50992 | 0.70721 | 0.50015 | 0.50501 | 1.1705e-07 | 1.3701e-14 | 1.8968e-07 | 3.5979e-14 | 2.2203e-14 | 0.0068737 | 0.0096258 | -7.2629e-08 | -0.62048 | 4.7247e-05 | 0.50992 | 5.2749e-15 | 1.3701e-14 | 2.6956e-05 | -2.8482e-10
[7 empty] | 3.28 | 1905.4607 | 19.0546 | 0.36633 | 0.36242 | 0.70352 | 0.71233 | 0.70473 | 5.7707e-05 | 1.0867e-07 | 1.7858e-07 | 4.8872e-15 | -6.9639 | -6.7482 | 4.8872e-15 | 1.1897 | 1946.5305 | 0.002842 |  | 1.7858e-07 |  |  |  | 0.71233 | 0.50741 | 0.70473 | 0.49665 | 0.502 | 1.0867e-07 | 1.1809e-14 | 1.7858e-07 | 3.1891e-14 | 1.9406e-14 | 0.0075965 | 0.010664 | -6.9908e-08 | -0.6433 | 5.7707e-05 | 0.50741 | 4.8872e-15 | 1.1809e-14 | 2.979e-05 | -2.7415e-10
[7 empty] | 3.3 | 1995.2623 | 19.9526 | 0.36543 | 0.36115 | 0.70172 | 0.71058 | 0.70225 | 6.9339e-05 | 1.0089e-07 | 1.6814e-07 | 4.5221e-15 | -6.9962 | -6.7743 | 4.5221e-15 | 1.1814 | 1946.5383 | 0.0027146 |  | 1.6814e-07 |  |  |  | 0.71058 | 0.50492 | 0.70225 | 0.49315 | 0.499 | 1.0089e-07 | 1.0179e-14 | 1.6814e-07 | 2.827e-14 | 1.6963e-14 | 0.008327 | 0.011719 | -6.7247e-08 | -0.66654 | 6.9339e-05 | 0.50492 | 4.5221e-15 | 1.0179e-14 | 3.2655e-05 | -2.6371e-10
[7 empty] | 3.32 | 2089.2961 | 20.893 | 0.36453 | 0.35987 | 0.69992 | 0.70883 | 0.69976 | 8.2177e-05 | 9.3665e-08 | 1.5831e-07 | 4.1792e-15 | -7.0284 | -6.8005 | 4.1792e-15 | 1.173 | 1946.5457 | 0.0025929 |  | 1.5831e-07 |  |  |  | 0.70883 | 0.50244 | 0.69976 | 0.48967 | 0.49601 | 9.3665e-08 | 8.7731e-15 | 1.5831e-07 | 2.5062e-14 | 1.4828e-14 | 0.0090652 | 0.012789 | -6.4646e-08 | -0.69019 | 8.2177e-05 | 0.50244 | 4.1792e-15 | 8.7731e-15 | 3.555e-05 | -2.5352e-10
[7 empty] | 3.34 | 2187.7616 | 21.8776 | 0.36363 | 0.35859 | 0.69812 | 0.70708 | 0.69727 | 9.625e-05 | 8.6957e-08 | 1.4907e-07 | 3.8578e-15 | -7.0607 | -6.8266 | 3.8578e-15 | 1.1648 | 1946.5528 | 0.0024764 |  | 1.4907e-07 |  |  |  | 0.70708 | 0.49997 | 0.69727 | 0.48619 | 0.49303 | 8.6957e-08 | 7.5616e-15 | 1.4907e-07 | 2.2221e-14 | 1.2963e-14 | 0.0098107 | 0.013875 | -6.2111e-08 | -0.71427 | 9.625e-05 | 0.49997 | 3.8578e-15 | 7.5616e-15 | 3.8473e-05 | -2.4357e-10
[7 empty] | 3.36 | 2290.8677 | 22.9087 | 0.36274 | 0.35731 | 0.69633 | 0.70535 | 0.69478 | 0.00011159 | 8.073e-08 | 1.4037e-07 | 3.5572e-15 | -7.093 | -6.8527 | 3.5572e-15 | 1.1566 | 1946.5596 | 0.0023651 |  | 1.4037e-07 |  |  |  | 0.70535 | 0.49751 | 0.69478 | 0.48272 | 0.49006 | 8.073e-08 | 6.5173e-15 | 1.4037e-07 | 1.9704e-14 | 1.1332e-14 | 0.010564 | 0.014976 | -5.9642e-08 | -0.73878 | 0.00011159 | 0.49751 | 3.5572e-15 | 6.5173e-15 | 4.1426e-05 | -2.3389e-10
[7 empty] | 3.38 | 2398.8329 | 23.9883 | 0.36185 | 0.35602 | 0.69454 | 0.70361 | 0.69229 | 0.00012822 | 7.4949e-08 | 1.3219e-07 | 3.2766e-15 | -7.1252 | -6.8788 | 3.2766e-15 | 1.1484 | 1946.5661 | 0.0022587 |  | 1.3219e-07 |  |  |  | 0.70361 | 0.49507 | 0.69229 | 0.47926 | 0.4871 | 7.4949e-08 | 5.6173e-15 | 1.3219e-07 | 1.7474e-14 | 9.9074e-15 | 0.011323 | 0.016093 | -5.7241e-08 | -0.76374 | 0.00012822 | 0.49507 | 3.2766e-15 | 5.6173e-15 | 4.4406e-05 | -2.2448e-10
[7 empty] | 3.4 | 2511.8864 | 25.1189 | 0.36096 | 0.35474 | 0.69276 | 0.70188 | 0.68979 | 0.00014618 | 6.9581e-08 | 1.2449e-07 | 3.0151e-15 | -7.1575 | -6.9049 | 3.0151e-15 | 1.1404 | 1946.5723 | 0.002157 |  | 1.2449e-07 |  |  |  | 0.70188 | 0.49264 | 0.68979 | 0.47581 | 0.48415 | 6.9581e-08 | 4.8415e-15 | 1.2449e-07 | 1.5498e-14 | 8.6622e-15 | 0.01209 | 0.017226 | -5.491e-08 | -0.78915 | 0.00014618 | 0.49264 | 3.0151e-15 | 4.8415e-15 | 4.7413e-05 | -2.1533e-10
[7 empty] | 3.42 | 2630.268 | 26.3027 | 0.36007 | 0.35345 | 0.69098 | 0.70015 | 0.68729 | 0.00016549 | 6.4598e-08 | 1.1725e-07 | 2.7719e-15 | -7.1898 | -6.9309 | 2.7719e-15 | 1.1323 | 1946.5782 | 0.0020597 |  | 1.1725e-07 |  |  |  | 0.70015 | 0.49022 | 0.68729 | 0.47237 | 0.48121 | 6.4598e-08 | 4.1729e-15 | 1.1725e-07 | 1.3747e-14 | 7.5739e-15 | 0.012864 | 0.018373 | -5.2649e-08 | -0.81503 | 0.00016549 | 0.49022 | 2.7719e-15 | 4.1729e-15 | 5.0448e-05 | -2.0647e-10
[7 empty] | 3.44 | 2754.2287 | 27.5423 | 0.35918 | 0.35217 | 0.6892 | 0.69843 | 0.68479 | 0.00018618 | 5.9971e-08 | 1.1043e-07 | 2.546e-15 | -7.2221 | -6.9569 | 2.546e-15 | 1.1244 | 1946.5839 | 0.0019667 |  | 1.1043e-07 |  |  |  | 0.69843 | 0.48781 | 0.68479 | 0.46893 | 0.47828 | 5.9971e-08 | 3.5966e-15 | 1.1043e-07 | 1.2195e-14 | 6.6226e-15 | 0.013645 | 0.019536 | -5.0458e-08 | -0.84137 | 0.00018618 | 0.48781 | 2.546e-15 | 3.5966e-15 | 5.3509e-05 | -1.9788e-10
[7 empty] | 3.46 | 2884.0315 | 28.8403 | 0.3583 | 0.35088 | 0.68743 | 0.69672 | 0.68228 | 0.00020827 | 5.5676e-08 | 1.0401e-07 | 2.3366e-15 | -7.2543 | -6.9829 | 2.3366e-15 | 1.1165 | 1946.5893 | 0.0018779 |  | 1.0401e-07 |  |  |  | 0.69672 | 0.48541 | 0.68228 | 0.46551 | 0.47536 | 5.5676e-08 | 3.0999e-15 | 1.0401e-07 | 1.0819e-14 | 5.7911e-15 | 0.014432 | 0.020714 | -4.8338e-08 | -0.8682 | 0.00020827 | 0.48541 | 2.3366e-15 | 3.0999e-15 | 5.6595e-05 | -1.8956e-10
[7 empty] | 3.48 | 3019.9517 | 30.1995 | 0.35742 | 0.34959 | 0.68567 | 0.695 | 0.67978 | 0.0002318 | 5.1689e-08 | 9.7977e-08 | 2.1426e-15 | -7.2866 | -7.0089 | 2.1426e-15 | 1.1086 | 1946.5945 | 0.0017929 |  | 9.7977e-08 |  |  |  | 0.695 | 0.48303 | 0.67978 | 0.4621 | 0.47245 | 5.1689e-08 | 2.6717e-15 | 9.7977e-08 | 9.5995e-15 | 5.0643e-15 | 0.015225 | 0.021907 | -4.6288e-08 | -0.89552 | 0.0002318 | 0.48303 | 2.1426e-15 | 2.6717e-15 | 5.9706e-05 | -1.8152e-10
[7 empty] | 3.5 | 3162.2777 | 31.6228 | 0.35654 | 0.3483 | 0.68391 | 0.69329 | 0.67727 | 0.00025679 | 4.7987e-08 | 9.2295e-08 | 1.9632e-15 | -7.3189 | -7.0348 | 1.9632e-15 | 1.1008 | 1946.5994 | 0.0017118 |  | 9.2295e-08 |  |  |  | 0.69329 | 0.48066 | 0.67727 | 0.45869 | 0.46955 | 4.7987e-08 | 2.3027e-15 | 9.2295e-08 | 8.5183e-15 | 4.4289e-15 | 0.016025 | 0.023114 | -4.4308e-08 | -0.92334 | 0.00025679 | 0.48066 | 1.9632e-15 | 2.3027e-15 | 6.2842e-05 | -1.7376e-10
[7 empty] | 3.52 | 3311.3112 | 33.1131 | 0.35566 | 0.34701 | 0.68215 | 0.69159 | 0.67476 | 0.00028327 | 4.455e-08 | 8.6946e-08 | 1.7975e-15 | -7.3512 | -7.0607 | 1.7975e-15 | 1.093 | 1946.6041 | 0.0016342 |  | 8.6946e-08 |  |  |  | 0.69159 | 0.4783 | 0.67476 | 0.4553 | 0.46666 | 4.455e-08 | 1.9847e-15 | 8.6946e-08 | 7.5596e-15 | 3.8734e-15 | 0.016831 | 0.024336 | -4.2396e-08 | -0.95166 | 0.00028327 | 0.4783 | 1.7975e-15 | 1.9847e-15 | 6.6002e-05 | -1.6626e-10
[7 empty] | 3.54 | 3467.3685 | 34.6737 | 0.35479 | 0.34572 | 0.6804 | 0.68989 | 0.67225 | 0.00031125 | 4.1359e-08 | 8.1912e-08 | 1.6446e-15 | -7.3834 | -7.0867 | 1.6446e-15 | 1.0854 | 1946.6086 | 0.0015601 |  | 8.1912e-08 |  |  |  | 0.68989 | 0.47595 | 0.67225 | 0.45192 | 0.46378 | 4.1359e-08 | 1.7106e-15 | 8.1912e-08 | 6.7096e-15 | 3.3878e-15 | 0.017642 | 0.025573 | -4.0553e-08 | -0.98052 | 0.00031125 | 0.47595 | 1.6446e-15 | 1.7106e-15 | 6.9186e-05 | -1.5903e-10
[7 empty] | 3.56 | 3630.7805 | 36.3078 | 0.35392 | 0.34442 | 0.67865 | 0.68819 | 0.66973 | 0.00034077 | 3.8397e-08 | 7.7173e-08 | 1.5036e-15 | -7.4157 | -7.1125 | 1.5036e-15 | 1.0777 | 1946.613 | 0.0014892 |  | 7.7173e-08 |  |  |  | 0.68819 | 0.47361 | 0.66973 | 0.44854 | 0.46091 | 3.8397e-08 | 1.4743e-15 | 7.7173e-08 | 5.9557e-15 | 2.9632e-15 | 0.01846 | 0.026824 | -3.8777e-08 | -1.0099 | 0.00034077 | 0.47361 | 1.5036e-15 | 1.4743e-15 | 7.2392e-05 | -1.5207e-10
[7 empty] | 3.58 | 3801.894 | 38.0189 | 0.35305 | 0.34313 | 0.67691 | 0.6865 | 0.66722 | 0.00037184 | 3.5646e-08 | 7.2713e-08 | 1.3739e-15 | -7.448 | -7.1384 | 1.3739e-15 | 1.0701 | 1946.6171 | 0.0014215 |  | 7.2713e-08 |  |  |  | 0.6865 | 0.47129 | 0.66722 | 0.44518 | 0.45805 | 3.5646e-08 | 1.2707e-15 | 7.2713e-08 | 5.2871e-15 | 2.592e-15 | 0.019283 | 0.028089 | -3.7066e-08 | -1.0398 | 0.00037184 | 0.47129 | 1.3739e-15 | 1.2707e-15 | 7.562e-05 | -1.4536e-10
[7 empty] | 3.6 | 3981.0717 | 39.8107 | 0.35218 | 0.34184 | 0.67517 | 0.68482 | 0.6647 | 0.00040449 | 3.3093e-08 | 6.8513e-08 | 1.2546e-15 | -7.4803 | -7.1642 | 1.2546e-15 | 1.0626 | 1946.621 | 0.0013569 |  | 6.8513e-08 |  |  |  | 0.68482 | 0.46897 | 0.6647 | 0.44183 | 0.4552 | 3.3093e-08 | 1.0952e-15 | 6.8513e-08 | 4.6941e-15 | 2.2673e-15 | 0.020112 | 0.029368 | -3.542e-08 | -1.0703 | 0.00040449 | 0.46897 | 1.2546e-15 | 1.0952e-15 | 7.887e-05 | -1.389e-10
[7 empty] | 3.62 | 4168.6938 | 41.6869 | 0.35132 | 0.34054 | 0.67344 | 0.68313 | 0.66219 | 0.00043874 | 3.0723e-08 | 6.456e-08 | 1.1449e-15 | -7.5125 | -7.19 | 1.1449e-15 | 1.0551 | 1946.6248 | 0.0012951 |  | 6.456e-08 |  |  |  | 0.68313 | 0.46667 | 0.66219 | 0.43849 | 0.45236 | 3.0723e-08 | 9.439e-16 | 6.456e-08 | 4.168e-15 | 1.9835e-15 | 0.020946 | 0.030662 | -3.3837e-08 | -1.1014 | 0.00043874 | 0.46667 | 1.1449e-15 | 9.439e-16 | 8.2142e-05 | -1.3269e-10
[7 empty] | 3.64 | 4365.1583 | 43.6516 | 0.35045 | 0.33925 | 0.67171 | 0.68145 | 0.65967 | 0.00047461 | 2.8522e-08 | 6.0838e-08 | 1.0443e-15 | -7.5448 | -7.2158 | 1.0443e-15 | 1.0477 | 1946.6284 | 0.001236 |  | 6.0838e-08 |  |  |  | 0.68145 | 0.46438 | 0.65967 | 0.43516 | 0.44953 | 2.8522e-08 | 8.1352e-16 | 6.0838e-08 | 3.7012e-15 | 1.7352e-15 | 0.021786 | 0.031969 | -3.2315e-08 | -1.133 | 0.00047461 | 0.46438 | 1.0443e-15 | 8.1352e-16 | 8.5434e-05 | -1.2673e-10
[7 empty] | 3.66 | 4570.8819 | 45.7088 | 0.34959 | 0.33795 | 0.66998 | 0.67978 | 0.65715 | 0.00051212 | 2.6479e-08 | 5.7333e-08 | 9.5194e-16 | -7.5771 | -7.2416 | 9.5194e-16 | 1.0403 | 1946.6318 | 0.0011797 |  | 5.7333e-08 |  |  |  | 0.67978 | 0.4621 | 0.65715 | 0.43185 | 0.44672 | 2.6479e-08 | 7.0115e-16 | 5.7333e-08 | 3.2871e-15 | 1.5181e-15 | 0.02263 | 0.03329 | -3.0854e-08 | -1.1652 | 0.00051212 | 0.4621 | 9.5194e-16 | 7.0115e-16 | 8.8746e-05 | -1.2099e-10
[7 empty] | 3.68 | 4786.3009 | 47.863 | 0.34873 | 0.33666 | 0.66826 | 0.67811 | 0.65463 | 0.0005513 | 2.4583e-08 | 5.4033e-08 | 8.6732e-16 | -7.6094 | -7.2673 | 8.6732e-16 | 1.033 | 1946.6351 | 0.0011258 |  | 5.4033e-08 |  |  |  | 0.67811 | 0.45983 | 0.65463 | 0.42854 | 0.44391 | 2.4583e-08 | 6.0431e-16 | 5.4033e-08 | 2.9195e-15 | 1.3283e-15 | 0.02348 | 0.034625 | -2.945e-08 | -1.198 | 0.0005513 | 0.45983 | 8.6732e-16 | 6.0431e-16 | 9.2077e-05 | -1.1549e-10
[7 empty] | 3.7 | 5011.8723 | 50.1187 | 0.34788 | 0.33536 | 0.66654 | 0.67645 | 0.65211 | 0.00059215 | 2.2822e-08 | 5.0925e-08 | 7.8982e-16 | -7.6417 | -7.2931 | 7.8982e-16 | 1.0257 | 1946.6383 | 0.0010743 |  | 5.0925e-08 |  |  |  | 0.67645 | 0.45758 | 0.65211 | 0.42525 | 0.44112 | 2.2822e-08 | 5.2083e-16 | 5.0925e-08 | 2.5934e-15 | 1.1622e-15 | 0.024334 | 0.035973 | -2.8104e-08 | -1.2314 | 0.00059215 | 0.45758 | 7.8982e-16 | 5.2083e-16 | 9.5428e-05 | -1.1021e-10
[7 empty] | 3.72 | 5248.0746 | 52.4807 | 0.34702 | 0.33406 | 0.66483 | 0.67478 | 0.64959 | 0.00063469 | 2.1187e-08 | 4.7999e-08 | 7.1889e-16 | -7.6739 | -7.3188 | 7.1889e-16 | 1.0185 | 1946.6413 | 0.0010252 |  | 4.7999e-08 |  |  |  | 0.67478 | 0.45533 | 0.64959 | 0.42197 | 0.43833 | 2.1187e-08 | 4.4889e-16 | 4.7999e-08 | 2.3039e-15 | 1.017e-15 | 0.025193 | 0.037335 | -2.6812e-08 | -1.2655 | 0.00063469 | 0.45533 | 7.1889e-16 | 4.4889e-16 | 9.8797e-05 | -1.0515e-10
[7 empty] | 3.74 | 5495.4087 | 54.9541 | 0.34617 | 0.33277 | 0.66312 | 0.67313 | 0.64707 | 0.00067896 | 1.9669e-08 | 4.5243e-08 | 6.5403e-16 | -7.7062 | -7.3444 | 6.5403e-16 | 1.0113 | 1946.6441 | 0.00097823 |  | 4.5243e-08 |  |  |  | 0.67313 | 0.4531 | 0.64707 | 0.4187 | 0.43556 | 1.9669e-08 | 3.8689e-16 | 4.5243e-08 | 2.047e-15 | 8.8991e-16 | 0.026057 | 0.03871 | -2.5574e-08 | -1.3002 | 0.00067896 | 0.4531 | 6.5403e-16 | 3.8689e-16 | 0.00010218 | -1.0029e-10
[7 empty] | 3.76 | 5754.3994 | 57.544 | 0.34532 | 0.33147 | 0.66142 | 0.67147 | 0.64455 | 0.00072495 | 1.826e-08 | 4.2648e-08 | 5.9475e-16 | -7.7385 | -7.3701 | 5.9475e-16 | 1.0042 | 1946.6468 | 0.0009334 |  | 4.2648e-08 |  |  |  | 0.67147 | 0.45088 | 0.64455 | 0.41544 | 0.4328 | 1.826e-08 | 3.3344e-16 | 4.2648e-08 | 1.8189e-15 | 7.7877e-16 | 0.026925 | 0.040098 | -2.4388e-08 | -1.3355 | 0.00072495 | 0.45088 | 5.9475e-16 | 3.3344e-16 | 0.00010559 | -9.5638e-11
[7 empty] | 3.78 | 6025.5959 | 60.256 | 0.34447 | 0.33018 | 0.65972 | 0.66982 | 0.64203 | 0.00077268 | 1.6952e-08 | 4.0204e-08 | 5.4062e-16 | -7.7708 | -7.3957 | 5.4062e-16 | 0.99716 | 1946.6495 | 0.00089058 |  | 4.0204e-08 |  |  |  | 0.66982 | 0.44867 | 0.64203 | 0.4122 | 0.43005 | 1.6952e-08 | 2.8739e-16 | 4.0204e-08 | 1.6163e-15 | 6.8155e-16 | 0.027797 | 0.041499 | -2.3251e-08 | -1.3716 | 0.00077268 | 0.44867 | 5.4062e-16 | 2.8739e-16 | 0.00010901 | -9.1181e-11
[7 empty] | 3.8 | 6309.5734 | 63.0957 | 0.34363 | 0.32888 | 0.65803 | 0.66818 | 0.63951 | 0.00082218 | 1.5738e-08 | 3.7901e-08 | 4.9121e-16 | -7.803 | -7.4213 | 4.9121e-16 | 0.99014 | 1946.6519 | 0.00084969 |  | 3.7901e-08 |  |  |  | 0.66818 | 0.44646 | 0.63951 | 0.40897 | 0.42731 | 1.5738e-08 | 2.4769e-16 | 3.7901e-08 | 1.4365e-15 | 5.9649e-16 | 0.028674 | 0.042913 | -2.2163e-08 | -1.4082 | 0.00082218 | 0.44646 | 4.9121e-16 | 2.4769e-16 | 0.00011245 | -8.6914e-11
[7 empty] | 3.82 | 6606.9345 | 66.0693 | 0.34278 | 0.32758 | 0.65634 | 0.66654 | 0.63699 | 0.00087345 | 1.4611e-08 | 3.5733e-08 | 4.4613e-16 | -7.8353 | -7.4469 | 4.4613e-16 | 0.98317 | 1946.6543 | 0.00081064 |  | 3.5733e-08 |  |  |  | 0.66654 | 0.44428 | 0.63699 | 0.40575 | 0.42458 | 1.4611e-08 | 2.1347e-16 | 3.5733e-08 | 1.2768e-15 | 5.2208e-16 | 0.029554 | 0.04434 | -2.1122e-08 | -1.4456 | 0.00087345 | 0.44428 | 4.4613e-16 | 2.1347e-16 | 0.0001159 | -8.2831e-11
[7 empty] | 3.84 | 6918.3097 | 69.1831 | 0.34194 | 0.32629 | 0.65465 | 0.6649 | 0.63447 | 0.00092651 | 1.3564e-08 | 3.369e-08 | 4.0504e-16 | -7.8676 | -7.4725 | 4.0504e-16 | 0.97625 | 1946.6566 | 0.00077336 |  | 3.369e-08 |  |  |  | 0.6649 | 0.4421 | 0.63447 | 0.40255 | 0.42186 | 1.3564e-08 | 1.8399e-16 | 3.369e-08 | 1.135e-15 | 4.5697e-16 | 0.030439 | 0.045779 | -2.0126e-08 | -1.4837 | 0.00092651 | 0.4421 | 4.0504e-16 | 1.8399e-16 | 0.00011937 | -7.8924e-11
[7 empty] | 3.86 | 7244.3596 | 72.4436 | 0.3411 | 0.32499 | 0.65297 | 0.66327 | 0.63194 | 0.00098137 | 1.2592e-08 | 3.1765e-08 | 3.6759e-16 | -7.8999 | -7.498 | 3.6759e-16 | 0.96938 | 1946.6588 | 0.00073776 |  | 3.1765e-08 |  |  |  | 0.66327 | 0.43993 | 0.63194 | 0.39935 | 0.41915 | 1.2592e-08 | 1.5857e-16 | 3.1765e-08 | 1.009e-15 | 4e-16 | 0.031327 | 0.047231 | -1.9173e-08 | -1.5226 | 0.00098137 | 0.43993 | 3.6759e-16 | 1.5857e-16 | 0.00012285 | -7.5187e-11
[7 empty] | 3.88 | 7585.7758 | 75.8578 | 0.34026 | 0.32369 | 0.65129 | 0.66164 | 0.62943 | 0.001038 | 1.169e-08 | 2.9952e-08 | 3.3349e-16 | -7.9322 | -7.5236 | 3.3349e-16 | 0.96256 | 1946.6608 | 0.00070376 |  | 2.9952e-08 |  |  |  | 0.66164 | 0.43777 | 0.62943 | 0.39618 | 0.41646 | 1.169e-08 | 1.3667e-16 | 2.9952e-08 | 8.9713e-16 | 3.5015e-16 | 0.032219 | 0.048695 | -1.8262e-08 | -1.5621 | 0.001038 | 0.43777 | 3.3349e-16 | 1.3667e-16 | 0.00012635 | -7.1615e-11
[7 empty] | 3.9 | 7943.2823 | 79.4328 | 0.33943 | 0.3224 | 0.64962 | 0.66002 | 0.62691 | 0.0010965 | 1.0853e-08 | 2.8244e-08 | 3.0245e-16 | -7.9645 | -7.5491 | 3.0245e-16 | 0.95578 | 1946.6628 | 0.00067131 |  | 2.8244e-08 |  |  |  | 0.66002 | 0.43563 | 0.62691 | 0.39301 | 0.41377 | 1.0853e-08 | 1.1779e-16 | 2.8244e-08 | 7.9773e-16 | 3.0653e-16 | 0.033114 | 0.050171 | -1.7391e-08 | -1.6024 | 0.0010965 | 0.43563 | 3.0245e-16 | 1.1779e-16 | 0.00012986 | -6.82e-11
[7 empty] | 3.92 | 8317.6377 | 83.1764 | 0.3386 | 0.3211 | 0.64795 | 0.6584 | 0.62439 | 0.0011569 | 1.0076e-08 | 2.6635e-08 | 2.7421e-16 | -7.9967 | -7.5746 | 2.7421e-16 | 0.94906 | 1946.6647 | 0.00064033 |  | 2.6635e-08 |  |  |  | 0.6584 | 0.43349 | 0.62439 | 0.38986 | 0.4111 | 1.0076e-08 | 1.0152e-16 | 2.6635e-08 | 7.0941e-16 | 2.6836e-16 | 0.034013 | 0.051659 | -1.6559e-08 | -1.6435 | 0.0011569 | 0.43349 | 2.7421e-16 | 1.0152e-16 | 0.00013338 | -6.4938e-11
[7 empty] | 3.94 | 8709.6359 | 87.0964 | 0.33776 | 0.31981 | 0.64628 | 0.65679 | 0.62187 | 0.001219 | 9.3538e-09 | 2.5118e-08 | 2.4852e-16 | -8.029 | -7.6 | 2.4852e-16 | 0.94238 | 1946.6665 | 0.00061075 |  | 2.5118e-08 |  |  |  | 0.65679 | 0.43137 | 0.62187 | 0.38672 | 0.40844 | 9.3538e-09 | 8.7493e-17 | 2.5118e-08 | 6.3093e-16 | 2.3495e-16 | 0.034914 | 0.05316 | -1.5765e-08 | -1.6854 | 0.001219 | 0.43137 | 2.4852e-16 | 8.7493e-17 | 0.00013692 | -6.1822e-11
[7 empty] | 3.96 | 9120.1084 | 91.2011 | 0.33694 | 0.31852 | 0.64462 | 0.65517 | 0.61935 | 0.001283 | 8.6837e-09 | 2.3689e-08 | 2.2517e-16 | -8.0613 | -7.6254 | 2.2517e-16 | 0.93574 | 1946.6682 | 0.00058251 |  | 2.3689e-08 |  |  |  | 0.65517 | 0.42925 | 0.61935 | 0.3836 | 0.40579 | 8.6837e-09 | 7.5407e-17 | 2.3689e-08 | 5.6119e-16 | 2.0571e-16 | 0.035819 | 0.054672 | -1.5006e-08 | -1.728 | 0.001283 | 0.42925 | 2.2517e-16 | 7.5407e-17 | 0.00014047 | -5.8846e-11
[7 empty] | 3.98 | 9549.9259 | 95.4993 | 0.33611 | 0.31722 | 0.64297 | 0.65357 | 0.61684 | 0.0013489 | 8.0617e-09 | 2.2343e-08 | 2.0396e-16 | -8.0936 | -7.6509 | 2.0396e-16 | 0.92916 | 1946.6699 | 0.00055556 |  | 2.2343e-08 |  |  |  | 0.65357 | 0.42715 | 0.61684 | 0.38049 | 0.40315 | 8.0617e-09 | 6.499e-17 | 2.2343e-08 | 4.9921e-16 | 1.8012e-16 | 0.036727 | 0.056195 | -1.4281e-08 | -1.7715 | 0.0013489 | 0.42715 | 2.0396e-16 | 6.499e-17 | 0.00014403 | -5.6005e-11
[7 empty] | 4 | 10000 | 100 | 0.33529 | 0.31593 | 0.64131 | 0.65196 | 0.61433 | 0.0014166 | 7.4842e-09 | 2.1074e-08 | 1.8469e-16 | -8.1259 | -7.6763 | 1.8469e-16 | 0.92262 | 1946.6714 | 0.00052984 |  | 2.1074e-08 |  |  |  | 0.65196 | 0.42506 | 0.61433 | 0.3774 | 0.40052 | 7.4842e-09 | 5.6013e-17 | 2.1074e-08 | 4.4412e-16 | 1.5772e-16 | 0.037638 | 0.05773 | -1.359e-08 | -1.8158 | 0.0014166 | 0.42506 | 1.8469e-16 | 5.6013e-17 | 0.0001476 | -5.3294e-11
[30 empty] | somas | 145.274 |  | 145.3518 | 145.293 | somas | 0.0037826 |  | 0.0064481 | 0.0047128 |  | 0.252 |  | -7.0352 | 0.039785 | 145.274 | 0.00080501 | 0.0037826 | 0.00028121 | 0.00010452

## 1465
[14 empty] | Estatísticas para Θ |  | Esatísticas para Kr(Θ)
[14 empty] | RMSE | 0.013864 | RMSE | 0.16557
[14 empty] | NSE | 0.99953 | NSE | 0.67277
[12 empty] | M = | dif med | M | 0.0068891 | M | -0.069358
[12 empty] | E = | erro rel | E | 3.5833 | E | -71.3056 | [5 empty] | Gamma(s,x) = EXP(GAMMALN(s))*(1-GAMMA.DIST(x,s,1,TRUE)).
VGM |  |  | GRT | [10 empty] | R² | 0.99961 | R² | 0.96919
thetas | 0.36653 |  | thetas | 0.36653 | k1 GRT | 0.35293 | [7 empty] | r | 0.9998 | r | 0.98448
thetar | 0.0136 |  | thetar | 0.0136 |  |  | Objetivo | 7.5902 | [5 empty] | soma erro | 0.039403 | soma erro | 5.62 |  |  |  |  | Fórmulas e nomenclaturas conforme Groenevelt–Grant, 2010 | [7 empty] | Cálculo das estatísticas x = VGM, y = GRT
α (m-1) | 3.813 |  | k (m) | 0.41265 | [25 empty] | Cálculo r de theta |  |  |  |  | Cálculo r de k |  |  |  |  | E de theta |  | E de k |  | NSE de theta |  | NSE de k |  | M de theta | M de k
n | 1.5827 |  | p | 0.67221 |  |  |  | h- cm | h-m | θ VGM | θ GRT | Θn VGM | Θ VGM | Θ GRT | erro^2 Θ | Kr(Θn) VGM | Kr(Θ) GRT | erro^2 kr | log Kr(Θn) VGM | log Kr(Θ) GRT | erro^2 kr | x1 | Gama 2 Г(a, x1) | I(Θ) | I(1) | Kr(Θ) GRT | a | x2 | Θ inferior GRT | (x-xm) | (x-xm)² | (y-ym) | (y-ym)² | (x-xm)(y-ym) | (x-xm) | (x-xm)² | (y-ym) | (y-ym)² | (x-xm)(y-ym) | (x-y) | (x-y)/x | (x-y) | (x-y)/x | (x-y)² | (x-xm)² | (x-y)² | (x-xm)² | (x-y)/n | (x-y)/n
l | 1.5626 | [5 empty] | -1 | 0.1 | 0.001 | 0.36651 | 0.36653 | 0.99995 | 0.99995 | 1 | 2.7725e-09 | 0.92353 | 1 | 0.0058477 | -0.034549 | 0 | 0.0058477 | #NUM! | 0 | 3.0752 | 3.0752 | 1 | 2.4876 | 3.4921e-08 | 0.037105 | 0.99995 | 0.99989 | 1 | 1 | 0.99995 | 0.92353 | 0.85291 | 1 | 1 | 0.92353 | -5.2654e-05 | -5.2657e-05 | -0.07647 | -0.082802 | 2.7725e-09 | 0.99989 | 0.0058477 | 0.85291 | -2.0649e-07 | -0.00029988
α ---> k |  |  |  |  | n ---> p |  | -0.9 | 0.12589 | 0.0012589 | 0.3665 | 0.36653 | 0.99992 | 0.99992 | 1 | 5.746e-09 | 0.91278 | 1 | 0.0076076 | -0.039635 | 0 | 0.0076076 | #NUM! | 0 | 3.0752 |  | 1 | Gama 1 Г(a, x2) | n (= p GRT) | λ | 0.99992 | 0.99985 | 1 | 1 | 0.99992 | 0.91278 | 0.83316 | 1 | 1 | 0.91278 | -7.5803e-05 | -7.5808e-05 | -0.087222 | -0.095556 | 5.746e-09 | 0.99985 | 0.0076076 | 0.83316 | -2.9727e-07 | -0.00034205
a1 | 212.6045 | a2 | -56.5984 |  | a3 | 0.078994 | -0.7 | 0.19953 | 0.0019953 | 0.36647 | 0.36653 | 0.99984 | 0.99984 | 1 | 2.4678e-08 | 0.88666 | 1 | 0.012846 | -0.052243 | -9.6433e-17 | 0.012846 | 36.699 | 0 | 3.0752 |  | 1 | 1.3179 | 0.67221 | 1.0385 | 0.99984 | 0.99969 | 1 | 1 | 0.99984 | 0.88666 | 0.78617 | 1 | 1 | 0.88666 | -0.00015709 | -0.00015712 | -0.11334 | -0.12783 | 2.4678e-08 | 0.99969 | 0.012846 | 0.78617 | -6.1605e-07 | -0.00044447
b1 | -2779.2888 | b2 | 207.1571 |  | b3 | 0.7764 | -0.5 | 0.31623 | 0.0031623 | 0.36641 | 0.36653 | 0.99966 | 0.99967 | 1 | 1.0595e-07 | 0.85301 | 1 | 0.021606 | -0.069046 | -3.0421e-10 | 0.021606 | 26.4306 | 4.5828e-10 | 3.0752 |  | 1 | p (=λ VGM) | k1 | β | 0.99967 | 0.99935 | 1 | 1 | 0.99967 | 0.85301 | 0.72763 | 1 | 1 | 0.85301 | -0.00032551 | -0.00032561 | -0.14699 | -0.17232 | 1.0595e-07 | 0.99935 | 0.021606 | 0.72763 | -1.2765e-06 | -0.00057643
c1 | 15551.0357 | c2 | -304.9639 |  | c3 | -0.75448 | -0.4 | 0.39811 | 0.0039811 | 0.36636 | 0.36653 | 0.99951 | 0.99953 | 1 | 2.1949e-07 | 0.83276 | 1 | 0.027969 | -0.079479 | -1.0813e-08 | 0.027969 | 22.6405 | 1.6261e-08 | 3.0752 |  | 1 | 1.5626 | 0.35293 | 1 | 0.99953 | 0.99906 | 1 | 1 | 0.99953 | 0.83276 | 0.69349 | 1 | 1 | 0.83276 | -0.0004685 | -0.00046872 | -0.16724 | -0.20082 | 2.1949e-07 | 0.99906 | 0.027969 | 0.69349 | -1.8373e-06 | -0.00065584
d1 | -48905.025 | d2 | 224.5874 |  |  |  | -0.3 | 0.50119 | 0.0050119 | 0.36628 | 0.36653 | 0.9993 | 0.99933 | 1 | 4.5458e-07 | 0.80987 | 1 | 0.03615 | -0.091585 | -2.2363e-07 | 0.03615 | 19.3939 | 3.3556e-07 | 3.0752 |  | 1 |  |  | ξ | 0.99933 | 0.99865 | 1 | 1 | 0.99933 | 0.80987 | 0.65589 | 1 | 1 | 0.80987 | -0.00067423 | -0.00067468 | -0.19013 | -0.23477 | 4.5458e-07 | 0.99865 | 0.03615 | 0.65589 | -2.644e-06 | -0.00074561
e1 | 94620.2832 | e2 | -82.9221 |  |  |  | -0.2 | 0.63096 | 0.0063096 | 0.36617 | 0.36653 | 0.99899 | 0.99903 | 1 | 9.4104e-07 | 0.78404 | 0.99999 | 0.046637 | -0.10566 | -2.91e-06 | 0.046637 | 16.6129 | 4.3548e-06 | 3.0752 |  | 0.99999 |  |  | 1.4876 | 0.99903 | 0.99806 | 1 | 1 | 0.99903 | 0.78404 | 0.61471 | 0.99999 | 0.99999 | 0.78403 | -0.00097007 | -0.00097102 | -0.21596 | -0.27544 | 9.4104e-07 | 0.99806 | 0.046637 | 0.61471 | -3.8042e-06 | -0.00084689
f1 | -115433.2939 | f2 | 12.8656 |  |  |  | -0.1 | 0.79433 | 0.0079433 | 0.36602 | 0.36653 | 0.99855 | 0.9986 | 1 | 1.9458e-06 | 0.75495 | 0.99994 | 0.060018 | -0.12208 | -2.548e-05 | 0.060018 | 14.2306 | 3.8005e-05 | 3.0751 |  | 0.99994 |  |  |  | 0.9986 | 0.99721 | 1 | 1 | 0.9986 | 0.75495 | 0.56996 | 0.99994 | 0.99988 | 0.75491 | -0.0013949 | -0.0013969 | -0.24499 | -0.3245 | 1.9458e-06 | 0.99721 | 0.060018 | 0.56996 | -5.4703e-06 | -0.00096073
g1 | 86795.8846 | [5 empty] | 0 | 1 | 0.01 | 0.36579 | 0.36653 | 0.99792 | 0.99799 | 1 | 4.0076e-06 | 0.72231 | 0.99963 | 0.076908 | -0.14128 | -0.00015903 | 0.076908 | 12.19 | 0.00023624 | 3.0746 |  | 0.99963 |  |  |  | 0.99799 | 0.99599 | 1 | 0.99999 | 0.99799 | 0.72231 | 0.52173 | 0.99963 | 0.99927 | 0.72205 | -0.0020019 | -0.0020059 | -0.27732 | -0.38394 | 4.0076e-06 | 0.99599 | 0.076908 | 0.52173 | -7.8506e-06 | -0.0010875
h1 | -36813.4735 | [5 empty] | 0.1 | 1.2589 | 0.012589 | 0.36547 | 0.36652 | 0.997 | 0.99712 | 0.99997 | 8.1577e-06 | 0.6858 | 0.99829 | 0.097649 | -0.1638 | -0.0007436 | 0.097649 | 10.442 | 0.0010989 | 3.0726 |  | 0.99829 |  |  |  | 0.99712 | 0.99424 | 0.99997 | 0.99994 | 0.99709 | 0.6858 | 0.47032 | 0.99829 | 0.99658 | 0.68463 | -0.0028562 | -0.0028644 | -0.31249 | -0.45565 | 8.1577e-06 | 0.99424 | 0.097649 | 0.47032 | -1.1201e-05 | -0.0012254
i1 | 6750.7003 | [5 empty] | 0.12 | 1.3183 | 0.013183 | 0.36539 | 0.36652 | 0.99678 | 0.9969 | 0.99996 | 9.3784e-06 | 0.67801 | 0.99774 | 0.10223 | -0.16876 | -0.00098162 | 0.10223 | 10.1237 | 0.0014488 | 3.0718 |  | 0.99774 |  |  |  | 0.9969 | 0.99381 | 0.99996 | 0.99992 | 0.99686 | 0.67801 | 0.4597 | 0.99774 | 0.99549 | 0.67648 | -0.0030624 | -0.0030719 | -0.31973 | -0.47157 | 9.3784e-06 | 0.99381 | 0.10223 | 0.4597 | -1.2009e-05 | -0.0012538
a | -0.99212 | b | 0.19227 |  |  |  | 0.14 | 1.3804 | 0.013804 | 0.36531 | 0.36651 | 0.99654 | 0.99667 | 0.99995 | 1.0768e-05 | 0.67005 | 0.99705 | 0.10693 | -0.17389 | -0.0012836 | 0.10693 | 9.8151 | 0.001892 | 3.0708 |  | 0.99705 |  |  |  | 0.99667 | 0.99334 | 0.99995 | 0.99989 | 0.99661 | 0.67005 | 0.44897 | 0.99705 | 0.99411 | 0.66808 | -0.0032814 | -0.0032924 | -0.32699 | -0.48801 | 1.0768e-05 | 0.99334 | 0.10693 | 0.44897 | -1.2868e-05 | -0.0012823
abs log 1/α | 0.58127 | [5 empty] | 0.16 | 1.4454 | 0.014454 | 0.36522 | 0.3665 | 0.99628 | 0.99642 | 0.99993 | 1.2344e-05 | 0.66193 | 0.99618 | 0.11172 | -0.17919 | -0.0016631 | 0.11172 | 9.5159 | 0.002448 | 3.0695 |  | 0.99618 |  |  |  | 0.99642 | 0.99284 | 0.99993 | 0.99986 | 0.99634 | 0.66193 | 0.43815 | 0.99618 | 0.99237 | 0.6594 | -0.0035134 | -0.003526 | -0.33425 | -0.50496 | 1.2344e-05 | 0.99284 | 0.11172 | 0.43815 | -1.3778e-05 | -0.0013108
[7 empty] | 0.18 | 1.5136 | 0.015136 | 0.36512 | 0.3665 | 0.996 | 0.99615 | 0.99991 | 1.4127e-05 | 0.65363 | 0.99509 | 0.1166 | -0.18467 | -0.0021356 | 0.1166 | 9.2259 | 0.003139 | 3.0679 |  | 0.99509 |  |  |  | 0.99615 | 0.99231 | 0.99991 | 0.99981 | 0.99605 | 0.65363 | 0.42723 | 0.99509 | 0.99021 | 0.65042 | -0.0037585 | -0.0037731 | -0.34146 | -0.52241 | 1.4127e-05 | 0.99231 | 0.1166 | 0.42723 | -1.4739e-05 | -0.0013391
[7 empty] | 0.2 | 1.5849 | 0.015849 | 0.36501 | 0.36648 | 0.9957 | 0.99586 | 0.99987 | 1.6134e-05 | 0.64516 | 0.99376 | 0.12152 | -0.19033 | -0.002719 | 0.12152 | 8.9446 | 0.0039901 | 3.0659 |  | 0.99376 |  |  |  | 0.99586 | 0.99173 | 0.99987 | 0.99975 | 0.99573 | 0.64516 | 0.41623 | 0.99376 | 0.98756 | 0.64113 | -0.0040168 | -0.0040335 | -0.3486 | -0.54033 | 1.6134e-05 | 0.99173 | 0.12152 | 0.41623 | -1.5752e-05 | -0.001367
[7 empty] | 0.22 | 1.6596 | 0.016596 | 0.3649 | 0.36647 | 0.99538 | 0.99555 | 0.99984 | 1.8386e-05 | 0.63652 | 0.99213 | 0.12646 | -0.19619 | -0.0034331 | 0.12646 | 8.672 | 0.0050295 | 3.0635 |  | 0.99213 |  |  |  | 0.99555 | 0.99111 | 0.99984 | 0.99967 | 0.99538 | 0.63652 | 0.40516 | 0.99213 | 0.98431 | 0.63151 | -0.0042879 | -0.0043071 | -0.35561 | -0.55868 | 1.8386e-05 | 0.99111 | 0.12646 | 0.40516 | -1.6815e-05 | -0.0013945
[7 empty] | 0.24 | 1.7378 | 0.017378 | 0.36478 | 0.36645 | 0.99503 | 0.99521 | 0.99979 | 2.0899e-05 | 0.6277 | 0.99015 | 0.13137 | -0.20225 | -0.0043 | 0.13137 | 8.4077 | 0.006288 | 3.0605 |  | 0.99015 |  |  |  | 0.99521 | 0.99045 | 0.99979 | 0.99957 | 0.995 | 0.6277 | 0.39401 | 0.99015 | 0.98039 | 0.62152 | -0.0045716 | -0.0045936 | -0.36245 | -0.57742 | 2.0899e-05 | 0.99045 | 0.13137 | 0.39401 | -1.7928e-05 | -0.0014214
[7 empty] | 0.26 | 1.8197 | 0.018197 | 0.36464 | 0.36643 | 0.99466 | 0.99486 | 0.99972 | 2.3689e-05 | 0.61871 | 0.98777 | 0.13621 | -0.20851 | -0.0053442 | 0.13621 | 8.1514 | 0.0077995 | 3.057 |  | 0.98777 |  |  |  | 0.99486 | 0.98974 | 0.99972 | 0.99944 | 0.99458 | 0.61871 | 0.3828 | 0.98777 | 0.97569 | 0.61114 | -0.0048671 | -0.0048923 | -0.36906 | -0.5965 | 2.3689e-05 | 0.98974 | 0.13621 | 0.3828 | -1.9087e-05 | -0.0014473
[7 empty] | 0.28 | 1.9055 | 0.019055 | 0.3645 | 0.3664 | 0.99426 | 0.99447 | 0.99964 | 2.6767e-05 | 0.60954 | 0.98494 | 0.14092 | -0.215 | -0.0065922 | 0.14092 | 7.9029 | 0.0096005 | 3.0528 |  | 0.98494 |  |  |  | 0.99447 | 0.98897 | 0.99964 | 0.99929 | 0.99412 | 0.60954 | 0.37154 | 0.98494 | 0.9701 | 0.60036 | -0.0051737 | -0.0052024 | -0.3754 | -0.61587 | 2.6767e-05 | 0.98897 | 0.14092 | 0.37154 | -2.0289e-05 | -0.0014721
[7 empty] | 0.3 | 1.9953 | 0.019953 | 0.36435 | 0.36636 | 0.99383 | 0.99406 | 0.99955 | 3.014e-05 | 0.6002 | 0.98158 | 0.14546 | -0.22171 | -0.008073 | 0.14546 | 7.662 | 0.01173 | 3.0478 |  | 0.98158 |  |  |  | 0.99406 | 0.98815 | 0.99955 | 0.99909 | 0.99361 | 0.6002 | 0.36023 | 0.98158 | 0.96351 | 0.58914 | -0.00549 | -0.0055228 | -0.38139 | -0.63544 | 3.014e-05 | 0.98815 | 0.14546 | 0.36023 | -2.1529e-05 | -0.0014956
[7 empty] | 0.32 | 2.0893 | 0.020893 | 0.36419 | 0.36632 | 0.99337 | 0.99361 | 0.99943 | 3.381e-05 | 0.59067 | 0.97765 | 0.14975 | -0.22865 | -0.0098175 | 0.14975 | 7.4285 | 0.014229 | 3.042 |  | 0.97765 |  |  |  | 0.99361 | 0.98727 | 0.99943 | 0.99886 | 0.99304 | 0.59067 | 0.3489 | 0.97765 | 0.9558 | 0.57747 | -0.0058147 | -0.005852 | -0.38697 | -0.65514 | 3.381e-05 | 0.98727 | 0.14975 | 0.3489 | -2.2803e-05 | -0.0015175
[7 empty] | 0.34 | 2.1878 | 0.021878 | 0.36401 | 0.36627 | 0.99287 | 0.99314 | 0.99928 | 3.7771e-05 | 0.58098 | 0.97306 | 0.15373 | -0.23584 | -0.011859 | 0.15373 | 7.202 | 0.017141 | 3.0352 |  | 0.97306 |  |  |  | 0.99314 | 0.98632 | 0.99928 | 0.99857 | 0.99242 | 0.58098 | 0.33753 | 0.97306 | 0.94685 | 0.56533 | -0.0061458 | -0.0061883 | -0.39209 | -0.67488 | 3.7771e-05 | 0.98632 | 0.15373 | 0.33753 | -2.4101e-05 | -0.0015376
[7 empty] | 0.36 | 2.2909 | 0.022909 | 0.36383 | 0.3662 | 0.99234 | 0.99263 | 0.99911 | 4.2007e-05 | 0.5711 | 0.96776 | 0.15734 | -0.24328 | -0.014231 | 0.15734 | 6.9825 | 0.020511 | 3.0273 |  | 0.96776 |  |  |  | 0.99263 | 0.9853 | 0.99911 | 0.99821 | 0.99174 | 0.5711 | 0.32616 | 0.96776 | 0.93656 | 0.55269 | -0.0064813 | -0.0065294 | -0.39666 | -0.69455 | 4.2007e-05 | 0.9853 | 0.15734 | 0.32616 | -2.5417e-05 | -0.0015555
[7 empty] | 0.38 | 2.3988 | 0.023988 | 0.36363 | 0.36612 | 0.99177 | 0.99208 | 0.99889 | 4.6491e-05 | 0.56106 | 0.96168 | 0.1605 | -0.25099 | -0.016971 | 0.1605 | 6.7696 | 0.024383 | 3.0183 |  | 0.96168 |  |  |  | 0.99208 | 0.98421 | 0.99889 | 0.99779 | 0.99098 | 0.56106 | 0.31479 | 0.96168 | 0.92482 | 0.53955 | -0.0068184 | -0.0068729 | -0.40062 | -0.71404 | 4.6491e-05 | 0.98421 | 0.1605 | 0.31479 | -2.6739e-05 | -0.0015711
[7 empty] | 0.4 | 2.5119 | 0.025119 | 0.36341 | 0.36603 | 0.99116 | 0.99149 | 0.99864 | 5.1185e-05 | 0.55084 | 0.95474 | 0.16313 | -0.25898 | -0.020117 | 0.16313 | 6.5633 | 0.028804 | 3.008 |  | 0.95474 |  |  |  | 0.99149 | 0.98305 | 0.99864 | 0.99728 | 0.99014 | 0.55084 | 0.30342 | 0.95474 | 0.91152 | 0.5259 | -0.0071544 | -0.0072158 | -0.4039 | -0.73325 | 5.1185e-05 | 0.98305 | 0.16313 | 0.30342 | -2.8056e-05 | -0.0015839
[7 empty] | 0.42 | 2.6303 | 0.026303 | 0.36318 | 0.36592 | 0.9905 | 0.99085 | 0.99834 | 5.6037e-05 | 0.54044 | 0.94687 | 0.16519 | -0.26725 | -0.023707 | 0.16519 | 6.3632 | 0.033819 | 2.9963 |  | 0.94687 |  |  |  | 0.99085 | 0.98179 | 0.99834 | 0.99668 | 0.98921 | 0.54044 | 0.29208 | 0.94687 | 0.89657 | 0.51173 | -0.0074858 | -0.0075549 | -0.40643 | -0.75203 | 5.6037e-05 | 0.98179 | 0.16519 | 0.29208 | -2.9356e-05 | -0.0015938
[7 empty] | 0.44 | 2.7542 | 0.027542 | 0.36293 | 0.36579 | 0.9898 | 0.99018 | 0.99798 | 6.098e-05 | 0.52988 | 0.93803 | 0.16659 | -0.27582 | -0.027782 | 0.16659 | 6.1693 | 0.039473 | 2.9831 |  | 0.93803 |  |  |  | 0.99018 | 0.98045 | 0.99798 | 0.99597 | 0.98818 | 0.52988 | 0.28078 | 0.93803 | 0.87991 | 0.49705 | -0.007809 | -0.0078864 | -0.40815 | -0.77026 | 6.098e-05 | 0.98045 | 0.16659 | 0.28078 | -3.0623e-05 | -0.0016006
[7 empty] | 0.46 | 2.884 | 0.02884 | 0.36266 | 0.36564 | 0.98904 | 0.98945 | 0.99757 | 6.5931e-05 | 0.51916 | 0.92815 | 0.16728 | -0.2847 | -0.032381 | 0.16728 | 5.9812 | 0.045809 | 2.9683 |  | 0.92815 |  |  |  | 0.98945 | 0.97901 | 0.99757 | 0.99514 | 0.98704 | 0.51916 | 0.26952 | 0.92815 | 0.86147 | 0.48186 | -0.0081198 | -0.0082064 | -0.40899 | -0.7878 | 6.5931e-05 | 0.97901 | 0.16728 | 0.26952 | -3.1842e-05 | -0.0016039
[7 empty] | 0.48 | 3.02 | 0.0302 | 0.36238 | 0.36546 | 0.98823 | 0.98867 | 0.99708 | 7.0793e-05 | 0.50827 | 0.91718 | 0.16721 | -0.29391 | -0.037546 | 0.16721 | 5.7989 | 0.052868 | 2.9518 |  | 0.91718 |  |  |  | 0.98867 | 0.97746 | 0.99708 | 0.99417 | 0.98578 | 0.50827 | 0.25834 | 0.91718 | 0.84122 | 0.46617 | -0.0084139 | -0.0085103 | -0.40891 | -0.80452 | 7.0793e-05 | 0.97746 | 0.16721 | 0.25834 | -3.2996e-05 | -0.0016036
[7 empty] | 0.5 | 3.1623 | 0.031623 | 0.36207 | 0.36525 | 0.98736 | 0.98783 | 0.99652 | 7.5454e-05 | 0.49722 | 0.90507 | 0.16634 | -0.30345 | -0.043317 | 0.16634 | 5.6221 | 0.06069 | 2.9336 |  | 0.90507 |  |  |  | 0.98783 | 0.97581 | 0.99652 | 0.99305 | 0.98439 | 0.49722 | 0.24723 | 0.90507 | 0.81915 | 0.45002 | -0.0086864 | -0.0087935 | -0.40785 | -0.82027 | 7.5454e-05 | 0.97581 | 0.16634 | 0.24723 | -3.4065e-05 | -0.0015994
[7 empty] | 0.52 | 3.3113 | 0.033113 | 0.36174 | 0.36501 | 0.98643 | 0.98693 | 0.99587 | 7.9789e-05 | 0.48602 | 0.89179 | 0.16466 | -0.31335 | -0.049735 | 0.16466 | 5.4508 | 0.069308 | 2.9135 |  | 0.89179 |  |  |  | 0.98693 | 0.97404 | 0.99587 | 0.99175 | 0.98285 | 0.48602 | 0.23621 | 0.89179 | 0.7953 | 0.43343 | -0.0089325 | -0.0090507 | -0.40578 | -0.8349 | 7.9789e-05 | 0.97404 | 0.16466 | 0.23621 | -3.5029e-05 | -0.0015913
[7 empty] | 0.54 | 3.4674 | 0.034674 | 0.36139 | 0.36474 | 0.98543 | 0.98597 | 0.99512 | 8.3662e-05 | 0.47466 | 0.87732 | 0.16213 | -0.32361 | -0.056841 | 0.16213 | 5.2846 | 0.078754 | 2.8914 |  | 0.87732 |  |  |  | 0.98597 | 0.97214 | 0.99512 | 0.99026 | 0.98116 | 0.47466 | 0.22531 | 0.87732 | 0.76969 | 0.41643 | -0.0091467 | -0.0092768 | -0.40266 | -0.8483 | 8.3662e-05 | 0.97214 | 0.16213 | 0.22531 | -3.5869e-05 | -0.001579
[7 empty] | 0.56 | 3.6308 | 0.036308 | 0.36101 | 0.36443 | 0.98436 | 0.98494 | 0.99427 | 8.693e-05 | 0.46317 | 0.86164 | 0.15878 | -0.33426 | -0.064673 | 0.15878 | 5.1235 | 0.089054 | 2.8674 |  | 0.86164 |  |  |  | 0.98494 | 0.97011 | 0.99427 | 0.98856 | 0.97929 | 0.46317 | 0.21453 | 0.86164 | 0.74243 | 0.39909 | -0.0093236 | -0.0094662 | -0.39847 | -0.86032 | 8.693e-05 | 0.97011 | 0.15878 | 0.21453 | -3.6563e-05 | -0.0015626
[7 empty] | 0.58 | 3.8019 | 0.038019 | 0.36061 | 0.36407 | 0.98322 | 0.98384 | 0.9933 | 8.9448e-05 | 0.45154 | 0.84475 | 0.15462 | -0.34531 | -0.07327 | 0.15462 | 4.9674 | 0.10023 | 2.8413 |  | 0.84475 |  |  |  | 0.98384 | 0.96794 | 0.9933 | 0.98664 | 0.97724 | 0.45154 | 0.20389 | 0.84475 | 0.71361 | 0.38144 | -0.0094577 | -0.0096131 | -0.39321 | -0.87083 | 8.9448e-05 | 0.96794 | 0.15462 | 0.20389 | -3.7089e-05 | -0.001542
[7 empty] | 0.6 | 3.9811 | 0.039811 | 0.36017 | 0.36367 | 0.98199 | 0.98266 | 0.9922 | 9.1075e-05 | 0.43978 | 0.82667 | 0.14968 | -0.35677 | -0.08267 | 0.14968 | 4.8159 | 0.1123 | 2.8132 |  | 0.82667 |  |  |  | 0.98266 | 0.96562 | 0.9922 | 0.98446 | 0.97499 | 0.43978 | 0.19341 | 0.82667 | 0.68338 | 0.36355 | -0.0095433 | -0.0097117 | -0.38689 | -0.87973 | 9.1075e-05 | 0.96562 | 0.14968 | 0.19341 | -3.7425e-05 | -0.0015172
[7 empty] | 0.62 | 4.1687 | 0.041687 | 0.35971 | 0.36322 | 0.98068 | 0.98139 | 0.99097 | 9.1676e-05 | 0.4279 | 0.80741 | 0.14403 | -0.36866 | -0.092908 | 0.14403 | 4.6691 | 0.12526 | 2.7829 |  | 0.80741 |  |  |  | 0.98139 | 0.96313 | 0.99097 | 0.98202 | 0.97253 | 0.4279 | 0.1831 | 0.80741 | 0.65191 | 0.34549 | -0.0095748 | -0.0097563 | -0.37951 | -0.88691 | 9.1676e-05 | 0.96313 | 0.14403 | 0.1831 | -3.7548e-05 | -0.0014883
[7 empty] | 0.64 | 4.3652 | 0.043652 | 0.35921 | 0.36271 | 0.97927 | 0.98004 | 0.98959 | 9.1136e-05 | 0.41591 | 0.78701 | 0.13772 | -0.381 | -0.10402 | 0.13772 | 4.5268 | 0.13914 | 2.7505 |  | 0.78701 |  |  |  | 0.98004 | 0.96048 | 0.98959 | 0.97928 | 0.96983 | 0.41591 | 0.17298 | 0.78701 | 0.61939 | 0.32732 | -0.0095465 | -0.009741 | -0.37111 | -0.89229 | 9.1136e-05 | 0.96048 | 0.13772 | 0.17298 | -3.7437e-05 | -0.0014553
[7 empty] | 0.66 | 4.5709 | 0.045709 | 0.35868 | 0.36215 | 0.97777 | 0.97859 | 0.98805 | 8.9365e-05 | 0.40381 | 0.76554 | 0.13084 | -0.39382 | -0.11603 | 0.13084 | 4.3888 | 0.15392 | 2.716 |  | 0.76554 |  |  |  | 0.97859 | 0.95764 | 0.98805 | 0.97623 | 0.96689 | 0.40381 | 0.16306 | 0.76554 | 0.58605 | 0.30913 | -0.0094533 | -0.0096601 | -0.36172 | -0.89577 | 8.9365e-05 | 0.95764 | 0.13084 | 0.16306 | -3.7072e-05 | -0.0014185
[7 empty] | 0.68 | 4.7863 | 0.047863 | 0.35812 | 0.36152 | 0.97616 | 0.97704 | 0.98633 | 8.6304e-05 | 0.39163 | 0.74304 | 0.12349 | -0.40713 | -0.12899 | 0.12349 | 4.255 | 0.16959 | 2.6795 |  | 0.74304 |  |  |  | 0.97704 | 0.95462 | 0.98633 | 0.97286 | 0.96369 | 0.39163 | 0.15337 | 0.74304 | 0.55211 | 0.291 | -0.00929 | -0.0095082 | -0.35141 | -0.89731 | 8.6304e-05 | 0.95462 | 0.12349 | 0.15337 | -3.6431e-05 | -0.0013781
[7 empty] | 0.7 | 5.0119 | 0.050119 | 0.35751 | 0.36083 | 0.97444 | 0.97539 | 0.98444 | 8.1935e-05 | 0.37937 | 0.71961 | 0.11577 | -0.42094 | -0.1429 | 0.11577 | 4.1253 | 0.18615 | 2.6408 |  | 0.71961 |  |  |  | 0.97539 | 0.95139 | 0.98444 | 0.96913 | 0.96021 | 0.37937 | 0.14392 | 0.71961 | 0.51784 | 0.273 | -0.0090518 | -0.0092802 | -0.34024 | -0.89687 | 8.1935e-05 | 0.95139 | 0.11577 | 0.14392 | -3.5497e-05 | -0.0013343
[7 empty] | 0.72 | 5.2481 | 0.052481 | 0.35686 | 0.36006 | 0.97261 | 0.97362 | 0.98236 | 7.6291e-05 | 0.36704 | 0.69533 | 0.10777 | -0.43529 | -0.15781 | 0.10777 | 3.9996 | 0.20356 | 2.6002 |  | 0.69533 |  |  |  | 0.97362 | 0.94794 | 0.98236 | 0.96503 | 0.95644 | 0.36704 | 0.13472 | 0.69533 | 0.48348 | 0.25521 | -0.0087345 | -0.0089711 | -0.32829 | -0.89442 | 7.6291e-05 | 0.94794 | 0.10777 | 0.13472 | -3.4253e-05 | -0.0012874
[7 empty] | 0.74 | 5.4954 | 0.054954 | 0.35617 | 0.35922 | 0.97065 | 0.97174 | 0.98007 | 6.9459e-05 | 0.35466 | 0.67029 | 0.099623 | -0.45019 | -0.17374 | 0.099623 | 3.8777 | 0.22181 | 2.5576 |  | 0.67029 |  |  |  | 0.97174 | 0.94427 | 0.98007 | 0.96054 | 0.95237 | 0.35466 | 0.12578 | 0.67029 | 0.44929 | 0.23772 | -0.0083342 | -0.0085766 | -0.31563 | -0.88995 | 6.9459e-05 | 0.94427 | 0.099623 | 0.12578 | -3.2683e-05 | -0.0012378
[7 empty] | 0.76 | 5.7544 | 0.057544 | 0.35543 | 0.35831 | 0.96855 | 0.96972 | 0.97757 | 6.159e-05 | 0.34224 | 0.64461 | 0.091426 | -0.46567 | -0.1907 | 0.091426 | 3.7595 | 0.24086 | 2.5132 |  | 0.64461 |  |  |  | 0.96972 | 0.94036 | 0.97757 | 0.95564 | 0.94797 | 0.34224 | 0.11713 | 0.64461 | 0.41552 | 0.22061 | -0.0078479 | -0.008093 | -0.30237 | -0.88349 | 6.159e-05 | 0.94036 | 0.091426 | 0.11713 | -3.0776e-05 | -0.0011858
[7 empty] | 0.78 | 6.0256 | 0.060256 | 0.35464 | 0.35731 | 0.96632 | 0.96757 | 0.97484 | 5.2897e-05 | 0.32981 | 0.61841 | 0.08329 | -0.48174 | -0.20873 | 0.08329 | 3.6449 | 0.26068 | 2.4669 |  | 0.61841 |  |  |  | 0.96757 | 0.9362 | 0.97484 | 0.95032 | 0.94323 | 0.32981 | 0.10877 | 0.61841 | 0.38242 | 0.20395 | -0.007273 | -0.0075168 | -0.2886 | -0.87506 | 5.2897e-05 | 0.9362 | 0.08329 | 0.10877 | -2.8522e-05 | -0.0011318
[7 empty] | 0.8 | 6.3096 | 0.063096 | 0.3538 | 0.35623 | 0.96394 | 0.96528 | 0.97189 | 4.3664e-05 | 0.31736 | 0.59179 | 0.075312 | -0.49844 | -0.22783 | 0.075312 | 3.5338 | 0.28122 | 2.419 |  | 0.59179 |  |  |  | 0.96528 | 0.93177 | 0.97189 | 0.94457 | 0.93815 | 0.31736 | 0.10072 | 0.59179 | 0.35022 | 0.18781 | -0.0066079 | -0.0068456 | -0.27443 | -0.86472 | 4.3664e-05 | 0.93177 | 0.075312 | 0.10072 | -2.5913e-05 | -0.0010762
[7 empty] | 0.82 | 6.6069 | 0.066069 | 0.35291 | 0.35505 | 0.96141 | 0.96284 | 0.96869 | 3.4241e-05 | 0.30494 | 0.5649 | 0.067582 | -0.51579 | -0.24803 | 0.067582 | 3.4261 | 0.30244 | 2.3695 |  | 0.5649 |  |  |  | 0.96284 | 0.92706 | 0.96869 | 0.93836 | 0.9327 | 0.30494 | 0.092986 | 0.5649 | 0.31911 | 0.17226 | -0.0058516 | -0.0060774 | -0.25997 | -0.85253 | 3.4241e-05 | 0.92706 | 0.067582 | 0.092986 | -2.2947e-05 | -0.0010195
[7 empty] | 0.84 | 6.9183 | 0.069183 | 0.35196 | 0.35379 | 0.95871 | 0.96024 | 0.96525 | 2.5041e-05 | 0.29254 | 0.53786 | 0.060181 | -0.53382 | -0.26933 | 0.060181 | 3.3216 | 0.32428 | 2.3185 |  | 0.53786 |  |  |  | 0.96024 | 0.92206 | 0.96525 | 0.9317 | 0.92687 | 0.29254 | 0.085579 | 0.53786 | 0.28929 | 0.15734 | -0.0050041 | -0.0052113 | -0.24532 | -0.83858 | 2.5041e-05 | 0.92206 | 0.060181 | 0.085579 | -1.9624e-05 | -0.00096203
[7 empty] | 0.86 | 7.2444 | 0.072444 | 0.35094 | 0.35243 | 0.95584 | 0.95748 | 0.96154 | 1.6534e-05 | 0.28019 | 0.51079 | 0.053174 | -0.55254 | -0.29176 | 0.053174 | 3.2204 | 0.34669 | 2.2662 |  | 0.51079 |  |  |  | 0.95748 | 0.91676 | 0.96154 | 0.92456 | 0.92065 | 0.28019 | 0.078509 | 0.51079 | 0.2609 | 0.14312 | -0.0040663 | -0.0042469 | -0.23059 | -0.82298 | 1.6534e-05 | 0.91676 | 0.053174 | 0.078509 | -1.5946e-05 | -0.00090429
[7 empty] | 0.88 | 7.5858 | 0.075858 | 0.34987 | 0.35098 | 0.95278 | 0.95454 | 0.95758 | 9.2417e-06 | 0.26792 | 0.48382 | 0.046613 | -0.57199 | -0.31532 | 0.046613 | 3.1222 | 0.36962 | 2.2127 |  | 0.48382 |  |  |  | 0.95454 | 0.91114 | 0.95758 | 0.91695 | 0.91404 | 0.26792 | 0.071782 | 0.48382 | 0.23408 | 0.12963 | -0.00304 | -0.0031848 | -0.2159 | -0.80583 | 9.2417e-06 | 0.91114 | 0.046613 | 0.071782 | -1.1922e-05 | -0.00084667
[7 empty] | 0.9 | 7.9433 | 0.079433 | 0.34872 | 0.34943 | 0.94954 | 0.95141 | 0.95334 | 3.7179e-06 | 0.25574 | 0.45708 | 0.040537 | -0.5922 | -0.34001 | 0.040537 | 3.027 | 0.393 | 2.1582 |  | 0.45708 |  |  |  | 0.95141 | 0.90518 | 0.95334 | 0.90886 | 0.90702 | 0.25574 | 0.065403 | 0.45708 | 0.20892 | 0.11689 | -0.0019282 | -0.0020267 | -0.20134 | -0.78727 | 3.7179e-06 | 0.90518 | 0.040537 | 0.065403 | -7.5615e-06 | -0.00078956
[7 empty] | 0.92 | 8.3176 | 0.083176 | 0.34751 | 0.34777 | 0.94609 | 0.94809 | 0.94883 | 5.3957e-07 | 0.24367 | 0.43068 | 0.03497 | -0.61319 | -0.36585 | 0.03497 | 2.9348 | 0.41678 | 2.1027 |  | 0.43068 |  |  |  | 0.94809 | 0.89888 | 0.94883 | 0.90028 | 0.89958 | 0.24367 | 0.059377 | 0.43068 | 0.18548 | 0.10494 | -0.00073456 | -0.00077477 | -0.187 | -0.76743 | 5.3957e-07 | 0.89888 | 0.03497 | 0.059377 | -2.8806e-06 | -0.00073334
[7 empty] | 0.94 | 8.7096 | 0.087096 | 0.34622 | 0.34602 | 0.94244 | 0.94458 | 0.94404 | 2.8735e-07 | 0.23174 | 0.40473 | 0.029924 | -0.635 | -0.39284 | 0.029924 | 2.8453 | 0.44089 | 2.0464 |  | 0.40473 |  |  |  | 0.94458 | 0.89223 | 0.94404 | 0.89121 | 0.89172 | 0.23174 | 0.053704 | 0.40473 | 0.1638 | 0.093792 | 0.00053605 | 0.0005675 | -0.17299 | -0.74646 | 2.8735e-07 | 0.89223 | 0.029924 | 0.053704 | 2.1021e-06 | -0.00067838
[7 empty] | 0.96 | 9.1201 | 0.091201 | 0.34485 | 0.34416 | 0.93857 | 0.94085 | 0.93897 | 3.5264e-06 | 0.21997 | 0.37934 | 0.025398 | -0.65764 | -0.42098 | 0.025398 | 2.7586 | 0.46526 | 1.9895 |  | 0.37934 |  |  |  | 0.94085 | 0.8852 | 0.93897 | 0.88167 | 0.88343 | 0.21997 | 0.048386 | 0.37934 | 0.1439 | 0.083442 | 0.0018779 | 0.0019959 | -0.15937 | -0.7245 | 3.5264e-06 | 0.8852 | 0.025398 | 0.048386 | 7.3642e-06 | -0.00062497
[7 empty] | 0.98 | 9.5499 | 0.095499 | 0.3434 | 0.3422 | 0.93447 | 0.9369 | 0.93362 | 1.0786e-05 | 0.20838 | 0.3546 | 0.02138 | -0.68115 | -0.45027 | 0.02138 | 2.6745 | 0.48985 | 1.9322 |  | 0.3546 |  |  |  | 0.9369 | 0.87778 | 0.93362 | 0.87164 | 0.87471 | 0.20838 | 0.043421 | 0.3546 | 0.12574 | 0.073889 | 0.0032842 | 0.0035054 | -0.14622 | -0.70171 | 1.0786e-05 | 0.87778 | 0.02138 | 0.043421 | 1.2879e-05 | -0.00057341
[7 empty] | 1 | 10 | 0.1 | 0.34187 | 0.34013 | 0.93013 | 0.93273 | 0.92798 | 2.254e-05 | 0.19699 | 0.33059 | 0.01785 | -0.70556 | -0.48071 | 0.01785 | 2.593 | 0.51457 | 1.8745 |  | 0.33059 |  |  |  | 0.93273 | 0.86998 | 0.92798 | 0.86114 | 0.86555 | 0.19699 | 0.038804 | 0.33059 | 0.10929 | 0.065122 | 0.0047476 | 0.00509 | -0.13361 | -0.67825 | 2.254e-05 | 0.86998 | 0.01785 | 0.038804 | 1.8618e-05 | -0.00052394
[7 empty] | 1.02 | 10.4713 | 0.10471 | 0.34026 | 0.33796 | 0.92555 | 0.92831 | 0.92205 | 3.9182e-05 | 0.18582 | 0.3074 | 0.014781 | -0.7309 | -0.5123 | 0.014781 | 2.5139 | 0.53938 | 1.8166 |  | 0.3074 |  |  |  | 0.92831 | 0.86177 | 0.92205 | 0.85019 | 0.85596 | 0.18582 | 0.03453 | 0.3074 | 0.094494 | 0.057121 | 0.0062596 | 0.006743 | -0.12158 | -0.65427 | 3.9182e-05 | 0.86177 | 0.014781 | 0.03453 | 2.4547e-05 | -0.00047677
[7 empty] | 1.04 | 10.9648 | 0.10965 | 0.33855 | 0.33569 | 0.92072 | 0.92366 | 0.91585 | 6.1013e-05 | 0.1749 | 0.28508 | 0.012139 | -0.7572 | -0.54503 | 0.012139 | 2.4373 | 0.5642 | 1.7587 |  | 0.28508 |  |  |  | 0.92366 | 0.85314 | 0.91585 | 0.83878 | 0.84593 | 0.1749 | 0.030591 | 0.28508 | 0.081272 | 0.049862 | 0.0078111 | 0.0084567 | -0.11018 | -0.62993 | 6.1013e-05 | 0.85314 | 0.012139 | 0.030591 | 3.0632e-05 | -0.00043207
[7 empty] | 1.06 | 11.4815 | 0.11482 | 0.33675 | 0.33331 | 0.91562 | 0.91875 | 0.90936 | 8.8218e-05 | 0.16425 | 0.26369 | 0.0098878 | -0.78448 | -0.5789 | 0.0098878 | 2.363 | 0.58899 | 1.7008 |  | 0.26369 |  |  |  | 0.91875 | 0.8441 | 0.90936 | 0.82693 | 0.83547 | 0.16425 | 0.02698 | 0.26369 | 0.069533 | 0.043313 | 0.0093924 | 0.010223 | -0.099437 | -0.60539 | 8.8218e-05 | 0.8441 | 0.0098878 | 0.02698 | 3.6833e-05 | -0.00038995
[7 empty] | 1.08 | 12.0226 | 0.12023 | 0.33485 | 0.33083 | 0.91025 | 0.91358 | 0.90259 | 0.00012085 | 0.15389 | 0.24327 | 0.0079885 | -0.81278 | -0.61391 | 0.0079885 | 2.291 | 0.61368 | 1.6432 |  | 0.24327 |  |  |  | 0.91358 | 0.83463 | 0.90259 | 0.81466 | 0.82459 | 0.15389 | 0.023683 | 0.24327 | 0.059181 | 0.037438 | 0.010993 | 0.012033 | -0.089378 | -0.58078 | 0.00012085 | 0.83463 | 0.0079885 | 0.023683 | 4.3111e-05 | -0.0003505
[7 empty] | 1.1 | 12.5893 | 0.12589 | 0.33286 | 0.32824 | 0.9046 | 0.90814 | 0.89554 | 0.00015883 | 0.14384 | 0.22385 | 0.0064019 | -0.84212 | -0.65004 | 0.0064019 | 2.2212 | 0.63822 | 1.586 |  | 0.22385 |  |  |  | 0.90814 | 0.82473 | 0.89554 | 0.80199 | 0.81328 | 0.14384 | 0.02069 | 0.22385 | 0.05011 | 0.032199 | 0.012603 | 0.013878 | -0.080012 | -0.55626 | 0.00015883 | 0.82473 | 0.0064019 | 0.02069 | 4.9423e-05 | -0.00031377
[7 empty] | 1.12 | 13.1826 | 0.13183 | 0.33077 | 0.32556 | 0.89867 | 0.90243 | 0.88822 | 0.00020194 | 0.13411 | 0.20546 | 0.0050896 | -0.87253 | -0.68728 | 0.0050896 | 2.1534 | 0.66256 | 1.5292 |  | 0.20546 |  |  |  | 0.90243 | 0.81439 | 0.88822 | 0.78894 | 0.80156 | 0.13411 | 0.017986 | 0.20546 | 0.042212 | 0.027554 | 0.01421 | 0.015747 | -0.071342 | -0.53195 | 0.00020194 | 0.81439 | 0.0050896 | 0.017986 | 5.5727e-05 | -0.00027977
[7 empty] | 1.14 | 13.8038 | 0.13804 | 0.32857 | 0.32278 | 0.89245 | 0.89645 | 0.88064 | 0.00024978 | 0.12473 | 0.18809 | 0.0040146 | -0.90403 | -0.72563 | 0.0040146 | 2.0878 | 0.68665 | 1.4729 |  | 0.18809 |  |  |  | 0.89645 | 0.80361 | 0.88064 | 0.77553 | 0.78945 | 0.12473 | 0.015557 | 0.18809 | 0.035378 | 0.02346 | 0.015805 | 0.01763 | -0.063361 | -0.50799 | 0.00024978 | 0.80361 | 0.0040146 | 0.015557 | 6.1979e-05 | -0.00024847
[7 empty] | 1.16 | 14.4544 | 0.14454 | 0.32627 | 0.31991 | 0.88594 | 0.89017 | 0.8728 | 0.00030186 | 0.1157 | 0.17176 | 0.0031424 | -0.93666 | -0.76508 | 0.0031424 | 2.0242 | 0.71045 | 1.4174 |  | 0.17176 |  |  |  | 0.89017 | 0.79241 | 0.8728 | 0.76178 | 0.77694 | 0.1157 | 0.013387 | 0.17176 | 0.029501 | 0.019873 | 0.017374 | 0.019518 | -0.056057 | -0.48449 | 0.00030186 | 0.79241 | 0.0031424 | 0.013387 | 6.8134e-05 | -0.00021983
[7 empty] | 1.18 | 15.1356 | 0.15136 | 0.32387 | 0.31694 | 0.87913 | 0.88361 | 0.8647 | 0.00035752 | 0.10705 | 0.15646 | 0.0024413 | -0.97043 | -0.80561 | 0.0024413 | 1.9625 | 0.7339 | 1.3627 |  | 0.15646 |  |  |  | 0.88361 | 0.78077 | 0.8647 | 0.74771 | 0.76406 | 0.10705 | 0.011459 | 0.15646 | 0.024479 | 0.016748 | 0.018908 | 0.021399 | -0.049409 | -0.46157 | 0.00035752 | 0.78077 | 0.0024413 | 0.011459 | 7.415e-05 | -0.00019376
[7 empty] | 1.2 | 15.8489 | 0.15849 | 0.32136 | 0.31388 | 0.87201 | 0.87676 | 0.85636 | 0.00041599 | 0.098773 | 0.14217 | 0.0018829 | -1.0054 | -0.8472 | 0.0018829 | 1.9026 | 0.75698 | 1.3088 |  | 0.14217 |  |  |  | 0.87676 | 0.7687 | 0.85636 | 0.73336 | 0.75082 | 0.098773 | 0.0097561 | 0.14217 | 0.020211 | 0.014042 | 0.020396 | 0.023263 | -0.043393 | -0.43932 | 0.00041599 | 0.7687 | 0.0018829 | 0.0097561 | 7.9983e-05 | -0.00017017
[7 empty] | 1.22 | 16.5959 | 0.16596 | 0.31874 | 0.31074 | 0.86459 | 0.86961 | 0.84778 | 0.00047639 | 0.09089 | 0.12887 | 0.0014422 | -1.0415 | -0.88986 | 0.0014422 | 1.8446 | 0.77964 | 1.256 |  | 0.12887 |  |  |  | 0.86961 | 0.75622 | 0.84778 | 0.71874 | 0.73724 | 0.09089 | 0.0082609 | 0.12887 | 0.016607 | 0.011713 | 0.021826 | 0.025099 | -0.037977 | -0.41784 | 0.00047639 | 0.75622 | 0.0014422 | 0.0082609 | 8.5594e-05 | -0.00014893
[7 empty] | 1.24 | 17.378 | 0.17378 | 0.31601 | 0.30751 | 0.85686 | 0.86217 | 0.83898 | 0.00053779 | 0.083404 | 0.11653 | 0.0010975 | -1.0788 | -0.93356 | 0.0010975 | 1.7884 | 0.80186 | 1.2041 |  | 0.11653 |  |  |  | 0.86217 | 0.74334 | 0.83898 | 0.70389 | 0.72334 | 0.083404 | 0.0069562 | 0.11653 | 0.01358 | 0.0097191 | 0.02319 | 0.026898 | -0.033128 | -0.3972 | 0.00053779 | 0.74334 | 0.0010975 | 0.0069562 | 9.0942e-05 | -0.00012991
[7 empty] | 1.26 | 18.197 | 0.18197 | 0.31318 | 0.3042 | 0.84883 | 0.85444 | 0.82996 | 0.00059918 | 0.076319 | 0.10513 | 0.00082995 | -1.1174 | -0.97828 | 0.00082995 | 1.7339 | 0.8236 | 1.1534 |  | 0.10513 |  |  |  | 0.85444 | 0.73006 | 0.82996 | 0.68883 | 0.70915 | 0.076319 | 0.0058246 | 0.10513 | 0.011052 | 0.0080232 | 0.024478 | 0.028648 | -0.028809 | -0.37748 | 0.00059918 | 0.73006 | 0.00082995 | 0.0058246 | 9.5992e-05 | -0.00011298
[7 empty] | 1.28 | 19.0546 | 0.19055 | 0.31024 | 0.30082 | 0.84049 | 0.84641 | 0.82073 | 0.00065953 | 0.069637 | 0.094619 | 0.0006241 | -1.1572 | -1.024 | 0.0006241 | 1.6811 | 0.84484 | 1.1038 |  | 0.094619 |  |  |  | 0.84641 | 0.71641 | 0.82073 | 0.6736 | 0.69468 | 0.069637 | 0.0048493 | 0.094619 | 0.0089528 | 0.006589 | 0.025681 | 0.030341 | -0.024982 | -0.35874 | 0.00065953 | 0.71641 | 0.0006241 | 0.0048493 | 0.00010071 | -9.7969e-05
[7 empty] | 1.3 | 19.9526 | 0.19953 | 0.30719 | 0.29737 | 0.83186 | 0.8381 | 0.8113 | 0.00071782 | 0.063358 | 0.084966 | 0.00046689 | -1.1982 | -1.0708 | 0.00046689 | 1.6298 | 0.86556 | 1.0555 |  | 0.084966 |  |  |  | 0.8381 | 0.70241 | 0.8113 | 0.65822 | 0.67995 | 0.063358 | 0.0040142 | 0.084966 | 0.0072192 | 0.0053832 | 0.026792 | 0.031968 | -0.021608 | -0.34104 | 0.00071782 | 0.70241 | 0.00046689 | 0.0040142 | 0.00010507 | -8.4736e-05
[7 empty] | 1.32 | 20.893 | 0.20893 | 0.30404 | 0.29384 | 0.82293 | 0.8295 | 0.80169 | 0.00077308 | 0.057478 | 0.076125 | 0.00034771 | -1.2405 | -1.1185 | 0.00034771 | 1.5801 | 0.88573 | 1.0084 |  | 0.076125 |  |  |  | 0.8295 | 0.68807 | 0.80169 | 0.64271 | 0.665 | 0.057478 | 0.0033037 | 0.076125 | 0.005795 | 0.0043755 | 0.027804 | 0.033519 | -0.018647 | -0.32442 | 0.00077308 | 0.68807 | 0.00034771 | 0.0033037 | 0.00010904 | -7.3125e-05
[7 empty] | 1.34 | 21.8776 | 0.21878 | 0.30078 | 0.29026 | 0.81371 | 0.82062 | 0.79191 | 0.00082437 | 0.051992 | 0.068053 | 0.00025795 | -1.2841 | -1.1672 | 0.00025795 | 1.532 | 0.90535 | 0.96263 |  | 0.068053 |  |  |  | 0.82062 | 0.67342 | 0.79191 | 0.62712 | 0.64986 | 0.051992 | 0.0027032 | 0.068053 | 0.0046312 | 0.0035382 | 0.028712 | 0.034988 | -0.016061 | -0.30891 | 0.00082437 | 0.67342 | 0.00025795 | 0.0027032 | 0.0001126 | -6.2983e-05
[7 empty] | 1.36 | 22.9087 | 0.22909 | 0.29743 | 0.28661 | 0.80421 | 0.81147 | 0.78196 | 0.00087086 | 0.046892 | 0.060704 | 0.00019076 | -1.3289 | -1.2168 | 0.00019076 | 1.4853 | 0.92439 | 0.9182 |  | 0.060704 |  |  |  | 0.81147 | 0.65849 | 0.78196 | 0.61146 | 0.63454 | 0.046892 | 0.0021989 | 0.060704 | 0.003685 | 0.0028465 | 0.02951 | 0.036366 | -0.013812 | -0.29454 | 0.00087086 | 0.65849 | 0.00019076 | 0.0021989 | 0.00011573 | -5.4164e-05
[7 empty] | 1.38 | 23.9883 | 0.23988 | 0.29398 | 0.28291 | 0.79443 | 0.80206 | 0.77186 | 0.00091183 | 0.042169 | 0.054033 | 0.00014075 | -1.375 | -1.2673 | 0.00014075 | 1.44 | 0.94285 | 0.87512 |  | 0.054033 |  |  |  | 0.80206 | 0.6433 | 0.77186 | 0.59577 | 0.61908 | 0.042169 | 0.0017782 | 0.054033 | 0.0029195 | 0.0022785 | 0.030197 | 0.037649 | -0.011864 | -0.28134 | 0.00091183 | 0.6433 | 0.00014075 | 0.0017782 | 0.00011842 | -4.6525e-05
[7 empty] | 1.4 | 25.1189 | 0.25119 | 0.29044 | 0.27916 | 0.78439 | 0.79239 | 0.76163 | 0.00094668 | 0.037811 | 0.047994 | 0.00010369 | -1.4224 | -1.3188 | 0.00010369 | 1.3961 | 0.96072 | 0.83342 |  | 0.047994 |  |  |  | 0.79239 | 0.62789 | 0.76163 | 0.58007 | 0.60351 | 0.037811 | 0.0014297 | 0.047994 | 0.0023034 | 0.0018147 | 0.030768 | 0.038829 | -0.010183 | -0.26931 | 0.00094668 | 0.62789 | 0.00010369 | 0.0014297 | 0.00012066 | -3.9933e-05
[7 empty] | 1.42 | 26.3027 | 0.26303 | 0.2868 | 0.27536 | 0.7741 | 0.78249 | 0.75126 | 0.00097494 | 0.033804 | 0.042542 | 7.6341e-05 | -1.471 | -1.3712 | 7.6341e-05 | 1.3535 | 0.978 | 0.7931 |  | 0.042542 |  |  |  | 0.78249 | 0.61228 | 0.75126 | 0.56439 | 0.58785 | 0.033804 | 0.0011427 | 0.042542 | 0.0018098 | 0.0014381 | 0.031224 | 0.039904 | -0.0087373 | -0.25847 | 0.00097494 | 0.61228 | 7.6341e-05 | 0.0011427 | 0.00012245 | -3.4264e-05
[7 empty] | 1.44 | 27.5423 | 0.27542 | 0.28309 | 0.27152 | 0.76358 | 0.77235 | 0.74078 | 0.00099632 | 0.030135 | 0.037633 | 5.6218e-05 | -1.5209 | -1.4244 | 5.6218e-05 | 1.3123 | 0.99469 | 0.75417 |  | 0.037633 |  |  |  | 0.77235 | 0.59652 | 0.74078 | 0.54876 | 0.57214 | 0.030135 | 0.00090813 | 0.037633 | 0.0014162 | 0.0011341 | 0.031565 | 0.040868 | -0.0074978 | -0.24881 | 0.00099632 | 0.59652 | 5.6218e-05 | 0.00090813 | 0.00012378 | -2.9403e-05
[7 empty] | 1.46 | 28.8403 | 0.2884 | 0.27929 | 0.26764 | 0.75283 | 0.762 | 0.73021 | 0.0010106 | 0.026787 | 0.033225 | 4.1444e-05 | -1.5721 | -1.4785 | 4.1444e-05 | 1.2723 | 1.0108 | 0.71663 |  | 0.033225 |  |  |  | 0.762 | 0.58064 | 0.73021 | 0.5332 | 0.55641 | 0.026787 | 0.00071755 | 0.033225 | 0.0011039 | 0.00088999 | 0.031791 | 0.04172 | -0.0064377 | -0.24033 | 0.0010106 | 0.58064 | 4.1444e-05 | 0.00071755 | 0.00012467 | -2.5246e-05
[7 empty] | 1.48 | 30.1995 | 0.302 | 0.27543 | 0.26373 | 0.74186 | 0.75144 | 0.71954 | 0.0010179 | 0.023743 | 0.029276 | 3.061e-05 | -1.6245 | -1.5335 | 3.061e-05 | 1.2335 | 1.0263 | 0.68048 |  | 0.029276 |  |  |  | 0.75144 | 0.56467 | 0.71954 | 0.51773 | 0.54069 | 0.023743 | 0.00056374 | 0.029276 | 0.00085708 | 0.00069511 | 0.031905 | 0.042458 | -0.0055326 | -0.23302 | 0.0010179 | 0.56467 | 3.061e-05 | 0.00056374 | 0.00012512 | -2.1697e-05
[7 empty] | 1.5 | 31.6228 | 0.31623 | 0.27149 | 0.25979 | 0.73071 | 0.7407 | 0.70879 | 0.0010183 | 0.020986 | 0.025748 | 2.2668e-05 | -1.6781 | -1.5893 | 2.2668e-05 | 1.1959 | 1.0412 | 0.6457 |  | 0.025748 |  |  |  | 0.7407 | 0.54864 | 0.70879 | 0.50239 | 0.525 | 0.020986 | 0.00044043 | 0.025748 | 0.00066294 | 0.00054035 | 0.03191 | 0.043081 | -0.0047611 | -0.22687 | 0.0010183 | 0.54864 | 2.2668e-05 | 0.00044043 | 0.00012514 | -1.8671e-05
[7 empty] | 1.52 | 33.1131 | 0.33113 | 0.26749 | 0.25583 | 0.71938 | 0.72979 | 0.69798 | 0.001012 | 0.018498 | 0.022602 | 1.6842e-05 | -1.7329 | -1.6458 | 1.6842e-05 | 1.1595 | 1.0555 | 0.61229 |  | 0.022602 |  |  |  | 0.72979 | 0.5326 | 0.69798 | 0.48718 | 0.50938 | 0.018498 | 0.00034219 | 0.022602 | 0.00051087 | 0.00041811 | 0.031811 | 0.04359 | -0.0041039 | -0.22185 | 0.001012 | 0.5326 | 1.6842e-05 | 0.00034219 | 0.00012475 | -1.6094e-05
[7 empty] | 1.54 | 34.6737 | 0.34674 | 0.26344 | 0.25185 | 0.70789 | 0.71873 | 0.68711 | 0.00099938 | 0.016261 | 0.019805 | 1.2561e-05 | -1.7888 | -1.7032 | 1.2561e-05 | 1.1241 | 1.0692 | 0.58022 |  | 0.019805 |  |  |  | 0.71873 | 0.51657 | 0.68711 | 0.47213 | 0.49385 | 0.016261 | 0.00026442 | 0.019805 | 0.00039225 | 0.00032206 | 0.031613 | 0.043985 | -0.0035442 | -0.21795 | 0.00099938 | 0.51657 | 1.2561e-05 | 0.00026442 | 0.00012397 | -1.3899e-05
[7 empty] | 1.56 | 36.3078 | 0.36308 | 0.25933 | 0.24785 | 0.69626 | 0.70753 | 0.67621 | 0.00098098 | 0.014256 | 0.017324 | 9.4079e-06 | -1.846 | -1.7614 | 9.4079e-06 | 1.0898 | 1.0824 | 0.54948 |  | 0.017324 |  |  |  | 0.70753 | 0.5006 | 0.67621 | 0.45726 | 0.47844 | 0.014256 | 0.00020325 | 0.017324 | 0.00030011 | 0.00024697 | 0.031321 | 0.044268 | -0.0030672 | -0.21515 | 0.00098098 | 0.5006 | 9.4079e-06 | 0.00020325 | 0.00012283 | -1.2028e-05
[7 empty] | 1.58 | 38.0189 | 0.38019 | 0.25518 | 0.24384 | 0.68451 | 0.69621 | 0.66527 | 0.00095734 | 0.012466 | 0.015127 | 7.0774e-06 | -1.9043 | -1.8203 | 7.0774e-06 | 1.0566 | 1.095 | 0.52004 |  | 0.015127 |  |  |  | 0.69621 | 0.48471 | 0.66527 | 0.44259 | 0.46317 | 0.012466 | 0.00015541 | 0.015127 | 0.00022881 | 0.00018857 | 0.030941 | 0.044442 | -0.0026603 | -0.2134 | 0.00095734 | 0.48471 | 7.0774e-06 | 0.00015541 | 0.00012134 | -1.0433e-05
[7 empty] | 1.6 | 39.8107 | 0.39811 | 0.251 | 0.23983 | 0.67265 | 0.68479 | 0.65431 | 0.00092906 | 0.010873 | 0.013186 | 5.3482e-06 | -1.9636 | -1.8799 | 5.3482e-06 | 1.0244 | 1.1071 | 0.49187 |  | 0.013186 |  |  |  | 0.68479 | 0.46894 | 0.65431 | 0.42813 | 0.44807 | 0.010873 | 0.00011823 | 0.013186 | 0.00017387 | 0.00014337 | 0.03048 | 0.04451 | -0.0023126 | -0.21269 | 0.00092906 | 0.46894 | 5.3482e-06 | 0.00011823 | 0.00011953 | -9.0691e-06
[7 empty] | 1.62 | 41.6869 | 0.41687 | 0.24678 | 0.23581 | 0.66071 | 0.6733 | 0.64335 | 0.0008968 | 0.0094603 | 0.011475 | 4.0594e-06 | -2.0241 | -1.9402 | 4.0594e-06 | 0.99319 | 1.1186 | 0.46496 |  | 0.011475 |  |  |  | 0.6733 | 0.45333 | 0.64335 | 0.4139 | 0.43316 | 0.0094603 | 8.9498e-05 | 0.011475 | 0.00013168 | 0.00010856 | 0.029947 | 0.044478 | -0.0020148 | -0.21297 | 0.0008968 | 0.45333 | 4.0594e-06 | 8.9498e-05 | 0.00011744 | -7.9012e-06
[7 empty] | 1.64 | 43.6516 | 0.43652 | 0.24255 | 0.23179 | 0.6487 | 0.66173 | 0.63239 | 0.00086124 | 0.0082112 | 0.0099702 | 3.0941e-06 | -2.0856 | -2.0013 | 3.0941e-06 | 0.96291 | 1.1296 | 0.43926 |  | 0.0099702 |  |  |  | 0.66173 | 0.43789 | 0.63239 | 0.39991 | 0.41847 | 0.0082112 | 6.7424e-05 | 0.0099702 | 9.9405e-05 | 8.1867e-05 | 0.029347 | 0.044349 | -0.001759 | -0.21422 | 0.00086124 | 0.43789 | 3.0941e-06 | 6.7424e-05 | 0.00011509 | -6.8981e-06
[7 empty] | 1.66 | 45.7088 | 0.45709 | 0.23829 | 0.22778 | 0.63664 | 0.65013 | 0.62144 | 0.00082306 | 0.0071104 | 0.008649 | 2.3675e-06 | -2.1481 | -2.063 | 2.3675e-06 | 0.93356 | 1.1401 | 0.41474 |  | 0.008649 |  |  |  | 0.65013 | 0.42266 | 0.62144 | 0.38618 | 0.40401 | 0.0071104 | 5.0557e-05 | 0.008649 | 7.4806e-05 | 6.1498e-05 | 0.028689 | 0.044128 | -0.0015387 | -0.2164 | 0.00082306 | 0.42266 | 2.3675e-06 | 5.0557e-05 | 0.00011251 | -6.0339e-06
[7 empty] | 1.68 | 47.863 | 0.47863 | 0.23403 | 0.22377 | 0.62456 | 0.63849 | 0.61051 | 0.0007829 | 0.0061432 | 0.0074914 | 1.8176e-06 | -2.2116 | -2.1254 | 1.8176e-06 | 0.90511 | 1.1502 | 0.39138 |  | 0.0074914 |  |  |  | 0.63849 | 0.40767 | 0.61051 | 0.37272 | 0.3898 | 0.0061432 | 3.7739e-05 | 0.0074914 | 5.6121e-05 | 4.6021e-05 | 0.02798 | 0.043823 | -0.0013482 | -0.21946 | 0.0007829 | 0.40767 | 1.8176e-06 | 3.7739e-05 | 0.00010973 | -5.2869e-06
[7 empty] | 1.7 | 50.1187 | 0.50119 | 0.22976 | 0.21978 | 0.61246 | 0.62684 | 0.59961 | 0.00074141 | 0.0052961 | 0.006479 | 1.3994e-06 | -2.276 | -2.1885 | 1.3994e-06 | 0.87752 | 1.1597 | 0.36913 |  | 0.006479 |  |  |  | 0.62684 | 0.39293 | 0.59961 | 0.35954 | 0.37586 | 0.0052961 | 2.8048e-05 | 0.006479 | 4.1977e-05 | 3.4313e-05 | 0.027229 | 0.043438 | -0.0011829 | -0.22336 | 0.00074141 | 0.39293 | 1.3994e-06 | 2.8048e-05 | 0.00010678 | -4.639e-06
[7 empty] | 1.72 | 52.4807 | 0.52481 | 0.22549 | 0.2158 | 0.60037 | 0.6152 | 0.58876 | 0.00069917 | 0.0045561 | 0.0055953 | 1.0798e-06 | -2.3414 | -2.2522 | 1.0798e-06 | 0.85077 | 1.1688 | 0.34796 |  | 0.0055953 |  |  |  | 0.6152 | 0.37847 | 0.58876 | 0.34664 | 0.36221 | 0.0045561 | 2.0758e-05 | 0.0055953 | 3.1307e-05 | 2.5493e-05 | 0.026442 | 0.042981 | -0.0010391 | -0.22808 | 0.00069917 | 0.37847 | 1.0798e-06 | 2.0758e-05 | 0.00010369 | -4.0751e-06
[7 empty] | 1.74 | 54.9541 | 0.54954 | 0.22123 | 0.21184 | 0.58831 | 0.60358 | 0.57796 | 0.00065673 | 0.0039116 | 0.0048252 | 8.3462e-07 | -2.4076 | -2.3165 | 8.3462e-07 | 0.82484 | 1.1774 | 0.32784 |  | 0.0048252 |  |  |  | 0.60358 | 0.36431 | 0.57796 | 0.33403 | 0.34884 | 0.0039116 | 1.5301e-05 | 0.0048252 | 2.3282e-05 | 1.8874e-05 | 0.025627 | 0.042458 | -0.00091357 | -0.23355 | 0.00065673 | 0.36431 | 8.3462e-07 | 1.5301e-05 | 0.0001005 | -3.5826e-06
[7 empty] | 1.76 | 57.544 | 0.57544 | 0.21699 | 0.2079 | 0.57628 | 0.592 | 0.56721 | 0.00061459 | 0.0033518 | 0.0041554 | 6.4576e-07 | -2.4747 | -2.3814 | 6.4576e-07 | 0.79969 | 1.1856 | 0.30873 |  | 0.0041554 |  |  |  | 0.592 | 0.35047 | 0.56721 | 0.32173 | 0.33579 | 0.0033518 | 1.1234e-05 | 0.0041554 | 1.7267e-05 | 1.3928e-05 | 0.024791 | 0.041876 | -0.00080359 | -0.23975 | 0.00061459 | 0.35047 | 6.4576e-07 | 1.1234e-05 | 9.7219e-05 | -3.1514e-06
[7 empty] | 1.78 | 60.256 | 0.60256 | 0.21276 | 0.20399 | 0.56431 | 0.58047 | 0.55653 | 0.00057315 | 0.0028667 | 0.0035737 | 4.9986e-07 | -2.5426 | -2.4469 | 4.9986e-07 | 0.77532 | 1.1934 | 0.29059 |  | 0.0035737 |  |  |  | 0.58047 | 0.33695 | 0.55653 | 0.30973 | 0.32305 | 0.0028667 | 8.2179e-06 | 0.0035737 | 1.2771e-05 | 1.0245e-05 | 0.023941 | 0.041243 | -0.00070701 | -0.24663 | 0.00057315 | 0.33695 | 4.9986e-07 | 8.2179e-06 | 9.3885e-05 | -2.7726e-06
[7 empty] | 1.8 | 63.0957 | 0.63096 | 0.20856 | 0.2001 | 0.5524 | 0.56901 | 0.54593 | 0.0005328 | 0.0024474 | 0.0030694 | 3.8688e-07 | -2.6113 | -2.5129 | 3.8688e-07 | 0.75168 | 1.2007 | 0.27339 |  | 0.0030694 |  |  |  | 0.56901 | 0.32377 | 0.54593 | 0.29803 | 0.31064 | 0.0024474 | 5.99e-06 | 0.0030694 | 9.4215e-06 | 7.5123e-06 | 0.023082 | 0.040566 | -0.000622 | -0.25414 | 0.0005328 | 0.32377 | 3.8688e-07 | 5.99e-06 | 9.052e-05 | -2.4392e-06
[7 empty] | 1.82 | 66.0693 | 0.66069 | 0.20439 | 0.19624 | 0.54058 | 0.55762 | 0.5354 | 0.00049384 | 0.002086 | 0.002633 | 2.9924e-07 | -2.6807 | -2.5796 | 2.9924e-07 | 0.72877 | 1.2077 | 0.25709 |  | 0.002633 |  |  |  | 0.55762 | 0.31094 | 0.5354 | 0.28665 | 0.29855 | 0.002086 | 4.3512e-06 | 0.002633 | 6.9326e-06 | 5.4923e-06 | 0.022222 | 0.039852 | -0.00054703 | -0.26224 | 0.00049384 | 0.31094 | 2.9924e-07 | 4.3512e-06 | 8.7147e-05 | -2.1452e-06
[7 empty] | 1.84 | 69.1831 | 0.69183 | 0.20025 | 0.19242 | 0.52885 | 0.54633 | 0.52496 | 0.0004565 | 0.001775 | 0.0022558 | 2.312e-07 | -2.7508 | -2.6467 | 2.312e-07 | 0.70656 | 1.2143 | 0.24165 |  | 0.0022558 |  |  |  | 0.54633 | 0.29848 | 0.52496 | 0.27559 | 0.2868 | 0.001775 | 3.1505e-06 | 0.0022558 | 5.0886e-06 | 4.0039e-06 | 0.021366 | 0.039108 | -0.00048083 | -0.2709 | 0.0004565 | 0.29848 | 2.312e-07 | 3.1505e-06 | 8.3788e-05 | -1.8856e-06
[7 empty] | 1.86 | 72.4436 | 0.72444 | 0.19615 | 0.18862 | 0.51723 | 0.53514 | 0.51462 | 0.00042099 | 0.001508 | 0.0019303 | 1.7835e-07 | -2.8216 | -2.7144 | 1.7835e-07 | 0.68502 | 1.2206 | 0.22704 |  | 0.0019303 |  |  |  | 0.53514 | 0.28638 | 0.51462 | 0.26484 | 0.2754 | 0.001508 | 2.274e-06 | 0.0019303 | 3.7261e-06 | 2.9109e-06 | 0.020518 | 0.038341 | -0.00042232 | -0.28005 | 0.00042099 | 0.28638 | 1.7835e-07 | 2.274e-06 | 8.0462e-05 | -1.6561e-06
[7 empty] | 1.88 | 75.8578 | 0.75858 | 0.19209 | 0.18487 | 0.50572 | 0.52406 | 0.50438 | 0.00038742 | 0.0012793 | 0.0016499 | 1.3733e-07 | -2.893 | -2.7826 | 1.3733e-07 | 0.66414 | 1.2265 | 0.21322 |  | 0.0016499 |  |  |  | 0.52406 | 0.27464 | 0.50438 | 0.2544 | 0.26433 | 0.0012793 | 1.6366e-06 | 0.0016499 | 2.722e-06 | 2.1106e-06 | 0.019683 | 0.037559 | -0.00037057 | -0.28967 | 0.00038742 | 0.27464 | 1.3733e-07 | 1.6366e-06 | 7.7189e-05 | -1.4532e-06
[7 empty] | 1.9 | 79.4328 | 0.79433 | 0.18807 | 0.18116 | 0.49435 | 0.51311 | 0.49425 | 0.00035591 | 0.0010837 | 0.0014086 | 1.055e-07 | -2.9651 | -2.8512 | 1.055e-07 | 0.64389 | 1.2321 | 0.20016 |  | 0.0014086 |  |  |  | 0.51311 | 0.26328 | 0.49425 | 0.24428 | 0.2536 | 0.0010837 | 1.1745e-06 | 0.0014086 | 1.984e-06 | 1.5265e-06 | 0.018865 | 0.036767 | -0.00032481 | -0.29971 | 0.00035591 | 0.26328 | 1.055e-07 | 1.1745e-06 | 7.3982e-05 | -1.2738e-06
[7 empty] | 1.92 | 83.1764 | 0.83176 | 0.1841 | 0.17748 | 0.48311 | 0.50229 | 0.48422 | 0.00032648 | 0.00091687 | 0.0012012 | 8.0856e-08 | -3.0377 | -2.9204 | 8.0856e-08 | 0.62427 | 1.2374 | 0.18783 |  | 0.0012012 |  |  |  | 0.50229 | 0.2523 | 0.48422 | 0.23447 | 0.24322 | 0.00091687 | 8.4065e-07 | 0.0012012 | 1.4429e-06 | 1.1014e-06 | 0.018069 | 0.035973 | -0.00028435 | -0.31013 | 0.00032648 | 0.2523 | 8.0856e-08 | 8.4065e-07 | 7.0858e-05 | -1.1151e-06
[7 empty] | 1.94 | 87.0964 | 0.87096 | 0.18019 | 0.17385 | 0.47202 | 0.49161 | 0.47431 | 0.00029915 | 0.00077471 | 0.0010233 | 6.1801e-08 | -3.1109 | -2.99 | 6.1801e-08 | 0.60524 | 1.2424 | 0.17619 |  | 0.0010233 |  |  |  | 0.49161 | 0.24168 | 0.47431 | 0.22497 | 0.23318 | 0.00077471 | 6.0018e-07 | 0.0010233 | 1.0472e-06 | 7.9278e-07 | 0.017296 | 0.035182 | -0.0002486 | -0.32089 | 0.00029915 | 0.24168 | 6.1801e-08 | 6.0018e-07 | 6.7827e-05 | -9.7489e-07
[7 empty] | 1.96 | 91.2011 | 0.91201 | 0.17633 | 0.17026 | 0.46108 | 0.48107 | 0.46452 | 0.00027389 | 0.00065382 | 0.00087085 | 4.7103e-08 | -3.1845 | -3.0601 | 4.7103e-08 | 0.58679 | 1.2471 | 0.1652 |  | 0.00087085 |  |  |  | 0.48107 | 0.23143 | 0.46452 | 0.21578 | 0.22347 | 0.00065382 | 4.2748e-07 | 0.00087085 | 7.5838e-07 | 5.6938e-07 | 0.01655 | 0.034401 | -0.00021703 | -0.33195 | 0.00027389 | 0.23143 | 4.7103e-08 | 4.2748e-07 | 6.49e-05 | -8.5111e-07
[7 empty] | 1.98 | 95.4993 | 0.95499 | 0.17252 | 0.16672 | 0.4503 | 0.47069 | 0.45486 | 0.00025066 | 0.00055117 | 0.00074036 | 3.5794e-08 | -3.2587 | -3.1306 | 3.5794e-08 | 0.5689 | 1.2515 | 0.15484 |  | 0.00074036 |  |  |  | 0.47069 | 0.22155 | 0.45486 | 0.2069 | 0.2141 | 0.00055117 | 3.0378e-07 | 0.00074036 | 5.4813e-07 | 4.0806e-07 | 0.015832 | 0.033636 | -0.00018919 | -0.34326 | 0.00025066 | 0.22155 | 3.5794e-08 | 3.0378e-07 | 6.2087e-05 | -7.4194e-07
[7 empty] | 2 | 100 | 1 | 0.16878 | 0.16322 | 0.43968 | 0.46047 | 0.44532 | 0.00022938 | 0.00046413 | 0.00062881 | 2.7118e-08 | -3.3334 | -3.2015 | 2.7118e-08 | 0.55156 | 1.2557 | 0.14509 |  | 0.00062881 |  |  |  | 0.46047 | 0.21203 | 0.44532 | 0.19831 | 0.20506 | 0.00046413 | 2.1542e-07 | 0.00062881 | 3.954e-07 | 2.9185e-07 | 0.015145 | 0.032891 | -0.00016467 | -0.3548 | 0.00022938 | 0.21203 | 2.7118e-08 | 2.1542e-07 | 5.9394e-05 | -6.4578e-07
[7 empty] | 2.02 | 104.7129 | 1.0471 | 0.16509 | 0.15978 | 0.42923 | 0.45041 | 0.43592 | 0.00020998 | 0.00039045 | 0.00053356 | 2.048e-08 | -3.4084 | -3.2728 | 2.048e-08 | 0.53475 | 1.2597 | 0.13589 |  | 0.00053356 |  |  |  | 0.45041 | 0.20287 | 0.43592 | 0.19003 | 0.19634 | 0.00039045 | 1.5245e-07 | 0.00053356 | 2.8469e-07 | 2.0833e-07 | 0.014491 | 0.032172 | -0.00014311 | -0.36652 | 0.00020998 | 0.20287 | 2.048e-08 | 1.5245e-07 | 5.6826e-05 | -5.6121e-07
[7 empty] | 2.04 | 109.6478 | 1.0965 | 0.16146 | 0.15638 | 0.41896 | 0.44052 | 0.42665 | 0.00019236 | 0.00032816 | 0.00045233 | 1.5419e-08 | -3.4839 | -3.3445 | 1.5419e-08 | 0.51845 | 1.2634 | 0.12724 |  | 0.00045233 |  |  |  | 0.44052 | 0.19406 | 0.42665 | 0.18203 | 0.18795 | 0.00032816 | 1.0769e-07 | 0.00045233 | 2.046e-07 | 1.4844e-07 | 0.013869 | 0.031484 | -0.00012417 | -0.3784 | 0.00019236 | 0.19406 | 1.5419e-08 | 1.0769e-07 | 5.4389e-05 | -4.8695e-07
[7 empty] | 2.06 | 114.8154 | 1.1482 | 0.1579 | 0.15303 | 0.40887 | 0.4308 | 0.41752 | 0.0001764 | 0.00027555 | 0.00038313 | 1.1572e-08 | -3.5598 | -3.4167 | 1.1572e-08 | 0.50265 | 1.2668 | 0.1191 |  | 0.00038313 |  |  |  | 0.4308 | 0.18559 | 0.41752 | 0.17432 | 0.17987 | 0.00027555 | 7.593e-08 | 0.00038313 | 1.4679e-07 | 1.0557e-07 | 0.013282 | 0.03083 | -0.00010757 | -0.39039 | 0.0001764 | 0.18559 | 1.1572e-08 | 7.593e-08 | 5.2085e-05 | -4.2185e-07
[7 empty] | 2.08 | 120.2264 | 1.2023 | 0.1544 | 0.14974 | 0.39895 | 0.42125 | 0.40852 | 0.00016201 | 0.00023119 | 0.00032423 | 8.6574e-09 | -3.636 | -3.4891 | 8.6574e-09 | 0.48732 | 1.2701 | 0.11144 |  | 0.00032423 |  |  |  | 0.42125 | 0.17745 | 0.40852 | 0.16689 | 0.17209 | 0.00023119 | 5.3448e-08 | 0.00032423 | 1.0513e-07 | 7.4959e-08 | 0.012728 | 0.030216 | -9.3045e-05 | -0.40247 | 0.00016201 | 0.17745 | 8.6574e-09 | 5.3448e-08 | 4.9915e-05 | -3.6488e-07
[7 empty] | 2.1 | 125.8925 | 1.2589 | 0.15097 | 0.14649 | 0.38922 | 0.41188 | 0.39967 | 0.00014907 | 0.00019381 | 0.00027417 | 6.4568e-09 | -3.7126 | -3.562 | 6.4568e-09 | 0.47247 | 1.2732 | 0.10425 |  | 0.00027417 |  |  |  | 0.41188 | 0.16965 | 0.39967 | 0.15974 | 0.16462 | 0.00019381 | 3.7563e-08 | 0.00027417 | 7.5167e-08 | 5.3136e-08 | 0.01221 | 0.029643 | -8.0354e-05 | -0.4146 | 0.00014907 | 0.16965 | 6.4568e-09 | 3.7563e-08 | 4.7881e-05 | -3.1511e-07
[7 empty] | 2.12 | 131.8257 | 1.3183 | 0.1476 | 0.1433 | 0.37967 | 0.40269 | 0.39096 | 0.00013748 | 0.00016236 | 0.00023164 | 4.8007e-09 | -3.7895 | -3.6352 | 4.8007e-09 | 0.45807 | 1.2761 | 0.097488 |  | 0.00023164 |  |  |  | 0.40269 | 0.16216 | 0.39096 | 0.15285 | 0.15744 | 0.00016236 | 2.636e-08 | 0.00023164 | 5.3659e-08 | 3.7609e-08 | 0.011725 | 0.029117 | -6.9287e-05 | -0.42676 | 0.00013748 | 0.16216 | 4.8007e-09 | 2.636e-08 | 4.5981e-05 | -2.7172e-07
[7 empty] | 2.14 | 138.0384 | 1.3804 | 0.14429 | 0.14016 | 0.37031 | 0.39368 | 0.3824 | 0.00012712 | 0.00013591 | 0.00019557 | 3.5587e-09 | -3.8667 | -3.7087 | 3.5587e-09 | 0.4441 | 1.2788 | 0.091139 |  | 0.00019557 |  |  |  | 0.39368 | 0.15498 | 0.3824 | 0.14623 | 0.15054 | 0.00013591 | 1.8472e-08 | 0.00019557 | 3.8247e-08 | 2.658e-08 | 0.011275 | 0.028639 | -5.9655e-05 | -0.43892 | 0.00012712 | 0.15498 | 3.5587e-09 | 1.8472e-08 | 4.4214e-05 | -2.3394e-07
[7 empty] | 2.16 | 144.544 | 1.4454 | 0.14106 | 0.13708 | 0.36114 | 0.38484 | 0.37398 | 0.00011789 | 0.0001137 | 0.00016499 | 2.6302e-09 | -3.9442 | -3.7826 | 2.6302e-09 | 0.43057 | 1.2814 | 0.085179 |  | 0.00016499 |  |  |  | 0.38484 | 0.1481 | 0.37398 | 0.13986 | 0.14392 | 0.0001137 | 1.2928e-08 | 0.00016499 | 2.7221e-08 | 1.8759e-08 | 0.010858 | 0.028213 | -5.1285e-05 | -0.45105 | 0.00011789 | 0.1481 | 2.6302e-09 | 1.2928e-08 | 4.2579e-05 | -2.0112e-07
[7 empty] | 2.18 | 151.3561 | 1.5136 | 0.13788 | 0.13404 | 0.35215 | 0.37619 | 0.36571 | 0.00010969 | 9.5061e-05 | 0.00013909 | 1.9383e-09 | -4.022 | -3.8567 | 1.9383e-09 | 0.41744 | 1.2838 | 0.079586 |  | 0.00013909 |  |  |  | 0.37619 | 0.14152 | 0.36571 | 0.13375 | 0.13758 | 9.5061e-05 | 9.0366e-09 | 0.00013909 | 1.9345e-08 | 1.3222e-08 | 0.010473 | 0.027841 | -4.4026e-05 | -0.46314 | 0.00010969 | 0.14152 | 1.9383e-09 | 9.0366e-09 | 4.1071e-05 | -1.7265e-07
[7 empty] | 2.2 | 158.4893 | 1.5849 | 0.13478 | 0.13107 | 0.34335 | 0.36771 | 0.35759 | 0.00010243 | 7.9431e-05 | 0.00011717 | 1.4244e-09 | -4.1 | -3.9312 | 1.4244e-09 | 0.40472 | 1.286 | 0.074341 |  | 0.00011717 |  |  |  | 0.36771 | 0.13521 | 0.35759 | 0.12787 | 0.13149 | 7.9431e-05 | 6.3093e-09 | 0.00011717 | 1.373e-08 | 9.3072e-09 | 0.010121 | 0.027524 | -3.7742e-05 | -0.47515 | 0.00010243 | 0.13521 | 1.4244e-09 | 6.3093e-09 | 3.9689e-05 | -1.4801e-07
[7 empty] | 2.22 | 165.9587 | 1.6596 | 0.13174 | 0.12814 | 0.33473 | 0.35942 | 0.34962 | 9.6022e-05 | 6.6335e-05 | 9.8645e-05 | 1.044e-09 | -4.1783 | -4.0059 | 1.044e-09 | 0.39238 | 1.2881 | 0.069423 |  | 9.8645e-05 |  |  |  | 0.35942 | 0.12918 | 0.34962 | 0.12223 | 0.12566 | 6.6335e-05 | 4.4004e-09 | 9.8645e-05 | 9.7309e-09 | 6.5437e-09 | 0.0097991 | 0.027264 | -3.231e-05 | -0.48708 | 9.6022e-05 | 0.12918 | 1.044e-09 | 4.4004e-09 | 3.8428e-05 | -1.2671e-07
[7 empty] | 2.24 | 173.7801 | 1.7378 | 0.12876 | 0.12528 | 0.3263 | 0.3513 | 0.34179 | 9.0387e-05 | 5.537e-05 | 8.2994e-05 | 7.6308e-10 | -4.2567 | -4.081 | 7.6308e-10 | 0.38042 | 1.2901 | 0.064815 |  | 8.2994e-05 |  |  |  | 0.3513 | 0.12341 | 0.34179 | 0.11682 | 0.12007 | 5.537e-05 | 3.0659e-09 | 8.2994e-05 | 6.888e-09 | 4.5954e-09 | 0.0095072 | 0.027063 | -2.7624e-05 | -0.49889 | 9.0387e-05 | 0.12341 | 7.6308e-10 | 3.0659e-09 | 3.7283e-05 | -1.0833e-07
[7 empty] | 2.26 | 181.9701 | 1.8197 | 0.12585 | 0.12246 | 0.31805 | 0.34336 | 0.33411 | 8.5449e-05 | 4.6196e-05 | 6.9783e-05 | 5.5635e-10 | -4.3354 | -4.1562 | 5.5635e-10 | 0.36883 | 1.292 | 0.060497 |  | 6.9783e-05 |  |  |  | 0.34336 | 0.11789 | 0.33411 | 0.11163 | 0.11472 | 4.6196e-05 | 2.1341e-09 | 6.9783e-05 | 4.8697e-09 | 3.2237e-09 | 0.0092439 | 0.026922 | -2.3587e-05 | -0.51058 | 8.5449e-05 | 0.11789 | 5.5635e-10 | 2.1341e-09 | 3.625e-05 | -9.2498e-08
[7 empty] | 2.28 | 190.5461 | 1.9055 | 0.123 | 0.1197 | 0.30999 | 0.33559 | 0.32658 | 8.1141e-05 | 3.8525e-05 | 5.864e-05 | 4.0462e-10 | -4.4143 | -4.2318 | 4.0462e-10 | 0.35758 | 1.2937 | 0.056453 |  | 5.864e-05 |  |  |  | 0.33559 | 0.11262 | 0.32658 | 0.10666 | 0.1096 | 3.8525e-05 | 1.4842e-09 | 5.864e-05 | 3.4387e-09 | 2.2591e-09 | 0.0090078 | 0.026841 | -2.0115e-05 | -0.52214 | 8.1141e-05 | 0.11262 | 4.0462e-10 | 1.4842e-09 | 3.5325e-05 | -7.8883e-08
[7 empty] | 2.3 | 199.5262 | 1.9953 | 0.12022 | 0.117 | 0.30211 | 0.328 | 0.3192 | 7.74e-05 | 3.2114e-05 | 4.9248e-05 | 2.9358e-10 | -4.4933 | -4.3076 | 2.9358e-10 | 0.34668 | 1.2953 | 0.052667 |  | 4.9248e-05 |  |  |  | 0.328 | 0.10759 | 0.3192 | 0.10189 | 0.1047 | 3.2114e-05 | 1.0313e-09 | 4.9248e-05 | 2.4254e-09 | 1.5816e-09 | 0.0087977 | 0.026822 | -1.7134e-05 | -0.53354 | 7.74e-05 | 0.10759 | 2.9358e-10 | 1.0313e-09 | 3.4501e-05 | -6.7193e-08
[7 empty] | 2.32 | 208.9296 | 2.0893 | 0.1175 | 0.11435 | 0.2944 | 0.32058 | 0.31197 | 7.4171e-05 | 2.676e-05 | 4.1338e-05 | 2.1252e-10 | -4.5725 | -4.3836 | 2.1252e-10 | 0.33612 | 1.2968 | 0.049125 |  | 4.1338e-05 |  |  |  | 0.32058 | 0.10277 | 0.31197 | 0.097327 | 0.10001 | 2.676e-05 | 7.161e-10 | 4.1338e-05 | 1.7088e-09 | 1.1062e-09 | 0.0086122 | 0.026864 | -1.4578e-05 | -0.54477 | 7.4171e-05 | 0.10277 | 2.1252e-10 | 7.161e-10 | 3.3773e-05 | -5.7169e-08
[7 empty] | 2.34 | 218.7762 | 2.1878 | 0.11485 | 0.11175 | 0.28688 | 0.31334 | 0.30489 | 7.1403e-05 | 2.229e-05 | 3.468e-05 | 1.5351e-10 | -4.6519 | -4.4599 | 1.5351e-10 | 0.32587 | 1.2983 | 0.04581 |  | 3.468e-05 |  |  |  | 0.31334 | 0.09818 | 0.30489 | 0.092956 | 0.095532 | 2.229e-05 | 4.9686e-10 | 3.468e-05 | 1.2027e-09 | 7.7303e-10 | 0.00845 | 0.026968 | -1.239e-05 | -0.55584 | 7.1403e-05 | 0.09818 | 1.5351e-10 | 4.9686e-10 | 3.3137e-05 | -4.8588e-08
[7 empty] | 2.36 | 229.0868 | 2.2909 | 0.11225 | 0.10921 | 0.27952 | 0.30626 | 0.29795 | 6.905e-05 | 1.8561e-05 | 2.908e-05 | 1.1065e-10 | -4.7314 | -4.5364 | 1.1065e-10 | 0.31594 | 1.2996 | 0.04271 |  | 2.908e-05 |  |  |  | 0.30626 | 0.093794 | 0.29795 | 0.088773 | 0.091249 | 1.8561e-05 | 3.4451e-10 | 2.908e-05 | 8.4565e-10 | 5.3975e-10 | 0.0083096 | 0.027133 | -1.0519e-05 | -0.56672 | 6.905e-05 | 0.093794 | 1.1065e-10 | 3.4451e-10 | 3.2587e-05 | -4.1251e-08
[7 empty] | 2.38 | 239.8833 | 2.3988 | 0.10972 | 0.10672 | 0.27234 | 0.29934 | 0.29115 | 6.7071e-05 | 1.5451e-05 | 2.4372e-05 | 7.9596e-11 | -4.8111 | -4.6131 | 7.9596e-11 | 0.30631 | 1.3008 | 0.039811 |  | 2.4372e-05 |  |  |  | 0.29934 | 0.089607 | 0.29115 | 0.084771 | 0.087155 | 1.5451e-05 | 2.3873e-10 | 2.4372e-05 | 5.9401e-10 | 3.7657e-10 | 0.0081897 | 0.027359 | -8.9216e-06 | -0.57742 | 6.7071e-05 | 0.089607 | 7.9596e-11 | 2.3873e-10 | 3.2116e-05 | -3.4987e-08
[7 empty] | 2.4 | 251.1886 | 2.5119 | 0.10724 | 0.10428 | 0.26533 | 0.29259 | 0.2845 | 6.543e-05 | 1.2858e-05 | 2.0417e-05 | 5.7147e-11 | -4.8908 | -4.69 | 5.7147e-11 | 0.29697 | 1.302 | 0.037102 |  | 2.0417e-05 |  |  |  | 0.29259 | 0.085611 | 0.2845 | 0.080943 | 0.083244 | 1.2858e-05 | 1.6532e-10 | 2.0417e-05 | 4.1687e-10 | 2.6253e-10 | 0.0080889 | 0.027645 | -7.5596e-06 | -0.58794 | 6.543e-05 | 0.085611 | 5.7147e-11 | 1.6532e-10 | 3.1721e-05 | -2.9645e-08
[7 empty] | 2.42 | 263.0268 | 2.6303 | 0.10483 | 0.10189 | 0.25849 | 0.286 | 0.278 | 6.4092e-05 | 1.0697e-05 | 1.7097e-05 | 4.0955e-11 | -4.9707 | -4.7671 | 4.0955e-11 | 0.28792 | 1.3031 | 0.03457 |  | 1.7097e-05 |  |  |  | 0.286 | 0.081798 | 0.278 | 0.077283 | 0.079509 | 1.0697e-05 | 1.1443e-10 | 1.7097e-05 | 2.923e-10 | 1.8289e-10 | 0.0080057 | 0.027992 | -6.3996e-06 | -0.59825 | 6.4092e-05 | 0.081798 | 4.0955e-11 | 1.1443e-10 | 3.1395e-05 | -2.5097e-08
[7 empty] | 2.44 | 275.4229 | 2.7542 | 0.10247 | 0.099562 | 0.25181 | 0.27957 | 0.27163 | 6.3027e-05 | 8.8973e-06 | 1.431e-05 | 2.93e-11 | -5.0507 | -4.8444 | 2.93e-11 | 0.27914 | 1.3041 | 0.032205 |  | 1.431e-05 |  |  |  | 0.27957 | 0.078161 | 0.27163 | 0.073785 | 0.075942 | 8.8973e-06 | 7.9162e-11 | 1.431e-05 | 2.0478e-10 | 1.2732e-10 | 0.007939 | 0.028397 | -5.4129e-06 | -0.60838 | 6.3027e-05 | 0.078161 | 2.93e-11 | 7.9162e-11 | 3.1133e-05 | -2.1227e-08
[7 empty] | 2.46 | 288.4032 | 2.884 | 0.10017 | 0.097281 | 0.24529 | 0.2733 | 0.26541 | 6.221e-05 | 7.3985e-06 | 1.1973e-05 | 2.0926e-11 | -5.1309 | -4.9218 | 2.0926e-11 | 0.27063 | 1.305 | 0.029997 |  | 1.1973e-05 |  |  |  | 0.2733 | 0.074691 | 0.26541 | 0.070443 | 0.072536 | 7.3985e-06 | 5.4738e-11 | 1.1973e-05 | 1.4335e-10 | 8.8583e-11 | 0.0078873 | 0.02886 | -4.5745e-06 | -0.61831 | 6.221e-05 | 0.074691 | 2.0926e-11 | 5.4738e-11 | 3.0931e-05 | -1.7939e-08
[7 empty] | 2.48 | 301.9952 | 3.02 | 0.097927 | 0.09505 | 0.23894 | 0.26717 | 0.25933 | 6.1614e-05 | 6.1508e-06 | 1.0014e-05 | 1.4923e-11 | -5.2111 | -4.9994 | 1.4923e-11 | 0.26238 | 1.3059 | 0.027934 |  | 1.0014e-05 |  |  |  | 0.26717 | 0.071382 | 0.25933 | 0.06725 | 0.069285 | 6.1508e-06 | 3.7833e-11 | 1.0014e-05 | 1.0028e-10 | 6.1593e-11 | 0.0078494 | 0.029379 | -3.863e-06 | -0.62804 | 6.1614e-05 | 0.071382 | 1.4923e-11 | 3.7833e-11 | 3.0782e-05 | -1.5149e-08
[7 empty] | 2.5 | 316.2278 | 3.1623 | 0.095738 | 0.09287 | 0.23273 | 0.2612 | 0.25338 | 6.1217e-05 | 5.1125e-06 | 8.3721e-06 | 1.0625e-11 | -5.2914 | -5.0772 | 1.0625e-11 | 0.25438 | 1.3067 | 0.026009 |  | 8.3721e-06 |  |  |  | 0.2612 | 0.068226 | 0.25338 | 0.0642 | 0.066183 | 5.1125e-06 | 2.6137e-11 | 8.3721e-06 | 7.0093e-11 | 4.2802e-11 | 0.0078241 | 0.029954 | -3.2597e-06 | -0.63759 | 6.1217e-05 | 0.068226 | 1.0625e-11 | 2.6137e-11 | 3.0683e-05 | -1.2783e-08
[7 empty] | 2.52 | 331.1311 | 3.3113 | 0.093603 | 0.09074 | 0.22668 | 0.25538 | 0.24757 | 6.0999e-05 | 4.2486e-06 | 6.9972e-06 | 7.555e-12 | -5.3718 | -5.1551 | 7.555e-12 | 0.24663 | 1.3075 | 0.024213 |  | 6.9972e-06 |  |  |  | 0.25538 | 0.065217 | 0.24757 | 0.061289 | 0.063222 | 4.2486e-06 | 1.8051e-11 | 6.9972e-06 | 4.8961e-11 | 2.9728e-11 | 0.0078102 | 0.030583 | -2.7486e-06 | -0.64695 | 6.0999e-05 | 0.065217 | 7.555e-12 | 1.8051e-11 | 3.0628e-05 | -1.0779e-08
[7 empty] | 2.54 | 346.7369 | 3.4674 | 0.09152 | 0.088659 | 0.22078 | 0.24969 | 0.24189 | 6.0941e-05 | 3.5301e-06 | 5.8462e-06 | 5.3647e-12 | -5.4522 | -5.2331 | 5.3647e-12 | 0.23911 | 1.3082 | 0.022537 |  | 5.8462e-06 |  |  |  | 0.24969 | 0.062347 | 0.24189 | 0.05851 | 0.060398 | 3.5301e-06 | 1.2461e-11 | 5.8462e-06 | 3.4178e-11 | 2.0638e-11 | 0.0078065 | 0.031264 | -2.3162e-06 | -0.65613 | 6.0941e-05 | 0.062347 | 5.3647e-12 | 1.2461e-11 | 3.0614e-05 | -9.083e-09
[7 empty] | 2.56 | 363.0781 | 3.6308 | 0.08949 | 0.086626 | 0.21503 | 0.24415 | 0.23634 | 6.1026e-05 | 2.9325e-06 | 4.8831e-06 | 3.8046e-12 | -5.5328 | -5.3113 | 3.8046e-12 | 0.23182 | 1.3089 | 0.020974 |  | 4.8831e-06 |  |  |  | 0.24415 | 0.059611 | 0.23634 | 0.055857 | 0.057704 | 2.9325e-06 | 8.5998e-12 | 4.8831e-06 | 2.3845e-11 | 1.432e-11 | 0.0078119 | 0.031996 | -1.9505e-06 | -0.66514 | 6.1026e-05 | 0.059611 | 3.8046e-12 | 8.5998e-12 | 3.0635e-05 | -7.6492e-09
[7 empty] | 2.58 | 380.1894 | 3.8019 | 0.08751 | 0.084641 | 0.20942 | 0.23875 | 0.23093 | 6.1238e-05 | 2.4358e-06 | 4.0774e-06 | 2.695e-12 | -5.6134 | -5.3896 | 2.695e-12 | 0.22476 | 1.3095 | 0.019516 |  | 4.0774e-06 |  |  |  | 0.23875 | 0.057002 | 0.23093 | 0.053327 | 0.055134 | 2.4358e-06 | 5.9331e-12 | 4.0774e-06 | 1.6626e-11 | 9.9318e-12 | 0.0078255 | 0.032777 | -1.6417e-06 | -0.67397 | 6.1238e-05 | 0.057002 | 2.695e-12 | 5.9331e-12 | 3.0688e-05 | -6.4379e-09
[7 empty] | 2.6 | 398.1072 | 3.9811 | 0.085579 | 0.082704 | 0.20395 | 0.23349 | 0.22564 | 6.1561e-05 | 2.0229e-06 | 3.4038e-06 | 1.907e-12 | -5.694 | -5.468 | 1.907e-12 | 0.21791 | 1.3101 | 0.018157 |  | 3.4038e-06 |  |  |  | 0.23349 | 0.054515 | 0.22564 | 0.050913 | 0.052683 | 2.0229e-06 | 4.092e-12 | 3.4038e-06 | 1.1586e-11 | 6.8855e-12 | 0.0078461 | 0.033604 | -1.3809e-06 | -0.68265 | 6.1561e-05 | 0.054515 | 1.907e-12 | 4.092e-12 | 3.0769e-05 | -5.4154e-09
[7 empty] | 2.62 | 416.8694 | 4.1687 | 0.083698 | 0.080812 | 0.19862 | 0.22835 | 0.22048 | 6.1982e-05 | 1.6797e-06 | 2.8408e-06 | 1.348e-12 | -5.7748 | -5.5466 | 1.348e-12 | 0.21126 | 1.3106 | 0.01689 |  | 2.8408e-06 |  |  |  | 0.22835 | 0.052144 | 0.22048 | 0.048611 | 0.050347 | 1.6797e-06 | 2.8215e-12 | 2.8408e-06 | 8.0699e-12 | 4.7717e-12 | 0.0078729 | 0.034477 | -1.161e-06 | -0.69119 | 6.1982e-05 | 0.052144 | 1.348e-12 | 2.8215e-12 | 3.0874e-05 | -4.553e-09
[7 empty] | 2.64 | 436.5158 | 4.3652 | 0.081864 | 0.078966 | 0.19342 | 0.22335 | 0.21544 | 6.2489e-05 | 1.3946e-06 | 2.3703e-06 | 9.519e-13 | -5.8555 | -5.6252 | 9.519e-13 | 0.20482 | 1.3112 | 0.015709 |  | 2.3703e-06 |  |  |  | 0.22335 | 0.049884 | 0.21544 | 0.046415 | 0.048119 | 1.3946e-06 | 1.945e-12 | 2.3703e-06 | 5.6182e-12 | 3.3057e-12 | 0.007905 | 0.035393 | -9.7565e-07 | -0.69958 | 6.2489e-05 | 0.049884 | 9.519e-13 | 1.945e-12 | 3.1e-05 | -3.8261e-09
[7 empty] | 2.66 | 457.0882 | 4.5709 | 0.080076 | 0.077165 | 0.18835 | 0.21847 | 0.21053 | 6.3067e-05 | 1.1578e-06 | 1.9773e-06 | 6.7161e-13 | -5.9364 | -5.7039 | 6.7161e-13 | 0.19858 | 1.3116 | 0.014609 |  | 1.9773e-06 |  |  |  | 0.21847 | 0.047729 | 0.21053 | 0.044322 | 0.045994 | 1.1578e-06 | 1.3405e-12 | 1.9773e-06 | 3.9097e-12 | 2.2893e-12 | 0.0079415 | 0.03635 | -8.1952e-07 | -0.70784 | 6.3067e-05 | 0.047729 | 6.7161e-13 | 1.3405e-12 | 3.1143e-05 | -3.2138e-09
[7 empty] | 2.68 | 478.6301 | 4.7863 | 0.078334 | 0.075408 | 0.18342 | 0.21372 | 0.20574 | 6.3707e-05 | 9.6105e-07 | 1.6491e-06 | 4.7347e-13 | -6.0173 | -5.7827 | 4.7347e-13 | 0.19253 | 1.3121 | 0.013584 |  | 1.6491e-06 |  |  |  | 0.21372 | 0.045675 | 0.20574 | 0.042327 | 0.043969 | 9.6105e-07 | 9.2361e-13 | 1.6491e-06 | 2.7197e-12 | 1.5849e-12 | 0.0079816 | 0.037347 | -6.8809e-07 | -0.71599 | 6.3707e-05 | 0.045675 | 4.7347e-13 | 9.2361e-13 | 3.1301e-05 | -2.6984e-09
[7 empty] | 2.7 | 501.1872 | 5.0119 | 0.076636 | 0.073695 | 0.17861 | 0.20909 | 0.20106 | 6.4396e-05 | 7.9766e-07 | 1.3752e-06 | 3.3354e-13 | -6.0982 | -5.8616 | 3.3354e-13 | 0.18666 | 1.3125 | 0.012629 |  | 1.3752e-06 |  |  |  | 0.20909 | 0.043717 | 0.20106 | 0.040425 | 0.042039 | 7.9766e-07 | 6.3626e-13 | 1.3752e-06 | 1.8911e-12 | 1.0969e-12 | 0.0080247 | 0.03838 | -5.7753e-07 | -0.72403 | 6.4396e-05 | 0.043717 | 3.3354e-13 | 6.3626e-13 | 3.147e-05 | -2.2648e-09
[7 empty] | 2.72 | 524.8075 | 5.2481 | 0.074982 | 0.072024 | 0.17392 | 0.20457 | 0.1965 | 6.5125e-05 | 6.6199e-07 | 1.1465e-06 | 2.348e-13 | -6.1791 | -5.9406 | 2.348e-13 | 0.18097 | 1.3129 | 0.01174 |  | 1.1465e-06 |  |  |  | 0.20457 | 0.04185 | 0.1965 | 0.038613 | 0.040199 | 6.6199e-07 | 4.3823e-13 | 1.1465e-06 | 1.3146e-12 | 7.59e-13 | 0.00807 | 0.039448 | -4.8456e-07 | -0.73198 | 6.5125e-05 | 0.04185 | 2.348e-13 | 4.3823e-13 | 3.1647e-05 | -1.9002e-09
[7 empty] | 2.74 | 549.5409 | 5.4954 | 0.07337 | 0.070395 | 0.16935 | 0.20017 | 0.19206 | 6.5885e-05 | 5.4934e-07 | 9.5578e-07 | 1.6519e-13 | -6.2602 | -6.0196 | 1.6519e-13 | 0.17545 | 1.3132 | 0.010912 |  | 9.5578e-07 |  |  |  | 0.20017 | 0.04007 | 0.19206 | 0.036886 | 0.038445 | 5.4934e-07 | 3.0178e-13 | 9.5578e-07 | 9.1351e-13 | 5.2505e-13 | 0.0081169 | 0.040549 | -4.0643e-07 | -0.73985 | 6.5885e-05 | 0.04007 | 1.6519e-13 | 3.0178e-13 | 3.1831e-05 | -1.5939e-09
[7 empty] | 2.76 | 575.4399 | 5.7544 | 0.071799 | 0.068807 | 0.1649 | 0.19589 | 0.18772 | 6.6664e-05 | 4.5583e-07 | 7.9664e-07 | 1.1615e-13 | -6.3412 | -6.0987 | 1.1615e-13 | 0.17011 | 1.3135 | 0.010142 |  | 7.9664e-07 |  |  |  | 0.19589 | 0.038373 | 0.18772 | 0.035241 | 0.036773 | 4.5583e-07 | 2.0778e-13 | 7.9664e-07 | 6.3463e-13 | 3.6313e-13 | 0.0081648 | 0.041681 | -3.4081e-07 | -0.74766 | 6.6664e-05 | 0.038373 | 1.1615e-13 | 2.0778e-13 | 3.2019e-05 | -1.3365e-09
[7 empty] | 2.78 | 602.5596 | 6.0256 | 0.070269 | 0.067259 | 0.16057 | 0.19172 | 0.1835 | 6.7456e-05 | 3.782e-07 | 6.6391e-07 | 8.1628e-14 | -6.4223 | -6.1779 | 8.1628e-14 | 0.16492 | 1.3138 | 0.0094243 |  | 6.6391e-07 |  |  |  | 0.19172 | 0.036755 | 0.1835 | 0.033673 | 0.03518 | 3.782e-07 | 1.4304e-13 | 6.6391e-07 | 4.4078e-13 | 2.5109e-13 | 0.0082132 | 0.04284 | -2.8571e-07 | -0.75543 | 6.7456e-05 | 0.036755 | 8.1628e-14 | 1.4304e-13 | 3.2208e-05 | -1.1204e-09
[7 empty] | 2.8 | 630.9573 | 6.3096 | 0.068779 | 0.065751 | 0.15634 | 0.18765 | 0.17939 | 6.8252e-05 | 3.1378e-07 | 5.5324e-07 | 5.7342e-14 | -6.5034 | -6.2571 | 5.7342e-14 | 0.15989 | 1.3141 | 0.0087568 |  | 5.5324e-07 |  |  |  | 0.18765 | 0.035212 | 0.17939 | 0.03218 | 0.033662 | 3.1378e-07 | 9.8456e-14 | 5.5324e-07 | 3.0607e-13 | 1.7359e-13 | 0.0082615 | 0.044026 | -2.3946e-07 | -0.76316 | 6.8252e-05 | 0.035212 | 5.7342e-14 | 9.8456e-14 | 3.2398e-05 | -9.3907e-10
[7 empty] | 2.82 | 660.6934 | 6.6069 | 0.067327 | 0.064281 | 0.15223 | 0.18369 | 0.17538 | 6.9043e-05 | 2.6031e-07 | 4.6097e-07 | 4.0266e-14 | -6.5845 | -6.3363 | 4.0266e-14 | 0.15502 | 1.3144 | 0.0081357 |  | 4.6097e-07 |  |  |  | 0.18369 | 0.033741 | 0.17538 | 0.030757 | 0.032215 | 2.6031e-07 | 6.776e-14 | 4.6097e-07 | 2.1249e-13 | 1.1999e-13 | 0.0083092 | 0.045236 | -2.0066e-07 | -0.77088 | 6.9043e-05 | 0.033741 | 4.0266e-14 | 6.776e-14 | 3.2585e-05 | -7.8692e-10
[7 empty] | 2.84 | 691.831 | 6.9183 | 0.065912 | 0.06285 | 0.14822 | 0.17983 | 0.17147 | 6.9824e-05 | 2.1594e-07 | 3.8406e-07 | 2.8266e-14 | -6.6657 | -6.4156 | 2.8266e-14 | 0.15029 | 1.3146 | 0.0075579 |  | 3.8406e-07 |  |  |  | 0.17983 | 0.032338 | 0.17147 | 0.029403 | 0.030835 | 2.1594e-07 | 4.6628e-14 | 3.8406e-07 | 1.475e-13 | 8.2932e-14 | 0.0083561 | 0.046467 | -1.6812e-07 | -0.77859 | 6.9824e-05 | 0.032338 | 2.8266e-14 | 4.6628e-14 | 3.2769e-05 | -6.5931e-10
[7 empty] | 2.86 | 724.436 | 7.2444 | 0.064535 | 0.061455 | 0.14432 | 0.17607 | 0.16767 | 7.0587e-05 | 1.7912e-07 | 3.1996e-07 | 1.9837e-14 | -6.7469 | -6.4949 | 1.9837e-14 | 0.14571 | 1.3149 | 0.0070204 |  | 3.1996e-07 |  |  |  | 0.17607 | 0.031 | 0.16767 | 0.028112 | 0.029521 | 1.7912e-07 | 3.2083e-14 | 3.1996e-07 | 1.0237e-13 | 5.731e-14 | 0.0084016 | 0.047718 | -1.4084e-07 | -0.78632 | 7.0587e-05 | 0.031 | 1.9837e-14 | 3.2083e-14 | 3.2947e-05 | -5.5233e-10
[7 empty] | 2.88 | 758.5776 | 7.5858 | 0.063193 | 0.060097 | 0.14052 | 0.17241 | 0.16396 | 7.1326e-05 | 1.4857e-07 | 2.6654e-07 | 1.3918e-14 | -6.8281 | -6.5742 | 1.3918e-14 | 0.14127 | 1.3151 | 0.0065205 |  | 2.6654e-07 |  |  |  | 0.17241 | 0.029724 | 0.16396 | 0.026884 | 0.028268 | 1.4857e-07 | 2.2073e-14 | 2.6654e-07 | 7.1046e-14 | 3.96e-14 | 0.0084455 | 0.048985 | -1.1798e-07 | -0.79409 | 7.1326e-05 | 0.029724 | 1.3918e-14 | 2.2073e-14 | 3.3119e-05 | -4.6265e-10
[7 empty] | 2.9 | 794.3282 | 7.9433 | 0.061886 | 0.058775 | 0.13681 | 0.16884 | 0.16035 | 7.2035e-05 | 1.2322e-07 | 2.2204e-07 | 9.7641e-15 | -6.9093 | -6.6536 | 9.7641e-15 | 0.13696 | 1.3153 | 0.0060556 |  | 2.2204e-07 |  |  |  | 0.16884 | 0.028508 | 0.16035 | 0.025714 | 0.027075 | 1.2322e-07 | 1.5184e-14 | 2.2204e-07 | 4.93e-14 | 2.736e-14 | 0.0084874 | 0.050268 | -9.8813e-08 | -0.8019 | 7.2035e-05 | 0.028508 | 9.7641e-15 | 1.5184e-14 | 3.3284e-05 | -3.875e-10
[7 empty] | 2.92 | 831.7638 | 8.3176 | 0.060613 | 0.057487 | 0.13321 | 0.16537 | 0.15684 | 7.271e-05 | 1.022e-07 | 1.8496e-07 | 6.849e-15 | -6.9906 | -6.7329 | 6.849e-15 | 0.13279 | 1.3155 | 0.0056234 |  | 1.8496e-07 |  |  |  | 0.16537 | 0.027347 | 0.15684 | 0.024599 | 0.025937 | 1.022e-07 | 1.0444e-14 | 1.8496e-07 | 3.4209e-14 | 1.8902e-14 | 0.008527 | 0.051563 | -8.2758e-08 | -0.80979 | 7.271e-05 | 0.027347 | 6.849e-15 | 1.0444e-14 | 3.3439e-05 | -3.2454e-10
[7 empty] | 2.94 | 870.9636 | 8.7096 | 0.059373 | 0.056234 | 0.12969 | 0.16199 | 0.15342 | 7.3344e-05 | 8.4756e-08 | 1.5407e-07 | 4.8039e-15 | -7.0718 | -6.8123 | 4.8039e-15 | 0.12874 | 1.3157 | 0.0052215 |  | 1.5407e-07 |  |  |  | 0.16199 | 0.026239 | 0.15342 | 0.023538 | 0.024852 | 8.4756e-08 | 7.1836e-15 | 1.5407e-07 | 2.3736e-14 | 1.3058e-14 | 0.0085641 | 0.05287 | -6.931e-08 | -0.81776 | 7.3344e-05 | 0.026239 | 4.8039e-15 | 7.1836e-15 | 3.3585e-05 | -2.718e-10
[7 empty] | 2.96 | 912.0108 | 9.1201 | 0.058165 | 0.055014 | 0.12627 | 0.15869 | 0.15009 | 7.3935e-05 | 7.0288e-08 | 1.2833e-07 | 3.3694e-15 | -7.1531 | -6.8917 | 3.3694e-15 | 0.12482 | 1.3158 | 0.004848 |  | 1.2833e-07 |  |  |  | 0.15869 | 0.025183 | 0.15009 | 0.022528 | 0.023819 | 7.0288e-08 | 4.9405e-15 | 1.2833e-07 | 1.647e-14 | 9.0204e-15 | 0.0085986 | 0.054184 | -5.8046e-08 | -0.82583 | 7.3935e-05 | 0.025183 | 3.3694e-15 | 4.9405e-15 | 3.372e-05 | -2.2763e-10
[7 empty] | 2.98 | 954.9926 | 9.5499 | 0.056989 | 0.053826 | 0.12294 | 0.15548 | 0.14685 | 7.4478e-05 | 5.8288e-08 | 1.069e-07 | 2.3633e-15 | -7.2344 | -6.971 | 2.3633e-15 | 0.12101 | 1.316 | 0.0045007 |  | 1.069e-07 |  |  |  | 0.15548 | 0.024175 | 0.14685 | 0.021566 | 0.022833 | 5.8288e-08 | 3.3975e-15 | 1.069e-07 | 1.1428e-14 | 6.2311e-15 | 0.0086301 | 0.055505 | -4.8614e-08 | -0.83403 | 7.4478e-05 | 0.024175 | 2.3633e-15 | 3.3975e-15 | 3.3843e-05 | -1.9064e-10
[7 empty] | 3 | 1000 | 10 | 0.055844 | 0.052671 | 0.1197 | 0.15236 | 0.1437 | 7.497e-05 | 4.8335e-08 | 8.9051e-08 | 1.6578e-15 | -7.3157 | -7.0504 | 1.6578e-15 | 0.11732 | 1.3161 | 0.004178 |  | 8.9051e-08 |  |  |  | 0.15236 | 0.023213 | 0.1437 | 0.02065 | 0.021894 | 4.8335e-08 | 2.3363e-15 | 8.9051e-08 | 7.93e-15 | 4.3042e-15 | 0.0086585 | 0.05683 | -4.0716e-08 | -0.84237 | 7.497e-05 | 0.023213 | 1.6578e-15 | 2.3363e-15 | 3.3955e-05 | -1.5967e-10
[7 empty] | 3.02 | 1047.1285 | 10.4713 | 0.054729 | 0.051546 | 0.11654 | 0.14932 | 0.14063 | 7.5408e-05 | 4.008e-08 | 7.4183e-08 | 1.163e-15 | -7.3971 | -7.1297 | 1.163e-15 | 0.11375 | 1.3162 | 0.0038782 |  | 7.4183e-08 |  |  |  | 0.14932 | 0.022295 | 0.14063 | 0.019778 | 0.020999 | 4.008e-08 | 1.6064e-15 | 7.4183e-08 | 5.5031e-15 | 2.9732e-15 | 0.0086838 | 0.058157 | -3.4103e-08 | -0.85087 | 7.5408e-05 | 0.022295 | 1.163e-15 | 1.6064e-15 | 3.4054e-05 | -1.3374e-10
[7 empty] | 3.04 | 1096.4782 | 10.9648 | 0.053643 | 0.050452 | 0.11346 | 0.14635 | 0.13765 | 7.5789e-05 | 3.3234e-08 | 6.18e-08 | 8.1603e-16 | -7.4784 | -7.209 | 8.1603e-16 | 0.11028 | 1.3163 | 0.0035996 |  | 6.18e-08 |  |  |  | 0.14635 | 0.021419 | 0.13765 | 0.018947 | 0.020145 | 3.3234e-08 | 1.1045e-15 | 6.18e-08 | 3.8192e-15 | 2.0538e-15 | 0.0087057 | 0.059484 | -2.8566e-08 | -0.85955 | 7.5789e-05 | 0.021419 | 8.1603e-16 | 1.1045e-15 | 3.414e-05 | -1.1202e-10
[7 empty] | 3.06 | 1148.1536 | 11.4815 | 0.052585 | 0.049388 | 0.11046 | 0.14347 | 0.13474 | 7.6112e-05 | 2.7556e-08 | 5.1487e-08 | 5.7269e-16 | -7.5598 | -7.2883 | 5.7269e-16 | 0.10692 | 1.3165 | 0.0033407 |  | 5.1487e-08 |  |  |  | 0.14347 | 0.020583 | 0.13474 | 0.018156 | 0.019332 | 2.7556e-08 | 7.5935e-16 | 5.1487e-08 | 2.6509e-15 | 1.4188e-15 | 0.0087242 | 0.060809 | -2.3931e-08 | -0.86843 | 7.6112e-05 | 0.020583 | 5.7269e-16 | 7.5935e-16 | 3.4213e-05 | -9.3847e-11
[7 empty] | 3.08 | 1202.2644 | 12.0226 | 0.051556 | 0.048352 | 0.10754 | 0.14066 | 0.13192 | 7.6375e-05 | 2.2848e-08 | 4.2898e-08 | 4.0201e-16 | -7.6411 | -7.3676 | 4.0201e-16 | 0.10366 | 1.3166 | 0.0031003 |  | 4.2898e-08 |  |  |  | 0.14066 | 0.019785 | 0.13192 | 0.017403 | 0.018556 | 2.2848e-08 | 5.2204e-16 | 4.2898e-08 | 1.8403e-15 | 9.8015e-16 | 0.0087393 | 0.062131 | -2.005e-08 | -0.87754 | 7.6375e-05 | 0.019785 | 4.0201e-16 | 5.2204e-16 | 3.4272e-05 | -7.8628e-11
[7 empty] | 3.1 | 1258.9254 | 12.5893 | 0.050553 | 0.047346 | 0.1047 | 0.13792 | 0.12917 | 7.6576e-05 | 1.8944e-08 | 3.5745e-08 | 2.8227e-16 | -7.7225 | -7.4468 | 2.8227e-16 | 0.1005 | 1.3167 | 0.0028769 |  | 3.5745e-08 |  |  |  | 0.13792 | 0.019023 | 0.12917 | 0.016685 | 0.017816 | 1.8944e-08 | 3.5887e-16 | 3.5745e-08 | 1.2777e-15 | 6.7715e-16 | 0.0087507 | 0.063447 | -1.6801e-08 | -0.88687 | 7.6576e-05 | 0.019023 | 2.8227e-16 | 3.5887e-16 | 3.4317e-05 | -6.5886e-11
[7 empty] | 3.12 | 1318.2567 | 13.1826 | 0.049577 | 0.046366 | 0.10194 | 0.13526 | 0.1265 | 7.6714e-05 | 1.5707e-08 | 2.9787e-08 | 1.9826e-16 | -7.8039 | -7.526 | 1.9826e-16 | 0.097437 | 1.3167 | 0.0026695 |  | 2.9787e-08 |  |  |  | 0.13526 | 0.018295 | 0.1265 | 0.016002 | 0.01711 | 1.5707e-08 | 2.467e-16 | 2.9787e-08 | 8.8727e-16 | 4.6785e-16 | 0.0087586 | 0.064755 | -1.408e-08 | -0.89647 | 7.6714e-05 | 0.018295 | 1.9826e-16 | 2.467e-16 | 3.4348e-05 | -5.5218e-11
[7 empty] | 3.14 | 1380.3843 | 13.8038 | 0.048626 | 0.045414 | 0.099243 | 0.13267 | 0.1239 | 7.6789e-05 | 1.3022e-08 | 2.4825e-08 | 1.393e-16 | -7.8853 | -7.6051 | 1.393e-16 | 0.094467 | 1.3168 | 0.0024768 |  | 2.4825e-08 |  |  |  | 0.13267 | 0.0176 | 0.1239 | 0.015352 | 0.016438 | 1.3022e-08 | 1.6958e-16 | 2.4825e-08 | 6.1627e-16 | 3.2327e-16 | 0.0087629 | 0.066053 | -1.1803e-08 | -0.90635 | 7.6789e-05 | 0.0176 | 1.393e-16 | 1.6958e-16 | 3.4364e-05 | -4.6285e-11
[7 empty] | 3.16 | 1445.4398 | 14.4544 | 0.0477 | 0.044488 | 0.09662 | 0.13014 | 0.12138 | 7.6801e-05 | 1.0796e-08 | 2.0691e-08 | 9.7912e-17 | -7.9667 | -7.6842 | 9.7912e-17 | 0.091587 | 1.3169 | 0.0022979 |  | 2.0691e-08 |  |  |  | 0.13014 | 0.016936 | 0.12138 | 0.014732 | 0.015796 | 1.0796e-08 | 1.1656e-16 | 2.0691e-08 | 4.2813e-16 | 2.2339e-16 | 0.0087636 | 0.06734 | -9.8951e-09 | -0.91653 | 7.6801e-05 | 0.016936 | 9.7912e-17 | 1.1656e-16 | 3.4367e-05 | -3.8804e-11
[7 empty] | 3.18 | 1513.5612 | 15.1356 | 0.046799 | 0.043588 | 0.094066 | 0.12768 | 0.11892 | 7.675e-05 | 8.9507e-09 | 1.7248e-08 | 6.8849e-17 | -8.0481 | -7.7633 | 6.8849e-17 | 0.088796 | 1.317 | 0.0021318 |  | 1.7248e-08 |  |  |  | 0.12768 | 0.016302 | 0.11892 | 0.014142 | 0.015184 | 8.9507e-09 | 8.0116e-17 | 1.7248e-08 | 2.975e-16 | 1.5438e-16 | 0.0087607 | 0.068614 | -8.2975e-09 | -0.92702 | 7.675e-05 | 0.016302 | 6.8849e-17 | 8.0116e-17 | 3.4356e-05 | -3.2539e-11
[7 empty] | 3.2 | 1584.8932 | 15.8489 | 0.045921 | 0.042712 | 0.091579 | 0.12529 | 0.11653 | 7.6636e-05 | 7.4205e-09 | 1.438e-08 | 4.8434e-17 | -8.1296 | -7.8422 | 4.8434e-17 | 0.086089 | 1.317 | 0.0019776 |  | 1.438e-08 |  |  |  | 0.12529 | 0.015697 | 0.11653 | 0.01358 | 0.0146 | 7.4205e-09 | 5.5065e-17 | 1.438e-08 | 2.0678e-16 | 1.0671e-16 | 0.0087542 | 0.069874 | -6.9594e-09 | -0.93786 | 7.6636e-05 | 0.015697 | 4.8434e-17 | 5.5065e-17 | 3.433e-05 | -2.7292e-11
[7 empty] | 3.22 | 1659.5869 | 16.5959 | 0.045066 | 0.041861 | 0.089158 | 0.12295 | 0.11421 | 7.6459e-05 | 6.1519e-09 | 1.199e-08 | 3.4088e-17 | -8.211 | -7.9212 | 3.4088e-17 | 0.083465 | 1.3171 | 0.0018345 |  | 1.199e-08 |  |  |  | 0.12295 | 0.015118 | 0.11421 | 0.013044 | 0.014043 | 6.1519e-09 | 3.7845e-17 | 1.199e-08 | 1.4377e-16 | 7.3763e-17 | 0.0087441 | 0.071117 | -5.8385e-09 | -0.94906 | 7.6459e-05 | 0.015118 | 3.4088e-17 | 3.7845e-17 | 3.4291e-05 | -2.2896e-11
[7 empty] | 3.24 | 1737.8008 | 17.378 | 0.044234 | 0.041034 | 0.0868 | 0.12068 | 0.11195 | 7.6222e-05 | 5.1e-09 | 9.9993e-09 | 2.4003e-17 | -8.2924 | -8 | 2.4003e-17 | 0.080921 | 1.3172 | 0.0017016 |  | 9.9993e-09 |  |  |  | 0.12068 | 0.014565 | 0.11195 | 0.012534 | 0.013511 | 5.1e-09 | 2.601e-17 | 9.9993e-09 | 9.9986e-17 | 5.0996e-17 | 0.0087305 | 0.072342 | -4.8993e-09 | -0.96064 | 7.6222e-05 | 0.014565 | 2.4003e-17 | 2.601e-17 | 3.4237e-05 | -1.9213e-11
[7 empty] | 3.26 | 1819.7009 | 18.197 | 0.043424 | 0.04023 | 0.084505 | 0.11847 | 0.10976 | 7.5924e-05 | 4.2279e-09 | 8.3402e-09 | 1.691e-17 | -8.3739 | -8.0788 | 1.691e-17 | 0.078454 | 1.3172 | 0.0015782 |  | 8.3402e-09 |  |  |  | 0.11847 | 0.014036 | 0.10976 | 0.012047 | 0.013004 | 4.2279e-09 | 1.7875e-17 | 8.3402e-09 | 6.9559e-17 | 3.5262e-17 | 0.0087134 | 0.073547 | -4.1122e-09 | -0.97263 | 7.5924e-05 | 0.014036 | 1.691e-17 | 1.7875e-17 | 3.417e-05 | -1.6126e-11
[7 empty] | 3.28 | 1905.4607 | 19.0546 | 0.042635 | 0.039449 | 0.08227 | 0.11632 | 0.10763 | 7.5567e-05 | 3.5049e-09 | 6.9575e-09 | 1.192e-17 | -8.4553 | -8.1575 | 1.192e-17 | 0.076063 | 1.3173 | 0.0014637 |  | 6.9575e-09 |  |  |  | 0.11632 | 0.013531 | 0.10763 | 0.011584 | 0.01252 | 3.5049e-09 | 1.2285e-17 | 6.9575e-09 | 4.8407e-17 | 2.4386e-17 | 0.0086929 | 0.074732 | -3.4525e-09 | -0.98505 | 7.5567e-05 | 0.013531 | 1.192e-17 | 1.2285e-17 | 3.409e-05 | -1.3539e-11
[7 empty] | 3.3 | 1995.2623 | 19.9526 | 0.041867 | 0.03869 | 0.080094 | 0.11423 | 0.10556 | 7.5153e-05 | 2.9056e-09 | 5.8051e-09 | 8.4071e-18 | -8.5368 | -8.2362 | 8.4071e-18 | 0.073744 | 1.3173 | 0.0013575 |  | 5.8051e-09 |  |  |  | 0.11423 | 0.013048 | 0.10556 | 0.011142 | 0.012057 | 2.9056e-09 | 8.4423e-18 | 5.8051e-09 | 3.3699e-17 | 1.6867e-17 | 0.0086691 | 0.075894 | -2.8995e-09 | -0.99791 | 7.5153e-05 | 0.013048 | 8.4071e-18 | 8.4423e-18 | 3.3996e-05 | -1.1371e-11
[7 empty] | 3.32 | 2089.2961 | 20.893 | 0.04112 | 0.037952 | 0.077975 | 0.11219 | 0.10354 | 7.4683e-05 | 2.4086e-09 | 4.8444e-09 | 5.9328e-18 | -8.6182 | -8.3148 | 5.9328e-18 | 0.071496 | 1.3173 | 0.0012589 |  | 4.8444e-09 |  |  |  | 0.11219 | 0.012586 | 0.10354 | 0.010722 | 0.011616 | 2.4086e-09 | 5.8016e-18 | 4.8444e-09 | 2.3468e-17 | 1.1668e-17 | 0.0086419 | 0.077032 | -2.4357e-09 | -1.0112 | 7.4683e-05 | 0.012586 | 5.9328e-18 | 5.8016e-18 | 3.389e-05 | -9.5519e-12
[7 empty] | 3.34 | 2187.7616 | 21.8776 | 0.040392 | 0.037235 | 0.075912 | 0.1102 | 0.10159 | 7.416e-05 | 1.9967e-09 | 4.0435e-09 | 4.1893e-18 | -8.6997 | -8.3932 | 4.1893e-18 | 0.069317 | 1.3174 | 0.0011674 |  | 4.0435e-09 |  |  |  | 0.1102 | 0.012144 | 0.10159 | 0.01032 | 0.011195 | 1.9967e-09 | 3.9868e-18 | 4.0435e-09 | 1.635e-17 | 8.0736e-18 | 0.0086116 | 0.078145 | -2.0468e-09 | -1.0251 | 7.416e-05 | 0.012144 | 4.1893e-18 | 3.9868e-18 | 3.3771e-05 | -8.0265e-12
[7 empty] | 3.36 | 2290.8677 | 22.9087 | 0.039683 | 0.036539 | 0.073904 | 0.10827 | 0.099689 | 7.3584e-05 | 1.6552e-09 | 3.3756e-09 | 2.9599e-18 | -8.7812 | -8.4716 | 2.9599e-18 | 0.067204 | 1.3174 | 0.0010825 |  | 3.3756e-09 |  |  |  | 0.10827 | 0.011722 | 0.099689 | 0.0099378 | 0.010793 | 1.6552e-09 | 2.7396e-18 | 3.3756e-09 | 1.1395e-17 | 5.5873e-18 | 0.0085781 | 0.079231 | -1.7204e-09 | -1.0394 | 7.3584e-05 | 0.011722 | 2.9599e-18 | 2.7396e-18 | 3.364e-05 | -6.7468e-12
[7 empty] | 3.38 | 2398.8329 | 23.9883 | 0.038993 | 0.035862 | 0.071949 | 0.10638 | 0.097842 | 7.2959e-05 | 1.3721e-09 | 2.8187e-09 | 2.0926e-18 | -8.8626 | -8.55 | 2.0926e-18 | 0.065155 | 1.3175 | 0.0010037 |  | 2.8187e-09 |  |  |  | 0.10638 | 0.011318 | 0.097842 | 0.0095731 | 0.010409 | 1.3721e-09 | 1.8826e-18 | 2.8187e-09 | 7.9449e-18 | 3.8674e-18 | 0.0085416 | 0.08029 | -1.4466e-09 | -1.0543 | 7.2959e-05 | 0.011318 | 2.0926e-18 | 1.8826e-18 | 3.3496e-05 | -5.6729e-12
[7 empty] | 3.4 | 2511.8864 | 25.1189 | 0.038321 | 0.035205 | 0.070045 | 0.10455 | 0.096049 | 7.2286e-05 | 1.1374e-09 | 2.3541e-09 | 1.4804e-18 | -8.9441 | -8.6282 | 1.4804e-18 | 0.063169 | 1.3175 | 0.00093061 |  | 2.3541e-09 |  |  |  | 0.10455 | 0.010931 | 0.096049 | 0.0092254 | 0.010042 | 1.1374e-09 | 1.2936e-18 | 2.3541e-09 | 5.5418e-18 | 2.6775e-18 | 0.0085021 | 0.08132 | -1.2167e-09 | -1.0698 | 7.2286e-05 | 0.010931 | 1.4804e-18 | 1.2936e-18 | 3.3342e-05 | -4.7715e-12
[7 empty] | 3.42 | 2630.268 | 26.3027 | 0.037667 | 0.034566 | 0.068192 | 0.10277 | 0.094307 | 7.1568e-05 | 9.4282e-10 | 1.9665e-09 | 1.048e-18 | -9.0256 | -8.7063 | 1.048e-18 | 0.061244 | 1.3175 | 0.00086282 |  | 1.9665e-09 |  |  |  | 0.10277 | 0.010561 | 0.094307 | 0.0088937 | 0.0096916 | 9.4282e-10 | 8.8891e-19 | 1.9665e-09 | 3.8673e-18 | 1.8541e-18 | 0.0084598 | 0.08232 | -1.0237e-09 | -1.0858 | 7.1568e-05 | 0.010561 | 1.048e-18 | 8.8891e-19 | 3.3176e-05 | -4.0146e-12
[7 empty] | 3.44 | 2754.2287 | 27.5423 | 0.03703 | 0.033946 | 0.066388 | 0.10103 | 0.092614 | 7.0807e-05 | 7.8154e-10 | 1.6432e-09 | 7.4238e-19 | -9.1071 | -8.7843 | 7.4238e-19 | 0.059377 | 1.3175 | 0.00079993 |  | 1.6432e-09 |  |  |  | 0.10103 | 0.010207 | 0.092614 | 0.0085774 | 0.0093567 | 7.8154e-10 | 6.108e-19 | 1.6432e-09 | 2.6999e-18 | 1.2842e-18 | 0.0084147 | 0.08329 | -8.6162e-10 | -1.1025 | 7.0807e-05 | 0.010207 | 7.4238e-19 | 6.108e-19 | 3.2999e-05 | -3.3789e-12
[7 empty] | 3.46 | 2884.0315 | 28.8403 | 0.03641 | 0.033343 | 0.064631 | 0.099337 | 0.090971 | 7.0005e-05 | 6.4784e-10 | 1.3733e-09 | 5.2624e-19 | -9.1885 | -8.8622 | 5.2624e-19 | 0.057567 | 1.3176 | 0.00074159 |  | 1.3733e-09 |  |  |  | 0.099337 | 0.0098679 | 0.090971 | 0.0082756 | 0.0090368 | 6.4784e-10 | 4.197e-19 | 1.3733e-09 | 1.8859e-18 | 8.8965e-19 | 0.0083669 | 0.084227 | -7.2542e-10 | -1.1198 | 7.0005e-05 | 0.0098679 | 5.2624e-19 | 4.197e-19 | 3.2811e-05 | -2.8448e-12
[7 empty] | 3.48 | 3019.9517 | 30.1995 | 0.035807 | 0.032758 | 0.06292 | 0.097691 | 0.089374 | 6.9165e-05 | 5.3701e-10 | 1.148e-09 | 3.7328e-19 | -9.27 | -8.9401 | 3.7328e-19 | 0.055812 | 1.3176 | 0.00068749 |  | 1.148e-09 |  |  |  | 0.097691 | 0.0095434 | 0.089374 | 0.0079877 | 0.008731 | 5.3701e-10 | 2.8838e-19 | 1.148e-09 | 1.3178e-18 | 6.1647e-19 | 0.0083166 | 0.085132 | -6.1097e-10 | -1.1377 | 6.9165e-05 | 0.0095434 | 3.7328e-19 | 2.8838e-19 | 3.2614e-05 | -2.3959e-12
[7 empty] | 3.5 | 3162.2777 | 31.6228 | 0.035219 | 0.03219 | 0.061255 | 0.096087 | 0.087823 | 6.8289e-05 | 4.4514e-10 | 9.5988e-10 | 2.6496e-19 | -9.3515 | -9.0178 | 2.6496e-19 | 0.054111 | 1.3176 | 0.0006373 |  | 9.5988e-10 |  |  |  | 0.096087 | 0.0092327 | 0.087823 | 0.007713 | 0.0084387 | 4.4514e-10 | 1.9815e-19 | 9.5988e-10 | 9.2137e-19 | 4.2728e-19 | 0.0082637 | 0.086003 | -5.1474e-10 | -1.1564 | 6.8289e-05 | 0.0092327 | 2.6496e-19 | 1.9815e-19 | 3.2407e-05 | -2.0186e-12
[7 empty] | 3.52 | 3311.3112 | 33.1131 | 0.034647 | 0.031638 | 0.059634 | 0.094526 | 0.086318 | 6.7381e-05 | 3.6898e-10 | 8.0281e-10 | 1.882e-19 | -9.433 | -9.0954 | 1.882e-19 | 0.052462 | 1.3176 | 0.00059076 |  | 8.0281e-10 |  |  |  | 0.094526 | 0.0089352 | 0.086318 | 0.0074507 | 0.0081593 | 3.6898e-10 | 1.3615e-19 | 8.0281e-10 | 6.445e-19 | 2.9622e-19 | 0.0082086 | 0.086839 | -4.3383e-10 | -1.1757 | 6.7381e-05 | 0.0089352 | 1.882e-19 | 1.3615e-19 | 3.219e-05 | -1.7013e-12
[7 empty] | 3.54 | 3467.3685 | 34.6737 | 0.03409 | 0.031102 | 0.058056 | 0.093006 | 0.084855 | 6.6441e-05 | 3.0585e-10 | 6.7161e-10 | 1.3378e-19 | -9.5145 | -9.1729 | 1.3378e-19 | 0.050863 | 1.3177 | 0.00054759 |  | 6.7161e-10 |  |  |  | 0.093006 | 0.0086502 | 0.084855 | 0.0072004 | 0.0078921 | 3.0585e-10 | 9.3547e-20 | 6.7161e-10 | 4.5106e-19 | 2.0541e-19 | 0.0081511 | 0.08764 | -3.6575e-10 | -1.1958 | 6.6441e-05 | 0.0086502 | 1.3378e-19 | 9.3547e-20 | 3.1965e-05 | -1.4343e-12
[7 empty] | 3.56 | 3630.7805 | 36.3078 | 0.033547 | 0.030582 | 0.056519 | 0.091527 | 0.083435 | 6.5472e-05 | 2.5353e-10 | 5.62e-10 | 9.5154e-20 | -9.596 | -9.2503 | 9.5154e-20 | 0.049312 | 1.3177 | 0.00050757 |  | 5.62e-10 |  |  |  | 0.091527 | 0.0083772 | 0.083435 | 0.0069615 | 0.0076366 | 2.5353e-10 | 6.4275e-20 | 5.62e-10 | 3.1584e-19 | 1.4248e-19 | 0.0080915 | 0.088406 | -3.0847e-10 | -1.2167 | 6.5472e-05 | 0.0083772 | 9.5154e-20 | 6.4275e-20 | 3.1731e-05 | -1.2097e-12
[7 empty] | 3.58 | 3801.894 | 38.0189 | 0.033019 | 0.030076 | 0.055023 | 0.090087 | 0.082057 | 6.4478e-05 | 2.1015e-10 | 4.704e-10 | 6.773e-20 | -9.6775 | -9.3275 | 6.773e-20 | 0.047809 | 1.3177 | 0.00047045 |  | 4.704e-10 |  |  |  | 0.090087 | 0.0081156 | 0.082057 | 0.0067333 | 0.0073922 | 2.1015e-10 | 4.4162e-20 | 4.704e-10 | 2.2127e-19 | 9.8853e-20 | 0.0080298 | 0.089135 | -2.6025e-10 | -1.2384 | 6.4478e-05 | 0.0081156 | 6.773e-20 | 4.4162e-20 | 3.149e-05 | -1.0206e-12
[7 empty] | 3.6 | 3981.0717 | 39.8107 | 0.032505 | 0.029586 | 0.053567 | 0.088684 | 0.080718 | 6.346e-05 | 1.7419e-10 | 3.9384e-10 | 4.8243e-20 | -9.759 | -9.4047 | 4.8243e-20 | 0.046352 | 1.3177 | 0.00043603 |  | 3.9384e-10 |  |  |  | 0.088684 | 0.0078649 | 0.080718 | 0.0065154 | 0.0071584 | 1.7419e-10 | 3.0343e-20 | 3.9384e-10 | 1.5511e-19 | 6.8603e-20 | 0.0079662 | 0.089826 | -2.1964e-10 | -1.2609 | 6.346e-05 | 0.0078649 | 4.8243e-20 | 3.0343e-20 | 3.124e-05 | -8.6134e-13
[7 empty] | 3.62 | 4168.6938 | 41.6869 | 0.032005 | 0.029109 | 0.052149 | 0.087319 | 0.079418 | 6.2421e-05 | 1.4439e-10 | 3.2982e-10 | 3.4387e-20 | -9.8405 | -9.4817 | 3.4387e-20 | 0.044939 | 1.3177 | 0.00040412 |  | 3.2982e-10 |  |  |  | 0.087319 | 0.0076246 | 0.079418 | 0.0063073 | 0.0069347 | 1.4439e-10 | 2.0848e-20 | 3.2982e-10 | 1.0878e-19 | 4.7623e-20 | 0.0079007 | 0.090481 | -1.8544e-10 | -1.2843 | 6.2421e-05 | 0.0076246 | 3.4387e-20 | 2.0848e-20 | 3.0983e-05 | -7.272e-13
[7 empty] | 3.64 | 4365.1583 | 43.6516 | 0.031518 | 0.028647 | 0.050769 | 0.08599 | 0.078156 | 6.1363e-05 | 1.1968e-10 | 2.7629e-10 | 2.4527e-20 | -9.922 | -9.5586 | 2.4527e-20 | 0.043569 | 1.3177 | 0.00037453 |  | 2.7629e-10 |  |  |  | 0.08599 | 0.0073942 | 0.078156 | 0.0061084 | 0.0067206 | 1.1968e-10 | 1.4324e-20 | 2.7629e-10 | 7.6338e-20 | 3.3068e-20 | 0.0078334 | 0.091097 | -1.5661e-10 | -1.3086 | 6.1363e-05 | 0.0073942 | 2.4527e-20 | 1.4324e-20 | 3.0719e-05 | -6.1416e-13
[7 empty] | 3.66 | 4570.8819 | 45.7088 | 0.031044 | 0.028198 | 0.049425 | 0.084696 | 0.076931 | 6.0288e-05 | 9.9204e-11 | 2.3152e-10 | 1.7507e-20 | -10.0035 | -9.6354 | 1.7507e-20 | 0.042241 | 1.3177 | 0.0003471 |  | 2.3152e-10 |  |  |  | 0.084696 | 0.0071734 | 0.076931 | 0.0059184 | 0.0065158 | 9.9204e-11 | 9.8415e-21 | 2.3152e-10 | 5.36e-20 | 2.2967e-20 | 0.0077645 | 0.091675 | -1.3231e-10 | -1.3337 | 6.0288e-05 | 0.0071734 | 1.7507e-20 | 9.8415e-21 | 3.0449e-05 | -5.1887e-13
[7 empty] | 3.68 | 4786.3009 | 47.863 | 0.030582 | 0.027762 | 0.048117 | 0.083436 | 0.075742 | 5.9198e-05 | 8.2229e-11 | 1.9405e-10 | 1.2504e-20 | -10.085 | -9.7121 | 1.2504e-20 | 0.040953 | 1.3177 | 0.00032167 |  | 1.9405e-10 |  |  |  | 0.083436 | 0.0069616 | 0.075742 | 0.0057368 | 0.0063196 | 8.2229e-11 | 6.7617e-21 | 1.9405e-10 | 3.7656e-20 | 1.5957e-20 | 0.007694 | 0.092215 | -1.1182e-10 | -1.3599 | 5.9198e-05 | 0.0069616 | 1.2504e-20 | 6.7617e-21 | 3.0173e-05 | -4.3852e-13
[7 empty] | 3.7 | 5011.8723 | 50.1187 | 0.030132 | 0.027339 | 0.046843 | 0.08221 | 0.074587 | 5.8096e-05 | 6.8159e-11 | 1.627e-10 | 8.9371e-21 | -10.1665 | -9.7886 | 8.9371e-21 | 0.039705 | 1.3178 | 0.00029809 |  | 1.627e-10 |  |  |  | 0.08221 | 0.0067584 | 0.074587 | 0.0055633 | 0.0061318 | 6.8159e-11 | 4.6457e-21 | 1.627e-10 | 2.647e-20 | 1.1089e-20 | 0.0076221 | 0.092716 | -9.4536e-11 | -1.387 | 5.8096e-05 | 0.0067584 | 8.9371e-21 | 4.6457e-21 | 2.9891e-05 | -3.7073e-13
[7 empty] | 3.72 | 5248.0746 | 52.4807 | 0.029695 | 0.026928 | 0.045603 | 0.081016 | 0.073467 | 5.6984e-05 | 5.6496e-11 | 1.3645e-10 | 6.392e-21 | -10.248 | -9.865 | 6.392e-21 | 0.038495 | 1.3178 | 0.00027624 |  | 1.3645e-10 |  |  |  | 0.081016 | 0.0065635 | 0.073467 | 0.0053974 | 0.0059519 | 5.6496e-11 | 3.1918e-21 | 1.3645e-10 | 1.8618e-20 | 7.7087e-21 | 0.0075488 | 0.093177 | -7.995e-11 | -1.4151 | 5.6984e-05 | 0.0065635 | 6.392e-21 | 3.1918e-21 | 2.9603e-05 | -3.1353e-13
[7 empty] | 3.74 | 5495.4087 | 54.9541 | 0.029269 | 0.026529 | 0.044396 | 0.079853 | 0.072379 | 5.5864e-05 | 4.6829e-11 | 1.1447e-10 | 4.5747e-21 | -10.3295 | -9.9413 | 4.5747e-21 | 0.037321 | 1.3178 | 0.00025598 |  | 1.1447e-10 |  |  |  | 0.079853 | 0.0063765 | 0.072379 | 0.0052387 | 0.0057797 | 4.6829e-11 | 2.1929e-21 | 1.1447e-10 | 1.3102e-20 | 5.3603e-21 | 0.0074742 | 0.093599 | -6.7637e-11 | -1.4443 | 5.5864e-05 | 0.0063765 | 4.5747e-21 | 2.1929e-21 | 2.9311e-05 | -2.6524e-13
[7 empty] | 3.76 | 5754.3994 | 57.544 | 0.028854 | 0.026142 | 0.04322 | 0.078721 | 0.071323 | 5.4737e-05 | 3.8816e-11 | 9.6054e-11 | 3.2763e-21 | -10.411 | -10.0175 | 3.2763e-21 | 0.036184 | 1.3178 | 0.0002372 |  | 9.6054e-11 |  |  |  | 0.078721 | 0.0061971 | 0.071323 | 0.005087 | 0.0056147 | 3.8816e-11 | 1.5067e-21 | 9.6054e-11 | 9.2264e-21 | 3.7284e-21 | 0.0073984 | 0.093982 | -5.7239e-11 | -1.4746 | 5.4737e-05 | 0.0061971 | 3.2763e-21 | 1.5067e-21 | 2.9013e-05 | -2.2447e-13
[7 empty] | 3.78 | 6025.5959 | 60.256 | 0.02845 | 0.025766 | 0.042076 | 0.07762 | 0.070298 | 5.3605e-05 | 3.2174e-11 | 8.0628e-11 | 2.3479e-21 | -10.4925 | -10.0935 | 2.3479e-21 | 0.035081 | 1.3178 | 0.00021979 |  | 8.0628e-11 |  |  |  | 0.07762 | 0.0060248 | 0.070298 | 0.0049418 | 0.0054565 | 3.2174e-11 | 1.0351e-21 | 8.0628e-11 | 6.5009e-21 | 2.5941e-21 | 0.0073216 | 0.094326 | -4.8455e-11 | -1.506 | 5.3605e-05 | 0.0060248 | 2.3479e-21 | 1.0351e-21 | 2.8712e-05 | -1.9002e-13
[7 empty] | 3.8 | 6309.5734 | 63.0957 | 0.028057 | 0.025402 | 0.040962 | 0.076547 | 0.069304 | 5.2471e-05 | 2.6668e-11 | 6.77e-11 | 1.6836e-21 | -10.574 | -10.1694 | 1.6836e-21 | 0.034011 | 1.3178 | 0.00020365 |  | 6.77e-11 |  |  |  | 0.076547 | 0.0058595 | 0.069304 | 0.004803 | 0.005305 | 2.6668e-11 | 7.1118e-22 | 6.77e-11 | 4.5833e-21 | 1.8054e-21 | 0.0072437 | 0.09463 | -4.1032e-11 | -1.5386 | 5.2471e-05 | 0.0058595 | 1.6836e-21 | 7.1118e-22 | 2.8407e-05 | -1.6091e-13
[7 empty] | 3.82 | 6606.9345 | 66.0693 | 0.027674 | 0.025048 | 0.039878 | 0.075503 | 0.068338 | 5.1336e-05 | 2.2105e-11 | 5.6862e-11 | 1.2081e-21 | -10.6555 | -10.2452 | 1.2081e-21 | 0.032975 | 1.3178 | 0.0001887 |  | 5.6862e-11 |  |  |  | 0.075503 | 0.0057007 | 0.068338 | 0.0046701 | 0.0051597 | 2.2105e-11 | 4.8861e-22 | 5.6862e-11 | 3.2333e-21 | 1.2569e-21 | 0.0071649 | 0.094895 | -3.4758e-11 | -1.5724 | 5.1336e-05 | 0.0057007 | 1.2081e-21 | 4.8861e-22 | 2.8098e-05 | -1.363e-13
[7 empty] | 3.84 | 6918.3097 | 69.1831 | 0.027302 | 0.024705 | 0.038822 | 0.074486 | 0.067401 | 5.0201e-05 | 1.8322e-11 | 4.7774e-11 | 8.674e-22 | -10.737 | -10.3208 | 8.674e-22 | 0.03197 | 1.3178 | 0.00017484 |  | 4.7774e-11 |  |  |  | 0.074486 | 0.0055482 | 0.067401 | 0.0045429 | 0.0050205 | 1.8322e-11 | 3.3569e-22 | 4.7774e-11 | 2.2823e-21 | 8.753e-22 | 0.0070852 | 0.095121 | -2.9452e-11 | -1.6075 | 5.0201e-05 | 0.0055482 | 8.674e-22 | 3.3569e-22 | 2.7785e-05 | -1.155e-13
[7 empty] | 3.86 | 7244.3596 | 72.4436 | 0.026939 | 0.024371 | 0.037794 | 0.073497 | 0.066492 | 4.9068e-05 | 1.5187e-11 | 4.015e-11 | 6.2317e-22 | -10.8185 | -10.3963 | 6.2317e-22 | 0.030995 | 1.3178 | 0.00016199 |  | 4.015e-11 |  |  |  | 0.073497 | 0.0054018 | 0.066492 | 0.0044212 | 0.0048869 | 1.5187e-11 | 2.3063e-22 | 4.015e-11 | 1.612e-21 | 6.0974e-22 | 0.0070048 | 0.095308 | -2.4963e-11 | -1.6438 | 4.9068e-05 | 0.0054018 | 6.2317e-22 | 2.3063e-22 | 2.747e-05 | -9.7895e-14
[7 empty] | 3.88 | 7585.7758 | 75.8578 | 0.026586 | 0.024048 | 0.036794 | 0.072533 | 0.06561 | 4.7939e-05 | 1.2588e-11 | 3.3753e-11 | 4.4797e-22 | -10.9001 | -10.4717 | 4.4797e-22 | 0.03005 | 1.3178 | 0.00015009 |  | 3.3753e-11 |  |  |  | 0.072533 | 0.0052611 | 0.06561 | 0.0043046 | 0.0047589 | 1.2588e-11 | 1.5845e-22 | 3.3753e-11 | 1.1393e-21 | 4.2488e-22 | 0.0069238 | 0.095456 | -2.1165e-11 | -1.6814 | 4.7939e-05 | 0.0052611 | 4.4797e-22 | 1.5845e-22 | 2.7152e-05 | -8.3002e-14
[7 empty] | 3.9 | 7943.2823 | 79.4328 | 0.026242 | 0.023734 | 0.03582 | 0.071595 | 0.064753 | 4.6814e-05 | 1.0434e-11 | 2.8384e-11 | 3.2222e-22 | -10.9816 | -10.5469 | 3.2222e-22 | 0.029134 | 1.3178 | 0.00013905 |  | 2.8384e-11 |  |  |  | 0.071595 | 0.0051259 | 0.064753 | 0.004193 | 0.004636 | 1.0434e-11 | 1.0886e-22 | 2.8384e-11 | 8.0567e-22 | 2.9615e-22 | 0.0068421 | 0.095566 | -1.7951e-11 | -1.7204 | 4.6814e-05 | 0.0051259 | 3.2222e-22 | 1.0886e-22 | 2.6832e-05 | -7.0394e-14
[7 empty] | 3.92 | 8317.6377 | 83.1764 | 0.025907 | 0.023429 | 0.034871 | 0.070682 | 0.063922 | 4.5696e-05 | 8.6482e-12 | 2.3877e-11 | 2.3191e-22 | -11.0631 | -10.622 | 2.3191e-22 | 0.028246 | 1.3178 | 0.00012883 |  | 2.3877e-11 |  |  |  | 0.070682 | 0.004996 | 0.063922 | 0.0040861 | 0.0045182 | 8.6482e-12 | 7.4791e-23 | 2.3877e-11 | 5.701e-22 | 2.0649e-22 | 0.0067599 | 0.095638 | -1.5228e-11 | -1.7609 | 4.5696e-05 | 0.004996 | 2.3191e-22 | 7.4791e-23 | 2.6509e-05 | -5.972e-14
[7 empty] | 3.94 | 8709.6359 | 87.0964 | 0.025581 | 0.023134 | 0.033948 | 0.069793 | 0.063116 | 4.4585e-05 | 7.1682e-12 | 2.0091e-11 | 1.67e-22 | -11.1446 | -10.697 | 1.67e-22 | 0.027385 | 1.3178 | 0.00011935 |  | 2.0091e-11 |  |  |  | 0.069793 | 0.0048711 | 0.063116 | 0.0039836 | 0.0044051 | 7.1682e-12 | 5.1384e-23 | 2.0091e-11 | 4.0365e-22 | 1.4402e-22 | 0.0066772 | 0.095672 | -1.2923e-11 | -1.8028 | 4.4585e-05 | 0.0048711 | 1.67e-22 | 5.1384e-23 | 2.6185e-05 | -5.0678e-14
[7 empty] | 3.96 | 9120.1084 | 91.2011 | 0.025264 | 0.022847 | 0.033049 | 0.068928 | 0.062334 | 4.3483e-05 | 5.9415e-12 | 1.6911e-11 | 1.2033e-22 | -11.2261 | -10.7718 | 1.2033e-22 | 0.02655 | 1.3178 | 0.00011057 |  | 1.6911e-11 |  |  |  | 0.068928 | 0.004751 | 0.062334 | 0.0038855 | 0.0042965 | 5.9415e-12 | 3.5302e-23 | 1.6911e-11 | 2.8598e-22 | 1.0048e-22 | 0.0065942 | 0.095668 | -1.0969e-11 | -1.8462 | 4.3483e-05 | 0.004751 | 1.2033e-22 | 3.5302e-23 | 2.586e-05 | -4.3017e-14
[7 empty] | 3.98 | 9549.9259 | 95.4993 | 0.024955 | 0.022569 | 0.032174 | 0.068085 | 0.061574 | 4.2391e-05 | 4.9248e-12 | 1.4238e-11 | 8.6745e-23 | -11.3076 | -10.8465 | 8.6745e-23 | 0.025741 | 1.3178 | 0.00010244 |  | 1.4238e-11 |  |  |  | 0.068085 | 0.0046356 | 0.061574 | 0.0037914 | 0.0041923 | 4.9248e-12 | 2.4253e-23 | 1.4238e-11 | 2.0273e-22 | 7.0121e-23 | 0.0065108 | 0.095627 | -9.3137e-12 | -1.8912 | 4.2391e-05 | 0.0046356 | 8.6745e-23 | 2.4253e-23 | 2.5533e-05 | -3.6524e-14
[7 empty] | 4 | 10000 | 100 | 0.024655 | 0.022299 | 0.031323 | 0.067265 | 0.060838 | 4.1309e-05 | 4.082e-12 | 1.1992e-11 | 6.2569e-23 | -11.3891 | -10.9211 | 6.2569e-23 | 0.024957 | 1.3178 | 9.4897e-05 |  | 1.1992e-11 |  |  |  | 0.067265 | 0.0045246 | 0.060838 | 0.0037012 | 0.0040923 | 4.082e-12 | 1.6663e-23 | 1.1992e-11 | 1.4381e-22 | 4.8951e-23 | 0.0064272 | 0.09555 | -7.91e-12 | -1.9378 | 4.1309e-05 | 0.0045246 | 6.2569e-23 | 1.6663e-23 | 2.5205e-05 | -3.102e-14
[30 empty] | somas | 84.6883 |  | 83.239 | 83.944 | somas | 17.1747 |  | 40.1476 | 25.8511 |  | 7.3458 |  | -146.1764 | 0.039403 | 84.6883 | 5.62 | 17.1747 | 0.0068891 | -0.069358

## 1490
[14 empty] | Estatísticas para Θ |  | Esatísticas para Kr(Θ)
[14 empty] | RMSE | 0.015822 | RMSE | 0.057123
[14 empty] | NSE | 0.9996 | NSE | -0.18142
[12 empty] | M = | dif med | M | 0.0054208 | M | -0.0071392
[12 empty] | E = | erro rel | E | 0.60674 | E | 19.9247 | [5 empty] | Gamma(s,x) = EXP(GAMMALN(s))*(1-GAMMA.DIST(x,s,1,TRUE)).
VGM |  |  | GRT | [10 empty] | R² | 0.99972 | R² | 0.87874
thetas | 0.43875 |  | thetas | 0.43875 | k1 GRT | 0.43875 | [7 empty] | r | 0.99986 | r | 0.93741
thetar | 0 |  | thetar | 0 |  |  | Objetivo | 3.2349 | [5 empty] | soma erro | 0.05132 | soma erro | 0.66892 |  |  |  |  | Fórmulas e nomenclaturas conforme Groenevelt–Grant, 2010 | [7 empty] | Cálculo das estatísticas x = VGM, y = GRT
α (m-1) | 4.495 |  | k (m) | 6.8184 | [25 empty] | Cálculo r de theta |  |  |  |  | Cálculo r de k |  |  |  |  | E de theta |  | E de k |  | NSE de theta |  | NSE de k |  | M de theta | M de k
n | 1.1396 |  | p | 0.23293 |  |  |  | h- cm | h-m | θ VGM | θ GRT | Θn VGM | Θ VGM | Θ GRT | erro^2 Θ | Kr(Θn) VGM | Kr(Θ) GRT | erro^2 kr | log Kr(Θn) VGM | log Kr(Θ) GRT | erro^2 kr | x1 | Gama 2 Г(a, x1) | I(Θ) | I(1) | Kr(Θ) GRT | a | x2 | Θ inferior GRT | (x-xm) | (x-xm)² | (y-ym) | (y-ym)² | (x-xm)(y-ym) | (x-xm) | (x-xm)² | (y-ym) | (y-ym)² | (x-xm)(y-ym) | (x-y) | (x-y)/x | (x-y) | (x-y)/x | (x-y)² | (x-xm)² | (x-y)² | (x-xm)² | (x-y)/n | (x-y)/n
l | 0.001 | [5 empty] | -1 | 0.1 | 0.001 | 0.43864 | 0.43857 | 0.99974 | 0.99974 | 0.9996 | 2.0957e-08 | 0.28088 | 0.74681 | 0.21709 | -0.55148 | -0.12679 | 0.21709 | 7.8156 | 5.1169 | 4.775 | 5.5255 | 0.74681 | 5.2932 | 1.9994e-07 | 1.9994e-07 | 0.99974 | 0.99948 | 0.9996 | 0.99919 | 0.99934 | 0.28088 | 0.078894 | 0.74681 | 0.55773 | 0.20977 | 0.00014477 | 0.0001448 | -0.46593 | -1.6588 | 2.0957e-08 | 0.99948 | 0.21709 | 0.078894 | 5.6771e-07 | -0.0018272
α ---> k |  |  |  |  | n ---> p |  | -0.9 | 0.12589 | 0.0012589 | 0.4386 | 0.43848 | 0.99966 | 0.99966 | 0.99939 | 7.3222e-08 | 0.26488 | 0.69146 | 0.18197 | -0.57696 | -0.16023 | 0.18197 | 7.4075 | 6.3468 | 4.5947 |  | 0.69146 | Gama 1 Г(a, x2) | n (= p GRT) | λ | 0.99966 | 0.99933 | 0.99939 | 0.99879 | 0.99906 | 0.26488 | 0.070159 | 0.69146 | 0.47811 | 0.18315 | 0.0002706 | 0.00027069 | -0.42658 | -1.6105 | 7.3222e-08 | 0.99933 | 0.18197 | 0.070159 | 1.0612e-06 | -0.0016729
a1 | 212.6045 | a2 | -56.5984 |  | a3 | 0.078994 | -0.7 | 0.19953 | 0.0019953 | 0.4385 | 0.43818 | 0.99943 | 0.99943 | 0.99871 | 5.2034e-07 | 0.23285 | 0.56983 | 0.11356 | -0.63292 | -0.24425 | 0.11356 | 6.654 | 9.2352 | 4.171 |  | 0.56983 | 37.6752 | 0.23293 | 1 | 0.99943 | 0.99887 | 0.99871 | 0.99742 | 0.99814 | 0.23285 | 0.054219 | 0.56983 | 0.32471 | 0.13269 | 0.00072134 | 0.00072175 | -0.33698 | -1.4472 | 5.2034e-07 | 0.99887 | 0.11356 | 0.054219 | 2.8288e-06 | -0.0013215
b1 | -2779.2888 | b2 | 207.1571 |  | b3 | 0.7764 | -0.5 | 0.31623 | 0.0031623 | 0.43833 | 0.43764 | 0.99904 | 0.99904 | 0.99746 | 2.4915e-06 | 0.20105 | 0.44379 | 0.058923 | -0.69669 | -0.35282 | 0.058923 | 5.9772 | 12.5767 | 3.681 |  | 0.44379 | p (=λ VGM) | k1 | β | 0.99904 | 0.99809 | 0.99746 | 0.99493 | 0.99651 | 0.20105 | 0.040423 | 0.44379 | 0.19695 | 0.089227 | 0.0015784 | 0.00158 | -0.24274 | -1.2073 | 2.4915e-06 | 0.99809 | 0.058923 | 0.040423 | 6.19e-06 | -0.00095192
c1 | 15551.0357 | c2 | -304.9639 |  | c3 | -0.75448 | -0.4 | 0.39811 | 0.0039811 | 0.4382 | 0.43723 | 0.99876 | 0.99876 | 0.99654 | 4.9362e-06 | 0.18536 | 0.38307 | 0.03909 | -0.73199 | -0.41672 | 0.03909 | 5.6651 | 14.357 | 3.4199 |  | 0.38307 | 0.001 | 0.43875 | 1 | 0.99876 | 0.99752 | 0.99654 | 0.99308 | 0.9953 | 0.18536 | 0.034357 | 0.38307 | 0.14674 | 0.071004 | 0.0022218 | 0.0022245 | -0.19771 | -1.0667 | 4.9362e-06 | 0.99752 | 0.03909 | 0.034357 | 8.7128e-06 | -0.00077534
d1 | -48905.025 | d2 | 224.5874 |  |  |  | -0.3 | 0.50119 | 0.0050119 | 0.43804 | 0.43671 | 0.99839 | 0.99839 | 0.99534 | 9.2675e-06 | 0.16986 | 0.32572 | 0.024292 | -0.76991 | -0.48716 | 0.024292 | 5.3693 | 16.1733 | 3.1535 |  | 0.32572 |  |  | ξ | 0.99839 | 0.99678 | 0.99534 | 0.99071 | 0.99374 | 0.16986 | 0.028852 | 0.32572 | 0.10609 | 0.055326 | 0.0030443 | 0.0030492 | -0.15586 | -0.91757 | 9.2675e-06 | 0.99678 | 0.024292 | 0.028852 | 1.1938e-05 | -0.00061121
e1 | 94620.2832 | e2 | -82.9221 |  |  |  | -0.2 | 0.63096 | 0.0063096 | 0.43783 | 0.43605 | 0.99791 | 0.99791 | 0.99384 | 1.6582e-05 | 0.15462 | 0.2728 | 0.013967 | -0.81072 | -0.56415 | 0.013967 | 5.0889 | 17.9971 | 2.886 |  | 0.2728 |  |  | 4.2932 | 0.99791 | 0.99582 | 0.99384 | 0.98771 | 0.99176 | 0.15462 | 0.023909 | 0.2728 | 0.074422 | 0.042182 | 0.0040721 | 0.0040807 | -0.11818 | -0.76431 | 1.6582e-05 | 0.99582 | 0.013967 | 0.023909 | 1.5969e-05 | -0.00046346
f1 | -115433.2939 | f2 | 12.8656 |  |  |  | -0.1 | 0.79433 | 0.0079433 | 0.43756 | 0.43522 | 0.99729 | 0.99729 | 0.99196 | 2.8393e-05 | 0.13972 | 0.22508 | 0.0072866 | -0.85476 | -0.64767 | 0.0072866 | 4.8231 | 19.8011 | 2.6214 |  | 0.22508 |  |  |  | 0.99729 | 0.99458 | 0.99196 | 0.98398 | 0.98927 | 0.13972 | 0.01952 | 0.22508 | 0.050659 | 0.031447 | 0.0053285 | 0.005343 | -0.085362 | -0.61097 | 2.8393e-05 | 0.99458 | 0.0072866 | 0.01952 | 2.0896e-05 | -0.00033475
g1 | 86795.8846 | [5 empty] | 0 | 1 | 0.01 | 0.43721 | 0.43421 | 0.99649 | 0.99649 | 0.98966 | 4.6659e-05 | 0.1252 | 0.18295 | 0.0033345 | -0.90238 | -0.73767 | 0.0033345 | 4.5713 | 21.5604 | 2.3634 |  | 0.18295 |  |  |  | 0.99649 | 0.99298 | 0.98966 | 0.97942 | 0.98618 | 0.1252 | 0.015676 | 0.18295 | 0.03347 | 0.022906 | 0.0068307 | 0.0068548 | -0.057745 | -0.46121 | 4.6659e-05 | 0.99298 | 0.0033345 | 0.015676 | 2.6787e-05 | -0.00022645
h1 | -36813.4735 | [5 empty] | 0.1 | 1.2589 | 0.012589 | 0.43676 | 0.43299 | 0.99545 | 0.99545 | 0.98687 | 7.3739e-05 | 0.11117 | 0.14653 | 0.0012507 | -0.95402 | -0.83406 | 0.0012507 | 4.3326 | 23.2531 | 2.1152 |  | 0.14653 |  |  |  | 0.99545 | 0.99093 | 0.98687 | 0.9739 | 0.98238 | 0.11117 | 0.012358 | 0.14653 | 0.021472 | 0.01629 | 0.0085871 | 0.0086264 | -0.035365 | -0.31812 | 7.3739e-05 | 0.99093 | 0.0012507 | 0.012358 | 3.3675e-05 | -0.00013869
i1 | 6750.7003 | [5 empty] | 0.12 | 1.3183 | 0.013183 | 0.43665 | 0.43271 | 0.99521 | 0.99521 | 0.98624 | 8.044e-05 | 0.10843 | 0.13993 | 0.00099235 | -0.96487 | -0.8541 | 0.00099235 | 4.2863 | 23.582 | 2.0669 |  | 0.13993 |  |  |  | 0.99521 | 0.99045 | 0.98624 | 0.97268 | 0.98152 | 0.10843 | 0.011756 | 0.13993 | 0.01958 | 0.015172 | 0.0089688 | 0.009012 | -0.031502 | -0.29054 | 8.044e-05 | 0.99045 | 0.00099235 | 0.011756 | 3.5172e-05 | -0.00012354
a | -0.96344 | b | 1.4626 |  |  |  | 0.14 | 1.3804 | 0.013804 | 0.43654 | 0.43243 | 0.99496 | 0.99496 | 0.9856 | 8.7618e-05 | 0.10571 | 0.13354 | 0.00077482 | -0.9759 | -0.87438 | 0.00077482 | 4.2406 | 23.9073 | 2.0192 |  | 0.13354 |  |  |  | 0.99496 | 0.98995 | 0.9856 | 0.97141 | 0.98063 | 0.10571 | 0.011174 | 0.13354 | 0.017833 | 0.014116 | 0.0093605 | 0.0094079 | -0.027836 | -0.26333 | 8.7618e-05 | 0.98995 | 0.00077482 | 0.011174 | 3.6708e-05 | -0.00010916
abs log 1/α | 0.65273 | [5 empty] | 0.16 | 1.4454 | 0.014454 | 0.43642 | 0.43214 | 0.9947 | 0.9947 | 0.98493 | 9.5295e-05 | 0.10301 | 0.12737 | 0.00059362 | -0.98712 | -0.89492 | 0.00059362 | 4.1953 | 24.229 | 1.972 |  | 0.12737 |  |  |  | 0.9947 | 0.98942 | 0.98493 | 0.9701 | 0.97971 | 0.10301 | 0.010611 | 0.12737 | 0.016224 | 0.013121 | 0.0097619 | 0.0098139 | -0.024364 | -0.23652 | 9.5295e-05 | 0.98942 | 0.00059362 | 0.010611 | 3.8282e-05 | -9.5546e-05
[7 empty] | 0.18 | 1.5136 | 0.015136 | 0.4363 | 0.43184 | 0.99442 | 0.99442 | 0.98424 | 0.00010349 | 0.10034 | 0.12142 | 0.00044453 | -0.99853 | -0.9157 | 0.00044453 | 4.1506 | 24.5469 | 1.9254 |  | 0.12142 |  |  |  | 0.99442 | 0.98887 | 0.98424 | 0.96874 | 0.97875 | 0.10034 | 0.010068 | 0.12142 | 0.014743 | 0.012183 | 0.010173 | 0.01023 | -0.021084 | -0.21013 | 0.00010349 | 0.98887 | 0.00044453 | 0.010068 | 3.9894e-05 | -8.2682e-05
[7 empty] | 0.2 | 1.5849 | 0.015849 | 0.43617 | 0.43152 | 0.99413 | 0.99413 | 0.98353 | 0.00011222 | 0.097692 | 0.11568 | 0.00032367 | -1.0101 | -0.93673 | 0.00032367 | 4.1063 | 24.8609 | 1.8794 |  | 0.11568 |  |  |  | 0.99413 | 0.98828 | 0.98353 | 0.96733 | 0.97775 | 0.097692 | 0.0095437 | 0.11568 | 0.013382 | 0.011301 | 0.010594 | 0.010656 | -0.017991 | -0.18416 | 0.00011222 | 0.98828 | 0.00032367 | 0.0095437 | 4.1543e-05 | -7.0552e-05
[7 empty] | 0.22 | 1.6596 | 0.016596 | 0.43604 | 0.4312 | 0.99382 | 0.99382 | 0.98279 | 0.00012152 | 0.095071 | 0.11015 | 0.00022743 | -1.022 | -0.95801 | 0.00022743 | 4.0625 | 25.171 | 1.8339 |  | 0.11015 |  |  |  | 0.99382 | 0.98767 | 0.98279 | 0.96588 | 0.97672 | 0.095071 | 0.0090385 | 0.11015 | 0.012133 | 0.010472 | 0.011023 | 0.011092 | -0.015081 | -0.15863 | 0.00012152 | 0.98767 | 0.00022743 | 0.0090385 | 4.3229e-05 | -5.914e-05
[7 empty] | 0.24 | 1.7378 | 0.017378 | 0.4359 | 0.43087 | 0.99349 | 0.99349 | 0.98203 | 0.00013138 | 0.092477 | 0.10483 | 0.00015251 | -1.034 | -0.97953 | 0.00015251 | 4.0191 | 25.477 | 1.789 |  | 0.10483 |  |  |  | 0.99349 | 0.98703 | 0.98203 | 0.96439 | 0.97564 | 0.092477 | 0.008552 | 0.10483 | 0.010989 | 0.009694 | 0.011462 | 0.011537 | -0.01235 | -0.13354 | 0.00013138 | 0.98703 | 0.00015251 | 0.008552 | 4.495e-05 | -4.843e-05
[7 empty] | 0.26 | 1.8197 | 0.018197 | 0.43575 | 0.43052 | 0.99315 | 0.99315 | 0.98124 | 0.00014184 | 0.08991 | 0.099703 | 9.5894e-05 | -1.0462 | -1.0013 | 9.5894e-05 | 3.9763 | 25.7788 | 1.7447 |  | 0.099703 |  |  |  | 0.99315 | 0.98636 | 0.98124 | 0.96284 | 0.97453 | 0.08991 | 0.0080838 | 0.099703 | 0.0099406 | 0.0089643 | 0.01191 | 0.011992 | -0.0097925 | -0.10891 | 0.00014184 | 0.98636 | 9.5894e-05 | 0.0080838 | 4.6705e-05 | -3.8402e-05
[7 empty] | 0.28 | 1.9055 | 0.019055 | 0.43559 | 0.43016 | 0.9928 | 0.9928 | 0.98043 | 0.00015291 | 0.087371 | 0.094776 | 5.4835e-05 | -1.0586 | -1.0233 | 5.4835e-05 | 3.9338 | 26.0764 | 1.7011 |  | 0.094776 |  |  |  | 0.9928 | 0.98565 | 0.98043 | 0.96125 | 0.97337 | 0.087371 | 0.0076338 | 0.094776 | 0.0089826 | 0.0082808 | 0.012366 | 0.012455 | -0.007405 | -0.084754 | 0.00015291 | 0.98565 | 5.4835e-05 | 0.0076338 | 4.8493e-05 | -2.9039e-05
[7 empty] | 0.3 | 1.9953 | 0.019953 | 0.43543 | 0.4298 | 0.99242 | 0.99242 | 0.97959 | 0.0001646 | 0.084861 | 0.090044 | 2.6855e-05 | -1.0713 | -1.0455 | 2.6855e-05 | 3.8919 | 26.3698 | 1.6581 |  | 0.090044 |  |  |  | 0.99242 | 0.9849 | 0.97959 | 0.9596 | 0.97217 | 0.084861 | 0.0072015 | 0.090044 | 0.0081079 | 0.0076412 | 0.01283 | 0.012927 | -0.0051822 | -0.061067 | 0.0001646 | 0.9849 | 2.6855e-05 | 0.0072015 | 5.0312e-05 | -2.0322e-05
[7 empty] | 0.32 | 2.0893 | 0.020893 | 0.43525 | 0.42942 | 0.99203 | 0.99203 | 0.97873 | 0.00017692 | 0.082381 | 0.0855 | 9.7283e-06 | -1.0842 | -1.068 | 9.7283e-06 | 3.8503 | 26.6587 | 1.6157 |  | 0.0855 |  |  |  | 0.99203 | 0.98412 | 0.97873 | 0.95791 | 0.97093 | 0.082381 | 0.0067866 | 0.0855 | 0.0073102 | 0.0070436 | 0.013301 | 0.013408 | -0.003119 | -0.037861 | 0.00017692 | 0.98412 | 9.7283e-06 | 0.0067866 | 5.2161e-05 | -1.2231e-05
[7 empty] | 0.34 | 2.1878 | 0.021878 | 0.43507 | 0.42903 | 0.99162 | 0.99162 | 0.97784 | 0.00018988 | 0.079931 | 0.081141 | 1.4649e-06 | -1.0973 | -1.0908 | 1.4649e-06 | 3.8093 | 26.9432 | 1.574 |  | 0.081141 |  |  |  | 0.99162 | 0.9833 | 0.97784 | 0.95616 | 0.96964 | 0.079931 | 0.0063889 | 0.081141 | 0.0065838 | 0.0064856 | 0.01378 | 0.013896 | -0.0012103 | -0.015142 | 0.00018988 | 0.9833 | 1.4649e-06 | 0.0063889 | 5.4038e-05 | -4.7463e-06
[7 empty] | 0.36 | 2.2909 | 0.022909 | 0.43488 | 0.42862 | 0.99118 | 0.99118 | 0.97692 | 0.0002035 | 0.077511 | 0.076962 | 3.0157e-07 | -1.1106 | -1.1137 | 3.0157e-07 | 3.7686 | 27.2232 | 1.5329 |  | 0.076962 |  |  |  | 0.99118 | 0.98244 | 0.97692 | 0.95437 | 0.9683 | 0.077511 | 0.006008 | 0.076962 | 0.0059232 | 0.0059654 | 0.014265 | 0.014392 | 0.00054915 | 0.0070848 | 0.0002035 | 0.98244 | 3.0157e-07 | 0.006008 | 5.5942e-05 | 2.1535e-06
[7 empty] | 0.38 | 2.3988 | 0.023988 | 0.43468 | 0.42821 | 0.99073 | 0.99073 | 0.97597 | 0.00021777 | 0.075124 | 0.072959 | 4.6861e-06 | -1.1242 | -1.1369 | 4.6861e-06 | 3.7284 | 27.4986 | 1.4925 |  | 0.072959 |  |  |  | 0.99073 | 0.98154 | 0.97597 | 0.95252 | 0.96692 | 0.075124 | 0.0056435 | 0.072959 | 0.005323 | 0.0054809 | 0.014757 | 0.014895 | 0.0021647 | 0.028816 | 0.00021777 | 0.98154 | 4.6861e-06 | 0.0056435 | 5.787e-05 | 8.4892e-06
[7 empty] | 0.4 | 2.5119 | 0.025119 | 0.43447 | 0.42778 | 0.99025 | 0.99025 | 0.97499 | 0.00023269 | 0.072768 | 0.069126 | 1.3263e-05 | -1.1381 | -1.1604 | 1.3263e-05 | 3.6886 | 27.7695 | 1.4528 |  | 0.069126 |  |  |  | 0.99025 | 0.98059 | 0.97499 | 0.95061 | 0.96549 | 0.072768 | 0.0052952 | 0.069126 | 0.0047785 | 0.0050302 | 0.015254 | 0.015404 | 0.0036418 | 0.050047 | 0.00023269 | 0.98059 | 1.3263e-05 | 0.0052952 | 5.982e-05 | 1.4282e-05
[7 empty] | 0.42 | 2.6303 | 0.026303 | 0.43425 | 0.42734 | 0.98975 | 0.98975 | 0.97399 | 0.00024827 | 0.070446 | 0.06546 | 2.4859e-05 | -1.1521 | -1.184 | 2.4859e-05 | 3.6493 | 28.0358 | 1.4137 |  | 0.06546 |  |  |  | 0.98975 | 0.9796 | 0.97399 | 0.94866 | 0.964 | 0.070446 | 0.0049627 | 0.06546 | 0.004285 | 0.0046114 | 0.015757 | 0.01592 | 0.0049859 | 0.070776 | 0.00024827 | 0.9796 | 2.4859e-05 | 0.0049627 | 6.179e-05 | 1.9553e-05
[7 empty] | 0.44 | 2.7542 | 0.027542 | 0.43402 | 0.42689 | 0.98922 | 0.98922 | 0.97296 | 0.0002645 | 0.068158 | 0.061955 | 3.8471e-05 | -1.1665 | -1.2079 | 3.8471e-05 | 3.6103 | 28.2974 | 1.3754 |  | 0.061955 |  |  |  | 0.98922 | 0.97856 | 0.97296 | 0.94665 | 0.96247 | 0.068158 | 0.0046455 | 0.061955 | 0.0038385 | 0.0042227 | 0.016263 | 0.016441 | 0.0062025 | 0.091002 | 0.0002645 | 0.97856 | 3.8471e-05 | 0.0046455 | 6.3778e-05 | 2.4324e-05
[7 empty] | 0.46 | 2.884 | 0.02884 | 0.43378 | 0.42642 | 0.98867 | 0.98867 | 0.9719 | 0.00028136 | 0.065904 | 0.058607 | 5.3247e-05 | -1.1811 | -1.232 | 5.3247e-05 | 3.5718 | 28.5543 | 1.3377 |  | 0.058607 |  |  |  | 0.98867 | 0.97747 | 0.9719 | 0.94458 | 0.96088 | 0.065904 | 0.0043434 | 0.058607 | 0.0034348 | 0.0038625 | 0.016774 | 0.016966 | 0.0072971 | 0.11072 | 0.00028136 | 0.97747 | 5.3247e-05 | 0.0043434 | 6.578e-05 | 2.8616e-05
[7 empty] | 0.48 | 3.02 | 0.0302 | 0.43353 | 0.42594 | 0.98809 | 0.98809 | 0.9708 | 0.00029886 | 0.063686 | 0.055411 | 6.8479e-05 | -1.196 | -1.2564 | 6.8479e-05 | 3.5337 | 28.8065 | 1.3007 |  | 0.055411 |  |  |  | 0.98809 | 0.97632 | 0.9708 | 0.94246 | 0.95924 | 0.063686 | 0.0040559 | 0.055411 | 0.0030703 | 0.0035289 | 0.017287 | 0.017496 | 0.0082752 | 0.12994 | 0.00029886 | 0.97632 | 6.8479e-05 | 0.0040559 | 6.7794e-05 | 3.2452e-05
[7 empty] | 0.5 | 3.1623 | 0.031623 | 0.43326 | 0.42545 | 0.98749 | 0.98749 | 0.96968 | 0.00031696 | 0.061503 | 0.052361 | 8.3582e-05 | -1.2111 | -1.281 | 8.3582e-05 | 3.496 | 29.054 | 1.2644 |  | 0.052361 |  |  |  | 0.98749 | 0.97513 | 0.96968 | 0.94028 | 0.95755 | 0.061503 | 0.0037826 | 0.052361 | 0.0027417 | 0.0032204 | 0.017803 | 0.018029 | 0.0091423 | 0.14865 | 0.00031696 | 0.97513 | 8.3582e-05 | 0.0037826 | 6.9817e-05 | 3.5852e-05
[7 empty] | 0.52 | 3.3113 | 0.033113 | 0.43298 | 0.42494 | 0.98685 | 0.98685 | 0.96853 | 0.00033564 | 0.059357 | 0.049453 | 9.809e-05 | -1.2265 | -1.3058 | 9.809e-05 | 3.4587 | 29.2968 | 1.2288 |  | 0.049453 |  |  |  | 0.98685 | 0.97387 | 0.96853 | 0.93805 | 0.95579 | 0.059357 | 0.0035233 | 0.049453 | 0.0024456 | 0.0029354 | 0.018321 | 0.018565 | 0.009904 | 0.16685 | 0.00033564 | 0.97387 | 9.809e-05 | 0.0035233 | 7.1845e-05 | 3.8839e-05
[7 empty] | 0.54 | 3.4674 | 0.034674 | 0.43269 | 0.42442 | 0.98619 | 0.98619 | 0.96735 | 0.00035489 | 0.057249 | 0.046683 | 0.00011163 | -1.2422 | -1.3308 | 0.00011163 | 3.4218 | 29.5348 | 1.1939 |  | 0.046683 |  |  |  | 0.98619 | 0.97256 | 0.96735 | 0.93576 | 0.95398 | 0.057249 | 0.0032774 | 0.046683 | 0.0021793 | 0.0026725 | 0.018838 | 0.019102 | 0.010566 | 0.18456 | 0.00035489 | 0.97256 | 0.00011163 | 0.0032774 | 7.3876e-05 | 4.1434e-05
[7 empty] | 0.56 | 3.6308 | 0.036308 | 0.43238 | 0.42389 | 0.98549 | 0.98549 | 0.96613 | 0.00037465 | 0.055178 | 0.044045 | 0.00012394 | -1.2582 | -1.3561 | 0.00012394 | 3.3853 | 29.7682 | 1.1597 |  | 0.044045 |  |  |  | 0.98549 | 0.97119 | 0.96613 | 0.93341 | 0.95211 | 0.055178 | 0.0030446 | 0.044045 | 0.00194 | 0.0024303 | 0.019356 | 0.019641 | 0.011133 | 0.20176 | 0.00037465 | 0.97119 | 0.00012394 | 0.0030446 | 7.5906e-05 | 4.3658e-05
[7 empty] | 0.58 | 3.8019 | 0.038019 | 0.43206 | 0.42334 | 0.98476 | 0.98476 | 0.96489 | 0.00039491 | 0.053146 | 0.041535 | 0.0001348 | -1.2745 | -1.3816 | 0.0001348 | 3.3492 | 29.9967 | 1.1261 |  | 0.041535 |  |  |  | 0.98476 | 0.96975 | 0.96489 | 0.93101 | 0.95018 | 0.053146 | 0.0028245 | 0.041535 | 0.0017252 | 0.0022074 | 0.019872 | 0.02018 | 0.01161 | 0.21846 | 0.00039491 | 0.96975 | 0.0001348 | 0.0028245 | 7.7931e-05 | 4.5531e-05
[7 empty] | 0.6 | 3.9811 | 0.039811 | 0.43173 | 0.42278 | 0.984 | 0.984 | 0.96361 | 0.00041561 | 0.051153 | 0.039149 | 0.0001441 | -1.2911 | -1.4073 | 0.0001441 | 3.3135 | 30.2206 | 1.0933 |  | 0.039149 |  |  |  | 0.984 | 0.96825 | 0.96361 | 0.92854 | 0.94819 | 0.051153 | 0.0026166 | 0.039149 | 0.0015326 | 0.0020026 | 0.020387 | 0.020718 | 0.012004 | 0.23467 | 0.00041561 | 0.96825 | 0.0001441 | 0.0026166 | 7.9947e-05 | 4.7075e-05
[7 empty] | 0.62 | 4.1687 | 0.041687 | 0.43138 | 0.42221 | 0.9832 | 0.9832 | 0.9623 | 0.00043671 | 0.049199 | 0.03688 | 0.00015176 | -1.308 | -1.4332 | 0.00015176 | 3.2781 | 30.4398 | 1.0612 |  | 0.03688 |  |  |  | 0.9832 | 0.96668 | 0.9623 | 0.92602 | 0.94613 | 0.049199 | 0.0024206 | 0.03688 | 0.0013602 | 0.0018145 | 0.020898 | 0.021255 | 0.012319 | 0.25039 | 0.00043671 | 0.96668 | 0.00015176 | 0.0024206 | 8.1951e-05 | 4.831e-05
[7 empty] | 0.64 | 4.3652 | 0.043652 | 0.43101 | 0.42162 | 0.98236 | 0.98236 | 0.96096 | 0.00045814 | 0.047286 | 0.034726 | 0.00015776 | -1.3253 | -1.4593 | 0.00015776 | 3.2431 | 30.6543 | 1.0297 |  | 0.034726 |  |  |  | 0.98236 | 0.96504 | 0.96096 | 0.92344 | 0.94401 | 0.047286 | 0.002236 | 0.034726 | 0.0012059 | 0.0016421 | 0.021404 | 0.021789 | 0.01256 | 0.26562 | 0.00045814 | 0.96504 | 0.00015776 | 0.002236 | 8.3938e-05 | 4.9256e-05
[7 empty] | 0.66 | 4.5709 | 0.045709 | 0.43063 | 0.42102 | 0.98149 | 0.98149 | 0.95958 | 0.00047986 | 0.045414 | 0.032682 | 0.00016212 | -1.3428 | -1.4857 | 0.00016212 | 3.2085 | 30.8641 | 0.99892 |  | 0.032682 |  |  |  | 0.98149 | 0.96332 | 0.95958 | 0.9208 | 0.94182 | 0.045414 | 0.0020624 | 0.032682 | 0.0010681 | 0.0014842 | 0.021906 | 0.022319 | 0.012733 | 0.28037 | 0.00047986 | 0.96332 | 0.00016212 | 0.0020624 | 8.5904e-05 | 4.9932e-05
[7 empty] | 0.68 | 4.7863 | 0.047863 | 0.43023 | 0.4204 | 0.98058 | 0.98058 | 0.95818 | 0.00050179 | 0.043583 | 0.030742 | 0.00016489 | -1.3607 | -1.5123 | 0.00016489 | 3.1743 | 31.0693 | 0.96883 |  | 0.030742 |  |  |  | 0.98058 | 0.96153 | 0.95818 | 0.9181 | 0.93957 | 0.043583 | 0.0018995 | 0.030742 | 0.00094508 | 0.0013398 | 0.022401 | 0.022844 | 0.012841 | 0.29463 | 0.00050179 | 0.96153 | 0.00016489 | 0.0018995 | 8.7845e-05 | 5.0357e-05
[7 empty] | 0.7 | 5.0119 | 0.050119 | 0.42981 | 0.41977 | 0.97962 | 0.97962 | 0.95674 | 0.00052385 | 0.041794 | 0.028904 | 0.00016616 | -1.3789 | -1.539 | 0.00016616 | 3.1404 | 31.2698 | 0.93942 |  | 0.028904 |  |  |  | 0.97962 | 0.95966 | 0.95674 | 0.91534 | 0.93724 | 0.041794 | 0.0017467 | 0.028904 | 0.00083542 | 0.001208 | 0.022888 | 0.023364 | 0.01289 | 0.30842 | 0.00052385 | 0.95966 | 0.00016616 | 0.0017467 | 8.9756e-05 | 5.055e-05
[7 empty] | 0.72 | 5.2481 | 0.052481 | 0.42937 | 0.41912 | 0.97863 | 0.97863 | 0.95526 | 0.00054599 | 0.040047 | 0.027162 | 0.00016602 | -1.3974 | -1.566 | 0.00016602 | 3.1069 | 31.4658 | 0.91067 |  | 0.027162 |  |  |  | 0.97863 | 0.95771 | 0.95526 | 0.91252 | 0.93485 | 0.040047 | 0.0016037 | 0.027162 | 0.00073777 | 0.0010877 | 0.023366 | 0.023877 | 0.012885 | 0.32174 | 0.00054599 | 0.95771 | 0.00016602 | 0.0016037 | 9.1633e-05 | 5.0528e-05
[7 empty] | 0.74 | 5.4954 | 0.054954 | 0.42892 | 0.41846 | 0.97759 | 0.97759 | 0.95375 | 0.0005681 | 0.038342 | 0.025513 | 0.00016459 | -1.4163 | -1.5932 | 0.00016459 | 3.0738 | 31.6573 | 0.88259 |  | 0.025513 |  |  |  | 0.97759 | 0.95568 | 0.95375 | 0.90965 | 0.93238 | 0.038342 | 0.0014701 | 0.025513 | 0.0006509 | 0.00097821 | 0.023835 | 0.024381 | 0.012829 | 0.3346 | 0.0005681 | 0.95568 | 0.00016459 | 0.0014701 | 9.347e-05 | 5.0311e-05
[7 empty] | 0.76 | 5.7544 | 0.057544 | 0.42844 | 0.41778 | 0.9765 | 0.9765 | 0.95221 | 0.00059011 | 0.03668 | 0.023952 | 0.000162 | -1.4356 | -1.6207 | 0.000162 | 3.041 | 31.8442 | 0.85518 |  | 0.023952 |  |  |  | 0.9765 | 0.95356 | 0.95221 | 0.90671 | 0.92984 | 0.03668 | 0.0013454 | 0.023952 | 0.00057371 | 0.00087857 | 0.024292 | 0.024877 | 0.012728 | 0.347 | 0.00059011 | 0.95356 | 0.000162 | 0.0013454 | 9.5263e-05 | 4.9914e-05
[7 empty] | 0.78 | 6.0256 | 0.060256 | 0.42794 | 0.41709 | 0.97537 | 0.97537 | 0.95064 | 0.00061192 | 0.035062 | 0.022476 | 0.00015839 | -1.4552 | -1.6483 | 0.00015839 | 3.0085 | 32.0267 | 0.82841 |  | 0.022476 |  |  |  | 0.97537 | 0.95135 | 0.95064 | 0.90371 | 0.92722 | 0.035062 | 0.0012293 | 0.022476 | 0.00050519 | 0.00078806 | 0.024737 | 0.025362 | 0.012585 | 0.35894 | 0.00061192 | 0.95135 | 0.00015839 | 0.0012293 | 9.7008e-05 | 4.9354e-05
[7 empty] | 0.8 | 6.3096 | 0.063096 | 0.42743 | 0.41638 | 0.97419 | 0.97419 | 0.94903 | 0.00063342 | 0.033486 | 0.021082 | 0.00015388 | -1.4751 | -1.6761 | 0.00015388 | 2.9764 | 32.2048 | 0.8023 |  | 0.021082 |  |  |  | 0.97419 | 0.94905 | 0.94903 | 0.90065 | 0.92453 | 0.033486 | 0.0011213 | 0.021082 | 0.00044444 | 0.00070595 | 0.025168 | 0.025835 | 0.012405 | 0.37044 | 0.00063342 | 0.94905 | 0.00015388 | 0.0011213 | 9.8698e-05 | 4.8646e-05
[7 empty] | 0.82 | 6.6069 | 0.066069 | 0.42689 | 0.41566 | 0.97296 | 0.97296 | 0.94738 | 0.00065454 | 0.031955 | 0.019764 | 0.00014862 | -1.4955 | -1.7041 | 0.00014862 | 2.9447 | 32.3785 | 0.77682 |  | 0.019764 |  |  |  | 0.97296 | 0.94666 | 0.94738 | 0.89753 | 0.92177 | 0.031955 | 0.0010211 | 0.019764 | 0.00039062 | 0.00063156 | 0.025584 | 0.026295 | 0.012191 | 0.3815 | 0.00065454 | 0.94666 | 0.00014862 | 0.0010211 | 0.00010033 | 4.7807e-05
[7 empty] | 0.84 | 6.9183 | 0.069183 | 0.42633 | 0.41493 | 0.97169 | 0.97169 | 0.9457 | 0.00067514 | 0.030467 | 0.01852 | 0.00014273 | -1.5162 | -1.7324 | 0.00014273 | 2.9133 | 32.5478 | 0.75198 |  | 0.01852 |  |  |  | 0.97169 | 0.94417 | 0.9457 | 0.89435 | 0.91892 | 0.030467 | 0.00092825 | 0.01852 | 0.000343 | 0.00056426 | 0.025984 | 0.026741 | 0.011947 | 0.39212 | 0.00067514 | 0.94417 | 0.00014273 | 0.00092825 | 0.0001019 | 4.685e-05
[7 empty] | 0.86 | 7.2444 | 0.072444 | 0.42574 | 0.41417 | 0.97035 | 0.97035 | 0.94399 | 0.00069514 | 0.029023 | 0.017347 | 0.00013634 | -1.5373 | -1.7608 | 0.00013634 | 2.8822 | 32.7129 | 0.72777 |  | 0.017347 |  |  |  | 0.97035 | 0.94158 | 0.94399 | 0.89111 | 0.916 | 0.029023 | 0.00084235 | 0.017347 | 0.00030091 | 0.00050346 | 0.026366 | 0.027171 | 0.011677 | 0.40232 | 0.00069514 | 0.94158 | 0.00013634 | 0.00084235 | 0.00010339 | 4.579e-05
[7 empty] | 0.88 | 7.5858 | 0.075858 | 0.42513 | 0.41341 | 0.96897 | 0.96897 | 0.94224 | 0.00071442 | 0.027623 | 0.01624 | 0.00012958 | -1.5587 | -1.7894 | 0.00012958 | 2.8514 | 32.8738 | 0.70417 |  | 0.01624 |  |  |  | 0.96897 | 0.9389 | 0.94224 | 0.88781 | 0.913 | 0.027623 | 0.00076305 | 0.01624 | 0.00026374 | 0.0004486 | 0.026729 | 0.027585 | 0.011383 | 0.41209 | 0.00071442 | 0.9389 | 0.00012958 | 0.00076305 | 0.00010482 | 4.464e-05
[7 empty] | 0.9 | 7.9433 | 0.079433 | 0.4245 | 0.41262 | 0.96753 | 0.96753 | 0.94045 | 0.00073286 | 0.026267 | 0.015197 | 0.00012255 | -1.5806 | -1.8182 | 0.00012255 | 2.821 | 33.0305 | 0.68119 |  | 0.015197 |  |  |  | 0.96753 | 0.93611 | 0.94045 | 0.88445 | 0.90991 | 0.026267 | 0.00068997 | 0.015197 | 0.00023095 | 0.00039919 | 0.027071 | 0.02798 | 0.01107 | 0.42144 | 0.00073286 | 0.93611 | 0.00012255 | 0.00068997 | 0.00010616 | 4.3412e-05
[7 empty] | 0.92 | 8.3176 | 0.083176 | 0.42384 | 0.41183 | 0.96603 | 0.96603 | 0.93863 | 0.00075037 | 0.024955 | 0.014215 | 0.00011535 | -1.6028 | -1.8473 | 0.00011535 | 2.7909 | 33.1832 | 0.6588 |  | 0.014215 |  |  |  | 0.96603 | 0.93321 | 0.93863 | 0.88103 | 0.90675 | 0.024955 | 0.00062275 | 0.014215 | 0.00020206 | 0.00035473 | 0.027393 | 0.028356 | 0.01074 | 0.43039 | 0.00075037 | 0.93321 | 0.00011535 | 0.00062275 | 0.00010742 | 4.2119e-05
[7 empty] | 0.94 | 8.7096 | 0.087096 | 0.42316 | 0.41101 | 0.96447 | 0.96447 | 0.93678 | 0.00076682 | 0.023687 | 0.01329 | 0.00010809 | -1.6255 | -1.8765 | 0.00010809 | 2.7611 | 33.3318 | 0.63701 |  | 0.01329 |  |  |  | 0.96447 | 0.9302 | 0.93678 | 0.87756 | 0.9035 | 0.023687 | 0.00056105 | 0.01329 | 0.00017662 | 0.00031479 | 0.027691 | 0.028712 | 0.010397 | 0.43893 | 0.00076682 | 0.9302 | 0.00010809 | 0.00056105 | 0.00010859 | 4.0772e-05
[7 empty] | 0.96 | 9.1201 | 0.091201 | 0.42245 | 0.41018 | 0.96286 | 0.96286 | 0.93489 | 0.00078211 | 0.022462 | 0.01242 | 0.00010084 | -1.6486 | -1.9059 | 0.00010084 | 2.7317 | 33.4764 | 0.6158 |  | 0.01242 |  |  |  | 0.96286 | 0.92709 | 0.93489 | 0.87402 | 0.90016 | 0.022462 | 0.00050453 | 0.01242 | 0.00015425 | 0.00027897 | 0.027966 | 0.029045 | 0.010042 | 0.44707 | 0.00078211 | 0.92709 | 0.00010084 | 0.00050453 | 0.00010967 | 3.9381e-05
[7 empty] | 0.98 | 9.5499 | 0.095499 | 0.42172 | 0.40934 | 0.96118 | 0.96118 | 0.93296 | 0.00079612 | 0.02128 | 0.011601 | 9.368e-05 | -1.672 | -1.9355 | 9.368e-05 | 2.7025 | 33.6171 | 0.59517 |  | 0.011601 |  |  |  | 0.96118 | 0.92387 | 0.93296 | 0.87042 | 0.89675 | 0.02128 | 0.00045284 | 0.011601 | 0.00013459 | 0.00024688 | 0.028216 | 0.029355 | 0.0096788 | 0.45483 | 0.00079612 | 0.92387 | 9.368e-05 | 0.00045284 | 0.00011065 | 3.7956e-05
[7 empty] | 1 | 10 | 0.1 | 0.42096 | 0.40848 | 0.95944 | 0.95944 | 0.931 | 0.00080877 | 0.020142 | 0.010832 | 8.6666e-05 | -1.6959 | -1.9653 | 8.6666e-05 | 2.6737 | 33.7539 | 0.5751 |  | 0.010832 |  |  |  | 0.95944 | 0.92053 | 0.931 | 0.86677 | 0.89324 | 0.020142 | 0.00040568 | 0.010832 | 0.00011733 | 0.00021818 | 0.028439 | 0.029641 | 0.0093095 | 0.4622 | 0.00080877 | 0.92053 | 8.6666e-05 | 0.00040568 | 0.00011153 | 3.6508e-05
[7 empty] | 1.02 | 10.4713 | 0.10471 | 0.42016 | 0.4076 | 0.95764 | 0.95764 | 0.92901 | 0.00081994 | 0.019046 | 0.01011 | 7.9855e-05 | -1.7202 | -1.9953 | 7.9855e-05 | 2.6452 | 33.8869 | 0.55559 |  | 0.01011 |  |  |  | 0.95764 | 0.91708 | 0.92901 | 0.86305 | 0.88965 | 0.019046 | 0.00036274 | 0.01011 | 0.0001022 | 0.00019254 | 0.028635 | 0.029901 | 0.0089361 | 0.46919 | 0.00081994 | 0.91708 | 7.9855e-05 | 0.00036274 | 0.00011229 | 3.5044e-05
[7 empty] | 1.04 | 10.9648 | 0.10965 | 0.41935 | 0.40671 | 0.95578 | 0.95578 | 0.92697 | 0.00082955 | 0.017992 | 0.0094311 | 7.329e-05 | -1.7449 | -2.0254 | 7.329e-05 | 2.6169 | 34.0162 | 0.53662 |  | 0.0094311 |  |  |  | 0.95578 | 0.91351 | 0.92697 | 0.85928 | 0.88598 | 0.017992 | 0.00032371 | 0.0094311 | 8.8946e-05 | 0.00016969 | 0.028802 | 0.030135 | 0.0085609 | 0.47582 | 0.00082955 | 0.91351 | 7.329e-05 | 0.00032371 | 0.00011295 | 3.3572e-05
[7 empty] | 1.06 | 11.4815 | 0.11482 | 0.4185 | 0.4058 | 0.95385 | 0.95385 | 0.92491 | 0.00083751 | 0.01698 | 0.0087945 | 6.7006e-05 | -1.7701 | -2.0558 | 6.7006e-05 | 2.589 | 34.1419 | 0.51819 |  | 0.0087945 |  |  |  | 0.95385 | 0.90982 | 0.92491 | 0.85545 | 0.88222 | 0.01698 | 0.00028833 | 0.0087945 | 7.7343e-05 | 0.00014933 | 0.02894 | 0.03034 | 0.0081857 | 0.48207 | 0.00083751 | 0.90982 | 6.7006e-05 | 0.00028833 | 0.00011349 | 3.2101e-05
[7 empty] | 1.08 | 12.0226 | 0.12023 | 0.41762 | 0.40488 | 0.95185 | 0.95185 | 0.9228 | 0.00084373 | 0.01601 | 0.0081973 | 6.1031e-05 | -1.7956 | -2.0863 | 6.1031e-05 | 2.5614 | 34.264 | 0.50029 |  | 0.0081973 |  |  |  | 0.95185 | 0.90602 | 0.9228 | 0.85157 | 0.87837 | 0.01601 | 0.00025631 | 0.0081973 | 6.7196e-05 | 0.00013124 | 0.029047 | 0.030516 | 0.0078122 | 0.48797 | 0.00084373 | 0.90602 | 6.1031e-05 | 0.00025631 | 0.00011391 | 3.0636e-05
[7 empty] | 1.1 | 12.5893 | 0.12589 | 0.41672 | 0.40394 | 0.94979 | 0.94979 | 0.92066 | 0.00084815 | 0.01508 | 0.0076375 | 5.5384e-05 | -1.8216 | -2.117 | 5.5384e-05 | 2.5341 | 34.3825 | 0.48291 |  | 0.0076375 |  |  |  | 0.94979 | 0.9021 | 0.92066 | 0.84762 | 0.87444 | 0.01508 | 0.00022739 | 0.0076375 | 5.8331e-05 | 0.00011517 | 0.029123 | 0.030663 | 0.0074421 | 0.49352 | 0.00084815 | 0.9021 | 5.5384e-05 | 0.00022739 | 0.00011421 | 2.9185e-05
[7 empty] | 1.12 | 13.1826 | 0.13183 | 0.41578 | 0.40299 | 0.94766 | 0.94766 | 0.91849 | 0.00085071 | 0.01419 | 0.0071129 | 5.0079e-05 | -1.848 | -2.148 | 5.0079e-05 | 2.507 | 34.4976 | 0.46603 |  | 0.0071129 |  |  |  | 0.94766 | 0.89805 | 0.91849 | 0.84362 | 0.87041 | 0.01419 | 0.00020134 | 0.0071129 | 5.0594e-05 | 0.00010093 | 0.029167 | 0.030778 | 0.0070766 | 0.49872 | 0.00085071 | 0.89805 | 5.0079e-05 | 0.00020134 | 0.00011438 | 2.7751e-05
[7 empty] | 1.14 | 13.8038 | 0.13804 | 0.41482 | 0.40202 | 0.94546 | 0.94546 | 0.91628 | 0.00085135 | 0.013339 | 0.0066217 | 4.5121e-05 | -1.8749 | -2.179 | 4.5121e-05 | 2.4803 | 34.6093 | 0.44965 |  | 0.0066217 |  |  |  | 0.94546 | 0.89389 | 0.91628 | 0.83957 | 0.86631 | 0.013339 | 0.00017793 | 0.0066217 | 4.3847e-05 | 8.8326e-05 | 0.029178 | 0.030861 | 0.0067172 | 0.50358 | 0.00085135 | 0.89389 | 4.5121e-05 | 0.00017793 | 0.00011442 | 2.6342e-05
[7 empty] | 1.16 | 14.4544 | 0.14454 | 0.41382 | 0.40103 | 0.94319 | 0.94319 | 0.91404 | 0.00085003 | 0.012527 | 0.0061618 | 4.0512e-05 | -1.9022 | -2.2103 | 4.0512e-05 | 2.4538 | 34.7176 | 0.43376 |  | 0.0061618 |  |  |  | 0.94319 | 0.88961 | 0.91404 | 0.83546 | 0.86211 | 0.012527 | 0.00015692 | 0.0061618 | 3.7968e-05 | 7.7187e-05 | 0.029155 | 0.030911 | 0.0063649 | 0.50811 | 0.00085003 | 0.88961 | 4.0512e-05 | 0.00015692 | 0.00011433 | 2.496e-05
[7 empty] | 1.18 | 15.1356 | 0.15136 | 0.4128 | 0.40003 | 0.94085 | 0.94085 | 0.91176 | 0.00084674 | 0.011752 | 0.0057316 | 3.6249e-05 | -1.9299 | -2.2417 | 3.6249e-05 | 2.4276 | 34.8228 | 0.41834 |  | 0.0057316 |  |  |  | 0.94085 | 0.88521 | 0.91176 | 0.8313 | 0.85783 | 0.011752 | 0.00013812 | 0.0057316 | 3.2851e-05 | 6.7359e-05 | 0.029099 | 0.030928 | 0.0060207 | 0.5123 | 0.00084674 | 0.88521 | 3.6249e-05 | 0.00013812 | 0.00011411 | 2.3611e-05
[7 empty] | 1.2 | 15.8489 | 0.15849 | 0.41174 | 0.39902 | 0.93845 | 0.93845 | 0.90944 | 0.00084144 | 0.011015 | 0.0053292 | 3.2326e-05 | -1.958 | -2.2733 | 3.2326e-05 | 2.4017 | 34.9247 | 0.40339 |  | 0.0053292 |  |  |  | 0.93845 | 0.88068 | 0.90944 | 0.82708 | 0.85346 | 0.011015 | 0.00012132 | 0.0053292 | 2.84e-05 | 5.87e-05 | 0.029008 | 0.03091 | 0.0056856 | 0.51618 | 0.00084144 | 0.88068 | 3.2326e-05 | 0.00012132 | 0.00011376 | 2.2296e-05
[7 empty] | 1.22 | 16.5959 | 0.16596 | 0.41066 | 0.39799 | 0.93597 | 0.93597 | 0.90709 | 0.00083415 | 0.010313 | 0.0049531 | 2.8731e-05 | -1.9866 | -2.3051 | 2.8731e-05 | 2.3761 | 35.0235 | 0.38889 |  | 0.0049531 |  |  |  | 0.93597 | 0.87604 | 0.90709 | 0.82281 | 0.84901 | 0.010313 | 0.00010636 | 0.0049531 | 2.4533e-05 | 5.1082e-05 | 0.028882 | 0.030857 | 0.0053601 | 0.51973 | 0.00083415 | 0.87604 | 2.8731e-05 | 0.00010636 | 0.00011326 | 2.102e-05
[7 empty] | 1.24 | 17.378 | 0.17378 | 0.40954 | 0.39694 | 0.93342 | 0.93342 | 0.9047 | 0.00082488 | 0.0096468 | 0.0046017 | 2.5453e-05 | -2.0156 | -2.3371 | 2.5453e-05 | 2.3508 | 35.1193 | 0.37485 |  | 0.0046017 |  |  |  | 0.93342 | 0.87128 | 0.9047 | 0.81849 | 0.84447 | 0.0096468 | 9.3061e-05 | 0.0046017 | 2.1176e-05 | 4.4392e-05 | 0.028721 | 0.030769 | 0.0050451 | 0.52298 | 0.00082488 | 0.87128 | 2.5453e-05 | 9.3061e-05 | 0.00011263 | 1.9785e-05
[7 empty] | 1.26 | 18.197 | 0.18197 | 0.40839 | 0.39588 | 0.93081 | 0.93081 | 0.90228 | 0.00081364 | 0.0090145 | 0.0042736 | 2.2476e-05 | -2.0451 | -2.3692 | 2.2476e-05 | 2.3257 | 35.2121 | 0.36124 |  | 0.0042736 |  |  |  | 0.93081 | 0.8664 | 0.90228 | 0.81412 | 0.83985 | 0.0090145 | 8.1261e-05 | 0.0042736 | 1.8264e-05 | 3.8524e-05 | 0.028524 | 0.030645 | 0.0047409 | 0.52592 | 0.00081364 | 0.8664 | 2.2476e-05 | 8.1261e-05 | 0.00011186 | 1.8592e-05
[7 empty] | 1.28 | 19.0546 | 0.19055 | 0.40721 | 0.3948 | 0.92812 | 0.92812 | 0.89983 | 0.00080048 | 0.0084153 | 0.0039673 | 1.9785e-05 | -2.0749 | -2.4015 | 1.9785e-05 | 2.3009 | 35.302 | 0.34805 |  | 0.0039673 |  |  |  | 0.92812 | 0.86141 | 0.89983 | 0.80969 | 0.83515 | 0.0084153 | 7.0817e-05 | 0.0039673 | 1.574e-05 | 3.3386e-05 | 0.028293 | 0.030484 | 0.004448 | 0.52856 | 0.00080048 | 0.86141 | 1.9785e-05 | 7.0817e-05 | 0.00011095 | 1.7443e-05
[7 empty] | 1.3 | 19.9526 | 0.19953 | 0.406 | 0.39371 | 0.92536 | 0.92536 | 0.89734 | 0.00078545 | 0.0078482 | 0.0036816 | 1.7361e-05 | -2.1052 | -2.434 | 1.7361e-05 | 2.2763 | 35.3891 | 0.33528 |  | 0.0036816 |  |  |  | 0.92536 | 0.8563 | 0.89734 | 0.80522 | 0.83037 | 0.0078482 | 6.1594e-05 | 0.0036816 | 1.3554e-05 | 2.8894e-05 | 0.028026 | 0.030286 | 0.0041666 | 0.5309 | 0.00078545 | 0.8563 | 1.7361e-05 | 6.1594e-05 | 0.00010991 | 1.634e-05
[7 empty] | 1.32 | 20.893 | 0.20893 | 0.40476 | 0.3926 | 0.92254 | 0.92254 | 0.89481 | 0.00076863 | 0.0073122 | 0.0034151 | 1.5187e-05 | -2.136 | -2.4666 | 1.5187e-05 | 2.252 | 35.4733 | 0.32292 |  | 0.0034151 |  |  |  | 0.92254 | 0.85108 | 0.89481 | 0.80069 | 0.8255 | 0.0073122 | 5.3468e-05 | 0.0034151 | 1.1663e-05 | 2.4972e-05 | 0.027724 | 0.030052 | 0.0038971 | 0.53296 | 0.00076863 | 0.85108 | 1.5187e-05 | 5.3468e-05 | 0.00010872 | 1.5283e-05
[7 empty] | 1.34 | 21.8776 | 0.21878 | 0.40349 | 0.39148 | 0.91964 | 0.91964 | 0.89226 | 0.00075008 | 0.0068061 | 0.0031667 | 1.3246e-05 | -2.1671 | -2.4994 | 1.3246e-05 | 2.228 | 35.5549 | 0.31096 |  | 0.0031667 |  |  |  | 0.91964 | 0.84575 | 0.89226 | 0.79612 | 0.82056 | 0.0068061 | 4.6323e-05 | 0.0031667 | 1.0028e-05 | 2.1553e-05 | 0.027388 | 0.029781 | 0.0036394 | 0.53473 | 0.00075008 | 0.84575 | 1.3246e-05 | 4.6323e-05 | 0.0001074 | 1.4272e-05
[7 empty] | 1.36 | 22.9087 | 0.22909 | 0.40219 | 0.39034 | 0.91668 | 0.91668 | 0.88967 | 0.0007299 | 0.006329 | 0.0029353 | 1.1518e-05 | -2.1987 | -2.5324 | 1.1518e-05 | 2.2042 | 35.6339 | 0.29938 |  | 0.0029353 |  |  |  | 0.91668 | 0.84031 | 0.88967 | 0.7915 | 0.81554 | 0.006329 | 4.0056e-05 | 0.0029353 | 8.6157e-06 | 1.8577e-05 | 0.027017 | 0.029472 | 0.0033937 | 0.53622 | 0.0007299 | 0.84031 | 1.1518e-05 | 4.0056e-05 | 0.00010595 | 1.3309e-05
[7 empty] | 1.38 | 23.9883 | 0.23988 | 0.40086 | 0.38919 | 0.91365 | 0.91365 | 0.88704 | 0.0007082 | 0.0058797 | 0.0027197 | 9.9855e-06 | -2.2306 | -2.5655 | 9.9855e-06 | 2.1807 | 35.7102 | 0.28818 |  | 0.0027197 |  |  |  | 0.91365 | 0.83476 | 0.88704 | 0.78684 | 0.81045 | 0.0058797 | 3.4571e-05 | 0.0027197 | 7.3969e-06 | 1.5991e-05 | 0.026612 | 0.029127 | 0.00316 | 0.53744 | 0.0007082 | 0.83476 | 9.9855e-06 | 3.4571e-05 | 0.00010436 | 1.2392e-05
[7 empty] | 1.4 | 25.1189 | 0.25119 | 0.39951 | 0.38802 | 0.91055 | 0.91055 | 0.88438 | 0.00068508 | 0.0054571 | 0.0025191 | 8.6322e-06 | -2.263 | -2.5988 | 8.6322e-06 | 2.1575 | 35.7841 | 0.27734 |  | 0.0025191 |  |  |  | 0.91055 | 0.82911 | 0.88438 | 0.78213 | 0.80528 | 0.0054571 | 2.978e-05 | 0.0025191 | 6.3458e-06 | 1.3747e-05 | 0.026174 | 0.028745 | 0.0029381 | 0.53839 | 0.00068508 | 0.82911 | 8.6322e-06 | 2.978e-05 | 0.00010264 | 1.1522e-05
[7 empty] | 1.42 | 26.3027 | 0.26303 | 0.39812 | 0.38684 | 0.90739 | 0.90739 | 0.88169 | 0.00066068 | 0.0050602 | 0.0023324 | 7.441e-06 | -2.2958 | -2.6322 | 7.441e-06 | 2.1344 | 35.8555 | 0.26687 |  | 0.0023324 |  |  |  | 0.90739 | 0.82336 | 0.88169 | 0.77737 | 0.80004 | 0.0050602 | 2.5606e-05 | 0.0023324 | 5.4401e-06 | 1.1802e-05 | 0.025704 | 0.028327 | 0.0027278 | 0.53907 | 0.00066068 | 0.82336 | 7.441e-06 | 2.5606e-05 | 0.0001008 | 1.0697e-05
[7 empty] | 1.44 | 27.5423 | 0.27542 | 0.3967 | 0.38565 | 0.90416 | 0.90416 | 0.87896 | 0.00063512 | 0.0046878 | 0.0021588 | 6.3962e-06 | -2.329 | -2.6658 | 6.3962e-06 | 2.1117 | 35.9246 | 0.25674 |  | 0.0021588 |  |  |  | 0.90416 | 0.81751 | 0.87896 | 0.77258 | 0.79473 | 0.0046878 | 2.1976e-05 | 0.0021588 | 4.6602e-06 | 1.012e-05 | 0.025202 | 0.027873 | 0.0025291 | 0.5395 | 0.00063512 | 0.81751 | 6.3962e-06 | 2.1976e-05 | 9.883e-05 | 9.9179e-06
[7 empty] | 1.46 | 28.8403 | 0.2884 | 0.39526 | 0.38444 | 0.90087 | 0.90087 | 0.87621 | 0.00060855 | 0.0043389 | 0.0019973 | 5.4829e-06 | -2.3626 | -2.6996 | 5.4829e-06 | 2.0891 | 35.9913 | 0.24696 |  | 0.0019973 |  |  |  | 0.90087 | 0.81157 | 0.87621 | 0.76774 | 0.78935 | 0.0043389 | 1.8826e-05 | 0.0019973 | 3.9893e-06 | 8.6662e-06 | 0.024669 | 0.027383 | 0.0023416 | 0.53967 | 0.00060855 | 0.81157 | 5.4829e-06 | 1.8826e-05 | 9.6741e-05 | 9.1826e-06
[7 empty] | 1.48 | 30.1995 | 0.302 | 0.39379 | 0.38321 | 0.89752 | 0.89752 | 0.87341 | 0.00058112 | 0.0040123 | 0.0018473 | 4.6872e-06 | -2.3966 | -2.7335 | 4.6872e-06 | 2.0668 | 36.0558 | 0.2375 |  | 0.0018473 |  |  |  | 0.89752 | 0.80554 | 0.87341 | 0.76285 | 0.78391 | 0.0040123 | 1.6099e-05 | 0.0018473 | 3.4125e-06 | 7.412e-06 | 0.024106 | 0.026859 | 0.002165 | 0.53959 | 0.00058112 | 0.80554 | 4.6872e-06 | 1.6099e-05 | 9.4535e-05 | 8.4902e-06
[7 empty] | 1.5 | 31.6228 | 0.31623 | 0.39229 | 0.38197 | 0.89411 | 0.89411 | 0.87059 | 0.00055297 | 0.003707 | 0.001708 | 3.9963e-06 | -2.431 | -2.7675 | 3.9963e-06 | 2.0448 | 36.118 | 0.22837 |  | 0.001708 |  |  |  | 0.89411 | 0.79943 | 0.87059 | 0.75793 | 0.7784 | 0.003707 | 1.3742e-05 | 0.001708 | 2.9171e-06 | 6.3314e-06 | 0.023515 | 0.0263 | 0.0019991 | 0.53927 | 0.00055297 | 0.79943 | 3.9963e-06 | 1.3742e-05 | 9.2217e-05 | 7.8395e-06
[7 empty] | 1.52 | 33.1131 | 0.33113 | 0.39077 | 0.38072 | 0.89064 | 0.89064 | 0.86774 | 0.00052426 | 0.003422 | 0.0015786 | 3.3983e-06 | -2.4657 | -2.8017 | 3.3983e-06 | 2.023 | 36.1782 | 0.21955 |  | 0.0015786 |  |  |  | 0.89064 | 0.79323 | 0.86774 | 0.75297 | 0.77284 | 0.003422 | 1.171e-05 | 0.0015786 | 2.4918e-06 | 5.4018e-06 | 0.022897 | 0.025708 | 0.0018434 | 0.5387 | 0.00052426 | 0.79323 | 3.3983e-06 | 1.171e-05 | 8.9791e-05 | 7.2292e-06
[7 empty] | 1.54 | 34.6737 | 0.34674 | 0.38922 | 0.37945 | 0.8871 | 0.8871 | 0.86485 | 0.00049516 | 0.0031562 | 0.0014585 | 2.8823e-06 | -2.5008 | -2.8361 | 2.8823e-06 | 2.0014 | 36.2363 | 0.21103 |  | 0.0014585 |  |  |  | 0.8871 | 0.78695 | 0.86485 | 0.74797 | 0.76721 | 0.0031562 | 9.9615e-06 | 0.0014585 | 2.1271e-06 | 4.6032e-06 | 0.022252 | 0.025084 | 0.0016977 | 0.53791 | 0.00049516 | 0.78695 | 2.8823e-06 | 9.9615e-06 | 8.7263e-05 | 6.6578e-06
[7 empty] | 1.56 | 36.3078 | 0.36308 | 0.38764 | 0.37817 | 0.88352 | 0.88352 | 0.86194 | 0.00046582 | 0.0029086 | 0.001347 | 2.4384e-06 | -2.5363 | -2.8706 | 2.4384e-06 | 1.98 | 36.2923 | 0.20281 |  | 0.001347 |  |  |  | 0.88352 | 0.7806 | 0.86194 | 0.74293 | 0.76154 | 0.0029086 | 8.4598e-06 | 0.001347 | 1.8145e-06 | 3.9179e-06 | 0.021583 | 0.024428 | 0.0015616 | 0.53688 | 0.00046582 | 0.7806 | 2.4384e-06 | 8.4598e-06 | 8.4638e-05 | 6.1237e-06
[7 empty] | 1.58 | 38.0189 | 0.38019 | 0.38605 | 0.37688 | 0.87988 | 0.87988 | 0.85899 | 0.00043639 | 0.0026782 | 0.0012437 | 2.0578e-06 | -2.5722 | -2.9053 | 2.0578e-06 | 1.9589 | 36.3464 | 0.19488 |  | 0.0012437 |  |  |  | 0.87988 | 0.77418 | 0.85899 | 0.73786 | 0.7558 | 0.0026782 | 7.1727e-06 | 0.0012437 | 1.5468e-06 | 3.3308e-06 | 0.02089 | 0.023742 | 0.0014345 | 0.53562 | 0.00043639 | 0.77418 | 2.0578e-06 | 7.1727e-06 | 8.1921e-05 | 5.6255e-06
[7 empty] | 1.6 | 39.8107 | 0.39811 | 0.38443 | 0.37557 | 0.87618 | 0.87618 | 0.85601 | 0.00040703 | 0.0024641 | 0.0011479 | 1.7323e-06 | -2.6083 | -2.9401 | 1.7323e-06 | 1.938 | 36.3986 | 0.18722 |  | 0.0011479 |  |  |  | 0.87618 | 0.7677 | 0.85601 | 0.73275 | 0.75002 | 0.0024641 | 6.0717e-06 | 0.0011479 | 1.3177e-06 | 2.8285e-06 | 0.020175 | 0.023026 | 0.0013162 | 0.53415 | 0.00040703 | 0.7677 | 1.7323e-06 | 6.0717e-06 | 7.9118e-05 | 5.1615e-06
[7 empty] | 1.62 | 41.6869 | 0.41687 | 0.38278 | 0.37425 | 0.87244 | 0.87244 | 0.853 | 0.00037791 | 0.0022653 | 0.0010591 | 1.4549e-06 | -2.6449 | -2.9751 | 1.4549e-06 | 1.9173 | 36.449 | 0.17984 |  | 0.0010591 |  |  |  | 0.87244 | 0.76115 | 0.853 | 0.72761 | 0.74419 | 0.0022653 | 5.1315e-06 | 0.0010591 | 1.1217e-06 | 2.3992e-06 | 0.01944 | 0.022282 | 0.0012062 | 0.53246 | 0.00037791 | 0.76115 | 1.4549e-06 | 5.1315e-06 | 7.6235e-05 | 4.7301e-06
[7 empty] | 1.64 | 43.6516 | 0.43652 | 0.38112 | 0.37292 | 0.86865 | 0.86865 | 0.84996 | 0.00034915 | 0.0020809 | 0.00097688 | 1.2189e-06 | -2.6817 | -3.0102 | 1.2189e-06 | 1.8969 | 36.4975 | 0.17271 |  | 0.00097688 |  |  |  | 0.86865 | 0.75455 | 0.84996 | 0.72244 | 0.73832 | 0.0020809 | 4.3303e-06 | 0.00097688 | 9.543e-07 | 2.0328e-06 | 0.018686 | 0.021511 | 0.0011041 | 0.53056 | 0.00034915 | 0.75455 | 1.2189e-06 | 4.3303e-06 | 7.3277e-05 | 4.3296e-06
[7 empty] | 1.66 | 45.7088 | 0.45709 | 0.37944 | 0.37158 | 0.86481 | 0.86481 | 0.8469 | 0.00032092 | 0.0019102 | 0.00090074 | 1.0189e-06 | -2.7189 | -3.0454 | 1.0189e-06 | 1.8766 | 36.5443 | 0.16585 |  | 0.00090074 |  |  |  | 0.86481 | 0.7479 | 0.8469 | 0.71723 | 0.7324 | 0.0019102 | 3.6487e-06 | 0.00090074 | 8.1133e-07 | 1.7206e-06 | 0.017914 | 0.020715 | 0.0010094 | 0.52845 | 0.00032092 | 0.7479 | 1.0189e-06 | 3.6487e-06 | 7.0251e-05 | 3.9585e-06
[7 empty] | 1.68 | 47.863 | 0.47863 | 0.37773 | 0.37022 | 0.86093 | 0.86093 | 0.8438 | 0.00029333 | 0.0017521 | 0.00083026 | 8.4978e-07 | -2.7564 | -3.0808 | 8.4978e-07 | 1.8566 | 36.5895 | 0.15923 |  | 0.00083026 |  |  |  | 0.86093 | 0.74119 | 0.8438 | 0.712 | 0.72645 | 0.0017521 | 3.0698e-06 | 0.00083026 | 6.8933e-07 | 1.4547e-06 | 0.017127 | 0.019894 | 0.00092184 | 0.52613 | 0.00029333 | 0.74119 | 8.4978e-07 | 3.0698e-06 | 6.7164e-05 | 3.615e-06
[7 empty] | 1.7 | 50.1187 | 0.50119 | 0.37601 | 0.36885 | 0.857 | 0.857 | 0.84067 | 0.00026652 | 0.001606 | 0.00076505 | 7.0716e-07 | -2.7943 | -3.1163 | 7.0716e-07 | 1.8368 | 36.633 | 0.15285 |  | 0.00076505 |  |  |  | 0.857 | 0.73445 | 0.84067 | 0.70673 | 0.72046 | 0.001606 | 2.5792e-06 | 0.00076505 | 5.853e-07 | 1.2286e-06 | 0.016326 | 0.01905 | 0.00084093 | 0.52362 | 0.00026652 | 0.73445 | 7.0716e-07 | 2.5792e-06 | 6.4022e-05 | 3.2977e-06
[7 empty] | 1.72 | 52.4807 | 0.52481 | 0.37427 | 0.36746 | 0.85303 | 0.85303 | 0.83752 | 0.00024062 | 0.001471 | 0.00070473 | 5.8719e-07 | -2.8324 | -3.152 | 5.8719e-07 | 1.8172 | 36.6749 | 0.1467 |  | 0.00070473 |  |  |  | 0.85303 | 0.72767 | 0.83752 | 0.70144 | 0.71443 | 0.001471 | 2.1639e-06 | 0.00070473 | 4.9665e-07 | 1.0367e-06 | 0.015512 | 0.018184 | 0.00076628 | 0.52092 | 0.00024062 | 0.72767 | 5.8719e-07 | 2.1639e-06 | 6.0831e-05 | 3.005e-06
[7 empty] | 1.74 | 54.9541 | 0.54954 | 0.37251 | 0.36607 | 0.84903 | 0.84903 | 0.83434 | 0.00021572 | 0.0013465 | 0.00064897 | 4.8653e-07 | -2.8708 | -3.1878 | 4.8653e-07 | 1.7978 | 36.7153 | 0.14077 |  | 0.00064897 |  |  |  | 0.84903 | 0.72085 | 0.83434 | 0.69612 | 0.70838 | 0.0013465 | 1.813e-06 | 0.00064897 | 4.2116e-07 | 8.7382e-07 | 0.014687 | 0.017299 | 0.00069752 | 0.51803 | 0.00021572 | 0.72085 | 4.8653e-07 | 1.813e-06 | 5.7597e-05 | 2.7354e-06
[7 empty] | 1.76 | 57.544 | 0.57544 | 0.37074 | 0.36466 | 0.84499 | 0.84499 | 0.83113 | 0.00019192 | 0.0012317 | 0.00059743 | 4.0229e-07 | -2.9095 | -3.2237 | 4.0229e-07 | 1.7786 | 36.7542 | 0.13507 |  | 0.00059743 |  |  |  | 0.84499 | 0.714 | 0.83113 | 0.69078 | 0.7023 | 0.0012317 | 1.5171e-06 | 0.00059743 | 3.5692e-07 | 7.3584e-07 | 0.013854 | 0.016395 | 0.00063426 | 0.51495 | 0.00019192 | 0.714 | 4.0229e-07 | 1.5171e-06 | 5.4328e-05 | 2.4873e-06
[7 empty] | 1.78 | 60.256 | 0.60256 | 0.36895 | 0.36324 | 0.84091 | 0.84091 | 0.8279 | 0.00016933 | 0.001126 | 0.00054981 | 3.3195e-07 | -2.9485 | -3.2598 | 3.3195e-07 | 1.7597 | 36.7917 | 0.12957 |  | 0.00054981 |  |  |  | 0.84091 | 0.70713 | 0.8279 | 0.68541 | 0.69619 | 0.001126 | 1.2678e-06 | 0.00054981 | 3.0229e-07 | 6.1906e-07 | 0.013013 | 0.015474 | 0.00057615 | 0.5117 | 0.00016933 | 0.70713 | 3.3195e-07 | 1.2678e-06 | 5.103e-05 | 2.2594e-06
[7 empty] | 1.8 | 63.0957 | 0.63096 | 0.36715 | 0.36181 | 0.8368 | 0.8368 | 0.82464 | 0.000148 | 0.0010287 | 0.00050583 | 2.7336e-07 | -2.9877 | -3.296 | 2.7336e-07 | 1.7409 | 36.8277 | 0.12428 |  | 0.00050583 |  |  |  | 0.8368 | 0.70024 | 0.82464 | 0.68002 | 0.69006 | 0.0010287 | 1.0582e-06 | 0.00050583 | 2.5586e-07 | 5.2033e-07 | 0.012166 | 0.014538 | 0.00052284 | 0.50827 | 0.000148 | 0.70024 | 2.7336e-07 | 1.0582e-06 | 4.7708e-05 | 2.0504e-06
[7 empty] | 1.82 | 66.0693 | 0.66069 | 0.36533 | 0.36037 | 0.83266 | 0.83266 | 0.82135 | 0.00012802 | 0.00093922 | 0.00046522 | 2.2467e-07 | -3.0272 | -3.3323 | 2.2467e-07 | 1.7223 | 36.8625 | 0.11919 |  | 0.00046522 |  |  |  | 0.83266 | 0.69333 | 0.82135 | 0.67461 | 0.68391 | 0.00093922 | 8.8214e-07 | 0.00046522 | 2.1643e-07 | 4.3695e-07 | 0.011314 | 0.013588 | 0.000474 | 0.50467 | 0.00012802 | 0.69333 | 2.2467e-07 | 8.8214e-07 | 4.437e-05 | 1.8588e-06
[7 empty] | 1.84 | 69.1831 | 0.69183 | 0.3635 | 0.35891 | 0.8285 | 0.8285 | 0.81803 | 0.00010942 | 0.00085706 | 0.00042775 | 1.843e-07 | -3.067 | -3.3688 | 1.843e-07 | 1.7039 | 36.8959 | 0.11429 |  | 0.00042775 |  |  |  | 0.8285 | 0.6864 | 0.81803 | 0.66918 | 0.67774 | 0.00085706 | 7.3455e-07 | 0.00042775 | 1.8297e-07 | 3.6661e-07 | 0.010461 | 0.012626 | 0.00042931 | 0.50091 | 0.00010942 | 0.6864 | 1.843e-07 | 7.3455e-07 | 4.1022e-05 | 1.6835e-06
[7 empty] | 1.86 | 72.4436 | 0.72444 | 0.36166 | 0.35745 | 0.8243 | 0.8243 | 0.8147 | 9.2271e-05 | 0.00078164 | 0.00039318 | 1.509e-07 | -3.107 | -3.4054 | 1.509e-07 | 1.6858 | 36.928 | 0.10957 |  | 0.00039318 |  |  |  | 0.8243 | 0.67947 | 0.8147 | 0.66373 | 0.67156 | 0.00078164 | 6.1096e-07 | 0.00039318 | 1.5459e-07 | 3.0732e-07 | 0.0096058 | 0.011653 | 0.00038846 | 0.49698 | 9.2271e-05 | 0.67947 | 1.509e-07 | 6.1096e-07 | 3.767e-05 | 1.5234e-06
[7 empty] | 1.88 | 75.8578 | 0.75858 | 0.35981 | 0.35597 | 0.82008 | 0.82008 | 0.81133 | 7.6588e-05 | 0.00071247 | 0.00036129 | 1.2333e-07 | -3.1472 | -3.4421 | 1.2333e-07 | 1.6678 | 36.959 | 0.10504 |  | 0.00036129 |  |  |  | 0.82008 | 0.67254 | 0.81133 | 0.65826 | 0.66536 | 0.00071247 | 5.0761e-07 | 0.00036129 | 1.3053e-07 | 2.5741e-07 | 0.0087514 | 0.010671 | 0.00035118 | 0.4929 | 7.6588e-05 | 0.67254 | 1.2333e-07 | 5.0761e-07 | 3.4319e-05 | 1.3772e-06
[7 empty] | 1.9 | 79.4328 | 0.79433 | 0.35795 | 0.35449 | 0.81585 | 0.81585 | 0.80795 | 6.2396e-05 | 0.00064908 | 0.0003319 | 1.0061e-07 | -3.1877 | -3.479 | 1.0061e-07 | 1.65 | 36.9887 | 0.10067 |  | 0.0003319 |  |  |  | 0.81585 | 0.6656 | 0.80795 | 0.65278 | 0.65916 | 0.00064908 | 4.2131e-07 | 0.0003319 | 1.1015e-07 | 2.1543e-07 | 0.0078991 | 0.0096821 | 0.00031719 | 0.48867 | 6.2396e-05 | 0.6656 | 1.0061e-07 | 4.2131e-07 | 3.0977e-05 | 1.2439e-06
[7 empty] | 1.92 | 83.1764 | 0.83176 | 0.35608 | 0.35299 | 0.81159 | 0.81159 | 0.80454 | 4.9706e-05 | 0.00059103 | 0.0003048 | 8.1929e-08 | -3.2284 | -3.516 | 8.1929e-08 | 1.6324 | 37.0173 | 0.096478 |  | 0.0003048 |  |  |  | 0.81159 | 0.65867 | 0.80454 | 0.64728 | 0.65295 | 0.00059103 | 3.4932e-07 | 0.0003048 | 9.2904e-08 | 1.8015e-07 | 0.0070502 | 0.008687 | 0.00028623 | 0.48429 | 4.9706e-05 | 0.65867 | 8.1929e-08 | 3.4932e-07 | 2.7648e-05 | 1.1225e-06
[7 empty] | 1.94 | 87.0964 | 0.87096 | 0.35421 | 0.35148 | 0.80731 | 0.80731 | 0.8011 | 3.8518e-05 | 0.00053791 | 0.00027984 | 6.6603e-08 | -3.2693 | -3.5531 | 6.6603e-08 | 1.615 | 37.0448 | 0.092443 |  | 0.00027984 |  |  |  | 0.80731 | 0.65175 | 0.8011 | 0.64176 | 0.64673 | 0.00053791 | 2.8935e-07 | 0.00027984 | 7.8309e-08 | 1.5053e-07 | 0.0062063 | 0.0076876 | 0.00025808 | 0.47977 | 3.8518e-05 | 0.65175 | 6.6603e-08 | 2.8935e-07 | 2.4338e-05 | 1.0121e-06
[7 empty] | 1.96 | 91.2011 | 0.91201 | 0.35232 | 0.34997 | 0.80301 | 0.80301 | 0.79764 | 2.8821e-05 | 0.00048934 | 0.00025685 | 5.4052e-08 | -3.3104 | -3.5903 | 5.4052e-08 | 1.5977 | 37.0713 | 0.088564 |  | 0.00025685 |  |  |  | 0.80301 | 0.64483 | 0.79764 | 0.63624 | 0.64052 | 0.00048934 | 2.3945e-07 | 0.00025685 | 6.597e-08 | 1.2568e-07 | 0.0053686 | 0.0066855 | 0.00023249 | 0.47511 | 2.8821e-05 | 0.64483 | 5.4052e-08 | 2.3945e-07 | 2.1053e-05 | 9.1173e-07
[7 empty] | 1.98 | 95.4993 | 0.95499 | 0.35043 | 0.34844 | 0.7987 | 0.7987 | 0.79417 | 2.0598e-05 | 0.00044495 | 0.00023568 | 4.3794e-08 | -3.3517 | -3.6277 | 4.3794e-08 | 1.5807 | 37.0967 | 0.084836 |  | 0.00023568 |  |  |  | 0.7987 | 0.63793 | 0.79417 | 0.6307 | 0.6343 | 0.00044495 | 1.9798e-07 | 0.00023568 | 5.5543e-08 | 1.0486e-07 | 0.0045385 | 0.0056823 | 0.00020927 | 0.47033 | 2.0598e-05 | 0.63793 | 4.3794e-08 | 1.9798e-07 | 1.7798e-05 | 8.2066e-07
[7 empty] | 2 | 100 | 1 | 0.34853 | 0.3469 | 0.79438 | 0.79438 | 0.79066 | 1.3818e-05 | 0.0004044 | 0.00021619 | 3.5424e-08 | -3.3932 | -3.6652 | 3.5424e-08 | 1.5638 | 37.1211 | 0.081253 |  | 0.00021619 |  |  |  | 0.79438 | 0.63104 | 0.79066 | 0.62515 | 0.62809 | 0.0004044 | 1.6354e-07 | 0.00021619 | 4.6738e-08 | 8.7428e-08 | 0.0037172 | 0.0046794 | 0.00018821 | 0.46541 | 1.3818e-05 | 0.63104 | 3.5424e-08 | 1.6354e-07 | 1.4577e-05 | 7.3809e-07
[7 empty] | 2.02 | 104.7129 | 1.0471 | 0.34663 | 0.34536 | 0.79005 | 0.79005 | 0.78714 | 8.4455e-06 | 0.0003674 | 0.00019826 | 2.8609e-08 | -3.4349 | -3.7028 | 2.8609e-08 | 1.5471 | 37.1446 | 0.077811 |  | 0.00019826 |  |  |  | 0.79005 | 0.62418 | 0.78714 | 0.61959 | 0.62188 | 0.0003674 | 1.3498e-07 | 0.00019826 | 3.9307e-08 | 7.2841e-08 | 0.0029061 | 0.0036784 | 0.00016914 | 0.46037 | 8.4455e-06 | 0.62418 | 2.8609e-08 | 1.3498e-07 | 1.1397e-05 | 6.633e-07
[7 empty] | 2.04 | 109.6478 | 1.0965 | 0.34473 | 0.3438 | 0.78571 | 0.78571 | 0.7836 | 4.4364e-06 | 0.00033365 | 0.00018177 | 2.3068e-08 | -3.4767 | -3.7405 | 2.3068e-08 | 1.5306 | 37.1672 | 0.074505 |  | 0.00018177 |  |  |  | 0.78571 | 0.61733 | 0.7836 | 0.61403 | 0.61568 | 0.00033365 | 1.1132e-07 | 0.00018177 | 3.304e-08 | 6.0647e-08 | 0.0021063 | 0.0026807 | 0.00015188 | 0.45521 | 4.4364e-06 | 0.61733 | 2.3068e-08 | 1.1132e-07 | 8.2599e-06 | 5.9562e-07
[7 empty] | 2.06 | 114.8154 | 1.1482 | 0.34282 | 0.34224 | 0.78136 | 0.78136 | 0.78004 | 1.7393e-06 | 0.00030288 | 0.0001666 | 1.8572e-08 | -3.5187 | -3.7783 | 1.8572e-08 | 1.5143 | 37.1888 | 0.071329 |  | 0.0001666 |  |  |  | 0.78136 | 0.61052 | 0.78004 | 0.60846 | 0.60949 | 0.00030288 | 9.1737e-08 | 0.0001666 | 2.7756e-08 | 5.0461e-08 | 0.0013188 | 0.0016879 | 0.00013628 | 0.44994 | 1.7393e-06 | 0.61052 | 1.8572e-08 | 9.1737e-08 | 5.1719e-06 | 5.3443e-07
[7 empty] | 2.08 | 120.2264 | 1.2023 | 0.34091 | 0.34067 | 0.777 | 0.777 | 0.77645 | 2.9687e-07 | 0.00027485 | 0.00015266 | 1.493e-08 | -3.5609 | -3.8163 | 1.493e-08 | 1.4981 | 37.2096 | 0.068279 |  | 0.00015266 |  |  |  | 0.777 | 0.60373 | 0.77645 | 0.60288 | 0.6033 | 0.00027485 | 7.5541e-08 | 0.00015266 | 2.3305e-08 | 4.1958e-08 | 0.00054485 | 0.00070123 | 0.00012219 | 0.44456 | 2.9687e-07 | 0.60373 | 1.493e-08 | 7.5541e-08 | 2.1367e-06 | 4.7917e-07
[7 empty] | 2.1 | 125.8925 | 1.2589 | 0.33899 | 0.33909 | 0.77264 | 0.77264 | 0.77285 | 4.6081e-08 | 0.00024932 | 0.00013985 | 1.1984e-08 | -3.6032 | -3.8543 | 1.1984e-08 | 1.4822 | 37.2296 | 0.065351 |  | 0.00013985 |  |  |  | 0.77264 | 0.59697 | 0.77285 | 0.5973 | 0.59713 | 0.00024932 | 6.216e-08 | 0.00013985 | 1.9557e-08 | 3.4867e-08 | -0.00021466 | -0.00027783 | 0.00010947 | 0.43908 | 4.6081e-08 | 0.59697 | 1.1984e-08 | 6.216e-08 | -8.4182e-07 | 4.293e-07
[7 empty] | 2.12 | 131.8257 | 1.3183 | 0.33708 | 0.3375 | 0.76827 | 0.76827 | 0.76923 | 9.1923e-07 | 0.00022608 | 0.00012808 | 9.6055e-09 | -3.6457 | -3.8925 | 9.6055e-09 | 1.4663 | 37.2487 | 0.062541 |  | 0.00012808 |  |  |  | 0.76827 | 0.59024 | 0.76923 | 0.59172 | 0.59098 | 0.00022608 | 5.1114e-08 | 0.00012808 | 1.6404e-08 | 2.8956e-08 | -0.00095877 | -0.001248 | 9.8008e-05 | 0.4335 | 9.1923e-07 | 0.59024 | 9.6055e-09 | 5.1114e-08 | -3.7599e-06 | 3.8434e-07
[7 empty] | 2.14 | 138.0384 | 1.3804 | 0.33516 | 0.3359 | 0.76391 | 0.76391 | 0.76559 | 2.8445e-06 | 0.00020495 | 0.00011727 | 7.6881e-09 | -3.6884 | -3.9308 | 7.6881e-09 | 1.4507 | 37.2671 | 0.059843 |  | 0.00011727 |  |  |  | 0.76391 | 0.58355 | 0.76559 | 0.58613 | 0.58484 | 0.00020495 | 4.2003e-08 | 0.00011727 | 1.3751e-08 | 2.4033e-08 | -0.0016866 | -0.0022078 | 8.7682e-05 | 0.42782 | 2.8445e-06 | 0.58355 | 7.6881e-09 | 4.2003e-08 | -6.614e-06 | 3.4385e-07
[7 empty] | 2.16 | 144.544 | 1.4454 | 0.33325 | 0.3343 | 0.75954 | 0.75954 | 0.76194 | 5.7466e-06 | 0.00018573 | 0.00010734 | 6.1447e-09 | -3.7311 | -3.9692 | 6.1447e-09 | 1.4352 | 37.2848 | 0.057255 |  | 0.00010734 |  |  |  | 0.75954 | 0.5769 | 0.76194 | 0.58055 | 0.57872 | 0.00018573 | 3.4495e-08 | 0.00010734 | 1.1522e-08 | 1.9936e-08 | -0.0023972 | -0.0031561 | 7.8388e-05 | 0.42206 | 5.7466e-06 | 0.5769 | 6.1447e-09 | 3.4495e-08 | -9.4008e-06 | 3.074e-07
[7 empty] | 2.18 | 151.3561 | 1.5136 | 0.33133 | 0.33269 | 0.75517 | 0.75517 | 0.75826 | 9.5477e-06 | 0.00016826 | 9.8228e-05 | 4.9044e-09 | -3.774 | -4.0078 | 4.9044e-09 | 1.4199 | 37.3017 | 0.054771 |  | 9.8228e-05 |  |  |  | 0.75517 | 0.57029 | 0.75826 | 0.57496 | 0.57262 | 0.00016826 | 2.8311e-08 | 9.8228e-05 | 9.6487e-09 | 1.6528e-08 | -0.0030899 | -0.0040917 | 7.0031e-05 | 0.41621 | 9.5477e-06 | 0.57029 | 4.9044e-09 | 2.8311e-08 | -1.2117e-05 | 2.7463e-07
[7 empty] | 2.2 | 158.4893 | 1.5849 | 0.32942 | 0.33107 | 0.75081 | 0.75081 | 0.75457 | 1.4168e-05 | 0.00015239 | 8.9867e-05 | 3.9091e-09 | -3.817 | -4.0464 | 3.9091e-09 | 1.4048 | 37.318 | 0.052388 |  | 8.9867e-05 |  |  |  | 0.75081 | 0.56371 | 0.75457 | 0.56938 | 0.56654 | 0.00015239 | 2.3223e-08 | 8.9867e-05 | 8.0761e-09 | 1.3695e-08 | -0.003764 | -0.0050133 | 6.2522e-05 | 0.41028 | 1.4168e-05 | 0.56371 | 3.9091e-09 | 2.3223e-08 | -1.4761e-05 | 2.4519e-07
[7 empty] | 2.22 | 165.9587 | 1.6596 | 0.3275 | 0.32944 | 0.74645 | 0.74645 | 0.75087 | 1.9525e-05 | 0.00013798 | 8.2197e-05 | 3.1115e-09 | -3.8602 | -4.0851 | 3.1115e-09 | 1.3898 | 37.3335 | 0.050103 |  | 8.2197e-05 |  |  |  | 0.74645 | 0.55718 | 0.75087 | 0.5638 | 0.56048 | 0.00013798 | 1.9038e-08 | 8.2197e-05 | 6.7564e-09 | 1.1341e-08 | -0.0044187 | -0.0059197 | 5.5781e-05 | 0.40427 | 1.9525e-05 | 0.55718 | 3.1115e-09 | 1.9038e-08 | -1.7328e-05 | 2.1875e-07
[7 empty] | 2.24 | 173.7801 | 1.7378 | 0.32559 | 0.32781 | 0.74209 | 0.74209 | 0.74715 | 2.5538e-05 | 0.0001249 | 7.5163e-05 | 2.4735e-09 | -3.9034 | -4.124 | 2.4735e-09 | 1.3749 | 37.3485 | 0.047911 |  | 7.5163e-05 |  |  |  | 0.74209 | 0.5507 | 0.74715 | 0.55823 | 0.55445 | 0.0001249 | 1.5599e-08 | 7.5163e-05 | 5.6495e-09 | 9.3877e-09 | -0.0050535 | -0.0068099 | 4.9734e-05 | 0.3982 | 2.5538e-05 | 0.5507 | 2.4735e-09 | 1.5599e-08 | -1.9818e-05 | 1.9503e-07
[7 empty] | 2.26 | 181.9701 | 1.8197 | 0.32368 | 0.32617 | 0.73774 | 0.73774 | 0.74341 | 3.2124e-05 | 0.00011303 | 6.8714e-05 | 1.9636e-09 | -3.9468 | -4.163 | 1.9636e-09 | 1.3603 | 37.3628 | 0.04581 |  | 6.8714e-05 |  |  |  | 0.73774 | 0.54426 | 0.74341 | 0.55266 | 0.54844 | 0.00011303 | 1.2775e-08 | 6.8714e-05 | 4.7216e-09 | 7.7665e-09 | -0.0056678 | -0.0076827 | 4.4313e-05 | 0.39206 | 3.2124e-05 | 0.54426 | 1.9636e-09 | 1.2775e-08 | -2.2227e-05 | 1.7378e-07
[7 empty] | 2.28 | 190.5461 | 1.9055 | 0.32178 | 0.32452 | 0.7334 | 0.7334 | 0.73966 | 3.9201e-05 | 0.00010226 | 6.2803e-05 | 1.5569e-09 | -3.9903 | -4.202 | 1.5569e-09 | 1.3458 | 37.3765 | 0.043795 |  | 6.2803e-05 |  |  |  | 0.7334 | 0.53787 | 0.73966 | 0.54709 | 0.54246 | 0.00010226 | 1.0457e-08 | 6.2803e-05 | 3.9442e-09 | 6.4222e-09 | -0.0062611 | -0.0085371 | 3.9457e-05 | 0.38585 | 3.9201e-05 | 0.53787 | 1.5569e-09 | 1.0457e-08 | -2.4553e-05 | 1.5473e-07
[7 empty] | 2.3 | 199.5262 | 1.9953 | 0.31987 | 0.32287 | 0.72906 | 0.72906 | 0.73589 | 4.6688e-05 | 9.2498e-05 | 5.7386e-05 | 1.2328e-09 | -4.0339 | -4.2412 | 1.2328e-09 | 1.3314 | 37.3897 | 0.041864 |  | 5.7386e-05 |  |  |  | 0.72906 | 0.53153 | 0.73589 | 0.54154 | 0.53651 | 9.2498e-05 | 8.5558e-09 | 5.7386e-05 | 3.2932e-09 | 5.3081e-09 | -0.0068329 | -0.0093722 | 3.5111e-05 | 0.37959 | 4.6688e-05 | 0.53153 | 1.2328e-09 | 8.5558e-09 | -2.6796e-05 | 1.3769e-07
[7 empty] | 2.32 | 208.9296 | 2.0893 | 0.31798 | 0.32122 | 0.72473 | 0.72473 | 0.73211 | 5.4505e-05 | 8.3649e-05 | 5.2424e-05 | 9.7495e-10 | -4.0775 | -4.2805 | 9.7495e-10 | 1.3172 | 37.4023 | 0.040013 |  | 5.2424e-05 |  |  |  | 0.72473 | 0.52524 | 0.73211 | 0.53599 | 0.53059 | 8.3649e-05 | 6.9971e-09 | 5.2424e-05 | 2.7483e-09 | 4.3852e-09 | -0.0073827 | -0.010187 | 3.1224e-05 | 0.37328 | 5.4505e-05 | 0.52524 | 9.7495e-10 | 6.9971e-09 | -2.8952e-05 | 1.2245e-07
[7 empty] | 2.34 | 218.7762 | 2.1878 | 0.31608 | 0.31955 | 0.72041 | 0.72041 | 0.72832 | 6.2573e-05 | 7.563e-05 | 4.788e-05 | 7.7006e-10 | -4.1213 | -4.3198 | 7.7006e-10 | 1.3031 | 37.4144 | 0.03824 |  | 4.788e-05 |  |  |  | 0.72041 | 0.51899 | 0.72832 | 0.53045 | 0.52469 | 7.563e-05 | 5.7199e-09 | 4.788e-05 | 2.2925e-09 | 3.6212e-09 | -0.0079103 | -0.01098 | 2.775e-05 | 0.36692 | 6.2573e-05 | 0.51899 | 7.7006e-10 | 5.7199e-09 | -3.1021e-05 | 1.0882e-07
[7 empty] | 2.36 | 229.0868 | 2.2909 | 0.31419 | 0.31788 | 0.7161 | 0.7161 | 0.72452 | 7.0818e-05 | 6.8366e-05 | 4.3719e-05 | 6.0747e-10 | -4.1652 | -4.3593 | 6.0747e-10 | 1.2892 | 37.426 | 0.036541 |  | 4.3719e-05 |  |  |  | 0.7161 | 0.5128 | 0.72452 | 0.52493 | 0.51883 | 6.8366e-05 | 4.6739e-09 | 4.3719e-05 | 1.9114e-09 | 2.9889e-09 | -0.0084153 | -0.011752 | 2.4647e-05 | 0.36051 | 7.0818e-05 | 0.5128 | 6.0747e-10 | 4.6739e-09 | -3.3001e-05 | 9.6655e-08
[7 empty] | 2.38 | 239.8833 | 2.3988 | 0.3123 | 0.31621 | 0.71181 | 0.71181 | 0.7207 | 7.9165e-05 | 6.1788e-05 | 3.9911e-05 | 4.7862e-10 | -4.2091 | -4.3989 | 4.7862e-10 | 1.2755 | 37.4371 | 0.034913 |  | 3.9911e-05 |  |  |  | 0.71181 | 0.50667 | 0.7207 | 0.51941 | 0.513 | 6.1788e-05 | 3.8178e-09 | 3.9911e-05 | 1.5929e-09 | 2.466e-09 | -0.0088975 | -0.0125 | 2.1877e-05 | 0.35407 | 7.9165e-05 | 0.50667 | 4.7862e-10 | 3.8178e-09 | -3.4892e-05 | 8.5794e-08
[7 empty] | 2.4 | 251.1886 | 2.5119 | 0.31042 | 0.31453 | 0.70752 | 0.70752 | 0.71688 | 8.7544e-05 | 5.5833e-05 | 3.6426e-05 | 3.7663e-10 | -4.2531 | -4.4386 | 3.7663e-10 | 1.2619 | 37.4477 | 0.033354 |  | 3.6426e-05 |  |  |  | 0.70752 | 0.50059 | 0.71688 | 0.51391 | 0.50721 | 5.5833e-05 | 3.1173e-09 | 3.6426e-05 | 1.3268e-09 | 2.0337e-09 | -0.0093565 | -0.013224 | 1.9407e-05 | 0.34759 | 8.7544e-05 | 0.50059 | 3.7663e-10 | 3.1173e-09 | -3.6692e-05 | 7.6106e-08
[7 empty] | 2.42 | 263.0268 | 2.6303 | 0.30855 | 0.31285 | 0.70325 | 0.70325 | 0.71304 | 9.5887e-05 | 5.0442e-05 | 3.3237e-05 | 2.9602e-10 | -4.2972 | -4.4784 | 2.9602e-10 | 1.2484 | 37.4579 | 0.031861 |  | 3.3237e-05 |  |  |  | 0.70325 | 0.49456 | 0.71304 | 0.50843 | 0.50144 | 5.0442e-05 | 2.5444e-09 | 3.3237e-05 | 1.1047e-09 | 1.6766e-09 | -0.0097922 | -0.013924 | 1.7205e-05 | 0.34108 | 9.5887e-05 | 0.49456 | 2.9602e-10 | 2.5444e-09 | -3.8401e-05 | 6.7471e-08
[7 empty] | 2.44 | 275.4229 | 2.7542 | 0.30668 | 0.31116 | 0.69899 | 0.69899 | 0.70919 | 0.00010413 | 4.5565e-05 | 3.0321e-05 | 2.3237e-10 | -4.3414 | -4.5183 | 2.3237e-10 | 1.2351 | 37.4677 | 0.030431 |  | 3.0321e-05 |  |  |  | 0.69899 | 0.48858 | 0.70919 | 0.50295 | 0.49572 | 4.5565e-05 | 2.0762e-09 | 3.0321e-05 | 9.1937e-10 | 1.3816e-09 | -0.010204 | -0.014599 | 1.5244e-05 | 0.33455 | 0.00010413 | 0.48858 | 2.3237e-10 | 2.0762e-09 | -4.0017e-05 | 5.9779e-08
[7 empty] | 2.46 | 288.4032 | 2.884 | 0.30482 | 0.30947 | 0.69474 | 0.69474 | 0.70533 | 0.00011221 | 4.1152e-05 | 2.7655e-05 | 1.8219e-10 | -4.3856 | -4.5582 | 1.8219e-10 | 1.2219 | 37.477 | 0.029062 |  | 2.7655e-05 |  |  |  | 0.69474 | 0.48267 | 0.70533 | 0.4975 | 0.49002 | 4.1152e-05 | 1.6935e-09 | 2.7655e-05 | 7.6478e-10 | 1.1381e-09 | -0.010593 | -0.015248 | 1.3498e-05 | 0.32799 | 0.00011221 | 0.48267 | 1.8219e-10 | 1.6935e-09 | -4.1541e-05 | 5.2932e-08
[7 empty] | 2.48 | 301.9952 | 3.02 | 0.30296 | 0.30777 | 0.69051 | 0.69051 | 0.70147 | 0.00012008 | 3.7162e-05 | 2.5217e-05 | 1.4267e-10 | -4.4299 | -4.5983 | 1.4267e-10 | 1.2089 | 37.4859 | 0.027752 |  | 2.5217e-05 |  |  |  | 0.69051 | 0.4768 | 0.70147 | 0.49206 | 0.48437 | 3.7162e-05 | 1.381e-09 | 2.5217e-05 | 6.359e-10 | 9.371e-10 | -0.010958 | -0.01587 | 1.1945e-05 | 0.32142 | 0.00012008 | 0.4768 | 1.4267e-10 | 1.381e-09 | -4.2973e-05 | 4.6841e-08
[7 empty] | 2.5 | 316.2278 | 3.1623 | 0.30111 | 0.30607 | 0.68629 | 0.68629 | 0.69759 | 0.00012767 | 3.3553e-05 | 2.2989e-05 | 1.1159e-10 | -4.4743 | -4.6385 | 1.1159e-10 | 1.196 | 37.4945 | 0.026498 |  | 2.2989e-05 |  |  |  | 0.68629 | 0.471 | 0.69759 | 0.48663 | 0.47875 | 3.3553e-05 | 1.1258e-09 | 2.2989e-05 | 5.285e-10 | 7.7135e-10 | -0.011299 | -0.016464 | 1.0564e-05 | 0.31483 | 0.00012767 | 0.471 | 1.1159e-10 | 1.1258e-09 | -4.4311e-05 | 4.1426e-08
[7 empty] | 2.52 | 331.1311 | 3.3113 | 0.29927 | 0.30436 | 0.68209 | 0.68209 | 0.69371 | 0.00013495 | 3.029e-05 | 2.0954e-05 | 8.7173e-11 | -4.5187 | -4.6787 | 8.7173e-11 | 1.1832 | 37.5027 | 0.025298 |  | 2.0954e-05 |  |  |  | 0.68209 | 0.46525 | 0.69371 | 0.48123 | 0.47317 | 3.029e-05 | 9.1751e-10 | 2.0954e-05 | 4.3906e-10 | 6.347e-10 | -0.011617 | -0.017031 | 9.3367e-06 | 0.30824 | 0.00013495 | 0.46525 | 8.7173e-11 | 9.1751e-10 | -4.5556e-05 | 3.6614e-08
[7 empty] | 2.54 | 346.7369 | 3.4674 | 0.29743 | 0.30266 | 0.67791 | 0.67791 | 0.68982 | 0.00014186 | 2.7342e-05 | 1.9094e-05 | 6.8017e-11 | -4.5632 | -4.7191 | 6.8017e-11 | 1.1706 | 37.5105 | 0.024149 |  | 1.9094e-05 |  |  |  | 0.67791 | 0.45956 | 0.68982 | 0.47585 | 0.46763 | 2.7342e-05 | 7.4756e-10 | 1.9094e-05 | 3.6459e-10 | 5.2207e-10 | -0.011911 | -0.01757 | 8.2472e-06 | 0.30164 | 0.00014186 | 0.45956 | 6.8017e-11 | 7.4756e-10 | -4.6708e-05 | 3.2342e-08
[7 empty] | 2.56 | 363.0781 | 3.6308 | 0.2956 | 0.30095 | 0.67374 | 0.67374 | 0.68592 | 0.00014837 | 2.4677e-05 | 1.7396e-05 | 5.3005e-11 | -4.6077 | -4.7595 | 5.3005e-11 | 1.1581 | 37.518 | 0.02305 |  | 1.7396e-05 |  |  |  | 0.67374 | 0.45392 | 0.68592 | 0.47048 | 0.46213 | 2.4677e-05 | 6.0894e-10 | 1.7396e-05 | 3.0263e-10 | 4.2928e-10 | -0.012181 | -0.018079 | 7.2805e-06 | 0.29504 | 0.00014837 | 0.45392 | 5.3005e-11 | 6.0894e-10 | -4.7768e-05 | 2.8551e-08
[7 empty] | 2.58 | 380.1894 | 3.8019 | 0.29378 | 0.29923 | 0.66959 | 0.66959 | 0.68201 | 0.00015444 | 2.2269e-05 | 1.5846e-05 | 4.1256e-11 | -4.6523 | -4.8001 | 4.1256e-11 | 1.1457 | 37.5252 | 0.021999 |  | 1.5846e-05 |  |  |  | 0.66959 | 0.44835 | 0.68201 | 0.46514 | 0.45667 | 2.2269e-05 | 4.959e-10 | 1.5846e-05 | 2.5109e-10 | 3.5287e-10 | -0.012427 | -0.01856 | 6.4231e-06 | 0.28844 | 0.00015444 | 0.44835 | 4.1256e-11 | 4.959e-10 | -4.8734e-05 | 2.5189e-08
[7 empty] | 2.6 | 398.1072 | 3.9811 | 0.29197 | 0.29752 | 0.66545 | 0.66545 | 0.6781 | 0.00016003 | 2.0094e-05 | 1.443e-05 | 3.2072e-11 | -4.6969 | -4.8407 | 3.2072e-11 | 1.1335 | 37.532 | 0.020994 |  | 1.443e-05 |  |  |  | 0.66545 | 0.44283 | 0.6781 | 0.45982 | 0.45125 | 2.0094e-05 | 4.0376e-10 | 1.443e-05 | 2.0824e-10 | 2.8996e-10 | -0.01265 | -0.01901 | 5.6632e-06 | 0.28184 | 0.00016003 | 0.44283 | 3.2072e-11 | 4.0376e-10 | -4.9609e-05 | 2.2209e-08
[7 empty] | 2.62 | 416.8694 | 4.1687 | 0.29016 | 0.2958 | 0.66134 | 0.66134 | 0.67419 | 0.00016512 | 1.8129e-05 | 1.3139e-05 | 2.4902e-11 | -4.7416 | -4.8814 | 2.4902e-11 | 1.1214 | 37.5386 | 0.020033 |  | 1.3139e-05 |  |  |  | 0.66134 | 0.43737 | 0.67419 | 0.45453 | 0.44586 | 1.8129e-05 | 3.2866e-10 | 1.3139e-05 | 1.7263e-10 | 2.3819e-10 | -0.01285 | -0.01943 | 4.9902e-06 | 0.27526 | 0.00016512 | 0.43737 | 2.4902e-11 | 3.2866e-10 | -5.0392e-05 | 1.9569e-08
[7 empty] | 2.64 | 436.5158 | 4.3652 | 0.28836 | 0.29408 | 0.65724 | 0.65724 | 0.67026 | 0.00016969 | 1.6355e-05 | 1.196e-05 | 1.931e-11 | -4.7864 | -4.9223 | 1.931e-11 | 1.1095 | 37.5448 | 0.019113 |  | 1.196e-05 |  |  |  | 0.65724 | 0.43196 | 0.67026 | 0.44925 | 0.44052 | 1.6355e-05 | 2.6748e-10 | 1.196e-05 | 1.4305e-10 | 1.9561e-10 | -0.013026 | -0.01982 | 4.3944e-06 | 0.26869 | 0.00016969 | 0.43196 | 1.931e-11 | 2.6748e-10 | -5.1084e-05 | 1.7233e-08
[7 empty] | 2.66 | 457.0882 | 4.5709 | 0.28657 | 0.29236 | 0.65316 | 0.65316 | 0.66634 | 0.0001737 | 1.4753e-05 | 1.0885e-05 | 1.4956e-11 | -4.8311 | -4.9632 | 1.4956e-11 | 1.0976 | 37.5508 | 0.018234 |  | 1.0885e-05 |  |  |  | 0.65316 | 0.42662 | 0.66634 | 0.44401 | 0.43522 | 1.4753e-05 | 2.1764e-10 | 1.0885e-05 | 1.1849e-10 | 1.6059e-10 | -0.01318 | -0.020178 | 3.8672e-06 | 0.26214 | 0.0001737 | 0.42662 | 1.4956e-11 | 2.1764e-10 | -5.1685e-05 | 1.5166e-08
[7 empty] | 2.68 | 478.6301 | 4.7863 | 0.28479 | 0.29063 | 0.6491 | 0.6491 | 0.66241 | 0.00017716 | 1.3306e-05 | 9.9051e-06 | 1.1568e-11 | -4.8759 | -5.0041 | 1.1568e-11 | 1.0859 | 37.5566 | 0.017394 |  | 9.9051e-06 |  |  |  | 0.6491 | 0.42133 | 0.66241 | 0.43878 | 0.42997 | 1.3306e-05 | 1.7706e-10 | 9.9051e-06 | 9.8111e-11 | 1.318e-10 | -0.01331 | -0.020506 | 3.4012e-06 | 0.25561 | 0.00017716 | 0.42133 | 1.1568e-11 | 1.7706e-10 | -5.2197e-05 | 1.3338e-08
[7 empty] | 2.7 | 501.1872 | 5.0119 | 0.28302 | 0.28891 | 0.64506 | 0.64506 | 0.65847 | 0.00018004 | 1.2001e-05 | 9.0113e-06 | 8.9365e-12 | -4.9208 | -5.0452 | 8.9365e-12 | 1.0743 | 37.562 | 0.01659 |  | 9.0113e-06 |  |  |  | 0.64506 | 0.4161 | 0.65847 | 0.43359 | 0.42475 | 1.2001e-05 | 1.4402e-10 | 9.0113e-06 | 8.1203e-11 | 1.0814e-10 | -0.013418 | -0.020801 | 2.9894e-06 | 0.2491 | 0.00018004 | 0.4161 | 8.9365e-12 | 1.4402e-10 | -5.262e-05 | 1.1723e-08
[7 empty] | 2.72 | 524.8075 | 5.2481 | 0.28125 | 0.28718 | 0.64103 | 0.64103 | 0.65454 | 0.00018234 | 1.0822e-05 | 8.1965e-06 | 6.8946e-12 | -4.9657 | -5.0864 | 6.8946e-12 | 1.0629 | 37.5673 | 0.015823 |  | 8.1965e-06 |  |  |  | 0.64103 | 0.41092 | 0.65454 | 0.42842 | 0.41958 | 1.0822e-05 | 1.1712e-10 | 8.1965e-06 | 6.7182e-11 | 8.8704e-11 | -0.013503 | -0.021065 | 2.6257e-06 | 0.24263 | 0.00018234 | 0.41092 | 6.8946e-12 | 1.1712e-10 | -5.2954e-05 | 1.0297e-08
[7 empty] | 2.74 | 549.5409 | 5.4954 | 0.2795 | 0.28545 | 0.63703 | 0.63703 | 0.6506 | 0.00018405 | 9.7587e-06 | 7.4539e-06 | 5.3122e-12 | -5.0106 | -5.1276 | 5.3122e-12 | 1.0515 | 37.5723 | 0.015089 |  | 7.4539e-06 |  |  |  | 0.63703 | 0.40581 | 0.6506 | 0.42328 | 0.41445 | 9.7587e-06 | 9.5233e-11 | 7.4539e-06 | 5.5561e-11 | 7.2741e-11 | -0.013567 | -0.021297 | 2.3048e-06 | 0.23618 | 0.00018405 | 0.40581 | 5.3122e-12 | 9.5233e-11 | -5.3202e-05 | 9.0385e-09
[7 empty] | 2.76 | 575.4399 | 5.7544 | 0.27775 | 0.28372 | 0.63305 | 0.63305 | 0.64665 | 0.00018517 | 8.7991e-06 | 6.7773e-06 | 4.0874e-12 | -5.0556 | -5.1689 | 4.0874e-12 | 1.0403 | 37.5771 | 0.014388 |  | 6.7773e-06 |  |  |  | 0.63305 | 0.40075 | 0.64665 | 0.41816 | 0.40936 | 8.7991e-06 | 7.7423e-11 | 6.7773e-06 | 4.5932e-11 | 5.9634e-11 | -0.013608 | -0.021496 | 2.0217e-06 | 0.22977 | 0.00018517 | 0.40075 | 4.0874e-12 | 7.7423e-11 | -5.3364e-05 | 7.9284e-09
[7 empty] | 2.78 | 602.5596 | 6.0256 | 0.27601 | 0.28199 | 0.62908 | 0.62908 | 0.64271 | 0.00018571 | 7.9332e-06 | 6.1609e-06 | 3.1408e-12 | -5.1006 | -5.2104 | 3.1408e-12 | 1.0292 | 37.5816 | 0.013718 |  | 6.1609e-06 |  |  |  | 0.62908 | 0.39575 | 0.64271 | 0.41308 | 0.40432 | 7.9332e-06 | 6.2935e-11 | 6.1609e-06 | 3.7957e-11 | 4.8876e-11 | -0.013627 | -0.021662 | 1.7722e-06 | 0.2234 | 0.00018571 | 0.39575 | 3.1408e-12 | 6.2935e-11 | -5.3441e-05 | 6.9499e-09
[7 empty] | 2.8 | 630.9573 | 6.3096 | 0.27428 | 0.28026 | 0.62514 | 0.62514 | 0.63877 | 0.00018566 | 7.152e-06 | 5.5996e-06 | 2.4101e-12 | -5.1456 | -5.2518 | 2.4101e-12 | 1.0182 | 37.586 | 0.013078 |  | 5.5996e-06 |  |  |  | 0.62514 | 0.3908 | 0.63877 | 0.40802 | 0.39932 | 7.152e-06 | 5.1151e-11 | 5.5996e-06 | 3.1355e-11 | 4.0048e-11 | -0.013626 | -0.021796 | 1.5524e-06 | 0.21706 | 0.00018566 | 0.3908 | 2.4101e-12 | 5.1151e-11 | -5.3434e-05 | 6.088e-09
[7 empty] | 2.82 | 660.6934 | 6.6069 | 0.27256 | 0.27853 | 0.62122 | 0.62122 | 0.63482 | 0.00018504 | 6.4473e-06 | 5.0884e-06 | 1.8467e-12 | -5.1906 | -5.2934 | 1.8467e-12 | 1.0074 | 37.5902 | 0.012467 |  | 5.0884e-06 |  |  |  | 0.62122 | 0.38591 | 0.63482 | 0.403 | 0.39436 | 6.4473e-06 | 4.1568e-11 | 5.0884e-06 | 2.5892e-11 | 3.2807e-11 | -0.013603 | -0.021897 | 1.3589e-06 | 0.21078 | 0.00018504 | 0.38591 | 1.8467e-12 | 4.1568e-11 | -5.3345e-05 | 5.3292e-09
[7 empty] | 2.84 | 691.831 | 6.9183 | 0.27085 | 0.2768 | 0.61731 | 0.61731 | 0.63087 | 0.00018386 | 5.8117e-06 | 4.623e-06 | 1.413e-12 | -5.2357 | -5.3351 | 1.413e-12 | 0.99662 | 37.5941 | 0.011883 |  | 4.623e-06 |  |  |  | 0.61731 | 0.38108 | 0.63087 | 0.398 | 0.38945 | 5.8117e-06 | 3.3776e-11 | 4.623e-06 | 2.1373e-11 | 2.6868e-11 | -0.013559 | -0.021965 | 1.1887e-06 | 0.20453 | 0.00018386 | 0.38108 | 1.413e-12 | 3.3776e-11 | -5.3174e-05 | 4.6616e-09
[7 empty] | 2.86 | 724.436 | 7.2444 | 0.26914 | 0.27506 | 0.61343 | 0.61343 | 0.62693 | 0.00018213 | 5.2385e-06 | 4.1995e-06 | 1.0796e-12 | -5.2808 | -5.3768 | 1.0796e-12 | 0.98598 | 37.5979 | 0.011326 |  | 4.1995e-06 |  |  |  | 0.61343 | 0.3763 | 0.62693 | 0.39304 | 0.38458 | 5.2385e-06 | 2.7442e-11 | 4.1995e-06 | 1.7636e-11 | 2.1999e-11 | -0.013496 | -0.022 | 1.039e-06 | 0.19834 | 0.00018213 | 0.3763 | 1.0796e-12 | 2.7442e-11 | -5.2924e-05 | 4.0746e-09
[7 empty] | 2.88 | 758.5776 | 7.5858 | 0.26745 | 0.27333 | 0.60957 | 0.60957 | 0.62298 | 0.00017987 | 4.7215e-06 | 3.814e-06 | 8.2356e-13 | -5.3259 | -5.4186 | 8.2356e-13 | 0.97547 | 37.6016 | 0.010794 |  | 3.814e-06 |  |  |  | 0.60957 | 0.37158 | 0.62298 | 0.38811 | 0.37975 | 4.7215e-06 | 2.2293e-11 | 3.814e-06 | 1.4547e-11 | 1.8008e-11 | -0.013411 | -0.022002 | 9.075e-07 | 0.19221 | 0.00017987 | 0.37158 | 8.2356e-13 | 2.2293e-11 | -5.2594e-05 | 3.5588e-09
[7 empty] | 2.9 | 794.3282 | 7.9433 | 0.26576 | 0.2716 | 0.60573 | 0.60573 | 0.61904 | 0.0001771 | 4.2553e-06 | 3.4633e-06 | 6.2729e-13 | -5.3711 | -5.4605 | 6.2729e-13 | 0.96506 | 37.605 | 0.010285 |  | 3.4633e-06 |  |  |  | 0.60573 | 0.36691 | 0.61904 | 0.38321 | 0.37497 | 4.2553e-06 | 1.8108e-11 | 3.4633e-06 | 1.1995e-11 | 1.4738e-11 | -0.013308 | -0.02197 | 7.9202e-07 | 0.18612 | 0.0001771 | 0.36691 | 6.2729e-13 | 1.8108e-11 | -5.2187e-05 | 3.1059e-09
[7 empty] | 2.92 | 831.7638 | 8.3176 | 0.26409 | 0.26987 | 0.60191 | 0.60191 | 0.6151 | 0.00017383 | 3.835e-06 | 3.1443e-06 | 4.7703e-13 | -5.4162 | -5.5025 | 4.7703e-13 | 0.95476 | 37.6083 | 0.0098003 |  | 3.1443e-06 |  |  |  | 0.60191 | 0.3623 | 0.6151 | 0.37834 | 0.37023 | 3.835e-06 | 1.4707e-11 | 3.1443e-06 | 9.8866e-12 | 1.2058e-11 | -0.013185 | -0.021905 | 6.9068e-07 | 0.1801 | 0.00017383 | 0.3623 | 4.7703e-13 | 1.4707e-11 | -5.1704e-05 | 2.7085e-09
[7 empty] | 2.94 | 870.9636 | 8.7096 | 0.26242 | 0.26814 | 0.59811 | 0.59811 | 0.61116 | 0.00017011 | 3.456e-06 | 2.8542e-06 | 3.6217e-13 | -5.4614 | -5.5445 | 3.6217e-13 | 0.94457 | 37.6115 | 0.0093372 |  | 2.8542e-06 |  |  |  | 0.59811 | 0.35774 | 0.61116 | 0.37351 | 0.36554 | 3.456e-06 | 1.1944e-11 | 2.8542e-06 | 8.1463e-12 | 9.8639e-12 | -0.013042 | -0.021806 | 6.0181e-07 | 0.17414 | 0.00017011 | 0.35774 | 3.6217e-13 | 1.1944e-11 | -5.1147e-05 | 2.36e-09
[7 empty] | 2.96 | 912.0108 | 9.1201 | 0.26076 | 0.26642 | 0.59433 | 0.59433 | 0.60722 | 0.00016594 | 3.1143e-06 | 2.5904e-06 | 2.7451e-13 | -5.5066 | -5.5866 | 2.7451e-13 | 0.9345 | 37.6145 | 0.0088953 |  | 2.5904e-06 |  |  |  | 0.59433 | 0.35323 | 0.60722 | 0.36871 | 0.36089 | 3.1143e-06 | 9.6988e-12 | 2.5904e-06 | 6.7099e-12 | 8.0671e-12 | -0.012882 | -0.021674 | 5.2394e-07 | 0.16824 | 0.00016594 | 0.35323 | 2.7451e-13 | 9.6988e-12 | -5.0516e-05 | 2.0547e-09
[7 empty] | 2.98 | 954.9926 | 9.5499 | 0.25912 | 0.26469 | 0.59058 | 0.59058 | 0.60328 | 0.00016136 | 2.8063e-06 | 2.3505e-06 | 2.077e-13 | -5.5519 | -5.6288 | 2.077e-13 | 0.92453 | 37.6174 | 0.0084735 |  | 2.3505e-06 |  |  |  | 0.59058 | 0.34878 | 0.60328 | 0.36395 | 0.35628 | 2.8063e-06 | 7.8751e-12 | 2.3505e-06 | 5.5249e-12 | 6.5962e-12 | -0.012703 | -0.021509 | 4.5574e-07 | 0.1624 | 0.00016136 | 0.34878 | 2.077e-13 | 7.8751e-12 | -4.9814e-05 | 1.7872e-09
[7 empty] | 3 | 1000 | 10 | 0.25748 | 0.26296 | 0.58684 | 0.58684 | 0.59935 | 0.00015639 | 2.5286e-06 | 2.1325e-06 | 1.5687e-13 | -5.5971 | -5.6711 | 1.5687e-13 | 0.91466 | 37.6201 | 0.0080711 |  | 2.1325e-06 |  |  |  | 0.58684 | 0.34438 | 0.59935 | 0.35922 | 0.35172 | 2.5286e-06 | 6.3938e-12 | 2.1325e-06 | 4.5477e-12 | 5.3923e-12 | -0.012506 | -0.02131 | 3.9607e-07 | 0.15664 | 0.00015639 | 0.34438 | 1.5687e-13 | 6.3938e-12 | -4.9042e-05 | 1.5532e-09
[7 empty] | 3.02 | 1047.1285 | 10.4713 | 0.25585 | 0.26124 | 0.58313 | 0.58313 | 0.59542 | 0.00015107 | 2.2783e-06 | 1.9344e-06 | 1.1826e-13 | -5.6424 | -5.7134 | 1.1826e-13 | 0.9049 | 37.6227 | 0.0076871 |  | 1.9344e-06 |  |  |  | 0.58313 | 0.34004 | 0.59542 | 0.35452 | 0.34721 | 2.2783e-06 | 5.1907e-12 | 1.9344e-06 | 3.742e-12 | 4.4072e-12 | -0.012291 | -0.021078 | 3.4389e-07 | 0.15094 | 0.00015107 | 0.34004 | 1.1826e-13 | 5.1907e-12 | -4.82e-05 | 1.3486e-09
[7 empty] | 3.04 | 1096.4782 | 10.9648 | 0.25423 | 0.25952 | 0.57943 | 0.57943 | 0.59149 | 0.00014543 | 2.0527e-06 | 1.7544e-06 | 8.8981e-14 | -5.6877 | -5.7559 | 8.8981e-14 | 0.89525 | 37.6252 | 0.0073207 |  | 1.7544e-06 |  |  |  | 0.57943 | 0.33574 | 0.59149 | 0.34987 | 0.34273 | 2.0527e-06 | 4.2137e-12 | 1.7544e-06 | 3.078e-12 | 3.6014e-12 | -0.012059 | -0.020812 | 2.983e-07 | 0.14532 | 0.00014543 | 0.33574 | 8.8981e-14 | 4.2137e-12 | -4.7292e-05 | 1.1698e-09
[7 empty] | 3.06 | 1148.1536 | 11.4815 | 0.25262 | 0.2578 | 0.57576 | 0.57576 | 0.58757 | 0.0001395 | 1.8494e-06 | 1.5909e-06 | 6.6817e-14 | -5.733 | -5.7984 | 6.6817e-14 | 0.8857 | 37.6276 | 0.0069713 |  | 1.5909e-06 |  |  |  | 0.57576 | 0.3315 | 0.58757 | 0.34524 | 0.3383 | 1.8494e-06 | 3.4203e-12 | 1.5909e-06 | 2.531e-12 | 2.9423e-12 | -0.011811 | -0.020514 | 2.5849e-07 | 0.13977 | 0.0001395 | 0.3315 | 6.6817e-14 | 3.4203e-12 | -4.6318e-05 | 1.0137e-09
[7 empty] | 3.08 | 1202.2644 | 12.0226 | 0.25101 | 0.25608 | 0.57211 | 0.57211 | 0.58366 | 0.00013332 | 1.6662e-06 | 1.4424e-06 | 5.007e-14 | -5.7783 | -5.8409 | 5.007e-14 | 0.87625 | 37.6299 | 0.0066379 |  | 1.4424e-06 |  |  |  | 0.57211 | 0.32731 | 0.58366 | 0.34066 | 0.33392 | 1.6662e-06 | 2.7761e-12 | 1.4424e-06 | 2.0806e-12 | 2.4033e-12 | -0.011546 | -0.020182 | 2.2376e-07 | 0.1343 | 0.00013332 | 0.32731 | 5.007e-14 | 2.7761e-12 | -4.528e-05 | 8.775e-10
[7 empty] | 3.1 | 1258.9254 | 12.5893 | 0.24942 | 0.25436 | 0.56848 | 0.56848 | 0.57975 | 0.00012691 | 1.501e-06 | 1.3076e-06 | 3.7439e-14 | -5.8236 | -5.8835 | 3.7439e-14 | 0.8669 | 37.6321 | 0.00632 |  | 1.3076e-06 |  |  |  | 0.56848 | 0.32317 | 0.57975 | 0.33611 | 0.32958 | 1.501e-06 | 2.2531e-12 | 1.3076e-06 | 1.7097e-12 | 1.9627e-12 | -0.011266 | -0.019817 | 1.9349e-07 | 0.1289 | 0.00012691 | 0.32317 | 3.7439e-14 | 2.2531e-12 | -4.4179e-05 | 7.5879e-10
[7 empty] | 3.12 | 1318.2567 | 13.1826 | 0.24784 | 0.25265 | 0.56487 | 0.56487 | 0.57584 | 0.00012033 | 1.3522e-06 | 1.1851e-06 | 2.7931e-14 | -5.8689 | -5.9262 | 2.7931e-14 | 0.85765 | 37.6341 | 0.0060169 |  | 1.1851e-06 |  |  |  | 0.56487 | 0.31908 | 0.57584 | 0.33159 | 0.32528 | 1.3522e-06 | 1.8286e-12 | 1.1851e-06 | 1.4045e-12 | 1.6026e-12 | -0.010969 | -0.019419 | 1.6713e-07 | 0.12359 | 0.00012033 | 0.31908 | 2.7931e-14 | 1.8286e-12 | -4.3017e-05 | 6.5539e-10
[7 empty] | 3.14 | 1380.3843 | 13.8038 | 0.24626 | 0.25094 | 0.56129 | 0.56129 | 0.57194 | 0.00011359 | 1.2182e-06 | 1.074e-06 | 2.0788e-14 | -5.9143 | -5.969 | 2.0788e-14 | 0.8485 | 37.6361 | 0.0057278 |  | 1.074e-06 |  |  |  | 0.56129 | 0.31504 | 0.57194 | 0.32712 | 0.32102 | 1.2182e-06 | 1.4839e-12 | 1.074e-06 | 1.1534e-12 | 1.3083e-12 | -0.010658 | -0.018988 | 1.4418e-07 | 0.11836 | 0.00011359 | 0.31504 | 2.0788e-14 | 1.4839e-12 | -4.1795e-05 | 5.6542e-10
[7 empty] | 3.16 | 1445.4398 | 14.4544 | 0.2447 | 0.24923 | 0.55772 | 0.55772 | 0.56805 | 0.00010674 | 1.0973e-06 | 9.731e-07 | 1.5434e-14 | -5.9597 | -6.0118 | 1.5434e-14 | 0.83945 | 37.638 | 0.0054522 |  | 9.731e-07 |  |  |  | 0.55772 | 0.31105 | 0.56805 | 0.32268 | 0.31681 | 1.0973e-06 | 1.2041e-12 | 9.731e-07 | 9.4692e-13 | 1.0678e-12 | -0.010332 | -0.018525 | 1.2423e-07 | 0.11321 | 0.00010674 | 0.31105 | 1.5434e-14 | 1.2041e-12 | -4.0516e-05 | 4.8719e-10
[7 empty] | 3.18 | 1513.5612 | 15.1356 | 0.24314 | 0.24753 | 0.55417 | 0.55417 | 0.56416 | 9.9819e-05 | 9.8847e-07 | 8.8156e-07 | 1.1429e-14 | -6.005 | -6.0547 | 1.1429e-14 | 0.83049 | 37.6398 | 0.0051895 |  | 8.8156e-07 |  |  |  | 0.55417 | 0.30711 | 0.56416 | 0.31828 | 0.31264 | 9.8847e-07 | 9.7707e-13 | 8.8156e-07 | 7.7715e-13 | 8.714e-13 | -0.009991 | -0.018029 | 1.0691e-07 | 0.10815 | 9.9819e-05 | 0.30711 | 1.1429e-14 | 9.7707e-13 | -3.918e-05 | 4.1924e-10
[7 empty] | 3.2 | 1584.8932 | 15.8489 | 0.2416 | 0.24583 | 0.55065 | 0.55065 | 0.56029 | 9.2859e-05 | 8.9038e-07 | 7.9851e-07 | 8.4401e-15 | -6.0504 | -6.0977 | 8.4401e-15 | 0.82163 | 37.6415 | 0.004939 |  | 7.9851e-07 |  |  |  | 0.55065 | 0.30321 | 0.56029 | 0.31392 | 0.30852 | 8.9038e-07 | 7.9278e-13 | 7.9851e-07 | 6.3762e-13 | 7.1098e-13 | -0.0096363 | -0.0175 | 9.187e-08 | 0.10318 | 9.2859e-05 | 0.30321 | 8.4401e-15 | 7.9278e-13 | -3.779e-05 | 3.6027e-10
[7 empty] | 3.22 | 1659.5869 | 16.5959 | 0.24006 | 0.24413 | 0.54715 | 0.54715 | 0.55641 | 8.5898e-05 | 8.0201e-07 | 7.2318e-07 | 6.2148e-15 | -6.0958 | -6.1408 | 6.2148e-15 | 0.81286 | 37.6431 | 0.0047002 |  | 7.2318e-07 |  |  |  | 0.54715 | 0.29937 | 0.55641 | 0.3096 | 0.30444 | 8.0201e-07 | 6.4322e-13 | 7.2318e-07 | 5.2298e-13 | 5.7999e-13 | -0.0092681 | -0.016939 | 7.8834e-08 | 0.098296 | 8.5898e-05 | 0.29937 | 6.2148e-15 | 6.4322e-13 | -3.6346e-05 | 3.0915e-10
[7 empty] | 3.24 | 1737.8008 | 17.378 | 0.23853 | 0.24243 | 0.54366 | 0.54366 | 0.55255 | 7.8974e-05 | 7.2239e-07 | 6.5485e-07 | 4.5622e-15 | -6.1412 | -6.1839 | 4.5622e-15 | 0.80419 | 37.6447 | 0.0044727 |  | 6.5485e-07 |  |  |  | 0.54366 | 0.29557 | 0.55255 | 0.30531 | 0.3004 | 7.2239e-07 | 5.2185e-13 | 6.5485e-07 | 4.2883e-13 | 4.7306e-13 | -0.0088867 | -0.016346 | 6.7544e-08 | 0.093501 | 7.8974e-05 | 0.29557 | 4.5622e-15 | 5.2185e-13 | -3.485e-05 | 2.6488e-10
[7 empty] | 3.26 | 1819.7009 | 18.197 | 0.23701 | 0.24074 | 0.5402 | 0.5402 | 0.54869 | 7.2123e-05 | 6.5066e-07 | 5.9289e-07 | 3.3383e-15 | -6.1866 | -6.227 | 3.3383e-15 | 0.79561 | 37.6461 | 0.0042559 |  | 5.9289e-07 |  |  |  | 0.5402 | 0.29182 | 0.54869 | 0.30107 | 0.29641 | 6.5066e-07 | 4.2336e-13 | 5.9289e-07 | 3.5151e-13 | 3.8577e-13 | -0.0084925 | -0.015721 | 5.7778e-08 | 0.088798 | 7.2123e-05 | 0.29182 | 3.3383e-15 | 4.2336e-13 | -3.3304e-05 | 2.2658e-10
[7 empty] | 3.28 | 1905.4607 | 19.0546 | 0.2355 | 0.23905 | 0.53676 | 0.53676 | 0.54485 | 6.5381e-05 | 5.8605e-07 | 5.3671e-07 | 2.4342e-15 | -6.2321 | -6.2703 | 2.4342e-15 | 0.78712 | 37.6475 | 0.0040492 |  | 5.3671e-07 |  |  |  | 0.53676 | 0.28811 | 0.54485 | 0.29686 | 0.29245 | 5.8605e-07 | 3.4345e-13 | 5.3671e-07 | 2.8806e-13 | 3.1454e-13 | -0.0080859 | -0.015064 | 4.9338e-08 | 0.084188 | 6.5381e-05 | 0.28811 | 2.4342e-15 | 3.4345e-13 | -3.1709e-05 | 1.9348e-10
[7 empty] | 3.3 | 1995.2623 | 19.9526 | 0.234 | 0.23737 | 0.53334 | 0.53334 | 0.54101 | 5.8786e-05 | 5.2784e-07 | 4.8578e-07 | 1.7685e-15 | -6.2775 | -6.3136 | 1.7685e-15 | 0.77872 | 37.6489 | 0.0038524 |  | 4.8578e-07 |  |  |  | 0.53334 | 0.28445 | 0.54101 | 0.29269 | 0.28854 | 5.2784e-07 | 2.7861e-13 | 4.8578e-07 | 2.3599e-13 | 2.5641e-13 | -0.0076672 | -0.014376 | 4.2053e-08 | 0.079671 | 5.8786e-05 | 0.28445 | 1.7685e-15 | 2.7861e-13 | -3.0068e-05 | 1.6492e-10
[7 empty] | 3.32 | 2089.2961 | 20.893 | 0.23251 | 0.23569 | 0.52994 | 0.52994 | 0.53718 | 5.2373e-05 | 4.754e-07 | 4.3963e-07 | 1.2798e-15 | -6.3229 | -6.3569 | 1.2798e-15 | 0.77041 | 37.6502 | 0.0036648 |  | 4.3963e-07 |  |  |  | 0.52994 | 0.28084 | 0.53718 | 0.28856 | 0.28467 | 4.754e-07 | 2.26e-13 | 4.3963e-07 | 1.9327e-13 | 2.09e-13 | -0.0072369 | -0.013656 | 3.5774e-08 | 0.07525 | 5.2373e-05 | 0.28084 | 1.2798e-15 | 2.26e-13 | -2.838e-05 | 1.4029e-10
[7 empty] | 3.34 | 2187.7616 | 21.8776 | 0.23103 | 0.23401 | 0.52656 | 0.52656 | 0.53336 | 4.6177e-05 | 4.2816e-07 | 3.978e-07 | 9.2219e-16 | -6.3684 | -6.4003 | 9.2219e-16 | 0.7622 | 37.6514 | 0.0034861 |  | 3.978e-07 |  |  |  | 0.52656 | 0.27727 | 0.53336 | 0.28447 | 0.28085 | 4.2816e-07 | 1.8332e-13 | 3.978e-07 | 1.5824e-13 | 1.7032e-13 | -0.0067954 | -0.012905 | 3.0368e-08 | 0.070925 | 4.6177e-05 | 0.27727 | 9.2219e-16 | 1.8332e-13 | -2.6649e-05 | 1.1909e-10
[7 empty] | 3.36 | 2290.8677 | 22.9087 | 0.22956 | 0.23234 | 0.52321 | 0.52321 | 0.52955 | 4.0233e-05 | 3.8562e-07 | 3.599e-07 | 6.6149e-16 | -6.4138 | -6.4438 | 6.6149e-16 | 0.75406 | 37.6525 | 0.0033159 |  | 3.599e-07 |  |  |  | 0.52321 | 0.27374 | 0.52955 | 0.28042 | 0.27706 | 3.8562e-07 | 1.487e-13 | 3.599e-07 | 1.2953e-13 | 1.3878e-13 | -0.006343 | -0.012123 | 2.5719e-08 | 0.066697 | 4.0233e-05 | 0.27374 | 6.6149e-16 | 1.487e-13 | -2.4874e-05 | 1.0086e-10
[7 empty] | 3.38 | 2398.8329 | 23.9883 | 0.22809 | 0.23067 | 0.51987 | 0.51987 | 0.52575 | 3.4575e-05 | 3.4729e-07 | 3.2556e-07 | 4.7215e-16 | -6.4593 | -6.4874 | 4.7215e-16 | 0.74602 | 37.6537 | 0.0031538 |  | 3.2556e-07 |  |  |  | 0.51987 | 0.27026 | 0.52575 | 0.27641 | 0.27332 | 3.4729e-07 | 1.2061e-13 | 3.2556e-07 | 1.0599e-13 | 1.1306e-13 | -0.0058801 | -0.011311 | 2.1729e-08 | 0.062567 | 3.4575e-05 | 0.27026 | 4.7215e-16 | 1.2061e-13 | -2.3059e-05 | 8.5212e-11
[7 empty] | 3.4 | 2511.8864 | 25.1189 | 0.22664 | 0.22901 | 0.51655 | 0.51655 | 0.52196 | 2.9236e-05 | 3.1277e-07 | 2.9446e-07 | 3.352e-16 | -6.5048 | -6.531 | 3.352e-16 | 0.73806 | 37.6547 | 0.0029993 |  | 2.9446e-07 |  |  |  | 0.51655 | 0.26683 | 0.52196 | 0.27244 | 0.26962 | 3.1277e-07 | 9.7825e-14 | 2.9446e-07 | 8.6707e-14 | 9.2098e-14 | -0.0054071 | -0.010468 | 1.8308e-08 | 0.058536 | 2.9236e-05 | 0.26683 | 3.352e-16 | 9.7825e-14 | -2.1204e-05 | 7.1798e-11
[7 empty] | 3.42 | 2630.268 | 26.3027 | 0.22519 | 0.22735 | 0.51326 | 0.51326 | 0.51818 | 2.4249e-05 | 2.8168e-07 | 2.663e-07 | 2.3657e-16 | -6.5503 | -6.5746 | 2.3657e-16 | 0.73018 | 37.6557 | 0.0028523 |  | 2.663e-07 |  |  |  | 0.51326 | 0.26343 | 0.51818 | 0.26851 | 0.26596 | 2.8168e-07 | 7.9341e-14 | 2.663e-07 | 7.0913e-14 | 7.5009e-14 | -0.0049243 | -0.0095943 | 1.5381e-08 | 0.054605 | 2.4249e-05 | 0.26343 | 2.3657e-16 | 7.9341e-14 | -1.9311e-05 | 6.0317e-11
[7 empty] | 3.44 | 2754.2287 | 27.5423 | 0.22375 | 0.2257 | 0.50998 | 0.50998 | 0.51441 | 1.9644e-05 | 2.5367e-07 | 2.4079e-07 | 1.6589e-16 | -6.5957 | -6.6184 | 1.6589e-16 | 0.72239 | 37.6567 | 0.0027123 |  | 2.4079e-07 |  |  |  | 0.50998 | 0.26008 | 0.51441 | 0.26462 | 0.26234 | 2.5367e-07 | 6.4349e-14 | 2.4079e-07 | 5.798e-14 | 6.1081e-14 | -0.0044322 | -0.0086909 | 1.288e-08 | 0.050774 | 1.9644e-05 | 0.26008 | 1.6589e-16 | 6.4349e-14 | -1.7381e-05 | 5.0509e-11
[7 empty] | 3.46 | 2884.0315 | 28.8403 | 0.22232 | 0.22405 | 0.50672 | 0.50672 | 0.51065 | 1.5453e-05 | 2.2845e-07 | 2.177e-07 | 1.155e-16 | -6.6412 | -6.6621 | 1.155e-16 | 0.71469 | 37.6576 | 0.002579 |  | 2.177e-07 |  |  |  | 0.50672 | 0.25677 | 0.51065 | 0.26077 | 0.25876 | 2.2845e-07 | 5.2187e-14 | 2.177e-07 | 4.7393e-14 | 4.9732e-14 | -0.003931 | -0.0077577 | 1.0747e-08 | 0.047045 | 1.5453e-05 | 0.25677 | 1.155e-16 | 5.2187e-14 | -1.5416e-05 | 4.2146e-11
[7 empty] | 3.48 | 3019.9517 | 30.1995 | 0.22091 | 0.22241 | 0.50349 | 0.50349 | 0.50691 | 1.1705e-05 | 2.0573e-07 | 1.968e-07 | 7.9781e-17 | -6.6867 | -6.706 | 7.9781e-17 | 0.70706 | 37.6584 | 0.002452 |  | 1.968e-07 |  |  |  | 0.50349 | 0.2535 | 0.50691 | 0.25696 | 0.25522 | 2.0573e-07 | 4.2324e-14 | 1.968e-07 | 3.8728e-14 | 4.0486e-14 | -0.0034212 | -0.0067951 | 8.932e-09 | 0.043417 | 1.1705e-05 | 0.2535 | 7.9781e-17 | 4.2324e-14 | -1.3417e-05 | 3.5027e-11
[7 empty] | 3.5 | 3162.2777 | 31.6228 | 0.21949 | 0.22077 | 0.50027 | 0.50027 | 0.50317 | 8.4283e-06 | 1.8527e-07 | 1.7788e-07 | 5.4619e-17 | -6.7322 | -6.7499 | 5.4619e-17 | 0.69952 | 37.6593 | 0.0023312 |  | 1.7788e-07 |  |  |  | 0.50027 | 0.25027 | 0.50317 | 0.25318 | 0.25172 | 1.8527e-07 | 3.4324e-14 | 1.7788e-07 | 3.164e-14 | 3.2954e-14 | -0.0029032 | -0.0058032 | 7.3905e-09 | 0.039891 | 8.4283e-06 | 0.25027 | 5.4619e-17 | 3.4324e-14 | -1.1385e-05 | 2.8982e-11
[7 empty] | 3.52 | 3311.3112 | 33.1131 | 0.21809 | 0.21913 | 0.49708 | 0.49708 | 0.49945 | 5.6508e-06 | 1.6684e-07 | 1.6075e-07 | 3.7018e-17 | -6.7777 | -6.7938 | 3.7018e-17 | 0.69205 | 37.66 | 0.0022162 |  | 1.6075e-07 |  |  |  | 0.49708 | 0.24708 | 0.49945 | 0.24945 | 0.24827 | 1.6684e-07 | 2.7835e-14 | 1.6075e-07 | 2.5842e-14 | 2.682e-14 | -0.0023771 | -0.0047822 | 6.0843e-09 | 0.036468 | 5.6508e-06 | 0.24708 | 3.7018e-17 | 2.7835e-14 | -9.3221e-06 | 2.386e-11
[7 empty] | 3.54 | 3467.3685 | 34.6737 | 0.2167 | 0.21751 | 0.4939 | 0.4939 | 0.49574 | 3.3986e-06 | 1.5024e-07 | 1.4526e-07 | 2.4803e-17 | -6.8232 | -6.8379 | 2.4803e-17 | 0.68467 | 37.6608 | 0.0021067 |  | 1.4526e-07 |  |  |  | 0.4939 | 0.24394 | 0.49574 | 0.24576 | 0.24485 | 1.5024e-07 | 2.2572e-14 | 1.4526e-07 | 2.1101e-14 | 2.1824e-14 | -0.0018435 | -0.0037326 | 4.9802e-09 | 0.033148 | 3.3986e-06 | 0.24394 | 2.4803e-17 | 2.2572e-14 | -7.2295e-06 | 1.953e-11
[7 empty] | 3.56 | 3630.7805 | 36.3078 | 0.21531 | 0.21589 | 0.49074 | 0.49074 | 0.49205 | 1.697e-06 | 1.3529e-07 | 1.3124e-07 | 1.64e-17 | -6.8687 | -6.8819 | 1.64e-17 | 0.67736 | 37.6615 | 0.0020025 |  | 1.3124e-07 |  |  |  | 0.49074 | 0.24083 | 0.49205 | 0.24211 | 0.24147 | 1.3529e-07 | 1.8305e-14 | 1.3124e-07 | 1.7225e-14 | 1.7757e-14 | -0.0013027 | -0.0026545 | 4.0496e-09 | 0.029932 | 1.697e-06 | 0.24083 | 1.64e-17 | 1.8305e-14 | -5.1085e-06 | 1.5881e-11
[7 empty] | 3.58 | 3801.894 | 38.0189 | 0.21394 | 0.21427 | 0.48761 | 0.48761 | 0.48836 | 5.699e-07 | 1.2183e-07 | 1.1857e-07 | 1.0677e-17 | -6.9142 | -6.926 | 1.0677e-17 | 0.67014 | 37.6622 | 0.0019033 |  | 1.1857e-07 |  |  |  | 0.48761 | 0.23776 | 0.48836 | 0.2385 | 0.23813 | 1.2183e-07 | 1.4843e-14 | 1.1857e-07 | 1.4058e-14 | 1.4445e-14 | -0.00075492 | -0.0015482 | 3.2675e-09 | 0.02682 | 5.699e-07 | 0.23776 | 1.0677e-17 | 1.4843e-14 | -2.9605e-06 | 1.2814e-11
[7 empty] | 3.6 | 3981.0717 | 39.8107 | 0.21257 | 0.21266 | 0.48449 | 0.48449 | 0.48469 | 4.0236e-08 | 1.0971e-07 | 1.071e-07 | 6.8243e-18 | -6.9598 | -6.9702 | 6.8243e-18 | 0.66299 | 37.6628 | 0.0018089 |  | 1.071e-07 |  |  |  | 0.48449 | 0.23473 | 0.48469 | 0.23493 | 0.23483 | 1.0971e-07 | 1.2036e-14 | 1.071e-07 | 1.147e-14 | 1.175e-14 | -0.00020059 | -0.00041402 | 2.6123e-09 | 0.023811 | 4.0236e-08 | 0.23473 | 6.8243e-18 | 1.2036e-14 | -7.8663e-07 | 1.0244e-11
[7 empty] | 3.62 | 4168.6938 | 41.6869 | 0.21121 | 0.21105 | 0.48139 | 0.48139 | 0.48103 | 1.2958e-07 | 9.8793e-08 | 9.6728e-08 | 4.2662e-18 | -7.0053 | -7.0144 | 4.2662e-18 | 0.65591 | 37.6634 | 0.0017191 |  | 9.6728e-08 |  |  |  | 0.48139 | 0.23174 | 0.48103 | 0.23139 | 0.23157 | 9.8793e-08 | 9.7601e-15 | 9.6728e-08 | 9.3563e-15 | 9.5561e-15 | 0.00035998 | 0.00074778 | 2.0655e-09 | 0.020907 | 1.2958e-07 | 0.23174 | 4.2662e-18 | 9.7601e-15 | 1.4117e-06 | 8.0999e-12
[7 empty] | 3.64 | 4365.1583 | 43.6516 | 0.20986 | 0.20945 | 0.47831 | 0.47831 | 0.47739 | 8.5832e-07 | 8.8962e-08 | 8.7351e-08 | 2.5949e-18 | -7.0508 | -7.0587 | 2.5949e-18 | 0.64892 | 37.664 | 0.0016337 |  | 8.7351e-08 |  |  |  | 0.47831 | 0.22878 | 0.47739 | 0.2279 | 0.22834 | 8.8962e-08 | 7.9142e-15 | 8.7351e-08 | 7.6302e-15 | 7.7709e-15 | 0.00092646 | 0.0019369 | 1.6109e-09 | 0.018107 | 8.5832e-07 | 0.22878 | 2.5949e-18 | 7.9142e-15 | 3.6332e-06 | 6.3171e-12
[7 empty] | 3.66 | 4570.8819 | 45.7088 | 0.20852 | 0.20786 | 0.47526 | 0.47526 | 0.47376 | 2.2456e-06 | 8.0108e-08 | 7.8873e-08 | 1.5243e-18 | -7.0963 | -7.1031 | 1.5243e-18 | 0.64199 | 37.6646 | 0.0015524 |  | 7.8873e-08 |  |  |  | 0.47526 | 0.22587 | 0.47376 | 0.22445 | 0.22516 | 8.0108e-08 | 6.4173e-15 | 7.8873e-08 | 6.221e-15 | 6.3184e-15 | 0.0014985 | 0.0031531 | 1.2346e-09 | 0.015412 | 2.2456e-06 | 0.22587 | 1.5243e-18 | 6.4173e-15 | 5.8766e-06 | 4.8417e-12
[7 empty] | 3.68 | 4786.3009 | 47.863 | 0.20718 | 0.20627 | 0.47222 | 0.47222 | 0.47014 | 4.3093e-06 | 7.2135e-08 | 7.121e-08 | 8.5541e-19 | -7.1419 | -7.1475 | 8.5541e-19 | 0.63514 | 37.6651 | 0.001475 |  | 7.121e-08 |  |  |  | 0.47222 | 0.22299 | 0.47014 | 0.22103 | 0.22201 | 7.2135e-08 | 5.2034e-15 | 7.121e-08 | 5.0709e-15 | 5.1367e-15 | 0.0020759 | 0.004396 | 9.2488e-10 | 0.012822 | 4.3093e-06 | 0.22299 | 8.5541e-19 | 5.2034e-15 | 8.1407e-06 | 3.627e-12
[7 empty] | 3.7 | 5011.8723 | 50.1187 | 0.20586 | 0.20469 | 0.4692 | 0.4692 | 0.46654 | 7.066e-06 | 6.4955e-08 | 6.4283e-08 | 4.507e-19 | -7.1874 | -7.1919 | 4.507e-19 | 0.62837 | 37.6656 | 0.0014015 |  | 6.4283e-08 |  |  |  | 0.4692 | 0.22014 | 0.46654 | 0.21766 | 0.2189 | 6.4955e-08 | 4.2191e-15 | 6.4283e-08 | 4.1324e-15 | 4.1755e-15 | 0.0026582 | 0.0056654 | 6.7134e-10 | 0.010335 | 7.066e-06 | 0.22014 | 4.507e-19 | 4.2191e-15 | 1.0424e-05 | 2.6327e-12
[7 empty] | 3.72 | 5248.0746 | 52.4807 | 0.20454 | 0.20312 | 0.46619 | 0.46619 | 0.46295 | 1.0531e-05 | 5.8489e-08 | 5.8024e-08 | 2.1643e-19 | -7.2329 | -7.2364 | 2.1643e-19 | 0.62166 | 37.6661 | 0.0013315 |  | 5.8024e-08 |  |  |  | 0.46619 | 0.21734 | 0.46295 | 0.21432 | 0.21582 | 5.8489e-08 | 3.421e-15 | 5.8024e-08 | 3.3668e-15 | 3.3938e-15 | 0.0032452 | 0.006961 | 4.6522e-10 | 0.0079539 | 1.0531e-05 | 0.21734 | 2.1643e-19 | 3.421e-15 | 1.2726e-05 | 1.8244e-12
[7 empty] | 3.74 | 5495.4087 | 54.9541 | 0.20323 | 0.20155 | 0.46321 | 0.46321 | 0.45938 | 1.4719e-05 | 5.2667e-08 | 5.2368e-08 | 8.9385e-20 | -7.2785 | -7.2809 | 8.9385e-20 | 0.61503 | 37.6665 | 0.0012649 |  | 5.2368e-08 |  |  |  | 0.46321 | 0.21457 | 0.45938 | 0.21103 | 0.21279 | 5.2667e-08 | 2.7738e-15 | 5.2368e-08 | 2.7424e-15 | 2.758e-15 | 0.0038365 | 0.0082824 | 2.9897e-10 | 0.0056767 | 1.4719e-05 | 0.21457 | 8.9385e-20 | 2.7738e-15 | 1.5045e-05 | 1.1724e-12
[7 empty] | 3.76 | 5754.3994 | 57.544 | 0.20193 | 0.19999 | 0.46025 | 0.46025 | 0.45582 | 1.9642e-05 | 4.7424e-08 | 4.7257e-08 | 2.7609e-20 | -7.324 | -7.3255 | 2.7609e-20 | 0.60847 | 37.667 | 0.0012016 |  | 4.7257e-08 |  |  |  | 0.46025 | 0.21183 | 0.45582 | 0.20777 | 0.20979 | 4.7424e-08 | 2.249e-15 | 4.7257e-08 | 2.2333e-15 | 2.2411e-15 | 0.0044319 | 0.0096294 | 1.6616e-10 | 0.0035038 | 1.9642e-05 | 0.21183 | 2.7609e-20 | 2.249e-15 | 1.738e-05 | 6.5161e-13
[7 empty] | 3.78 | 6025.5959 | 60.256 | 0.20064 | 0.19843 | 0.4573 | 0.4573 | 0.45227 | 2.5312e-05 | 4.2702e-08 | 4.2641e-08 | 3.7542e-21 | -7.3696 | -7.3702 | 3.7542e-21 | 0.60198 | 37.6674 | 0.0011414 |  | 4.2641e-08 |  |  |  | 0.4573 | 0.20913 | 0.45227 | 0.20455 | 0.20683 | 4.2702e-08 | 1.8235e-15 | 4.2641e-08 | 1.8182e-15 | 1.8209e-15 | 0.0050311 | 0.011002 | 6.1271e-11 | 0.0014349 | 2.5312e-05 | 0.20913 | 3.7542e-21 | 1.8235e-15 | 1.973e-05 | 2.4028e-13
[7 empty] | 3.8 | 6309.5734 | 63.0957 | 0.19936 | 0.19689 | 0.45438 | 0.45438 | 0.44874 | 3.1739e-05 | 3.8451e-08 | 3.8471e-08 | 4.1569e-22 | -7.4151 | -7.4149 | 4.1569e-22 | 0.59555 | 37.6678 | 0.0010842 |  | 3.8471e-08 |  |  |  | 0.45438 | 0.20646 | 0.44874 | 0.20137 | 0.2039 | 3.8451e-08 | 1.4785e-15 | 3.8471e-08 | 1.48e-15 | 1.4792e-15 | 0.0056337 | 0.012399 | -2.0388e-11 | -0.00053025 | 3.1739e-05 | 0.20646 | 4.1569e-22 | 1.4785e-15 | 2.2093e-05 | -7.9954e-14
[7 empty] | 3.82 | 6606.9345 | 66.0693 | 0.19808 | 0.19534 | 0.45147 | 0.45147 | 0.44523 | 3.8933e-05 | 3.4622e-08 | 3.4705e-08 | 6.8575e-21 | -7.4606 | -7.4596 | 6.8575e-21 | 0.5892 | 37.6681 | 0.0010298 |  | 3.4705e-08 |  |  |  | 0.45147 | 0.20382 | 0.44523 | 0.19823 | 0.20101 | 3.4622e-08 | 1.1987e-15 | 3.4705e-08 | 1.2044e-15 | 1.2016e-15 | 0.0062396 | 0.013821 | -8.281e-11 | -0.0023918 | 3.8933e-05 | 0.20382 | 6.8575e-21 | 1.1987e-15 | 2.4469e-05 | -3.2474e-13
[7 empty] | 3.84 | 6918.3097 | 69.1831 | 0.19681 | 0.19381 | 0.44858 | 0.44858 | 0.44173 | 4.6901e-05 | 3.1175e-08 | 3.1304e-08 | 1.6739e-20 | -7.5062 | -7.5044 | 1.6739e-20 | 0.58291 | 37.6685 | 0.00097803 |  | 3.1304e-08 |  |  |  | 0.44858 | 0.20122 | 0.44173 | 0.19513 | 0.19815 | 3.1175e-08 | 9.7187e-16 | 3.1304e-08 | 9.7995e-16 | 9.759e-16 | 0.0068484 | 0.015267 | -1.2938e-10 | -0.0041502 | 4.6901e-05 | 0.20122 | 1.6739e-20 | 9.7187e-16 | 2.6857e-05 | -5.0738e-13
[7 empty] | 3.86 | 7244.3596 | 72.4436 | 0.19555 | 0.19228 | 0.44571 | 0.44571 | 0.43825 | 5.565e-05 | 2.8071e-08 | 2.8234e-08 | 2.6559e-20 | -7.5517 | -7.5492 | 2.6559e-20 | 0.57669 | 37.6688 | 0.00092882 |  | 2.8234e-08 |  |  |  | 0.44571 | 0.19865 | 0.43825 | 0.19206 | 0.19533 | 2.8071e-08 | 7.8796e-16 | 2.8234e-08 | 7.9713e-16 | 7.9253e-16 | 0.0074599 | 0.016737 | -1.6297e-10 | -0.0058057 | 5.565e-05 | 0.19865 | 2.6559e-20 | 7.8796e-16 | 2.9254e-05 | -6.3909e-13
[7 empty] | 3.88 | 7585.7758 | 75.8578 | 0.1943 | 0.19076 | 0.44285 | 0.44285 | 0.43478 | 6.5185e-05 | 2.5275e-08 | 2.5461e-08 | 3.4594e-20 | -7.5973 | -7.5941 | 3.4594e-20 | 0.57054 | 37.6691 | 0.00088205 |  | 2.5461e-08 |  |  |  | 0.44285 | 0.19612 | 0.43478 | 0.18903 | 0.19254 | 2.5275e-08 | 6.3884e-16 | 2.5461e-08 | 6.4828e-16 | 6.4355e-16 | 0.0080737 | 0.018231 | -1.8599e-10 | -0.0073587 | 6.5185e-05 | 0.19612 | 3.4594e-20 | 6.3884e-16 | 3.1662e-05 | -7.2939e-13
[7 empty] | 3.9 | 7943.2823 | 79.4328 | 0.19306 | 0.18925 | 0.44002 | 0.44002 | 0.43133 | 7.5512e-05 | 2.2758e-08 | 2.2959e-08 | 4.0198e-20 | -7.6429 | -7.639 | 4.0198e-20 | 0.56445 | 37.6694 | 0.00083759 |  | 2.2959e-08 |  |  |  | 0.44002 | 0.19362 | 0.43133 | 0.18604 | 0.18979 | 2.2758e-08 | 5.1794e-16 | 2.2959e-08 | 5.2711e-16 | 5.2251e-16 | 0.0086897 | 0.019749 | -2.005e-10 | -0.0088097 | 7.5512e-05 | 0.19362 | 4.0198e-20 | 5.1794e-16 | 3.4077e-05 | -7.8626e-13
[7 empty] | 3.92 | 8317.6377 | 83.1764 | 0.19182 | 0.18774 | 0.4372 | 0.4372 | 0.42789 | 8.6632e-05 | 2.0492e-08 | 2.07e-08 | 4.334e-20 | -7.6884 | -7.684 | 4.334e-20 | 0.55843 | 37.6697 | 0.00079532 |  | 2.07e-08 |  |  |  | 0.4372 | 0.19115 | 0.42789 | 0.18309 | 0.18708 | 2.0492e-08 | 4.1992e-16 | 2.07e-08 | 4.285e-16 | 4.2419e-16 | 0.0093076 | 0.021289 | -2.0818e-10 | -0.010159 | 8.6632e-05 | 0.19115 | 4.334e-20 | 4.1992e-16 | 3.6501e-05 | -8.164e-13
[7 empty] | 3.94 | 8709.6359 | 87.0964 | 0.19059 | 0.18624 | 0.4344 | 0.4344 | 0.42448 | 9.8548e-05 | 1.8451e-08 | 1.8662e-08 | 4.4304e-20 | -7.734 | -7.729 | 4.4304e-20 | 0.55247 | 37.67 | 0.00075515 |  | 1.8662e-08 |  |  |  | 0.4344 | 0.18871 | 0.42448 | 0.18018 | 0.18439 | 1.8451e-08 | 3.4045e-16 | 1.8662e-08 | 3.4826e-16 | 3.4433e-16 | 0.0099271 | 0.022852 | -2.1048e-10 | -0.011408 | 9.8548e-05 | 0.18871 | 4.4304e-20 | 3.4045e-16 | 3.893e-05 | -8.2543e-13
[7 empty] | 3.96 | 9120.1084 | 91.2011 | 0.18937 | 0.18475 | 0.43162 | 0.43162 | 0.42107 | 0.00011126 | 1.6614e-08 | 1.6822e-08 | 4.3511e-20 | -7.7795 | -7.7741 | 4.3511e-20 | 0.54658 | 37.6703 | 0.00071697 |  | 1.6822e-08 |  |  |  | 0.43162 | 0.1863 | 0.42107 | 0.1773 | 0.18174 | 1.6614e-08 | 2.7601e-16 | 1.6822e-08 | 2.8299e-16 | 2.7948e-16 | 0.010548 | 0.024438 | -2.0859e-10 | -0.012556 | 0.00011126 | 0.1863 | 4.3511e-20 | 2.7601e-16 | 4.1365e-05 | -8.1801e-13
[7 empty] | 3.98 | 9549.9259 | 95.4993 | 0.18816 | 0.18326 | 0.42886 | 0.42886 | 0.41769 | 0.00012477 | 1.4959e-08 | 1.5162e-08 | 4.141e-20 | -7.8251 | -7.8192 | 4.141e-20 | 0.54075 | 37.6705 | 0.00068068 |  | 1.5162e-08 |  |  |  | 0.42886 | 0.18392 | 0.41769 | 0.17446 | 0.17913 | 1.4959e-08 | 2.2377e-16 | 1.5162e-08 | 2.299e-16 | 2.2681e-16 | 0.01117 | 0.026046 | -2.0349e-10 | -0.013604 | 0.00012477 | 0.18392 | 4.141e-20 | 2.2377e-16 | 4.3804e-05 | -7.9802e-13
[7 empty] | 4 | 10000 | 100 | 0.18696 | 0.18178 | 0.42611 | 0.42611 | 0.41432 | 0.00013908 | 1.3469e-08 | 1.3665e-08 | 3.8418e-20 | -7.8707 | -7.8644 | 3.8418e-20 | 0.53498 | 37.6708 | 0.0006462 |  | 1.3665e-08 |  |  |  | 0.42611 | 0.18157 | 0.41432 | 0.17166 | 0.17655 | 1.3469e-08 | 1.8142e-16 | 1.3665e-08 | 1.8673e-16 | 1.8406e-16 | 0.011793 | 0.027676 | -1.96e-10 | -0.014552 | 0.00013908 | 0.18157 | 3.8418e-20 | 1.8142e-16 | 4.6247e-05 | -7.6864e-13
[30 empty] | somas | 129.1789 |  | 126.3249 | 127.7263 | somas | 0.5662 |  | 2.1908 | 1.044 |  | 1.2438 |  | 40.8456 | 0.05132 | 129.1789 | 0.66892 | 0.5662 | 0.0054208 | -0.0071392

## 2160
[14 empty] | Estatísticas para Θ |  | Esatísticas para Kr(Θ)
[14 empty] | RMSE | 0.0032973 | RMSE | 0.12823
[14 empty] | NSE | 0.99999 | NSE | 0.94039
[12 empty] | M = | dif med | M | 0.00034685 | M | -0.05356
[12 empty] | E = | erro rel | E | 0.061785 | E | -4.767 | [5 empty] | Gamma(s,x) = EXP(GAMMALN(s))*(1-GAMMA.DIST(x,s,1,TRUE)).
VGM |  |  | GRT | [10 empty] | R² | 0.99999 | R² | 0.97156
thetas | 0.65288 |  | thetas | 0.65288 | k1 GRT | 0.11241 | [7 empty] | r | 0.99999 | r | 0.98568
thetar | 0.54047 |  | thetar | 0.54047 |  |  | Objetivo | 3.482 | [5 empty] | soma erro | 0.0022288 | soma erro | 3.3706 |  |  |  |  | Fórmulas e nomenclaturas conforme Groenevelt–Grant, 2010 | [7 empty] | Cálculo das estatísticas x = VGM, y = GRT
α (m-1) | 1.837 |  | k (m) | 0.5813 | [25 empty] | Cálculo r de theta |  |  |  |  | Cálculo r de k |  |  |  |  | E de theta |  | E de k |  | NSE de theta |  | NSE de k |  | M de theta | M de k
n | 2.2511 |  | p | 1.3935 |  |  |  | h- cm | h-m | θ VGM | θ GRT | Θn VGM | Θ VGM | Θ GRT | erro^2 Θ | Kr(Θn) VGM | Kr(Θ) GRT | erro^2 kr | log Kr(Θn) VGM | log Kr(Θ) GRT | erro^2 kr | x1 | Gama 2 Г(a, x1) | I(Θ) | I(1) | Kr(Θ) GRT | a | x2 | Θ inferior GRT | (x-xm) | (x-xm)² | (y-ym) | (y-ym)² | (x-xm)(y-ym) | (x-xm) | (x-xm)² | (y-ym) | (y-ym)² | (x-xm)(y-ym) | (x-y) | (x-y)/x | (x-y) | (x-y)/x | (x-y)² | (x-xm)² | (x-y)² | (x-xm)² | (x-y)/n | (x-y)/n
l | 0.001 | [5 empty] | -1 | 0.1 | 0.001 | 0.65288 | 0.65288 | 1 | 1 | 1 | 4.4103e-15 | 0.99924 | 1 | 5.7072e-07 | -0.00032822 | 0 | 5.7072e-07 | #NUM! | 0 | 0.27015 | 0.27015 | 1 | 1.7176 | 1.0198e-07 | 0.82782 | 1 | 1 | 1 | 1 | 1 | 0.99924 | 0.99849 | 1 | 1 | 0.99924 | -6.641e-08 | -6.641e-08 | -0.00075546 | -0.00075603 | 4.4103e-15 | 1 | 5.7072e-07 | 0.99849 | -2.6043e-10 | -2.9626e-06
α ---> k |  |  |  |  | n ---> p |  | -0.9 | 0.12589 | 0.0012589 | 0.65288 | 0.65288 | 1 | 1 | 1 | 1.2436e-14 | 0.99899 | 1 | 1.0153e-06 | -0.00043782 | 0 | 1.0153e-06 | #NUM! | 0 | 0.27015 |  | 1 | Gama 1 Г(a, x2) | n (= p GRT) | λ | 1 | 1 | 1 | 1 | 1 | 0.99899 | 0.99799 | 1 | 1 | 0.99899 | -1.1152e-07 | -1.1152e-07 | -0.0010076 | -0.0010086 | 1.2436e-14 | 1 | 1.0153e-06 | 0.99799 | -4.3732e-10 | -3.9514e-06
a1 | 212.6045 | a2 | -56.5984 |  | a3 | 0.078994 | -0.7 | 0.19953 | 0.0019953 | 0.65288 | 0.65288 | 1 | 1 | 1 | 9.8877e-14 | 0.99821 | 1 | 3.2124e-06 | -0.00077909 | 0 | 3.2124e-06 | #NUM! | 0 | 0.27015 |  | 1 | 0.91209 | 1.3935 | 5.808 | 1 | 1 | 1 | 1 | 1 | 0.99821 | 0.99642 | 1 | 1 | 0.99821 | -3.1445e-07 | -3.1445e-07 | -0.0017923 | -0.0017955 | 9.8877e-14 | 1 | 3.2124e-06 | 0.99642 | -1.2331e-09 | -7.0287e-06
b1 | -2779.2888 | b2 | 207.1571 |  | b3 | 0.7764 | -0.5 | 0.31623 | 0.0031623 | 0.65288 | 0.65288 | 0.99999 | 1 | 1 | 7.8616e-13 | 0.99681 | 1 | 1.0161e-05 | -0.0013866 | 0 | 1.0161e-05 | #NUM! | 0 | 0.27015 |  | 1 | p (=λ VGM) | k1 | β | 1 | 1 | 1 | 1 | 1 | 0.99681 | 0.99363 | 1 | 1 | 0.99681 | -8.8666e-07 | -8.8666e-07 | -0.0031877 | -0.0031978 | 7.8616e-13 | 1 | 1.0161e-05 | 0.99363 | -3.4771e-09 | -1.2501e-05
c1 | 15551.0357 | c2 | -304.9639 |  | c3 | -0.75448 | -0.4 | 0.39811 | 0.0039811 | 0.65288 | 0.65288 | 0.99999 | 1 | 1 | 2.2168e-12 | 0.99575 | 1 | 1.8068e-05 | -0.00185 | 0 | 1.8068e-05 | #NUM! | 0 | 0.27015 |  | 1 | 0.001 | 0.11241 | 1 | 1 | 1 | 1 | 1 | 1 | 0.99575 | 0.99152 | 1 | 1 | 0.99575 | -1.4889e-06 | -1.4889e-06 | -0.0042507 | -0.0042688 | 2.2168e-12 | 1 | 1.8068e-05 | 0.99152 | -5.8387e-09 | -1.6669e-05
d1 | -48905.025 | d2 | 224.5874 |  |  |  | -0.3 | 0.50119 | 0.0050119 | 0.65288 | 0.65288 | 0.99999 | 1 | 1 | 6.2506e-12 | 0.99433 | 1 | 3.2123e-05 | -0.0024685 | 0 | 3.2123e-05 | #NUM! | 0 | 0.27015 |  | 1 |  |  | ξ | 1 | 0.99999 | 1 | 1 | 1 | 0.99433 | 0.9887 | 1 | 1 | 0.99433 | -2.5001e-06 | -2.5001e-06 | -0.0056677 | -0.0057 | 6.2506e-12 | 0.99999 | 3.2123e-05 | 0.9887 | -9.8044e-09 | -2.2226e-05
e1 | 94620.2832 | e2 | -82.9221 |  |  |  | -0.2 | 0.63096 | 0.0063096 | 0.65288 | 0.65288 | 0.99998 | 1 | 1 | 1.7625e-11 | 0.99244 | 1 | 5.7096e-05 | -0.0032941 | 0 | 5.7096e-05 | #NUM! | 0 | 0.27015 |  | 1 |  |  | 0.71762 | 1 | 0.99999 | 1 | 1 | 1 | 0.99244 | 0.98494 | 1 | 1 | 0.99244 | -4.1982e-06 | -4.1982e-06 | -0.0075562 | -0.0076137 | 1.7625e-11 | 0.99999 | 5.7096e-05 | 0.98494 | -1.6463e-08 | -2.9632e-05
f1 | -115433.2939 | f2 | 12.8656 |  |  |  | -0.1 | 0.79433 | 0.0079433 | 0.65288 | 0.65288 | 0.99996 | 0.99999 | 1 | 4.9694e-11 | 0.98993 | 1 | 0.00010145 | -0.0043965 | 0 | 0.00010145 | #NUM! | 0 | 0.27015 |  | 1 |  |  |  | 0.99999 | 0.99999 | 1 | 1 | 0.99999 | 0.98993 | 0.97996 | 1 | 1 | 0.98993 | -7.0494e-06 | -7.0495e-06 | -0.010072 | -0.010175 | 4.9694e-11 | 0.99999 | 0.00010145 | 0.97996 | -2.7645e-08 | -3.9499e-05
g1 | 86795.8846 | [5 empty] | 0 | 1 | 0.01 | 0.65287 | 0.65288 | 0.99993 | 0.99999 | 1 | 1.4011e-10 | 0.98658 | 1 | 0.00018018 | -0.005869 | 0 | 0.00018018 | #NUM! | 0 | 0.27015 |  | 1 |  |  |  | 0.99999 | 0.99998 | 1 | 1 | 0.99999 | 0.98658 | 0.97333 | 1 | 1 | 0.98658 | -1.1837e-05 | -1.1837e-05 | -0.013423 | -0.013606 | 1.4011e-10 | 0.99998 | 0.00018018 | 0.97333 | -4.642e-08 | -5.2639e-05
h1 | -36813.4735 | [5 empty] | 0.1 | 1.2589 | 0.012589 | 0.65287 | 0.65288 | 0.99988 | 0.99998 | 1 | 3.9504e-10 | 0.98212 | 1 | 0.00031981 | -0.0078369 | 0 | 0.00031981 | #NUM! | 0 | 0.27015 |  | 1 |  |  |  | 0.99998 | 0.99996 | 1 | 1 | 0.99998 | 0.98212 | 0.96455 | 1 | 1 | 0.98212 | -1.9876e-05 | -1.9876e-05 | -0.017883 | -0.018209 | 3.9504e-10 | 0.99996 | 0.00031981 | 0.96455 | -7.7943e-08 | -7.013e-05
i1 | 6750.7003 | [5 empty] | 0.12 | 1.3183 | 0.013183 | 0.65287 | 0.65288 | 0.99987 | 0.99998 | 1 | 4.8603e-10 | 0.98106 | 1 | 0.00035867 | -0.0083038 | 0 | 0.00035867 | #NUM! | 0 | 0.27015 |  | 1 |  |  |  | 0.99998 | 0.99996 | 1 | 1 | 0.99998 | 0.98106 | 0.96248 | 1 | 1 | 0.98106 | -2.2046e-05 | -2.2047e-05 | -0.018939 | -0.019304 | 4.8603e-10 | 0.99996 | 0.00035867 | 0.96248 | -8.6455e-08 | -7.4269e-05
a | -0.98522 | b | 0.02461 |  |  |  | 0.14 | 1.3804 | 0.013804 | 0.65286 | 0.65288 | 0.99986 | 0.99998 | 1 | 5.9798e-10 | 0.97994 | 1 | 0.00040223 | -0.0087986 | 0 | 0.00040223 | #NUM! | 0 | 0.27015 |  | 1 |  |  |  | 0.99998 | 0.99995 | 1 | 1 | 0.99998 | 0.97994 | 0.96029 | 1 | 1 | 0.97994 | -2.4454e-05 | -2.4454e-05 | -0.020056 | -0.020466 | 5.9798e-10 | 0.99995 | 0.00040223 | 0.96029 | -9.5897e-08 | -7.865e-05
abs log 1/α | 0.26411 | [5 empty] | 0.16 | 1.4454 | 0.014454 | 0.65286 | 0.65288 | 0.99984 | 0.99997 | 1 | 7.3572e-10 | 0.97876 | 1 | 0.00045107 | -0.0093231 | 0 | 0.00045107 | #NUM! | 0 | 0.27015 |  | 1 |  |  |  | 0.99997 | 0.99995 | 1 | 1 | 0.99997 | 0.97876 | 0.95797 | 1 | 1 | 0.97876 | -2.7124e-05 | -2.7125e-05 | -0.021238 | -0.021699 | 7.3572e-10 | 0.99995 | 0.00045107 | 0.95797 | -1.0637e-07 | -8.3288e-05
[7 empty] | 0.18 | 1.5136 | 0.015136 | 0.65286 | 0.65288 | 0.99983 | 0.99997 | 1 | 9.0518e-10 | 0.97751 | 1 | 0.00050582 | -0.009879 | 0 | 0.00050582 | #NUM! | 0 | 0.27015 |  | 1 |  |  |  | 0.99997 | 0.99994 | 1 | 1 | 0.99997 | 0.97751 | 0.95552 | 1 | 1 | 0.97751 | -3.0086e-05 | -3.0087e-05 | -0.02249 | -0.023008 | 9.0518e-10 | 0.99994 | 0.00050582 | 0.95552 | -1.1798e-07 | -8.8198e-05
[7 empty] | 0.2 | 1.5849 | 0.015849 | 0.65286 | 0.65288 | 0.99981 | 0.99997 | 1 | 1.1137e-09 | 0.97618 | 1 | 0.00056719 | -0.010468 | 0 | 0.00056719 | #NUM! | 0 | 0.27015 |  | 1 |  |  |  | 0.99997 | 0.99993 | 1 | 1 | 0.99997 | 0.97618 | 0.95294 | 1 | 1 | 0.97618 | -3.3372e-05 | -3.3373e-05 | -0.023816 | -0.024397 | 1.1137e-09 | 0.99993 | 0.00056719 | 0.95294 | -1.3087e-07 | -9.3395e-05
[7 empty] | 0.22 | 1.6596 | 0.016596 | 0.65286 | 0.65288 | 0.99979 | 0.99996 | 1 | 1.3702e-09 | 0.97478 | 1 | 0.00063598 | -0.011093 | 0 | 0.00063598 | #NUM! | 0 | 0.27015 |  | 1 |  |  |  | 0.99996 | 0.99993 | 1 | 1 | 0.99996 | 0.97478 | 0.9502 | 1 | 1 | 0.97478 | -3.7016e-05 | -3.7017e-05 | -0.025219 | -0.025871 | 1.3702e-09 | 0.99993 | 0.00063598 | 0.9502 | -1.4516e-07 | -9.8896e-05
[7 empty] | 0.24 | 1.7378 | 0.017378 | 0.65285 | 0.65288 | 0.99976 | 0.99996 | 1 | 1.6857e-09 | 0.9733 | 1 | 0.00071307 | -0.011755 | 0 | 0.00071307 | #NUM! | 0 | 0.27015 |  | 1 |  |  |  | 0.99996 | 0.99992 | 1 | 1 | 0.99996 | 0.9733 | 0.94731 | 1 | 1 | 0.9733 | -4.1057e-05 | -4.1059e-05 | -0.026703 | -0.027436 | 1.6857e-09 | 0.99992 | 0.00071307 | 0.94731 | -1.6101e-07 | -0.00010472
[7 empty] | 0.26 | 1.8197 | 0.018197 | 0.65285 | 0.65288 | 0.99974 | 0.99995 | 1 | 2.0739e-09 | 0.97172 | 1 | 0.00079948 | -0.012457 | 0 | 0.00079948 | #NUM! | 0 | 0.27015 |  | 1 |  |  |  | 0.99995 | 0.99991 | 1 | 1 | 0.99995 | 0.97172 | 0.94425 | 1 | 1 | 0.97172 | -4.554e-05 | -4.5542e-05 | -0.028275 | -0.029098 | 2.0739e-09 | 0.99991 | 0.00079948 | 0.94425 | -1.7859e-07 | -0.00011088
[7 empty] | 0.28 | 1.9055 | 0.019055 | 0.65285 | 0.65288 | 0.99971 | 0.99995 | 1 | 2.5515e-09 | 0.97006 | 1 | 0.0008963 | -0.013201 | 0 | 0.0008963 | #NUM! | 0 | 0.27015 |  | 1 |  |  |  | 0.99995 | 0.9999 | 1 | 1 | 0.99995 | 0.97006 | 0.94102 | 1 | 1 | 0.97006 | -5.0513e-05 | -5.0515e-05 | -0.029938 | -0.030862 | 2.5515e-09 | 0.9999 | 0.0008963 | 0.94102 | -1.9809e-07 | -0.00011741
[7 empty] | 0.3 | 1.9953 | 0.019953 | 0.65284 | 0.65288 | 0.99967 | 0.99994 | 1 | 3.1391e-09 | 0.9683 | 1 | 0.0010048 | -0.013989 | 0 | 0.0010048 | #NUM! | 0 | 0.27015 |  | 1 |  |  |  | 0.99994 | 0.99989 | 1 | 1 | 0.99994 | 0.9683 | 0.93761 | 1 | 1 | 0.9683 | -5.6027e-05 | -5.6031e-05 | -0.031698 | -0.032736 | 3.1391e-09 | 0.99989 | 0.0010048 | 0.93761 | -2.1972e-07 | -0.00012431
[7 empty] | 0.32 | 2.0893 | 0.020893 | 0.65284 | 0.65288 | 0.99964 | 0.99994 | 1 | 3.8619e-09 | 0.96644 | 1 | 0.0011264 | -0.014826 | 0 | 0.0011264 | #NUM! | 0 | 0.27015 |  | 1 |  |  |  | 0.99994 | 0.99988 | 1 | 1 | 0.99994 | 0.96644 | 0.934 | 1 | 1 | 0.96644 | -6.2144e-05 | -6.2148e-05 | -0.033561 | -0.034727 | 3.8619e-09 | 0.99988 | 0.0011264 | 0.934 | -2.437e-07 | -0.00013161
[7 empty] | 0.34 | 2.1878 | 0.021878 | 0.65283 | 0.65288 | 0.9996 | 0.99993 | 1 | 4.7511e-09 | 0.96447 | 1 | 0.0012625 | -0.015712 | 0 | 0.0012625 | #NUM! | 0 | 0.27015 |  | 1 |  |  |  | 0.99993 | 0.99986 | 1 | 1 | 0.99993 | 0.96447 | 0.9302 | 1 | 1 | 0.96447 | -6.8928e-05 | -6.8933e-05 | -0.035532 | -0.036841 | 4.7511e-09 | 0.99986 | 0.0012625 | 0.9302 | -2.7031e-07 | -0.00013934
[7 empty] | 0.36 | 2.2909 | 0.022909 | 0.65283 | 0.65288 | 0.99956 | 0.99992 | 1 | 5.845e-09 | 0.96238 | 1 | 0.0014151 | -0.016652 | 0 | 0.0014151 | #NUM! | 0 | 0.27015 |  | 1 |  |  |  | 0.99992 | 0.99985 | 1 | 1 | 0.99992 | 0.96238 | 0.92618 | 1 | 1 | 0.96238 | -7.6453e-05 | -7.6458e-05 | -0.037618 | -0.039088 | 5.845e-09 | 0.99985 | 0.0014151 | 0.92618 | -2.9981e-07 | -0.00014752
[7 empty] | 0.38 | 2.3988 | 0.023988 | 0.65282 | 0.65288 | 0.99951 | 0.99992 | 1 | 7.1906e-09 | 0.96018 | 1 | 0.0015859 | -0.017649 | 0 | 0.0015859 | #NUM! | 0 | 0.27015 |  | 1 |  |  |  | 0.99992 | 0.99983 | 1 | 1 | 0.99992 | 0.96018 | 0.92194 | 1 | 1 | 0.96018 | -8.4798e-05 | -8.4805e-05 | -0.039824 | -0.041476 | 7.1906e-09 | 0.99983 | 0.0015859 | 0.92194 | -3.3254e-07 | -0.00015617
[7 empty] | 0.4 | 2.5119 | 0.025119 | 0.65282 | 0.65288 | 0.99945 | 0.99991 | 1 | 8.8459e-09 | 0.95784 | 1 | 0.0017773 | -0.018706 | 0 | 0.0017773 | #NUM! | 0 | 0.27015 |  | 1 |  |  |  | 0.99991 | 0.99981 | 1 | 1 | 0.99991 | 0.95784 | 0.91746 | 1 | 1 | 0.95784 | -9.4053e-05 | -9.4062e-05 | -0.042158 | -0.044014 | 8.8459e-09 | 0.99981 | 0.0017773 | 0.91746 | -3.6883e-07 | -0.00016533
[7 empty] | 0.42 | 2.6303 | 0.026303 | 0.65281 | 0.65288 | 0.99939 | 0.9999 | 1 | 1.0882e-08 | 0.95537 | 1 | 0.0019916 | -0.019827 | 0 | 0.0019916 | #NUM! | 0 | 0.27015 |  | 1 |  |  |  | 0.9999 | 0.99979 | 1 | 1 | 0.9999 | 0.95537 | 0.91274 | 1 | 1 | 0.95537 | -0.00010432 | -0.00010433 | -0.044627 | -0.046712 | 1.0882e-08 | 0.99979 | 0.0019916 | 0.91274 | -4.0909e-07 | -0.00017501
[7 empty] | 0.44 | 2.7542 | 0.027542 | 0.6528 | 0.65288 | 0.99933 | 0.99988 | 1 | 1.3387e-08 | 0.95276 | 1 | 0.0022315 | -0.021016 | 0 | 0.0022315 | #NUM! | 0 | 0.27015 |  | 1 |  |  |  | 0.99988 | 0.99977 | 1 | 1 | 0.99988 | 0.95276 | 0.90775 | 1 | 1 | 0.95276 | -0.0001157 | -0.00011571 | -0.047239 | -0.049581 | 1.3387e-08 | 0.99977 | 0.0022315 | 0.90775 | -4.5373e-07 | -0.00018525
[7 empty] | 0.46 | 2.884 | 0.02884 | 0.6528 | 0.65288 | 0.99925 | 0.99987 | 1 | 1.6467e-08 | 0.95 | 1 | 0.0025001 | -0.022277 | 0 | 0.0025001 | #NUM! | 0 | 0.27015 |  | 1 |  |  |  | 0.99987 | 0.99974 | 1 | 1 | 0.99987 | 0.95 | 0.9025 | 1 | 1 | 0.95 | -0.00012833 | -0.00012834 | -0.050001 | -0.052632 | 1.6467e-08 | 0.99974 | 0.0025001 | 0.9025 | -5.0324e-07 | -0.00019608
[7 empty] | 0.48 | 3.02 | 0.0302 | 0.65279 | 0.65288 | 0.99917 | 0.99986 | 1 | 2.0257e-08 | 0.94708 | 1 | 0.0028007 | -0.023614 | 0 | 0.0028007 | #NUM! | 0 | 0.27015 |  | 1 |  |  |  | 0.99986 | 0.99972 | 1 | 1 | 0.99986 | 0.94708 | 0.89696 | 1 | 1 | 0.94708 | -0.00014233 | -0.00014235 | -0.052921 | -0.055879 | 2.0257e-08 | 0.99972 | 0.0028007 | 0.89696 | -5.5814e-07 | -0.00020754
[7 empty] | 0.5 | 3.1623 | 0.031623 | 0.65278 | 0.65288 | 0.99908 | 0.99984 | 1 | 2.4917e-08 | 0.94399 | 1 | 0.0031371 | -0.025033 | 0 | 0.0031371 | #NUM! | 0 | 0.27015 |  | 1 |  |  |  | 0.99984 | 0.99968 | 1 | 1 | 0.99984 | 0.94399 | 0.89112 | 1 | 1 | 0.94399 | -0.00015785 | -0.00015788 | -0.05601 | -0.059333 | 2.4917e-08 | 0.99968 | 0.0031371 | 0.89112 | -6.1903e-07 | -0.00021965
[7 empty] | 0.52 | 3.3113 | 0.033113 | 0.65277 | 0.65288 | 0.99898 | 0.99982 | 1 | 3.0649e-08 | 0.94073 | 1 | 0.0035135 | -0.026537 | 0 | 0.0035135 | #NUM! | 0 | 0.27015 |  | 1 |  |  |  | 0.99982 | 0.99965 | 1 | 1 | 0.99982 | 0.94073 | 0.88496 | 1 | 1 | 0.94073 | -0.00017507 | -0.0001751 | -0.059275 | -0.06301 | 3.0649e-08 | 0.99965 | 0.0035135 | 0.88496 | -6.8655e-07 | -0.00023245
[7 empty] | 0.54 | 3.4674 | 0.034674 | 0.65275 | 0.65288 | 0.99887 | 0.99981 | 1 | 3.7699e-08 | 0.93727 | 1 | 0.0039346 | -0.028134 | 0 | 0.0039346 | #NUM! | 0 | 0.27015 |  | 1 |  |  |  | 0.99981 | 0.99961 | 1 | 1 | 0.99981 | 0.93727 | 0.87848 | 1 | 1 | 0.93727 | -0.00019416 | -0.0001942 | -0.062727 | -0.066925 | 3.7699e-08 | 0.99961 | 0.0039346 | 0.87848 | -7.6142e-07 | -0.00024599
[7 empty] | 0.56 | 3.6308 | 0.036308 | 0.65274 | 0.65288 | 0.99875 | 0.99978 | 1 | 4.6368e-08 | 0.93363 | 1 | 0.0044056 | -0.029827 | 0 | 0.0044056 | #NUM! | 0 | 0.27015 |  | 1 |  |  |  | 0.99978 | 0.99957 | 1 | 1 | 0.99978 | 0.93363 | 0.87166 | 1 | 1 | 0.93363 | -0.00021533 | -0.00021538 | -0.066375 | -0.071094 | 4.6368e-08 | 0.99957 | 0.0044056 | 0.87166 | -8.4444e-07 | -0.00026029
[7 empty] | 0.58 | 3.8019 | 0.038019 | 0.65272 | 0.65288 | 0.99861 | 0.99976 | 1 | 5.7029e-08 | 0.92977 | 1 | 0.0049323 | -0.031625 | 0 | 0.0049323 | #NUM! | 0 | 0.27015 |  | 1 |  |  |  | 0.99976 | 0.99952 | 1 | 1 | 0.99976 | 0.92977 | 0.86447 | 1 | 1 | 0.92977 | -0.00023881 | -0.00023887 | -0.07023 | -0.075535 | 5.7029e-08 | 0.99952 | 0.0049323 | 0.86447 | -9.365e-07 | -0.00027541
[7 empty] | 0.6 | 3.9811 | 0.039811 | 0.65271 | 0.65288 | 0.99846 | 0.99974 | 1 | 7.0138e-08 | 0.9257 | 1 | 0.0055211 | -0.033532 | 0 | 0.0055211 | #NUM! | 0 | 0.27015 |  | 1 |  |  |  | 0.99974 | 0.99947 | 1 | 1 | 0.99974 | 0.9257 | 0.85691 | 1 | 1 | 0.9257 | -0.00026484 | -0.00026491 | -0.074304 | -0.080268 | 7.0138e-08 | 0.99947 | 0.0055211 | 0.85691 | -1.0386e-06 | -0.00029139
[7 empty] | 0.62 | 4.1687 | 0.041687 | 0.65269 | 0.65288 | 0.99829 | 0.99971 | 1 | 8.6257e-08 | 0.92139 | 1 | 0.0061791 | -0.035555 | 0 | 0.0061791 | #NUM! | 0 | 0.27015 |  | 1 |  |  |  | 0.99971 | 0.99941 | 1 | 1 | 0.99971 | 0.92139 | 0.84896 | 1 | 1 | 0.92139 | -0.0002937 | -0.00029378 | -0.078608 | -0.085314 | 8.6257e-08 | 0.99941 | 0.0061791 | 0.84896 | -1.1517e-06 | -0.00030826
[7 empty] | 0.64 | 4.3652 | 0.043652 | 0.65267 | 0.65288 | 0.99811 | 0.99967 | 1 | 1.0607e-07 | 0.91685 | 1 | 0.0069145 | -0.037703 | 0 | 0.0069145 | #NUM! | 0 | 0.27015 |  | 1 |  |  |  | 0.99967 | 0.99935 | 1 | 1 | 0.99967 | 0.91685 | 0.84061 | 1 | 1 | 0.91685 | -0.00032569 | -0.0003258 | -0.083153 | -0.090695 | 1.0607e-07 | 0.99935 | 0.0069145 | 0.84061 | -1.2772e-06 | -0.00032609
[7 empty] | 0.66 | 4.5709 | 0.045709 | 0.65264 | 0.65288 | 0.9979 | 0.99964 | 1 | 1.3044e-07 | 0.91205 | 1 | 0.0077358 | -0.039983 | 0 | 0.0077358 | 34.2844 | 0 | 0.27015 |  | 1 |  |  |  | 0.99964 | 0.99928 | 1 | 1 | 0.99964 | 0.91205 | 0.83183 | 1 | 1 | 0.91205 | -0.00036116 | -0.00036129 | -0.087954 | -0.096435 | 1.3044e-07 | 0.99928 | 0.0077358 | 0.83183 | -1.4163e-06 | -0.00034492
[7 empty] | 0.68 | 4.7863 | 0.047863 | 0.65262 | 0.65288 | 0.99767 | 0.9996 | 1 | 1.6039e-07 | 0.90698 | 1 | 0.0086531 | -0.042403 | -9.1515e-14 | 0.0086531 | 32.4927 | 9.62e-14 | 0.27015 |  | 1 |  |  |  | 0.9996 | 0.9992 | 1 | 1 | 0.9996 | 0.90698 | 0.82261 | 1 | 1 | 0.90698 | -0.00040048 | -0.00040064 | -0.093022 | -0.10256 | 1.6039e-07 | 0.9992 | 0.0086531 | 0.82261 | -1.5705e-06 | -0.00036479
[7 empty] | 0.7 | 5.0119 | 0.050119 | 0.65259 | 0.65288 | 0.99742 | 0.99956 | 1 | 1.972e-07 | 0.90163 | 1 | 0.009677 | -0.044972 | -6.9248e-13 | 0.009677 | 30.4237 | 7.2707e-13 | 0.27015 |  | 1 |  |  |  | 0.99956 | 0.99911 | 1 | 1 | 0.99956 | 0.90163 | 0.81293 | 1 | 1 | 0.90163 | -0.00044407 | -0.00044426 | -0.098372 | -0.1091 | 1.972e-07 | 0.99911 | 0.009677 | 0.81293 | -1.7414e-06 | -0.00038577
[7 empty] | 0.72 | 5.2481 | 0.052481 | 0.65256 | 0.65288 | 0.99714 | 0.99951 | 1 | 2.4244e-07 | 0.89598 | 1 | 0.01082 | -0.0477 | -4.378e-12 | 0.01082 | 28.535 | 4.5971e-12 | 0.27015 |  | 1 |  |  |  | 0.99951 | 0.99902 | 1 | 1 | 0.99951 | 0.89598 | 0.80278 | 1 | 1 | 0.89598 | -0.00049238 | -0.00049262 | -0.10402 | -0.11609 | 2.4244e-07 | 0.99902 | 0.01082 | 0.80278 | -1.9309e-06 | -0.00040791
[7 empty] | 0.74 | 5.4954 | 0.054954 | 0.65252 | 0.65288 | 0.99683 | 0.99945 | 1 | 2.9803e-07 | 0.89003 | 1 | 0.012094 | -0.050597 | -2.4678e-11 | 0.012094 | 26.7612 | 2.5914e-11 | 0.27015 |  | 1 |  |  |  | 0.99945 | 0.99891 | 1 | 1 | 0.99945 | 0.89003 | 0.79215 | 1 | 1 | 0.89003 | -0.00054592 | -0.00054622 | -0.10997 | -0.12356 | 2.9803e-07 | 0.99891 | 0.012094 | 0.79215 | -2.1409e-06 | -0.00043127
[7 empty] | 0.76 | 5.7544 | 0.057544 | 0.65248 | 0.65288 | 0.99648 | 0.99939 | 1 | 3.6634e-07 | 0.88374 | 1 | 0.013515 | -0.053673 | -1.2455e-10 | 0.013515 | 25.0981 | 1.3079e-10 | 0.27015 |  | 1 |  |  |  | 0.99939 | 0.99879 | 1 | 1 | 0.99939 | 0.88374 | 0.781 | 1 | 1 | 0.88374 | -0.00060526 | -0.00060563 | -0.11626 | -0.13155 | 3.6634e-07 | 0.99879 | 0.013515 | 0.781 | -2.3736e-06 | -0.0004559
[7 empty] | 0.78 | 6.0256 | 0.060256 | 0.65244 | 0.65288 | 0.9961 | 0.99933 | 1 | 4.5025e-07 | 0.87712 | 1 | 0.015099 | -0.05694 | -5.6707e-10 | 0.015099 | 23.538 | 5.9547e-10 | 0.27015 |  | 1 |  |  |  | 0.99933 | 0.99866 | 1 | 1 | 0.99933 | 0.87712 | 0.76934 | 1 | 1 | 0.87712 | -0.00067101 | -0.00067146 | -0.12288 | -0.14009 | 4.5025e-07 | 0.99866 | 0.015099 | 0.76934 | -2.6314e-06 | -0.00048188
[7 empty] | 0.8 | 6.3096 | 0.063096 | 0.65239 | 0.65288 | 0.99568 | 0.99926 | 1 | 5.5333e-07 | 0.87014 | 1 | 0.016864 | -0.060411 | -2.3435e-09 | 0.016864 | 22.075 | 2.4609e-09 | 0.27015 |  | 1 |  |  |  | 0.99926 | 0.99851 | 1 | 1 | 0.99926 | 0.87014 | 0.75714 | 1 | 1 | 0.87014 | -0.00074386 | -0.00074441 | -0.12986 | -0.14924 | 5.5333e-07 | 0.99851 | 0.016864 | 0.75714 | -2.9171e-06 | -0.00050926
[7 empty] | 0.82 | 6.6069 | 0.066069 | 0.65234 | 0.65288 | 0.99521 | 0.99918 | 1 | 6.7991e-07 | 0.86278 | 1 | 0.018828 | -0.064098 | -8.8442e-09 | 0.018828 | 20.7028 | 9.2871e-09 | 0.27015 |  | 1 |  |  |  | 0.99918 | 0.99835 | 1 | 1 | 0.99918 | 0.86278 | 0.7444 | 1 | 1 | 0.86278 | -0.00082457 | -0.00082525 | -0.13722 | -0.15904 | 6.7991e-07 | 0.99835 | 0.018828 | 0.7444 | -3.2336e-06 | -0.0005381
[7 empty] | 0.84 | 6.9183 | 0.069183 | 0.65228 | 0.65288 | 0.99469 | 0.99909 | 1 | 8.3533e-07 | 0.85504 | 1 | 0.021014 | -0.068015 | -3.0652e-08 | 0.021014 | 19.416 | 3.2187e-08 | 0.27015 |  | 1 |  |  |  | 0.99909 | 0.99817 | 1 | 1 | 0.99909 | 0.85504 | 0.73109 | 1 | 1 | 0.85504 | -0.00091396 | -0.0009148 | -0.14496 | -0.16954 | 8.3533e-07 | 0.99817 | 0.021014 | 0.73109 | -3.5842e-06 | -0.00056848
[7 empty] | 0.86 | 7.2444 | 0.072444 | 0.65222 | 0.65288 | 0.99412 | 0.99899 | 1 | 1.0261e-06 | 0.84688 | 1 | 0.023445 | -0.072178 | -9.8082e-08 | 0.023445 | 18.2092 | 1.0299e-07 | 0.27015 |  | 1 |  |  |  | 0.99899 | 0.99798 | 1 | 1 | 0.99899 | 0.84688 | 0.71721 | 1 | 1 | 0.84688 | -0.001013 | -0.001014 | -0.15312 | -0.1808 | 1.0261e-06 | 0.99798 | 0.023445 | 0.71721 | -3.9724e-06 | -0.00060047
[7 empty] | 0.88 | 7.5858 | 0.075858 | 0.65215 | 0.65288 | 0.99348 | 0.99888 | 1 | 1.2602e-06 | 0.8383 | 1 | 0.026147 | -0.076601 | -2.9121e-07 | 0.026147 | 17.0773 | 3.0579e-07 | 0.27015 |  | 1 |  |  |  | 0.99888 | 0.99776 | 1 | 1 | 0.99888 | 0.8383 | 0.70274 | 1 | 1 | 0.8383 | -0.0011226 | -0.0011239 | -0.1617 | -0.19289 | 1.2602e-06 | 0.99776 | 0.026147 | 0.70274 | -4.4024e-06 | -0.00063412
[7 empty] | 0.9 | 7.9433 | 0.079433 | 0.65207 | 0.65288 | 0.99277 | 0.99876 | 1 | 1.5475e-06 | 0.82927 | 1 | 0.029147 | -0.081303 | -8.0598e-07 | 0.029147 | 16.0158 | 8.4634e-07 | 0.27015 |  | 1 |  |  |  | 0.99876 | 0.99751 | 1 | 1 | 0.99876 | 0.82927 | 0.68769 | 1 | 1 | 0.82927 | -0.001244 | -0.0012455 | -0.17073 | -0.20588 | 1.5475e-06 | 0.99751 | 0.029147 | 0.68769 | -4.8783e-06 | -0.00066952
[7 empty] | 0.92 | 8.3176 | 0.083176 | 0.65198 | 0.65288 | 0.99199 | 0.99862 | 1 | 1.8997e-06 | 0.81978 | 1 | 0.032476 | -0.086301 | -2.0886e-06 | 0.032476 | 15.0203 | 2.1932e-06 | 0.27015 |  | 1 |  |  |  | 0.99862 | 0.99725 | 1 | 1 | 0.99862 | 0.81978 | 0.67204 | 1 | 0.99999 | 0.81978 | -0.0013783 | -0.0013802 | -0.18021 | -0.21983 | 1.8997e-06 | 0.99725 | 0.032476 | 0.67204 | -5.4051e-06 | -0.00070672
[7 empty] | 0.94 | 8.7096 | 0.087096 | 0.65188 | 0.65288 | 0.99113 | 0.99847 | 1 | 2.3315e-06 | 0.80981 | 0.99999 | 0.036166 | -0.091615 | -5.0885e-06 | 0.036166 | 14.0867 | 5.3433e-06 | 0.27015 |  | 0.99999 |  |  |  | 0.99847 | 0.99695 | 1 | 1 | 0.99847 | 0.80981 | 0.6558 | 0.99999 | 0.99998 | 0.8098 | -0.0015269 | -0.0015293 | -0.19017 | -0.23484 | 2.3315e-06 | 0.99695 | 0.036166 | 0.6558 | -5.9879e-06 | -0.00074578
[7 empty] | 0.96 | 9.1201 | 0.091201 | 0.65178 | 0.65288 | 0.99018 | 0.99831 | 1 | 2.8603e-06 | 0.79935 | 0.99997 | 0.040251 | -0.097265 | -1.1701e-05 | 0.040251 | 13.2111 | 1.2286e-05 | 0.27015 |  | 0.99997 |  |  |  | 0.99831 | 0.99662 | 1 | 1 | 0.99831 | 0.79935 | 0.63896 | 0.99997 | 0.99995 | 0.79933 | -0.0016912 | -0.0016941 | -0.20063 | -0.25099 | 2.8603e-06 | 0.99662 | 0.040251 | 0.63896 | -6.6323e-06 | -0.00078677
[7 empty] | 0.98 | 9.5499 | 0.095499 | 0.65166 | 0.65288 | 0.98912 | 0.99813 | 1 | 3.5074e-06 | 0.78836 | 0.99994 | 0.044765 | -0.10327 | -2.5484e-05 | 0.044765 | 12.3899 | 2.6759e-05 | 0.27014 |  | 0.99994 |  |  |  | 0.99813 | 0.99626 | 1 | 1 | 0.99813 | 0.78836 | 0.62152 | 0.99994 | 0.99988 | 0.78832 | -0.0018728 | -0.0018763 | -0.21158 | -0.26837 | 3.5074e-06 | 0.99626 | 0.044765 | 0.62152 | -7.3443e-06 | -0.00082971
[7 empty] | 1 | 10 | 0.1 | 0.65153 | 0.65288 | 0.98795 | 0.99793 | 1 | 4.298e-06 | 0.77685 | 0.99988 | 0.049742 | -0.10966 | -5.2752e-05 | 0.049742 | 11.6198 | 5.5392e-05 | 0.27014 |  | 0.99988 |  |  |  | 0.99793 | 0.99585 | 1 | 1 | 0.99792 | 0.77685 | 0.6035 | 0.99988 | 0.99976 | 0.77676 | -0.0020732 | -0.0020775 | -0.22303 | -0.28709 | 4.298e-06 | 0.99585 | 0.049742 | 0.6035 | -8.1301e-06 | -0.00087462
[7 empty] | 1.02 | 10.4713 | 0.10471 | 0.65138 | 0.65288 | 0.98666 | 0.9977 | 1 | 5.2621e-06 | 0.76479 | 0.99976 | 0.055213 | -0.11646 | -0.00010412 | 0.055213 | 10.8976 | 0.00010933 | 0.27012 |  | 0.99976 |  |  |  | 0.9977 | 0.99541 | 1 | 0.99999 | 0.9977 | 0.76479 | 0.5849 | 0.99976 | 0.99952 | 0.7646 | -0.0022939 | -0.0022992 | -0.23497 | -0.30724 | 5.2621e-06 | 0.99541 | 0.055213 | 0.5849 | -8.9958e-06 | -0.00092147
[7 empty] | 1.04 | 10.9648 | 0.10965 | 0.65122 | 0.65288 | 0.98523 | 0.99746 | 0.99999 | 6.4343e-06 | 0.75216 | 0.99955 | 0.061201 | -0.12369 | -0.00019653 | 0.061201 | 10.2202 | 0.00020635 | 0.27009 |  | 0.99955 |  |  |  | 0.99746 | 0.99492 | 0.99999 | 0.99999 | 0.99745 | 0.75216 | 0.56574 | 0.99955 | 0.9991 | 0.75182 | -0.0025366 | -0.0025431 | -0.24739 | -0.3289 | 6.4343e-06 | 0.99492 | 0.061201 | 0.56574 | -9.9474e-06 | -0.00097015
[7 empty] | 1.06 | 11.4815 | 0.11482 | 0.65104 | 0.65287 | 0.98365 | 0.99719 | 0.99999 | 7.8537e-06 | 0.73895 | 0.99918 | 0.067718 | -0.13138 | -0.00035576 | 0.067718 | 9.5849 | 0.00037349 | 0.27004 |  | 0.99918 |  |  |  | 0.99719 | 0.99438 | 0.99999 | 0.99998 | 0.99717 | 0.73895 | 0.54605 | 0.99918 | 0.99836 | 0.73835 | -0.0028024 | -0.0028104 | -0.26023 | -0.35216 | 7.8537e-06 | 0.99438 | 0.067718 | 0.54605 | -1.099e-05 | -0.0010205
[7 empty] | 1.08 | 12.0226 | 0.12023 | 0.65085 | 0.65287 | 0.98191 | 0.99689 | 0.99998 | 9.5633e-06 | 0.72516 | 0.99858 | 0.074757 | -0.13957 | -0.00061924 | 0.074757 | 8.9892 | 0.00065002 | 0.26996 |  | 0.99858 |  |  |  | 0.99689 | 0.99378 | 0.99998 | 0.99996 | 0.99686 | 0.72516 | 0.52585 | 0.99858 | 0.99715 | 0.72413 | -0.0030925 | -0.0031021 | -0.27342 | -0.37704 | 9.5633e-06 | 0.99378 | 0.074757 | 0.52585 | -1.2127e-05 | -0.0010722
[7 empty] | 1.1 | 12.5893 | 0.12589 | 0.65063 | 0.65286 | 0.97999 | 0.99656 | 0.99996 | 1.1608e-05 | 0.71076 | 0.99761 | 0.082282 | -0.14828 | -0.0010391 | 0.082282 | 8.4304 | 0.0010904 | 0.26983 |  | 0.99761 |  |  |  | 0.99656 | 0.99312 | 0.99996 | 0.99992 | 0.99652 | 0.71076 | 0.50518 | 0.99761 | 0.99523 | 0.70906 | -0.003407 | -0.0034188 | -0.28685 | -0.40358 | 1.1608e-05 | 0.99312 | 0.082282 | 0.50518 | -1.3361e-05 | -0.0011249
[7 empty] | 1.12 | 13.1826 | 0.13183 | 0.65039 | 0.65284 | 0.97788 | 0.99619 | 0.99994 | 1.4031e-05 | 0.69575 | 0.99613 | 0.090225 | -0.15754 | -0.0016846 | 0.090225 | 7.9064 | 0.0017673 | 0.26963 |  | 0.99613 |  |  |  | 0.99619 | 0.9924 | 0.99994 | 0.99987 | 0.99613 | 0.69575 | 0.48407 | 0.99613 | 0.99227 | 0.69306 | -0.0037458 | -0.0037602 | -0.30037 | -0.43173 | 1.4031e-05 | 0.9924 | 0.090225 | 0.48407 | -1.469e-05 | -0.0011779
[7 empty] | 1.14 | 13.8038 | 0.13804 | 0.65013 | 0.65281 | 0.97554 | 0.99579 | 0.9999 | 1.6872e-05 | 0.68013 | 0.99393 | 0.098469 | -0.16741 | -0.002645 | 0.098469 | 7.415 | 0.0027732 | 0.26933 |  | 0.99393 |  |  |  | 0.99579 | 0.9916 | 0.9999 | 0.99979 | 0.99569 | 0.68013 | 0.46258 | 0.99393 | 0.98789 | 0.676 | -0.0041075 | -0.0041249 | -0.3138 | -0.46138 | 1.6872e-05 | 0.9916 | 0.098469 | 0.46258 | -1.6108e-05 | -0.0012306
[7 empty] | 1.16 | 14.4544 | 0.14454 | 0.64984 | 0.65277 | 0.97297 | 0.99535 | 0.99984 | 2.0156e-05 | 0.66389 | 0.99076 | 0.10685 | -0.17791 | -0.0040301 | 0.10685 | 6.9541 | 0.0042221 | 0.2689 |  | 0.99076 |  |  |  | 0.99535 | 0.99071 | 0.99984 | 0.99967 | 0.99518 | 0.66389 | 0.44075 | 0.99076 | 0.98161 | 0.65776 | -0.0044895 | -0.0045105 | -0.32688 | -0.49237 | 2.0156e-05 | 0.99071 | 0.10685 | 0.44075 | -1.7606e-05 | -0.0012819
[7 empty] | 1.18 | 15.1356 | 0.15136 | 0.64952 | 0.65271 | 0.97014 | 0.99486 | 0.99975 | 2.3891e-05 | 0.64703 | 0.98635 | 0.11514 | -0.18908 | -0.0059709 | 0.11514 | 6.5218 | 0.0062483 | 0.2683 |  | 0.98635 |  |  |  | 0.99486 | 0.98974 | 0.99975 | 0.99949 | 0.99461 | 0.64703 | 0.41864 | 0.98635 | 0.97288 | 0.63819 | -0.0048879 | -0.0049131 | -0.33932 | -0.52443 | 2.3891e-05 | 0.98974 | 0.11514 | 0.41864 | -1.9168e-05 | -0.0013307
[7 empty] | 1.2 | 15.8489 | 0.15849 | 0.64917 | 0.65263 | 0.96703 | 0.99432 | 0.99962 | 2.8059e-05 | 0.62955 | 0.98035 | 0.12306 | -0.20097 | -0.008618 | 0.12306 | 6.1164 | 0.0090047 | 0.26748 |  | 0.98035 |  |  |  | 0.99432 | 0.98868 | 0.99962 | 0.99924 | 0.99395 | 0.62955 | 0.39633 | 0.98035 | 0.96109 | 0.61718 | -0.0052971 | -0.0053274 | -0.3508 | -0.55722 | 2.8059e-05 | 0.98868 | 0.12306 | 0.39633 | -2.0773e-05 | -0.0013757
[7 empty] | 1.22 | 16.5959 | 0.16596 | 0.64879 | 0.65252 | 0.96361 | 0.99373 | 0.99944 | 3.2606e-05 | 0.61147 | 0.97244 | 0.1303 | -0.21362 | -0.012139 | 0.1303 | 5.7363 | 0.012659 | 0.2664 |  | 0.97244 |  |  |  | 0.99373 | 0.98751 | 0.99944 | 0.99889 | 0.99318 | 0.61147 | 0.3739 | 0.97244 | 0.94563 | 0.59462 | -0.0057102 | -0.0057462 | -0.36096 | -0.59032 | 3.2606e-05 | 0.98751 | 0.1303 | 0.3739 | -2.2393e-05 | -0.0014155
[7 empty] | 1.24 | 17.378 | 0.17378 | 0.64837 | 0.65236 | 0.95985 | 0.99309 | 0.99921 | 3.7436e-05 | 0.5928 | 0.96224 | 0.13649 | -0.22709 | -0.016716 | 0.13649 | 5.3797 | 0.017385 | 0.265 |  | 0.96224 |  |  |  | 0.99309 | 0.98622 | 0.99921 | 0.99841 | 0.9923 | 0.5928 | 0.35141 | 0.96224 | 0.92591 | 0.57042 | -0.0061185 | -0.0061611 | -0.36944 | -0.62321 | 3.7436e-05 | 0.98622 | 0.13649 | 0.35141 | -2.3994e-05 | -0.0014488
[7 empty] | 1.26 | 18.197 | 0.18197 | 0.6479 | 0.65216 | 0.95574 | 0.99238 | 0.99889 | 4.2408e-05 | 0.57356 | 0.94943 | 0.14128 | -0.24142 | -0.022539 | 0.14128 | 5.0453 | 0.023363 | 0.26323 |  | 0.94943 |  |  |  | 0.99238 | 0.98482 | 0.99889 | 0.99778 | 0.99128 | 0.57356 | 0.32897 | 0.94943 | 0.90141 | 0.54455 | -0.0065122 | -0.0065622 | -0.37587 | -0.65533 | 4.2408e-05 | 0.98482 | 0.14128 | 0.32897 | -2.5538e-05 | -0.001474
[7 empty] | 1.28 | 19.0546 | 0.19055 | 0.6474 | 0.65189 | 0.95123 | 0.9916 | 0.99848 | 4.7335e-05 | 0.55377 | 0.93368 | 0.14434 | -0.25667 | -0.0298 | 0.14434 | 4.7317 | 0.030761 | 0.26104 |  | 0.93368 |  |  |  | 0.9916 | 0.98328 | 0.99848 | 0.99697 | 0.9901 | 0.55377 | 0.30666 | 0.93368 | 0.87177 | 0.51705 | -0.0068801 | -0.0069383 | -0.37992 | -0.68605 | 4.7335e-05 | 0.98328 | 0.14434 | 0.30666 | -2.6981e-05 | -0.0014899
[7 empty] | 1.3 | 19.9526 | 0.19953 | 0.64684 | 0.65155 | 0.9463 | 0.99075 | 0.99796 | 5.1992e-05 | 0.53347 | 0.91476 | 0.14539 | -0.27289 | -0.038691 | 0.14539 | 4.4376 | 0.039736 | 0.25838 |  | 0.91476 |  |  |  | 0.99075 | 0.98159 | 0.99796 | 0.99593 | 0.98874 | 0.53347 | 0.28459 | 0.91476 | 0.83679 | 0.488 | -0.0072105 | -0.0072778 | -0.3813 | -0.71475 | 5.1992e-05 | 0.98159 | 0.14539 | 0.28459 | -2.8277e-05 | -0.0014953
[7 empty] | 1.32 | 20.893 | 0.20893 | 0.64624 | 0.65113 | 0.94091 | 0.98983 | 0.99732 | 5.6124e-05 | 0.51269 | 0.89249 | 0.14425 | -0.29014 | -0.049396 | 0.14425 | 4.1618 | 0.050421 | 0.25522 |  | 0.89249 |  |  |  | 0.98983 | 0.97976 | 0.99732 | 0.99464 | 0.98717 | 0.51269 | 0.26285 | 0.89249 | 0.79654 | 0.45757 | -0.0074916 | -0.0075686 | -0.3798 | -0.7408 | 5.6124e-05 | 0.97976 | 0.14425 | 0.26285 | -2.9379e-05 | -0.0014894
[7 empty] | 1.34 | 21.8776 | 0.21878 | 0.64558 | 0.65061 | 0.93503 | 0.98881 | 0.99653 | 5.9468e-05 | 0.49149 | 0.86679 | 0.14085 | -0.30849 | -0.062087 | 0.14085 | 3.9031 | 0.062919 | 0.25152 |  | 0.86679 |  |  |  | 0.98881 | 0.97775 | 0.99653 | 0.99306 | 0.98538 | 0.49149 | 0.24156 | 0.86679 | 0.75132 | 0.42602 | -0.0077116 | -0.0077988 | -0.3753 | -0.7636 | 5.9468e-05 | 0.97775 | 0.14085 | 0.24156 | -3.0241e-05 | -0.0014718
[7 empty] | 1.36 | 22.9087 | 0.22909 | 0.64486 | 0.64999 | 0.92863 | 0.98771 | 0.99557 | 6.1773e-05 | 0.46991 | 0.83768 | 0.13526 | -0.32798 | -0.07692 | 0.13526 | 3.6605 | 0.077297 | 0.24726 |  | 0.83768 |  |  |  | 0.98771 | 0.97557 | 0.99557 | 0.99116 | 0.98334 | 0.46991 | 0.22082 | 0.83768 | 0.70171 | 0.39364 | -0.0078596 | -0.0079574 | -0.36777 | -0.78264 | 6.1773e-05 | 0.97557 | 0.13526 | 0.22082 | -3.0822e-05 | -0.0014422
[7 empty] | 1.38 | 23.9883 | 0.23988 | 0.64408 | 0.64925 | 0.92167 | 0.98651 | 0.99444 | 6.2824e-05 | 0.44802 | 0.80532 | 0.12766 | -0.3487 | -0.094033 | 0.12766 | 3.433 | 0.093584 | 0.24243 |  | 0.80532 |  |  |  | 0.98651 | 0.97321 | 0.99444 | 0.98891 | 0.98103 | 0.44802 | 0.20072 | 0.80532 | 0.64854 | 0.3608 | -0.0079262 | -0.0080345 | -0.35729 | -0.79749 | 6.2824e-05 | 0.97321 | 0.12766 | 0.20072 | -3.1083e-05 | -0.0014012
[7 empty] | 1.4 | 25.1189 | 0.25119 | 0.64323 | 0.64839 | 0.91412 | 0.98521 | 0.99312 | 6.2467e-05 | 0.42589 | 0.76994 | 0.11837 | -0.3707 | -0.11354 | 0.11837 | 3.2196 | 0.11176 | 0.23705 |  | 0.76994 |  |  |  | 0.98521 | 0.97065 | 0.99312 | 0.98628 | 0.97843 | 0.42589 | 0.18138 | 0.76994 | 0.59281 | 0.32791 | -0.0079036 | -0.0080222 | -0.34405 | -0.80783 | 6.2467e-05 | 0.97065 | 0.11837 | 0.18138 | -3.0995e-05 | -0.0013492
[7 empty] | 1.42 | 26.3027 | 0.26303 | 0.64231 | 0.64739 | 0.90595 | 0.98381 | 0.99159 | 6.0628e-05 | 0.4036 | 0.7319 | 0.10778 | -0.39405 | -0.13555 | 0.10778 | 3.0194 | 0.13178 | 0.23112 |  | 0.7319 |  |  |  | 0.98381 | 0.96788 | 0.99159 | 0.98326 | 0.97554 | 0.4036 | 0.16289 | 0.7319 | 0.53568 | 0.29539 | -0.0077864 | -0.0079146 | -0.32831 | -0.81345 | 6.0628e-05 | 0.96788 | 0.10778 | 0.16289 | -3.0535e-05 | -0.0012875
[7 empty] | 1.44 | 27.5423 | 0.27542 | 0.64131 | 0.64626 | 0.89712 | 0.98229 | 0.98986 | 5.7329e-05 | 0.38122 | 0.69164 | 0.096364 | -0.41883 | -0.16012 | 0.096364 | 2.8318 | 0.15355 | 0.22467 |  | 0.69164 |  |  |  | 0.98229 | 0.96489 | 0.98986 | 0.97982 | 0.97232 | 0.38122 | 0.14533 | 0.69164 | 0.47837 | 0.26367 | -0.0075716 | -0.0077081 | -0.31043 | -0.8143 | 5.7329e-05 | 0.96489 | 0.096364 | 0.14533 | -2.9692e-05 | -0.0012174
[7 empty] | 1.46 | 28.8403 | 0.2884 | 0.64024 | 0.64498 | 0.88759 | 0.98065 | 0.98791 | 5.2691e-05 | 0.35885 | 0.64967 | 0.084577 | -0.44509 | -0.18731 | 0.084577 | 2.6557 | 0.17692 | 0.21775 |  | 0.64967 |  |  |  | 0.98065 | 0.96167 | 0.98791 | 0.97596 | 0.96879 | 0.35885 | 0.12877 | 0.64967 | 0.42207 | 0.23313 | -0.0072588 | -0.0074021 | -0.29082 | -0.81042 | 5.2691e-05 | 0.96167 | 0.084577 | 0.12877 | -2.8466e-05 | -0.0011405
[7 empty] | 1.48 | 30.1995 | 0.302 | 0.63909 | 0.64357 | 0.87736 | 0.97888 | 0.98573 | 4.693e-05 | 0.33659 | 0.60653 | 0.072871 | -0.4729 | -0.21715 | 0.072871 | 2.4907 | 0.20175 | 0.2104 |  | 0.60653 |  |  |  | 0.97888 | 0.95821 | 0.98573 | 0.97167 | 0.96492 | 0.33659 | 0.11329 | 0.60653 | 0.36788 | 0.20415 | -0.0068506 | -0.0069983 | -0.26995 | -0.80201 | 4.693e-05 | 0.95821 | 0.072871 | 0.11329 | -2.6865e-05 | -0.0010586
[7 empty] | 1.5 | 31.6228 | 0.31623 | 0.63786 | 0.64201 | 0.86638 | 0.97699 | 0.98335 | 4.0346e-05 | 0.31452 | 0.5628 | 0.061638 | -0.50234 | -0.24965 | 0.061638 | 2.3359 | 0.22784 | 0.20267 |  | 0.5628 |  |  |  | 0.97699 | 0.95452 | 0.98335 | 0.96697 | 0.96072 | 0.31452 | 0.098926 | 0.5628 | 0.31674 | 0.17701 | -0.0063519 | -0.0065015 | -0.24827 | -0.78935 | 4.0346e-05 | 0.95452 | 0.061638 | 0.098926 | -2.4909e-05 | -0.00097361
[7 empty] | 1.52 | 33.1131 | 0.33113 | 0.63654 | 0.64031 | 0.85464 | 0.97497 | 0.98074 | 3.3296e-05 | 0.29277 | 0.51903 | 0.051192 | -0.53347 | -0.28481 | 0.051192 | 2.1907 | 0.25498 | 0.19463 |  | 0.51903 |  |  |  | 0.97497 | 0.95057 | 0.98074 | 0.96186 | 0.9562 | 0.29277 | 0.085714 | 0.51903 | 0.26939 | 0.15195 | -0.0057703 | -0.0059184 | -0.22626 | -0.77281 | 3.3296e-05 | 0.95057 | 0.051192 | 0.085714 | -2.2629e-05 | -0.00088728
[7 empty] | 1.54 | 34.6737 | 0.34674 | 0.63513 | 0.63847 | 0.84213 | 0.97282 | 0.97793 | 2.6169e-05 | 0.27142 | 0.47576 | 0.041754 | -0.56635 | -0.32261 | 0.041754 | 2.0545 | 0.28297 | 0.18634 |  | 0.47576 |  |  |  | 0.97282 | 0.94638 | 0.97793 | 0.95636 | 0.95135 | 0.27142 | 0.07367 | 0.47576 | 0.22635 | 0.12913 | -0.0051155 | -0.0052585 | -0.20434 | -0.75284 | 2.6169e-05 | 0.94638 | 0.041754 | 0.07367 | -2.0061e-05 | -0.00080132
[7 empty] | 1.56 | 36.3078 | 0.36308 | 0.63364 | 0.63651 | 0.82884 | 0.97053 | 0.97493 | 1.9351e-05 | 0.25059 | 0.43349 | 0.033455 | -0.60104 | -0.36302 | 0.033455 | 1.9268 | 0.31156 | 0.17787 |  | 0.43349 |  |  |  | 0.97053 | 0.94193 | 0.97493 | 0.95049 | 0.9462 | 0.25059 | 0.062793 | 0.43349 | 0.18792 | 0.10863 | -0.004399 | -0.0045326 | -0.18291 | -0.72992 | 1.9351e-05 | 0.94193 | 0.033455 | 0.062793 | -1.7251e-05 | -0.00071728
[7 empty] | 1.58 | 38.0189 | 0.38019 | 0.63206 | 0.63443 | 0.81476 | 0.96811 | 0.97174 | 1.3202e-05 | 0.23036 | 0.39266 | 0.026342 | -0.6376 | -0.40599 | 0.026342 | 1.807 | 0.34055 | 0.16929 |  | 0.39266 |  |  |  | 0.96811 | 0.93723 | 0.97174 | 0.94428 | 0.94075 | 0.23036 | 0.053064 | 0.39266 | 0.15418 | 0.090451 | -0.0036335 | -0.0037532 | -0.1623 | -0.70457 | 1.3202e-05 | 0.93723 | 0.026342 | 0.053064 | -1.4249e-05 | -0.00063648
[7 empty] | 1.6 | 39.8107 | 0.39811 | 0.63039 | 0.63224 | 0.7999 | 0.96555 | 0.96838 | 8.0245e-06 | 0.21083 | 0.35362 | 0.02039 | -0.67607 | -0.45146 | 0.02039 | 1.6947 | 0.3697 | 0.16065 |  | 0.35362 |  |  |  | 0.96555 | 0.93228 | 0.96838 | 0.93776 | 0.93502 | 0.21083 | 0.044449 | 0.35362 | 0.12505 | 0.074554 | -0.0028328 | -0.0029338 | -0.14279 | -0.6773 | 8.0245e-06 | 0.93228 | 0.02039 | 0.044449 | -1.1109e-05 | -0.00055998
[7 empty] | 1.62 | 41.6869 | 0.41687 | 0.62863 | 0.62994 | 0.78427 | 0.96286 | 0.96487 | 4.0431e-06 | 0.19209 | 0.31668 | 0.015524 | -0.7165 | -0.49937 | 0.015524 | 1.5894 | 0.39881 | 0.15203 |  | 0.31668 |  |  |  | 0.96286 | 0.92709 | 0.96487 | 0.93097 | 0.92903 | 0.19209 | 0.036898 | 0.31668 | 0.10029 | 0.060831 | -0.0020107 | -0.0020883 | -0.1246 | -0.64864 | 4.0431e-06 | 0.92709 | 0.015524 | 0.036898 | -7.8852e-06 | -0.00048861
[7 empty] | 1.64 | 43.6516 | 0.43652 | 0.62679 | 0.62756 | 0.7679 | 0.96004 | 0.96122 | 1.3957e-06 | 0.17421 | 0.28206 | 0.011631 | -0.75892 | -0.54966 | 0.011631 | 1.4906 | 0.42768 | 0.14348 |  | 0.28206 |  |  |  | 0.96004 | 0.92167 | 0.96122 | 0.92394 | 0.92281 | 0.17421 | 0.03035 | 0.28206 | 0.079557 | 0.049138 | -0.0011814 | -0.0012306 | -0.10785 | -0.61905 | 1.3957e-06 | 0.92167 | 0.011631 | 0.03035 | -4.6329e-06 | -0.00042293
[7 empty] | 1.66 | 45.7088 | 0.45709 | 0.62487 | 0.6251 | 0.75081 | 0.9571 | 0.95745 | 1.2822e-07 | 0.15726 | 0.24989 | 0.0085801 | -0.80337 | -0.60224 | 0.0085801 | 1.3979 | 0.45613 | 0.13505 |  | 0.24989 |  |  |  | 0.9571 | 0.91603 | 0.95745 | 0.91672 | 0.91638 | 0.15726 | 0.024732 | 0.24989 | 0.062447 | 0.0393 | -0.00035808 | -0.00037413 | -0.092629 | -0.589 | 1.2822e-07 | 0.91603 | 0.0085801 | 0.024732 | -1.4042e-06 | -0.00036325
[7 empty] | 1.68 | 47.863 | 0.47863 | 0.62287 | 0.62258 | 0.73306 | 0.95404 | 0.95359 | 1.9955e-07 | 0.1413 | 0.22027 | 0.0062361 | -0.84986 | -0.65705 | 0.0062361 | 1.311 | 0.48401 | 0.12679 |  | 0.22027 |  |  |  | 0.95404 | 0.91019 | 0.95359 | 0.90934 | 0.90976 | 0.1413 | 0.019966 | 0.22027 | 0.048518 | 0.031124 | 0.00044671 | 0.00046823 | -0.078969 | -0.55887 | 1.9955e-07 | 0.91019 | 0.0062361 | 0.019966 | 1.7518e-06 | -0.00030968
[7 empty] | 1.7 | 50.1187 | 0.50119 | 0.62081 | 0.62001 | 0.71467 | 0.95087 | 0.94965 | 1.4928e-06 | 0.12636 | 0.1932 | 0.0044684 | -0.8984 | -0.71399 | 0.0044684 | 1.2295 | 0.51117 | 0.11875 |  | 0.1932 |  |  |  | 0.95087 | 0.90416 | 0.94965 | 0.90184 | 0.903 | 0.12636 | 0.015966 | 0.1932 | 0.037327 | 0.024412 | 0.0012218 | 0.0012849 | -0.066846 | -0.52903 | 1.4928e-06 | 0.90416 | 0.0044684 | 0.015966 | 4.7913e-06 | -0.00026214
[7 empty] | 1.72 | 52.4807 | 0.52481 | 0.61868 | 0.6174 | 0.69572 | 0.94761 | 0.94565 | 3.8315e-06 | 0.11246 | 0.16866 | 0.0031588 | -0.94901 | -0.77298 | 0.0031588 | 1.1531 | 0.5375 | 0.11095 |  | 0.16866 |  |  |  | 0.94761 | 0.89797 | 0.94565 | 0.89426 | 0.89611 | 0.11246 | 0.012647 | 0.16866 | 0.028447 | 0.018968 | 0.0019574 | 0.0020656 | -0.056204 | -0.49977 | 3.8315e-06 | 0.89797 | 0.0031588 | 0.012647 | 7.6761e-06 | -0.00022041
[7 empty] | 1.74 | 54.9541 | 0.54954 | 0.61649 | 0.61476 | 0.67626 | 0.94426 | 0.94161 | 6.9989e-06 | 0.099619 | 0.14657 | 0.0022047 | -1.0017 | -0.83395 | 0.0022047 | 1.0814 | 0.56289 | 0.10343 |  | 0.14657 |  |  |  | 0.94426 | 0.89163 | 0.94161 | 0.88664 | 0.88913 | 0.099619 | 0.0099239 | 0.14657 | 0.021484 | 0.014601 | 0.0026456 | 0.0028017 | -0.046954 | -0.47134 | 6.9989e-06 | 0.89163 | 0.0022047 | 0.0099239 | 1.0375e-05 | -0.00018413
[7 empty] | 1.76 | 57.544 | 0.57544 | 0.61425 | 0.61211 | 0.65637 | 0.94083 | 0.93755 | 1.0758e-05 | 0.087832 | 0.12682 | 0.0015204 | -1.0563 | -0.8968 | 0.0015204 | 1.0142 | 0.58727 | 0.096211 |  | 0.12682 |  |  |  | 0.94083 | 0.88517 | 0.93755 | 0.87901 | 0.88208 | 0.087832 | 0.0077145 | 0.12682 | 0.016084 | 0.011139 | 0.0032799 | 0.0034861 | -0.038992 | -0.44394 | 1.0758e-05 | 0.88517 | 0.0015204 | 0.0077145 | 1.2862e-05 | -0.00015291
[7 empty] | 1.78 | 60.256 | 0.60256 | 0.61198 | 0.60946 | 0.63611 | 0.93735 | 0.93349 | 1.4867e-05 | 0.077083 | 0.10928 | 0.0010367 | -1.113 | -0.96145 | 0.0010367 | 0.95119 | 0.61057 | 0.089309 |  | 0.10928 |  |  |  | 0.93735 | 0.87862 | 0.93349 | 0.87141 | 0.87501 | 0.077083 | 0.0059419 | 0.10928 | 0.011943 | 0.0084238 | 0.0038558 | 0.0041135 | -0.032199 | -0.41771 | 1.4867e-05 | 0.87862 | 0.0010367 | 0.0059419 | 1.5121e-05 | -0.00012627
[7 empty] | 1.8 | 63.0957 | 0.63096 | 0.60967 | 0.60681 | 0.61557 | 0.93381 | 0.92944 | 1.9101e-05 | 0.067344 | 0.093794 | 0.00069962 | -1.1717 | -1.0278 | 0.00069962 | 0.89206 | 0.63275 | 0.082739 |  | 0.093794 |  |  |  | 0.93381 | 0.872 | 0.92944 | 0.86386 | 0.86792 | 0.067344 | 0.0045352 | 0.093794 | 0.0087973 | 0.0063164 | 0.0043705 | 0.0046803 | -0.02645 | -0.39277 | 1.9101e-05 | 0.872 | 0.00069962 | 0.0045352 | 1.7139e-05 | -0.00010373
[7 empty] | 1.82 | 66.0693 | 0.66069 | 0.60734 | 0.60419 | 0.59484 | 0.93024 | 0.92542 | 2.3258e-05 | 0.058574 | 0.080197 | 0.00046759 | -1.2323 | -1.0958 | 0.00046759 | 0.83661 | 0.65379 | 0.076508 |  | 0.080197 |  |  |  | 0.93024 | 0.86535 | 0.92542 | 0.8564 | 0.86086 | 0.058574 | 0.0034309 | 0.080197 | 0.0064316 | 0.0046975 | 0.0048227 | 0.0051843 | -0.021624 | -0.36917 | 2.3258e-05 | 0.86535 | 0.00046759 | 0.0034309 | 1.8912e-05 | -8.4799e-05
[7 empty] | 1.84 | 69.1831 | 0.69183 | 0.60499 | 0.60159 | 0.57398 | 0.92665 | 0.92144 | 2.7169e-05 | 0.050726 | 0.068326 | 0.00030975 | -1.2948 | -1.1654 | 0.00030975 | 0.78461 | 0.67367 | 0.070619 |  | 0.068326 |  |  |  | 0.92665 | 0.85868 | 0.92144 | 0.84905 | 0.85385 | 0.050726 | 0.0025731 | 0.068326 | 0.0046684 | 0.0034659 | 0.0052124 | 0.005625 | -0.0176 | -0.34696 | 2.7169e-05 | 0.85868 | 0.00030975 | 0.0025731 | 2.0441e-05 | -6.9019e-05
[7 empty] | 1.86 | 72.4436 | 0.72444 | 0.60264 | 0.59902 | 0.55308 | 0.92305 | 0.91751 | 3.0705e-05 | 0.043746 | 0.058013 | 0.00020354 | -1.3591 | -1.2365 | 0.00020354 | 0.73584 | 0.6924 | 0.065071 |  | 0.058013 |  |  |  | 0.92305 | 0.85202 | 0.91751 | 0.84183 | 0.84691 | 0.043746 | 0.0019138 | 0.058013 | 0.0033655 | 0.0025379 | 0.0055412 | 0.0060031 | -0.014267 | -0.32612 | 3.0705e-05 | 0.85202 | 0.00020354 | 0.0019138 | 2.173e-05 | -5.5948e-05
[7 empty] | 1.88 | 75.8578 | 0.75858 | 0.6003 | 0.5965 | 0.53223 | 0.91946 | 0.91365 | 3.3773e-05 | 0.037575 | 0.049098 | 0.00013277 | -1.4251 | -1.3089 | 0.00013277 | 0.69011 | 0.70998 | 0.059863 |  | 0.049098 |  |  |  | 0.91946 | 0.84541 | 0.91365 | 0.83476 | 0.84007 | 0.037575 | 0.0014119 | 0.049098 | 0.0024106 | 0.0018448 | 0.0058114 | 0.0063205 | -0.011522 | -0.30665 | 3.3773e-05 | 0.84541 | 0.00013277 | 0.0014119 | 2.279e-05 | -4.5186e-05
[7 empty] | 1.9 | 79.4328 | 0.79433 | 0.59797 | 0.59403 | 0.5115 | 0.91589 | 0.90987 | 3.6316e-05 | 0.032149 | 0.041424 | 8.6025e-05 | -1.4928 | -1.3827 | 8.6025e-05 | 0.64721 | 0.72645 | 0.054987 |  | 0.041424 |  |  |  | 0.91589 | 0.83886 | 0.90987 | 0.82785 | 0.83334 | 0.032149 | 0.0010336 | 0.041424 | 0.001716 | 0.0013318 | 0.0060263 | 0.0065797 | -0.009275 | -0.2885 | 3.6316e-05 | 0.83886 | 8.6025e-05 | 0.0010336 | 2.3632e-05 | -3.6372e-05
[7 empty] | 1.92 | 83.1764 | 0.83176 | 0.59566 | 0.59162 | 0.49096 | 0.91235 | 0.90617 | 3.8311e-05 | 0.027405 | 0.034849 | 5.5401e-05 | -1.5622 | -1.4578 | 5.5401e-05 | 0.60698 | 0.74182 | 0.050434 |  | 0.034849 |  |  |  | 0.91235 | 0.83239 | 0.90617 | 0.82114 | 0.82674 | 0.027405 | 0.00075105 | 0.034849 | 0.0012144 | 0.00095504 | 0.0061896 | 0.0067842 | -0.0074432 | -0.2716 | 3.8311e-05 | 0.83239 | 5.5401e-05 | 0.00075105 | 2.4273e-05 | -2.9189e-05
[7 empty] | 1.94 | 87.0964 | 0.87096 | 0.59338 | 0.58926 | 0.47068 | 0.90886 | 0.90256 | 3.9762e-05 | 0.023279 | 0.029236 | 3.5483e-05 | -1.633 | -1.5341 | 3.5483e-05 | 0.56925 | 0.75613 | 0.046194 |  | 0.029236 |  |  |  | 0.90886 | 0.82603 | 0.90256 | 0.81461 | 0.8203 | 0.023279 | 0.00054191 | 0.029236 | 0.00085473 | 0.00068058 | 0.0063057 | 0.006938 | -0.0059567 | -0.25589 | 3.9762e-05 | 0.82603 | 3.5483e-05 | 0.00054191 | 2.4728e-05 | -2.336e-05
[7 empty] | 1.96 | 91.2011 | 0.91201 | 0.59114 | 0.58697 | 0.45072 | 0.90543 | 0.89905 | 4.0692e-05 | 0.019708 | 0.024463 | 2.2611e-05 | -1.7054 | -1.6115 | 2.2611e-05 | 0.53387 | 0.76943 | 0.042256 |  | 0.024463 |  |  |  | 0.90543 | 0.8198 | 0.89905 | 0.80829 | 0.81402 | 0.019708 | 0.00038839 | 0.024463 | 0.00059843 | 0.0004821 | 0.006379 | 0.0070453 | -0.0047551 | -0.24128 | 4.0692e-05 | 0.8198 | 2.2611e-05 | 0.00038839 | 2.5016e-05 | -1.8647e-05
[7 empty] | 1.98 | 95.4993 | 0.95499 | 0.58893 | 0.58475 | 0.43114 | 0.90206 | 0.89564 | 4.1141e-05 | 0.016632 | 0.020418 | 1.4341e-05 | -1.7791 | -1.69 | 1.4341e-05 | 0.50069 | 0.78176 | 0.038605 |  | 0.020418 |  |  |  | 0.90206 | 0.8137 | 0.89564 | 0.80217 | 0.80792 | 0.016632 | 0.00027661 | 0.020418 | 0.00041691 | 0.00033959 | 0.0064141 | 0.0071106 | -0.0037869 | -0.2277 | 4.1141e-05 | 0.8137 | 1.4341e-05 | 0.00027661 | 2.5154e-05 | -1.4851e-05
[7 empty] | 2 | 100 | 1 | 0.58678 | 0.58259 | 0.41199 | 0.89876 | 0.89234 | 4.116e-05 | 0.013994 | 0.017003 | 9.0557e-06 | -1.8541 | -1.7695 | 9.0557e-06 | 0.46956 | 0.79315 | 0.035229 |  | 0.017003 |  |  |  | 0.89876 | 0.80777 | 0.89234 | 0.79628 | 0.802 | 0.013994 | 0.00019582 | 0.017003 | 0.0002891 | 0.00023794 | 0.0064156 | 0.0071383 | -0.0030093 | -0.21504 | 4.116e-05 | 0.80777 | 9.0557e-06 | 0.00019582 | 2.5159e-05 | -1.1801e-05
[7 empty] | 2.02 | 104.7129 | 1.0471 | 0.58468 | 0.58051 | 0.39331 | 0.89554 | 0.88915 | 4.0804e-05 | 0.011741 | 0.014128 | 5.6941e-06 | -1.9303 | -1.8499 | 5.6941e-06 | 0.44038 | 0.80368 | 0.032112 |  | 0.014128 |  |  |  | 0.89554 | 0.802 | 0.88915 | 0.7906 | 0.79628 | 0.011741 | 0.00013786 | 0.014128 | 0.00019959 | 0.00016588 | 0.0063878 | 0.0071329 | -0.0023862 | -0.20323 | 4.0804e-05 | 0.802 | 5.6941e-06 | 0.00013786 | 2.505e-05 | -9.3577e-06
[7 empty] | 2.04 | 109.6478 | 1.0965 | 0.58264 | 0.5785 | 0.37513 | 0.89241 | 0.88608 | 4.0129e-05 | 0.0098258 | 0.011714 | 3.5654e-06 | -2.0076 | -1.9313 | 3.5654e-06 | 0.413 | 0.81337 | 0.029241 |  | 0.011714 |  |  |  | 0.89241 | 0.7964 | 0.88608 | 0.78513 | 0.79075 | 0.0098258 | 9.6545e-05 | 0.011714 | 0.00013722 | 0.0001151 | 0.0063348 | 0.0070985 | -0.0018882 | -0.19217 | 4.0129e-05 | 0.7964 | 3.5654e-06 | 9.6545e-05 | 2.4842e-05 | -7.4048e-06
[7 empty] | 2.06 | 114.8154 | 1.1482 | 0.58066 | 0.57657 | 0.3575 | 0.88938 | 0.88312 | 3.9194e-05 | 0.0082026 | 0.0096936 | 2.2231e-06 | -2.086 | -2.0135 | 2.2231e-06 | 0.38733 | 0.82229 | 0.0266 |  | 0.0096936 |  |  |  | 0.88938 | 0.79099 | 0.88312 | 0.77989 | 0.78542 | 0.0082026 | 6.7283e-05 | 0.0096936 | 9.3966e-05 | 7.9513e-05 | 0.0062605 | 0.0070392 | -0.001491 | -0.18177 | 3.9194e-05 | 0.79099 | 2.2231e-06 | 6.7283e-05 | 2.4551e-05 | -5.8471e-06
[7 empty] | 2.08 | 120.2264 | 1.2023 | 0.57874 | 0.57471 | 0.34042 | 0.88644 | 0.88027 | 3.8049e-05 | 0.006832 | 0.0080068 | 1.3801e-06 | -2.1654 | -2.0965 | 1.3801e-06 | 0.36326 | 0.83047 | 0.024175 |  | 0.0080068 |  |  |  | 0.88644 | 0.78577 | 0.88027 | 0.77487 | 0.7803 | 0.006832 | 4.6677e-05 | 0.0080068 | 6.4109e-05 | 5.4703e-05 | 0.0061684 | 0.0069586 | -0.0011748 | -0.17195 | 3.8049e-05 | 0.78577 | 1.3801e-06 | 4.6677e-05 | 2.419e-05 | -4.607e-06
[7 empty] | 2.1 | 125.8925 | 1.2589 | 0.57688 | 0.57292 | 0.32392 | 0.8836 | 0.87753 | 3.6744e-05 | 0.0056785 | 0.006602 | 8.5286e-07 | -2.2458 | -2.1803 | 8.5286e-07 | 0.34068 | 0.83798 | 0.021952 |  | 0.006602 |  |  |  | 0.8836 | 0.78074 | 0.87753 | 0.77007 | 0.77538 | 0.0056785 | 3.2245e-05 | 0.006602 | 4.3586e-05 | 3.7489e-05 | 0.0060617 | 0.0068603 | -0.0009235 | -0.16263 | 3.6744e-05 | 0.78074 | 8.5286e-07 | 3.2245e-05 | 2.3771e-05 | -3.6216e-06
[7 empty] | 2.12 | 131.8257 | 1.3183 | 0.57509 | 0.57121 | 0.30801 | 0.88086 | 0.87491 | 3.5322e-05 | 0.0047105 | 0.0054346 | 5.244e-07 | -2.3269 | -2.2648 | 5.244e-07 | 0.3195 | 0.84485 | 0.019917 |  | 0.0054346 |  |  |  | 0.88086 | 0.77591 | 0.87491 | 0.76547 | 0.77067 | 0.0047105 | 2.2189e-05 | 0.0054346 | 2.9535e-05 | 2.56e-05 | 0.0059433 | 0.0067471 | -0.00072416 | -0.15373 | 3.5322e-05 | 0.77591 | 5.244e-07 | 2.2189e-05 | 2.3307e-05 | -2.8398e-06
[7 empty] | 2.14 | 138.0384 | 1.3804 | 0.57337 | 0.56957 | 0.29269 | 0.87822 | 0.8724 | 3.3821e-05 | 0.0039005 | 0.0044668 | 3.2069e-07 | -2.4089 | -2.35 | 3.2069e-07 | 0.29964 | 0.85113 | 0.018057 |  | 0.0044668 |  |  |  | 0.87822 | 0.77127 | 0.8724 | 0.76109 | 0.76616 | 0.0039005 | 1.5214e-05 | 0.0044668 | 1.9952e-05 | 1.7422e-05 | 0.0058156 | 0.006622 | -0.00056629 | -0.14519 | 3.3821e-05 | 0.77127 | 3.2069e-07 | 1.5214e-05 | 2.2806e-05 | -2.2208e-06
[7 empty] | 2.16 | 144.544 | 1.4454 | 0.57172 | 0.56801 | 0.27798 | 0.87569 | 0.87 | 3.2272e-05 | 0.0032244 | 0.0036659 | 1.9492e-07 | -2.4916 | -2.4358 | 1.9492e-07 | 0.28102 | 0.85687 | 0.016358 |  | 0.0036659 |  |  |  | 0.87569 | 0.76683 | 0.87 | 0.75691 | 0.76185 | 0.0032244 | 1.0397e-05 | 0.0036659 | 1.3439e-05 | 1.182e-05 | 0.0056808 | 0.0064873 | -0.0004415 | -0.13692 | 3.2272e-05 | 0.76683 | 1.9492e-07 | 1.0397e-05 | 2.2278e-05 | -1.7314e-06
[7 empty] | 2.18 | 151.3561 | 1.5136 | 0.57013 | 0.56651 | 0.26386 | 0.87326 | 0.86771 | 3.0701e-05 | 0.0026614 | 0.0030044 | 1.1767e-07 | -2.5749 | -2.5222 | 1.1767e-07 | 0.26355 | 0.8621 | 0.014809 |  | 0.0030044 |  |  |  | 0.87326 | 0.76257 | 0.86771 | 0.75293 | 0.75774 | 0.0026614 | 7.0831e-06 | 0.0030044 | 9.0267e-06 | 7.996e-06 | 0.0055409 | 0.0063451 | -0.00034303 | -0.12889 | 3.0701e-05 | 0.76257 | 1.1767e-07 | 7.0831e-06 | 2.1729e-05 | -1.3452e-06
[7 empty] | 2.2 | 158.4893 | 1.5849 | 0.56861 | 0.56509 | 0.25034 | 0.87093 | 0.86553 | 2.9132e-05 | 0.0021936 | 0.0024591 | 7.0492e-08 | -2.6588 | -2.6092 | 7.0492e-08 | 0.24717 | 0.86686 | 0.013398 |  | 0.0024591 |  |  |  | 0.87093 | 0.75851 | 0.86553 | 0.74914 | 0.75381 | 0.0021936 | 4.8121e-06 | 0.0024591 | 6.0474e-06 | 5.3945e-06 | 0.0053974 | 0.0061973 | -0.0002655 | -0.12103 | 2.9132e-05 | 0.75851 | 7.0492e-08 | 4.8121e-06 | 2.1166e-05 | -1.0412e-06
[7 empty] | 2.22 | 165.9587 | 1.6596 | 0.56716 | 0.56373 | 0.2374 | 0.8687 | 0.86345 | 2.7579e-05 | 0.0018058 | 0.0020104 | 4.1858e-08 | -2.7433 | -2.6967 | 4.1858e-08 | 0.23181 | 0.8712 | 0.012114 |  | 0.0020104 |  |  |  | 0.8687 | 0.75464 | 0.86345 | 0.74554 | 0.75008 | 0.0018058 | 3.2608e-06 | 0.0020104 | 4.0416e-06 | 3.6303e-06 | 0.0052516 | 0.0060454 | -0.00020459 | -0.1133 | 2.7579e-05 | 0.75464 | 4.1858e-08 | 3.2608e-06 | 2.0595e-05 | -8.0232e-07
[7 empty] | 2.24 | 173.7801 | 1.7378 | 0.56577 | 0.56243 | 0.22504 | 0.86657 | 0.86147 | 2.6059e-05 | 0.0014847 | 0.0016416 | 2.4605e-08 | -2.8284 | -2.7847 | 2.4605e-08 | 0.2174 | 0.87514 | 0.010946 |  | 0.0016416 |  |  |  | 0.86657 | 0.75094 | 0.86147 | 0.74212 | 0.74652 | 0.0014847 | 2.2044e-06 | 0.0016416 | 2.6948e-06 | 2.4373e-06 | 0.0051048 | 0.0058908 | -0.00015686 | -0.10565 | 2.6059e-05 | 0.75094 | 2.4605e-08 | 2.2044e-06 | 2.0019e-05 | -6.1514e-07
[7 empty] | 2.26 | 181.9701 | 1.8197 | 0.56444 | 0.5612 | 0.21324 | 0.86454 | 0.85958 | 2.4579e-05 | 0.0012195 | 0.001339 | 1.4295e-08 | -2.9138 | -2.8732 | 1.4295e-08 | 0.20388 | 0.87872 | 0.0098863 |  | 0.001339 |  |  |  | 0.86454 | 0.74743 | 0.85958 | 0.73888 | 0.74314 | 0.0012195 | 1.4871e-06 | 0.001339 | 1.793e-06 | 1.6329e-06 | 0.0049577 | 0.0057345 | -0.00011956 | -0.098045 | 2.4579e-05 | 0.74743 | 1.4295e-08 | 1.4871e-06 | 1.9442e-05 | -4.6887e-07
[7 empty] | 2.28 | 190.5461 | 1.9055 | 0.56318 | 0.56003 | 0.20199 | 0.8626 | 0.85779 | 2.3149e-05 | 0.0010006 | 0.0010911 | 8.1918e-09 | -2.9997 | -2.9621 | 8.1918e-09 | 0.19121 | 0.88196 | 0.0089243 |  | 0.0010911 |  |  |  | 0.8626 | 0.74408 | 0.85779 | 0.7358 | 0.73993 | 0.0010006 | 1.0012e-06 | 0.0010911 | 1.1905e-06 | 1.0917e-06 | 0.0048113 | 0.0055777 | -9.0509e-05 | -0.090455 | 2.3149e-05 | 0.74408 | 8.1918e-09 | 1.0012e-06 | 1.8868e-05 | -3.5494e-07
[7 empty] | 2.3 | 199.5262 | 1.9953 | 0.56197 | 0.55892 | 0.19127 | 0.86076 | 0.85609 | 2.1772e-05 | 0.00082027 | 0.00088823 | 4.6186e-09 | -3.086 | -3.0515 | 4.6186e-09 | 0.17933 | 0.88491 | 0.008052 |  | 0.00088823 |  |  |  | 0.86076 | 0.7409 | 0.85609 | 0.73289 | 0.73688 | 0.00082027 | 6.7285e-07 | 0.00088823 | 7.8896e-07 | 7.286e-07 | 0.0046661 | 0.0054209 | -6.796e-05 | -0.082851 | 2.1772e-05 | 0.7409 | 4.6186e-09 | 6.7285e-07 | 1.8298e-05 | -2.6651e-07
[7 empty] | 2.32 | 208.9296 | 2.0893 | 0.56082 | 0.55787 | 0.18106 | 0.859 | 0.85448 | 2.0453e-05 | 0.0006719 | 0.00072244 | 2.5536e-09 | -3.1727 | -3.1412 | 2.5536e-09 | 0.16818 | 0.88758 | 0.0072618 |  | 0.00072244 |  |  |  | 0.859 | 0.73788 | 0.85448 | 0.73013 | 0.734 | 0.0006719 | 4.5145e-07 | 0.00072244 | 5.2191e-07 | 4.8541e-07 | 0.0045225 | 0.0052649 | -5.0533e-05 | -0.075209 | 2.0453e-05 | 0.73788 | 2.5536e-09 | 4.5145e-07 | 1.7735e-05 | -1.9817e-07
[7 empty] | 2.34 | 218.7762 | 2.1878 | 0.55973 | 0.55687 | 0.17136 | 0.85733 | 0.85295 | 1.9194e-05 | 0.00054996 | 0.00058709 | 1.3785e-09 | -3.2597 | -3.2313 | 1.3785e-09 | 0.15773 | 0.88999 | 0.0065463 |  | 0.00058709 |  |  |  | 0.85733 | 0.73501 | 0.85295 | 0.72752 | 0.73126 | 0.00054996 | 3.0246e-07 | 0.00058709 | 3.4467e-07 | 3.2288e-07 | 0.0043811 | 0.0051102 | -3.7129e-05 | -0.067512 | 1.9194e-05 | 0.73501 | 1.3785e-09 | 3.0246e-07 | 1.7181e-05 | -1.456e-07
[7 empty] | 2.36 | 229.0868 | 2.2909 | 0.5587 | 0.55593 | 0.16214 | 0.85574 | 0.8515 | 1.7995e-05 | 0.00044985 | 0.00047672 | 7.2223e-10 | -3.3469 | -3.3217 | 7.2223e-10 | 0.14792 | 0.89218 | 0.005899 |  | 0.00047672 |  |  |  | 0.85574 | 0.73229 | 0.8515 | 0.72505 | 0.72866 | 0.00044985 | 2.0236e-07 | 0.00047672 | 2.2726e-07 | 2.1445e-07 | 0.0042421 | 0.0049572 | -2.6874e-05 | -0.059741 | 1.7995e-05 | 0.73229 | 7.2223e-10 | 2.0236e-07 | 1.6636e-05 | -1.0539e-07
[7 empty] | 2.38 | 239.8833 | 2.3988 | 0.55771 | 0.55503 | 0.15338 | 0.85423 | 0.85013 | 1.6856e-05 | 0.00036773 | 0.00038681 | 3.6406e-10 | -3.4345 | -3.4125 | 3.6406e-10 | 0.13873 | 0.89415 | 0.0053136 |  | 0.00038681 |  |  |  | 0.85423 | 0.72971 | 0.85013 | 0.72272 | 0.72621 | 0.00036773 | 1.3523e-07 | 0.00038681 | 1.4962e-07 | 1.4224e-07 | 0.0041056 | 0.0048062 | -1.908e-05 | -0.051887 | 1.6856e-05 | 0.72971 | 3.6406e-10 | 1.3523e-07 | 1.6101e-05 | -7.4825e-08
[7 empty] | 2.4 | 251.1886 | 2.5119 | 0.55678 | 0.55418 | 0.14507 | 0.8528 | 0.84883 | 1.5777e-05 | 0.00030044 | 0.00031364 | 1.7426e-10 | -3.5222 | -3.5036 | 1.7426e-10 | 0.1301 | 0.89594 | 0.0047847 |  | 0.00031364 |  |  |  | 0.8528 | 0.72727 | 0.84883 | 0.72051 | 0.72388 | 0.00030044 | 9.0262e-08 | 0.00031364 | 9.8368e-08 | 9.4228e-08 | 0.003972 | 0.0046576 | -1.3201e-05 | -0.043939 | 1.5777e-05 | 0.72727 | 1.7426e-10 | 9.0262e-08 | 1.5576e-05 | -5.1768e-08
[7 empty] | 2.42 | 263.0268 | 2.6303 | 0.55589 | 0.55338 | 0.13718 | 0.85144 | 0.8476 | 1.4755e-05 | 0.00024533 | 0.00025414 | 7.7532e-11 | -3.6102 | -3.5949 | 7.7532e-11 | 0.12202 | 0.89755 | 0.004307 |  | 0.00025414 |  |  |  | 0.85144 | 0.72496 | 0.8476 | 0.71843 | 0.72168 | 0.00024533 | 6.0188e-08 | 0.00025414 | 6.4586e-08 | 6.2349e-08 | 0.0038412 | 0.0045114 | -8.8052e-06 | -0.035891 | 1.4755e-05 | 0.72496 | 7.7532e-11 | 6.0188e-08 | 1.5064e-05 | -3.453e-08
[7 empty] | 2.44 | 275.4229 | 2.7542 | 0.55505 | 0.55262 | 0.1297 | 0.85015 | 0.84644 | 1.379e-05 | 0.00020024 | 0.0002058 | 3.0852e-11 | -3.6984 | -3.6866 | 3.0852e-11 | 0.11443 | 0.89901 | 0.0038758 |  | 0.0002058 |  |  |  | 0.85015 | 0.72276 | 0.84644 | 0.71646 | 0.71961 | 0.00020024 | 4.0098e-08 | 0.0002058 | 4.2353e-08 | 4.121e-08 | 0.0037135 | 0.004368 | -5.5545e-06 | -0.027738 | 1.379e-05 | 0.72276 | 3.0852e-11 | 4.0098e-08 | 1.4563e-05 | -2.1782e-08
[7 empty] | 2.46 | 288.4032 | 2.884 | 0.55425 | 0.55191 | 0.12261 | 0.84893 | 0.84535 | 1.2879e-05 | 0.00016338 | 0.00016656 | 1.0128e-11 | -3.7868 | -3.7784 | 1.0128e-11 | 0.10732 | 0.90032 | 0.0034868 |  | 0.00016656 |  |  |  | 0.84893 | 0.72069 | 0.84535 | 0.71461 | 0.71764 | 0.00016338 | 2.6691e-08 | 0.00016656 | 2.7741e-08 | 2.7211e-08 | 0.0035887 | 0.0042273 | -3.1825e-06 | -0.01948 | 1.2879e-05 | 0.72069 | 1.0128e-11 | 2.6691e-08 | 1.4073e-05 | -1.248e-08
[7 empty] | 2.48 | 301.9952 | 3.02 | 0.5535 | 0.55123 | 0.11589 | 0.84778 | 0.84431 | 1.202e-05 | 0.00013324 | 0.00013473 | 2.1932e-12 | -3.8754 | -3.8706 | 2.1932e-12 | 0.10065 | 0.90151 | 0.003136 |  | 0.00013473 |  |  |  | 0.84778 | 0.71873 | 0.84431 | 0.71286 | 0.71579 | 0.00013324 | 1.7754e-08 | 0.00013473 | 1.8151e-08 | 1.7951e-08 | 0.003467 | 0.0040896 | -1.4809e-06 | -0.011114 | 1.202e-05 | 0.71873 | 2.1932e-12 | 1.7754e-08 | 1.3596e-05 | -5.8076e-09
[7 empty] | 2.5 | 316.2278 | 3.1623 | 0.55278 | 0.5506 | 0.10952 | 0.84668 | 0.84333 | 1.1212e-05 | 0.00010863 | 0.00010892 | 8.2515e-14 | -3.964 | -3.9629 | 8.2515e-14 | 0.094394 | 0.90257 | 0.0028197 |  | 0.00010892 |  |  |  | 0.84668 | 0.71687 | 0.84333 | 0.71121 | 0.71403 | 0.00010863 | 1.1801e-08 | 0.00010892 | 1.1864e-08 | 1.1832e-08 | 0.0033484 | 0.0039548 | -2.8725e-07 | -0.0026443 | 1.1212e-05 | 0.71687 | 8.2515e-14 | 1.1801e-08 | 1.3131e-05 | -1.1265e-09
[7 empty] | 2.52 | 331.1311 | 3.3113 | 0.5521 | 0.54999 | 0.1035 | 0.84564 | 0.84241 | 1.0451e-05 | 8.8541e-05 | 8.8016e-05 | 2.7551e-13 | -4.0529 | -4.0554 | 2.7551e-13 | 0.088526 | 0.90354 | 0.0025347 |  | 8.8016e-05 |  |  |  | 0.84564 | 0.71511 | 0.84241 | 0.70966 | 0.71238 | 8.8541e-05 | 7.8394e-09 | 8.8016e-05 | 7.7468e-09 | 7.7929e-09 | 0.0032329 | 0.0038229 | 5.2489e-07 | 0.0059283 | 1.0451e-05 | 0.71511 | 2.7551e-13 | 7.8394e-09 | 1.2678e-05 | 2.0584e-09
[7 empty] | 2.54 | 346.7369 | 3.4674 | 0.55146 | 0.54943 | 0.097794 | 0.84466 | 0.84154 | 9.7364e-06 | 7.2144e-05 | 7.1091e-05 | 1.1093e-12 | -4.1418 | -4.1482 | 1.1093e-12 | 0.083024 | 0.9044 | 0.002278 |  | 7.1091e-05 |  |  |  | 0.84466 | 0.71345 | 0.84154 | 0.70819 | 0.71082 | 7.2144e-05 | 5.2048e-09 | 7.1091e-05 | 5.0539e-09 | 5.1288e-09 | 0.0031203 | 0.0036942 | 1.0532e-06 | 0.014599 | 9.7364e-06 | 0.71345 | 1.1093e-12 | 5.2048e-09 | 1.2237e-05 | 4.1304e-09
[7 empty] | 2.56 | 363.0781 | 3.6308 | 0.55086 | 0.54889 | 0.092396 | 0.84373 | 0.84072 | 9.0649e-06 | 5.8769e-05 | 5.7396e-05 | 1.8853e-12 | -4.2308 | -4.2411 | 1.8853e-12 | 0.077863 | 0.90518 | 0.0020469 |  | 5.7396e-05 |  |  |  | 0.84373 | 0.71188 | 0.84072 | 0.70681 | 0.70934 | 5.8769e-05 | 3.4538e-09 | 5.7396e-05 | 3.2943e-09 | 3.3731e-09 | 0.0030108 | 0.0035684 | 1.3731e-06 | 0.023364 | 9.0649e-06 | 0.71188 | 1.8853e-12 | 3.4538e-09 | 1.1807e-05 | 5.3846e-09
[7 empty] | 2.58 | 380.1894 | 3.8019 | 0.55028 | 0.54839 | 0.087289 | 0.84285 | 0.83995 | 8.4346e-06 | 4.7863e-05 | 4.6321e-05 | 2.3776e-12 | -4.32 | -4.3342 | 2.3776e-12 | 0.073023 | 0.90589 | 0.0018388 |  | 4.6321e-05 |  |  |  | 0.84285 | 0.7104 | 0.83995 | 0.70551 | 0.70795 | 4.7863e-05 | 2.2909e-09 | 4.6321e-05 | 2.1457e-09 | 2.2171e-09 | 0.0029042 | 0.0034457 | 1.542e-06 | 0.032216 | 8.4346e-06 | 0.7104 | 2.3776e-12 | 2.2909e-09 | 1.1389e-05 | 6.0469e-09
[7 empty] | 2.6 | 398.1072 | 3.9811 | 0.54974 | 0.54791 | 0.082458 | 0.84202 | 0.83922 | 7.8435e-06 | 3.8973e-05 | 3.7369e-05 | 2.572e-12 | -4.4092 | -4.4275 | 2.572e-12 | 0.068484 | 0.90652 | 0.0016516 |  | 3.7369e-05 |  |  |  | 0.84202 | 0.709 | 0.83922 | 0.70429 | 0.70664 | 3.8973e-05 | 1.5189e-09 | 3.7369e-05 | 1.3965e-09 | 1.4564e-09 | 0.0028006 | 0.0033261 | 1.6037e-06 | 0.04115 | 7.8435e-06 | 0.709 | 2.572e-12 | 1.5189e-09 | 1.0983e-05 | 6.2892e-09
[7 empty] | 2.62 | 416.8694 | 4.1687 | 0.54923 | 0.54746 | 0.077889 | 0.84124 | 0.83854 | 7.2894e-06 | 3.1728e-05 | 3.0137e-05 | 2.5327e-12 | -4.4986 | -4.5209 | 2.5327e-12 | 0.064228 | 0.90709 | 0.0014832 |  | 3.0137e-05 |  |  |  | 0.84124 | 0.70768 | 0.83854 | 0.70314 | 0.70541 | 3.1728e-05 | 1.0067e-09 | 3.0137e-05 | 9.0822e-10 | 9.5618e-10 | 0.0026999 | 0.0032094 | 1.5914e-06 | 0.050159 | 7.2894e-06 | 0.70768 | 2.5327e-12 | 1.0067e-09 | 1.0588e-05 | 6.241e-09
[7 empty] | 2.64 | 436.5158 | 4.3652 | 0.54874 | 0.54704 | 0.07357 | 0.84049 | 0.83789 | 6.7704e-06 | 2.5826e-05 | 2.4296e-05 | 2.3403e-12 | -4.5879 | -4.6145 | 2.3403e-12 | 0.060235 | 0.9076 | 0.0013317 |  | 2.4296e-05 |  |  |  | 0.84049 | 0.70643 | 0.83789 | 0.70206 | 0.70424 | 2.5826e-05 | 6.6697e-10 | 2.4296e-05 | 5.9029e-10 | 6.2746e-10 | 0.002602 | 0.0030958 | 1.5298e-06 | 0.059236 | 6.7704e-06 | 0.70643 | 2.3403e-12 | 6.6697e-10 | 1.0204e-05 | 5.9992e-09
[7 empty] | 2.66 | 457.0882 | 4.5709 | 0.54828 | 0.54664 | 0.069486 | 0.83979 | 0.83728 | 6.2847e-06 | 2.1018e-05 | 1.9581e-05 | 2.0652e-12 | -4.6774 | -4.7082 | 2.0652e-12 | 0.056491 | 0.90806 | 0.0011955 |  | 1.9581e-05 |  |  |  | 0.83979 | 0.70524 | 0.83728 | 0.70104 | 0.70314 | 2.1018e-05 | 4.4176e-10 | 1.9581e-05 | 3.8342e-10 | 4.1156e-10 | 0.0025069 | 0.0029852 | 1.4371e-06 | 0.068373 | 6.2847e-06 | 0.70524 | 2.0652e-12 | 4.4176e-10 | 9.8311e-06 | 5.6356e-09
[7 empty] | 2.68 | 478.6301 | 4.7863 | 0.54785 | 0.54627 | 0.065625 | 0.83912 | 0.83671 | 5.8304e-06 | 1.7103e-05 | 1.5777e-05 | 1.7598e-12 | -4.7669 | -4.802 | 1.7598e-12 | 0.05298 | 0.90847 | 0.0010731 |  | 1.5777e-05 |  |  |  | 0.83912 | 0.70413 | 0.83671 | 0.70008 | 0.7021 | 1.7103e-05 | 2.9252e-10 | 1.5777e-05 | 2.489e-10 | 2.6983e-10 | 0.0024146 | 0.0028775 | 1.3266e-06 | 0.077564 | 5.8304e-06 | 0.70413 | 1.7598e-12 | 2.9252e-10 | 9.4691e-06 | 5.2023e-09
[7 empty] | 2.7 | 501.1872 | 5.0119 | 0.54744 | 0.54592 | 0.061976 | 0.8385 | 0.83617 | 5.4056e-06 | 1.3916e-05 | 1.2708e-05 | 1.459e-12 | -4.8565 | -4.8959 | 1.459e-12 | 0.049687 | 0.90884 | 0.00096312 |  | 1.2708e-05 |  |  |  | 0.8385 | 0.70307 | 0.83617 | 0.69918 | 0.70112 | 1.3916e-05 | 1.9365e-10 | 1.2708e-05 | 1.6149e-10 | 1.7684e-10 | 0.002325 | 0.0027728 | 1.2079e-06 | 0.0868 | 5.4056e-06 | 0.70307 | 1.459e-12 | 1.9365e-10 | 9.1177e-06 | 4.7368e-09
[7 empty] | 2.72 | 524.8075 | 5.2481 | 0.54705 | 0.54559 | 0.058528 | 0.8379 | 0.83566 | 5.0089e-06 | 1.1321e-05 | 1.0233e-05 | 1.183e-12 | -4.9461 | -4.99 | 1.183e-12 | 0.046598 | 0.90918 | 0.00086428 |  | 1.0233e-05 |  |  |  | 0.8379 | 0.70208 | 0.83566 | 0.69833 | 0.7002 | 1.1321e-05 | 1.2816e-10 | 1.0233e-05 | 1.0472e-10 | 1.1585e-10 | 0.0022381 | 0.002671 | 1.0877e-06 | 0.096074 | 5.0089e-06 | 0.70208 | 1.183e-12 | 1.2816e-10 | 8.7767e-06 | 4.2653e-09
[7 empty] | 2.74 | 549.5409 | 5.4954 | 0.54668 | 0.54528 | 0.05527 | 0.83734 | 0.83519 | 4.6385e-06 | 9.2092e-06 | 8.2387e-06 | 9.4178e-13 | -5.0358 | -5.0841 | 9.4178e-13 | 0.043702 | 0.90948 | 0.00077549 |  | 8.2387e-06 |  |  |  | 0.83734 | 0.70114 | 0.83519 | 0.69754 | 0.69934 | 9.2092e-06 | 8.4809e-11 | 8.2387e-06 | 6.7877e-11 | 7.5872e-11 | 0.0021537 | 0.0025721 | 9.7045e-07 | 0.10538 | 4.6385e-06 | 0.70114 | 9.4178e-13 | 8.4809e-11 | 8.446e-06 | 3.8057e-09
[7 empty] | 2.76 | 575.4399 | 5.7544 | 0.54634 | 0.54498 | 0.052191 | 0.83681 | 0.83474 | 4.293e-06 | 7.4906e-06 | 6.6314e-06 | 7.3827e-13 | -5.1255 | -5.1784 | 7.3827e-13 | 0.040986 | 0.90975 | 0.00069574 |  | 6.6314e-06 |  |  |  | 0.83681 | 0.70025 | 0.83474 | 0.69679 | 0.69852 | 7.4906e-06 | 5.6109e-11 | 6.6314e-06 | 4.3975e-11 | 4.9673e-11 | 0.002072 | 0.002476 | 8.5923e-07 | 0.11471 | 4.293e-06 | 0.70025 | 7.3827e-13 | 5.6109e-11 | 8.1254e-06 | 3.3695e-09
[7 empty] | 2.78 | 602.5596 | 6.0256 | 0.54601 | 0.54471 | 0.049282 | 0.83631 | 0.83432 | 3.971e-06 | 6.0923e-06 | 5.3365e-06 | 5.7116e-13 | -5.2152 | -5.2727 | 5.7116e-13 | 0.038438 | 0.90999 | 0.00062413 |  | 5.3365e-06 |  |  |  | 0.83631 | 0.69941 | 0.83432 | 0.69608 | 0.69775 | 6.0923e-06 | 3.7116e-11 | 5.3365e-06 | 2.8478e-11 | 3.2511e-11 | 0.0019927 | 0.0023828 | 7.5575e-07 | 0.12405 | 3.971e-06 | 0.69941 | 5.7116e-13 | 3.7116e-11 | 7.8146e-06 | 2.9637e-09
[7 empty] | 2.8 | 630.9573 | 6.3096 | 0.5457 | 0.54445 | 0.046535 | 0.83584 | 0.83392 | 3.6709e-06 | 4.9546e-06 | 4.2936e-06 | 4.3688e-13 | -5.305 | -5.3672 | 4.3688e-13 | 0.036049 | 0.9102 | 0.00055983 |  | 4.2936e-06 |  |  |  | 0.83584 | 0.69862 | 0.83392 | 0.69542 | 0.69702 | 4.9546e-06 | 2.4548e-11 | 4.2936e-06 | 1.8435e-11 | 2.1273e-11 | 0.001916 | 0.0022923 | 6.6097e-07 | 0.13341 | 3.6709e-06 | 0.69862 | 4.3688e-13 | 2.4548e-11 | 7.5135e-06 | 2.592e-09
[7 empty] | 2.82 | 660.6934 | 6.6069 | 0.54541 | 0.54421 | 0.043939 | 0.83539 | 0.83355 | 3.3915e-06 | 4.0291e-06 | 3.4539e-06 | 3.3085e-13 | -5.3948 | -5.4617 | 3.3085e-13 | 0.033808 | 0.9104 | 0.00050211 |  | 3.4539e-06 |  |  |  | 0.83539 | 0.69788 | 0.83355 | 0.6948 | 0.69634 | 4.0291e-06 | 1.6234e-11 | 3.4539e-06 | 1.1929e-11 | 1.3916e-11 | 0.0018416 | 0.0022045 | 5.752e-07 | 0.14276 | 3.3915e-06 | 0.69788 | 3.3085e-13 | 1.6234e-11 | 7.222e-06 | 2.2557e-09
[7 empty] | 2.84 | 691.831 | 6.9183 | 0.54513 | 0.54398 | 0.041487 | 0.83497 | 0.8332 | 3.1316e-06 | 3.2763e-06 | 2.7779e-06 | 2.4837e-13 | -5.4846 | -5.5563 | 2.4837e-13 | 0.031707 | 0.91057 | 0.00045031 |  | 2.7779e-06 |  |  |  | 0.83497 | 0.69717 | 0.8332 | 0.69422 | 0.69569 | 3.2763e-06 | 1.0734e-11 | 2.7779e-06 | 7.7168e-12 | 9.1012e-12 | 0.0017696 | 0.0021194 | 4.9837e-07 | 0.15211 | 3.1316e-06 | 0.69717 | 2.4837e-13 | 1.0734e-11 | 6.9398e-06 | 1.9544e-09
[7 empty] | 2.86 | 724.436 | 7.2444 | 0.54487 | 0.54376 | 0.039172 | 0.83457 | 0.83287 | 2.89e-06 | 2.664e-06 | 2.2339e-06 | 1.85e-13 | -5.5745 | -5.6509 | 1.85e-13 | 0.029736 | 0.91073 | 0.00040381 |  | 2.2339e-06 |  |  |  | 0.83457 | 0.69651 | 0.83287 | 0.69367 | 0.69509 | 2.664e-06 | 7.0968e-12 | 2.2339e-06 | 4.9901e-12 | 5.951e-12 | 0.0017 | 0.002037 | 4.3012e-07 | 0.16146 | 2.89e-06 | 0.69651 | 1.85e-13 | 7.0968e-12 | 6.6666e-06 | 1.6867e-09
[7 empty] | 2.88 | 758.5776 | 7.5858 | 0.54463 | 0.54356 | 0.036985 | 0.83419 | 0.83256 | 2.6655e-06 | 2.166e-06 | 1.7961e-06 | 1.3684e-13 | -5.6643 | -5.7457 | 1.3684e-13 | 0.027888 | 0.91087 | 0.00036209 |  | 1.7961e-06 |  |  |  | 0.83419 | 0.69588 | 0.83256 | 0.69316 | 0.69451 | 2.166e-06 | 4.6916e-12 | 1.7961e-06 | 3.2259e-12 | 3.8903e-12 | 0.0016326 | 0.0019571 | 3.6992e-07 | 0.17078 | 2.6655e-06 | 0.69588 | 1.3684e-13 | 4.6916e-12 | 6.4025e-06 | 1.4507e-09
[7 empty] | 2.9 | 794.3282 | 7.9433 | 0.5444 | 0.54337 | 0.034919 | 0.83384 | 0.83227 | 2.457e-06 | 1.761e-06 | 1.4439e-06 | 1.0058e-13 | -5.7542 | -5.8405 | 1.0058e-13 | 0.026154 | 0.911 | 0.00032465 |  | 1.4439e-06 |  |  |  | 0.83384 | 0.69528 | 0.83227 | 0.69267 | 0.69398 | 1.761e-06 | 3.1013e-12 | 1.4439e-06 | 2.0848e-12 | 2.5428e-12 | 0.0015675 | 0.0018799 | 3.1714e-07 | 0.18009 | 2.457e-06 | 0.69528 | 1.0058e-13 | 3.1013e-12 | 6.147e-06 | 1.2437e-09
[7 empty] | 2.92 | 831.7638 | 8.3176 | 0.54418 | 0.54319 | 0.032969 | 0.8335 | 0.832 | 2.2637e-06 | 1.4317e-06 | 1.1606e-06 | 7.3506e-14 | -5.8441 | -5.9353 | 7.3506e-14 | 0.024528 | 0.91111 | 0.00029107 |  | 1.1606e-06 |  |  |  | 0.8335 | 0.69472 | 0.832 | 0.69222 | 0.69347 | 1.4317e-06 | 2.0499e-12 | 1.1606e-06 | 1.347e-12 | 1.6617e-12 | 0.0015045 | 0.0018051 | 2.7112e-07 | 0.18936 | 2.2637e-06 | 0.69472 | 7.3506e-14 | 2.0499e-12 | 5.9002e-06 | 1.0632e-09
[7 empty] | 2.94 | 870.9636 | 8.7096 | 0.54397 | 0.54303 | 0.031126 | 0.83318 | 0.83174 | 2.0843e-06 | 1.164e-06 | 9.3278e-07 | 5.3442e-14 | -5.9341 | -6.0302 | 5.3442e-14 | 0.023004 | 0.91121 | 0.00026094 |  | 9.3278e-07 |  |  |  | 0.83318 | 0.69419 | 0.83174 | 0.69179 | 0.69299 | 1.164e-06 | 1.3548e-12 | 9.3278e-07 | 8.7009e-13 | 1.0857e-12 | 0.0014437 | 0.0017328 | 2.3117e-07 | 0.19861 | 2.0843e-06 | 0.69419 | 5.3442e-14 | 1.3548e-12 | 5.6617e-06 | 9.0657e-10
[7 empty] | 2.96 | 912.0108 | 9.1201 | 0.54377 | 0.54287 | 0.029387 | 0.83288 | 0.8315 | 1.9182e-06 | 9.4624e-07 | 7.4959e-07 | 3.867e-14 | -6.024 | -6.1252 | 3.867e-14 | 0.021574 | 0.9113 | 0.00023392 |  | 7.4959e-07 |  |  |  | 0.83288 | 0.6937 | 0.8315 | 0.69139 | 0.69254 | 9.4624e-07 | 8.9536e-13 | 7.4959e-07 | 5.6189e-13 | 7.0929e-13 | 0.001385 | 0.0016629 | 1.9665e-07 | 0.20782 | 1.9182e-06 | 0.6937 | 3.867e-14 | 8.9536e-13 | 5.4313e-06 | 7.7116e-10
[7 empty] | 2.98 | 954.9926 | 9.5499 | 0.54359 | 0.54272 | 0.027744 | 0.8326 | 0.83127 | 1.7643e-06 | 7.6922e-07 | 6.0231e-07 | 2.7859e-14 | -6.114 | -6.2202 | 2.7859e-14 | 0.020233 | 0.91139 | 0.00020968 |  | 6.0231e-07 |  |  |  | 0.8326 | 0.69322 | 0.83127 | 0.69101 | 0.69212 | 7.6922e-07 | 5.917e-13 | 6.0231e-07 | 3.6277e-13 | 4.6331e-13 | 0.0013283 | 0.0015953 | 1.6691e-07 | 0.21699 | 1.7643e-06 | 0.69322 | 2.7859e-14 | 5.917e-13 | 5.209e-06 | 6.5455e-10
[7 empty] | 3 | 1000 | 10 | 0.54341 | 0.54258 | 0.026193 | 0.83233 | 0.83106 | 1.622e-06 | 6.253e-07 | 4.8391e-07 | 1.999e-14 | -6.2039 | -6.3152 | 1.999e-14 | 0.018975 | 0.91146 | 0.00018795 |  | 4.8391e-07 |  |  |  | 0.83233 | 0.69278 | 0.83106 | 0.69066 | 0.69172 | 6.253e-07 | 3.91e-13 | 4.8391e-07 | 2.3417e-13 | 3.0259e-13 | 0.0012736 | 0.0015301 | 1.4139e-07 | 0.22611 | 1.622e-06 | 0.69278 | 1.999e-14 | 3.91e-13 | 4.9944e-06 | 5.5446e-10
[7 empty] | 3.02 | 1047.1285 | 10.4713 | 0.54325 | 0.54245 | 0.024729 | 0.83208 | 0.83086 | 1.4903e-06 | 5.0829e-07 | 3.8875e-07 | 1.429e-14 | -6.2939 | -6.4103 | 1.429e-14 | 0.017796 | 0.91153 | 0.00016846 |  | 3.8875e-07 |  |  |  | 0.83208 | 0.69236 | 0.83086 | 0.69033 | 0.69134 | 5.0829e-07 | 2.5836e-13 | 3.8875e-07 | 1.5113e-13 | 1.976e-13 | 0.0012208 | 0.0014672 | 1.1954e-07 | 0.23518 | 1.4903e-06 | 0.69236 | 1.429e-14 | 2.5836e-13 | 4.7874e-06 | 4.6879e-10
[7 empty] | 3.04 | 1096.4782 | 10.9648 | 0.54309 | 0.54233 | 0.023346 | 0.83184 | 0.83067 | 1.3687e-06 | 4.1318e-07 | 3.1228e-07 | 1.0181e-14 | -6.3839 | -6.5055 | 1.0181e-14 | 0.01669 | 0.91158 | 0.00015098 |  | 3.1228e-07 |  |  |  | 0.83184 | 0.69196 | 0.83067 | 0.69002 | 0.69099 | 4.1318e-07 | 1.7071e-13 | 3.1228e-07 | 9.7517e-14 | 1.2902e-13 | 0.0011699 | 0.0014064 | 1.009e-07 | 0.2442 | 1.3687e-06 | 0.69196 | 1.0181e-14 | 1.7071e-13 | 4.5879e-06 | 3.9568e-10
[7 empty] | 3.06 | 1148.1536 | 11.4815 | 0.54295 | 0.54222 | 0.02204 | 0.83162 | 0.8305 | 1.2563e-06 | 3.3585e-07 | 2.5082e-07 | 7.2294e-15 | -6.4739 | -6.6006 | 7.2294e-15 | 0.015652 | 0.91164 | 0.00013531 |  | 2.5082e-07 |  |  |  | 0.83162 | 0.69159 | 0.8305 | 0.68973 | 0.69066 | 3.3585e-07 | 1.1279e-13 | 2.5082e-07 | 6.2912e-14 | 8.4239e-14 | 0.0011209 | 0.0013478 | 8.5026e-08 | 0.25317 | 1.2563e-06 | 0.69159 | 7.2294e-15 | 1.1279e-13 | 4.3955e-06 | 3.3344e-10
[7 empty] | 3.08 | 1202.2644 | 12.0226 | 0.54281 | 0.54211 | 0.020808 | 0.83141 | 0.83033 | 1.1526e-06 | 2.7299e-07 | 2.0145e-07 | 5.1184e-15 | -6.5639 | -6.6958 | 5.1184e-15 | 0.014679 | 0.91169 | 0.00012126 |  | 2.0145e-07 |  |  |  | 0.83141 | 0.69124 | 0.83033 | 0.68945 | 0.69034 | 2.7299e-07 | 7.4524e-14 | 2.0145e-07 | 4.0581e-14 | 5.4993e-14 | 0.0010736 | 0.0012913 | 7.1543e-08 | 0.26207 | 1.1526e-06 | 0.69124 | 5.1184e-15 | 7.4524e-14 | 4.2102e-06 | 2.8056e-10
[7 empty] | 3.1 | 1258.9254 | 12.5893 | 0.54268 | 0.54201 | 0.019644 | 0.83121 | 0.83018 | 1.057e-06 | 2.2189e-07 | 1.6178e-07 | 3.6137e-15 | -6.6539 | -6.7911 | 3.6137e-15 | 0.013767 | 0.91173 | 0.00010867 |  | 1.6178e-07 |  |  |  | 0.83121 | 0.6909 | 0.83018 | 0.6892 | 0.69005 | 2.2189e-07 | 4.9236e-14 | 1.6178e-07 | 2.6172e-14 | 3.5897e-14 | 0.0010281 | 0.0012369 | 6.0114e-08 | 0.27092 | 1.057e-06 | 0.6909 | 3.6137e-15 | 4.9236e-14 | 4.0317e-06 | 2.3574e-10
[7 empty] | 3.12 | 1318.2567 | 13.1826 | 0.54255 | 0.54191 | 0.018545 | 0.83102 | 0.83003 | 9.6878e-07 | 1.8036e-07 | 1.2991e-07 | 2.5446e-15 | -6.7439 | -6.8864 | 2.5446e-15 | 0.012911 | 0.91177 | 9.7381e-05 |  | 1.2991e-07 |  |  |  | 0.83102 | 0.69059 | 0.83003 | 0.68895 | 0.68977 | 1.8036e-07 | 3.2528e-14 | 1.2991e-07 | 1.6877e-14 | 2.343e-14 | 0.00098427 | 0.0011844 | 5.0445e-08 | 0.27969 | 9.6878e-07 | 0.69059 | 2.5446e-15 | 3.2528e-14 | 3.8599e-06 | 1.9782e-10
[7 empty] | 3.14 | 1380.3843 | 13.8038 | 0.54244 | 0.54182 | 0.017507 | 0.83084 | 0.8299 | 8.8754e-07 | 1.4659e-07 | 1.0432e-07 | 1.7875e-15 | -6.8339 | -6.9817 | 1.7875e-15 | 0.012109 | 0.9118 | 8.7262e-05 |  | 1.0432e-07 |  |  |  | 0.83084 | 0.69029 | 0.8299 | 0.68873 | 0.68951 | 1.4659e-07 | 2.149e-14 | 1.0432e-07 | 1.0882e-14 | 1.5292e-14 | 0.00094209 | 0.0011339 | 4.2278e-08 | 0.2884 | 8.8754e-07 | 0.69029 | 1.7875e-15 | 2.149e-14 | 3.6945e-06 | 1.658e-10
[7 empty] | 3.16 | 1445.4398 | 14.4544 | 0.54233 | 0.54174 | 0.016528 | 0.83067 | 0.82977 | 8.1274e-07 | 1.1915e-07 | 8.3757e-08 | 1.2527e-15 | -6.9239 | -7.077 | 1.2527e-15 | 0.011356 | 0.91183 | 7.8192e-05 |  | 8.3757e-08 |  |  |  | 0.83067 | 0.69001 | 0.82977 | 0.68852 | 0.68926 | 1.1915e-07 | 1.4197e-14 | 8.3757e-08 | 7.0153e-15 | 9.9797e-15 | 0.00090152 | 0.0010853 | 3.5393e-08 | 0.29705 | 8.1274e-07 | 0.69001 | 1.2527e-15 | 1.4197e-14 | 3.5354e-06 | 1.388e-10
[7 empty] | 3.18 | 1513.5612 | 15.1356 | 0.54222 | 0.54166 | 0.015603 | 0.83051 | 0.82965 | 7.439e-07 | 9.6843e-08 | 6.7246e-08 | 8.7598e-16 | -7.0139 | -7.1723 | 8.7598e-16 | 0.01065 | 0.91186 | 7.0062e-05 |  | 6.7246e-08 |  |  |  | 0.83051 | 0.68975 | 0.82965 | 0.68832 | 0.68903 | 9.6843e-08 | 9.3786e-15 | 6.7246e-08 | 4.5221e-15 | 6.5124e-15 | 0.0008625 | 0.0010385 | 2.9597e-08 | 0.30562 | 7.439e-07 | 0.68975 | 8.7598e-16 | 9.3786e-15 | 3.3823e-06 | 1.1607e-10
[7 empty] | 3.2 | 1584.8932 | 15.8489 | 0.54213 | 0.54159 | 0.01473 | 0.83036 | 0.82954 | 6.806e-07 | 7.8712e-08 | 5.3987e-08 | 6.113e-16 | -7.104 | -7.2677 | 6.113e-16 | 0.0099882 | 0.91188 | 6.2776e-05 |  | 5.3987e-08 |  |  |  | 0.83036 | 0.6895 | 0.82954 | 0.68813 | 0.68881 | 7.8712e-08 | 6.1955e-15 | 5.3987e-08 | 2.9146e-15 | 4.2494e-15 | 0.00082498 | 0.00099352 | 2.4724e-08 | 0.31411 | 6.806e-07 | 0.6895 | 6.113e-16 | 6.1955e-15 | 3.2352e-06 | 9.6959e-11
[7 empty] | 3.22 | 1659.5869 | 16.5959 | 0.54203 | 0.54152 | 0.013906 | 0.83022 | 0.82943 | 6.2241e-07 | 6.3974e-08 | 4.334e-08 | 4.2577e-16 | -7.194 | -7.3631 | 4.2577e-16 | 0.0093674 | 0.9119 | 5.6246e-05 |  | 4.334e-08 |  |  |  | 0.83022 | 0.68926 | 0.82943 | 0.68795 | 0.68861 | 6.3974e-08 | 4.0927e-15 | 4.334e-08 | 1.8784e-15 | 2.7727e-15 | 0.00078893 | 0.00095026 | 2.0634e-08 | 0.32254 | 6.2241e-07 | 0.68926 | 4.2577e-16 | 4.0927e-15 | 3.0938e-06 | 8.0918e-11
[7 empty] | 3.24 | 1737.8008 | 17.378 | 0.54195 | 0.54145 | 0.013128 | 0.83008 | 0.82933 | 5.6895e-07 | 5.1996e-08 | 3.4791e-08 | 2.96e-16 | -7.284 | -7.4585 | 2.96e-16 | 0.0087851 | 0.91192 | 5.0395e-05 |  | 3.4791e-08 |  |  |  | 0.83008 | 0.68904 | 0.82933 | 0.68779 | 0.68841 | 5.1996e-08 | 2.7036e-15 | 3.4791e-08 | 1.2104e-15 | 1.809e-15 | 0.00075429 | 0.00090869 | 1.7205e-08 | 0.33088 | 5.6895e-07 | 0.68904 | 2.96e-16 | 2.7036e-15 | 2.958e-06 | 6.7469e-11
[7 empty] | 3.26 | 1819.7009 | 18.197 | 0.54186 | 0.54139 | 0.012393 | 0.82996 | 0.82924 | 5.1987e-07 | 4.226e-08 | 2.7927e-08 | 2.0543e-16 | -7.3741 | -7.554 | 2.0543e-16 | 0.0082391 | 0.91194 | 4.5151e-05 |  | 2.7927e-08 |  |  |  | 0.82996 | 0.68883 | 0.82924 | 0.68763 | 0.68823 | 4.226e-08 | 1.7859e-15 | 2.7927e-08 | 7.7994e-16 | 1.1802e-15 | 0.00072102 | 0.00086874 | 1.4333e-08 | 0.33915 | 5.1987e-07 | 0.68883 | 2.0543e-16 | 1.7859e-15 | 2.8275e-06 | 5.6207e-11
[7 empty] | 3.28 | 1905.4607 | 19.0546 | 0.54179 | 0.54134 | 0.011699 | 0.82984 | 0.82915 | 4.7482e-07 | 3.4347e-08 | 2.2417e-08 | 1.4233e-16 | -7.4641 | -7.6494 | 1.4233e-16 | 0.007727 | 0.91196 | 4.0451e-05 |  | 2.2417e-08 |  |  |  | 0.82984 | 0.68863 | 0.82915 | 0.68749 | 0.68806 | 3.4347e-08 | 1.1797e-15 | 2.2417e-08 | 5.0251e-16 | 7.6994e-16 | 0.00068907 | 0.00083037 | 1.193e-08 | 0.34735 | 4.7482e-07 | 0.68863 | 1.4233e-16 | 1.1797e-15 | 2.7023e-06 | 4.6785e-11
[7 empty] | 3.3 | 1995.2623 | 19.9526 | 0.54171 | 0.54128 | 0.011045 | 0.82973 | 0.82907 | 4.3351e-07 | 2.7915e-08 | 1.7993e-08 | 9.8461e-17 | -7.5542 | -7.7449 | 9.8461e-17 | 0.0072467 | 0.91197 | 3.6241e-05 |  | 1.7993e-08 |  |  |  | 0.82973 | 0.68845 | 0.82907 | 0.68735 | 0.6879 | 2.7915e-08 | 7.7927e-16 | 1.7993e-08 | 3.2373e-16 | 5.0227e-16 | 0.00065841 | 0.00079353 | 9.9227e-09 | 0.35546 | 4.3351e-07 | 0.68845 | 9.8461e-17 | 7.7927e-16 | 2.582e-06 | 3.8913e-11
[7 empty] | 3.32 | 2089.2961 | 20.893 | 0.54164 | 0.54123 | 0.010426 | 0.82962 | 0.82899 | 3.9563e-07 | 2.2688e-08 | 1.4441e-08 | 6.8011e-17 | -7.6442 | -7.8404 | 6.8011e-17 | 0.0067962 | 0.91198 | 3.2468e-05 |  | 1.4441e-08 |  |  |  | 0.82962 | 0.68827 | 0.82899 | 0.68723 | 0.68775 | 2.2688e-08 | 5.1474e-16 | 1.4441e-08 | 2.0855e-16 | 3.2764e-16 | 0.00062899 | 0.00075817 | 8.2469e-09 | 0.36349 | 3.9563e-07 | 0.68827 | 6.8011e-17 | 5.1474e-16 | 2.4666e-06 | 3.2341e-11
[7 empty] | 3.34 | 2187.7616 | 21.8776 | 0.54158 | 0.54118 | 0.0098428 | 0.82952 | 0.82892 | 3.6093e-07 | 1.8439e-08 | 1.159e-08 | 4.6911e-17 | -7.7343 | -7.9359 | 4.6911e-17 | 0.0063738 | 0.912 | 2.9087e-05 |  | 1.159e-08 |  |  |  | 0.82952 | 0.6881 | 0.82892 | 0.68711 | 0.6876 | 1.8439e-08 | 3.4001e-16 | 1.159e-08 | 1.3433e-16 | 2.1372e-16 | 0.00060077 | 0.00072424 | 6.8492e-09 | 0.37144 | 3.6093e-07 | 0.6881 | 4.6911e-17 | 3.4001e-16 | 2.356e-06 | 2.6859e-11
[7 empty] | 3.36 | 2290.8677 | 22.9087 | 0.54151 | 0.54114 | 0.0092919 | 0.82942 | 0.82885 | 3.2914e-07 | 1.4986e-08 | 9.3019e-09 | 3.2314e-17 | -7.8243 | -8.0314 | 3.2314e-17 | 0.0059776 | 0.91201 | 2.6058e-05 |  | 9.3019e-09 |  |  |  | 0.82942 | 0.68794 | 0.82885 | 0.68699 | 0.68747 | 1.4986e-08 | 2.2459e-16 | 9.3019e-09 | 8.6524e-17 | 1.394e-16 | 0.00057371 | 0.0006917 | 5.6845e-09 | 0.37931 | 3.2914e-07 | 0.68794 | 3.2314e-17 | 2.2459e-16 | 2.2498e-06 | 2.2292e-11
[7 empty] | 3.38 | 2398.8329 | 23.9883 | 0.54146 | 0.5411 | 0.0087718 | 0.82933 | 0.82879 | 3.0005e-07 | 1.218e-08 | 7.4651e-09 | 2.223e-17 | -7.9144 | -8.127 | 2.223e-17 | 0.0056061 | 0.91202 | 2.3343e-05 |  | 7.4651e-09 |  |  |  | 0.82933 | 0.6878 | 0.82879 | 0.68689 | 0.68734 | 1.218e-08 | 1.4835e-16 | 7.4651e-09 | 5.5727e-17 | 9.0924e-17 | 0.00054776 | 0.00066049 | 4.7148e-09 | 0.3871 | 3.0005e-07 | 0.6878 | 2.223e-17 | 1.4835e-16 | 2.1481e-06 | 1.849e-11
[7 empty] | 3.4 | 2511.8864 | 25.1189 | 0.5414 | 0.54106 | 0.0082808 | 0.82925 | 0.82873 | 2.7342e-07 | 9.899e-09 | 5.9908e-09 | 1.5274e-17 | -8.0044 | -8.2225 | 1.5274e-17 | 0.0052576 | 0.91202 | 2.0912e-05 |  | 5.9908e-09 |  |  |  | 0.82925 | 0.68766 | 0.82873 | 0.68679 | 0.68722 | 9.899e-09 | 9.799e-17 | 5.9908e-09 | 3.589e-17 | 5.9303e-17 | 0.0005229 | 0.00063057 | 3.9082e-09 | 0.39481 | 2.7342e-07 | 0.68766 | 1.5274e-17 | 9.799e-17 | 2.0506e-06 | 1.5326e-11
[7 empty] | 3.42 | 2630.268 | 26.3027 | 0.54135 | 0.54102 | 0.0078173 | 0.82917 | 0.82867 | 2.4907e-07 | 8.0452e-09 | 4.8075e-09 | 1.0482e-17 | -8.0945 | -8.3181 | 1.0482e-17 | 0.0049308 | 0.91203 | 1.8733e-05 |  | 4.8075e-09 |  |  |  | 0.82917 | 0.68752 | 0.82867 | 0.6867 | 0.68711 | 8.0452e-09 | 6.4725e-17 | 4.8075e-09 | 2.3112e-17 | 3.8677e-17 | 0.00049907 | 0.00060189 | 3.2376e-09 | 0.40243 | 2.4907e-07 | 0.68752 | 1.0482e-17 | 6.4725e-17 | 1.9571e-06 | 1.2697e-11
[7 empty] | 3.44 | 2754.2287 | 27.5423 | 0.5413 | 0.54099 | 0.0073797 | 0.8291 | 0.82862 | 2.2681e-07 | 6.5385e-09 | 3.8579e-09 | 7.1857e-18 | -8.1845 | -8.4136 | 7.1857e-18 | 0.0046243 | 0.91204 | 1.6781e-05 |  | 3.8579e-09 |  |  |  | 0.8291 | 0.6874 | 0.82862 | 0.68661 | 0.687 | 6.5385e-09 | 4.2752e-17 | 3.8579e-09 | 1.4883e-17 | 2.5225e-17 | 0.00047625 | 0.00057442 | 2.6806e-09 | 0.40997 | 2.2681e-07 | 0.6874 | 7.1857e-18 | 4.2752e-17 | 1.8676e-06 | 1.0512e-11
[7 empty] | 3.46 | 2884.0315 | 28.8403 | 0.54125 | 0.54096 | 0.0069666 | 0.82902 | 0.82857 | 2.0647e-07 | 5.314e-09 | 3.0958e-09 | 4.9205e-18 | -8.2746 | -8.5092 | 4.9205e-18 | 0.0043369 | 0.91204 | 1.5033e-05 |  | 3.0958e-09 |  |  |  | 0.82902 | 0.68728 | 0.82857 | 0.68653 | 0.6869 | 5.314e-09 | 2.8239e-17 | 3.0958e-09 | 9.5838e-18 | 1.6451e-17 | 0.00045439 | 0.0005481 | 2.2182e-09 | 0.41743 | 2.0647e-07 | 0.68728 | 4.9205e-18 | 2.8239e-17 | 1.7819e-06 | 8.6989e-12
[7 empty] | 3.48 | 3019.9517 | 30.1995 | 0.54121 | 0.54093 | 0.0065766 | 0.82896 | 0.82852 | 1.8789e-07 | 4.3188e-09 | 2.4841e-09 | 3.366e-18 | -8.3646 | -8.6048 | 3.366e-18 | 0.0040673 | 0.91205 | 1.3466e-05 |  | 2.4841e-09 |  |  |  | 0.82896 | 0.68717 | 0.82852 | 0.68645 | 0.68681 | 4.3188e-09 | 1.8652e-17 | 2.4841e-09 | 6.171e-18 | 1.0729e-17 | 0.00043347 | 0.0005229 | 1.8347e-09 | 0.42481 | 1.8789e-07 | 0.68717 | 3.366e-18 | 1.8652e-17 | 1.6999e-06 | 7.1947e-12
[7 empty] | 3.5 | 3162.2777 | 31.6228 | 0.54117 | 0.5409 | 0.0062085 | 0.82889 | 0.82848 | 1.7093e-07 | 3.51e-09 | 1.9933e-09 | 2.3003e-18 | -8.4547 | -8.7004 | 2.3003e-18 | 0.0038145 | 0.91205 | 1.2062e-05 |  | 1.9933e-09 |  |  |  | 0.82889 | 0.68706 | 0.82848 | 0.68638 | 0.68672 | 3.51e-09 | 1.232e-17 | 1.9933e-09 | 3.9733e-18 | 6.9965e-18 | 0.00041344 | 0.00049878 | 1.5167e-09 | 0.4321 | 1.7093e-07 | 0.68706 | 2.3003e-18 | 1.232e-17 | 1.6213e-06 | 5.9477e-12
[7 empty] | 3.52 | 3311.3112 | 33.1131 | 0.54113 | 0.54087 | 0.0058609 | 0.82883 | 0.82844 | 1.5545e-07 | 2.8526e-09 | 1.5994e-09 | 1.5705e-18 | -8.5448 | -8.796 | 1.5705e-18 | 0.0035774 | 0.91206 | 1.0805e-05 |  | 1.5994e-09 |  |  |  | 0.82883 | 0.68697 | 0.82844 | 0.68631 | 0.68664 | 2.8526e-09 | 8.1374e-18 | 1.5994e-09 | 2.5582e-18 | 4.5626e-18 | 0.00039427 | 0.00047569 | 1.2532e-09 | 0.43931 | 1.5545e-07 | 0.68697 | 1.5705e-18 | 8.1374e-18 | 1.5462e-06 | 4.9145e-12
[7 empty] | 3.54 | 3467.3685 | 34.6737 | 0.54109 | 0.54085 | 0.0055328 | 0.82878 | 0.8284 | 1.4133e-07 | 2.3184e-09 | 1.2834e-09 | 1.0713e-18 | -8.6348 | -8.8917 | 1.0713e-18 | 0.003355 | 0.91206 | 9.6788e-06 |  | 1.2834e-09 |  |  |  | 0.82878 | 0.68687 | 0.8284 | 0.68625 | 0.68656 | 2.3184e-09 | 5.3749e-18 | 1.2834e-09 | 1.647e-18 | 2.9753e-18 | 0.00037593 | 0.0004536 | 1.035e-09 | 0.44644 | 1.4133e-07 | 0.68687 | 1.0713e-18 | 5.3749e-18 | 1.4742e-06 | 4.0589e-12
[7 empty] | 3.56 | 3630.7805 | 36.3078 | 0.54106 | 0.54082 | 0.0052231 | 0.82872 | 0.82837 | 1.2845e-07 | 1.8842e-09 | 1.0297e-09 | 7.3009e-19 | -8.7249 | -8.9873 | 7.3009e-19 | 0.0031465 | 0.91207 | 8.6698e-06 |  | 1.0297e-09 |  |  |  | 0.82872 | 0.68678 | 0.82837 | 0.68619 | 0.68649 | 1.8842e-09 | 3.5501e-18 | 1.0297e-09 | 1.0603e-18 | 1.9402e-18 | 0.00035839 | 0.00043246 | 8.5446e-10 | 0.45349 | 1.2845e-07 | 0.68678 | 7.3009e-19 | 3.5501e-18 | 1.4055e-06 | 3.3508e-12
[7 empty] | 3.58 | 3801.894 | 38.0189 | 0.54102 | 0.5408 | 0.0049307 | 0.82867 | 0.82833 | 1.1671e-07 | 1.5313e-09 | 8.2621e-10 | 4.9716e-19 | -8.8149 | -9.0829 | 4.9716e-19 | 0.0029509 | 0.91207 | 7.7659e-06 |  | 8.2621e-10 |  |  |  | 0.82867 | 0.6867 | 0.82833 | 0.68613 | 0.68642 | 1.5313e-09 | 2.3449e-18 | 8.2621e-10 | 6.8262e-19 | 1.2652e-18 | 0.00034162 | 0.00041225 | 7.051e-10 | 0.46046 | 1.1671e-07 | 0.6867 | 4.9716e-19 | 2.3449e-18 | 1.3397e-06 | 2.7651e-12
[7 empty] | 3.6 | 3981.0717 | 39.8107 | 0.54099 | 0.54078 | 0.0046547 | 0.82863 | 0.8283 | 1.0601e-07 | 1.2445e-09 | 6.629e-10 | 3.3827e-19 | -8.905 | -9.1786 | 3.3827e-19 | 0.0027675 | 0.91207 | 6.9562e-06 |  | 6.629e-10 |  |  |  | 0.82863 | 0.68662 | 0.8283 | 0.68608 | 0.68635 | 1.2445e-09 | 1.5488e-18 | 6.629e-10 | 4.3944e-19 | 8.2499e-19 | 0.00032559 | 0.00039292 | 5.8161e-10 | 0.46734 | 1.0601e-07 | 0.68662 | 3.3827e-19 | 1.5488e-18 | 1.2768e-06 | 2.2808e-12
[7 empty] | 3.62 | 4168.6938 | 41.6869 | 0.54096 | 0.54076 | 0.0043941 | 0.82858 | 0.82827 | 9.6262e-08 | 1.0114e-09 | 5.3187e-10 | 2.2998e-19 | -8.9951 | -9.2742 | 2.2998e-19 | 0.0025955 | 0.91207 | 6.2309e-06 |  | 5.3187e-10 |  |  |  | 0.82858 | 0.68655 | 0.82827 | 0.68603 | 0.68629 | 1.0114e-09 | 1.023e-18 | 5.3187e-10 | 2.8288e-19 | 5.3795e-19 | 0.00031026 | 0.00037445 | 4.7956e-10 | 0.47414 | 9.6262e-08 | 0.68655 | 2.2998e-19 | 1.023e-18 | 1.2167e-06 | 1.8806e-12
[7 empty] | 3.64 | 4365.1583 | 43.6516 | 0.54094 | 0.54074 | 0.0041481 | 0.82854 | 0.82824 | 8.7388e-08 | 8.22e-10 | 4.2673e-10 | 1.5624e-19 | -9.0851 | -9.3698 | 1.5624e-19 | 0.0024341 | 0.91208 | 5.5812e-06 |  | 4.2673e-10 |  |  |  | 0.82854 | 0.68648 | 0.82824 | 0.68599 | 0.68623 | 8.22e-10 | 6.7568e-19 | 4.2673e-10 | 1.821e-19 | 3.5077e-19 | 0.00029561 | 0.00035679 | 3.9527e-10 | 0.48087 | 8.7388e-08 | 0.68648 | 1.5624e-19 | 6.7568e-19 | 1.1593e-06 | 1.5501e-12
[7 empty] | 3.66 | 4570.8819 | 45.7088 | 0.54091 | 0.54073 | 0.0039159 | 0.8285 | 0.82822 | 7.931e-08 | 6.6805e-10 | 3.4237e-10 | 1.0607e-19 | -9.1752 | -9.4655 | 1.0607e-19 | 0.0022828 | 0.91208 | 4.9992e-06 |  | 3.4237e-10 |  |  |  | 0.8285 | 0.68641 | 0.82822 | 0.68594 | 0.68618 | 6.6805e-10 | 4.4629e-19 | 3.4237e-10 | 1.1722e-19 | 2.2872e-19 | 0.00028162 | 0.00033992 | 3.2568e-10 | 0.48751 | 7.931e-08 | 0.68641 | 1.0607e-19 | 4.4629e-19 | 1.1044e-06 | 1.2772e-12
[7 empty] | 3.68 | 4786.3009 | 47.863 | 0.54089 | 0.54071 | 0.0036967 | 0.82846 | 0.82819 | 7.196e-08 | 5.4293e-10 | 2.7468e-10 | 7.1957e-20 | -9.2653 | -9.5612 | 7.1957e-20 | 0.002141 | 0.91208 | 4.4778e-06 |  | 2.7468e-10 |  |  |  | 0.82846 | 0.68635 | 0.82819 | 0.6859 | 0.68613 | 5.4293e-10 | 2.9477e-19 | 2.7468e-10 | 7.5451e-20 | 1.4913e-19 | 0.00026825 | 0.0003238 | 2.6825e-10 | 0.49407 | 7.196e-08 | 0.68635 | 7.1957e-20 | 2.9477e-19 | 1.052e-06 | 1.052e-12
[7 empty] | 3.7 | 5011.8723 | 50.1187 | 0.54086 | 0.5407 | 0.0034897 | 0.82843 | 0.82817 | 6.5273e-08 | 4.4125e-10 | 2.2038e-10 | 4.8783e-20 | -9.3553 | -9.6568 | 4.8783e-20 | 0.0020079 | 0.91208 | 4.0108e-06 |  | 2.2038e-10 |  |  |  | 0.82843 | 0.68629 | 0.82817 | 0.68587 | 0.68608 | 4.4125e-10 | 1.947e-19 | 2.2038e-10 | 4.8566e-20 | 9.724e-20 | 0.00025549 | 0.0003084 | 2.2087e-10 | 0.50056 | 6.5273e-08 | 0.68629 | 4.8783e-20 | 1.947e-19 | 1.0019e-06 | 8.6616e-13
[7 empty] | 3.72 | 5248.0746 | 52.4807 | 0.54084 | 0.54068 | 0.0032944 | 0.82839 | 0.82815 | 5.9193e-08 | 3.586e-10 | 1.768e-10 | 3.3051e-20 | -9.4454 | -9.7525 | 3.3051e-20 | 0.0018831 | 0.91208 | 3.5925e-06 |  | 1.768e-10 |  |  |  | 0.82839 | 0.68623 | 0.82815 | 0.68583 | 0.68603 | 3.586e-10 | 1.286e-19 | 1.768e-10 | 3.126e-20 | 6.3403e-20 | 0.0002433 | 0.0002937 | 1.818e-10 | 0.50697 | 5.9193e-08 | 0.68623 | 3.3051e-20 | 1.286e-19 | 9.541e-07 | 7.1294e-13
[7 empty] | 3.74 | 5495.4087 | 54.9541 | 0.54082 | 0.54067 | 0.0031099 | 0.82836 | 0.82813 | 5.3665e-08 | 2.9144e-10 | 1.4185e-10 | 2.2379e-20 | -9.5354 | -9.8482 | 2.2379e-20 | 0.001766 | 0.91208 | 3.2178e-06 |  | 1.4185e-10 |  |  |  | 0.82836 | 0.68618 | 0.82813 | 0.6858 | 0.68599 | 2.9144e-10 | 8.4938e-20 | 1.4185e-10 | 2.012e-20 | 4.134e-20 | 0.00023166 | 0.00027966 | 1.496e-10 | 0.5133 | 5.3665e-08 | 0.68618 | 2.2379e-20 | 8.4938e-20 | 9.0846e-07 | 5.8665e-13
[7 empty] | 3.76 | 5754.3994 | 57.544 | 0.5408 | 0.54066 | 0.0029358 | 0.82833 | 0.82811 | 4.8642e-08 | 2.3686e-10 | 1.138e-10 | 1.5143e-20 | -9.6255 | -9.9439 | 1.5143e-20 | 0.0016563 | 0.91208 | 2.8822e-06 |  | 1.138e-10 |  |  |  | 0.82833 | 0.68613 | 0.82811 | 0.68577 | 0.68595 | 2.3686e-10 | 5.6101e-20 | 1.138e-10 | 1.295e-20 | 2.6954e-20 | 0.00022055 | 0.00026626 | 1.2306e-10 | 0.51955 | 4.8642e-08 | 0.68613 | 1.5143e-20 | 5.6101e-20 | 8.649e-07 | 4.8258e-13
[7 empty] | 3.78 | 6025.5959 | 60.256 | 0.54078 | 0.54064 | 0.0027715 | 0.8283 | 0.82809 | 4.4078e-08 | 1.925e-10 | 9.1296e-11 | 1.0241e-20 | -9.7156 | -10.0395 | 1.0241e-20 | 0.0015533 | 0.91209 | 2.5815e-06 |  | 9.1296e-11 |  |  |  | 0.8283 | 0.68608 | 0.82809 | 0.68574 | 0.68591 | 1.925e-10 | 3.7055e-20 | 9.1296e-11 | 8.335e-21 | 1.7574e-20 | 0.00020995 | 0.00025347 | 1.012e-10 | 0.52572 | 4.4078e-08 | 0.68608 | 1.0241e-20 | 3.7055e-20 | 8.2332e-07 | 3.9686e-13
[7 empty] | 3.8 | 6309.5734 | 63.0957 | 0.54076 | 0.54063 | 0.0026163 | 0.82827 | 0.82808 | 3.9933e-08 | 1.5644e-10 | 7.3243e-11 | 6.9222e-21 | -9.8056 | -10.1352 | 6.9222e-21 | 0.0014568 | 0.91209 | 2.3122e-06 |  | 7.3243e-11 |  |  |  | 0.82827 | 0.68604 | 0.82808 | 0.68571 | 0.68587 | 1.5644e-10 | 2.4474e-20 | 7.3243e-11 | 5.3645e-21 | 1.1458e-20 | 0.00019983 | 0.00024126 | 8.32e-11 | 0.53182 | 3.9933e-08 | 0.68604 | 6.9222e-21 | 2.4474e-20 | 7.8365e-07 | 3.2627e-13
[7 empty] | 3.82 | 6606.9345 | 66.0693 | 0.54075 | 0.54062 | 0.0024698 | 0.82825 | 0.82806 | 3.6169e-08 | 1.2714e-10 | 5.8759e-11 | 4.6763e-21 | -9.8957 | -10.2309 | 4.6763e-21 | 0.0013662 | 0.91209 | 2.071e-06 |  | 5.8759e-11 |  |  |  | 0.82825 | 0.686 | 0.82806 | 0.68568 | 0.68584 | 1.2714e-10 | 1.6165e-20 | 5.8759e-11 | 3.4526e-21 | 7.4708e-21 | 0.00019018 | 0.00022962 | 6.8383e-11 | 0.53785 | 3.6169e-08 | 0.686 | 4.6763e-21 | 1.6165e-20 | 7.4581e-07 | 2.6817e-13
[7 empty] | 3.84 | 6918.3097 | 69.1831 | 0.54073 | 0.54061 | 0.0023316 | 0.82823 | 0.82804 | 3.2752e-08 | 1.0333e-10 | 4.7139e-11 | 3.1574e-21 | -9.9858 | -10.3266 | 3.1574e-21 | 0.0012813 | 0.91209 | 1.855e-06 |  | 4.7139e-11 |  |  |  | 0.82823 | 0.68596 | 0.82804 | 0.68566 | 0.68581 | 1.0333e-10 | 1.0677e-20 | 4.7139e-11 | 2.2221e-21 | 4.8709e-21 | 0.00018098 | 0.00021851 | 5.619e-11 | 0.5438 | 3.2752e-08 | 0.68596 | 3.1574e-21 | 1.0677e-20 | 7.0971e-07 | 2.2035e-13
[7 empty] | 3.86 | 7244.3596 | 72.4436 | 0.54072 | 0.5406 | 0.002201 | 0.8282 | 0.82803 | 2.9652e-08 | 8.3977e-11 | 3.7817e-11 | 2.1307e-21 | -10.0758 | -10.4223 | 2.1307e-21 | 0.0012016 | 0.91209 | 1.6615e-06 |  | 3.7817e-11 |  |  |  | 0.8282 | 0.68592 | 0.82803 | 0.68564 | 0.68578 | 8.3977e-11 | 7.0521e-21 | 3.7817e-11 | 1.4301e-21 | 3.1757e-21 | 0.0001722 | 0.00020792 | 4.616e-11 | 0.54967 | 2.9652e-08 | 0.68592 | 2.1307e-21 | 7.0521e-21 | 6.7528e-07 | 1.8102e-13
[7 empty] | 3.88 | 7585.7758 | 75.8578 | 0.5407 | 0.5406 | 0.0020778 | 0.82818 | 0.82802 | 2.6839e-08 | 6.8248e-11 | 3.0338e-11 | 1.4372e-21 | -10.1659 | -10.518 | 1.4372e-21 | 0.001127 | 0.91209 | 1.4881e-06 |  | 3.0338e-11 |  |  |  | 0.82818 | 0.68589 | 0.82802 | 0.68561 | 0.68575 | 6.8248e-11 | 4.6579e-21 | 3.0338e-11 | 9.2039e-22 | 2.0705e-21 | 0.00016383 | 0.00019781 | 3.7911e-11 | 0.55548 | 2.6839e-08 | 0.68589 | 1.4372e-21 | 4.6579e-21 | 6.4245e-07 | 1.4867e-13
[7 empty] | 3.9 | 7943.2823 | 79.4328 | 0.54069 | 0.54059 | 0.0019615 | 0.82816 | 0.82801 | 2.4288e-08 | 5.5466e-11 | 2.4338e-11 | 9.6895e-22 | -10.256 | -10.6137 | 9.6895e-22 | 0.0010569 | 0.91209 | 1.3329e-06 |  | 2.4338e-11 |  |  |  | 0.82816 | 0.68585 | 0.82801 | 0.68559 | 0.68572 | 5.5466e-11 | 3.0765e-21 | 2.4338e-11 | 5.9234e-22 | 1.3499e-21 | 0.00015585 | 0.00018818 | 3.1128e-11 | 0.56121 | 2.4288e-08 | 0.68585 | 9.6895e-22 | 3.0765e-21 | 6.1116e-07 | 1.2207e-13
[7 empty] | 3.92 | 8317.6377 | 83.1764 | 0.54068 | 0.54058 | 0.0018517 | 0.82814 | 0.82799 | 2.1974e-08 | 4.5078e-11 | 1.9525e-11 | 6.5296e-22 | -10.346 | -10.7094 | 6.5296e-22 | 0.00099121 | 0.91209 | 1.1938e-06 |  | 1.9525e-11 |  |  |  | 0.82814 | 0.68582 | 0.82799 | 0.68558 | 0.6857 | 4.5078e-11 | 2.032e-21 | 1.9525e-11 | 3.8121e-22 | 8.8012e-22 | 0.00014824 | 0.000179 | 2.5553e-11 | 0.56687 | 2.1974e-08 | 0.68582 | 6.5296e-22 | 2.032e-21 | 5.8132e-07 | 1.0021e-13
[7 empty] | 3.94 | 8709.6359 | 87.0964 | 0.54067 | 0.54057 | 0.001748 | 0.82813 | 0.82798 | 1.9877e-08 | 3.6635e-11 | 1.5663e-11 | 4.3982e-22 | -10.4361 | -10.8051 | 4.3982e-22 | 0.0009296 | 0.91209 | 1.0693e-06 |  | 1.5663e-11 |  |  |  | 0.82813 | 0.68579 | 0.82798 | 0.68556 | 0.68567 | 3.6635e-11 | 1.3421e-21 | 1.5663e-11 | 2.4533e-22 | 5.7381e-22 | 0.00014099 | 0.00017025 | 2.0972e-11 | 0.57246 | 1.9877e-08 | 0.68579 | 4.3982e-22 | 1.3421e-21 | 5.5289e-07 | 8.2243e-14
[7 empty] | 3.96 | 9120.1084 | 91.2011 | 0.54066 | 0.54057 | 0.0016502 | 0.82811 | 0.82797 | 1.7977e-08 | 2.9773e-11 | 1.2565e-11 | 2.9613e-22 | -10.5262 | -10.9008 | 2.9613e-22 | 0.00087182 | 0.91209 | 9.5771e-07 |  | 1.2565e-11 |  |  |  | 0.82811 | 0.68576 | 0.82797 | 0.68554 | 0.68565 | 2.9773e-11 | 8.8645e-22 | 1.2565e-11 | 1.5788e-22 | 3.741e-22 | 0.00013408 | 0.00016191 | 1.7208e-11 | 0.57798 | 1.7977e-08 | 0.68576 | 2.9613e-22 | 8.8645e-22 | 5.2579e-07 | 6.7484e-14
[7 empty] | 3.98 | 9549.9259 | 95.4993 | 0.54065 | 0.54056 | 0.0015578 | 0.82809 | 0.82797 | 1.6254e-08 | 2.4197e-11 | 1.008e-11 | 1.9929e-22 | -10.6162 | -10.9965 | 1.9929e-22 | 0.00081763 | 0.91209 | 8.5778e-07 |  | 1.008e-11 |  |  |  | 0.82809 | 0.68574 | 0.82797 | 0.68553 | 0.68563 | 2.4197e-11 | 5.855e-22 | 1.008e-11 | 1.016e-22 | 2.439e-22 | 0.00012749 | 0.00015396 | 1.4117e-11 | 0.58343 | 1.6254e-08 | 0.68574 | 1.9929e-22 | 5.855e-22 | 4.9997e-07 | 5.5361e-14
[7 empty] | 4 | 10000 | 100 | 0.54064 | 0.54056 | 0.0014706 | 0.82808 | 0.82796 | 1.4694e-08 | 1.9665e-11 | 8.0862e-12 | 1.3407e-22 | -10.7063 | -11.0923 | 1.3407e-22 | 0.00076681 | 0.91209 | 7.6828e-07 |  | 8.0862e-12 |  |  |  | 0.82808 | 0.68571 | 0.82796 | 0.68551 | 0.68561 | 1.9665e-11 | 3.8671e-22 | 8.0862e-12 | 6.5386e-23 | 1.5901e-22 | 0.00012122 | 0.00014639 | 1.1579e-11 | 0.58881 | 1.4694e-08 | 0.68571 | 1.3407e-22 | 3.8671e-22 | 4.7538e-07 | 4.5407e-14
[30 empty] | somas | 172.2812 |  | 172.172 | 172.2254 | somas | 56.5443 |  | 76.3782 | 64.7759 |  | 0.12666 |  | -9.7724 | 0.0022288 | 172.2812 | 3.3706 | 56.5443 | 0.00034685 | -0.05356

## 2161
[14 empty] | Estatísticas para Θ |  | Esatísticas para Kr(Θ)
[14 empty] | RMSE | 0.0052822 | RMSE | 0.10163
[14 empty] | NSE | 0.99996 | NSE | 0.38946
[12 empty] | M = | dif med | M | 0.0025214 | M | -0.030196
[12 empty] | E = | erro rel | E | 0.35151 | E | -39.2164 | [5 empty] | Gamma(s,x) = EXP(GAMMALN(s))*(1-GAMMA.DIST(x,s,1,TRUE)).
VGM |  |  | GRT | [10 empty] | R² | 0.99998 | R² | 0.9877
thetas | 0.77068 |  | thetas | 0.77068 | k1 GRT | 0.26962 | [7 empty] | r | 0.99999 | r | 0.99383
thetar | 0.50106 |  | thetar | 0.50106 |  |  | Objetivo | 2.4032 | [5 empty] | soma erro | 0.0057197 | soma erro | 2.1172 |  |  |  |  | Fórmulas e nomenclaturas conforme Groenevelt–Grant, 2010 | [7 empty] | Cálculo das estatísticas x = VGM, y = GRT
α (m-1) | 7.903 |  | k (m) | 0.41649 | [25 empty] | Cálculo r de theta |  |  |  |  | Cálculo r de k |  |  |  |  | E de theta |  | E de k |  | NSE de theta |  | NSE de k |  | M de theta | M de k
n | 1.3333 |  | p | 0.42106 |  |  |  | h- cm | h-m | θ VGM | θ GRT | Θn VGM | Θ VGM | Θ GRT | erro^2 Θ | Kr(Θn) VGM | Kr(Θ) GRT | erro^2 kr | log Kr(Θn) VGM | log Kr(Θ) GRT | erro^2 kr | x1 | Gama 2 Г(a, x1) | I(Θ) | I(1) | Kr(Θ) GRT | a | x2 | Θ inferior GRT | (x-xm) | (x-xm)² | (y-ym) | (y-ym)² | (x-xm)(y-ym) | (x-xm) | (x-xm)² | (y-ym) | (y-ym)² | (x-xm)(y-ym) | (x-y) | (x-y)/x | (x-y) | (x-y)/x | (x-y)² | (x-xm)² | (x-y)² | (x-xm)² | (x-y)/n | (x-y)/n
l | 0.001 | [5 empty] | -1 | 0.1 | 0.001 | 0.77057 | 0.77068 | 0.99961 | 0.99986 | 1 | 1.8628e-08 | 0.6413 | 0.99892 | 0.12789 | -0.19294 | -0.00047019 | 0.12789 | 12.6772 | 0.0015709 | 2.4369 | 2.4382 | 0.99892 | 3.3749 | 2.2078e-08 | 0.65015 | 0.99986 | 0.99972 | 1 | 1 | 0.99986 | 0.6413 | 0.41126 | 0.99892 | 0.99784 | 0.6406 | -0.00013648 | -0.0001365 | -0.35762 | -0.55766 | 1.8628e-08 | 0.99972 | 0.12789 | 0.41126 | -5.3523e-07 | -0.0014024
α ---> k |  |  |  |  | n ---> p |  | -0.9 | 0.12589 | 0.0012589 | 0.77054 | 0.77068 | 0.99947 | 0.99981 | 1 | 3.3643e-08 | 0.61615 | 0.99717 | 0.14518 | -0.21031 | -0.0012291 | 0.14518 | 11.5058 | 0.0041046 | 2.4347 |  | 0.99717 | Gama 1 Г(a, x2) | n (= p GRT) | λ | 0.99981 | 0.99963 | 1 | 0.99999 | 0.99981 | 0.61615 | 0.37964 | 0.99717 | 0.99436 | 0.61441 | -0.00018342 | -0.00018345 | -0.38102 | -0.61839 | 3.3643e-08 | 0.99963 | 0.14518 | 0.37964 | -7.193e-07 | -0.0014942
a1 | 212.6045 | a2 | -56.5984 |  | a3 | 0.078994 | -0.7 | 0.19953 | 0.0019953 | 0.77041 | 0.77066 | 0.99901 | 0.99965 | 0.99997 | 1.0129e-07 | 0.5616 | 0.98587 | 0.18001 | -0.25058 | -0.0061812 | 0.18001 | 9.4777 | 0.020583 | 2.4209 |  | 0.98587 | 2.9027 | 0.42106 | 2.8584 | 0.99965 | 0.99931 | 0.99997 | 0.99995 | 0.99963 | 0.5616 | 0.31539 | 0.98587 | 0.97194 | 0.55366 | -0.00031826 | -0.00031837 | -0.42427 | -0.75548 | 1.0129e-07 | 0.99931 | 0.18001 | 0.31539 | -1.2481e-06 | -0.0016638
b1 | -2779.2888 | b2 | 207.1571 |  | b3 | 0.7764 | -0.5 | 0.31623 | 0.0031623 | 0.77019 | 0.77057 | 0.99818 | 0.99936 | 0.99986 | 2.4394e-07 | 0.50137 | 0.95041 | 0.20164 | -0.29984 | -0.022088 | 0.20164 | 7.8071 | 0.072882 | 2.377 |  | 0.95041 | p (=λ VGM) | k1 | β | 0.99936 | 0.99873 | 0.99986 | 0.99972 | 0.99922 | 0.50137 | 0.25137 | 0.95041 | 0.90328 | 0.47651 | -0.0004939 | -0.00049422 | -0.44905 | -0.89564 | 2.4394e-07 | 0.99873 | 0.20164 | 0.25137 | -1.9369e-06 | -0.001761
c1 | 15551.0357 | c2 | -304.9639 |  | c3 | -0.75448 | -0.4 | 0.39811 | 0.0039811 | 0.77001 | 0.77045 | 0.99753 | 0.99914 | 0.99971 | 3.2561e-07 | 0.46922 | 0.91712 | 0.20062 | -0.32862 | -0.037574 | 0.20062 | 7.0857 | 0.12289 | 2.335 |  | 0.91712 | 0.001 | 0.26962 | 1 | 0.99914 | 0.99827 | 0.99971 | 0.99941 | 0.99884 | 0.46922 | 0.22017 | 0.91712 | 0.84111 | 0.43033 | -0.00057063 | -0.00057112 | -0.4479 | -0.95457 | 3.2561e-07 | 0.99827 | 0.20062 | 0.22017 | -2.2378e-06 | -0.0017565
d1 | -48905.025 | d2 | 224.5874 |  |  |  | -0.3 | 0.50119 | 0.0050119 | 0.76978 | 0.77025 | 0.99665 | 0.99883 | 0.99944 | 3.6912e-07 | 0.43583 | 0.87051 | 0.18895 | -0.36069 | -0.060224 | 0.18895 | 6.431 | 0.19444 | 2.2749 |  | 0.87051 |  |  | ξ | 0.99883 | 0.99766 | 0.99944 | 0.99887 | 0.99827 | 0.43583 | 0.18995 | 0.87051 | 0.7578 | 0.37939 | -0.00060755 | -0.00060827 | -0.43469 | -0.99739 | 3.6912e-07 | 0.99766 | 0.18895 | 0.18995 | -2.3826e-06 | -0.0017047
e1 | 94620.2832 | e2 | -82.9221 |  |  |  | -0.2 | 0.63096 | 0.0063096 | 0.76946 | 0.76989 | 0.99546 | 0.99841 | 0.99898 | 3.2059e-07 | 0.40133 | 0.80981 | 0.16686 | -0.3965 | -0.091616 | 0.16686 | 5.8367 | 0.29057 | 2.1941 |  | 0.80981 |  |  | 2.3749 | 0.99841 | 0.99683 | 0.99898 | 0.99796 | 0.99739 | 0.40133 | 0.16107 | 0.80981 | 0.65579 | 0.325 | -0.00056621 | -0.00056711 | -0.40848 | -1.0178 | 3.2059e-07 | 0.99683 | 0.16686 | 0.16107 | -2.2204e-06 | -0.0016019
f1 | -115433.2939 | f2 | 12.8656 |  |  |  | -0.1 | 0.79433 | 0.0079433 | 0.76902 | 0.76933 | 0.99386 | 0.99785 | 0.99825 | 1.5838e-07 | 0.36592 | 0.73595 | 0.13692 | -0.43661 | -0.13315 | 0.13692 | 5.2974 | 0.41254 | 2.0917 |  | 0.73595 |  |  |  | 0.99785 | 0.99571 | 0.99825 | 0.9965 | 0.9961 | 0.36592 | 0.1339 | 0.73595 | 0.54162 | 0.2693 | -0.00039797 | -0.00039883 | -0.37003 | -1.0112 | 1.5838e-07 | 0.99571 | 0.13692 | 0.1339 | -1.5607e-06 | -0.0014511
g1 | 86795.8846 | [5 empty] | 0 | 1 | 0.01 | 0.76844 | 0.76848 | 0.9917 | 0.9971 | 0.99714 | 2.3591e-09 | 0.32986 | 0.65168 | 0.10357 | -0.48167 | -0.18597 | 0.10357 | 4.8079 | 0.55944 | 1.9683 |  | 0.65168 |  |  |  | 0.9971 | 0.9942 | 0.99714 | 0.9943 | 0.99425 | 0.32986 | 0.10881 | 0.65168 | 0.42469 | 0.21496 | -4.8571e-05 | -4.8712e-05 | -0.32182 | -0.97564 | 2.3591e-09 | 0.9942 | 0.10357 | 0.10881 | -1.9047e-07 | -0.001262
h1 | -36813.4735 | [5 empty] | 0.1 | 1.2589 | 0.012589 | 0.76766 | 0.76725 | 0.9888 | 0.99608 | 0.99555 | 2.8541e-07 | 0.29347 | 0.56118 | 0.071672 | -0.53244 | -0.25089 | 0.071672 | 4.3637 | 0.72821 | 1.8265 |  | 0.56118 |  |  |  | 0.99608 | 0.99218 | 0.99555 | 0.99111 | 0.99164 | 0.29347 | 0.086124 | 0.56118 | 0.31493 | 0.16469 | 0.00053424 | 0.00053634 | -0.26772 | -0.91225 | 2.8541e-07 | 0.99218 | 0.071672 | 0.086124 | 2.0951e-06 | -0.0010499
i1 | 6750.7003 | [5 empty] | 0.12 | 1.3183 | 0.013183 | 0.76747 | 0.76695 | 0.98811 | 0.99584 | 0.99516 | 4.6602e-07 | 0.28619 | 0.54277 | 0.065835 | -0.54335 | -0.26538 | 0.065835 | 4.2799 | 0.76418 | 1.7963 |  | 0.54277 |  |  |  | 0.99584 | 0.9917 | 0.99516 | 0.99034 | 0.99102 | 0.28619 | 0.081903 | 0.54277 | 0.2946 | 0.15533 | 0.00068266 | 0.00068551 | -0.25658 | -0.89656 | 4.6602e-07 | 0.9917 | 0.065835 | 0.081903 | 2.6771e-06 | -0.0010062
a | -0.99528 | b | 0.51316 |  |  |  | 0.14 | 1.3804 | 0.013804 | 0.76728 | 0.76663 | 0.98738 | 0.99558 | 0.99474 | 7.0947e-07 | 0.27891 | 0.52434 | 0.060237 | -0.55453 | -0.28038 | 0.060237 | 4.1977 | 0.80079 | 1.7655 |  | 0.52434 |  |  |  | 0.99558 | 0.99119 | 0.99474 | 0.98951 | 0.99035 | 0.27891 | 0.077792 | 0.52434 | 0.27494 | 0.14625 | 0.0008423 | 0.00084604 | -0.24543 | -0.87996 | 7.0947e-07 | 0.99119 | 0.060237 | 0.077792 | 3.3031e-06 | -0.00096248
abs log 1/α | 0.89779 | [5 empty] | 0.16 | 1.4454 | 0.014454 | 0.76707 | 0.76629 | 0.9866 | 0.99531 | 0.9943 | 1.0269e-06 | 0.27165 | 0.50595 | 0.054897 | -0.56599 | -0.29589 | 0.054897 | 4.1171 | 0.83799 | 1.7343 |  | 0.50595 |  |  |  | 0.99531 | 0.99065 | 0.9943 | 0.98863 | 0.98964 | 0.27165 | 0.073793 | 0.50595 | 0.25598 | 0.13744 | 0.0010134 | 0.0010181 | -0.2343 | -0.86251 | 1.0269e-06 | 0.99065 | 0.054897 | 0.073793 | 3.9739e-06 | -0.00091882
[7 empty] | 0.18 | 1.5136 | 0.015136 | 0.76685 | 0.76593 | 0.98579 | 0.99503 | 0.99383 | 1.4303e-06 | 0.2644 | 0.48762 | 0.049828 | -0.57774 | -0.31192 | 0.049828 | 4.038 | 0.87573 | 1.7026 |  | 0.48762 |  |  |  | 0.99503 | 0.99008 | 0.99383 | 0.9877 | 0.98889 | 0.2644 | 0.069907 | 0.48762 | 0.23777 | 0.12893 | 0.0011959 | 0.0012019 | -0.22322 | -0.84427 | 1.4303e-06 | 0.99008 | 0.049828 | 0.069907 | 4.69e-06 | -0.00087538
[7 empty] | 0.2 | 1.5849 | 0.015849 | 0.76661 | 0.76554 | 0.98492 | 0.99472 | 0.99333 | 1.9325e-06 | 0.25717 | 0.4694 | 0.045043 | -0.58978 | -0.32846 | 0.045043 | 3.9605 | 0.91396 | 1.6705 |  | 0.4694 |  |  |  | 0.99472 | 0.98948 | 0.99333 | 0.98671 | 0.98809 | 0.25717 | 0.066136 | 0.4694 | 0.22034 | 0.12072 | 0.0013901 | 0.0013975 | -0.21223 | -0.82527 | 1.9325e-06 | 0.98948 | 0.045043 | 0.066136 | 5.4515e-06 | -0.00083229
[7 empty] | 0.22 | 1.6596 | 0.016596 | 0.76637 | 0.76514 | 0.984 | 0.9944 | 0.99281 | 2.5472e-06 | 0.24996 | 0.45133 | 0.040548 | -0.60213 | -0.34551 | 0.040548 | 3.8844 | 0.95262 | 1.638 |  | 0.45133 |  |  |  | 0.9944 | 0.98884 | 0.99281 | 0.98567 | 0.98725 | 0.24996 | 0.062481 | 0.45133 | 0.2037 | 0.11281 | 0.001596 | 0.001605 | -0.20137 | -0.80559 | 2.5472e-06 | 0.98884 | 0.040548 | 0.062481 | 6.2588e-06 | -0.00078967
[7 empty] | 0.24 | 1.7378 | 0.017378 | 0.7661 | 0.76471 | 0.98303 | 0.99406 | 0.99225 | 3.2886e-06 | 0.24278 | 0.43343 | 0.036348 | -0.61478 | -0.36308 | 0.036348 | 3.8098 | 0.99167 | 1.6052 |  | 0.43343 |  |  |  | 0.99406 | 0.98816 | 0.99225 | 0.98456 | 0.98636 | 0.24278 | 0.058943 | 0.43343 | 0.18786 | 0.10523 | 0.0018135 | 0.0018243 | -0.19065 | -0.78528 | 3.2886e-06 | 0.98816 | 0.036348 | 0.058943 | 7.1116e-06 | -0.00074765
[7 empty] | 0.26 | 1.8197 | 0.018197 | 0.76583 | 0.76425 | 0.982 | 0.9937 | 0.99166 | 4.1715e-06 | 0.23563 | 0.41575 | 0.032443 | -0.62776 | -0.38116 | 0.032443 | 3.7366 | 1.031 | 1.5721 |  | 0.41575 |  |  |  | 0.9937 | 0.98745 | 0.99166 | 0.98339 | 0.98542 | 0.23563 | 0.055524 | 0.41575 | 0.17285 | 0.097966 | 0.0020424 | 0.0020554 | -0.18012 | -0.7644 | 4.1715e-06 | 0.98745 | 0.032443 | 0.055524 | 8.0095e-06 | -0.00070635
[7 empty] | 0.28 | 1.9055 | 0.019055 | 0.76554 | 0.76378 | 0.98092 | 0.99332 | 0.99104 | 5.211e-06 | 0.22852 | 0.39832 | 0.028832 | -0.64107 | -0.39976 | 0.028832 | 3.6649 | 1.0707 | 1.5388 |  | 0.39832 |  |  |  | 0.99332 | 0.98669 | 0.99104 | 0.98216 | 0.98443 | 0.22852 | 0.052223 | 0.39832 | 0.15866 | 0.091026 | 0.0022828 | 0.0022981 | -0.1698 | -0.74302 | 5.211e-06 | 0.98669 | 0.028832 | 0.052223 | 8.952e-06 | -0.00066588
[7 empty] | 0.3 | 1.9953 | 0.019953 | 0.76523 | 0.76327 | 0.97977 | 0.99292 | 0.99039 | 6.4223e-06 | 0.22146 | 0.38117 | 0.025509 | -0.65471 | -0.41888 | 0.025509 | 3.5945 | 1.1106 | 1.5053 |  | 0.38117 |  |  |  | 0.99292 | 0.98589 | 0.99039 | 0.98087 | 0.98338 | 0.22146 | 0.049042 | 0.38117 | 0.14529 | 0.084412 | 0.0025342 | 0.0025523 | -0.15971 | -0.72121 | 6.4223e-06 | 0.98589 | 0.025509 | 0.049042 | 9.9381e-06 | -0.00062633
[7 empty] | 0.32 | 2.0893 | 0.020893 | 0.7649 | 0.76274 | 0.97856 | 0.9925 | 0.9897 | 7.8205e-06 | 0.21443 | 0.36432 | 0.022467 | -0.66871 | -0.43851 | 0.022467 | 3.5255 | 1.1506 | 1.4717 |  | 0.36432 |  |  |  | 0.9925 | 0.98505 | 0.9897 | 0.97951 | 0.98228 | 0.21443 | 0.045981 | 0.36432 | 0.13273 | 0.078123 | 0.0027965 | 0.0028176 | -0.14989 | -0.69901 | 7.8205e-06 | 0.98505 | 0.022467 | 0.045981 | 1.0967e-05 | -0.00058781
[7 empty] | 0.34 | 2.1878 | 0.021878 | 0.76455 | 0.76219 | 0.97727 | 0.99205 | 0.98898 | 9.4203e-06 | 0.20746 | 0.34781 | 0.019698 | -0.68306 | -0.45866 | 0.019698 | 3.4578 | 1.1908 | 1.4379 |  | 0.34781 |  |  |  | 0.99205 | 0.98416 | 0.98898 | 0.97808 | 0.98112 | 0.20746 | 0.04304 | 0.34781 | 0.12097 | 0.072157 | 0.0030693 | 0.0030939 | -0.14035 | -0.6765 | 9.4203e-06 | 0.98416 | 0.019698 | 0.04304 | 1.2036e-05 | -0.00055039
[7 empty] | 0.36 | 2.2909 | 0.022909 | 0.76419 | 0.7616 | 0.97592 | 0.99158 | 0.98822 | 1.1236e-05 | 0.20055 | 0.33165 | 0.017189 | -0.69778 | -0.47932 | 0.017189 | 3.3914 | 1.231 | 1.4041 |  | 0.33165 |  |  |  | 0.99158 | 0.98322 | 0.98822 | 0.97659 | 0.9799 | 0.20055 | 0.040219 | 0.33165 | 0.10999 | 0.066512 | 0.003352 | 0.0033805 | -0.13111 | -0.65375 | 1.1236e-05 | 0.98322 | 0.017189 | 0.040219 | 1.3145e-05 | -0.00051415
[7 empty] | 0.38 | 2.3988 | 0.023988 | 0.7638 | 0.76099 | 0.97449 | 0.99107 | 0.98743 | 1.3281e-05 | 0.19369 | 0.31588 | 0.014929 | -0.71288 | -0.50048 | 0.014929 | 3.3262 | 1.2713 | 1.3703 |  | 0.31588 |  |  |  | 0.99107 | 0.98223 | 0.98743 | 0.97502 | 0.97862 | 0.19369 | 0.037517 | 0.31588 | 0.099778 | 0.061183 | 0.0036442 | 0.0036771 | -0.12218 | -0.63081 | 1.3281e-05 | 0.98223 | 0.014929 | 0.037517 | 1.4291e-05 | -0.00047915
[7 empty] | 0.4 | 2.5119 | 0.025119 | 0.76339 | 0.76035 | 0.97298 | 0.99055 | 0.9866 | 1.5566e-05 | 0.18691 | 0.3005 | 0.012903 | -0.72837 | -0.52216 | 0.012903 | 3.2624 | 1.3115 | 1.3366 |  | 0.3005 |  |  |  | 0.99055 | 0.98118 | 0.9866 | 0.97338 | 0.97728 | 0.18691 | 0.034934 | 0.3005 | 0.0903 | 0.056165 | 0.0039454 | 0.003983 | -0.11359 | -0.60774 | 1.5566e-05 | 0.98118 | 0.012903 | 0.034934 | 1.5472e-05 | -0.00044546
[7 empty] | 0.42 | 2.6303 | 0.026303 | 0.76297 | 0.75969 | 0.97139 | 0.98999 | 0.98574 | 1.8102e-05 | 0.18019 | 0.28554 | 0.011097 | -0.74426 | -0.54434 | 0.011097 | 3.1997 | 1.3516 | 1.3029 |  | 0.28554 |  |  |  | 0.98999 | 0.98008 | 0.98574 | 0.97167 | 0.97587 | 0.18019 | 0.03247 | 0.28554 | 0.081531 | 0.051452 | 0.0042547 | 0.0042977 | -0.10534 | -0.58461 | 1.8102e-05 | 0.98008 | 0.011097 | 0.03247 | 1.6685e-05 | -0.00041311
[7 empty] | 0.44 | 2.7542 | 0.027542 | 0.76251 | 0.75899 | 0.96971 | 0.9894 | 0.98483 | 2.0898e-05 | 0.17356 | 0.27101 | 0.0094962 | -0.76056 | -0.56702 | 0.0094962 | 3.1383 | 1.3916 | 1.2693 |  | 0.27101 |  |  |  | 0.9894 | 0.97892 | 0.98483 | 0.96989 | 0.97439 | 0.17356 | 0.030122 | 0.27101 | 0.073444 | 0.047035 | 0.0045715 | 0.0046204 | -0.097449 | -0.56148 | 2.0898e-05 | 0.97892 | 0.0094962 | 0.030122 | 1.7927e-05 | -0.00038215
[7 empty] | 0.46 | 2.884 | 0.02884 | 0.76204 | 0.75826 | 0.96794 | 0.98878 | 0.98389 | 2.3959e-05 | 0.167 | 0.25692 | 0.0080847 | -0.77728 | -0.59021 | 0.0080847 | 3.078 | 1.4314 | 1.2359 |  | 0.25692 |  |  |  | 0.98878 | 0.97769 | 0.98389 | 0.96804 | 0.97285 | 0.167 | 0.02789 | 0.25692 | 0.066007 | 0.042906 | 0.0048948 | 0.0049504 | -0.089915 | -0.5384 | 2.3959e-05 | 0.97769 | 0.0080847 | 0.02789 | 1.9195e-05 | -0.00035261
[7 empty] | 0.48 | 3.02 | 0.0302 | 0.76153 | 0.75751 | 0.96608 | 0.98813 | 0.98291 | 2.7289e-05 | 0.16054 | 0.24328 | 0.006847 | -0.79443 | -0.61389 | 0.006847 | 3.0189 | 1.4709 | 1.2026 |  | 0.24328 |  |  |  | 0.98813 | 0.9764 | 0.98291 | 0.96611 | 0.97124 | 0.16054 | 0.025772 | 0.24328 | 0.059187 | 0.039056 | 0.0052239 | 0.0052867 | -0.082746 | -0.51544 | 2.7289e-05 | 0.9764 | 0.006847 | 0.025772 | 2.0486e-05 | -0.0003245
[7 empty] | 0.5 | 3.1623 | 0.031623 | 0.761 | 0.75672 | 0.96411 | 0.98745 | 0.98189 | 3.0888e-05 | 0.15416 | 0.23011 | 0.0057678 | -0.81202 | -0.63806 | 0.0057678 | 2.9609 | 1.5102 | 1.1696 |  | 0.23011 |  |  |  | 0.98745 | 0.97505 | 0.98189 | 0.9641 | 0.96956 | 0.15416 | 0.023767 | 0.23011 | 0.052951 | 0.035475 | 0.0055577 | 0.0056284 | -0.075946 | -0.49263 | 3.0888e-05 | 0.97505 | 0.0057678 | 0.023767 | 2.1795e-05 | -0.00029783
[7 empty] | 0.52 | 3.3113 | 0.033113 | 0.76045 | 0.7559 | 0.96205 | 0.98672 | 0.98083 | 3.4753e-05 | 0.14789 | 0.21741 | 0.0048323 | -0.83006 | -0.66273 | 0.0048323 | 2.9041 | 1.5492 | 1.1369 |  | 0.21741 |  |  |  | 0.98672 | 0.97362 | 0.98083 | 0.96202 | 0.96781 | 0.14789 | 0.021872 | 0.21741 | 0.047265 | 0.032152 | 0.0058951 | 0.0059745 | -0.069515 | -0.47004 | 3.4753e-05 | 0.97362 | 0.0048323 | 0.021872 | 2.3118e-05 | -0.00027261
[7 empty] | 0.54 | 3.4674 | 0.034674 | 0.75986 | 0.75506 | 0.95988 | 0.98596 | 0.97973 | 3.8877e-05 | 0.14172 | 0.20517 | 0.0040261 | -0.84857 | -0.68788 | 0.0040261 | 2.8483 | 1.5879 | 1.1044 |  | 0.20517 |  |  |  | 0.98596 | 0.97212 | 0.97973 | 0.95987 | 0.96598 | 0.14172 | 0.020085 | 0.20517 | 0.042095 | 0.029077 | 0.0062351 | 0.0063239 | -0.063451 | -0.44772 | 3.8877e-05 | 0.97212 | 0.0040261 | 0.020085 | 2.4451e-05 | -0.00024883
[7 empty] | 0.56 | 3.6308 | 0.036308 | 0.75925 | 0.75418 | 0.9576 | 0.98517 | 0.97859 | 4.3249e-05 | 0.13566 | 0.19341 | 0.0033352 | -0.86755 | -0.71352 | 0.0033352 | 2.7936 | 1.6261 | 1.0723 |  | 0.19341 |  |  |  | 0.98517 | 0.97055 | 0.97859 | 0.95764 | 0.96407 | 0.13566 | 0.018403 | 0.19341 | 0.037408 | 0.026238 | 0.0065764 | 0.0066754 | -0.057752 | -0.42571 | 4.3249e-05 | 0.97055 | 0.0033352 | 0.018403 | 2.579e-05 | -0.00022648
[7 empty] | 0.58 | 3.8019 | 0.038019 | 0.7586 | 0.75327 | 0.9552 | 0.98433 | 0.97741 | 4.7856e-05 | 0.12971 | 0.18212 | 0.0027469 | -0.88702 | -0.73963 | 0.0027469 | 2.7399 | 1.6639 | 1.0405 |  | 0.18212 |  |  |  | 0.98433 | 0.9689 | 0.97741 | 0.95533 | 0.96209 | 0.12971 | 0.016825 | 0.18212 | 0.033169 | 0.023624 | 0.0069178 | 0.007028 | -0.052411 | -0.40405 | 4.7856e-05 | 0.9689 | 0.0027469 | 0.016825 | 2.7129e-05 | -0.00020553
[7 empty] | 0.6 | 3.9811 | 0.039811 | 0.75792 | 0.75233 | 0.95268 | 0.98345 | 0.97619 | 5.2678e-05 | 0.12388 | 0.17131 | 0.0022489 | -0.90698 | -0.76622 | 0.0022489 | 2.6873 | 1.7013 | 1.0092 |  | 0.17131 |  |  |  | 0.98345 | 0.96717 | 0.97619 | 0.95294 | 0.96003 | 0.12388 | 0.015347 | 0.17131 | 0.029346 | 0.021222 | 0.007258 | 0.0073802 | -0.047422 | -0.3828 | 5.2678e-05 | 0.96717 | 0.0022489 | 0.015347 | 2.8463e-05 | -0.00018597
[7 empty] | 0.62 | 4.1687 | 0.041687 | 0.75721 | 0.75136 | 0.95004 | 0.98252 | 0.97493 | 5.7693e-05 | 0.11818 | 0.16096 | 0.00183 | -0.92745 | -0.79329 | 0.00183 | 2.6357 | 1.7381 | 0.97821 |  | 0.16096 |  |  |  | 0.98252 | 0.96535 | 0.97493 | 0.95048 | 0.95789 | 0.11818 | 0.013967 | 0.16096 | 0.025908 | 0.019022 | 0.0075956 | 0.0077307 | -0.042778 | -0.36197 | 5.7693e-05 | 0.96535 | 0.00183 | 0.013967 | 2.9787e-05 | -0.00016776
[7 empty] | 0.64 | 4.3652 | 0.043652 | 0.75646 | 0.75035 | 0.94728 | 0.98155 | 0.97363 | 6.2873e-05 | 0.1126 | 0.15107 | 0.0014798 | -0.94844 | -0.82081 | 0.0014798 | 2.5851 | 1.7744 | 0.94769 |  | 0.15107 |  |  |  | 0.98155 | 0.96345 | 0.97363 | 0.94795 | 0.95567 | 0.1126 | 0.01268 | 0.15107 | 0.022823 | 0.017012 | 0.0079292 | 0.0080783 | -0.038468 | -0.34162 | 6.2873e-05 | 0.96345 | 0.0014798 | 0.01268 | 3.1095e-05 | -0.00015086
[7 empty] | 0.66 | 4.5709 | 0.045709 | 0.75568 | 0.74932 | 0.94438 | 0.98054 | 0.97228 | 6.8186e-05 | 0.10716 | 0.14164 | 0.001189 | -0.96996 | -0.8488 | 0.001189 | 2.5355 | 1.8102 | 0.91764 |  | 0.14164 |  |  |  | 0.98054 | 0.96146 | 0.97228 | 0.94533 | 0.95336 | 0.10716 | 0.011484 | 0.14164 | 0.020063 | 0.015179 | 0.0082575 | 0.0084214 | -0.034482 | -0.32178 | 6.8186e-05 | 0.96146 | 0.001189 | 0.011484 | 3.2382e-05 | -0.00013522
[7 empty] | 0.68 | 4.7863 | 0.047863 | 0.75486 | 0.74825 | 0.94134 | 0.97948 | 0.9709 | 7.3598e-05 | 0.10185 | 0.13266 | 0.00094914 | -0.99202 | -0.87725 | 0.00094914 | 2.4868 | 1.8454 | 0.88807 |  | 0.13266 |  |  |  | 0.97948 | 0.95938 | 0.9709 | 0.94265 | 0.95098 | 0.10185 | 0.010374 | 0.13266 | 0.017599 | 0.013512 | 0.0085789 | 0.0087587 | -0.030808 | -0.30247 | 7.3598e-05 | 0.95938 | 0.00094914 | 0.010374 | 3.3643e-05 | -0.00012082
[7 empty] | 0.7 | 5.0119 | 0.050119 | 0.75401 | 0.74716 | 0.93817 | 0.97837 | 0.96948 | 7.9068e-05 | 0.096689 | 0.12412 | 0.00075259 | -1.0146 | -0.90615 | 0.00075259 | 2.439 | 1.88 | 0.85901 |  | 0.12412 |  |  |  | 0.97837 | 0.95721 | 0.96948 | 0.93989 | 0.94851 | 0.096689 | 0.0093487 | 0.12412 | 0.015406 | 0.012001 | 0.008892 | 0.0090886 | -0.027433 | -0.28373 | 7.9068e-05 | 0.95721 | 0.00075259 | 0.0093487 | 3.4871e-05 | -0.00010758
[7 empty] | 0.72 | 5.2481 | 0.052481 | 0.75312 | 0.74603 | 0.93485 | 0.97721 | 0.96801 | 8.4555e-05 | 0.091667 | 0.11601 | 0.00059266 | -1.0378 | -0.9355 | 0.00059266 | 2.3922 | 1.914 | 0.83047 |  | 0.11601 |  |  |  | 0.97721 | 0.95494 | 0.96801 | 0.93705 | 0.94595 | 0.091667 | 0.0084028 | 0.11601 | 0.013459 | 0.010634 | 0.0091954 | 0.0094098 | -0.024345 | -0.26558 | 8.4555e-05 | 0.95494 | 0.00059266 | 0.0084028 | 3.606e-05 | -9.5469e-05
[7 empty] | 0.74 | 5.4954 | 0.054954 | 0.75218 | 0.74487 | 0.93139 | 0.976 | 0.96651 | 9.0011e-05 | 0.086793 | 0.10832 | 0.00046345 | -1.0615 | -0.96529 | 0.00046345 | 2.3462 | 1.9473 | 0.80247 |  | 0.10832 |  |  |  | 0.976 | 0.95257 | 0.96651 | 0.93414 | 0.94331 | 0.086793 | 0.0075329 | 0.10832 | 0.011733 | 0.0094014 | 0.0094874 | 0.0097208 | -0.021528 | -0.24804 | 9.0011e-05 | 0.95257 | 0.00046345 | 0.0075329 | 3.7206e-05 | -8.4424e-05
[7 empty] | 0.76 | 5.7544 | 0.057544 | 0.75121 | 0.74368 | 0.92778 | 0.97473 | 0.96497 | 9.539e-05 | 0.082068 | 0.10104 | 0.00035982 | -1.0858 | -0.99552 | 0.00035982 | 2.3012 | 1.98 | 0.77503 |  | 0.10104 |  |  |  | 0.97473 | 0.9501 | 0.96497 | 0.93116 | 0.94058 | 0.082068 | 0.0067352 | 0.10104 | 0.010209 | 0.0082919 | 0.0097668 | 0.01002 | -0.018969 | -0.23114 | 9.539e-05 | 0.9501 | 0.00035982 | 0.0067352 | 3.8301e-05 | -7.4388e-05
[7 empty] | 0.78 | 6.0256 | 0.060256 | 0.75019 | 0.74246 | 0.92401 | 0.97342 | 0.96338 | 0.00010064 | 0.077497 | 0.09415 | 0.00027732 | -1.1107 | -1.0262 | 0.00027732 | 2.257 | 2.012 | 0.74814 |  | 0.09415 |  |  |  | 0.97342 | 0.94754 | 0.96338 | 0.92811 | 0.93777 | 0.077497 | 0.0060057 | 0.09415 | 0.0088642 | 0.0072963 | 0.010032 | 0.010306 | -0.016653 | -0.21489 | 0.00010064 | 0.94754 | 0.00027732 | 0.0060057 | 3.9341e-05 | -6.5306e-05
[7 empty] | 0.8 | 6.3096 | 0.063096 | 0.74913 | 0.74121 | 0.92009 | 0.97204 | 0.96176 | 0.00010571 | 0.07308 | 0.087645 | 0.00021215 | -1.1362 | -1.0573 | 0.00021215 | 2.2136 | 2.0433 | 0.72184 |  | 0.087645 |  |  |  | 0.97204 | 0.94487 | 0.96176 | 0.92498 | 0.93487 | 0.07308 | 0.0053407 | 0.087645 | 0.0076817 | 0.0064051 | 0.010282 | 0.010577 | -0.014565 | -0.19931 | 0.00010571 | 0.94487 | 0.00021215 | 0.0053407 | 4.0321e-05 | -5.7119e-05
[7 empty] | 0.82 | 6.6069 | 0.066069 | 0.74803 | 0.73993 | 0.91601 | 0.97061 | 0.9601 | 0.00011056 | 0.06882 | 0.081511 | 0.00016106 | -1.1623 | -1.0888 | 0.00016106 | 2.1711 | 2.0739 | 0.69612 |  | 0.081511 |  |  |  | 0.97061 | 0.94209 | 0.9601 | 0.92179 | 0.93189 | 0.06882 | 0.0047361 | 0.081511 | 0.006644 | 0.0056095 | 0.010515 | 0.010833 | -0.012691 | -0.18441 | 0.00011056 | 0.94209 | 0.00016106 | 0.0047361 | 4.1234e-05 | -4.9768e-05
[7 empty] | 0.84 | 6.9183 | 0.069183 | 0.74689 | 0.73862 | 0.91176 | 0.96913 | 0.9584 | 0.00011512 | 0.064717 | 0.075732 | 0.00012133 | -1.189 | -1.1207 | 0.00012133 | 2.1294 | 2.1038 | 0.67099 |  | 0.075732 |  |  |  | 0.96913 | 0.93921 | 0.9584 | 0.91853 | 0.92882 | 0.064717 | 0.0041883 | 0.075732 | 0.0057354 | 0.0049012 | 0.010729 | 0.011071 | -0.011015 | -0.1702 | 0.00011512 | 0.93921 | 0.00012133 | 0.0041883 | 4.2075e-05 | -4.3197e-05
[7 empty] | 0.86 | 7.2444 | 0.072444 | 0.7457 | 0.73728 | 0.90736 | 0.96759 | 0.95667 | 0.00011935 | 0.060773 | 0.070297 | 9.0696e-05 | -1.2163 | -1.1531 | 9.0696e-05 | 2.0885 | 2.133 | 0.64647 |  | 0.070297 |  |  |  | 0.96759 | 0.93623 | 0.95667 | 0.91521 | 0.92566 | 0.060773 | 0.0036934 | 0.070297 | 0.0049416 | 0.0042722 | 0.010925 | 0.01129 | -0.0095234 | -0.1567 | 0.00011935 | 0.93623 | 9.0696e-05 | 0.0036934 | 4.2841e-05 | -3.7347e-05
[7 empty] | 0.88 | 7.5858 | 0.075858 | 0.74447 | 0.73592 | 0.90279 | 0.96599 | 0.95489 | 0.00012319 | 0.056989 | 0.06519 | 6.7265e-05 | -1.2442 | -1.1858 | 6.7265e-05 | 2.0484 | 2.1615 | 0.62254 |  | 0.06519 |  |  |  | 0.96599 | 0.93314 | 0.95489 | 0.91182 | 0.92242 | 0.056989 | 0.0032477 | 0.06519 | 0.0042498 | 0.0037151 | 0.011099 | 0.01149 | -0.0082015 | -0.14391 | 0.00012319 | 0.93314 | 6.7265e-05 | 0.0032477 | 4.3527e-05 | -3.2163e-05
[7 empty] | 0.9 | 7.9433 | 0.079433 | 0.74319 | 0.73452 | 0.89805 | 0.96433 | 0.95308 | 0.00012662 | 0.053363 | 0.060399 | 4.9498e-05 | -1.2728 | -1.219 | 4.9498e-05 | 2.0091 | 2.1893 | 0.59923 |  | 0.060399 |  |  |  | 0.96433 | 0.92994 | 0.95308 | 0.90837 | 0.91909 | 0.053363 | 0.0028476 | 0.060399 | 0.003648 | 0.0032231 | 0.011253 | 0.011669 | -0.0070355 | -0.13184 | 0.00012662 | 0.92994 | 4.9498e-05 | 0.0028476 | 4.4128e-05 | -2.759e-05
[7 empty] | 0.92 | 8.3176 | 0.083176 | 0.74187 | 0.7331 | 0.89315 | 0.96262 | 0.95124 | 0.00012958 | 0.049896 | 0.055908 | 3.6144e-05 | -1.3019 | -1.2525 | 3.6144e-05 | 1.9705 | 2.2163 | 0.57652 |  | 0.055908 |  |  |  | 0.96262 | 0.92664 | 0.95124 | 0.90485 | 0.91568 | 0.049896 | 0.0024896 | 0.055908 | 0.0031257 | 0.0027896 | 0.011383 | 0.011825 | -0.006012 | -0.12049 | 0.00012958 | 0.92664 | 3.6144e-05 | 0.0024896 | 4.464e-05 | -2.3576e-05
[7 empty] | 0.94 | 8.7096 | 0.087096 | 0.74051 | 0.73165 | 0.88808 | 0.96085 | 0.94936 | 0.00013204 | 0.046586 | 0.051704 | 2.6194e-05 | -1.3317 | -1.2865 | 2.6194e-05 | 1.9327 | 2.2426 | 0.55443 |  | 0.051704 |  |  |  | 0.96085 | 0.92323 | 0.94936 | 0.90128 | 0.91219 | 0.046586 | 0.0021703 | 0.051704 | 0.0026734 | 0.0024087 | 0.011491 | 0.011959 | -0.005118 | -0.10986 | 0.00013204 | 0.92323 | 2.6194e-05 | 0.0021703 | 4.5061e-05 | -2.0071e-05
[7 empty] | 0.96 | 9.1201 | 0.091201 | 0.73909 | 0.73017 | 0.88285 | 0.95901 | 0.94744 | 0.00013396 | 0.043433 | 0.047774 | 1.8847e-05 | -1.3622 | -1.3208 | 1.8847e-05 | 1.8956 | 2.2682 | 0.53294 |  | 0.047774 |  |  |  | 0.95901 | 0.91971 | 0.94744 | 0.89764 | 0.90861 | 0.043433 | 0.0018864 | 0.047774 | 0.0022824 | 0.002075 | 0.011574 | 0.012069 | -0.0043413 | -0.099954 | 0.00013396 | 0.91971 | 1.8847e-05 | 0.0018864 | 4.5388e-05 | -1.7025e-05
[7 empty] | 0.98 | 9.5499 | 0.095499 | 0.73764 | 0.72867 | 0.87745 | 0.95713 | 0.94549 | 0.00013532 | 0.040434 | 0.044104 | 1.3471e-05 | -1.3933 | -1.3555 | 1.3471e-05 | 1.8592 | 2.2931 | 0.51206 |  | 0.044104 |  |  |  | 0.95713 | 0.91609 | 0.94549 | 0.89396 | 0.90495 | 0.040434 | 0.0016349 | 0.044104 | 0.0019452 | 0.0017833 | 0.011633 | 0.012154 | -0.0036702 | -0.09077 | 0.00013532 | 0.91609 | 1.3471e-05 | 0.0016349 | 4.5619e-05 | -1.4393e-05
[7 empty] | 1 | 10 | 0.1 | 0.73614 | 0.72715 | 0.87188 | 0.95518 | 0.94351 | 0.00013611 | 0.037587 | 0.040681 | 9.5708e-06 | -1.425 | -1.3906 | 9.5708e-06 | 1.8235 | 2.3172 | 0.49178 |  | 0.040681 |  |  |  | 0.95518 | 0.91236 | 0.94351 | 0.89021 | 0.90122 | 0.037587 | 0.0014128 | 0.040681 | 0.0016549 | 0.0015291 | 0.011666 | 0.012214 | -0.0030937 | -0.082307 | 0.00013611 | 0.91236 | 9.5708e-06 | 0.0014128 | 4.5751e-05 | -1.2132e-05
[7 empty] | 1.02 | 10.4713 | 0.10471 | 0.73459 | 0.72559 | 0.86615 | 0.95317 | 0.9415 | 0.0001363 | 0.03489 | 0.037491 | 6.767e-06 | -1.4573 | -1.4261 | 6.767e-06 | 1.7884 | 2.3406 | 0.47211 |  | 0.037491 |  |  |  | 0.95317 | 0.90854 | 0.9415 | 0.88642 | 0.89741 | 0.03489 | 0.0012173 | 0.037491 | 0.0014056 | 0.001308 | 0.011675 | 0.012248 | -0.0026013 | -0.074559 | 0.0001363 | 0.90854 | 6.767e-06 | 0.0012173 | 4.5783e-05 | -1.0201e-05
[7 empty] | 1.04 | 10.9648 | 0.10965 | 0.733 | 0.72402 | 0.86026 | 0.95111 | 0.93945 | 0.00013589 | 0.032339 | 0.034522 | 4.7681e-06 | -1.4903 | -1.4619 | 4.7681e-06 | 1.7541 | 2.3633 | 0.45303 |  | 0.034522 |  |  |  | 0.95111 | 0.90461 | 0.93945 | 0.88257 | 0.89352 | 0.032339 | 0.0010458 | 0.034522 | 0.0011918 | 0.0011164 | 0.011657 | 0.012257 | -0.0021836 | -0.067523 | 0.00013589 | 0.90461 | 4.7681e-06 | 0.0010458 | 4.5715e-05 | -8.5631e-06
[7 empty] | 1.06 | 11.4815 | 0.11482 | 0.73137 | 0.72242 | 0.8542 | 0.94899 | 0.93738 | 0.00013489 | 0.029931 | 0.031762 | 3.3544e-06 | -1.5239 | -1.4981 | 3.3544e-06 | 1.7204 | 2.3853 | 0.43455 |  | 0.031762 |  |  |  | 0.94899 | 0.90059 | 0.93738 | 0.87868 | 0.88957 | 0.029931 | 0.00089584 | 0.031762 | 0.0010088 | 0.00095065 | 0.011614 | 0.012239 | -0.0018315 | -0.061191 | 0.00013489 | 0.90059 | 3.3544e-06 | 0.00089584 | 4.5547e-05 | -7.1823e-06
[7 empty] | 1.08 | 12.0226 | 0.12023 | 0.7297 | 0.7208 | 0.848 | 0.94682 | 0.93528 | 0.00013331 | 0.027662 | 0.029199 | 2.3619e-06 | -1.5581 | -1.5346 | 2.3619e-06 | 1.6874 | 2.4067 | 0.41664 |  | 0.029199 |  |  |  | 0.94682 | 0.89647 | 0.93528 | 0.87474 | 0.88554 | 0.027662 | 0.00076517 | 0.029199 | 0.00085256 | 0.00080768 | 0.011546 | 0.012194 | -0.0015368 | -0.055558 | 0.00013331 | 0.89647 | 2.3619e-06 | 0.00076517 | 4.5278e-05 | -6.0268e-06
[7 empty] | 1.1 | 12.5893 | 0.12589 | 0.72798 | 0.71916 | 0.84164 | 0.9446 | 0.93314 | 0.00013115 | 0.025528 | 0.02682 | 1.6695e-06 | -1.593 | -1.5715 | 1.6695e-06 | 1.655 | 2.4273 | 0.39931 |  | 0.02682 |  |  |  | 0.9446 | 0.89226 | 0.93314 | 0.87076 | 0.88145 | 0.025528 | 0.00065169 | 0.02682 | 0.00071933 | 0.00068468 | 0.011452 | 0.012124 | -0.0012921 | -0.050614 | 0.00013115 | 0.89226 | 1.6695e-06 | 0.00065169 | 4.491e-05 | -5.067e-06
[7 empty] | 1.12 | 13.1826 | 0.13183 | 0.72623 | 0.71749 | 0.83513 | 0.94232 | 0.93099 | 0.00012845 | 0.023526 | 0.024616 | 1.1891e-06 | -1.6285 | -1.6088 | 1.1891e-06 | 1.6232 | 2.4472 | 0.38256 |  | 0.024616 |  |  |  | 0.94232 | 0.88797 | 0.93099 | 0.86673 | 0.87729 | 0.023526 | 0.00055347 | 0.024616 | 0.00060596 | 0.00057912 | 0.011334 | 0.012027 | -0.0010904 | -0.046351 | 0.00012845 | 0.88797 | 1.1891e-06 | 0.00055347 | 4.4445e-05 | -4.2762e-06
[7 empty] | 1.14 | 13.8038 | 0.13804 | 0.72443 | 0.71581 | 0.82847 | 0.93999 | 0.9288 | 0.00012523 | 0.02165 | 0.022576 | 8.5689e-07 | -1.6645 | -1.6464 | 8.5689e-07 | 1.592 | 2.4665 | 0.36636 |  | 0.022576 |  |  |  | 0.93999 | 0.88358 | 0.9288 | 0.86267 | 0.87306 | 0.02165 | 0.00046872 | 0.022576 | 0.00050966 | 0.00048876 | 0.011191 | 0.011905 | -0.00092569 | -0.042757 | 0.00012523 | 0.88358 | 8.5689e-07 | 0.00046872 | 4.3884e-05 | -3.6301e-06
[7 empty] | 1.16 | 14.4544 | 0.14454 | 0.7226 | 0.7141 | 0.82168 | 0.93761 | 0.92659 | 0.00012152 | 0.019896 | 0.020688 | 6.2774e-07 | -1.7012 | -1.6843 | 6.2774e-07 | 1.5614 | 2.4851 | 0.35071 |  | 0.020688 |  |  |  | 0.93761 | 0.87912 | 0.92659 | 0.85857 | 0.86878 | 0.019896 | 0.00039584 | 0.020688 | 0.000428 | 0.00041161 | 0.011024 | 0.011757 | -0.0007923 | -0.039822 | 0.00012152 | 0.87912 | 6.2774e-07 | 0.00039584 | 4.3231e-05 | -3.107e-06
[7 empty] | 1.18 | 15.1356 | 0.15136 | 0.72073 | 0.71238 | 0.81475 | 0.93519 | 0.92436 | 0.00011738 | 0.018259 | 0.018944 | 4.6968e-07 | -1.7385 | -1.7225 | 4.6968e-07 | 1.5314 | 2.5031 | 0.3356 |  | 0.018944 |  |  |  | 0.93519 | 0.87458 | 0.92436 | 0.85443 | 0.86445 | 0.018259 | 0.00033338 | 0.018944 | 0.00035887 | 0.00034589 | 0.010834 | 0.011585 | -0.00068533 | -0.037535 | 0.00011738 | 0.87458 | 4.6968e-07 | 0.00033338 | 4.2487e-05 | -2.6876e-06
[7 empty] | 1.2 | 15.8489 | 0.15849 | 0.71883 | 0.71064 | 0.80769 | 0.93272 | 0.9221 | 0.00011284 | 0.016733 | 0.017334 | 3.6051e-07 | -1.7764 | -1.7611 | 3.6051e-07 | 1.502 | 2.5205 | 0.32102 |  | 0.017334 |  |  |  | 0.93272 | 0.86997 | 0.9221 | 0.85026 | 0.86006 | 0.016733 | 0.00028001 | 0.017334 | 0.00030046 | 0.00029006 | 0.010623 | 0.011389 | -0.00060042 | -0.035882 | 0.00011284 | 0.86997 | 3.6051e-07 | 0.00028001 | 4.1657e-05 | -2.3546e-06
[7 empty] | 1.22 | 16.5959 | 0.16596 | 0.71689 | 0.70889 | 0.80051 | 0.93021 | 0.91982 | 0.00010795 | 0.015315 | 0.015849 | 2.8487e-07 | -1.8149 | -1.8 | 2.8487e-07 | 1.4732 | 2.5372 | 0.30696 |  | 0.015849 |  |  |  | 0.93021 | 0.86529 | 0.91982 | 0.84606 | 0.85562 | 0.015315 | 0.00023456 | 0.015849 | 0.00025119 | 0.00024273 | 0.01039 | 0.011169 | -0.00053373 | -0.03485 | 0.00010795 | 0.86529 | 2.8487e-07 | 0.00023456 | 4.0745e-05 | -2.0931e-06
[7 empty] | 1.24 | 17.378 | 0.17378 | 0.71492 | 0.70711 | 0.79321 | 0.92765 | 0.91752 | 0.00010277 | 0.013999 | 0.014481 | 2.3223e-07 | -1.8539 | -1.8392 | 2.3223e-07 | 1.4449 | 2.5534 | 0.29341 |  | 0.014481 |  |  |  | 0.92765 | 0.86054 | 0.91752 | 0.84184 | 0.85114 | 0.013999 | 0.00019596 | 0.014481 | 0.00020969 | 0.00020271 | 0.010137 | 0.010928 | -0.0004819 | -0.034425 | 0.00010277 | 0.86054 | 2.3223e-07 | 0.00019596 | 3.9754e-05 | -1.8898e-06
[7 empty] | 1.26 | 18.197 | 0.18197 | 0.71293 | 0.70532 | 0.7858 | 0.92506 | 0.9152 | 9.7338e-05 | 0.012779 | 0.013221 | 1.9541e-07 | -1.8935 | -1.8787 | 1.9541e-07 | 1.4172 | 2.5689 | 0.28036 |  | 0.013221 |  |  |  | 0.92506 | 0.85574 | 0.9152 | 0.83758 | 0.84661 | 0.012779 | 0.0001633 | 0.013221 | 0.0001748 | 0.00016895 | 0.009866 | 0.010665 | -0.00044205 | -0.034592 | 9.7338e-05 | 0.85574 | 1.9541e-07 | 0.0001633 | 3.869e-05 | -1.7335e-06
[7 empty] | 1.28 | 19.0546 | 0.19055 | 0.7109 | 0.70352 | 0.77829 | 0.92243 | 0.91286 | 9.1723e-05 | 0.011651 | 0.012062 | 1.695e-07 | -1.9336 | -1.9186 | 1.695e-07 | 1.3899 | 2.5839 | 0.2678 |  | 0.012062 |  |  |  | 0.92243 | 0.85088 | 0.91286 | 0.83331 | 0.84205 | 0.011651 | 0.00013574 | 0.012062 | 0.0001455 | 0.00014054 | 0.0095772 | 0.010383 | -0.0004117 | -0.035337 | 9.1723e-05 | 0.85088 | 1.695e-07 | 0.00013574 | 3.7558e-05 | -1.6145e-06
[7 empty] | 1.3 | 19.9526 | 0.19953 | 0.70885 | 0.7017 | 0.77068 | 0.91977 | 0.9105 | 8.5976e-05 | 0.010609 | 0.010998 | 1.5113e-07 | -1.9743 | -1.9587 | 1.5113e-07 | 1.3632 | 2.5982 | 0.25571 |  | 0.010998 |  |  |  | 0.91977 | 0.84598 | 0.9105 | 0.82901 | 0.83745 | 0.010609 | 0.00011255 | 0.010998 | 0.00012095 | 0.00011668 | 0.0092723 | 0.010081 | -0.00038875 | -0.036644 | 8.5976e-05 | 0.84598 | 1.5113e-07 | 0.00011255 | 3.6362e-05 | -1.5245e-06
[7 empty] | 1.32 | 20.893 | 0.20893 | 0.70677 | 0.69987 | 0.76298 | 0.91708 | 0.90813 | 8.0151e-05 | 0.0096488 | 0.01002 | 1.3797e-07 | -2.0155 | -1.9991 | 1.3797e-07 | 1.3371 | 2.6121 | 0.24408 |  | 0.01002 |  |  |  | 0.91708 | 0.84103 | 0.90813 | 0.82469 | 0.83282 | 0.0096488 | 9.31e-05 | 0.01002 | 0.00010041 | 9.6684e-05 | 0.0089527 | 0.0097622 | -0.00037144 | -0.038496 | 8.0151e-05 | 0.84103 | 1.3797e-07 | 9.31e-05 | 3.5109e-05 | -1.4566e-06
[7 empty] | 1.34 | 21.8776 | 0.21878 | 0.70468 | 0.69803 | 0.75519 | 0.91436 | 0.90574 | 7.4301e-05 | 0.0087652 | 0.0091235 | 1.2837e-07 | -2.0572 | -2.0398 | 1.2837e-07 | 1.3114 | 2.6254 | 0.2329 |  | 0.0091235 |  |  |  | 0.91436 | 0.83605 | 0.90574 | 0.82036 | 0.82816 | 0.0087652 | 7.6829e-05 | 0.0091235 | 8.3238e-05 | 7.9969e-05 | 0.0086198 | 0.0094272 | -0.00035829 | -0.040876 | 7.4301e-05 | 0.83605 | 1.2837e-07 | 7.6829e-05 | 3.3803e-05 | -1.4051e-06
[7 empty] | 1.36 | 22.9087 | 0.22909 | 0.70256 | 0.69618 | 0.74734 | 0.91161 | 0.90333 | 6.8477e-05 | 0.0079534 | 0.0083015 | 1.2118e-07 | -2.0994 | -2.0808 | 1.2118e-07 | 1.2862 | 2.6382 | 0.22216 |  | 0.0083015 |  |  |  | 0.91161 | 0.83103 | 0.90333 | 0.81601 | 0.82348 | 0.0079534 | 6.3256e-05 | 0.0083015 | 6.8915e-05 | 6.6025e-05 | 0.0082751 | 0.0090775 | -0.00034811 | -0.043769 | 6.8477e-05 | 0.83103 | 1.2118e-07 | 6.3256e-05 | 3.2451e-05 | -1.3651e-06
[7 empty] | 1.38 | 23.9883 | 0.23988 | 0.70042 | 0.69432 | 0.73941 | 0.90883 | 0.90091 | 6.2727e-05 | 0.0072087 | 0.0075486 | 1.1555e-07 | -2.1421 | -2.1221 | 1.1555e-07 | 1.2615 | 2.6505 | 0.21185 |  | 0.0075486 |  |  |  | 0.90883 | 0.82598 | 0.90091 | 0.81165 | 0.81878 | 0.0072087 | 5.1965e-05 | 0.0075486 | 5.6982e-05 | 5.4416e-05 | 0.00792 | 0.0087145 | -0.00033993 | -0.047155 | 6.2727e-05 | 0.82598 | 1.1555e-07 | 5.1965e-05 | 3.1059e-05 | -1.3331e-06
[7 empty] | 1.4 | 25.1189 | 0.25119 | 0.69827 | 0.69244 | 0.73143 | 0.90604 | 0.89848 | 5.7095e-05 | 0.0065266 | 0.0068596 | 1.1088e-07 | -2.1853 | -2.1637 | 1.1088e-07 | 1.2373 | 2.6622 | 0.20195 |  | 0.0068596 |  |  |  | 0.90604 | 0.82091 | 0.89848 | 0.80727 | 0.81406 | 0.0065266 | 4.2597e-05 | 0.0068596 | 4.7054e-05 | 4.477e-05 | 0.0075561 | 0.0083397 | -0.00033298 | -0.051019 | 5.7095e-05 | 0.82091 | 1.1088e-07 | 4.2597e-05 | 2.9632e-05 | -1.3058e-06
[7 empty] | 1.42 | 26.3027 | 0.26303 | 0.6961 | 0.69056 | 0.72339 | 0.90323 | 0.89604 | 5.1623e-05 | 0.0059029 | 0.0062296 | 1.0671e-07 | -2.2289 | -2.2055 | 1.0671e-07 | 1.2135 | 2.6736 | 0.19245 |  | 0.0062296 |  |  |  | 0.90323 | 0.81582 | 0.89604 | 0.80289 | 0.80933 | 0.0059029 | 3.4845e-05 | 0.0062296 | 3.8808e-05 | 3.6773e-05 | 0.0071849 | 0.0079547 | -0.00032667 | -0.05534 | 5.1623e-05 | 0.81582 | 1.0671e-07 | 3.4845e-05 | 2.8176e-05 | -1.2811e-06
[7 empty] | 1.44 | 27.5423 | 0.27542 | 0.69392 | 0.68867 | 0.7153 | 0.9004 | 0.89359 | 4.6347e-05 | 0.0053334 | 0.0056539 | 1.0275e-07 | -2.273 | -2.2476 | 1.0275e-07 | 1.1902 | 2.6844 | 0.18334 |  | 0.0056539 |  |  |  | 0.9004 | 0.81072 | 0.89359 | 0.79851 | 0.80459 | 0.0053334 | 2.8445e-05 | 0.0056539 | 3.1967e-05 | 3.0155e-05 | 0.0068078 | 0.0075609 | -0.00032055 | -0.060102 | 4.6347e-05 | 0.81072 | 1.0275e-07 | 2.8445e-05 | 2.6697e-05 | -1.257e-06
[7 empty] | 1.46 | 28.8403 | 0.2884 | 0.69173 | 0.68678 | 0.70718 | 0.89756 | 0.89113 | 4.1298e-05 | 0.004814 | 0.0051283 | 9.8775e-08 | -2.3175 | -2.29 | 9.8775e-08 | 1.1674 | 2.6948 | 0.17461 |  | 0.0051283 |  |  |  | 0.89756 | 0.80561 | 0.89113 | 0.79412 | 0.79984 | 0.004814 | 2.3175e-05 | 0.0051283 | 2.63e-05 | 2.4688e-05 | 0.0064264 | 0.0071599 | -0.00031428 | -0.065285 | 4.1298e-05 | 0.80561 | 9.8775e-08 | 2.3175e-05 | 2.5202e-05 | -1.2325e-06
[7 empty] | 1.48 | 30.1995 | 0.302 | 0.68953 | 0.68488 | 0.69903 | 0.89471 | 0.88866 | 3.6506e-05 | 0.0043411 | 0.0046488 | 9.4654e-08 | -2.3624 | -2.3327 | 9.4654e-08 | 1.1449 | 2.7047 | 0.16625 |  | 0.0046488 |  |  |  | 0.89471 | 0.8005 | 0.88866 | 0.78972 | 0.79509 | 0.0043411 | 1.8845e-05 | 0.0046488 | 2.1611e-05 | 2.0181e-05 | 0.006042 | 0.006753 | -0.00030766 | -0.070871 | 3.6506e-05 | 0.8005 | 9.4654e-08 | 1.8845e-05 | 2.3694e-05 | -1.2065e-06
[7 empty] | 1.5 | 31.6228 | 0.31623 | 0.68733 | 0.68297 | 0.69085 | 0.89184 | 0.88619 | 3.1991e-05 | 0.0039111 | 0.0042116 | 9.0318e-08 | -2.4077 | -2.3756 | 9.0318e-08 | 1.123 | 2.7143 | 0.15824 |  | 0.0042116 |  |  |  | 0.89184 | 0.79539 | 0.88619 | 0.78533 | 0.79034 | 0.0039111 | 1.5297e-05 | 0.0042116 | 1.7738e-05 | 1.6472e-05 | 0.005656 | 0.0063419 | -0.00030053 | -0.07684 | 3.1991e-05 | 0.79539 | 9.0318e-08 | 1.5297e-05 | 2.2181e-05 | -1.1785e-06
[7 empty] | 1.52 | 33.1131 | 0.33113 | 0.68512 | 0.68106 | 0.68265 | 0.88898 | 0.88371 | 2.7772e-05 | 0.0035205 | 0.0038133 | 8.5742e-08 | -2.4534 | -2.4187 | 8.5742e-08 | 1.1014 | 2.7234 | 0.15057 |  | 0.0038133 |  |  |  | 0.88898 | 0.79028 | 0.88371 | 0.78094 | 0.7856 | 0.0035205 | 1.2394e-05 | 0.0038133 | 1.4542e-05 | 1.3425e-05 | 0.0052699 | 0.005928 | -0.00029282 | -0.083174 | 2.7772e-05 | 0.79028 | 8.5742e-08 | 1.2394e-05 | 2.0666e-05 | -1.1483e-06
[7 empty] | 1.54 | 34.6737 | 0.34674 | 0.6829 | 0.67914 | 0.67445 | 0.88611 | 0.88122 | 2.3862e-05 | 0.0031663 | 0.0034508 | 8.094e-08 | -2.4995 | -2.4621 | 8.094e-08 | 1.0802 | 2.7321 | 0.14324 |  | 0.0034508 |  |  |  | 0.88611 | 0.78519 | 0.88122 | 0.77655 | 0.78086 | 0.0031663 | 1.0025e-05 | 0.0034508 | 1.1908e-05 | 1.0926e-05 | 0.0048848 | 0.0055127 | -0.0002845 | -0.089853 | 2.3862e-05 | 0.78519 | 8.094e-08 | 1.0025e-05 | 1.9156e-05 | -1.1157e-06
[7 empty] | 1.56 | 36.3078 | 0.36308 | 0.68069 | 0.67722 | 0.66624 | 0.88323 | 0.87873 | 2.0269e-05 | 0.0028453 | 0.0031209 | 7.5951e-08 | -2.5459 | -2.5057 | 7.5951e-08 | 1.0595 | 2.7405 | 0.13622 |  | 0.0031209 |  |  |  | 0.88323 | 0.7801 | 0.87873 | 0.77217 | 0.77613 | 0.0028453 | 8.0958e-06 | 0.0031209 | 9.7401e-06 | 8.88e-06 | 0.0045021 | 0.0050973 | -0.00027559 | -0.096858 | 2.0269e-05 | 0.7801 | 7.5951e-08 | 8.0958e-06 | 1.7655e-05 | -1.0808e-06
[7 empty] | 1.58 | 38.0189 | 0.38019 | 0.67848 | 0.6753 | 0.65803 | 0.88036 | 0.87624 | 1.6999e-05 | 0.0025549 | 0.002821 | 7.0832e-08 | -2.5926 | -2.5496 | 7.0832e-08 | 1.0391 | 2.7485 | 0.12951 |  | 0.002821 |  |  |  | 0.88036 | 0.77504 | 0.87624 | 0.7678 | 0.77141 | 0.0025549 | 6.5274e-06 | 0.002821 | 7.9582e-06 | 7.2074e-06 | 0.004123 | 0.0046833 | -0.00026614 | -0.10417 | 1.6999e-05 | 0.77504 | 7.0832e-08 | 6.5274e-06 | 1.6169e-05 | -1.0437e-06
[7 empty] | 1.6 | 39.8107 | 0.39811 | 0.67627 | 0.67338 | 0.64983 | 0.87749 | 0.87374 | 1.4051e-05 | 0.0022924 | 0.0025486 | 6.5647e-08 | -2.6397 | -2.5937 | 6.5647e-08 | 1.0192 | 2.7561 | 0.1231 |  | 0.0025486 |  |  |  | 0.87749 | 0.76999 | 0.87374 | 0.76343 | 0.76671 | 0.0022924 | 5.2549e-06 | 0.0025486 | 6.4952e-06 | 5.8422e-06 | 0.0037485 | 0.0042718 | -0.00025622 | -0.11177 | 1.4051e-05 | 0.76999 | 6.5647e-08 | 5.2549e-06 | 1.47e-05 | -1.0048e-06
[7 empty] | 1.62 | 41.6869 | 0.41687 | 0.67406 | 0.67145 | 0.64164 | 0.87463 | 0.87125 | 1.1422e-05 | 0.0020553 | 0.0023012 | 6.0463e-08 | -2.6871 | -2.638 | 6.0463e-08 | 0.99962 | 2.7634 | 0.11697 |  | 0.0023012 |  |  |  | 0.87463 | 0.76498 | 0.87125 | 0.75908 | 0.76202 | 0.0020553 | 4.2243e-06 | 0.0023012 | 5.2956e-06 | 4.7297e-06 | 0.0033796 | 0.0038641 | -0.00024589 | -0.11964 | 1.1422e-05 | 0.76498 | 6.0463e-08 | 4.2243e-06 | 1.3253e-05 | -9.6429e-07
[7 empty] | 1.64 | 43.6516 | 0.43652 | 0.67186 | 0.66953 | 0.63347 | 0.87177 | 0.86875 | 9.1053e-06 | 0.0018415 | 0.0020768 | 5.5347e-08 | -2.7348 | -2.6826 | 5.5347e-08 | 0.98042 | 2.7704 | 0.11112 |  | 0.0020768 |  |  |  | 0.87177 | 0.75999 | 0.86875 | 0.75473 | 0.75736 | 0.0018415 | 3.3911e-06 | 0.0020768 | 4.3129e-06 | 3.8244e-06 | 0.0030175 | 0.0034613 | -0.00023526 | -0.12775 | 9.1053e-06 | 0.75999 | 5.5347e-08 | 3.3911e-06 | 1.1833e-05 | -9.2259e-07
[7 empty] | 1.66 | 45.7088 | 0.45709 | 0.66966 | 0.66761 | 0.62533 | 0.86892 | 0.86626 | 7.0913e-06 | 0.0016488 | 0.0018732 | 5.0359e-08 | -2.7828 | -2.7274 | 5.0359e-08 | 0.96159 | 2.777 | 0.10553 |  | 0.0018732 |  |  |  | 0.86892 | 0.75503 | 0.86626 | 0.75041 | 0.75271 | 0.0016488 | 2.7187e-06 | 0.0018732 | 3.509e-06 | 3.0887e-06 | 0.0026629 | 0.0030647 | -0.00022441 | -0.1361 | 7.0913e-06 | 0.75503 | 5.0359e-08 | 2.7187e-06 | 1.0443e-05 | -8.8003e-07
[7 empty] | 1.68 | 47.863 | 0.47863 | 0.66747 | 0.66569 | 0.61721 | 0.86608 | 0.86377 | 5.3676e-06 | 0.0014754 | 0.0016888 | 4.5551e-08 | -2.8311 | -2.7724 | 4.5551e-08 | 0.94313 | 2.7834 | 0.10021 |  | 0.0016888 |  |  |  | 0.86608 | 0.7501 | 0.86377 | 0.74609 | 0.74809 | 0.0014754 | 2.1768e-06 | 0.0016888 | 2.8521e-06 | 2.4917e-06 | 0.0023168 | 0.002675 | -0.00021343 | -0.14466 | 5.3676e-06 | 0.7501 | 4.5551e-08 | 2.1768e-06 | 9.0855e-06 | -8.3696e-07
[7 empty] | 1.7 | 50.1187 | 0.50119 | 0.66529 | 0.66377 | 0.60913 | 0.86326 | 0.86128 | 3.9199e-06 | 0.0013194 | 0.0015218 | 4.0967e-08 | -2.8796 | -2.8176 | 4.0967e-08 | 0.92502 | 2.7894 | 0.095121 |  | 0.0015218 |  |  |  | 0.86326 | 0.74521 | 0.86128 | 0.7418 | 0.7435 | 0.0013194 | 1.7408e-06 | 0.0015218 | 2.3158e-06 | 2.0078e-06 | 0.0019799 | 0.0022935 | -0.0002024 | -0.15341 | 3.9199e-06 | 0.74521 | 4.0967e-08 | 1.7408e-06 | 7.7642e-06 | -7.9373e-07
[7 empty] | 1.72 | 52.4807 | 0.52481 | 0.66313 | 0.66185 | 0.60109 | 0.86044 | 0.85879 | 2.7317e-06 | 0.0011792 | 0.0013706 | 3.664e-08 | -2.9284 | -2.8631 | 3.664e-08 | 0.90725 | 2.7952 | 0.090273 |  | 0.0013706 |  |  |  | 0.86044 | 0.74036 | 0.85879 | 0.73752 | 0.73894 | 0.0011792 | 1.3905e-06 | 0.0013706 | 1.8785e-06 | 1.6162e-06 | 0.0016528 | 0.0019209 | -0.00019142 | -0.16233 | 2.7317e-06 | 0.74036 | 3.664e-08 | 1.3905e-06 | 6.4815e-06 | -7.5065e-07
[7 empty] | 1.74 | 54.9541 | 0.54954 | 0.66097 | 0.65994 | 0.59309 | 0.85765 | 0.85631 | 1.7854e-06 | 0.0010533 | 0.0012338 | 3.2596e-08 | -2.9774 | -2.9087 | 3.2596e-08 | 0.88983 | 2.8007 | 0.085651 |  | 0.0012338 |  |  |  | 0.85765 | 0.73556 | 0.85631 | 0.73326 | 0.73441 | 0.0010533 | 1.1094e-06 | 0.0012338 | 1.5224e-06 | 1.2996e-06 | 0.0013362 | 0.001558 | -0.00018054 | -0.17141 | 1.7854e-06 | 0.73556 | 3.2596e-08 | 1.1094e-06 | 5.24e-06 | -7.0801e-07
[7 empty] | 1.76 | 57.544 | 0.57544 | 0.65883 | 0.65803 | 0.58514 | 0.85486 | 0.85383 | 1.0622e-06 | 0.00094036 | 0.0011102 | 2.8848e-08 | -3.0267 | -2.9546 | 2.8848e-08 | 0.87274 | 2.8059 | 0.081247 |  | 0.0011102 |  |  |  | 0.85486 | 0.73079 | 0.85383 | 0.72903 | 0.72991 | 0.00094036 | 8.8428e-07 | 0.0011102 | 1.2326e-06 | 1.044e-06 | 0.0010306 | 0.0012056 | -0.00016985 | -0.18062 | 1.0622e-06 | 0.73079 | 2.8848e-08 | 8.8428e-07 | 4.0417e-06 | -6.6607e-07
[7 empty] | 1.78 | 60.256 | 0.60256 | 0.6567 | 0.65613 | 0.57724 | 0.8521 | 0.85136 | 5.4258e-07 | 0.00083911 | 0.0009985 | 2.5406e-08 | -3.0762 | -3.0007 | 2.5406e-08 | 0.85598 | 2.8109 | 0.077051 |  | 0.0009985 |  |  |  | 0.8521 | 0.72607 | 0.85136 | 0.72482 | 0.72544 | 0.00083911 | 7.041e-07 | 0.0009985 | 9.97e-07 | 8.3785e-07 | 0.0007366 | 0.00086445 | -0.00015939 | -0.18995 | 5.4258e-07 | 0.72607 | 2.5406e-08 | 7.041e-07 | 2.8886e-06 | -6.2506e-07
[7 empty] | 1.8 | 63.0957 | 0.63096 | 0.65458 | 0.65423 | 0.56939 | 0.84935 | 0.8489 | 2.0655e-07 | 0.0007484 | 0.00089762 | 2.2267e-08 | -3.1259 | -3.0469 | 2.2267e-08 | 0.83954 | 2.8157 | 0.073055 |  | 0.00089762 |  |  |  | 0.84935 | 0.7214 | 0.8489 | 0.72063 | 0.72101 | 0.0007484 | 5.601e-07 | 0.00089762 | 8.0572e-07 | 6.7178e-07 | 0.00045448 | 0.00053509 | -0.00014922 | -0.19939 | 2.0655e-07 | 0.7214 | 2.2267e-08 | 5.601e-07 | 1.7823e-06 | -5.8518e-07
[7 empty] | 1.82 | 66.0693 | 0.66069 | 0.65248 | 0.65234 | 0.5616 | 0.84663 | 0.84644 | 3.4085e-08 | 0.00066719 | 0.00080657 | 1.9426e-08 | -3.1757 | -3.0934 | 1.9426e-08 | 0.82342 | 2.8202 | 0.069251 |  | 0.00080657 |  |  |  | 0.84663 | 0.71678 | 0.84644 | 0.71647 | 0.71662 | 0.00066719 | 4.4514e-07 | 0.00080657 | 6.5056e-07 | 5.3814e-07 | 0.00018462 | 0.00021807 | -0.00013938 | -0.2089 | 3.4085e-08 | 0.71678 | 1.9426e-08 | 4.4514e-07 | 7.2401e-07 | -5.4658e-07
[7 empty] | 1.84 | 69.1831 | 0.69183 | 0.65039 | 0.65045 | 0.55387 | 0.84392 | 0.844 | 5.2823e-09 | 0.00059454 | 0.00072444 | 1.6874e-08 | -3.2258 | -3.14 | 1.6874e-08 | 0.80761 | 2.8245 | 0.06563 |  | 0.00072444 |  |  |  | 0.84392 | 0.71221 | 0.844 | 0.71233 | 0.71227 | 0.00059454 | 3.5348e-07 | 0.00072444 | 5.2481e-07 | 4.3071e-07 | -7.268e-05 | -8.6121e-05 | -0.0001299 | -0.21849 | 5.2823e-09 | 0.71221 | 1.6874e-08 | 3.5348e-07 | -2.8502e-07 | -5.0941e-07
[7 empty] | 1.86 | 72.4436 | 0.72444 | 0.64833 | 0.64857 | 0.5462 | 0.84124 | 0.84156 | 1.0062e-07 | 0.00052958 | 0.00065039 | 1.4595e-08 | -3.2761 | -3.1868 | 1.4595e-08 | 0.7921 | 2.8286 | 0.062186 |  | 0.00065039 |  |  |  | 0.84124 | 0.70768 | 0.84156 | 0.70822 | 0.70795 | 0.00052958 | 2.8045e-07 | 0.00065039 | 4.23e-07 | 3.4443e-07 | -0.0003172 | -0.00037707 | -0.00012081 | -0.22812 | 1.0062e-07 | 0.70768 | 1.4595e-08 | 2.8045e-07 | -1.2439e-06 | -4.7376e-07
[7 empty] | 1.88 | 75.8578 | 0.75858 | 0.64628 | 0.6467 | 0.5386 | 0.83858 | 0.83913 | 3.0116e-07 | 0.00047153 | 0.00058366 | 1.2572e-08 | -3.3265 | -3.2338 | 1.2572e-08 | 0.77689 | 2.8325 | 0.058909 |  | 0.00058366 |  |  |  | 0.83858 | 0.70322 | 0.83913 | 0.70414 | 0.70368 | 0.00047153 | 2.2234e-07 | 0.00058366 | 3.4065e-07 | 2.7521e-07 | -0.00054878 | -0.00065442 | -0.00011213 | -0.23779 | 3.0116e-07 | 0.70322 | 1.2572e-08 | 2.2234e-07 | -2.1521e-06 | -4.3971e-07
[7 empty] | 1.9 | 79.4328 | 0.79433 | 0.64424 | 0.64484 | 0.53106 | 0.83594 | 0.83671 | 5.8875e-07 | 0.00041969 | 0.00052355 | 1.0788e-08 | -3.3771 | -3.281 | 1.0788e-08 | 0.76197 | 2.8362 | 0.055794 |  | 0.00052355 |  |  |  | 0.83594 | 0.6988 | 0.83671 | 0.70008 | 0.69944 | 0.00041969 | 1.7614e-07 | 0.00052355 | 2.7411e-07 | 2.1973e-07 | -0.0007673 | -0.00091789 | -0.00010386 | -0.24748 | 5.8875e-07 | 0.6988 | 1.0788e-08 | 1.7614e-07 | -3.009e-06 | -4.0731e-07
[7 empty] | 1.92 | 83.1764 | 0.83176 | 0.64223 | 0.64298 | 0.52359 | 0.83333 | 0.8343 | 9.4614e-07 | 0.00037342 | 0.00046945 | 9.2217e-09 | -3.4278 | -3.3284 | 9.2217e-09 | 0.74734 | 2.8398 | 0.052832 |  | 0.00046945 |  |  |  | 0.83333 | 0.69444 | 0.8343 | 0.69606 | 0.69525 | 0.00037342 | 1.3944e-07 | 0.00046945 | 2.2038e-07 | 1.753e-07 | -0.0009727 | -0.0011672 | -9.603e-05 | -0.25716 | 9.4614e-07 | 0.69444 | 9.2217e-09 | 1.3944e-07 | -3.8145e-06 | -3.7659e-07
[7 empty] | 1.94 | 87.0964 | 0.87096 | 0.64024 | 0.64113 | 0.5162 | 0.83074 | 0.83191 | 1.3571e-06 | 0.00033214 | 0.00042076 | 7.8548e-09 | -3.4787 | -3.376 | 7.8548e-09 | 0.73298 | 2.8431 | 0.050018 |  | 0.00042076 |  |  |  | 0.83074 | 0.69013 | 0.83191 | 0.69207 | 0.6911 | 0.00033214 | 1.1031e-07 | 0.00042076 | 1.7704e-07 | 1.3975e-07 | -0.0011649 | -0.0014023 | -8.8627e-05 | -0.26684 | 1.3571e-06 | 0.69013 | 7.8548e-09 | 1.1031e-07 | -4.5684e-06 | -3.4756e-07
[7 empty] | 1.96 | 91.2011 | 0.91201 | 0.63826 | 0.6393 | 0.50887 | 0.82818 | 0.82953 | 1.8065e-06 | 0.00029532 | 0.00037698 | 6.6674e-09 | -3.5297 | -3.4237 | 6.6674e-09 | 0.71891 | 2.8463 | 0.047344 |  | 0.00037698 |  |  |  | 0.82818 | 0.68588 | 0.82953 | 0.68811 | 0.687 | 0.00029532 | 8.7216e-08 | 0.00037698 | 1.4211e-07 | 1.1133e-07 | -0.0013441 | -0.0016229 | -8.1654e-05 | -0.27649 | 1.8065e-06 | 0.68588 | 6.6674e-09 | 8.7216e-08 | -5.2709e-06 | -3.2021e-07
[7 empty] | 1.98 | 95.4993 | 0.95499 | 0.63631 | 0.63747 | 0.50162 | 0.82565 | 0.82716 | 2.2806e-06 | 0.00026251 | 0.00033762 | 5.6406e-09 | -3.5808 | -3.4716 | 5.6406e-09 | 0.7051 | 2.8493 | 0.044804 |  | 0.00033762 |  |  |  | 0.82565 | 0.68169 | 0.82716 | 0.68419 | 0.68294 | 0.00026251 | 6.8913e-08 | 0.00033762 | 1.1399e-07 | 8.8629e-08 | -0.0015102 | -0.0018291 | -7.5104e-05 | -0.2861 | 2.2806e-06 | 0.68169 | 5.6406e-09 | 6.8913e-08 | -5.9222e-06 | -2.9453e-07
[7 empty] | 2 | 100 | 1 | 0.63437 | 0.63566 | 0.49445 | 0.82314 | 0.8248 | 2.7665e-06 | 0.00023328 | 0.00030225 | 4.7568e-09 | -3.6321 | -3.5196 | 4.7568e-09 | 0.69156 | 2.8522 | 0.042393 |  | 0.00030225 |  |  |  | 0.82314 | 0.67755 | 0.8248 | 0.68029 | 0.67892 | 0.00023328 | 5.4421e-08 | 0.00030225 | 9.1356e-08 | 7.051e-08 | -0.0016633 | -0.0020207 | -6.897e-05 | -0.29565 | 2.7665e-06 | 0.67755 | 4.7568e-09 | 5.4421e-08 | -6.5227e-06 | -2.7047e-07
[7 empty] | 2.02 | 104.7129 | 1.0471 | 0.63246 | 0.63385 | 0.48736 | 0.82065 | 0.82246 | 3.253e-06 | 0.00020725 | 0.00027049 | 3.9992e-09 | -3.6835 | -3.5679 | 3.9992e-09 | 0.67828 | 2.8549 | 0.040104 |  | 0.00027049 |  |  |  | 0.82065 | 0.67347 | 0.82246 | 0.67643 | 0.67495 | 0.00020725 | 4.2952e-08 | 0.00027049 | 7.3164e-08 | 5.6059e-08 | -0.0018036 | -0.0021978 | -6.3239e-05 | -0.30513 | 3.253e-06 | 0.67347 | 3.9992e-09 | 4.2952e-08 | -7.073e-06 | -2.48e-07
[7 empty] | 2.04 | 109.6478 | 1.0965 | 0.63057 | 0.63206 | 0.48034 | 0.8182 | 0.82013 | 3.7299e-06 | 0.00018408 | 0.00024197 | 3.3523e-09 | -3.735 | -3.6162 | 3.3523e-09 | 0.66525 | 2.8575 | 0.037931 |  | 0.00024197 |  |  |  | 0.8182 | 0.66945 | 0.82013 | 0.67261 | 0.67103 | 0.00018408 | 3.3884e-08 | 0.00024197 | 5.8552e-08 | 4.4542e-08 | -0.0019313 | -0.0023604 | -5.7899e-05 | -0.31454 | 3.7299e-06 | 0.66945 | 3.3523e-09 | 3.3884e-08 | -7.5737e-06 | -2.2705e-07
[7 empty] | 2.06 | 114.8154 | 1.1482 | 0.6287 | 0.63027 | 0.4734 | 0.81577 | 0.81782 | 4.1883e-06 | 0.00016345 | 0.00021639 | 2.802e-09 | -3.7866 | -3.6648 | 2.802e-09 | 0.65248 | 2.86 | 0.03587 |  | 0.00021639 |  |  |  | 0.81577 | 0.66548 | 0.81782 | 0.66882 | 0.66715 | 0.00016345 | 2.6717e-08 | 0.00021639 | 4.6824e-08 | 3.5369e-08 | -0.0020465 | -0.0025087 | -5.2934e-05 | -0.32385 | 4.1883e-06 | 0.66548 | 2.802e-09 | 2.6717e-08 | -8.0256e-06 | -2.0758e-07
[7 empty] | 2.08 | 120.2264 | 1.2023 | 0.62685 | 0.6285 | 0.46654 | 0.81337 | 0.81552 | 4.6206e-06 | 0.00014511 | 0.00019344 | 2.3357e-09 | -3.8383 | -3.7135 | 2.3357e-09 | 0.63995 | 2.8623 | 0.033914 |  | 0.00019344 |  |  |  | 0.81337 | 0.66157 | 0.81552 | 0.66507 | 0.66332 | 0.00014511 | 2.1057e-08 | 0.00019344 | 3.7418e-08 | 2.8069e-08 | -0.0021496 | -0.0026428 | -4.8329e-05 | -0.33305 | 4.6206e-06 | 0.66157 | 2.3357e-09 | 2.1057e-08 | -8.4297e-06 | -1.8953e-07
[7 empty] | 2.1 | 125.8925 | 1.2589 | 0.62502 | 0.62675 | 0.45976 | 0.811 | 0.81324 | 5.0204e-06 | 0.00012879 | 0.00017286 | 1.9419e-09 | -3.8901 | -3.7623 | 1.9419e-09 | 0.62766 | 2.8645 | 0.03206 |  | 0.00017286 |  |  |  | 0.811 | 0.65772 | 0.81324 | 0.66136 | 0.65953 | 0.00012879 | 1.6588e-08 | 0.00017286 | 2.9881e-08 | 2.2264e-08 | -0.0022406 | -0.0027628 | -4.4066e-05 | -0.34214 | 5.0204e-06 | 0.65772 | 1.9419e-09 | 1.6588e-08 | -8.7868e-06 | -1.7281e-07
[7 empty] | 2.12 | 131.8257 | 1.3183 | 0.62321 | 0.625 | 0.45306 | 0.80865 | 0.81097 | 5.3824e-06 | 0.00011429 | 0.00015442 | 1.6103e-09 | -3.942 | -3.8113 | 1.6103e-09 | 0.61561 | 2.8666 | 0.030302 |  | 0.00015442 |  |  |  | 0.80865 | 0.65392 | 0.81097 | 0.65768 | 0.6558 | 0.00011429 | 1.3063e-08 | 0.00015442 | 2.3846e-08 | 1.7649e-08 | -0.00232 | -0.002869 | -4.0129e-05 | -0.35111 | 5.3824e-06 | 0.65392 | 1.6103e-09 | 1.3063e-08 | -9.098e-06 | -1.5737e-07
[7 empty] | 2.14 | 138.0384 | 1.3804 | 0.62143 | 0.62327 | 0.44644 | 0.80634 | 0.80873 | 5.7023e-06 | 0.0001014 | 0.0001379 | 1.3321e-09 | -3.994 | -3.8604 | 1.3321e-09 | 0.60378 | 2.8686 | 0.028635 |  | 0.0001379 |  |  |  | 0.80634 | 0.65018 | 0.80873 | 0.65404 | 0.65211 | 0.0001014 | 1.0283e-08 | 0.0001379 | 1.9017e-08 | 1.3984e-08 | -0.002388 | -0.0029615 | -3.6498e-05 | -0.35993 | 5.7023e-06 | 0.65018 | 1.3321e-09 | 1.0283e-08 | -9.3645e-06 | -1.4313e-07
[7 empty] | 2.16 | 144.544 | 1.4454 | 0.61966 | 0.62155 | 0.4399 | 0.80405 | 0.80649 | 5.9771e-06 | 8.9951e-05 | 0.00012311 | 1.0994e-09 | -4.046 | -3.9097 | 1.0994e-09 | 0.59219 | 2.8705 | 0.027056 |  | 0.00012311 |  |  |  | 0.80405 | 0.6465 | 0.80649 | 0.65043 | 0.64846 | 8.9951e-05 | 8.0911e-09 | 0.00012311 | 1.5155e-08 | 1.1074e-08 | -0.0024448 | -0.0030406 | -3.3157e-05 | -0.36861 | 5.9771e-06 | 0.6465 | 1.0994e-09 | 8.0911e-09 | -9.5875e-06 | -1.3003e-07
[7 empty] | 2.18 | 151.3561 | 1.5136 | 0.61792 | 0.61984 | 0.43344 | 0.80179 | 0.80428 | 6.2044e-06 | 7.9778e-05 | 0.00010987 | 9.0525e-10 | -4.0981 | -3.9591 | 9.0525e-10 | 0.58082 | 2.8722 | 0.025559 |  | 0.00010987 |  |  |  | 0.80179 | 0.64287 | 0.80428 | 0.64687 | 0.64486 | 7.9778e-05 | 6.3646e-09 | 0.00010987 | 1.207e-08 | 8.7649e-09 | -0.0024909 | -0.0031066 | -3.0087e-05 | -0.37714 | 6.2044e-06 | 0.64287 | 9.0525e-10 | 6.3646e-09 | -9.7681e-06 | -1.1799e-07
[7 empty] | 2.2 | 158.4893 | 1.5849 | 0.6162 | 0.61815 | 0.42706 | 0.79956 | 0.80209 | 6.3831e-06 | 7.0745e-05 | 9.8017e-05 | 7.4375e-10 | -4.1503 | -4.0087 | 7.4375e-10 | 0.56966 | 2.8739 | 0.024142 |  | 9.8017e-05 |  |  |  | 0.79956 | 0.6393 | 0.80209 | 0.64334 | 0.64132 | 7.0745e-05 | 5.0048e-09 | 9.8017e-05 | 9.6073e-09 | 6.9342e-09 | -0.0025265 | -0.0031598 | -2.7272e-05 | -0.3855 | 6.3831e-06 | 0.6393 | 7.4375e-10 | 5.0048e-09 | -9.9077e-06 | -1.0695e-07
[7 empty] | 2.22 | 165.9587 | 1.6596 | 0.61451 | 0.61647 | 0.42077 | 0.79736 | 0.79991 | 6.5125e-06 | 6.2725e-05 | 8.7418e-05 | 6.0977e-10 | -4.2026 | -4.0584 | 6.0977e-10 | 0.55872 | 2.8755 | 0.022799 |  | 8.7418e-05 |  |  |  | 0.79736 | 0.63578 | 0.79991 | 0.63985 | 0.63781 | 6.2725e-05 | 3.9344e-09 | 8.7418e-05 | 7.6419e-09 | 5.4833e-09 | -0.002552 | -0.0032005 | -2.4694e-05 | -0.39368 | 6.5125e-06 | 0.63578 | 6.0977e-10 | 3.9344e-09 | -1.0008e-05 | -9.6837e-08
[7 empty] | 2.24 | 173.7801 | 1.7378 | 0.61283 | 0.61481 | 0.41455 | 0.79518 | 0.79775 | 6.5929e-06 | 5.5606e-05 | 7.7942e-05 | 4.989e-10 | -4.2549 | -4.1082 | 4.989e-10 | 0.54799 | 2.877 | 0.021528 |  | 7.7942e-05 |  |  |  | 0.79518 | 0.63232 | 0.79775 | 0.63641 | 0.63436 | 5.5606e-05 | 3.092e-09 | 7.7942e-05 | 6.0749e-09 | 4.334e-09 | -0.0025677 | -0.003229 | -2.2336e-05 | -0.40169 | 6.5929e-06 | 0.63232 | 4.989e-10 | 3.092e-09 | -1.0069e-05 | -8.7592e-08
[7 empty] | 2.26 | 181.9701 | 1.8197 | 0.61118 | 0.61316 | 0.40842 | 0.79304 | 0.79561 | 6.6253e-06 | 4.9288e-05 | 6.9472e-05 | 4.0738e-10 | -4.3073 | -4.1582 | 4.0738e-10 | 0.53747 | 2.8785 | 0.020325 |  | 6.9472e-05 |  |  |  | 0.79304 | 0.62891 | 0.79561 | 0.633 | 0.63095 | 4.9288e-05 | 2.4293e-09 | 6.9472e-05 | 4.8263e-09 | 3.4241e-09 | -0.002574 | -0.0032457 | -2.0184e-05 | -0.4095 | 6.6253e-06 | 0.62891 | 4.0738e-10 | 2.4293e-09 | -1.0094e-05 | -7.9152e-08
[7 empty] | 2.28 | 190.5461 | 1.9055 | 0.60955 | 0.61153 | 0.40236 | 0.79092 | 0.79349 | 6.611e-06 | 4.3682e-05 | 6.1904e-05 | 3.3201e-10 | -4.3597 | -4.2083 | 3.3201e-10 | 0.52715 | 2.8798 | 0.019186 |  | 6.1904e-05 |  |  |  | 0.79092 | 0.62555 | 0.79349 | 0.62963 | 0.62759 | 4.3682e-05 | 1.9082e-09 | 6.1904e-05 | 3.8321e-09 | 2.7041e-09 | -0.0025712 | -0.0032509 | -1.8221e-05 | -0.41713 | 6.611e-06 | 0.62555 | 3.3201e-10 | 1.9082e-09 | -1.0083e-05 | -7.1455e-08
[7 empty] | 2.3 | 199.5262 | 1.9953 | 0.60794 | 0.60991 | 0.39639 | 0.78883 | 0.79139 | 6.5522e-06 | 3.871e-05 | 5.5144e-05 | 2.7008e-10 | -4.4122 | -4.2585 | 2.7008e-10 | 0.51702 | 2.8811 | 0.018108 |  | 5.5144e-05 |  |  |  | 0.78883 | 0.62225 | 0.79139 | 0.6263 | 0.62427 | 3.871e-05 | 1.4984e-09 | 5.5144e-05 | 3.0409e-09 | 2.1346e-09 | -0.0025597 | -0.003245 | -1.6434e-05 | -0.42455 | 6.5522e-06 | 0.62225 | 2.7008e-10 | 1.4984e-09 | -1.0038e-05 | -6.4448e-08
[7 empty] | 2.32 | 208.9296 | 2.0893 | 0.60635 | 0.6083 | 0.3905 | 0.78677 | 0.78931 | 6.4511e-06 | 3.4299e-05 | 4.9108e-05 | 2.1931e-10 | -4.4647 | -4.3088 | 2.1931e-10 | 0.5071 | 2.8823 | 0.017088 |  | 4.9108e-05 |  |  |  | 0.78677 | 0.619 | 0.78931 | 0.62301 | 0.621 | 3.4299e-05 | 1.1764e-09 | 4.9108e-05 | 2.4116e-09 | 1.6844e-09 | -0.0025399 | -0.0032283 | -1.4809e-05 | -0.43176 | 6.4511e-06 | 0.619 | 2.1931e-10 | 1.1764e-09 | -9.9604e-06 | -5.8075e-08
[7 empty] | 2.34 | 218.7762 | 2.1878 | 0.60478 | 0.60671 | 0.38468 | 0.78473 | 0.78725 | 6.3108e-06 | 3.0388e-05 | 4.3721e-05 | 1.7777e-10 | -4.5173 | -4.3593 | 1.7777e-10 | 0.49736 | 2.8835 | 0.016124 |  | 4.3721e-05 |  |  |  | 0.78473 | 0.61581 | 0.78725 | 0.61976 | 0.61778 | 3.0388e-05 | 9.2343e-10 | 4.3721e-05 | 1.9115e-09 | 1.3286e-09 | -0.0025121 | -0.0032012 | -1.3333e-05 | -0.43876 | 6.3108e-06 | 0.61581 | 1.7777e-10 | 9.2343e-10 | -9.8515e-06 | -5.2287e-08
[7 empty] | 2.36 | 229.0868 | 2.2909 | 0.60323 | 0.60514 | 0.37895 | 0.78273 | 0.7852 | 6.1342e-06 | 2.692e-05 | 3.8914e-05 | 1.4386e-10 | -4.5699 | -4.4099 | 1.4386e-10 | 0.48781 | 2.8846 | 0.015212 |  | 3.8914e-05 |  |  |  | 0.78273 | 0.61266 | 0.7852 | 0.61655 | 0.6146 | 2.692e-05 | 7.2469e-10 | 3.8914e-05 | 1.5143e-09 | 1.0476e-09 | -0.0024767 | -0.0031642 | -1.1994e-05 | -0.44555 | 6.1342e-06 | 0.61266 | 1.4386e-10 | 7.2469e-10 | -9.7126e-06 | -4.7036e-08
[7 empty] | 2.38 | 239.8833 | 2.3988 | 0.60171 | 0.60358 | 0.37329 | 0.78075 | 0.78318 | 5.9247e-06 | 2.3846e-05 | 3.4626e-05 | 1.1623e-10 | -4.6226 | -4.4606 | 1.1623e-10 | 0.47844 | 2.8856 | 0.014349 |  | 3.4626e-05 |  |  |  | 0.78075 | 0.60957 | 0.78318 | 0.61337 | 0.61147 | 2.3846e-05 | 5.6861e-10 | 3.4626e-05 | 1.199e-09 | 8.2569e-10 | -0.0024341 | -0.0031176 | -1.0781e-05 | -0.45211 | 5.9247e-06 | 0.60957 | 1.1623e-10 | 5.6861e-10 | -9.5454e-06 | -4.2278e-08
[7 empty] | 2.4 | 251.1886 | 2.5119 | 0.6002 | 0.60204 | 0.36771 | 0.7788 | 0.78118 | 5.686e-06 | 2.112e-05 | 3.0803e-05 | 9.3752e-11 | -4.6753 | -4.5114 | 9.3752e-11 | 0.46925 | 2.8866 | 0.013534 |  | 3.0803e-05 |  |  |  | 0.7788 | 0.60652 | 0.78118 | 0.61024 | 0.60838 | 2.112e-05 | 4.4607e-10 | 3.0803e-05 | 9.4882e-10 | 6.5057e-10 | -0.0023845 | -0.0030618 | -9.6826e-06 | -0.45845 | 5.686e-06 | 0.60652 | 9.3752e-11 | 4.4607e-10 | -9.3511e-06 | -3.7971e-08
[7 empty] | 2.42 | 263.0268 | 2.6303 | 0.59872 | 0.60051 | 0.36221 | 0.77687 | 0.7792 | 5.4217e-06 | 1.8705e-05 | 2.7394e-05 | 7.5507e-11 | -4.728 | -4.5623 | 7.5507e-11 | 0.46024 | 2.8875 | 0.012763 |  | 2.7394e-05 |  |  |  | 0.77687 | 0.60353 | 0.7792 | 0.60715 | 0.60534 | 1.8705e-05 | 3.4987e-10 | 2.7394e-05 | 7.5045e-10 | 5.1241e-10 | -0.0023285 | -0.0029972 | -8.6895e-06 | -0.46456 | 5.4217e-06 | 0.60353 | 7.5507e-11 | 3.4987e-10 | -9.1312e-06 | -3.4076e-08
[7 empty] | 2.44 | 275.4229 | 2.7542 | 0.59726 | 0.599 | 0.35679 | 0.77497 | 0.77724 | 5.1356e-06 | 1.6564e-05 | 2.4357e-05 | 6.0721e-11 | -4.7808 | -4.6134 | 6.0721e-11 | 0.4514 | 2.8883 | 0.012035 |  | 2.4357e-05 |  |  |  | 0.77497 | 0.60058 | 0.77724 | 0.6041 | 0.60234 | 1.6564e-05 | 2.7438e-10 | 2.4357e-05 | 5.9325e-10 | 4.0346e-10 | -0.0022662 | -0.0029242 | -7.7924e-06 | -0.47043 | 5.1356e-06 | 0.60058 | 6.0721e-11 | 2.7438e-10 | -8.887e-06 | -3.0558e-08
[7 empty] | 2.46 | 288.4032 | 2.884 | 0.59581 | 0.59751 | 0.35144 | 0.7731 | 0.7753 | 4.8316e-06 | 1.4668e-05 | 2.1651e-05 | 4.876e-11 | -4.8336 | -4.6645 | 4.876e-11 | 0.44273 | 2.8892 | 0.011346 |  | 2.1651e-05 |  |  |  | 0.7731 | 0.59769 | 0.7753 | 0.60109 | 0.59939 | 1.4668e-05 | 2.1514e-10 | 2.1651e-05 | 4.6875e-10 | 3.1757e-10 | -0.0021981 | -0.0028432 | -6.9829e-06 | -0.47607 | 4.8316e-06 | 0.59769 | 4.876e-11 | 2.1514e-10 | -8.62e-06 | -2.7384e-08
[7 empty] | 2.48 | 301.9952 | 3.02 | 0.59439 | 0.59603 | 0.34616 | 0.77126 | 0.77338 | 4.5134e-06 | 1.2987e-05 | 1.924e-05 | 3.91e-11 | -4.8865 | -4.7158 | 3.91e-11 | 0.43423 | 2.8899 | 0.010696 |  | 1.924e-05 |  |  |  | 0.77126 | 0.59484 | 0.77338 | 0.59812 | 0.59648 | 1.2987e-05 | 1.6867e-10 | 1.924e-05 | 3.7019e-10 | 2.4988e-10 | -0.0021245 | -0.0027546 | -6.253e-06 | -0.48147 | 4.5134e-06 | 0.59484 | 3.91e-11 | 1.6867e-10 | -8.3313e-06 | -2.4522e-08
[7 empty] | 2.5 | 316.2278 | 3.1623 | 0.59299 | 0.59457 | 0.34097 | 0.76944 | 0.77148 | 4.185e-06 | 1.1499e-05 | 1.7094e-05 | 3.131e-11 | -4.9393 | -4.7671 | 3.131e-11 | 0.42589 | 2.8907 | 0.010082 |  | 1.7094e-05 |  |  |  | 0.76944 | 0.59204 | 0.77148 | 0.59519 | 0.59361 | 1.1499e-05 | 1.3222e-10 | 1.7094e-05 | 2.9222e-10 | 1.9656e-10 | -0.0020457 | -0.0026587 | -5.5956e-06 | -0.48663 | 4.185e-06 | 0.59204 | 3.131e-11 | 1.3222e-10 | -8.0224e-06 | -2.1943e-08
[7 empty] | 2.52 | 331.1311 | 3.3113 | 0.59161 | 0.59312 | 0.33584 | 0.76765 | 0.76961 | 3.8499e-06 | 1.018e-05 | 1.5184e-05 | 2.5039e-11 | -4.9922 | -4.8186 | 2.5039e-11 | 0.41771 | 2.8914 | 0.0095021 |  | 1.5184e-05 |  |  |  | 0.76765 | 0.58928 | 0.76961 | 0.5923 | 0.59079 | 1.018e-05 | 1.0363e-10 | 1.5184e-05 | 2.3055e-10 | 1.5457e-10 | -0.0019621 | -0.002556 | -5.0039e-06 | -0.49154 | 3.8499e-06 | 0.58928 | 2.5039e-11 | 1.0363e-10 | -7.6946e-06 | -1.9623e-08
[7 empty] | 2.54 | 346.7369 | 3.4674 | 0.59025 | 0.59169 | 0.33079 | 0.76588 | 0.76775 | 3.5119e-06 | 9.0121e-06 | 1.3484e-05 | 1.9998e-11 | -5.0452 | -4.8702 | 1.9998e-11 | 0.40969 | 2.892 | 0.0089544 |  | 1.3484e-05 |  |  |  | 0.76588 | 0.58657 | 0.76775 | 0.58944 | 0.588 | 9.0121e-06 | 8.1218e-11 | 1.3484e-05 | 1.8182e-10 | 1.2152e-10 | -0.001874 | -0.0024469 | -4.4719e-06 | -0.49621 | 3.5119e-06 | 0.58657 | 1.9998e-11 | 8.1218e-11 | -7.3491e-06 | -1.7537e-08
[7 empty] | 2.56 | 363.0781 | 3.6308 | 0.5889 | 0.59028 | 0.32581 | 0.76414 | 0.76592 | 3.1744e-06 | 7.9777e-06 | 1.1972e-05 | 1.5952e-11 | -5.0981 | -4.9218 | 1.5952e-11 | 0.40182 | 2.8926 | 0.0084373 |  | 1.1972e-05 |  |  |  | 0.76414 | 0.5839 | 0.76592 | 0.58663 | 0.58527 | 7.9777e-06 | 6.3644e-11 | 1.1972e-05 | 1.4332e-10 | 9.5506e-11 | -0.0017817 | -0.0023316 | -3.994e-06 | -0.50064 | 3.1744e-06 | 0.5839 | 1.5952e-11 | 6.3644e-11 | -6.987e-06 | -1.5663e-08
[7 empty] | 2.58 | 380.1894 | 3.8019 | 0.58758 | 0.58888 | 0.3209 | 0.76242 | 0.7641 | 2.8409e-06 | 7.0616e-06 | 1.0627e-05 | 1.2708e-11 | -5.1511 | -4.9736 | 1.2708e-11 | 0.39411 | 2.8932 | 0.0079492 |  | 1.0627e-05 |  |  |  | 0.76242 | 0.58128 | 0.7641 | 0.58386 | 0.58257 | 7.0616e-06 | 4.9867e-11 | 1.0627e-05 | 1.1292e-10 | 7.504e-11 | -0.0016855 | -0.0022107 | -3.5649e-06 | -0.50482 | 2.8409e-06 | 0.58128 | 1.2708e-11 | 4.9867e-11 | -6.6098e-06 | -1.398e-08
[7 empty] | 2.6 | 398.1072 | 3.9811 | 0.58628 | 0.5875 | 0.31606 | 0.76073 | 0.76231 | 2.5144e-06 | 6.2505e-06 | 9.4304e-06 | 1.0112e-11 | -5.2041 | -5.0255 | 1.0112e-11 | 0.38654 | 2.8938 | 0.0074885 |  | 9.4304e-06 |  |  |  | 0.76073 | 0.5787 | 0.76231 | 0.58112 | 0.57991 | 6.2505e-06 | 3.9068e-11 | 9.4304e-06 | 8.8933e-11 | 5.8944e-11 | -0.0015857 | -0.0020844 | -3.18e-06 | -0.50876 | 2.5144e-06 | 0.5787 | 1.0112e-11 | 3.9068e-11 | -6.2184e-06 | -1.247e-08
[7 empty] | 2.62 | 416.8694 | 4.1687 | 0.58499 | 0.58613 | 0.3113 | 0.75906 | 0.76054 | 2.198e-06 | 5.5322e-06 | 8.3672e-06 | 8.037e-12 | -5.2571 | -5.0774 | 8.037e-12 | 0.37911 | 2.8943 | 0.0070537 |  | 8.3672e-06 |  |  |  | 0.75906 | 0.57617 | 0.76054 | 0.57842 | 0.5773 | 5.5322e-06 | 3.0605e-11 | 8.3672e-06 | 7.0009e-11 | 4.6289e-11 | -0.0014826 | -0.0019532 | -2.835e-06 | -0.51245 | 2.198e-06 | 0.57617 | 8.037e-12 | 3.0605e-11 | -5.814e-06 | -1.1117e-08
[7 empty] | 2.64 | 436.5158 | 4.3652 | 0.58372 | 0.58479 | 0.3066 | 0.75742 | 0.75879 | 1.8946e-06 | 4.8963e-06 | 7.4222e-06 | 6.3803e-12 | -5.3101 | -5.1295 | 6.3803e-12 | 0.37183 | 2.8948 | 0.0066434 |  | 7.4222e-06 |  |  |  | 0.75742 | 0.57368 | 0.75879 | 0.57576 | 0.57472 | 4.8963e-06 | 2.3973e-11 | 7.4222e-06 | 5.5089e-11 | 3.6341e-11 | -0.0013764 | -0.0018173 | -2.5259e-06 | -0.51589 | 1.8946e-06 | 0.57368 | 6.3803e-12 | 2.3973e-11 | -5.3978e-06 | -9.9056e-09
[7 empty] | 2.66 | 457.0882 | 4.5709 | 0.58248 | 0.58345 | 0.30197 | 0.7558 | 0.75706 | 1.6067e-06 | 4.3333e-06 | 6.5826e-06 | 5.0594e-12 | -5.3632 | -5.1816 | 5.0594e-12 | 0.36469 | 2.8952 | 0.0062564 |  | 6.5826e-06 |  |  |  | 0.7558 | 0.57123 | 0.75706 | 0.57314 | 0.57218 | 4.3333e-06 | 1.8777e-11 | 6.5826e-06 | 4.333e-11 | 2.8524e-11 | -0.0012676 | -0.0016771 | -2.2493e-06 | -0.51908 | 1.6067e-06 | 0.57123 | 5.0594e-12 | 1.8777e-11 | -4.9708e-06 | -8.8209e-09
[7 empty] | 2.68 | 478.6301 | 4.7863 | 0.58125 | 0.58214 | 0.29741 | 0.7542 | 0.75536 | 1.3368e-06 | 3.8348e-06 | 5.8367e-06 | 4.0077e-12 | -5.4163 | -5.2338 | 4.0077e-12 | 0.35769 | 2.8957 | 0.0058913 |  | 5.8367e-06 |  |  |  | 0.7542 | 0.56882 | 0.75536 | 0.57056 | 0.56969 | 3.8348e-06 | 1.4706e-11 | 5.8367e-06 | 3.4068e-11 | 2.2383e-11 | -0.0011562 | -0.001533 | -2.0019e-06 | -0.52203 | 1.3368e-06 | 0.56882 | 4.0077e-12 | 1.4706e-11 | -4.534e-06 | -7.8506e-09
[7 empty] | 2.7 | 501.1872 | 5.0119 | 0.58003 | 0.58084 | 0.29291 | 0.75263 | 0.75367 | 1.087e-06 | 3.3936e-06 | 5.1744e-06 | 3.1711e-12 | -5.4693 | -5.2861 | 3.1711e-12 | 0.35082 | 2.8961 | 0.005547 |  | 5.1744e-06 |  |  |  | 0.75263 | 0.56645 | 0.75367 | 0.56802 | 0.56723 | 3.3936e-06 | 1.1517e-11 | 5.1744e-06 | 2.6774e-11 | 1.756e-11 | -0.0010426 | -0.0013853 | -1.7808e-06 | -0.52474 | 1.087e-06 | 0.56645 | 3.1711e-12 | 1.1517e-11 | -4.0885e-06 | -6.9834e-09
[7 empty] | 2.72 | 524.8075 | 5.2481 | 0.57884 | 0.57955 | 0.28848 | 0.75108 | 0.752 | 8.5932e-07 | 3.0031e-06 | 4.5863e-06 | 2.5066e-12 | -5.5224 | -5.3385 | 2.5066e-12 | 0.34408 | 2.8964 | 0.0052223 |  | 4.5863e-06 |  |  |  | 0.75108 | 0.56412 | 0.752 | 0.56551 | 0.56481 | 3.0031e-06 | 9.0184e-12 | 4.5863e-06 | 2.1034e-11 | 1.3773e-11 | -0.00092699 | -0.0012342 | -1.5832e-06 | -0.5272 | 8.5932e-07 | 0.56412 | 2.5066e-12 | 9.0184e-12 | -3.6353e-06 | -6.2087e-09
[7 empty] | 2.74 | 549.5409 | 5.4954 | 0.57766 | 0.57829 | 0.28412 | 0.74955 | 0.75036 | 6.5556e-07 | 2.6574e-06 | 4.0642e-06 | 1.9793e-12 | -5.5755 | -5.391 | 1.9793e-12 | 0.33748 | 2.8968 | 0.0049161 |  | 4.0642e-06 |  |  |  | 0.74955 | 0.56183 | 0.75036 | 0.56304 | 0.56243 | 2.6574e-06 | 7.0616e-12 | 4.0642e-06 | 1.6518e-11 | 1.08e-11 | -0.00080967 | -0.0010802 | -1.4069e-06 | -0.52942 | 6.5556e-07 | 0.56183 | 1.9793e-12 | 7.0616e-12 | -3.1752e-06 | -5.5171e-09
[7 empty] | 2.76 | 575.4399 | 5.7544 | 0.5765 | 0.57704 | 0.27982 | 0.74805 | 0.74874 | 4.7723e-07 | 2.3514e-06 | 3.6009e-06 | 1.5613e-12 | -5.6287 | -5.4436 | 1.5613e-12 | 0.331 | 2.8972 | 0.0046274 |  | 3.6009e-06 |  |  |  | 0.74805 | 0.55957 | 0.74874 | 0.56061 | 0.56009 | 2.3514e-06 | 5.5291e-12 | 3.6009e-06 | 1.2967e-11 | 8.4672e-12 | -0.00069082 | -0.0009235 | -1.2495e-06 | -0.5314 | 4.7723e-07 | 0.55957 | 1.5613e-12 | 5.5291e-12 | -2.7091e-06 | -4.9001e-09
[7 empty] | 2.78 | 602.5596 | 6.0256 | 0.57536 | 0.5758 | 0.27558 | 0.74656 | 0.74713 | 3.2568e-07 | 2.0806e-06 | 3.1898e-06 | 1.2304e-12 | -5.6818 | -5.4962 | 1.2304e-12 | 0.32464 | 2.8975 | 0.0043553 |  | 3.1898e-06 |  |  |  | 0.74656 | 0.55736 | 0.74713 | 0.55821 | 0.55778 | 2.0806e-06 | 4.3289e-12 | 3.1898e-06 | 1.0175e-11 | 6.6367e-12 | -0.00057068 | -0.00076441 | -1.1092e-06 | -0.53314 | 3.2568e-07 | 0.55736 | 1.2304e-12 | 4.3289e-12 | -2.238e-06 | -4.35e-09
[7 empty] | 2.8 | 630.9573 | 6.3096 | 0.57424 | 0.57458 | 0.27141 | 0.7451 | 0.74555 | 2.0202e-07 | 1.8409e-06 | 2.8252e-06 | 9.6872e-13 | -5.735 | -5.549 | 9.6872e-13 | 0.3184 | 2.8978 | 0.0040988 |  | 2.8252e-06 |  |  |  | 0.7451 | 0.55518 | 0.74555 | 0.55585 | 0.55551 | 1.8409e-06 | 3.389e-12 | 2.8252e-06 | 7.9816e-12 | 5.2009e-12 | -0.00044946 | -0.00060322 | -9.8424e-07 | -0.53464 | 2.0202e-07 | 0.55518 | 9.6872e-13 | 3.389e-12 | -1.7626e-06 | -3.8597e-09
[7 empty] | 2.82 | 660.6934 | 6.6069 | 0.57313 | 0.57338 | 0.26729 | 0.74367 | 0.74399 | 1.0717e-07 | 1.6288e-06 | 2.5017e-06 | 7.6196e-13 | -5.7881 | -5.6018 | 7.6196e-13 | 0.31229 | 2.8981 | 0.003857 |  | 2.5017e-06 |  |  |  | 0.74367 | 0.55304 | 0.74399 | 0.55353 | 0.55328 | 1.6288e-06 | 2.6531e-12 | 2.5017e-06 | 6.2587e-12 | 4.0749e-12 | -0.00032737 | -0.00044021 | -8.729e-07 | -0.53591 | 1.0717e-07 | 0.55304 | 7.6196e-13 | 2.6531e-12 | -1.2838e-06 | -3.4231e-09
[7 empty] | 2.84 | 691.831 | 6.9183 | 0.57204 | 0.57219 | 0.26324 | 0.74225 | 0.74245 | 4.1858e-08 | 1.4411e-06 | 2.2149e-06 | 5.9877e-13 | -5.8413 | -5.6546 | 5.9877e-13 | 0.30629 | 2.8983 | 0.0036292 |  | 2.2149e-06 |  |  |  | 0.74225 | 0.55093 | 0.74245 | 0.55124 | 0.55108 | 1.4411e-06 | 2.0769e-12 | 2.2149e-06 | 4.906e-12 | 3.192e-12 | -0.00020459 | -0.00027564 | -7.7381e-07 | -0.53694 | 4.1858e-08 | 0.55093 | 5.9877e-13 | 2.0769e-12 | -8.0232e-07 | -3.0345e-09
[7 empty] | 2.86 | 724.436 | 7.2444 | 0.57096 | 0.57102 | 0.25925 | 0.74085 | 0.74093 | 6.6135e-09 | 1.275e-06 | 1.9607e-06 | 4.7011e-13 | -5.8945 | -5.7076 | 4.7011e-13 | 0.30041 | 2.8986 | 0.0034146 |  | 1.9607e-06 |  |  |  | 0.74085 | 0.54886 | 0.74093 | 0.54898 | 0.54892 | 1.275e-06 | 1.6257e-12 | 1.9607e-06 | 3.8443e-12 | 2.4999e-12 | -8.1323e-05 | -0.00010977 | -6.8565e-07 | -0.53775 | 6.6135e-09 | 0.54886 | 4.7011e-13 | 1.6257e-12 | -3.1891e-07 | -2.6888e-09
[7 empty] | 2.88 | 758.5776 | 7.5858 | 0.5699 | 0.56987 | 0.25532 | 0.73948 | 0.73943 | 1.7859e-09 | 1.1281e-06 | 1.7353e-06 | 3.6876e-13 | -5.9477 | -5.7606 | 3.6876e-13 | 0.29464 | 2.8988 | 0.0032124 |  | 1.7353e-06 |  |  |  | 0.73948 | 0.54683 | 0.73943 | 0.54676 | 0.54679 | 1.1281e-06 | 1.2725e-12 | 1.7353e-06 | 3.0113e-12 | 1.9575e-12 | 4.226e-05 | 5.7149e-05 | -6.0726e-07 | -0.53832 | 1.7859e-09 | 0.54683 | 3.6876e-13 | 1.2725e-12 | 1.6573e-07 | -2.3814e-09
[7 empty] | 2.9 | 794.3282 | 7.9433 | 0.56886 | 0.56873 | 0.25145 | 0.73812 | 0.73796 | 2.7552e-08 | 9.98e-07 | 1.5356e-06 | 2.8901e-13 | -6.0009 | -5.8137 | 2.8901e-13 | 0.28898 | 2.8991 | 0.0030219 |  | 1.5356e-06 |  |  |  | 0.73812 | 0.54482 | 0.73796 | 0.54458 | 0.5447 | 9.98e-07 | 9.9601e-13 | 1.5356e-06 | 2.3581e-12 | 1.5325e-12 | 0.00016599 | 0.00022488 | -5.376e-07 | -0.53867 | 2.7552e-08 | 0.54482 | 2.8901e-13 | 9.9601e-13 | 6.5093e-07 | -2.1082e-09
[7 empty] | 2.92 | 831.7638 | 8.3176 | 0.56783 | 0.5676 | 0.24764 | 0.73679 | 0.7365 | 8.3922e-08 | 8.8293e-07 | 1.3587e-06 | 2.2631e-13 | -6.0541 | -5.8669 | 2.2631e-13 | 0.28343 | 2.8993 | 0.0028424 |  | 1.3587e-06 |  |  |  | 0.73679 | 0.54286 | 0.7365 | 0.54243 | 0.54264 | 8.8293e-07 | 7.7956e-13 | 1.3587e-06 | 1.8459e-12 | 1.1996e-12 | 0.00028969 | 0.00039318 | -4.7572e-07 | -0.5388 | 8.3922e-08 | 0.54286 | 2.2631e-13 | 7.7956e-13 | 1.1361e-06 | -1.8656e-09
[7 empty] | 2.94 | 870.9636 | 8.7096 | 0.56681 | 0.5665 | 0.24388 | 0.73547 | 0.73506 | 1.7075e-07 | 7.8111e-07 | 1.2019e-06 | 1.7706e-13 | -6.1073 | -5.9201 | 1.7706e-13 | 0.27799 | 2.8995 | 0.0026734 |  | 1.2019e-06 |  |  |  | 0.73547 | 0.54092 | 0.73506 | 0.54031 | 0.54062 | 7.8111e-07 | 6.1013e-13 | 1.2019e-06 | 1.4446e-12 | 9.3881e-13 | 0.00041322 | 0.00056185 | -4.2079e-07 | -0.53871 | 1.7075e-07 | 0.54092 | 1.7706e-13 | 6.1013e-13 | 1.6205e-06 | -1.6502e-09
[7 empty] | 2.96 | 912.0108 | 9.1201 | 0.56582 | 0.5654 | 0.24018 | 0.73418 | 0.73364 | 2.8776e-07 | 6.9102e-07 | 1.0631e-06 | 1.3842e-13 | -6.1605 | -5.9734 | 1.3842e-13 | 0.27265 | 2.8997 | 0.0025143 |  | 1.0631e-06 |  |  |  | 0.73418 | 0.53902 | 0.73364 | 0.53823 | 0.53862 | 6.9102e-07 | 4.775e-13 | 1.0631e-06 | 1.1301e-12 | 7.3459e-13 | 0.00053643 | 0.00073065 | -3.7204e-07 | -0.5384 | 2.8776e-07 | 0.53902 | 1.3842e-13 | 4.775e-13 | 2.1036e-06 | -1.459e-09
[7 empty] | 2.98 | 954.9926 | 9.5499 | 0.56483 | 0.56433 | 0.23653 | 0.7329 | 0.73224 | 4.3451e-07 | 6.1131e-07 | 9.4012e-07 | 1.0812e-13 | -6.2137 | -6.0268 | 1.0812e-13 | 0.26742 | 2.8999 | 0.0023644 |  | 9.4012e-07 |  |  |  | 0.7329 | 0.53715 | 0.73224 | 0.53618 | 0.53666 | 6.1131e-07 | 3.7369e-13 | 9.4012e-07 | 8.8382e-13 | 5.747e-13 | 0.00065917 | 0.0008994 | -3.2881e-07 | -0.53788 | 4.3451e-07 | 0.53715 | 1.0812e-13 | 3.7369e-13 | 2.585e-06 | -1.2895e-09
[7 empty] | 3 | 1000 | 10 | 0.56386 | 0.56326 | 0.23294 | 0.73165 | 0.73086 | 6.1045e-07 | 5.4078e-07 | 8.3126e-07 | 8.438e-14 | -6.267 | -6.0803 | 8.438e-14 | 0.26228 | 2.9 | 0.0022233 |  | 8.3126e-07 |  |  |  | 0.73165 | 0.53531 | 0.73086 | 0.53416 | 0.53473 | 5.4078e-07 | 2.9245e-13 | 8.3126e-07 | 6.91e-13 | 4.4953e-13 | 0.00078132 | 0.0010679 | -2.9048e-07 | -0.53715 | 6.1045e-07 | 0.53531 | 8.438e-14 | 2.9245e-13 | 3.064e-06 | -1.1391e-09
[7 empty] | 3.02 | 1047.1285 | 10.4713 | 0.56291 | 0.56222 | 0.2294 | 0.73041 | 0.72951 | 8.1493e-07 | 4.7839e-07 | 7.3491e-07 | 6.5802e-14 | -6.3202 | -6.1338 | 6.5802e-14 | 0.25724 | 2.9002 | 0.0020905 |  | 7.3491e-07 |  |  |  | 0.73041 | 0.5335 | 0.72951 | 0.53218 | 0.53284 | 4.7839e-07 | 2.2886e-13 | 7.3491e-07 | 5.4009e-13 | 3.5157e-13 | 0.00090274 | 0.0012359 | -2.5652e-07 | -0.53621 | 8.1493e-07 | 0.5335 | 6.5802e-14 | 2.2886e-13 | 3.5401e-06 | -1.006e-09
[7 empty] | 3.04 | 1096.4782 | 10.9648 | 0.56197 | 0.56118 | 0.22592 | 0.72919 | 0.72817 | 1.0472e-06 | 4.2319e-07 | 6.4963e-07 | 5.1273e-14 | -6.3735 | -6.1873 | 5.1273e-14 | 0.2523 | 2.9003 | 0.0019655 |  | 6.4963e-07 |  |  |  | 0.72919 | 0.53172 | 0.72817 | 0.53023 | 0.53097 | 4.2319e-07 | 1.7909e-13 | 6.4963e-07 | 4.2201e-13 | 2.7491e-13 | 0.0010233 | 0.0014034 | -2.2644e-07 | -0.53507 | 1.0472e-06 | 0.53172 | 5.1273e-14 | 1.7909e-13 | 4.013e-06 | -8.8799e-10
[7 empty] | 3.06 | 1148.1536 | 11.4815 | 0.56105 | 0.56017 | 0.22248 | 0.72799 | 0.72685 | 1.3063e-06 | 3.7435e-07 | 5.7416e-07 | 3.9922e-14 | -6.4267 | -6.241 | 3.9922e-14 | 0.24746 | 2.9005 | 0.0018478 |  | 5.7416e-07 |  |  |  | 0.72799 | 0.52997 | 0.72685 | 0.5283 | 0.52914 | 3.7435e-07 | 1.4014e-13 | 5.7416e-07 | 3.2966e-13 | 2.1494e-13 | 0.0011429 | 0.00157 | -1.998e-07 | -0.53373 | 1.3063e-06 | 0.52997 | 3.9922e-14 | 1.4014e-13 | 4.4821e-06 | -7.8355e-10
[7 empty] | 3.08 | 1202.2644 | 12.0226 | 0.56013 | 0.55916 | 0.2191 | 0.72681 | 0.72554 | 1.5914e-06 | 3.3115e-07 | 5.0739e-07 | 3.1059e-14 | -6.48 | -6.2947 | 3.1059e-14 | 0.24271 | 2.9006 | 0.001737 |  | 5.0739e-07 |  |  |  | 0.72681 | 0.52825 | 0.72554 | 0.52641 | 0.52733 | 3.3115e-07 | 1.0966e-13 | 5.0739e-07 | 2.5744e-13 | 1.6802e-13 | 0.0012615 | 0.0017357 | -1.7624e-07 | -0.53219 | 1.5914e-06 | 0.52825 | 3.1059e-14 | 1.0966e-13 | 4.947e-06 | -6.9112e-10
[7 empty] | 3.1 | 1258.9254 | 12.5893 | 0.55924 | 0.55817 | 0.21577 | 0.72564 | 0.72426 | 1.9013e-06 | 2.9293e-07 | 4.4832e-07 | 2.4145e-14 | -6.5332 | -6.3484 | 2.4145e-14 | 0.23805 | 2.9007 | 0.0016328 |  | 4.4832e-07 |  |  |  | 0.72564 | 0.52656 | 0.72426 | 0.52456 | 0.52555 | 2.9293e-07 | 8.5807e-14 | 4.4832e-07 | 2.0099e-13 | 1.3132e-13 | 0.0013789 | 0.0019002 | -1.5539e-07 | -0.53046 | 1.9013e-06 | 0.52656 | 2.4145e-14 | 8.5807e-14 | 5.4074e-06 | -6.0937e-10
[7 empty] | 3.12 | 1318.2567 | 13.1826 | 0.55835 | 0.5572 | 0.2125 | 0.72449 | 0.723 | 2.2351e-06 | 2.5912e-07 | 3.9607e-07 | 1.8757e-14 | -6.5865 | -6.4022 | 1.8757e-14 | 0.23347 | 2.9008 | 0.0015347 |  | 3.9607e-07 |  |  |  | 0.72449 | 0.52489 | 0.723 | 0.52273 | 0.52381 | 2.5912e-07 | 6.7141e-14 | 3.9607e-07 | 1.5687e-13 | 1.0263e-13 | 0.001495 | 0.0020635 | -1.3695e-07 | -0.52854 | 2.2351e-06 | 0.52489 | 1.8757e-14 | 6.7141e-14 | 5.8628e-06 | -5.3708e-10
[7 empty] | 3.14 | 1380.3843 | 13.8038 | 0.55748 | 0.55624 | 0.20927 | 0.72336 | 0.72175 | 2.5915e-06 | 2.2921e-07 | 3.4987e-07 | 1.456e-14 | -6.6398 | -6.4561 | 1.456e-14 | 0.22899 | 2.9009 | 0.0014424 |  | 3.4987e-07 |  |  |  | 0.72336 | 0.52326 | 0.72175 | 0.52093 | 0.52209 | 2.2921e-07 | 5.2535e-14 | 3.4987e-07 | 1.2241e-13 | 8.0192e-14 | 0.0016098 | 0.0022255 | -1.2066e-07 | -0.52644 | 2.5915e-06 | 0.52326 | 1.456e-14 | 5.2535e-14 | 6.313e-06 | -4.7319e-10
[7 empty] | 3.16 | 1445.4398 | 14.4544 | 0.55662 | 0.5553 | 0.20608 | 0.72225 | 0.72053 | 2.9694e-06 | 2.0274e-07 | 3.0901e-07 | 1.1293e-14 | -6.6931 | -6.51 | 1.1293e-14 | 0.22459 | 2.9011 | 0.0013556 |  | 3.0901e-07 |  |  |  | 0.72225 | 0.52165 | 0.72053 | 0.51916 | 0.5204 | 2.0274e-07 | 4.1105e-14 | 3.0901e-07 | 9.549e-14 | 6.2651e-14 | 0.0017232 | 0.0023859 | -1.0627e-07 | -0.52415 | 2.9694e-06 | 0.52165 | 1.1293e-14 | 4.1105e-14 | 6.7576e-06 | -4.1674e-10
[7 empty] | 3.18 | 1513.5612 | 15.1356 | 0.55578 | 0.55437 | 0.20295 | 0.72115 | 0.71932 | 3.3674e-06 | 1.7934e-07 | 2.729e-07 | 8.7532e-15 | -6.7463 | -6.564 | 8.7532e-15 | 0.22028 | 2.9011 | 0.0012739 |  | 2.729e-07 |  |  |  | 0.72115 | 0.52006 | 0.71932 | 0.51742 | 0.51874 | 1.7934e-07 | 3.2162e-14 | 2.729e-07 | 7.4472e-14 | 4.8941e-14 | 0.0018351 | 0.0025446 | -9.3559e-08 | -0.52169 | 3.3674e-06 | 0.52006 | 8.7532e-15 | 3.2162e-14 | 7.1963e-06 | -3.669e-10
[7 empty] | 3.2 | 1584.8932 | 15.8489 | 0.55495 | 0.55345 | 0.19987 | 0.72008 | 0.71813 | 3.7844e-06 | 1.5863e-07 | 2.4097e-07 | 6.7795e-15 | -6.7996 | -6.618 | 6.7795e-15 | 0.21605 | 2.9012 | 0.0011971 |  | 2.4097e-07 |  |  |  | 0.72008 | 0.51851 | 0.71813 | 0.51571 | 0.51711 | 1.5863e-07 | 2.5164e-14 | 2.4097e-07 | 5.8066e-14 | 3.8225e-14 | 0.0019454 | 0.0027016 | -8.2338e-08 | -0.51905 | 3.7844e-06 | 0.51851 | 6.7795e-15 | 2.5164e-14 | 7.6288e-06 | -3.2289e-10
[7 empty] | 3.22 | 1659.5869 | 16.5959 | 0.55413 | 0.55255 | 0.19683 | 0.71901 | 0.71696 | 4.219e-06 | 1.4032e-07 | 2.1275e-07 | 5.2471e-15 | -6.8529 | -6.6721 | 5.2471e-15 | 0.2119 | 2.9013 | 0.0011248 |  | 2.1275e-07 |  |  |  | 0.71901 | 0.51698 | 0.71696 | 0.51403 | 0.5155 | 1.4032e-07 | 1.9688e-14 | 2.1275e-07 | 4.5263e-14 | 2.9852e-14 | 0.002054 | 0.0028567 | -7.2437e-08 | -0.51624 | 4.219e-06 | 0.51698 | 5.2471e-15 | 1.9688e-14 | 8.0549e-06 | -2.8406e-10
[7 empty] | 3.24 | 1737.8008 | 17.378 | 0.55332 | 0.55166 | 0.19383 | 0.71796 | 0.7158 | 4.6698e-06 | 1.2411e-07 | 1.8782e-07 | 4.0581e-15 | -6.9062 | -6.7263 | 4.0581e-15 | 0.20783 | 2.9014 | 0.0010568 |  | 1.8782e-07 |  |  |  | 0.71796 | 0.51547 | 0.7158 | 0.51238 | 0.51392 | 1.2411e-07 | 1.5404e-14 | 1.8782e-07 | 3.5275e-14 | 2.331e-14 | 0.002161 | 0.0030098 | -6.3703e-08 | -0.51327 | 4.6698e-06 | 0.51547 | 4.0581e-15 | 1.5404e-14 | 8.4744e-06 | -2.4982e-10
[7 empty] | 3.26 | 1819.7009 | 18.197 | 0.55253 | 0.55078 | 0.19088 | 0.71693 | 0.71467 | 5.1355e-06 | 1.0978e-07 | 1.6578e-07 | 3.1362e-15 | -6.9595 | -6.7805 | 3.1362e-15 | 0.20384 | 2.9015 | 0.00099291 |  | 1.6578e-07 |  |  |  | 0.71693 | 0.51399 | 0.71467 | 0.51075 | 0.51237 | 1.0978e-07 | 1.2052e-14 | 1.6578e-07 | 2.7484e-14 | 1.82e-14 | 0.0022662 | 0.0031609 | -5.6002e-08 | -0.51013 | 5.1355e-06 | 0.51399 | 3.1362e-15 | 1.2052e-14 | 8.8869e-06 | -2.1962e-10
[7 empty] | 3.28 | 1905.4607 | 19.0546 | 0.55174 | 0.54992 | 0.18798 | 0.71592 | 0.71355 | 5.6148e-06 | 9.7103e-08 | 1.4632e-07 | 2.4221e-15 | -7.0128 | -6.8347 | 2.4221e-15 | 0.19993 | 2.9016 | 0.0009328 |  | 1.4632e-07 |  |  |  | 0.71592 | 0.51254 | 0.71355 | 0.50915 | 0.51084 | 9.7103e-08 | 9.4289e-15 | 1.4632e-07 | 2.1409e-14 | 1.4208e-14 | 0.0023696 | 0.0033098 | -4.9215e-08 | -0.50683 | 5.6148e-06 | 0.51254 | 2.4221e-15 | 9.4289e-15 | 9.2924e-06 | -1.93e-10
[7 empty] | 3.3 | 1995.2623 | 19.9526 | 0.55097 | 0.54907 | 0.18512 | 0.71492 | 0.71245 | 6.1063e-06 | 8.5889e-08 | 1.2912e-07 | 1.8692e-15 | -7.0661 | -6.889 | 1.8692e-15 | 0.19609 | 2.9016 | 0.00087628 |  | 1.2912e-07 |  |  |  | 0.71492 | 0.51111 | 0.71245 | 0.50758 | 0.50934 | 8.5889e-08 | 7.3768e-15 | 1.2912e-07 | 1.6673e-14 | 1.109e-14 | 0.0024711 | 0.0034565 | -4.3234e-08 | -0.50338 | 6.1063e-06 | 0.51111 | 1.8692e-15 | 7.3768e-15 | 9.6906e-06 | -1.6955e-10
[7 empty] | 3.32 | 2089.2961 | 20.893 | 0.55021 | 0.54823 | 0.18231 | 0.71393 | 0.71136 | 6.6087e-06 | 7.5969e-08 | 1.1394e-07 | 1.4415e-15 | -7.1194 | -6.9433 | 1.4415e-15 | 0.19232 | 2.9017 | 0.00082314 |  | 1.1394e-07 |  |  |  | 0.71393 | 0.5097 | 0.71136 | 0.50604 | 0.50786 | 7.5969e-08 | 5.7713e-15 | 1.1394e-07 | 1.2981e-14 | 8.6556e-15 | 0.0025707 | 0.0036008 | -3.7967e-08 | -0.49977 | 6.6087e-06 | 0.5097 | 1.4415e-15 | 5.7713e-15 | 1.0081e-05 | -1.4889e-10
[7 empty] | 3.34 | 2187.7616 | 21.8776 | 0.54947 | 0.54741 | 0.17953 | 0.71296 | 0.71029 | 7.1206e-06 | 6.7195e-08 | 1.0052e-07 | 1.1109e-15 | -7.1727 | -6.9977 | 1.1109e-15 | 0.18863 | 2.9017 | 0.00077318 |  | 1.0052e-07 |  |  |  | 0.71296 | 0.50831 | 0.71029 | 0.50452 | 0.50641 | 6.7195e-08 | 4.5151e-15 | 1.0052e-07 | 1.0105e-14 | 6.7547e-15 | 0.0026684 | 0.0037427 | -3.333e-08 | -0.49602 | 7.1206e-06 | 0.50831 | 1.1109e-15 | 4.5151e-15 | 1.0464e-05 | -1.3071e-10
[7 empty] | 3.36 | 2290.8677 | 22.9087 | 0.54873 | 0.5466 | 0.1768 | 0.71201 | 0.70924 | 7.6406e-06 | 5.9434e-08 | 8.8682e-08 | 8.5549e-16 | -7.226 | -7.0522 | 8.5549e-16 | 0.18501 | 2.9018 | 0.00072621 |  | 8.8682e-08 |  |  |  | 0.71201 | 0.50695 | 0.70924 | 0.50302 | 0.50499 | 5.9434e-08 | 3.5324e-15 | 8.8682e-08 | 7.8646e-15 | 5.2707e-15 | 0.0027642 | 0.0038822 | -2.9249e-08 | -0.49212 | 7.6406e-06 | 0.50695 | 8.5549e-16 | 3.5324e-15 | 1.084e-05 | -1.147e-10
[7 empty] | 3.38 | 2398.8329 | 23.9883 | 0.548 | 0.5458 | 0.17411 | 0.71107 | 0.70821 | 8.1676e-06 | 5.2569e-08 | 7.8227e-08 | 6.5834e-16 | -7.2793 | -7.1066 | 6.5834e-16 | 0.18145 | 2.9019 | 0.00068206 |  | 7.8227e-08 |  |  |  | 0.71107 | 0.50561 | 0.70821 | 0.50156 | 0.50358 | 5.2569e-08 | 2.7635e-15 | 7.8227e-08 | 6.1194e-15 | 4.1123e-15 | 0.0028579 | 0.0040192 | -2.5658e-08 | -0.48809 | 8.1676e-06 | 0.50561 | 6.5834e-16 | 2.7635e-15 | 1.1207e-05 | -1.0062e-10
[7 empty] | 3.4 | 2511.8864 | 25.1189 | 0.54729 | 0.54502 | 0.17146 | 0.71014 | 0.70719 | 8.7002e-06 | 4.6496e-08 | 6.8997e-08 | 5.0627e-16 | -7.3326 | -7.1612 | 5.0627e-16 | 0.17797 | 2.9019 | 0.00064056 |  | 6.8997e-08 |  |  |  | 0.71014 | 0.5043 | 0.70719 | 0.50012 | 0.5022 | 4.6496e-08 | 2.1619e-15 | 6.8997e-08 | 4.7606e-15 | 3.2081e-15 | 0.0029496 | 0.0041536 | -2.25e-08 | -0.48392 | 8.7002e-06 | 0.5043 | 5.0627e-16 | 2.1619e-15 | 1.1567e-05 | -8.8237e-11
[7 empty] | 3.42 | 2630.268 | 26.3027 | 0.54659 | 0.54424 | 0.16885 | 0.70923 | 0.70619 | 9.2371e-06 | 4.1126e-08 | 6.085e-08 | 3.8905e-16 | -7.3859 | -7.2157 | 3.8905e-16 | 0.17455 | 2.9019 | 0.00060155 |  | 6.085e-08 |  |  |  | 0.70923 | 0.503 | 0.70619 | 0.4987 | 0.50085 | 4.1126e-08 | 1.6913e-15 | 6.085e-08 | 3.7027e-15 | 2.5025e-15 | 0.0030393 | 0.0042853 | -1.9724e-08 | -0.47961 | 9.2371e-06 | 0.503 | 3.8905e-16 | 1.6913e-15 | 1.1919e-05 | -7.735e-11
[7 empty] | 3.44 | 2754.2287 | 27.5423 | 0.54589 | 0.54348 | 0.16628 | 0.70833 | 0.7052 | 9.7772e-06 | 3.6375e-08 | 5.3659e-08 | 2.9875e-16 | -7.4392 | -7.2704 | 2.9875e-16 | 0.1712 | 2.902 | 0.00056489 |  | 5.3659e-08 |  |  |  | 0.70833 | 0.50173 | 0.7052 | 0.49731 | 0.49951 | 3.6375e-08 | 1.3231e-15 | 5.3659e-08 | 2.8793e-15 | 1.9518e-15 | 0.0031268 | 0.0044144 | -1.7284e-08 | -0.47518 | 9.7772e-06 | 0.50173 | 2.9875e-16 | 1.3231e-15 | 1.2262e-05 | -6.7782e-11
[7 empty] | 3.46 | 2884.0315 | 28.8403 | 0.54521 | 0.54274 | 0.16375 | 0.70744 | 0.70423 | 1.0319e-05 | 3.2173e-08 | 4.7314e-08 | 2.2925e-16 | -7.4925 | -7.325 | 2.2925e-16 | 0.16791 | 2.902 | 0.00053044 |  | 4.7314e-08 |  |  |  | 0.70744 | 0.50047 | 0.70423 | 0.49594 | 0.4982 | 3.2173e-08 | 1.0351e-15 | 4.7314e-08 | 2.2386e-15 | 1.5222e-15 | 0.0032123 | 0.0045408 | -1.5141e-08 | -0.47062 | 1.0319e-05 | 0.50047 | 2.2925e-16 | 1.0351e-15 | 1.2597e-05 | -5.9377e-11
[7 empty] | 3.48 | 3019.9517 | 30.1995 | 0.54454 | 0.542 | 0.16126 | 0.70657 | 0.70327 | 1.0862e-05 | 2.8456e-08 | 4.1715e-08 | 1.7579e-16 | -7.5458 | -7.3797 | 1.7579e-16 | 0.16469 | 2.9021 | 0.00049807 |  | 4.1715e-08 |  |  |  | 0.70657 | 0.49924 | 0.70327 | 0.49459 | 0.49691 | 2.8456e-08 | 8.0975e-16 | 4.1715e-08 | 1.7401e-15 | 1.187e-15 | 0.0032957 | 0.0046644 | -1.3259e-08 | -0.46594 | 1.0862e-05 | 0.49924 | 1.7579e-16 | 8.0975e-16 | 1.2924e-05 | -5.1995e-11
[7 empty] | 3.5 | 3162.2777 | 31.6228 | 0.54388 | 0.54127 | 0.15881 | 0.70571 | 0.70233 | 1.1404e-05 | 2.5169e-08 | 3.6775e-08 | 1.347e-16 | -7.5991 | -7.4344 | 1.347e-16 | 0.16152 | 2.9021 | 0.00046765 |  | 3.6775e-08 |  |  |  | 0.70571 | 0.49803 | 0.70233 | 0.49327 | 0.49564 | 2.5169e-08 | 6.3346e-16 | 3.6775e-08 | 1.3524e-15 | 9.2558e-16 | 0.003377 | 0.0047853 | -1.1606e-08 | -0.46114 | 1.1404e-05 | 0.49803 | 1.347e-16 | 6.3346e-16 | 1.3243e-05 | -4.5515e-11
[7 empty] | 3.52 | 3311.3112 | 33.1131 | 0.54323 | 0.54056 | 0.15639 | 0.70487 | 0.70141 | 1.1945e-05 | 2.2261e-08 | 3.2417e-08 | 1.0314e-16 | -7.6525 | -7.4892 | 1.0314e-16 | 0.15842 | 2.9021 | 0.00043907 |  | 3.2417e-08 |  |  |  | 0.70487 | 0.49684 | 0.70141 | 0.49197 | 0.4944 | 2.2261e-08 | 4.9555e-16 | 3.2417e-08 | 1.0509e-15 | 7.2163e-16 | 0.0034562 | 0.0049033 | -1.0156e-08 | -0.45622 | 1.1945e-05 | 0.49684 | 1.0314e-16 | 4.9555e-16 | 1.3554e-05 | -3.9827e-11
[7 empty] | 3.54 | 3467.3685 | 34.6737 | 0.54258 | 0.53986 | 0.15401 | 0.70403 | 0.7005 | 1.2483e-05 | 1.9689e-08 | 2.8573e-08 | 7.8921e-17 | -7.7058 | -7.544 | 7.8921e-17 | 0.15538 | 2.9022 | 0.00041221 |  | 2.8573e-08 |  |  |  | 0.70403 | 0.49566 | 0.7005 | 0.4907 | 0.49317 | 1.9689e-08 | 3.8766e-16 | 2.8573e-08 | 8.1641e-16 | 5.6258e-16 | 0.0035332 | 0.0050185 | -8.8837e-09 | -0.4512 | 1.2483e-05 | 0.49566 | 7.8921e-17 | 3.8766e-16 | 1.3856e-05 | -3.4838e-11
[7 empty] | 3.56 | 3630.7805 | 36.3078 | 0.54195 | 0.53917 | 0.15166 | 0.70321 | 0.6996 | 1.3018e-05 | 1.7414e-08 | 2.5182e-08 | 6.0342e-17 | -7.7591 | -7.5989 | 6.0342e-17 | 0.1524 | 2.9022 | 0.00038698 |  | 2.5182e-08 |  |  |  | 0.70321 | 0.49451 | 0.6996 | 0.48945 | 0.49197 | 1.7414e-08 | 3.0326e-16 | 2.5182e-08 | 6.3415e-16 | 4.3854e-16 | 0.0036081 | 0.0051309 | -7.768e-09 | -0.44607 | 1.3018e-05 | 0.49451 | 6.0342e-17 | 3.0326e-16 | 1.4149e-05 | -3.0463e-11
[7 empty] | 3.58 | 3801.894 | 38.0189 | 0.54133 | 0.53849 | 0.14936 | 0.7024 | 0.69872 | 1.3549e-05 | 1.5402e-08 | 2.2192e-08 | 4.6102e-17 | -7.8124 | -7.6538 | 4.6102e-17 | 0.14947 | 2.9022 | 0.00036328 |  | 2.2192e-08 |  |  |  | 0.7024 | 0.49337 | 0.69872 | 0.48822 | 0.49079 | 1.5402e-08 | 2.3723e-16 | 2.2192e-08 | 4.925e-16 | 3.4182e-16 | 0.0036808 | 0.0052403 | -6.7899e-09 | -0.44083 | 1.3549e-05 | 0.49337 | 4.6102e-17 | 2.3723e-16 | 1.4435e-05 | -2.6627e-11
[7 empty] | 3.6 | 3981.0717 | 39.8107 | 0.54072 | 0.53783 | 0.14708 | 0.70161 | 0.69786 | 1.4074e-05 | 1.3623e-08 | 1.9556e-08 | 3.5197e-17 | -7.8657 | -7.7087 | 3.5197e-17 | 0.1466 | 2.9023 | 0.00034102 |  | 1.9556e-08 |  |  |  | 0.70161 | 0.49226 | 0.69786 | 0.48701 | 0.48962 | 1.3623e-08 | 1.8558e-16 | 1.9556e-08 | 3.8242e-16 | 2.664e-16 | 0.0037515 | 0.0053469 | -5.9327e-09 | -0.43549 | 1.4074e-05 | 0.49226 | 3.5197e-17 | 1.8558e-16 | 1.4712e-05 | -2.3265e-11
[7 empty] | 3.62 | 4168.6938 | 41.6869 | 0.54011 | 0.53717 | 0.14484 | 0.70083 | 0.69701 | 1.4592e-05 | 1.2049e-08 | 1.7231e-08 | 2.6851e-17 | -7.9191 | -7.7637 | 2.6851e-17 | 0.14378 | 2.9023 | 0.00032011 |  | 1.7231e-08 |  |  |  | 0.70083 | 0.49116 | 0.69701 | 0.48582 | 0.48848 | 1.2049e-08 | 1.4518e-16 | 1.7231e-08 | 2.969e-16 | 2.0761e-16 | 0.00382 | 0.0054507 | -5.1818e-09 | -0.43006 | 1.4592e-05 | 0.49116 | 2.6851e-17 | 1.4518e-16 | 1.498e-05 | -2.0321e-11
[7 empty] | 3.64 | 4365.1583 | 43.6516 | 0.53952 | 0.53652 | 0.14264 | 0.70005 | 0.69617 | 1.5104e-05 | 1.0657e-08 | 1.5181e-08 | 2.0468e-17 | -7.9724 | -7.8187 | 2.0468e-17 | 0.14102 | 2.9023 | 0.00030047 |  | 1.5181e-08 |  |  |  | 0.70005 | 0.49008 | 0.69617 | 0.48465 | 0.48736 | 1.0657e-08 | 1.1357e-16 | 1.5181e-08 | 2.3046e-16 | 1.6178e-16 | 0.0038864 | 0.0055515 | -4.5242e-09 | -0.42453 | 1.5104e-05 | 0.49008 | 2.0468e-17 | 1.1357e-16 | 1.5241e-05 | -1.7742e-11
[7 empty] | 3.66 | 4570.8819 | 45.7088 | 0.53893 | 0.53589 | 0.14047 | 0.69929 | 0.69534 | 1.5607e-05 | 9.4254e-09 | 1.3374e-08 | 1.559e-17 | -8.0257 | -7.8737 | 1.559e-17 | 0.13831 | 2.9023 | 0.00028202 |  | 1.3374e-08 |  |  |  | 0.69929 | 0.48901 | 0.69534 | 0.4835 | 0.48625 | 9.4254e-09 | 8.8839e-17 | 1.3374e-08 | 1.7886e-16 | 1.2605e-16 | 0.0039506 | 0.0056494 | -3.9485e-09 | -0.41892 | 1.5607e-05 | 0.48901 | 1.559e-17 | 8.8839e-17 | 1.5493e-05 | -1.5484e-11
[7 empty] | 3.68 | 4786.3009 | 47.863 | 0.53836 | 0.53526 | 0.13833 | 0.69855 | 0.69453 | 1.6102e-05 | 8.3364e-09 | 1.1781e-08 | 1.1866e-17 | -8.079 | -7.9288 | 1.1866e-17 | 0.13566 | 2.9024 | 0.00026469 |  | 1.1781e-08 |  |  |  | 0.69855 | 0.48797 | 0.69453 | 0.48238 | 0.48516 | 8.3364e-09 | 6.9495e-17 | 1.1781e-08 | 1.3879e-16 | 9.8211e-17 | 0.0040128 | 0.0057445 | -3.4447e-09 | -0.41321 | 1.6102e-05 | 0.48797 | 1.1866e-17 | 6.9495e-17 | 1.5736e-05 | -1.3509e-11
[7 empty] | 3.7 | 5011.8723 | 50.1187 | 0.53779 | 0.53465 | 0.13622 | 0.69781 | 0.69374 | 1.6588e-05 | 7.3731e-09 | 1.0377e-08 | 9.0239e-18 | -8.1323 | -7.9839 | 9.0239e-18 | 0.13305 | 2.9024 | 0.00024842 |  | 1.0377e-08 |  |  |  | 0.69781 | 0.48694 | 0.69374 | 0.48127 | 0.4841 | 7.3731e-09 | 5.4363e-17 | 1.0377e-08 | 1.0768e-16 | 7.6512e-17 | 0.0040728 | 0.0058366 | -3.004e-09 | -0.40742 | 1.6588e-05 | 0.48694 | 9.0239e-18 | 5.4363e-17 | 1.5972e-05 | -1.178e-11
[7 empty] | 3.72 | 5248.0746 | 52.4807 | 0.53723 | 0.53405 | 0.13415 | 0.69708 | 0.69295 | 1.7064e-05 | 6.5212e-09 | 9.1398e-09 | 6.8571e-18 | -8.1857 | -8.0391 | 6.8571e-18 | 0.1305 | 2.9024 | 0.00023314 |  | 9.1398e-09 |  |  |  | 0.69708 | 0.48593 | 0.69295 | 0.48018 | 0.48305 | 6.5212e-09 | 4.2526e-17 | 9.1398e-09 | 8.3536e-17 | 5.9602e-17 | 0.0041308 | 0.0059259 | -2.6186e-09 | -0.40155 | 1.7064e-05 | 0.48593 | 6.8571e-18 | 4.2526e-17 | 1.6199e-05 | -1.0269e-11
[7 empty] | 3.74 | 5495.4087 | 54.9541 | 0.53668 | 0.53345 | 0.13211 | 0.69637 | 0.69218 | 1.7529e-05 | 5.7677e-09 | 8.0494e-09 | 5.2062e-18 | -8.239 | -8.0942 | 5.2062e-18 | 0.12799 | 2.9024 | 0.00021879 |  | 8.0494e-09 |  |  |  | 0.69637 | 0.48493 | 0.69218 | 0.47912 | 0.48202 | 5.7677e-09 | 3.3266e-17 | 8.0494e-09 | 6.4793e-17 | 4.6426e-17 | 0.0041867 | 0.0060122 | -2.2817e-09 | -0.3956 | 1.7529e-05 | 0.48493 | 5.2062e-18 | 3.3266e-17 | 1.6419e-05 | -8.9479e-12
[7 empty] | 3.76 | 5754.3994 | 57.544 | 0.53614 | 0.53287 | 0.13009 | 0.69567 | 0.69143 | 1.7983e-05 | 5.1012e-09 | 7.0886e-09 | 3.9495e-18 | -8.2923 | -8.1494 | 3.9495e-18 | 0.12553 | 2.9024 | 0.00020532 |  | 7.0886e-09 |  |  |  | 0.69567 | 0.48395 | 0.69143 | 0.47807 | 0.481 | 5.1012e-09 | 2.6022e-17 | 7.0886e-09 | 5.0248e-17 | 3.616e-17 | 0.0042406 | 0.0060958 | -1.9873e-09 | -0.38958 | 1.7983e-05 | 0.48395 | 3.9495e-18 | 2.6022e-17 | 1.663e-05 | -7.7935e-12
[7 empty] | 3.78 | 6025.5959 | 60.256 | 0.5356 | 0.53229 | 0.12811 | 0.69497 | 0.69068 | 1.8425e-05 | 4.5118e-09 | 6.242e-09 | 2.9936e-18 | -8.3457 | -8.2047 | 2.9936e-18 | 0.12312 | 2.9024 | 0.00019267 |  | 6.242e-09 |  |  |  | 0.69497 | 0.48299 | 0.69068 | 0.47704 | 0.48 | 4.5118e-09 | 2.0356e-17 | 6.242e-09 | 3.8962e-17 | 2.8162e-17 | 0.0042924 | 0.0061764 | -1.7302e-09 | -0.38349 | 1.8425e-05 | 0.48299 | 2.9936e-18 | 2.0356e-17 | 1.6833e-05 | -6.7851e-12
[7 empty] | 3.8 | 6309.5734 | 63.0957 | 0.53508 | 0.53173 | 0.12616 | 0.69429 | 0.68995 | 1.8855e-05 | 3.9904e-09 | 5.4961e-09 | 2.2671e-18 | -8.399 | -8.2599 | 2.2671e-18 | 0.12076 | 2.9025 | 0.00018079 |  | 5.4961e-09 |  |  |  | 0.69429 | 0.48204 | 0.68995 | 0.47603 | 0.47903 | 3.9904e-09 | 1.5923e-17 | 5.4961e-09 | 3.0207e-17 | 2.1932e-17 | 0.0043423 | 0.0062542 | -1.5057e-09 | -0.37732 | 1.8855e-05 | 0.48204 | 2.2671e-18 | 1.5923e-17 | 1.7028e-05 | -5.9046e-12
[7 empty] | 3.82 | 6606.9345 | 66.0693 | 0.53456 | 0.53117 | 0.12424 | 0.69362 | 0.68923 | 1.9273e-05 | 3.5293e-09 | 4.839e-09 | 1.7153e-18 | -8.4523 | -8.3152 | 1.7153e-18 | 0.11844 | 2.9025 | 0.00016964 |  | 4.839e-09 |  |  |  | 0.69362 | 0.48111 | 0.68923 | 0.47504 | 0.47806 | 3.5293e-09 | 1.2456e-17 | 4.839e-09 | 2.3416e-17 | 1.7078e-17 | 0.0043901 | 0.0063292 | -1.3097e-09 | -0.37109 | 1.9273e-05 | 0.48111 | 1.7153e-18 | 1.2456e-17 | 1.7216e-05 | -5.1361e-12
[7 empty] | 3.84 | 6918.3097 | 69.1831 | 0.53405 | 0.53063 | 0.12235 | 0.69296 | 0.68852 | 1.9677e-05 | 3.1215e-09 | 4.2602e-09 | 1.2967e-18 | -8.5056 | -8.3706 | 1.2967e-18 | 0.11616 | 2.9025 | 0.00015917 |  | 4.2602e-09 |  |  |  | 0.69296 | 0.48019 | 0.68852 | 0.47406 | 0.47712 | 3.1215e-09 | 9.7437e-18 | 4.2602e-09 | 1.8149e-17 | 1.3298e-17 | 0.0044359 | 0.0064014 | -1.1387e-09 | -0.3648 | 1.9677e-05 | 0.48019 | 1.2967e-18 | 9.7437e-18 | 1.7396e-05 | -4.4656e-12
[7 empty] | 3.86 | 7244.3596 | 72.4436 | 0.53355 | 0.53009 | 0.12049 | 0.69231 | 0.68783 | 2.0068e-05 | 2.7608e-09 | 3.7504e-09 | 9.7931e-19 | -8.559 | -8.4259 | 9.7931e-19 | 0.11393 | 2.9025 | 0.00014934 |  | 3.7504e-09 |  |  |  | 0.69231 | 0.47929 | 0.68783 | 0.4731 | 0.47619 | 2.7608e-09 | 7.6219e-18 | 3.7504e-09 | 1.4065e-17 | 1.0354e-17 | 0.0044798 | 0.0064708 | -9.896e-10 | -0.35845 | 2.0068e-05 | 0.47929 | 9.7931e-19 | 7.6219e-18 | 1.7568e-05 | -3.8808e-12
[7 empty] | 3.88 | 7585.7758 | 75.8578 | 0.53305 | 0.52957 | 0.11865 | 0.69166 | 0.68714 | 2.0446e-05 | 2.4418e-09 | 3.3013e-09 | 7.389e-19 | -8.6123 | -8.4813 | 7.389e-19 | 0.11175 | 2.9025 | 0.00014012 |  | 3.3013e-09 |  |  |  | 0.69166 | 0.4784 | 0.68714 | 0.47216 | 0.47527 | 2.4418e-09 | 5.9622e-18 | 3.3013e-09 | 1.0899e-17 | 8.0611e-18 | 0.0045217 | 0.0065375 | -8.5959e-10 | -0.35204 | 2.0446e-05 | 0.4784 | 7.389e-19 | 5.9622e-18 | 1.7732e-05 | -3.371e-12
[7 empty] | 3.9 | 7943.2823 | 79.4328 | 0.53256 | 0.52905 | 0.11685 | 0.69103 | 0.68647 | 2.081e-05 | 2.1596e-09 | 2.9059e-09 | 5.5696e-19 | -8.6656 | -8.5367 | 5.5696e-19 | 0.1096 | 2.9025 | 0.00013146 |  | 2.9059e-09 |  |  |  | 0.69103 | 0.47752 | 0.68647 | 0.47124 | 0.47437 | 2.1596e-09 | 4.6638e-18 | 2.9059e-09 | 8.4442e-18 | 6.2755e-18 | 0.0045618 | 0.0066014 | -7.463e-10 | -0.34557 | 2.081e-05 | 0.47752 | 5.5696e-19 | 4.6638e-18 | 1.7889e-05 | -2.9267e-12
[7 empty] | 3.92 | 8317.6377 | 83.1764 | 0.53208 | 0.52854 | 0.11507 | 0.69041 | 0.68581 | 2.1159e-05 | 1.91e-09 | 2.5576e-09 | 4.194e-19 | -8.719 | -8.5922 | 4.194e-19 | 0.10749 | 2.9025 | 0.00012333 |  | 2.5576e-09 |  |  |  | 0.69041 | 0.47666 | 0.68581 | 0.47033 | 0.47349 | 1.91e-09 | 3.6482e-18 | 2.5576e-09 | 6.5415e-18 | 4.8852e-18 | 0.0045999 | 0.0066626 | -6.4761e-10 | -0.33906 | 2.1159e-05 | 0.47666 | 4.194e-19 | 3.6482e-18 | 1.8039e-05 | -2.5396e-12
[7 empty] | 3.94 | 8709.6359 | 87.0964 | 0.53161 | 0.52804 | 0.11332 | 0.6898 | 0.68516 | 2.1494e-05 | 1.6893e-09 | 2.251e-09 | 3.1548e-19 | -8.7723 | -8.6476 | 3.1548e-19 | 0.10543 | 2.9025 | 0.0001157 |  | 2.251e-09 |  |  |  | 0.6898 | 0.47582 | 0.68516 | 0.46944 | 0.47262 | 1.6893e-09 | 2.8538e-18 | 2.251e-09 | 5.067e-18 | 3.8026e-18 | 0.0046362 | 0.0067211 | -5.6168e-10 | -0.33249 | 2.1494e-05 | 0.47582 | 3.1548e-19 | 2.8538e-18 | 1.8181e-05 | -2.2027e-12
[7 empty] | 3.96 | 9120.1084 | 91.2011 | 0.53115 | 0.52755 | 0.11159 | 0.68919 | 0.68452 | 2.1815e-05 | 1.4941e-09 | 1.981e-09 | 2.3706e-19 | -8.8256 | -8.7031 | 2.3706e-19 | 0.10341 | 2.9025 | 0.00010854 |  | 1.981e-09 |  |  |  | 0.68919 | 0.47499 | 0.68452 | 0.46857 | 0.47177 | 1.4941e-09 | 2.2323e-18 | 1.981e-09 | 3.9243e-18 | 2.9598e-18 | 0.0046706 | 0.006777 | -4.8689e-10 | -0.32588 | 2.1815e-05 | 0.47499 | 2.3706e-19 | 2.2323e-18 | 1.8316e-05 | -1.9094e-12
[7 empty] | 3.98 | 9549.9259 | 95.4993 | 0.53069 | 0.52706 | 0.10989 | 0.6886 | 0.68389 | 2.2121e-05 | 1.3214e-09 | 1.7433e-09 | 1.7794e-19 | -8.879 | -8.7586 | 1.7794e-19 | 0.10142 | 2.9025 | 0.00010182 |  | 1.7433e-09 |  |  |  | 0.6886 | 0.47417 | 0.68389 | 0.46771 | 0.47093 | 1.3214e-09 | 1.7462e-18 | 1.7433e-09 | 3.039e-18 | 2.3036e-18 | 0.0047033 | 0.0068302 | -4.2183e-10 | -0.31922 | 2.2121e-05 | 0.47417 | 1.7794e-19 | 1.7462e-18 | 1.8444e-05 | -1.6542e-12
[7 empty] | 4 | 10000 | 100 | 0.53024 | 0.52659 | 0.10822 | 0.68801 | 0.68328 | 2.2412e-05 | 1.1687e-09 | 1.534e-09 | 1.3341e-19 | -8.9323 | -8.8142 | 1.3341e-19 | 0.099472 | 2.9026 | 9.5513e-05 |  | 1.534e-09 |  |  |  | 0.68801 | 0.47336 | 0.68328 | 0.46687 | 0.4701 | 1.1687e-09 | 1.3659e-18 | 1.534e-09 | 2.3531e-18 | 1.7928e-18 | 0.0047341 | 0.0068809 | -3.6525e-10 | -0.31252 | 2.2412e-05 | 0.47336 | 1.3341e-19 | 1.3659e-18 | 1.8565e-05 | -1.4323e-12
[30 empty] | somas | 147.7581 |  | 146.5971 | 147.1748 | somas | 3.4678 |  | 10.831 | 6.0908 |  | 0.72059 |  | -80.3935 | 0.0057197 | 147.7581 | 2.1172 | 3.4678 | 0.0025214 | -0.030196

## 2171
[14 empty] | Estatísticas para Θ |  | Esatísticas para Kr(Θ)
[14 empty] | RMSE | 0.0020107 | RMSE | 0.14812
[14 empty] | NSE | 1 | NSE | 0.86309
[12 empty] | M = | dif med | M | 0.00038899 | M | -0.064446
[12 empty] | E = | erro rel | E | 0.058232 | E | -209.4215 | [5 empty] | Gamma(s,x) = EXP(GAMMALN(s))*(1-GAMMA.DIST(x,s,1,TRUE)).
VGM |  |  | GRT | [10 empty] | R² | 1 | R² | 0.96401
thetas | 0.45417 |  | thetas | 0.45417 | k1 GRT | 0.05846 | [7 empty] | r | 1 | r | 0.98184
thetar | 0.39571 |  | thetar | 0.39571 |  |  | Objetivo | 4.539 | [5 empty] | soma erro | 0.00082877 | soma erro | 4.4975 |  |  |  |  | Fórmulas e nomenclaturas conforme Groenevelt–Grant, 2010 | [7 empty] | Cálculo das estatísticas x = VGM, y = GRT
α (m-1) | 3.853 |  | k (m) | 0.30228 | [25 empty] | Cálculo r de theta |  |  |  |  | Cálculo r de k |  |  |  |  | E de theta |  | E de k |  | NSE de theta |  | NSE de k |  | M de theta | M de k
n | 1.971 |  | p | 1.0827 |  |  |  | h- cm | h-m | θ VGM | θ GRT | Θn VGM | Θ VGM | Θ GRT | erro^2 Θ | Kr(Θn) VGM | Kr(Θ) GRT | erro^2 kr | log Kr(Θn) VGM | log Kr(Θ) GRT | erro^2 kr | x1 | Gama 2 Г(a, x1) | I(Θ) | I(1) | Kr(Θ) GRT | a | x2 | Θ inferior GRT | (x-xm) | (x-xm)² | (y-ym) | (y-ym)² | (x-xm)(y-ym) | (x-xm) | (x-xm)² | (y-ym) | (y-ym)² | (x-xm)(y-ym) | (x-y) | (x-y)/x | (x-y) | (x-y)/x | (x-y)² | (x-xm)² | (x-y)² | (x-xm)² | (x-y)/n | (x-y)/n
l | 0.45309 | [5 empty] | -1 | 0.1 | 0.001 | 0.45417 | 0.45417 | 0.99999 | 1 | 1 | 1.2227e-12 | 0.99097 | 1 | 8.1627e-05 | -0.0039416 | 0 | 8.1627e-05 | #NUM! | 0 | 0.41308 | 0.41308 | 1 | 1.9236 | 4.1203e-08 | 0.87128 | 1 | 1 | 1 | 1 | 1 | 0.99097 | 0.98201 | 1 | 1 | 0.99097 | -1.1058e-06 | -1.1058e-06 | -0.0090348 | -0.0091172 | 1.2227e-12 | 1 | 8.1627e-05 | 0.98201 | -4.3364e-09 | -3.5431e-05
α ---> k |  |  |  |  | n ---> p |  | -0.9 | 0.12589 | 0.0012589 | 0.45417 | 0.45417 | 0.99999 | 1 | 1 | 3.0307e-12 | 0.98871 | 1 | 0.00012754 | -0.0049325 | 0 | 0.00012754 | #NUM! | 0 | 0.41308 |  | 1 | Gama 1 Г(a, x2) | n (= p GRT) | λ | 1 | 1 | 1 | 1 | 1 | 0.98871 | 0.97754 | 1 | 1 | 0.98871 | -1.7409e-06 | -1.7409e-06 | -0.011293 | -0.011422 | 3.0307e-12 | 1 | 0.00012754 | 0.97754 | -6.827e-09 | -4.4288e-05
a1 | 212.6045 | a2 | -56.5984 |  | a3 | 0.078994 | -0.7 | 0.19953 | 0.0019953 | 0.45417 | 0.45417 | 0.99997 | 1 | 1 | 1.8618e-11 | 0.98236 | 1 | 0.00031112 | -0.0077287 | 0 | 0.00031112 | #NUM! | 0 | 0.41308 |  | 1 | 0.97007 | 1.0827 | 7.7689 | 1 | 0.99999 | 1 | 1 | 1 | 0.98236 | 0.96503 | 1 | 1 | 0.98236 | -4.3149e-06 | -4.3149e-06 | -0.017639 | -0.017955 | 1.8618e-11 | 0.99999 | 0.00031112 | 0.96503 | -1.6921e-08 | -6.9171e-05
b1 | -2779.2888 | b2 | 207.1571 |  | b3 | 0.7764 | -0.5 | 0.31623 | 0.0031623 | 0.45417 | 0.45417 | 0.99992 | 0.99999 | 1 | 1.1436e-10 | 0.97247 | 1 | 0.00075778 | -0.012123 | 0 | 0.00075778 | #NUM! | 0 | 0.41308 |  | 1 | p (=λ VGM) | k1 | β | 0.99999 | 0.99998 | 1 | 1 | 0.99999 | 0.97247 | 0.9457 | 1 | 1 | 0.97247 | -1.0694e-05 | -1.0694e-05 | -0.027528 | -0.028307 | 1.1436e-10 | 0.99998 | 0.00075778 | 0.9457 | -4.1938e-08 | -0.00010795
c1 | 15551.0357 | c2 | -304.9639 |  | c3 | -0.75448 | -0.4 | 0.39811 | 0.0039811 | 0.45416 | 0.45417 | 0.99987 | 0.99998 | 1 | 2.8342e-10 | 0.96563 | 1 | 0.0011816 | -0.015191 | 0 | 0.0011816 | #NUM! | 0 | 0.41308 |  | 1 | 0.45309 | 0.05846 | 1 | 0.99998 | 0.99997 | 1 | 1 | 0.99998 | 0.96563 | 0.93243 | 1 | 1 | 0.96563 | -1.6835e-05 | -1.6835e-05 | -0.034375 | -0.035599 | 2.8342e-10 | 0.99997 | 0.0011816 | 0.93243 | -6.602e-08 | -0.0001348
d1 | -48905.025 | d2 | 224.5874 |  |  |  | -0.3 | 0.50119 | 0.0050119 | 0.45416 | 0.45417 | 0.99979 | 0.99997 | 1 | 7.0234e-10 | 0.95709 | 1 | 0.0018412 | -0.019047 | 0 | 0.0018412 | #NUM! | 0 | 0.41308 |  | 1 |  |  | ξ | 0.99997 | 0.99995 | 1 | 1 | 0.99997 | 0.95709 | 0.91602 | 1 | 1 | 0.95709 | -2.6502e-05 | -2.6502e-05 | -0.042909 | -0.044832 | 7.0234e-10 | 0.99995 | 0.0018412 | 0.91602 | -1.0393e-07 | -0.00016827
e1 | 94620.2832 | e2 | -82.9221 |  |  |  | -0.2 | 0.63096 | 0.0063096 | 0.45415 | 0.45417 | 0.99968 | 0.99996 | 1 | 1.7402e-09 | 0.94647 | 1 | 0.0028659 | -0.023895 | 0 | 0.0028659 | #NUM! | 0 | 0.41308 |  | 1 |  |  | 0.92359 | 0.99996 | 0.99992 | 1 | 1 | 0.99996 | 0.94647 | 0.8958 | 1 | 1 | 0.94647 | -4.1716e-05 | -4.1718e-05 | -0.053534 | -0.056562 | 1.7402e-09 | 0.99992 | 0.0028659 | 0.8958 | -1.6359e-07 | -0.00020994
f1 | -115433.2939 | f2 | 12.8656 |  |  |  | -0.1 | 0.79433 | 0.0079433 | 0.45414 | 0.45417 | 0.99949 | 0.99993 | 1 | 4.3109e-09 | 0.93325 | 1 | 0.0044553 | -0.030001 | 0 | 0.0044553 | #NUM! | 0 | 0.41308 |  | 1 |  |  |  | 0.99993 | 0.99987 | 1 | 1 | 0.99993 | 0.93325 | 0.87096 | 1 | 1 | 0.93325 | -6.5657e-05 | -6.5662e-05 | -0.066748 | -0.071522 | 4.3109e-09 | 0.99987 | 0.0044553 | 0.87096 | -2.5748e-07 | -0.00026176
g1 | 86795.8846 | [5 empty] | 0 | 1 | 0.01 | 0.45412 | 0.45417 | 0.9992 | 0.9999 | 1 | 1.0676e-08 | 0.91685 | 1 | 0.0069146 | -0.037704 | 0 | 0.0069146 | #NUM! | 0 | 0.41308 |  | 1 |  |  |  | 0.9999 | 0.99979 | 1 | 1 | 0.9999 | 0.91685 | 0.84061 | 1 | 1 | 0.91685 | -0.00010332 | -0.00010333 | -0.083154 | -0.090696 | 1.0676e-08 | 0.99979 | 0.0069146 | 0.84061 | -4.0519e-07 | -0.00032609
h1 | -36813.4735 | [5 empty] | 0.1 | 1.2589 | 0.012589 | 0.4541 | 0.45417 | 0.99874 | 0.99984 | 1 | 2.6424e-08 | 0.89652 | 1 | 0.010708 | -0.047439 | -6.1129e-13 | 0.010708 | 31.2209 | 6.8206e-13 | 0.41308 |  | 1 |  |  |  | 0.99984 | 0.99967 | 1 | 1 | 0.99984 | 0.89652 | 0.80375 | 1 | 1 | 0.89652 | -0.00016255 | -0.00016258 | -0.10348 | -0.11542 | 2.6424e-08 | 0.99967 | 0.010708 | 0.80375 | -6.3747e-07 | -0.0004058
i1 | 6750.7003 | [5 empty] | 0.12 | 1.3183 | 0.013183 | 0.45409 | 0.45417 | 0.99862 | 0.99982 | 1 | 3.1672e-08 | 0.89191 | 1 | 0.011683 | -0.049677 | -2.6326e-12 | 0.011683 | 29.7169 | 2.9366e-12 | 0.41308 |  | 1 |  |  |  | 0.99982 | 0.99964 | 1 | 1 | 0.99982 | 0.89191 | 0.79551 | 1 | 1 | 0.89191 | -0.00017797 | -0.000178 | -0.10809 | -0.12119 | 3.1672e-08 | 0.99964 | 0.011683 | 0.79551 | -6.9791e-07 | -0.00042387
a | -0.9824 | b | 0.055892 |  |  |  | 0.14 | 1.3804 | 0.013804 | 0.45408 | 0.45417 | 0.99849 | 0.99981 | 1 | 3.7962e-08 | 0.88711 | 1 | 0.012745 | -0.052024 | -1.0718e-11 | 0.012745 | 28.2683 | 1.1955e-11 | 0.41308 |  | 1 |  |  |  | 0.99981 | 0.99961 | 1 | 1 | 0.99981 | 0.88711 | 0.78696 | 1 | 1 | 0.88711 | -0.00019484 | -0.00019488 | -0.11289 | -0.12726 | 3.7962e-08 | 0.99961 | 0.012745 | 0.78696 | -7.6407e-07 | -0.00044272
abs log 1/α | 0.5858 | [5 empty] | 0.16 | 1.4454 | 0.014454 | 0.45407 | 0.45417 | 0.99834 | 0.99979 | 1 | 4.5499e-08 | 0.88209 | 1 | 0.013902 | -0.054485 | -4.056e-11 | 0.013902 | 26.8931 | 4.5239e-11 | 0.41308 |  | 1 |  |  |  | 0.99979 | 0.99957 | 1 | 1 | 0.99979 | 0.88209 | 0.77809 | 1 | 1 | 0.88209 | -0.0002133 | -0.00021335 | -0.11791 | -0.13367 | 4.5499e-08 | 0.99957 | 0.013902 | 0.77809 | -8.3649e-07 | -0.00046238
[7 empty] | 0.18 | 1.5136 | 0.015136 | 0.45406 | 0.45417 | 0.99819 | 0.99977 | 1 | 5.453e-08 | 0.87687 | 1 | 0.015162 | -0.057067 | -1.4353e-10 | 0.015162 | 25.585 | 1.6008e-10 | 0.41308 |  | 1 |  |  |  | 0.99977 | 0.99953 | 1 | 1 | 0.99977 | 0.87687 | 0.76889 | 1 | 1 | 0.87687 | -0.00023352 | -0.00023357 | -0.12313 | -0.14042 | 5.453e-08 | 0.99953 | 0.015162 | 0.76889 | -9.1575e-07 | -0.00048288
[7 empty] | 0.2 | 1.5849 | 0.015849 | 0.45405 | 0.45417 | 0.99801 | 0.99974 | 1 | 6.5351e-08 | 0.87142 | 1 | 0.016534 | -0.059774 | -4.7663e-10 | 0.016534 | 24.3406 | 5.3156e-10 | 0.41308 |  | 1 |  |  |  | 0.99974 | 0.99949 | 1 | 1 | 0.99974 | 0.87142 | 0.75937 | 1 | 1 | 0.87142 | -0.00025564 | -0.0002557 | -0.12858 | -0.14756 | 6.5351e-08 | 0.99949 | 0.016534 | 0.75937 | -1.0025e-06 | -0.00050425
[7 empty] | 0.22 | 1.6596 | 0.016596 | 0.45404 | 0.45417 | 0.99783 | 0.99972 | 1 | 7.8315e-08 | 0.86574 | 1 | 0.018027 | -0.062614 | -1.49e-09 | 0.018027 | 23.1567 | 1.6616e-09 | 0.41308 |  | 1 |  |  |  | 0.99972 | 0.99944 | 1 | 1 | 0.99972 | 0.86574 | 0.7495 | 1 | 1 | 0.86574 | -0.00027985 | -0.00027993 | -0.13426 | -0.15509 | 7.8315e-08 | 0.99944 | 0.018027 | 0.7495 | -1.0974e-06 | -0.00052653
[7 empty] | 0.24 | 1.7378 | 0.017378 | 0.45403 | 0.45417 | 0.99762 | 0.99969 | 1 | 9.3846e-08 | 0.85982 | 1 | 0.019652 | -0.065594 | -4.3975e-09 | 0.019652 | 22.0304 | 4.9036e-09 | 0.41308 |  | 1 |  |  |  | 0.99969 | 0.99939 | 1 | 1 | 0.99969 | 0.85982 | 0.73928 | 1 | 1 | 0.85982 | -0.00030634 | -0.00030644 | -0.14018 | -0.16304 | 9.3846e-08 | 0.99939 | 0.019652 | 0.73928 | -1.2013e-06 | -0.00054974
[7 empty] | 0.26 | 1.8197 | 0.018197 | 0.45402 | 0.45417 | 0.99739 | 0.99966 | 1 | 1.1245e-07 | 0.85365 | 1 | 0.021419 | -0.068721 | -1.2288e-08 | 0.021419 | 20.9588 | 1.3701e-08 | 0.41308 |  | 1 |  |  |  | 0.99966 | 0.99933 | 1 | 1 | 0.99966 | 0.85365 | 0.72871 | 1 | 1 | 0.85365 | -0.00033534 | -0.00033545 | -0.14635 | -0.17144 | 1.1245e-07 | 0.99933 | 0.021419 | 0.72871 | -1.315e-06 | -0.00057393
[7 empty] | 0.28 | 1.9055 | 0.019055 | 0.454 | 0.45417 | 0.99715 | 0.99963 | 1 | 1.3473e-07 | 0.84722 | 1 | 0.023341 | -0.072003 | -3.2596e-08 | 0.023341 | 19.9394 | 3.6343e-08 | 0.41308 |  | 1 |  |  |  | 0.99963 | 0.99927 | 1 | 1 | 0.99963 | 0.84722 | 0.71779 | 1 | 1 | 0.84722 | -0.00036706 | -0.0003672 | -0.15278 | -0.18033 | 1.3473e-07 | 0.99927 | 0.023341 | 0.71779 | -1.4395e-06 | -0.00059913
[7 empty] | 0.3 | 1.9953 | 0.019953 | 0.45399 | 0.45417 | 0.99688 | 0.9996 | 1 | 1.6142e-07 | 0.84053 | 1 | 0.025431 | -0.075447 | -8.2294e-08 | 0.025431 | 18.9696 | 9.1746e-08 | 0.41308 |  | 1 |  |  |  | 0.9996 | 0.9992 | 1 | 1 | 0.9996 | 0.84053 | 0.70649 | 1 | 1 | 0.84053 | -0.00040177 | -0.00040193 | -0.15947 | -0.18973 | 1.6142e-07 | 0.9992 | 0.025431 | 0.70649 | -1.5756e-06 | -0.00062537
[7 empty] | 0.32 | 2.0893 | 0.020893 | 0.45397 | 0.45417 | 0.99658 | 0.99956 | 1 | 1.9338e-07 | 0.83356 | 1 | 0.027702 | -0.079062 | -1.9821e-07 | 0.027702 | 18.0469 | 2.2096e-07 | 0.41308 |  | 1 |  |  |  | 0.99956 | 0.99912 | 1 | 1 | 0.99956 | 0.83356 | 0.69483 | 1 | 1 | 0.83356 | -0.00043975 | -0.00043994 | -0.16644 | -0.19967 | 1.9338e-07 | 0.99912 | 0.027702 | 0.69483 | -1.7245e-06 | -0.0006527
[7 empty] | 0.34 | 2.1878 | 0.021878 | 0.45395 | 0.45417 | 0.99626 | 0.99952 | 1 | 2.3164e-07 | 0.82631 | 1 | 0.030168 | -0.082858 | -4.5651e-07 | 0.030168 | 17.1692 | 5.0886e-07 | 0.41308 |  | 1 |  |  |  | 0.99952 | 0.99904 | 1 | 1 | 0.99952 | 0.82631 | 0.68279 | 1 | 1 | 0.82631 | -0.00048129 | -0.00048153 | -0.17369 | -0.2102 | 2.3164e-07 | 0.99904 | 0.030168 | 0.68279 | -1.8874e-06 | -0.00068114
[7 empty] | 0.36 | 2.2909 | 0.022909 | 0.45393 | 0.45417 | 0.99591 | 0.99947 | 1 | 2.7745e-07 | 0.81876 | 1 | 0.032847 | -0.086843 | -1.0076e-06 | 0.032847 | 16.3341 | 1.123e-06 | 0.41308 |  | 1 |  |  |  | 0.99947 | 0.99895 | 1 | 1 | 0.99947 | 0.81876 | 0.67037 | 1 | 1 | 0.81876 | -0.00052674 | -0.00052701 | -0.18124 | -0.22136 | 2.7745e-07 | 0.99895 | 0.032847 | 0.67037 | -2.0656e-06 | -0.00071074
[7 empty] | 0.38 | 2.3988 | 0.023988 | 0.45391 | 0.45417 | 0.99552 | 0.99942 | 1 | 3.3228e-07 | 0.81091 | 1 | 0.035754 | -0.091029 | -2.1357e-06 | 0.035754 | 15.5396 | 2.3802e-06 | 0.41308 |  | 1 |  |  |  | 0.99942 | 0.99885 | 1 | 1 | 0.99942 | 0.81091 | 0.65757 | 1 | 0.99999 | 0.8109 | -0.00057644 | -0.00057677 | -0.18909 | -0.23318 | 3.3228e-07 | 0.99885 | 0.035754 | 0.65757 | -2.2605e-06 | -0.00074152
[7 empty] | 0.4 | 2.5119 | 0.025119 | 0.45388 | 0.45417 | 0.9951 | 0.99937 | 1 | 3.9788e-07 | 0.80274 | 0.99999 | 0.038908 | -0.095425 | -4.3558e-06 | 0.038908 | 14.7838 | 4.8539e-06 | 0.41308 |  | 0.99999 |  |  |  | 0.99937 | 0.99874 | 1 | 1 | 0.99937 | 0.80274 | 0.64439 | 0.99999 | 0.99998 | 0.80273 | -0.00063078 | -0.00063118 | -0.19725 | -0.24572 | 3.9788e-07 | 0.99874 | 0.038908 | 0.64439 | -2.4736e-06 | -0.00077353
[7 empty] | 0.42 | 2.6303 | 0.026303 | 0.45386 | 0.45417 | 0.99464 | 0.99931 | 1 | 4.7635e-07 | 0.79425 | 0.99998 | 0.042326 | -0.10004 | -8.5641e-06 | 0.042326 | 14.0647 | 9.5426e-06 | 0.41308 |  | 0.99998 |  |  |  | 0.99931 | 0.99862 | 1 | 1 | 0.99931 | 0.79425 | 0.63083 | 0.99998 | 0.99996 | 0.79423 | -0.00069018 | -0.00069066 | -0.20573 | -0.25903 | 4.7635e-07 | 0.99862 | 0.042326 | 0.63083 | -2.7066e-06 | -0.00080679
[7 empty] | 0.44 | 2.7542 | 0.027542 | 0.45383 | 0.45417 | 0.99413 | 0.99924 | 1 | 5.7016e-07 | 0.78542 | 0.99996 | 0.046027 | -0.1049 | -1.6262e-05 | 0.046027 | 13.3806 | 1.8118e-05 | 0.41307 |  | 0.99996 |  |  |  | 0.99924 | 0.99849 | 1 | 1 | 0.99924 | 0.78542 | 0.61689 | 0.99996 | 0.99993 | 0.78539 | -0.00075509 | -0.00075566 | -0.21454 | -0.27315 | 5.7016e-07 | 0.99849 | 0.046027 | 0.61689 | -2.9611e-06 | -0.00084133
[7 empty] | 0.46 | 2.884 | 0.02884 | 0.45379 | 0.45417 | 0.99358 | 0.99917 | 1 | 6.8223e-07 | 0.77626 | 0.99993 | 0.05003 | -0.10999 | -2.9874e-05 | 0.05003 | 12.7298 | 3.328e-05 | 0.41307 |  | 0.99993 |  |  |  | 0.99917 | 0.99835 | 1 | 1 | 0.99917 | 0.77626 | 0.60257 | 0.99993 | 0.99986 | 0.7762 | -0.00082597 | -0.00082666 | -0.22367 | -0.28815 | 6.8223e-07 | 0.99835 | 0.05003 | 0.60257 | -3.2391e-06 | -0.00087716
[7 empty] | 0.48 | 3.02 | 0.0302 | 0.45376 | 0.45417 | 0.99298 | 0.9991 | 1 | 8.1601e-07 | 0.76674 | 0.99988 | 0.054354 | -0.11535 | -5.3177e-05 | 0.054354 | 12.1106 | 5.9233e-05 | 0.41306 |  | 0.99988 |  |  |  | 0.9991 | 0.99819 | 1 | 1 | 0.9991 | 0.76674 | 0.58789 | 0.99988 | 0.99976 | 0.76664 | -0.00090333 | -0.00090415 | -0.23314 | -0.30407 | 8.1601e-07 | 0.99819 | 0.054354 | 0.58789 | -3.5425e-06 | -0.00091428
[7 empty] | 0.5 | 3.1623 | 0.031623 | 0.45372 | 0.45417 | 0.99232 | 0.99901 | 1 | 9.7548e-07 | 0.75686 | 0.99979 | 0.059016 | -0.12099 | -9.1867e-05 | 0.059016 | 11.5216 | 0.00010231 | 0.41304 |  | 0.99979 |  |  |  | 0.99901 | 0.99802 | 1 | 1 | 0.99901 | 0.75686 | 0.57283 | 0.99979 | 0.99958 | 0.7567 | -0.00098767 | -0.00098864 | -0.24293 | -0.32098 | 9.7548e-07 | 0.99802 | 0.059016 | 0.57283 | -3.8732e-06 | -0.00095268
[7 empty] | 0.52 | 3.3113 | 0.033113 | 0.45368 | 0.45417 | 0.9916 | 0.99892 | 1 | 1.1653e-06 | 0.74661 | 0.99964 | 0.064029 | -0.12691 | -0.00015425 | 0.064029 | 10.9612 | 0.00017177 | 0.41301 |  | 0.99964 |  |  |  | 0.99892 | 0.99784 | 1 | 1 | 0.99892 | 0.74661 | 0.55742 | 0.99964 | 0.99929 | 0.74634 | -0.0010795 | -0.0010806 | -0.25304 | -0.33892 | 1.1653e-06 | 0.99784 | 0.064029 | 0.55742 | -4.2333e-06 | -0.00099231
[7 empty] | 0.54 | 3.4674 | 0.034674 | 0.45363 | 0.45417 | 0.99081 | 0.99882 | 1 | 1.3907e-06 | 0.73598 | 0.99942 | 0.069402 | -0.13314 | -0.00025208 | 0.069402 | 10.4281 | 0.00028066 | 0.41296 |  | 0.99942 |  |  |  | 0.99882 | 0.99764 | 1 | 0.99999 | 0.99881 | 0.73598 | 0.54166 | 0.99942 | 0.99884 | 0.73555 | -0.0011793 | -0.0011807 | -0.26344 | -0.35795 | 1.3907e-06 | 0.99764 | 0.069402 | 0.54166 | -4.6246e-06 | -0.0010331
[7 empty] | 0.56 | 3.6308 | 0.036308 | 0.45358 | 0.45417 | 0.98995 | 0.99871 | 0.99999 | 1.6575e-06 | 0.72496 | 0.99908 | 0.075139 | -0.13968 | -0.00040151 | 0.075139 | 9.9208 | 0.00044693 | 0.41289 |  | 0.99908 |  |  |  | 0.99871 | 0.99741 | 0.99999 | 0.99999 | 0.9987 | 0.72496 | 0.52557 | 0.99908 | 0.99815 | 0.72429 | -0.0012875 | -0.0012891 | -0.27411 | -0.37811 | 1.6575e-06 | 0.99741 | 0.075139 | 0.52557 | -5.0488e-06 | -0.001075
[7 empty] | 0.58 | 3.8019 | 0.038019 | 0.45353 | 0.45417 | 0.98901 | 0.99859 | 0.99999 | 1.9724e-06 | 0.71355 | 0.99856 | 0.081231 | -0.14657 | -0.00062407 | 0.081231 | 9.4383 | 0.00069448 | 0.41279 |  | 0.99856 |  |  |  | 0.99859 | 0.99717 | 0.99999 | 0.99998 | 0.99858 | 0.71355 | 0.50916 | 0.99856 | 0.99713 | 0.71253 | -0.0014044 | -0.0014064 | -0.28501 | -0.39942 | 1.9724e-06 | 0.99717 | 0.081231 | 0.50916 | -5.5075e-06 | -0.0011177
[7 empty] | 0.6 | 3.9811 | 0.039811 | 0.45347 | 0.45416 | 0.98798 | 0.99845 | 0.99998 | 2.3422e-06 | 0.70175 | 0.99782 | 0.08766 | -0.15382 | -0.00094775 | 0.08766 | 8.9792 | 0.0010543 | 0.41263 |  | 0.99782 |  |  |  | 0.99845 | 0.99691 | 0.99998 | 0.99997 | 0.99844 | 0.70175 | 0.49245 | 0.99782 | 0.99564 | 0.70022 | -0.0015304 | -0.0015328 | -0.29607 | -0.42191 | 2.3422e-06 | 0.99691 | 0.08766 | 0.49245 | -6.0017e-06 | -0.0011611
[7 empty] | 0.62 | 4.1687 | 0.041687 | 0.4534 | 0.45416 | 0.98687 | 0.99831 | 0.99997 | 2.7742e-06 | 0.68953 | 0.99676 | 0.094391 | -0.16145 | -0.0014079 | 0.094391 | 8.5425 | 0.0015656 | 0.41242 |  | 0.99676 |  |  |  | 0.99831 | 0.99662 | 0.99997 | 0.99995 | 0.99828 | 0.68953 | 0.47546 | 0.99676 | 0.99354 | 0.6873 | -0.0016656 | -0.0016684 | -0.30723 | -0.44556 | 2.7742e-06 | 0.99662 | 0.094391 | 0.47546 | -6.5318e-06 | -0.0012048
[7 empty] | 0.64 | 4.3652 | 0.043652 | 0.45333 | 0.45415 | 0.98564 | 0.99815 | 0.99996 | 3.2755e-06 | 0.67691 | 0.99529 | 0.10137 | -0.16947 | -0.0020482 | 0.10137 | 8.127 | 0.0022765 | 0.41211 |  | 0.99529 |  |  |  | 0.99815 | 0.99631 | 0.99996 | 0.99992 | 0.99811 | 0.67691 | 0.45821 | 0.99529 | 0.99061 | 0.67373 | -0.0018098 | -0.0018132 | -0.31838 | -0.47035 | 3.2755e-06 | 0.99631 | 0.10137 | 0.45821 | -7.0974e-06 | -0.0012486
[7 empty] | 0.66 | 4.5709 | 0.045709 | 0.45325 | 0.45414 | 0.98431 | 0.99798 | 0.99994 | 3.8527e-06 | 0.66387 | 0.9933 | 0.10852 | -0.17791 | -0.0029212 | 0.10852 | 7.7317 | 0.0032446 | 0.4117 |  | 0.9933 |  |  |  | 0.99798 | 0.99597 | 0.99994 | 0.99989 | 0.99792 | 0.66387 | 0.44073 | 0.9933 | 0.98664 | 0.65942 | -0.0019628 | -0.0019668 | -0.32942 | -0.49621 | 3.8527e-06 | 0.99597 | 0.10852 | 0.44073 | -7.6974e-06 | -0.0012919
[7 empty] | 0.68 | 4.7863 | 0.047863 | 0.45317 | 0.45413 | 0.98286 | 0.99779 | 0.99992 | 4.5112e-06 | 0.65042 | 0.99063 | 0.11574 | -0.1868 | -0.0040885 | 0.11574 | 7.3557 | 0.0045374 | 0.41115 |  | 0.99063 |  |  |  | 0.99779 | 0.99559 | 0.99992 | 0.99984 | 0.99771 | 0.65042 | 0.42305 | 0.99063 | 0.98135 | 0.64433 | -0.002124 | -0.0021287 | -0.34021 | -0.52305 | 4.5112e-06 | 0.99559 | 0.11574 | 0.42305 | -8.3293e-06 | -0.0013341
[7 empty] | 0.7 | 5.0119 | 0.050119 | 0.45308 | 0.45412 | 0.98128 | 0.99759 | 0.99988 | 5.2546e-06 | 0.63656 | 0.98714 | 0.12291 | -0.19616 | -0.0056211 | 0.12291 | 6.9979 | 0.0062318 | 0.41043 |  | 0.98714 |  |  |  | 0.99759 | 0.99519 | 0.99988 | 0.99976 | 0.99747 | 0.63656 | 0.4052 | 0.98714 | 0.97445 | 0.62837 | -0.0022923 | -0.0022978 | -0.35058 | -0.55075 | 5.2546e-06 | 0.99519 | 0.12291 | 0.4052 | -8.9894e-06 | -0.0013748
[7 empty] | 0.72 | 5.2481 | 0.052481 | 0.45297 | 0.45409 | 0.97955 | 0.99737 | 0.99983 | 6.0839e-06 | 0.62228 | 0.98266 | 0.12987 | -0.20602 | -0.0075987 | 0.12987 | 6.6575 | 0.0084134 | 0.4095 |  | 0.98266 |  |  |  | 0.99737 | 0.99474 | 0.99983 | 0.99967 | 0.9972 | 0.62228 | 0.38723 | 0.98266 | 0.96561 | 0.61148 | -0.0024665 | -0.0024731 | -0.36038 | -0.57913 | 6.0839e-06 | 0.99474 | 0.12987 | 0.38723 | -9.6727e-06 | -0.0014133
[7 empty] | 0.74 | 5.4954 | 0.054954 | 0.45286 | 0.45407 | 0.97768 | 0.99713 | 0.99977 | 6.9961e-06 | 0.60758 | 0.97699 | 0.13646 | -0.21639 | -0.010109 | 0.13646 | 6.3337 | 0.011175 | 0.40832 |  | 0.97699 |  |  |  | 0.99713 | 0.99426 | 0.99977 | 0.99954 | 0.9969 | 0.60758 | 0.36916 | 0.97699 | 0.95451 | 0.5936 | -0.002645 | -0.0026526 | -0.36941 | -0.608 | 6.9961e-06 | 0.99426 | 0.13646 | 0.36916 | -1.0373e-05 | -0.0014487
[7 empty] | 0.76 | 5.7544 | 0.057544 | 0.45275 | 0.45403 | 0.97563 | 0.99686 | 0.99969 | 7.984e-06 | 0.59248 | 0.96996 | 0.14249 | -0.22732 | -0.013247 | 0.14249 | 6.0256 | 0.014615 | 0.40686 |  | 0.96996 |  |  |  | 0.99686 | 0.99374 | 0.99969 | 0.99938 | 0.99655 | 0.59248 | 0.35104 | 0.96996 | 0.94082 | 0.57468 | -0.0028256 | -0.0028345 | -0.37747 | -0.6371 | 7.984e-06 | 0.99374 | 0.14249 | 0.35104 | -1.1081e-05 | -0.0014803
[7 empty] | 0.78 | 6.0256 | 0.060256 | 0.45262 | 0.45398 | 0.97341 | 0.99658 | 0.99958 | 9.035e-06 | 0.57699 | 0.96136 | 0.14774 | -0.23883 | -0.017113 | 0.14774 | 5.7326 | 0.018835 | 0.40506 |  | 0.96136 |  |  |  | 0.99658 | 0.99317 | 0.99958 | 0.99917 | 0.99616 | 0.57699 | 0.33291 | 0.96136 | 0.92422 | 0.55469 | -0.0030058 | -0.0030161 | -0.38438 | -0.66618 | 9.035e-06 | 0.99317 | 0.14774 | 0.33291 | -1.1788e-05 | -0.0015074
[7 empty] | 0.8 | 6.3096 | 0.063096 | 0.45247 | 0.45392 | 0.97099 | 0.99627 | 0.99945 | 1.013e-05 | 0.5611 | 0.95102 | 0.15204 | -0.25096 | -0.02181 | 0.15204 | 5.4537 | 0.023937 | 0.40289 |  | 0.95102 |  |  |  | 0.99627 | 0.99255 | 0.99945 | 0.9989 | 0.99572 | 0.5611 | 0.31483 | 0.95102 | 0.90444 | 0.53362 | -0.0031828 | -0.0031948 | -0.38992 | -0.69492 | 1.013e-05 | 0.99255 | 0.15204 | 0.31483 | -1.2482e-05 | -0.0015291
[7 empty] | 0.82 | 6.6069 | 0.066069 | 0.45232 | 0.45384 | 0.96837 | 0.99593 | 0.99928 | 1.1245e-05 | 0.54484 | 0.93876 | 0.15517 | -0.26373 | -0.027446 | 0.15517 | 5.1885 | 0.03002 | 0.4003 |  | 0.93876 |  |  |  | 0.99593 | 0.99187 | 0.99928 | 0.99856 | 0.99521 | 0.54484 | 0.29685 | 0.93876 | 0.88127 | 0.51147 | -0.0033534 | -0.0033671 | -0.39392 | -0.723 | 1.1245e-05 | 0.99187 | 0.15517 | 0.29685 | -1.3151e-05 | -0.0015448
[7 empty] | 0.84 | 6.9183 | 0.069183 | 0.45215 | 0.45375 | 0.96552 | 0.99556 | 0.99908 | 1.2349e-05 | 0.52822 | 0.92443 | 0.15699 | -0.27719 | -0.034125 | 0.15699 | 4.9361 | 0.037177 | 0.39725 |  | 0.92443 |  |  |  | 0.99556 | 0.99114 | 0.99908 | 0.99815 | 0.99464 | 0.52822 | 0.27901 | 0.92443 | 0.85457 | 0.4883 | -0.0035141 | -0.0035298 | -0.39621 | -0.75009 | 1.2349e-05 | 0.99114 | 0.15699 | 0.27901 | -1.3781e-05 | -0.0015538
[7 empty] | 0.86 | 7.2444 | 0.072444 | 0.45197 | 0.45364 | 0.96242 | 0.99516 | 0.99882 | 1.3405e-05 | 0.51126 | 0.90792 | 0.15734 | -0.29136 | -0.041952 | 0.15734 | 4.696 | 0.045494 | 0.39371 |  | 0.90792 |  |  |  | 0.99516 | 0.99035 | 0.99882 | 0.99765 | 0.99399 | 0.51126 | 0.26138 | 0.90792 | 0.82432 | 0.46418 | -0.0036613 | -0.0036791 | -0.39666 | -0.77586 | 1.3405e-05 | 0.99035 | 0.15734 | 0.26138 | -1.4358e-05 | -0.0015555
[7 empty] | 0.88 | 7.5858 | 0.075858 | 0.45178 | 0.4535 | 0.95907 | 0.99473 | 0.99852 | 1.4373e-05 | 0.49398 | 0.88914 | 0.15616 | -0.30629 | -0.051029 | 0.15616 | 4.4676 | 0.055043 | 0.38964 |  | 0.88914 |  |  |  | 0.99473 | 0.98949 | 0.99852 | 0.99705 | 0.99326 | 0.49398 | 0.24401 | 0.88914 | 0.79057 | 0.43922 | -0.0037911 | -0.0038112 | -0.39516 | -0.79997 | 1.4373e-05 | 0.98949 | 0.15616 | 0.24401 | -1.4867e-05 | -0.0015497
[7 empty] | 0.9 | 7.9433 | 0.079433 | 0.45157 | 0.45334 | 0.95544 | 0.99426 | 0.99816 | 1.5209e-05 | 0.47641 | 0.86806 | 0.15339 | -0.32202 | -0.06145 | 0.15339 | 4.2503 | 0.065882 | 0.38503 |  | 0.86806 |  |  |  | 0.99426 | 0.98856 | 0.99816 | 0.99633 | 0.99244 | 0.47641 | 0.22696 | 0.86806 | 0.75353 | 0.41355 | -0.0038999 | -0.0039224 | -0.39165 | -0.8221 | 1.5209e-05 | 0.98856 | 0.15339 | 0.22696 | -1.5294e-05 | -0.0015359
[7 empty] | 0.92 | 8.3176 | 0.083176 | 0.45134 | 0.45314 | 0.95151 | 0.99376 | 0.99774 | 1.5872e-05 | 0.45857 | 0.84468 | 0.14908 | -0.33859 | -0.073306 | 0.14908 | 4.0436 | 0.078054 | 0.37984 |  | 0.84468 |  |  |  | 0.99376 | 0.98756 | 0.99774 | 0.99549 | 0.99152 | 0.45857 | 0.21029 | 0.84468 | 0.71349 | 0.38735 | -0.003984 | -0.004009 | -0.38611 | -0.84199 | 1.5872e-05 | 0.98756 | 0.14908 | 0.21029 | -1.5623e-05 | -0.0015142
[7 empty] | 0.94 | 8.7096 | 0.087096 | 0.45109 | 0.45292 | 0.94727 | 0.99321 | 0.99725 | 1.632e-05 | 0.44051 | 0.81907 | 0.14331 | -0.35604 | -0.086677 | 0.14331 | 3.8469 | 0.091582 | 0.37408 |  | 0.81907 |  |  |  | 0.99321 | 0.98647 | 0.99725 | 0.99451 | 0.99048 | 0.44051 | 0.19405 | 0.81907 | 0.67088 | 0.36081 | -0.0040398 | -0.0040675 | -0.37857 | -0.85938 | 1.632e-05 | 0.98647 | 0.14331 | 0.19405 | -1.5843e-05 | -0.0014846
[7 empty] | 0.96 | 9.1201 | 0.091201 | 0.45082 | 0.45267 | 0.94269 | 0.99262 | 0.99669 | 1.652e-05 | 0.42226 | 0.79134 | 0.13622 | -0.37442 | -0.10164 | 0.13622 | 3.6598 | 0.10647 | 0.36774 |  | 0.79134 |  |  |  | 0.99262 | 0.9853 | 0.99669 | 0.99339 | 0.98933 | 0.42226 | 0.1783 | 0.79134 | 0.62622 | 0.33415 | -0.0040645 | -0.0040947 | -0.36909 | -0.87408 | 1.652e-05 | 0.9853 | 0.13622 | 0.1783 | -1.5939e-05 | -0.0014474
[7 empty] | 0.98 | 9.5499 | 0.095499 | 0.45053 | 0.45237 | 0.93774 | 0.99199 | 0.99604 | 1.6445e-05 | 0.40385 | 0.76164 | 0.12801 | -0.39378 | -0.11825 | 0.12801 | 3.4818 | 0.12271 | 0.36083 |  | 0.76164 |  |  |  | 0.99199 | 0.98404 | 0.99604 | 0.9921 | 0.98806 | 0.40385 | 0.1631 | 0.76164 | 0.5801 | 0.30759 | -0.0040553 | -0.004088 | -0.35779 | -0.88594 | 1.6445e-05 | 0.98404 | 0.12801 | 0.1631 | -1.5903e-05 | -0.0014031
[7 empty] | 1 | 10 | 0.1 | 0.45022 | 0.45204 | 0.93242 | 0.9913 | 0.99531 | 1.608e-05 | 0.38535 | 0.73018 | 0.11891 | -0.41415 | -0.13657 | 0.11891 | 3.3124 | 0.14025 | 0.35336 |  | 0.73018 |  |  |  | 0.9913 | 0.98268 | 0.99531 | 0.99064 | 0.98665 | 0.38535 | 0.14849 | 0.73018 | 0.53317 | 0.28137 | -0.00401 | -0.0040452 | -0.34484 | -0.89488 | 1.608e-05 | 0.98268 | 0.11891 | 0.14849 | -1.5726e-05 | -0.0013523
[7 empty] | 1.02 | 10.4713 | 0.10471 | 0.44988 | 0.45167 | 0.92669 | 0.99056 | 0.99449 | 1.5424e-05 | 0.36678 | 0.6972 | 0.10918 | -0.43559 | -0.15664 | 0.10918 | 3.1513 | 0.15906 | 0.34535 |  | 0.6972 |  |  |  | 0.99056 | 0.98122 | 0.99449 | 0.98901 | 0.98511 | 0.36678 | 0.13453 | 0.6972 | 0.48609 | 0.25572 | -0.0039273 | -0.0039647 | -0.33042 | -0.90086 | 1.5424e-05 | 0.98122 | 0.10918 | 0.13453 | -1.5401e-05 | -0.0012958
[7 empty] | 1.04 | 10.9648 | 0.10965 | 0.44953 | 0.45125 | 0.92055 | 0.98977 | 0.99358 | 1.4488e-05 | 0.34822 | 0.66298 | 0.099075 | -0.45815 | -0.1785 | 0.099075 | 2.9981 | 0.17905 | 0.33684 |  | 0.66298 |  |  |  | 0.98977 | 0.97965 | 0.99358 | 0.9872 | 0.98342 | 0.34822 | 0.12126 | 0.66298 | 0.43954 | 0.23086 | -0.0038063 | -0.0038456 | -0.31476 | -0.90392 | 1.4488e-05 | 0.97965 | 0.099075 | 0.12126 | -1.4927e-05 | -0.0012344
[7 empty] | 1.06 | 11.4815 | 0.11482 | 0.44914 | 0.4508 | 0.91395 | 0.98892 | 0.99257 | 1.33e-05 | 0.3297 | 0.62781 | 0.088865 | -0.48188 | -0.20218 | 0.088865 | 2.8522 | 0.20014 | 0.32786 |  | 0.62781 |  |  |  | 0.98892 | 0.97797 | 0.99257 | 0.9852 | 0.98158 | 0.3297 | 0.1087 | 0.62781 | 0.39414 | 0.20699 | -0.003647 | -0.0036878 | -0.2981 | -0.90415 | 1.33e-05 | 0.97797 | 0.088865 | 0.1087 | -1.4302e-05 | -0.001169
[7 empty] | 1.08 | 12.0226 | 0.12023 | 0.44873 | 0.45029 | 0.90689 | 0.98802 | 0.99147 | 1.1902e-05 | 0.3113 | 0.592 | 0.07879 | -0.50682 | -0.22768 | 0.07879 | 2.7135 | 0.22223 | 0.31845 |  | 0.592 |  |  |  | 0.98802 | 0.97617 | 0.99147 | 0.983 | 0.97958 | 0.3113 | 0.096908 | 0.592 | 0.35046 | 0.18429 | -0.0034499 | -0.0034918 | -0.2807 | -0.90169 | 1.1902e-05 | 0.97617 | 0.07879 | 0.096908 | -1.3529e-05 | -0.0011008
[7 empty] | 1.1 | 12.5893 | 0.12589 | 0.44829 | 0.44975 | 0.89935 | 0.98704 | 0.99026 | 1.0347e-05 | 0.29307 | 0.55587 | 0.069064 | -0.53303 | -0.25503 | 0.069064 | 2.5815 | 0.24521 | 0.30866 |  | 0.55587 |  |  |  | 0.98704 | 0.97426 | 0.99026 | 0.98062 | 0.97743 | 0.29307 | 0.085888 | 0.55587 | 0.30899 | 0.16291 | -0.0032167 | -0.0032589 | -0.2628 | -0.89673 | 1.0347e-05 | 0.97426 | 0.069064 | 0.085888 | -1.2615e-05 | -0.0010306
[7 empty] | 1.12 | 13.1826 | 0.13183 | 0.44782 | 0.44916 | 0.89131 | 0.98601 | 0.98896 | 8.6989e-06 | 0.27507 | 0.51973 | 0.059863 | -0.56056 | -0.28422 | 0.059863 | 2.456 | 0.26896 | 0.29855 |  | 0.51973 |  |  |  | 0.98601 | 0.97221 | 0.98896 | 0.97804 | 0.97512 | 0.27507 | 0.075661 | 0.51973 | 0.27012 | 0.14296 | -0.0029494 | -0.0029912 | -0.24467 | -0.88949 | 8.6989e-06 | 0.97221 | 0.059863 | 0.075661 | -1.1566e-05 | -0.00095948
[7 empty] | 1.14 | 13.8038 | 0.13804 | 0.44732 | 0.44852 | 0.88274 | 0.98491 | 0.98756 | 7.0267e-06 | 0.25736 | 0.4839 | 0.051321 | -0.58946 | -0.31525 | 0.051321 | 2.3365 | 0.29334 | 0.28817 |  | 0.4839 |  |  |  | 0.98491 | 0.97004 | 0.98756 | 0.97527 | 0.97265 | 0.25736 | 0.066233 | 0.4839 | 0.23416 | 0.12453 | -0.0026508 | -0.0026914 | -0.22654 | -0.88026 | 7.0267e-06 | 0.97004 | 0.051321 | 0.066233 | -1.0395e-05 | -0.00088839
[7 empty] | 1.16 | 14.4544 | 0.14454 | 0.44678 | 0.44784 | 0.87364 | 0.98374 | 0.98606 | 5.4027e-06 | 0.24001 | 0.44865 | 0.04353 | -0.61978 | -0.3481 | 0.04353 | 2.2229 | 0.31824 | 0.27757 |  | 0.44865 |  |  |  | 0.98374 | 0.96774 | 0.98606 | 0.97231 | 0.97002 | 0.24001 | 0.057603 | 0.44865 | 0.20128 | 0.10768 | -0.0023244 | -0.0023628 | -0.20864 | -0.8693 | 5.4027e-06 | 0.96774 | 0.04353 | 0.057603 | -9.1152e-06 | -0.00081819
[7 empty] | 1.18 | 15.1356 | 0.15136 | 0.44622 | 0.44712 | 0.864 | 0.98249 | 0.98447 | 3.8968e-06 | 0.22307 | 0.41423 | 0.036543 | -0.65155 | -0.38275 | 0.036543 | 2.1147 | 0.3435 | 0.26681 |  | 0.41423 |  |  |  | 0.98249 | 0.96529 | 0.98447 | 0.96918 | 0.96723 | 0.22307 | 0.049761 | 0.41423 | 0.17159 | 0.092404 | -0.001974 | -0.0020092 | -0.19116 | -0.85695 | 3.8968e-06 | 0.96529 | 0.036543 | 0.049761 | -7.7413e-06 | -0.00074965
[7 empty] | 1.2 | 15.8489 | 0.15849 | 0.44562 | 0.44635 | 0.8538 | 0.98118 | 0.98279 | 2.5735e-06 | 0.20662 | 0.3809 | 0.030374 | -0.68484 | -0.41919 | 0.030374 | 2.0119 | 0.36901 | 0.25595 |  | 0.3809 |  |  |  | 0.98118 | 0.96272 | 0.98279 | 0.96587 | 0.96429 | 0.20662 | 0.04269 | 0.3809 | 0.14508 | 0.078699 | -0.0016042 | -0.001635 | -0.17428 | -0.8435 | 2.5735e-06 | 0.96272 | 0.030374 | 0.04269 | -6.291e-06 | -0.00068345
[7 empty] | 1.22 | 16.5959 | 0.16596 | 0.44499 | 0.44555 | 0.84304 | 0.9798 | 0.98102 | 1.4873e-06 | 0.19069 | 0.34883 | 0.025008 | -0.71967 | -0.45739 | 0.025008 | 1.914 | 0.39464 | 0.24503 |  | 0.34883 |  |  |  | 0.9798 | 0.96 | 0.98102 | 0.96239 | 0.9612 | 0.19069 | 0.036363 | 0.34883 | 0.12168 | 0.066518 | -0.0012195 | -0.0012447 | -0.15814 | -0.82929 | 1.4873e-06 | 0.96 | 0.025008 | 0.036363 | -4.7825e-06 | -0.00062015
[7 empty] | 1.24 | 17.378 | 0.17378 | 0.44433 | 0.44471 | 0.83172 | 0.97834 | 0.97916 | 6.8046e-07 | 0.17535 | 0.3182 | 0.020405 | -0.75609 | -0.49731 | 0.020405 | 1.8209 | 0.42025 | 0.23413 |  | 0.3182 |  |  |  | 0.97834 | 0.95715 | 0.97916 | 0.95876 | 0.95795 | 0.17535 | 0.030748 | 0.3182 | 0.10125 | 0.055796 | -0.0008249 | -0.00084316 | -0.14285 | -0.81463 | 6.8046e-07 | 0.95715 | 0.020405 | 0.030748 | -3.2349e-06 | -0.00056018
[7 empty] | 1.26 | 18.197 | 0.18197 | 0.44364 | 0.44383 | 0.81983 | 0.97681 | 0.97723 | 1.8086e-07 | 0.16064 | 0.28913 | 0.016509 | -0.79414 | -0.53891 | 0.016509 | 1.7324 | 0.44573 | 0.22328 |  | 0.28913 |  |  |  | 0.97681 | 0.95416 | 0.97723 | 0.95499 | 0.95457 | 0.16064 | 0.025806 | 0.28913 | 0.083595 | 0.046446 | -0.00042527 | -0.00043537 | -0.12849 | -0.79982 | 1.8086e-07 | 0.95416 | 0.016509 | 0.025806 | -1.6677e-06 | -0.00050386
[7 empty] | 1.28 | 19.0546 | 0.19055 | 0.44291 | 0.44292 | 0.80739 | 0.97521 | 0.97523 | 6.5308e-10 | 0.14661 | 0.26172 | 0.013251 | -0.83384 | -0.58216 | 0.013251 | 1.6481 | 0.47097 | 0.21253 |  | 0.26172 |  |  |  | 0.97521 | 0.95103 | 0.97523 | 0.95108 | 0.95105 | 0.14661 | 0.021494 | 0.26172 | 0.068497 | 0.03837 | -2.5555e-05 | -2.6205e-05 | -0.11511 | -0.78516 | 6.5308e-10 | 0.95103 | 0.013251 | 0.021494 | -1.0022e-07 | -0.00045142
[7 empty] | 1.3 | 19.9526 | 0.19953 | 0.44215 | 0.44198 | 0.7944 | 0.97354 | 0.97317 | 1.3652e-07 | 0.13328 | 0.23603 | 0.010558 | -0.87523 | -0.62702 | 0.010558 | 1.5679 | 0.49586 | 0.20193 |  | 0.23603 |  |  |  | 0.97354 | 0.94777 | 0.97317 | 0.94705 | 0.94741 | 0.13328 | 0.017764 | 0.23603 | 0.055712 | 0.031459 | 0.00036949 | 0.00037953 | -0.10275 | -0.77093 | 1.3652e-07 | 0.94777 | 0.010558 | 0.017764 | 1.449e-06 | -0.00040295
[7 empty] | 1.32 | 20.893 | 0.20893 | 0.44136 | 0.44102 | 0.78087 | 0.97179 | 0.97104 | 5.7057e-07 | 0.12069 | 0.2121 | 0.0083559 | -0.91832 | -0.67345 | 0.0083559 | 1.4917 | 0.52032 | 0.19151 |  | 0.2121 |  |  |  | 0.97179 | 0.94438 | 0.97104 | 0.94292 | 0.94365 | 0.12069 | 0.014567 | 0.2121 | 0.044988 | 0.0256 | 0.00075536 | 0.00077729 | -0.09141 | -0.75738 | 5.7057e-07 | 0.94438 | 0.0083559 | 0.014567 | 2.9622e-06 | -0.00035847
[7 empty] | 1.34 | 21.8776 | 0.21878 | 0.44054 | 0.44003 | 0.76684 | 0.96999 | 0.96886 | 1.2722e-06 | 0.10886 | 0.18993 | 0.0065726 | -0.96313 | -0.7214 | 0.0065726 | 1.4191 | 0.54426 | 0.18132 |  | 0.18993 |  |  |  | 0.96999 | 0.94088 | 0.96886 | 0.93869 | 0.93978 | 0.10886 | 0.011851 | 0.18993 | 0.036074 | 0.020676 | 0.0011279 | 0.0011628 | -0.081072 | -0.74473 | 1.2722e-06 | 0.94088 | 0.0065726 | 0.011851 | 4.4232e-06 | -0.00031793
[7 empty] | 1.36 | 22.9087 | 0.22909 | 0.43969 | 0.43902 | 0.75231 | 0.96812 | 0.96663 | 2.2006e-06 | 0.097797 | 0.1695 | 0.0051415 | -1.0097 | -0.77083 | 0.0051415 | 1.3501 | 0.5676 | 0.17138 |  | 0.1695 |  |  |  | 0.96812 | 0.93725 | 0.96663 | 0.93438 | 0.93582 | 0.097797 | 0.0095643 | 0.1695 | 0.028731 | 0.016577 | 0.0014834 | 0.0015323 | -0.071704 | -0.73319 | 2.2006e-06 | 0.93725 | 0.0051415 | 0.0095643 | 5.8174e-06 | -0.00028119
[7 empty] | 1.38 | 23.9883 | 0.23988 | 0.43881 | 0.43799 | 0.73732 | 0.96619 | 0.96437 | 3.3078e-06 | 0.087507 | 0.15077 | 0.0040023 | -1.058 | -0.82168 | 0.0040023 | 1.2844 | 0.59029 | 0.16172 |  | 0.15077 |  |  |  | 0.96619 | 0.93352 | 0.96437 | 0.93001 | 0.93176 | 0.087507 | 0.0076575 | 0.15077 | 0.022732 | 0.013194 | 0.0018187 | 0.0018824 | -0.063264 | -0.72295 | 3.3078e-06 | 0.93352 | 0.0040023 | 0.0076575 | 7.1322e-06 | -0.00024809
[7 empty] | 1.4 | 25.1189 | 0.25119 | 0.43791 | 0.43694 | 0.7219 | 0.9642 | 0.96207 | 4.5414e-06 | 0.077987 | 0.13368 | 0.003102 | -1.108 | -0.87392 | 0.003102 | 1.222 | 0.61226 | 0.15236 |  | 0.13368 |  |  |  | 0.9642 | 0.92969 | 0.96207 | 0.92558 | 0.92763 | 0.077987 | 0.006082 | 0.13368 | 0.017871 | 0.010426 | 0.0021311 | 0.0022102 | -0.055696 | -0.71417 | 4.5414e-06 | 0.92969 | 0.003102 | 0.006082 | 8.3571e-06 | -0.00021842
[7 empty] | 1.42 | 26.3027 | 0.26303 | 0.43699 | 0.43589 | 0.70609 | 0.96217 | 0.95975 | 5.8483e-06 | 0.069227 | 0.11817 | 0.0023952 | -1.1597 | -0.9275 | 0.0023952 | 1.1625 | 0.63348 | 0.14333 |  | 0.11817 |  |  |  | 0.96217 | 0.92577 | 0.95975 | 0.92112 | 0.92344 | 0.069227 | 0.0047923 | 0.11817 | 0.013964 | 0.0081803 | 0.0024183 | 0.0025134 | -0.048941 | -0.70696 | 5.8483e-06 | 0.92577 | 0.0023952 | 0.0047923 | 9.4836e-06 | -0.00019192
[7 empty] | 1.44 | 27.5423 | 0.27542 | 0.43604 | 0.43483 | 0.68993 | 0.96009 | 0.95741 | 7.1769e-06 | 0.061208 | 0.10414 | 0.0018434 | -1.2132 | -0.98237 | 0.0018434 | 1.106 | 0.65391 | 0.13463 |  | 0.10414 |  |  |  | 0.96009 | 0.92177 | 0.95741 | 0.91663 | 0.9192 | 0.061208 | 0.0037464 | 0.10414 | 0.010846 | 0.0063743 | 0.002679 | 0.0027903 | -0.042934 | -0.70146 | 7.1769e-06 | 0.92177 | 0.0018434 | 0.0037464 | 1.0506e-05 | -0.00016837
[7 empty] | 1.46 | 28.8403 | 0.2884 | 0.43508 | 0.43376 | 0.67345 | 0.95797 | 0.95506 | 8.4798e-06 | 0.053906 | 0.091518 | 0.0014147 | -1.2684 | -1.0385 | 0.0014147 | 1.0522 | 0.67353 | 0.12627 |  | 0.091518 |  |  |  | 0.95797 | 0.9177 | 0.95506 | 0.91213 | 0.91491 | 0.053906 | 0.0029059 | 0.091518 | 0.0083756 | 0.0049334 | 0.002912 | 0.0030398 | -0.037612 | -0.69773 | 8.4798e-06 | 0.9177 | 0.0014147 | 0.0029059 | 1.142e-05 | -0.0001475
[7 empty] | 1.48 | 30.1995 | 0.302 | 0.4341 | 0.43269 | 0.65671 | 0.95581 | 0.9527 | 9.7156e-06 | 0.047293 | 0.080203 | 0.001083 | -1.3252 | -1.0958 | 0.001083 | 1.001 | 0.69231 | 0.11828 |  | 0.080203 |  |  |  | 0.95581 | 0.91358 | 0.9527 | 0.90763 | 0.9106 | 0.047293 | 0.0022367 | 0.080203 | 0.0064325 | 0.0037931 | 0.003117 | 0.0032611 | -0.03291 | -0.69586 | 9.7156e-06 | 0.91358 | 0.001083 | 0.0022367 | 1.2223e-05 | -0.00012906
[7 empty] | 1.5 | 31.6228 | 0.31623 | 0.43311 | 0.43161 | 0.63975 | 0.95363 | 0.95033 | 1.085e-05 | 0.041335 | 0.0701 | 0.00082741 | -1.3837 | -1.1543 | 0.00082741 | 0.95232 | 0.71025 | 0.11064 |  | 0.0701 |  |  |  | 0.95363 | 0.90941 | 0.95033 | 0.90314 | 0.90627 | 0.041335 | 0.0017086 | 0.0701 | 0.004914 | 0.0028976 | 0.0032939 | 0.0034541 | -0.028765 | -0.69589 | 1.085e-05 | 0.90941 | 0.00082741 | 0.0017086 | 1.2917e-05 | -0.0001128
[7 empty] | 1.52 | 33.1131 | 0.33113 | 0.43211 | 0.43054 | 0.62262 | 0.95142 | 0.94798 | 1.1857e-05 | 0.035994 | 0.061113 | 0.00063095 | -1.4438 | -1.2139 | 0.00063095 | 0.906 | 0.72734 | 0.10336 |  | 0.061113 |  |  |  | 0.95142 | 0.90521 | 0.94798 | 0.89867 | 0.90193 | 0.035994 | 0.0012956 | 0.061113 | 0.0037348 | 0.0021997 | 0.0034434 | 0.0036192 | -0.025119 | -0.69785 | 1.1857e-05 | 0.90521 | 0.00063095 | 0.0012956 | 1.3503e-05 | -9.8505e-05
[7 empty] | 1.54 | 34.6737 | 0.34674 | 0.4311 | 0.42948 | 0.60536 | 0.9492 | 0.94564 | 1.2717e-05 | 0.031231 | 0.053147 | 0.00048034 | -1.5054 | -1.2745 | 0.00048034 | 0.86194 | 0.74358 | 0.096444 |  | 0.053147 |  |  |  | 0.9492 | 0.90099 | 0.94564 | 0.89423 | 0.8976 | 0.031231 | 0.00097536 | 0.053147 | 0.0028247 | 0.0016598 | 0.0035661 | 0.003757 | -0.021917 | -0.70177 | 1.2717e-05 | 0.90099 | 0.00048034 | 0.00097536 | 1.3985e-05 | -8.5948e-05
[7 empty] | 1.56 | 36.3078 | 0.36308 | 0.43009 | 0.42842 | 0.58804 | 0.94697 | 0.94331 | 1.3421e-05 | 0.027003 | 0.046111 | 0.00036513 | -1.5686 | -1.3362 | 0.00036513 | 0.82001 | 0.75899 | 0.089884 |  | 0.046111 |  |  |  | 0.94697 | 0.89676 | 0.94331 | 0.88983 | 0.89329 | 0.027003 | 0.00072915 | 0.046111 | 0.0021262 | 0.0012451 | 0.0036635 | 0.0038687 | -0.019108 | -0.70764 | 1.3421e-05 | 0.89676 | 0.00036513 | 0.00072915 | 1.4367e-05 | -7.4934e-05
[7 empty] | 1.58 | 38.0189 | 0.38019 | 0.42907 | 0.42738 | 0.57069 | 0.94474 | 0.941 | 1.3965e-05 | 0.023268 | 0.039916 | 0.00027714 | -1.6332 | -1.3989 | 0.00027714 | 0.78013 | 0.77357 | 0.083674 |  | 0.039916 |  |  |  | 0.94474 | 0.89253 | 0.941 | 0.88549 | 0.889 | 0.023268 | 0.00054141 | 0.039916 | 0.0015933 | 0.00092877 | 0.003737 | 0.0039556 | -0.016647 | -0.71546 | 1.3965e-05 | 0.89253 | 0.00027714 | 0.00054141 | 1.4655e-05 | -6.5284e-05
[7 empty] | 1.6 | 39.8107 | 0.39811 | 0.42806 | 0.42634 | 0.55336 | 0.94251 | 0.93872 | 1.4351e-05 | 0.019985 | 0.034478 | 0.00021005 | -1.6993 | -1.4625 | 0.00021005 | 0.74218 | 0.78734 | 0.077809 |  | 0.034478 |  |  |  | 0.94251 | 0.88832 | 0.93872 | 0.8812 | 0.88475 | 0.019985 | 0.00039939 | 0.034478 | 0.0011887 | 0.00068903 | 0.0037883 | 0.0040194 | -0.014493 | -0.7252 | 1.4351e-05 | 0.88832 | 0.00021005 | 0.00039939 | 1.4856e-05 | -5.6835e-05
[7 empty] | 1.62 | 41.6869 | 0.41687 | 0.42705 | 0.42532 | 0.5361 | 0.94029 | 0.93647 | 1.4587e-05 | 0.017111 | 0.029719 | 0.00015896 | -1.7667 | -1.527 | 0.00015896 | 0.70609 | 0.80033 | 0.072279 |  | 0.029719 |  |  |  | 0.94029 | 0.88414 | 0.93647 | 0.87697 | 0.88055 | 0.017111 | 0.00029278 | 0.029719 | 0.0008832 | 0.00050851 | 0.0038193 | 0.0040618 | -0.012608 | -0.73685 | 1.4587e-05 | 0.88414 | 0.00015896 | 0.00029278 | 1.4978e-05 | -4.9443e-05
[7 empty] | 1.64 | 43.6516 | 0.43652 | 0.42605 | 0.42431 | 0.51895 | 0.93808 | 0.93425 | 1.4683e-05 | 0.014606 | 0.025565 | 0.00012011 | -1.8355 | -1.5923 | 0.00012011 | 0.67174 | 0.81255 | 0.067074 |  | 0.025565 |  |  |  | 0.93808 | 0.87999 | 0.93425 | 0.87282 | 0.8764 | 0.014606 | 0.00021333 | 0.025565 | 0.00065359 | 0.00037341 | 0.0038319 | 0.0040848 | -0.01096 | -0.75035 | 1.4683e-05 | 0.87999 | 0.00012011 | 0.00021333 | 1.5027e-05 | -4.2979e-05
[7 empty] | 1.66 | 45.7088 | 0.45709 | 0.42505 | 0.42332 | 0.50196 | 0.93589 | 0.93206 | 1.4654e-05 | 0.012432 | 0.021951 | 9.0607e-05 | -1.9055 | -1.6586 | 9.0607e-05 | 0.63907 | 0.82404 | 0.062185 |  | 0.021951 |  |  |  | 0.93589 | 0.8759 | 0.93206 | 0.86874 | 0.87231 | 0.012432 | 0.00015455 | 0.021951 | 0.00048183 | 0.00027289 | 0.003828 | 0.0040902 | -0.0095188 | -0.76568 | 1.4654e-05 | 0.8759 | 9.0607e-05 | 0.00015455 | 1.5012e-05 | -3.7329e-05
[7 empty] | 1.68 | 47.863 | 0.47863 | 0.42407 | 0.42234 | 0.48515 | 0.93373 | 0.92992 | 1.4514e-05 | 0.010552 | 0.018813 | 6.823e-05 | -1.9766 | -1.7256 | 6.823e-05 | 0.60799 | 0.83481 | 0.057598 |  | 0.018813 |  |  |  | 0.93373 | 0.87185 | 0.92992 | 0.86475 | 0.86829 | 0.010552 | 0.00011135 | 0.018813 | 0.00035391 | 0.00019852 | 0.0038098 | 0.0040802 | -0.0082601 | -0.78277 | 1.4514e-05 | 0.87185 | 6.823e-05 | 0.00011135 | 1.494e-05 | -3.2393e-05
[7 empty] | 1.7 | 50.1187 | 0.50119 | 0.4231 | 0.42139 | 0.46857 | 0.9316 | 0.92782 | 1.4281e-05 | 0.0089338 | 0.016095 | 5.1281e-05 | -2.049 | -1.7933 | 5.1281e-05 | 0.57841 | 0.84489 | 0.053303 |  | 0.016095 |  |  |  | 0.9316 | 0.86787 | 0.92782 | 0.86084 | 0.86435 | 0.0089338 | 7.9812e-05 | 0.016095 | 0.00025905 | 0.00014379 | 0.003779 | 0.0040565 | -0.0071611 | -0.80158 | 1.4281e-05 | 0.86787 | 5.1281e-05 | 7.9812e-05 | 1.482e-05 | -2.8083e-05
[7 empty] | 1.72 | 52.4807 | 0.52481 | 0.42215 | 0.42045 | 0.45225 | 0.92949 | 0.92576 | 1.397e-05 | 0.0075447 | 0.013747 | 3.8466e-05 | -2.1224 | -1.8618 | 3.8466e-05 | 0.55028 | 0.85432 | 0.049286 |  | 0.013747 |  |  |  | 0.92949 | 0.86396 | 0.92576 | 0.85703 | 0.86049 | 0.0075447 | 5.6923e-05 | 0.013747 | 0.00018897 | 0.00010372 | 0.0037376 | 0.0040211 | -0.0062021 | -0.82204 | 1.397e-05 | 0.86396 | 3.8466e-05 | 5.6923e-05 | 1.4657e-05 | -2.4322e-05
[7 empty] | 1.74 | 54.9541 | 0.54954 | 0.42121 | 0.41954 | 0.43621 | 0.92743 | 0.92374 | 1.3596e-05 | 0.0063568 | 0.011723 | 2.8791e-05 | -2.1968 | -1.931 | 2.8791e-05 | 0.52352 | 0.86313 | 0.045536 |  | 0.011723 |  |  |  | 0.92743 | 0.86013 | 0.92374 | 0.8533 | 0.85671 | 0.0063568 | 4.0409e-05 | 0.011723 | 0.00013742 | 7.4517e-05 | 0.0036873 | 0.0039758 | -0.0053657 | -0.8441 | 1.3596e-05 | 0.86013 | 2.8791e-05 | 4.0409e-05 | 1.446e-05 | -2.1042e-05
[7 empty] | 1.76 | 57.544 | 0.57544 | 0.42029 | 0.41864 | 0.42049 | 0.92541 | 0.92178 | 1.3175e-05 | 0.0053441 | 0.0099811 | 2.1502e-05 | -2.2721 | -2.0008 | 2.1502e-05 | 0.49805 | 0.87135 | 0.042038 |  | 0.0099811 |  |  |  | 0.92541 | 0.85638 | 0.92178 | 0.84967 | 0.85302 | 0.0053441 | 2.8559e-05 | 0.0099811 | 9.9621e-05 | 5.3339e-05 | 0.0036297 | 0.0039223 | -0.004637 | -0.86769 | 1.3175e-05 | 0.85638 | 2.1502e-05 | 2.8559e-05 | 1.4234e-05 | -1.8184e-05
[7 empty] | 1.78 | 60.256 | 0.60256 | 0.41939 | 0.41777 | 0.40509 | 0.92342 | 0.91986 | 1.2718e-05 | 0.0044834 | 0.0084859 | 1.602e-05 | -2.3484 | -2.0713 | 1.602e-05 | 0.47383 | 0.879 | 0.03878 |  | 0.0084859 |  |  |  | 0.92342 | 0.85271 | 0.91986 | 0.84614 | 0.84942 | 0.0044834 | 2.0101e-05 | 0.0084859 | 7.201e-05 | 3.8046e-05 | 0.0035663 | 0.003862 | -0.0040025 | -0.89275 | 1.2718e-05 | 0.85271 | 1.602e-05 | 2.0101e-05 | 1.3985e-05 | -1.5696e-05
[7 empty] | 1.8 | 63.0957 | 0.63096 | 0.41851 | 0.41692 | 0.39005 | 0.92149 | 0.91799 | 1.2239e-05 | 0.003754 | 0.0072047 | 1.1907e-05 | -2.4255 | -2.1424 | 1.1907e-05 | 0.45078 | 0.88612 | 0.035749 |  | 0.0072047 |  |  |  | 0.92149 | 0.84914 | 0.91799 | 0.84271 | 0.84592 | 0.003754 | 1.4092e-05 | 0.0072047 | 5.1907e-05 | 2.7046e-05 | 0.0034984 | 0.0037965 | -0.0034507 | -0.9192 | 1.2239e-05 | 0.84914 | 1.1907e-05 | 1.4092e-05 | 1.3719e-05 | -1.3532e-05
[7 empty] | 1.82 | 66.0693 | 0.66069 | 0.41765 | 0.4161 | 0.37537 | 0.9196 | 0.91617 | 1.1746e-05 | 0.0031375 | 0.0061087 | 8.8281e-06 | -2.5034 | -2.214 | 8.8281e-06 | 0.42886 | 0.89273 | 0.032933 |  | 0.0061087 |  |  |  | 0.9196 | 0.84566 | 0.91617 | 0.83937 | 0.84251 | 0.0031375 | 9.8441e-06 | 0.0061087 | 3.7317e-05 | 1.9166e-05 | 0.0034272 | 0.0037269 | -0.0029712 | -0.94699 | 1.1746e-05 | 0.84566 | 8.8281e-06 | 9.8441e-06 | 1.344e-05 | -1.1652e-05
[7 empty] | 1.84 | 69.1831 | 0.69183 | 0.41682 | 0.4153 | 0.36107 | 0.91776 | 0.9144 | 1.1248e-05 | 0.0026178 | 0.0051729 | 6.5286e-06 | -2.5821 | -2.2863 | 6.5286e-06 | 0.408 | 0.89887 | 0.030319 |  | 0.0051729 |  |  |  | 0.91776 | 0.84228 | 0.9144 | 0.83614 | 0.8392 | 0.0026178 | 6.853e-06 | 0.0051729 | 2.6759e-05 | 1.3542e-05 | 0.0033538 | 0.0036543 | -0.0025551 | -0.97604 | 1.1248e-05 | 0.84228 | 6.5286e-06 | 6.853e-06 | 1.3152e-05 | -1.002e-05
[7 empty] | 1.86 | 72.4436 | 0.72444 | 0.41601 | 0.41452 | 0.34717 | 0.91597 | 0.91269 | 1.0752e-05 | 0.0021807 | 0.0043752 | 4.8157e-06 | -2.6614 | -2.359 | 4.8157e-06 | 0.38815 | 0.90456 | 0.027895 |  | 0.0043752 |  |  |  | 0.91597 | 0.839 | 0.91269 | 0.833 | 0.83599 | 0.0021807 | 4.7556e-06 | 0.0043752 | 1.9142e-05 | 9.5411e-06 | 0.003279 | 0.0035799 | -0.0021945 | -1.0063 | 1.0752e-05 | 0.839 | 4.8157e-06 | 4.7556e-06 | 1.2859e-05 | -8.6057e-06
[7 empty] | 1.88 | 75.8578 | 0.75858 | 0.41522 | 0.41376 | 0.33365 | 0.91423 | 0.91103 | 1.0264e-05 | 0.0018139 | 0.0036962 | 3.5429e-06 | -2.7414 | -2.4322 | 3.5429e-06 | 0.36927 | 0.90983 | 0.02565 |  | 0.0036962 |  |  |  | 0.91423 | 0.83581 | 0.91103 | 0.82997 | 0.83289 | 0.0018139 | 3.2903e-06 | 0.0036962 | 1.3662e-05 | 6.7045e-06 | 0.0032037 | 0.0035043 | -0.0018823 | -1.0377 | 1.0264e-05 | 0.83581 | 3.5429e-06 | 3.2903e-06 | 1.2564e-05 | -7.3814e-06
[7 empty] | 1.9 | 79.4328 | 0.79433 | 0.41445 | 0.41303 | 0.32054 | 0.91254 | 0.90941 | 9.7875e-06 | 0.0015067 | 0.0031191 | 2.5998e-06 | -2.822 | -2.506 | 2.5998e-06 | 0.35131 | 0.91471 | 0.023572 |  | 0.0031191 |  |  |  | 0.91254 | 0.83273 | 0.90941 | 0.82703 | 0.82988 | 0.0015067 | 2.2702e-06 | 0.0031191 | 9.7288e-06 | 4.6996e-06 | 0.0031285 | 0.0034283 | -0.0016124 | -1.0701 | 9.7875e-06 | 0.83273 | 2.5998e-06 | 2.2702e-06 | 1.2269e-05 | -6.3231e-06
[7 empty] | 1.92 | 83.1764 | 0.83176 | 0.41371 | 0.41232 | 0.30783 | 0.91091 | 0.90785 | 9.3263e-06 | 0.0012499 | 0.0026294 | 1.9028e-06 | -2.9031 | -2.5801 | 1.9028e-06 | 0.33422 | 0.91922 | 0.021651 |  | 0.0026294 |  |  |  | 0.91091 | 0.82975 | 0.90785 | 0.82419 | 0.82697 | 0.0012499 | 1.5623e-06 | 0.0026294 | 6.9135e-06 | 3.2865e-06 | 0.0030539 | 0.0033526 | -0.0013794 | -1.1036 | 9.3263e-06 | 0.82975 | 1.9028e-06 | 1.5623e-06 | 1.1976e-05 | -5.4095e-06
[7 empty] | 1.94 | 87.0964 | 0.87096 | 0.41299 | 0.41163 | 0.29553 | 0.90932 | 0.90634 | 8.8824e-06 | 0.0010357 | 0.0022143 | 1.3891e-06 | -2.9848 | -2.6548 | 1.3891e-06 | 0.31797 | 0.92339 | 0.019876 |  | 0.0022143 |  |  |  | 0.90932 | 0.82687 | 0.90634 | 0.82145 | 0.82416 | 0.0010357 | 1.0726e-06 | 0.0022143 | 4.9031e-06 | 2.2933e-06 | 0.0029803 | 0.0032775 | -0.0011786 | -1.138 | 8.8824e-06 | 0.82687 | 1.3891e-06 | 1.0726e-06 | 1.1688e-05 | -4.622e-06
[7 empty] | 1.96 | 91.2011 | 0.91201 | 0.41229 | 0.41097 | 0.28363 | 0.90779 | 0.90488 | 8.4573e-06 | 0.0008572 | 0.001863 | 1.0115e-06 | -3.0669 | -2.7298 | 1.0115e-06 | 0.3025 | 0.92724 | 0.018238 |  | 0.001863 |  |  |  | 0.90779 | 0.82408 | 0.90488 | 0.81881 | 0.82144 | 0.0008572 | 7.3479e-07 | 0.001863 | 3.4706e-06 | 1.5969e-06 | 0.0029081 | 0.0032035 | -0.0010058 | -1.1733 | 8.4573e-06 | 0.82408 | 1.0115e-06 | 7.3479e-07 | 1.1405e-05 | -3.9441e-06
[7 empty] | 1.98 | 95.4993 | 0.95499 | 0.41162 | 0.41033 | 0.27213 | 0.90631 | 0.90347 | 8.052e-06 | 0.00070876 | 0.0015659 | 7.3477e-07 | -3.1495 | -2.8052 | 7.3477e-07 | 0.28779 | 0.93079 | 0.016727 |  | 0.0015659 |  |  |  | 0.90631 | 0.8214 | 0.90347 | 0.81626 | 0.81882 | 0.00070876 | 5.0234e-07 | 0.0015659 | 2.4522e-06 | 1.1099e-06 | 0.0028376 | 0.0031309 | -0.00085719 | -1.2094 | 8.052e-06 | 0.8214 | 7.3477e-07 | 5.0234e-07 | 1.1128e-05 | -3.3615e-06
[7 empty] | 2 | 100 | 1 | 0.41097 | 0.40971 | 0.26102 | 0.90488 | 0.90211 | 7.6667e-06 | 0.00058546 | 0.0013151 | 5.3242e-07 | -3.2325 | -2.881 | 5.3242e-07 | 0.27379 | 0.93406 | 0.015334 |  | 0.0013151 |  |  |  | 0.90488 | 0.81881 | 0.90211 | 0.8138 | 0.8163 | 0.00058546 | 3.4277e-07 | 0.0013151 | 1.7296e-06 | 7.6996e-07 | 0.0027689 | 0.0030599 | -0.00072967 | -1.2463 | 7.6667e-06 | 0.81881 | 5.3242e-07 | 3.4277e-07 | 1.0858e-05 | -2.8615e-06
[7 empty] | 2.02 | 104.7129 | 1.0471 | 0.41034 | 0.40912 | 0.25031 | 0.9035 | 0.9008 | 7.3014e-06 | 0.0004832 | 0.0011036 | 3.8488e-07 | -3.3159 | -2.9572 | 3.8488e-07 | 0.26048 | 0.93707 | 0.014051 |  | 0.0011036 |  |  |  | 0.9035 | 0.81631 | 0.9008 | 0.81144 | 0.81387 | 0.0004832 | 2.3348e-07 | 0.0011036 | 1.2179e-06 | 5.3325e-07 | 0.0027021 | 0.0029907 | -0.00062039 | -1.2839 | 7.3014e-06 | 0.81631 | 3.8488e-07 | 2.3348e-07 | 1.0597e-05 | -2.4329e-06
[7 empty] | 2.04 | 109.6478 | 1.0965 | 0.40974 | 0.40854 | 0.23998 | 0.90217 | 0.89953 | 6.9556e-06 | 0.00039847 | 0.00092533 | 2.7758e-07 | -3.3996 | -3.0337 | 2.7758e-07 | 0.24781 | 0.93984 | 0.012871 |  | 0.00092533 |  |  |  | 0.90217 | 0.81391 | 0.89953 | 0.80916 | 0.81153 | 0.00039847 | 1.5878e-07 | 0.00092533 | 8.5624e-07 | 3.6872e-07 | 0.0026373 | 0.0029233 | -0.00052686 | -1.3222 | 6.9556e-06 | 0.81391 | 2.7758e-07 | 1.5878e-07 | 1.0343e-05 | -2.0661e-06
[7 empty] | 2.06 | 114.8154 | 1.1482 | 0.40916 | 0.40799 | 0.23003 | 0.90089 | 0.89832 | 6.6287e-06 | 0.00032836 | 0.00077529 | 1.9974e-07 | -3.4837 | -3.1105 | 1.9974e-07 | 0.23575 | 0.94239 | 0.011785 |  | 0.00077529 |  |  |  | 0.90089 | 0.8116 | 0.89832 | 0.80697 | 0.80928 | 0.00032836 | 1.0782e-07 | 0.00077529 | 6.0107e-07 | 2.5457e-07 | 0.0025746 | 0.0028579 | -0.00044693 | -1.3611 | 6.6287e-06 | 0.8116 | 1.9974e-07 | 1.0782e-07 | 1.0097e-05 | -1.7527e-06
[7 empty] | 2.08 | 120.2264 | 1.2023 | 0.4086 | 0.40746 | 0.22044 | 0.89966 | 0.89714 | 6.3199e-06 | 0.0002704 | 0.00064911 | 1.4342e-07 | -3.568 | -3.1877 | 1.4342e-07 | 0.22429 | 0.94474 | 0.010786 |  | 0.00064911 |  |  |  | 0.89966 | 0.80938 | 0.89714 | 0.80487 | 0.80712 | 0.0002704 | 7.3114e-08 | 0.00064911 | 4.2134e-07 | 1.7552e-07 | 0.0025139 | 0.0027943 | -0.00037871 | -1.4006 | 6.3199e-06 | 0.80938 | 1.4342e-07 | 7.3114e-08 | 9.8586e-06 | -1.4851e-06
[7 empty] | 2.1 | 125.8925 | 1.2589 | 0.40806 | 0.40694 | 0.21122 | 0.89847 | 0.89601 | 6.0283e-06 | 0.00022252 | 0.00054309 | 1.0276e-07 | -3.6526 | -3.2651 | 1.0276e-07 | 0.21338 | 0.94689 | 0.0098691 |  | 0.00054309 |  |  |  | 0.89847 | 0.80725 | 0.89601 | 0.80284 | 0.80504 | 0.00022252 | 4.9517e-08 | 0.00054309 | 2.9495e-07 | 1.2085e-07 | 0.0024553 | 0.0027327 | -0.00032057 | -1.4406 | 6.0283e-06 | 0.80725 | 1.0276e-07 | 4.9517e-08 | 9.6285e-06 | -1.2571e-06
[7 empty] | 2.12 | 131.8257 | 1.3183 | 0.40754 | 0.40645 | 0.20235 | 0.89733 | 0.89493 | 5.7529e-06 | 0.00018302 | 0.0004541 | 7.3481e-08 | -3.7375 | -3.3429 | 7.3481e-08 | 0.203 | 0.94887 | 0.0090268 |  | 0.0004541 |  |  |  | 0.89733 | 0.8052 | 0.89493 | 0.8009 | 0.80305 | 0.00018302 | 3.3497e-08 | 0.0004541 | 2.062e-07 | 8.311e-08 | 0.0023985 | 0.002673 | -0.00027107 | -1.4811 | 5.7529e-06 | 0.8052 | 7.3481e-08 | 3.3497e-08 | 9.4059e-06 | -1.063e-06
[7 empty] | 2.14 | 138.0384 | 1.3804 | 0.40704 | 0.40598 | 0.19383 | 0.89623 | 0.89389 | 5.4927e-06 | 0.00015045 | 0.00037945 | 5.2439e-08 | -3.8226 | -3.4208 | 5.2439e-08 | 0.19313 | 0.95068 | 0.0082537 |  | 0.00037945 |  |  |  | 0.89623 | 0.80323 | 0.89389 | 0.79903 | 0.80113 | 0.00015045 | 2.2636e-08 | 0.00037945 | 1.4398e-07 | 5.7089e-08 | 0.0023436 | 0.002615 | -0.000229 | -1.5221 | 5.4927e-06 | 0.80323 | 5.2439e-08 | 2.2636e-08 | 9.1907e-06 | -8.9802e-07
[7 empty] | 2.16 | 144.544 | 1.4454 | 0.40656 | 0.40552 | 0.18564 | 0.89518 | 0.89289 | 5.2466e-06 | 0.00012362 | 0.00031689 | 3.7352e-08 | -3.9079 | -3.4991 | 3.7352e-08 | 0.18373 | 0.95235 | 0.0075446 |  | 0.00031689 |  |  |  | 0.89518 | 0.80134 | 0.89289 | 0.79725 | 0.79929 | 0.00012362 | 1.5281e-08 | 0.00031689 | 1.0042e-07 | 3.9173e-08 | 0.0022905 | 0.0025588 | -0.00019327 | -1.5634 | 5.2466e-06 | 0.80134 | 3.7352e-08 | 1.5281e-08 | 8.9825e-06 | -7.5791e-07
[7 empty] | 2.18 | 151.3561 | 1.5136 | 0.4061 | 0.40509 | 0.17777 | 0.89416 | 0.89192 | 5.0138e-06 | 0.00010152 | 0.00026449 | 2.6558e-08 | -3.9934 | -3.5776 | 2.6558e-08 | 0.1748 | 0.95388 | 0.0068943 |  | 0.00026449 |  |  |  | 0.89416 | 0.79953 | 0.89192 | 0.79553 | 0.79753 | 0.00010152 | 1.0307e-08 | 0.00026449 | 6.9954e-08 | 2.6852e-08 | 0.0022391 | 0.0025042 | -0.00016297 | -1.6052 | 5.0138e-06 | 0.79953 | 2.6558e-08 | 1.0307e-08 | 8.781e-06 | -6.3908e-07
[7 empty] | 2.2 | 158.4893 | 1.5849 | 0.40566 | 0.40467 | 0.17021 | 0.89319 | 0.891 | 4.7932e-06 | 8.3344e-05 | 0.00022064 | 1.885e-08 | -4.0791 | -3.6563 | 1.885e-08 | 0.16629 | 0.95528 | 0.0062984 |  | 0.00022064 |  |  |  | 0.89319 | 0.79779 | 0.891 | 0.79388 | 0.79583 | 8.3344e-05 | 6.9461e-09 | 0.00022064 | 4.8681e-08 | 1.8389e-08 | 0.0021893 | 0.0024511 | -0.00013729 | -1.6473 | 4.7932e-06 | 0.79779 | 1.885e-08 | 6.9461e-09 | 8.5856e-06 | -5.3841e-07
[7 empty] | 2.22 | 165.9587 | 1.6596 | 0.40524 | 0.40426 | 0.16296 | 0.89226 | 0.89012 | 4.5839e-06 | 6.8393e-05 | 0.00018396 | 1.3357e-08 | -4.165 | -3.7353 | 1.3357e-08 | 0.15821 | 0.95656 | 0.0057525 |  | 0.00018396 |  |  |  | 0.89226 | 0.79612 | 0.89012 | 0.79231 | 0.79421 | 6.8393e-05 | 4.6776e-09 | 0.00018396 | 3.3843e-08 | 1.2582e-08 | 0.002141 | 0.0023995 | -0.00011557 | -1.6898 | 4.5839e-06 | 0.79612 | 1.3357e-08 | 4.6776e-09 | 8.3961e-06 | -4.5322e-07
[7 empty] | 2.24 | 173.7801 | 1.7378 | 0.40483 | 0.40388 | 0.156 | 0.89136 | 0.88927 | 4.3852e-06 | 5.6105e-05 | 0.00015331 | 9.4489e-09 | -4.251 | -3.8144 | 9.4489e-09 | 0.15051 | 0.95773 | 0.0052525 |  | 0.00015331 |  |  |  | 0.89136 | 0.79453 | 0.88927 | 0.7908 | 0.79266 | 5.6105e-05 | 3.1478e-09 | 0.00015331 | 2.3504e-08 | 8.6015e-09 | 0.0020941 | 0.0023493 | -9.7206e-05 | -1.7326 | 4.3852e-06 | 0.79453 | 9.4489e-09 | 3.1478e-09 | 8.2121e-06 | -3.812e-07
[7 empty] | 2.26 | 181.9701 | 1.8197 | 0.40444 | 0.40351 | 0.14932 | 0.8905 | 0.88845 | 4.1961e-06 | 4.601e-05 | 0.00012771 | 6.6743e-09 | -4.3371 | -3.8938 | 6.6743e-09 | 0.14319 | 0.95881 | 0.0047949 |  | 0.00012771 |  |  |  | 0.8905 | 0.79299 | 0.88845 | 0.78935 | 0.79117 | 4.601e-05 | 2.1169e-09 | 0.00012771 | 1.6309e-08 | 5.8758e-09 | 0.0020485 | 0.0023003 | -8.1696e-05 | -1.7756 | 4.1961e-06 | 0.79299 | 6.6743e-09 | 2.1169e-09 | 8.0331e-06 | -3.2038e-07
[7 empty] | 2.28 | 190.5461 | 1.9055 | 0.40407 | 0.40316 | 0.14292 | 0.88968 | 0.88767 | 4.0161e-06 | 3.7721e-05 | 0.00010633 | 4.7075e-09 | -4.4234 | -3.9733 | 4.7075e-09 | 0.13623 | 0.95979 | 0.0043761 |  | 0.00010633 |  |  |  | 0.88968 | 0.79153 | 0.88767 | 0.78797 | 0.78974 | 3.7721e-05 | 1.4228e-09 | 0.00010633 | 1.1306e-08 | 4.0109e-09 | 0.002004 | 0.0022525 | -6.8611e-05 | -1.8189 | 4.0161e-06 | 0.79153 | 4.7075e-09 | 1.4228e-09 | 7.8589e-06 | -2.6906e-07
[7 empty] | 2.3 | 199.5262 | 1.9953 | 0.40371 | 0.40282 | 0.13679 | 0.88889 | 0.88693 | 3.8443e-06 | 3.0916e-05 | 8.8497e-05 | 3.3156e-09 | -4.5098 | -4.0531 | 3.3156e-09 | 0.1296 | 0.96069 | 0.0039931 |  | 8.8497e-05 |  |  |  | 0.88889 | 0.79012 | 0.88693 | 0.78664 | 0.78838 | 3.0916e-05 | 9.5581e-10 | 8.8497e-05 | 7.8318e-09 | 2.736e-09 | 0.0019607 | 0.0022058 | -5.7581e-05 | -1.8625 | 3.8443e-06 | 0.79012 | 3.3156e-09 | 9.5581e-10 | 7.689e-06 | -2.2581e-07
[7 empty] | 2.32 | 208.9296 | 2.0893 | 0.40336 | 0.40249 | 0.1309 | 0.88813 | 0.88621 | 3.6803e-06 | 2.5333e-05 | 7.3625e-05 | 2.3321e-09 | -4.5963 | -4.133 | 2.3321e-09 | 0.1233 | 0.96151 | 0.0036428 |  | 7.3625e-05 |  |  |  | 0.88813 | 0.78878 | 0.88621 | 0.78537 | 0.78707 | 2.5333e-05 | 6.4176e-10 | 7.3625e-05 | 5.4206e-09 | 1.8651e-09 | 0.0019184 | 0.0021601 | -4.8292e-05 | -1.9063 | 3.6803e-06 | 0.78878 | 2.3321e-09 | 6.4176e-10 | 7.5232e-06 | -1.8938e-07
[7 empty] | 2.34 | 218.7762 | 2.1878 | 0.40303 | 0.40218 | 0.12526 | 0.88741 | 0.88553 | 3.5234e-06 | 2.0753e-05 | 6.1229e-05 | 1.6382e-09 | -4.6829 | -4.213 | 1.6382e-09 | 0.1173 | 0.96226 | 0.0033226 |  | 6.1229e-05 |  |  |  | 0.88741 | 0.78749 | 0.88553 | 0.78416 | 0.78582 | 2.0753e-05 | 4.3071e-10 | 6.1229e-05 | 3.7489e-09 | 1.2707e-09 | 0.0018771 | 0.0021152 | -4.0475e-05 | -1.9503 | 3.5234e-06 | 0.78749 | 1.6382e-09 | 4.3071e-10 | 7.3611e-06 | -1.5873e-07
[7 empty] | 2.36 | 229.0868 | 2.2909 | 0.40272 | 0.40188 | 0.11986 | 0.88671 | 0.88487 | 3.3732e-06 | 1.6998e-05 | 5.0901e-05 | 1.1494e-09 | -4.7696 | -4.2933 | 1.1494e-09 | 0.11159 | 0.96295 | 0.0030299 |  | 5.0901e-05 |  |  |  | 0.88671 | 0.78625 | 0.88487 | 0.783 | 0.78463 | 1.6998e-05 | 2.8894e-10 | 5.0901e-05 | 2.5909e-09 | 8.6523e-10 | 0.0018366 | 0.0020713 | -3.3903e-05 | -1.9945 | 3.3732e-06 | 0.78625 | 1.1494e-09 | 2.8894e-10 | 7.2024e-06 | -1.3295e-07
[7 empty] | 2.38 | 239.8833 | 2.3988 | 0.40241 | 0.4016 | 0.11468 | 0.88604 | 0.88425 | 3.2291e-06 | 1.392e-05 | 4.2301e-05 | 8.0549e-10 | -4.8564 | -4.3736 | 8.0549e-10 | 0.10617 | 0.96358 | 0.0027626 |  | 4.2301e-05 |  |  |  | 0.88604 | 0.78507 | 0.88425 | 0.78189 | 0.78348 | 1.392e-05 | 1.9376e-10 | 4.2301e-05 | 1.7894e-09 | 5.8883e-10 | 0.001797 | 0.0020281 | -2.8381e-05 | -2.0389 | 3.2291e-06 | 0.78507 | 8.0549e-10 | 1.9376e-10 | 7.047e-06 | -1.113e-07
[7 empty] | 2.4 | 251.1886 | 2.5119 | 0.40212 | 0.40133 | 0.10973 | 0.88541 | 0.88365 | 3.0909e-06 | 1.1397e-05 | 3.5143e-05 | 5.6385e-10 | -4.9432 | -4.4542 | 5.6385e-10 | 0.101 | 0.96415 | 0.0025184 |  | 3.5143e-05 |  |  |  | 0.88541 | 0.78394 | 0.88365 | 0.78083 | 0.78239 | 1.1397e-05 | 1.2989e-10 | 3.5143e-05 | 1.235e-09 | 4.0052e-10 | 0.0017581 | 0.0019856 | -2.3745e-05 | -2.0835 | 3.0909e-06 | 0.78394 | 5.6385e-10 | 1.2989e-10 | 6.8945e-06 | -9.312e-08
[7 empty] | 2.42 | 263.0268 | 2.6303 | 0.40185 | 0.40107 | 0.10498 | 0.88479 | 0.88307 | 2.9582e-06 | 9.33e-06 | 2.9186e-05 | 3.9427e-10 | -5.0301 | -4.5348 | 3.9427e-10 | 0.096089 | 0.96468 | 0.0022954 |  | 2.9186e-05 |  |  |  | 0.88479 | 0.78286 | 0.88307 | 0.77982 | 0.78134 | 9.33e-06 | 8.7049e-11 | 2.9186e-05 | 8.5184e-10 | 2.7231e-10 | 0.0017199 | 0.0019439 | -1.9856e-05 | -2.1282 | 2.9582e-06 | 0.78286 | 3.9427e-10 | 8.7049e-11 | 6.7448e-06 | -7.7868e-08
[7 empty] | 2.44 | 275.4229 | 2.7542 | 0.40158 | 0.40082 | 0.10043 | 0.88421 | 0.88253 | 2.8305e-06 | 7.6367e-06 | 2.4232e-05 | 2.7542e-10 | -5.1171 | -4.6156 | 2.7542e-10 | 0.091416 | 0.96515 | 0.0020918 |  | 2.4232e-05 |  |  |  | 0.88421 | 0.78183 | 0.88253 | 0.77885 | 0.78034 | 7.6367e-06 | 5.832e-11 | 2.4232e-05 | 5.8721e-10 | 1.8506e-10 | 0.0016824 | 0.0019027 | -1.6596e-05 | -2.1731 | 2.8305e-06 | 0.78183 | 2.7542e-10 | 5.832e-11 | 6.5977e-06 | -6.5081e-08
[7 empty] | 2.46 | 288.4032 | 2.884 | 0.40133 | 0.40058 | 0.096079 | 0.88365 | 0.882 | 2.7078e-06 | 6.2499e-06 | 2.0114e-05 | 1.9221e-10 | -5.2041 | -4.6965 | 1.9221e-10 | 0.086969 | 0.96559 | 0.0019061 |  | 2.0114e-05 |  |  |  | 0.88365 | 0.78084 | 0.882 | 0.77793 | 0.77938 | 6.2499e-06 | 3.9062e-11 | 2.0114e-05 | 4.0456e-10 | 1.2571e-10 | 0.0016455 | 0.0018622 | -1.3864e-05 | -2.2182 | 2.7078e-06 | 0.78084 | 1.9221e-10 | 3.9062e-11 | 6.4531e-06 | -5.4368e-08
[7 empty] | 2.48 | 301.9952 | 3.02 | 0.40108 | 0.40035 | 0.091911 | 0.88311 | 0.8815 | 2.5896e-06 | 5.1144e-06 | 1.6691e-05 | 1.3401e-10 | -5.2912 | -4.7775 | 1.3401e-10 | 0.082739 | 0.96599 | 0.0017365 |  | 1.6691e-05 |  |  |  | 0.88311 | 0.77989 | 0.8815 | 0.77705 | 0.77847 | 5.1144e-06 | 2.6157e-11 | 1.6691e-05 | 2.7858e-10 | 8.5362e-11 | 0.0016092 | 0.0018222 | -1.1576e-05 | -2.2635 | 2.5896e-06 | 0.77989 | 1.3401e-10 | 2.6157e-11 | 6.3107e-06 | -4.5397e-08
[7 empty] | 2.5 | 316.2278 | 3.1623 | 0.40085 | 0.40014 | 0.087921 | 0.8826 | 0.88103 | 2.4758e-06 | 4.1846e-06 | 1.3846e-05 | 9.3351e-11 | -5.3783 | -4.8587 | 9.3351e-11 | 0.078715 | 0.96635 | 0.0015819 |  | 1.3846e-05 |  |  |  | 0.8826 | 0.77898 | 0.88103 | 0.77621 | 0.77759 | 4.1846e-06 | 1.7511e-11 | 1.3846e-05 | 1.9173e-10 | 5.7943e-11 | 0.0015735 | 0.0017828 | -9.6618e-06 | -2.3089 | 2.4758e-06 | 0.77898 | 9.3351e-11 | 1.7511e-11 | 6.1705e-06 | -3.789e-08
[7 empty] | 2.52 | 331.1311 | 3.3113 | 0.40063 | 0.39993 | 0.084101 | 0.88211 | 0.88057 | 2.3662e-06 | 3.4236e-06 | 1.1484e-05 | 6.4974e-11 | -5.4655 | -4.9399 | 6.4974e-11 | 0.074886 | 0.96668 | 0.0014408 |  | 1.1484e-05 |  |  |  | 0.88211 | 0.77811 | 0.88057 | 0.7754 | 0.77676 | 3.4236e-06 | 1.1721e-11 | 1.1484e-05 | 1.3189e-10 | 3.9317e-11 | 0.0015382 | 0.0017438 | -8.0606e-06 | -2.3544 | 2.3662e-06 | 0.77811 | 6.4974e-11 | 1.1721e-11 | 6.0323e-06 | -3.161e-08
[7 empty] | 2.54 | 346.7369 | 3.4674 | 0.40041 | 0.39973 | 0.080446 | 0.88164 | 0.88013 | 2.2606e-06 | 2.8007e-06 | 9.5228e-06 | 4.5186e-11 | -5.5527 | -5.0212 | 4.5186e-11 | 0.071244 | 0.96699 | 0.0013121 |  | 9.5228e-06 |  |  |  | 0.88164 | 0.77728 | 0.88013 | 0.77463 | 0.77596 | 2.8007e-06 | 7.8439e-12 | 9.5228e-06 | 9.0683e-11 | 2.667e-11 | 0.0015035 | 0.0017054 | -6.7221e-06 | -2.4001 | 2.2606e-06 | 0.77728 | 4.5186e-11 | 7.8439e-12 | 5.8962e-06 | -2.6361e-08
[7 empty] | 2.56 | 363.0781 | 3.6308 | 0.40021 | 0.39954 | 0.076948 | 0.88119 | 0.87972 | 2.1589e-06 | 2.2909e-06 | 7.8946e-06 | 3.1401e-11 | -5.64 | -5.1027 | 3.1401e-11 | 0.067779 | 0.96726 | 0.0011948 |  | 7.8946e-06 |  |  |  | 0.88119 | 0.77649 | 0.87972 | 0.7739 | 0.77519 | 2.2909e-06 | 5.2484e-12 | 7.8946e-06 | 6.2325e-11 | 1.8086e-11 | 0.0014693 | 0.0016674 | -5.6037e-06 | -2.446 | 2.1589e-06 | 0.77649 | 3.1401e-11 | 5.2484e-12 | 5.762e-06 | -2.1975e-08
[7 empty] | 2.58 | 380.1894 | 3.8019 | 0.40001 | 0.39936 | 0.0736 | 0.88076 | 0.87932 | 2.0608e-06 | 1.8738e-06 | 6.5434e-06 | 2.1805e-11 | -5.7273 | -5.1842 | 2.1805e-11 | 0.064482 | 0.96751 | 0.0010879 |  | 6.5434e-06 |  |  |  | 0.88076 | 0.77573 | 0.87932 | 0.7732 | 0.77447 | 1.8738e-06 | 3.5112e-12 | 6.5434e-06 | 4.2816e-11 | 1.2261e-11 | 0.0014356 | 0.0016299 | -4.6696e-06 | -2.492 | 2.0608e-06 | 0.77573 | 2.1805e-11 | 3.5112e-12 | 5.6296e-06 | -1.8312e-08
[7 empty] | 2.6 | 398.1072 | 3.9811 | 0.39983 | 0.39919 | 0.070396 | 0.88034 | 0.87894 | 1.9664e-06 | 1.5325e-06 | 5.4224e-06 | 1.5131e-11 | -5.8146 | -5.2658 | 1.5131e-11 | 0.061346 | 0.96774 | 0.00099044 |  | 5.4224e-06 |  |  |  | 0.88034 | 0.775 | 0.87894 | 0.77254 | 0.77377 | 1.5325e-06 | 2.3487e-12 | 5.4224e-06 | 2.9403e-11 | 8.31e-12 | 0.0014023 | 0.0015929 | -3.8899e-06 | -2.5382 | 1.9664e-06 | 0.775 | 1.5131e-11 | 2.3487e-12 | 5.4991e-06 | -1.5254e-08
[7 empty] | 2.62 | 416.8694 | 4.1687 | 0.39965 | 0.39902 | 0.067331 | 0.87995 | 0.87858 | 1.8754e-06 | 1.2533e-06 | 4.4926e-06 | 1.0493e-11 | -5.9019 | -5.3475 | 1.0493e-11 | 0.058362 | 0.96795 | 0.00090162 |  | 4.4926e-06 |  |  |  | 0.87995 | 0.77431 | 0.87858 | 0.7719 | 0.7731 | 1.2533e-06 | 1.5708e-12 | 4.4926e-06 | 2.0184e-11 | 5.6307e-12 | 0.0013694 | 0.0015563 | -3.2393e-06 | -2.5846 | 1.8754e-06 | 0.77431 | 1.0493e-11 | 1.5708e-12 | 5.3703e-06 | -1.2703e-08
[7 empty] | 2.64 | 436.5158 | 4.3652 | 0.39947 | 0.39887 | 0.064397 | 0.87957 | 0.87823 | 1.7877e-06 | 1.0249e-06 | 3.7216e-06 | 7.2719e-12 | -5.9893 | -5.4293 | 7.2719e-12 | 0.055523 | 0.96814 | 0.00082068 |  | 3.7216e-06 |  |  |  | 0.87957 | 0.77364 | 0.87823 | 0.77129 | 0.77247 | 1.0249e-06 | 1.0505e-12 | 3.7216e-06 | 1.385e-11 | 3.8144e-12 | 0.0013371 | 0.0015201 | -2.6966e-06 | -2.6311 | 1.7877e-06 | 0.77364 | 7.2719e-12 | 1.0505e-12 | 5.2434e-06 | -1.0575e-08
[7 empty] | 2.66 | 457.0882 | 4.5709 | 0.39931 | 0.39872 | 0.061591 | 0.87921 | 0.8779 | 1.7034e-06 | 8.3811e-07 | 3.0823e-06 | 5.0366e-12 | -6.0767 | -5.5111 | 5.0366e-12 | 0.052823 | 0.96831 | 0.00074694 |  | 3.0823e-06 |  |  |  | 0.87921 | 0.77301 | 0.8779 | 0.77072 | 0.77186 | 8.3811e-07 | 7.0242e-13 | 3.0823e-06 | 9.5008e-12 | 2.5833e-12 | 0.0013051 | 0.0014844 | -2.2442e-06 | -2.6777 | 1.7034e-06 | 0.77301 | 5.0366e-12 | 7.0242e-13 | 5.1182e-06 | -8.8009e-09
[7 empty] | 2.68 | 478.6301 | 4.7863 | 0.39915 | 0.39858 | 0.058906 | 0.87886 | 0.87759 | 1.6222e-06 | 6.853e-07 | 2.5525e-06 | 3.4863e-12 | -6.1641 | -5.593 | 3.4863e-12 | 0.050253 | 0.96847 | 0.00067977 |  | 2.5525e-06 |  |  |  | 0.87886 | 0.7724 | 0.87759 | 0.77016 | 0.77128 | 6.853e-07 | 4.6964e-13 | 2.5525e-06 | 6.5152e-12 | 1.7492e-12 | 0.0012736 | 0.0014492 | -1.8672e-06 | -2.7246 | 1.6222e-06 | 0.7724 | 3.4863e-12 | 4.6964e-13 | 4.9947e-06 | -7.3223e-09
[7 empty] | 2.7 | 501.1872 | 5.0119 | 0.399 | 0.39844 | 0.056338 | 0.87853 | 0.87729 | 1.544e-06 | 5.6034e-07 | 2.1134e-06 | 2.4119e-12 | -6.2516 | -5.675 | 2.4119e-12 | 0.047809 | 0.96861 | 0.00061859 |  | 2.1134e-06 |  |  |  | 0.87853 | 0.77182 | 0.87729 | 0.76964 | 0.77073 | 5.6034e-07 | 3.1398e-13 | 2.1134e-06 | 4.4664e-12 | 1.1842e-12 | 0.0012426 | 0.0014144 | -1.553e-06 | -2.7716 | 1.544e-06 | 0.77182 | 2.4119e-12 | 3.1398e-13 | 4.8729e-06 | -6.0904e-09
[7 empty] | 2.72 | 524.8075 | 5.2481 | 0.39886 | 0.39831 | 0.053881 | 0.87822 | 0.87701 | 1.4689e-06 | 4.5814e-07 | 1.7496e-06 | 1.6678e-12 | -6.339 | -5.7571 | 1.6678e-12 | 0.045484 | 0.96874 | 0.00056288 |  | 1.7496e-06 |  |  |  | 0.87822 | 0.77127 | 0.87701 | 0.76914 | 0.7702 | 4.5814e-07 | 2.0989e-13 | 1.7496e-06 | 3.0609e-12 | 8.0154e-13 | 0.001212 | 0.0013801 | -1.2914e-06 | -2.8188 | 1.4689e-06 | 0.77127 | 1.6678e-12 | 2.0989e-13 | 4.7529e-06 | -5.0644e-09
[7 empty] | 2.74 | 549.5409 | 5.4954 | 0.39872 | 0.39819 | 0.05153 | 0.87791 | 0.87673 | 1.3967e-06 | 3.7456e-07 | 1.4482e-06 | 1.1526e-12 | -6.4265 | -5.8392 | 1.1526e-12 | 0.043272 | 0.96886 | 0.00051214 |  | 1.4482e-06 |  |  |  | 0.87791 | 0.77073 | 0.87673 | 0.76866 | 0.7697 | 3.7456e-07 | 1.403e-13 | 1.4482e-06 | 2.0972e-12 | 5.4243e-13 | 0.0011818 | 0.0013462 | -1.0736e-06 | -2.8663 | 1.3967e-06 | 0.77073 | 1.1526e-12 | 1.403e-13 | 4.6347e-06 | -4.2102e-09
[7 empty] | 2.76 | 575.4399 | 5.7544 | 0.39859 | 0.39807 | 0.049282 | 0.87763 | 0.87647 | 1.3274e-06 | 3.0623e-07 | 1.1985e-06 | 7.962e-13 | -6.514 | -5.9214 | 7.962e-13 | 0.041167 | 0.96897 | 0.00046594 |  | 1.1985e-06 |  |  |  | 0.87763 | 0.77023 | 0.87647 | 0.7682 | 0.76921 | 3.0623e-07 | 9.3774e-14 | 1.1985e-06 | 1.4365e-12 | 3.6702e-13 | 0.0011521 | 0.0013128 | -8.923e-07 | -2.9139 | 1.3274e-06 | 0.77023 | 7.962e-13 | 9.3774e-14 | 4.5182e-06 | -3.4992e-09
[7 empty] | 2.78 | 602.5596 | 6.0256 | 0.39847 | 0.39796 | 0.047131 | 0.87735 | 0.87623 | 1.2608e-06 | 2.5035e-07 | 9.918e-07 | 5.4975e-13 | -6.6015 | -6.0036 | 5.4975e-13 | 0.039165 | 0.96907 | 0.00042389 |  | 9.918e-07 |  |  |  | 0.87735 | 0.76974 | 0.87623 | 0.76777 | 0.76875 | 2.5035e-07 | 6.2674e-14 | 9.918e-07 | 9.8366e-13 | 2.4829e-13 | 0.0011229 | 0.0012798 | -7.4145e-07 | -2.9617 | 1.2608e-06 | 0.76974 | 5.4975e-13 | 6.2674e-14 | 4.4034e-06 | -2.9076e-09
[7 empty] | 2.8 | 630.9573 | 6.3096 | 0.39835 | 0.39785 | 0.045074 | 0.87708 | 0.87599 | 1.197e-06 | 2.0466e-07 | 8.2063e-07 | 3.7942e-13 | -6.689 | -6.0859 | 3.7942e-13 | 0.03726 | 0.96916 | 0.0003856 |  | 8.2063e-07 |  |  |  | 0.87708 | 0.76928 | 0.87599 | 0.76736 | 0.76832 | 2.0466e-07 | 4.1886e-14 | 8.2063e-07 | 6.7343e-13 | 1.6795e-13 | 0.0010941 | 0.0012474 | -6.1597e-07 | -3.0097 | 1.197e-06 | 0.76928 | 3.7942e-13 | 4.1886e-14 | 4.2905e-06 | -2.4156e-09
[7 empty] | 2.82 | 660.6934 | 6.6069 | 0.39823 | 0.39775 | 0.043106 | 0.87683 | 0.87576 | 1.1357e-06 | 1.6731e-07 | 6.7892e-07 | 2.6175e-13 | -6.7765 | -6.1682 | 2.6175e-13 | 0.035447 | 0.96924 | 0.00035075 |  | 6.7892e-07 |  |  |  | 0.87683 | 0.76883 | 0.87576 | 0.76696 | 0.7679 | 1.6731e-07 | 2.7991e-14 | 6.7892e-07 | 4.6093e-13 | 1.1359e-13 | 0.0010657 | 0.0012154 | -5.1161e-07 | -3.0579 | 1.1357e-06 | 0.76883 | 2.6175e-13 | 2.7991e-14 | 4.1793e-06 | -2.0063e-09
[7 empty] | 2.84 | 691.831 | 6.9183 | 0.39812 | 0.39765 | 0.041224 | 0.87659 | 0.87555 | 1.0771e-06 | 1.3677e-07 | 5.6162e-07 | 1.805e-13 | -6.864 | -6.2506 | 1.805e-13 | 0.033723 | 0.96932 | 0.00031903 |  | 5.6162e-07 |  |  |  | 0.87659 | 0.76841 | 0.87555 | 0.76659 | 0.7675 | 1.3677e-07 | 1.8705e-14 | 5.6162e-07 | 3.1542e-13 | 7.6811e-14 | 0.0010378 | 0.0011839 | -4.2485e-07 | -3.1064 | 1.0771e-06 | 0.76841 | 1.805e-13 | 1.8705e-14 | 4.0699e-06 | -1.6661e-09
[7 empty] | 2.86 | 724.436 | 7.2444 | 0.39801 | 0.39756 | 0.039423 | 0.87636 | 0.87535 | 1.0209e-06 | 1.118e-07 | 4.6454e-07 | 1.2443e-13 | -6.9516 | -6.333 | 1.2443e-13 | 0.032083 | 0.96939 | 0.00029017 |  | 4.6454e-07 |  |  |  | 0.87636 | 0.768 | 0.87535 | 0.76623 | 0.76711 | 1.118e-07 | 1.2499e-14 | 4.6454e-07 | 2.158e-13 | 5.1935e-14 | 0.0010104 | 0.001153 | -3.5274e-07 | -3.1551 | 1.0209e-06 | 0.768 | 1.2443e-13 | 1.2499e-14 | 3.9623e-06 | -1.3833e-09
[7 empty] | 2.88 | 758.5776 | 7.5858 | 0.39791 | 0.39747 | 0.037702 | 0.87613 | 0.87515 | 9.6715e-07 | 9.1388e-08 | 3.842e-07 | 8.574e-14 | -7.0391 | -6.4154 | 8.574e-14 | 0.030522 | 0.96945 | 0.0002639 |  | 3.842e-07 |  |  |  | 0.87613 | 0.76761 | 0.87515 | 0.76589 | 0.76675 | 9.1388e-08 | 8.3517e-15 | 3.842e-07 | 1.4761e-13 | 3.5111e-14 | 0.00098344 | 0.0011225 | -2.9281e-07 | -3.2041 | 9.6715e-07 | 0.76761 | 8.574e-14 | 8.3517e-15 | 3.8566e-06 | -1.1483e-09
[7 empty] | 2.9 | 794.3282 | 7.9433 | 0.39782 | 0.39738 | 0.036055 | 0.87592 | 0.87497 | 9.1574e-07 | 7.4702e-08 | 3.1773e-07 | 5.9062e-14 | -7.1267 | -6.4979 | 5.9062e-14 | 0.029038 | 0.9695 | 0.00024 |  | 3.1773e-07 |  |  |  | 0.87592 | 0.76724 | 0.87497 | 0.76556 | 0.7664 | 7.4702e-08 | 5.5803e-15 | 3.1773e-07 | 1.0095e-13 | 2.3735e-14 | 0.00095694 | 0.0010925 | -2.4303e-07 | -3.2533 | 9.1574e-07 | 0.76724 | 5.9062e-14 | 5.5803e-15 | 3.7527e-06 | -9.5304e-10
[7 empty] | 2.92 | 831.7638 | 8.3176 | 0.39773 | 0.3973 | 0.03448 | 0.87572 | 0.87479 | 8.6662e-07 | 6.1061e-08 | 2.6273e-07 | 4.0671e-14 | -7.2142 | -6.5805 | 4.0671e-14 | 0.027626 | 0.96955 | 0.00021825 |  | 2.6273e-07 |  |  |  | 0.87572 | 0.76689 | 0.87479 | 0.76526 | 0.76607 | 6.1061e-08 | 3.7285e-15 | 2.6273e-07 | 6.9028e-14 | 1.6043e-14 | 0.00093092 | 0.001063 | -2.0167e-07 | -3.3028 | 8.6662e-07 | 0.76689 | 4.0671e-14 | 3.7285e-15 | 3.6507e-06 | -7.9086e-10
[7 empty] | 2.94 | 870.9636 | 8.7096 | 0.39764 | 0.39723 | 0.032973 | 0.87553 | 0.87462 | 8.1971e-07 | 4.9911e-08 | 2.1724e-07 | 2.7998e-14 | -7.3018 | -6.6631 | 2.7998e-14 | 0.026282 | 0.9696 | 0.00019846 |  | 2.1724e-07 |  |  |  | 0.87553 | 0.76655 | 0.87462 | 0.76496 | 0.76575 | 4.9911e-08 | 2.4911e-15 | 2.1724e-07 | 4.7191e-14 | 1.0842e-14 | 0.00090538 | 0.0010341 | -1.6732e-07 | -3.3525 | 8.1971e-07 | 0.76655 | 2.7998e-14 | 2.4911e-15 | 3.5505e-06 | -6.5618e-10
[7 empty] | 2.96 | 912.0108 | 9.1201 | 0.39755 | 0.39715 | 0.031533 | 0.87534 | 0.87446 | 7.7495e-07 | 4.0796e-08 | 1.796e-07 | 1.9268e-14 | -7.3894 | -6.7457 | 1.9268e-14 | 0.025004 | 0.96964 | 0.00018046 |  | 1.796e-07 |  |  |  | 0.87534 | 0.76622 | 0.87446 | 0.76468 | 0.76545 | 4.0796e-08 | 1.6643e-15 | 1.796e-07 | 3.2257e-14 | 7.3271e-15 | 0.00088031 | 0.0010057 | -1.3881e-07 | -3.4025 | 7.7495e-07 | 0.76622 | 1.9268e-14 | 1.6643e-15 | 3.4522e-06 | -5.4434e-10
[7 empty] | 2.98 | 954.9926 | 9.5499 | 0.39747 | 0.39708 | 0.030155 | 0.87516 | 0.87431 | 7.3226e-07 | 3.3345e-08 | 1.4848e-07 | 1.3256e-14 | -7.477 | -6.8283 | 1.3256e-14 | 0.023787 | 0.96968 | 0.00016409 |  | 1.4848e-07 |  |  |  | 0.87516 | 0.76591 | 0.87431 | 0.76441 | 0.76516 | 3.3345e-08 | 1.1119e-15 | 1.4848e-07 | 2.2046e-14 | 4.951e-15 | 0.00085572 | 0.00097778 | -1.1513e-07 | -3.4528 | 7.3226e-07 | 0.76591 | 1.3256e-14 | 1.1119e-15 | 3.3558e-06 | -4.515e-10
[7 empty] | 3 | 1000 | 10 | 0.3974 | 0.39702 | 0.028837 | 0.87499 | 0.87416 | 6.9158e-07 | 2.7255e-08 | 1.2274e-07 | 9.1172e-15 | -7.5646 | -6.911 | 9.1172e-15 | 0.02263 | 0.96972 | 0.0001492 |  | 1.2274e-07 |  |  |  | 0.87499 | 0.76561 | 0.87416 | 0.76416 | 0.76489 | 2.7255e-08 | 7.4282e-16 | 1.2274e-07 | 1.5065e-14 | 3.3452e-15 | 0.00083161 | 0.00095042 | -9.5484e-08 | -3.5034 | 6.9158e-07 | 0.76561 | 9.1172e-15 | 7.4282e-16 | 3.2612e-06 | -3.7445e-10
[7 empty] | 3.02 | 1047.1285 | 10.4713 | 0.39732 | 0.39696 | 0.027577 | 0.87483 | 0.87402 | 6.5283e-07 | 2.2277e-08 | 1.0145e-07 | 6.2691e-15 | -7.6522 | -6.9937 | 6.2691e-15 | 0.02153 | 0.96975 | 0.00013565 |  | 1.0145e-07 |  |  |  | 0.87483 | 0.76533 | 0.87402 | 0.76392 | 0.76462 | 2.2277e-08 | 4.9625e-16 | 1.0145e-07 | 1.0293e-14 | 2.2601e-15 | 0.00080798 | 0.00092358 | -7.9178e-08 | -3.5543 | 6.5283e-07 | 0.76533 | 6.2691e-15 | 4.9625e-16 | 3.1686e-06 | -3.105e-10
[7 empty] | 3.04 | 1096.4782 | 10.9648 | 0.39725 | 0.3969 | 0.026371 | 0.87468 | 0.87389 | 6.1596e-07 | 1.8208e-08 | 8.3855e-08 | 4.3096e-15 | -7.7397 | -7.0765 | 4.3096e-15 | 0.020483 | 0.96978 | 0.00012333 |  | 8.3855e-08 |  |  |  | 0.87468 | 0.76506 | 0.87389 | 0.76369 | 0.76437 | 1.8208e-08 | 3.3152e-16 | 8.3855e-08 | 7.0316e-15 | 1.5268e-15 | 0.00078483 | 0.00089728 | -6.5647e-08 | -3.6055 | 6.1596e-07 | 0.76506 | 4.3096e-15 | 3.3152e-16 | 3.0778e-06 | -2.5744e-10
[7 empty] | 3.06 | 1148.1536 | 11.4815 | 0.39718 | 0.39684 | 0.025219 | 0.87453 | 0.87377 | 5.8089e-07 | 1.4882e-08 | 6.9304e-08 | 2.9618e-15 | -7.8273 | -7.1592 | 2.9618e-15 | 0.019486 | 0.9698 | 0.00011212 |  | 6.9304e-08 |  |  |  | 0.87453 | 0.7648 | 0.87377 | 0.76347 | 0.76413 | 1.4882e-08 | 2.2146e-16 | 6.9304e-08 | 4.8031e-15 | 1.0314e-15 | 0.00076216 | 0.00087151 | -5.4423e-08 | -3.657 | 5.8089e-07 | 0.7648 | 2.9618e-15 | 2.2146e-16 | 2.9889e-06 | -2.1342e-10
[7 empty] | 3.08 | 1202.2644 | 12.0226 | 0.39712 | 0.39678 | 0.024117 | 0.87439 | 0.87365 | 5.4756e-07 | 1.2163e-08 | 5.7275e-08 | 2.0351e-15 | -7.915 | -7.242 | 2.0351e-15 | 0.018538 | 0.96983 | 0.00010193 |  | 5.7275e-08 |  |  |  | 0.87439 | 0.76455 | 0.87365 | 0.76326 | 0.7639 | 1.2163e-08 | 1.4794e-16 | 5.7275e-08 | 3.2804e-15 | 6.9664e-16 | 0.00073998 | 0.00084628 | -4.5112e-08 | -3.7089 | 5.4756e-07 | 0.76455 | 2.0351e-15 | 1.4794e-16 | 2.9019e-06 | -1.7691e-10
[7 empty] | 3.1 | 1258.9254 | 12.5893 | 0.39706 | 0.39673 | 0.023062 | 0.87425 | 0.87353 | 5.1591e-07 | 9.9412e-09 | 4.7331e-08 | 1.398e-15 | -8.0026 | -7.3249 | 1.398e-15 | 0.017637 | 0.96985 | 9.2664e-05 |  | 4.7331e-08 |  |  |  | 0.87425 | 0.76431 | 0.87353 | 0.76306 | 0.76369 | 9.9412e-09 | 9.8828e-17 | 4.7331e-08 | 2.2402e-15 | 4.7053e-16 | 0.00071827 | 0.00082158 | -3.739e-08 | -3.7611 | 5.1591e-07 | 0.76431 | 1.398e-15 | 9.8828e-17 | 2.8167e-06 | -1.4663e-10
[7 empty] | 3.12 | 1318.2567 | 13.1826 | 0.397 | 0.39668 | 0.022054 | 0.87412 | 0.87342 | 4.8586e-07 | 8.1251e-09 | 3.9111e-08 | 9.6013e-16 | -8.0902 | -7.4077 | 9.6013e-16 | 0.016779 | 0.96987 | 8.4237e-05 |  | 3.9111e-08 |  |  |  | 0.87412 | 0.76409 | 0.87342 | 0.76287 | 0.76348 | 8.1251e-09 | 6.6017e-17 | 3.9111e-08 | 1.5297e-15 | 3.1778e-16 | 0.00069703 | 0.00079741 | -3.0986e-08 | -3.8136 | 4.8586e-07 | 0.76409 | 9.6013e-16 | 6.6017e-17 | 2.7335e-06 | -1.2151e-10
[7 empty] | 3.14 | 1380.3843 | 13.8038 | 0.39694 | 0.39664 | 0.02109 | 0.874 | 0.87332 | 4.5735e-07 | 6.6407e-09 | 3.2317e-08 | 6.5928e-16 | -8.1778 | -7.4906 | 6.5928e-16 | 0.015963 | 0.96989 | 7.6574e-05 |  | 3.2317e-08 |  |  |  | 0.874 | 0.76387 | 0.87332 | 0.76269 | 0.76328 | 6.6407e-09 | 4.4099e-17 | 3.2317e-08 | 1.0444e-15 | 2.1461e-16 | 0.00067628 | 0.00077378 | -2.5676e-08 | -3.8665 | 4.5735e-07 | 0.76387 | 6.5928e-16 | 4.4099e-17 | 2.6521e-06 | -1.0069e-10
[7 empty] | 3.16 | 1445.4398 | 14.4544 | 0.39689 | 0.39659 | 0.020168 | 0.87388 | 0.87322 | 4.3033e-07 | 5.4275e-09 | 2.6702e-08 | 4.5261e-16 | -8.2654 | -7.5735 | 4.5261e-16 | 0.015186 | 0.9699 | 6.9606e-05 |  | 2.6702e-08 |  |  |  | 0.87388 | 0.76366 | 0.87322 | 0.76252 | 0.76309 | 5.4275e-09 | 2.9458e-17 | 2.6702e-08 | 7.13e-16 | 1.4493e-16 | 0.00065599 | 0.00075067 | -2.1275e-08 | -3.9198 | 4.3033e-07 | 0.76366 | 4.5261e-16 | 2.9458e-17 | 2.5725e-06 | -8.343e-11
[7 empty] | 3.18 | 1513.5612 | 15.1356 | 0.39684 | 0.39655 | 0.019286 | 0.87376 | 0.87313 | 4.0473e-07 | 4.4359e-09 | 2.2062e-08 | 3.1066e-16 | -8.353 | -7.6564 | 3.1066e-16 | 0.014448 | 0.96992 | 6.3271e-05 |  | 2.2062e-08 |  |  |  | 0.87376 | 0.76346 | 0.87313 | 0.76235 | 0.76291 | 4.4359e-09 | 1.9677e-17 | 2.2062e-08 | 4.8671e-16 | 9.7863e-17 | 0.00063618 | 0.00072809 | -1.7626e-08 | -3.9734 | 4.0473e-07 | 0.76346 | 3.1066e-16 | 1.9677e-17 | 2.4948e-06 | -6.912e-11
[7 empty] | 3.2 | 1584.8932 | 15.8489 | 0.39679 | 0.39651 | 0.018443 | 0.87366 | 0.87304 | 3.8048e-07 | 3.6254e-09 | 1.8227e-08 | 2.132e-16 | -8.4406 | -7.7393 | 2.132e-16 | 0.013745 | 0.96993 | 5.7511e-05 |  | 1.8227e-08 |  |  |  | 0.87366 | 0.76327 | 0.87304 | 0.7622 | 0.76274 | 3.6254e-09 | 1.3144e-17 | 1.8227e-08 | 3.3221e-16 | 6.608e-17 | 0.00061683 | 0.00070604 | -1.4601e-08 | -4.0274 | 3.8048e-07 | 0.76327 | 2.132e-16 | 1.3144e-17 | 2.419e-06 | -5.726e-11
[7 empty] | 3.22 | 1659.5869 | 16.5959 | 0.39674 | 0.39647 | 0.017637 | 0.87355 | 0.87295 | 3.5754e-07 | 2.9631e-09 | 1.5058e-08 | 1.4628e-16 | -8.5283 | -7.8222 | 1.4628e-16 | 0.013077 | 0.96994 | 5.2274e-05 |  | 1.5058e-08 |  |  |  | 0.87355 | 0.76309 | 0.87295 | 0.76205 | 0.76257 | 2.9631e-09 | 8.7797e-18 | 1.5058e-08 | 2.2674e-16 | 4.4617e-17 | 0.00059795 | 0.0006845 | -1.2095e-08 | -4.0819 | 3.5754e-07 | 0.76309 | 1.4628e-16 | 8.7797e-18 | 2.3449e-06 | -4.743e-11
[7 empty] | 3.24 | 1737.8008 | 17.378 | 0.3967 | 0.39643 | 0.016866 | 0.87345 | 0.87287 | 3.3584e-07 | 2.4217e-09 | 1.2439e-08 | 1.0035e-16 | -8.6159 | -7.9052 | 1.0035e-16 | 0.012441 | 0.96996 | 4.7513e-05 |  | 1.2439e-08 |  |  |  | 0.87345 | 0.76292 | 0.87287 | 0.76191 | 0.76241 | 2.4217e-09 | 5.8645e-18 | 1.2439e-08 | 1.5474e-16 | 3.0124e-17 | 0.00057952 | 0.00066348 | -1.0018e-08 | -4.1367 | 3.3584e-07 | 0.76292 | 1.0035e-16 | 5.8645e-18 | 2.2726e-06 | -3.9285e-11
[7 empty] | 3.26 | 1819.7009 | 18.197 | 0.39665 | 0.3964 | 0.016128 | 0.87336 | 0.8728 | 3.1534e-07 | 1.9792e-09 | 1.0276e-08 | 6.8834e-17 | -8.7035 | -7.9882 | 6.8834e-17 | 0.011835 | 0.96997 | 4.3185e-05 |  | 1.0276e-08 |  |  |  | 0.87336 | 0.76275 | 0.8728 | 0.76177 | 0.76226 | 1.9792e-09 | 3.9172e-18 | 1.0276e-08 | 1.0559e-16 | 2.0338e-17 | 0.00056155 | 0.00064298 | -8.2966e-09 | -4.1919 | 3.1534e-07 | 0.76275 | 6.8834e-17 | 3.9172e-18 | 2.2021e-06 | -3.2536e-11
[7 empty] | 3.28 | 1905.4607 | 19.0546 | 0.39661 | 0.39636 | 0.015423 | 0.87327 | 0.87272 | 2.9596e-07 | 1.6176e-09 | 8.4883e-09 | 4.7206e-17 | -8.7911 | -8.0712 | 4.7206e-17 | 0.01126 | 0.96997 | 3.925e-05 |  | 8.4883e-09 |  |  |  | 0.87327 | 0.7626 | 0.87272 | 0.76165 | 0.76212 | 1.6176e-09 | 2.6165e-18 | 8.4883e-09 | 7.2051e-17 | 1.373e-17 | 0.00054402 | 0.00062298 | -6.8707e-09 | -4.2475 | 2.9596e-07 | 0.7626 | 4.7206e-17 | 2.6165e-18 | 2.1334e-06 | -2.6944e-11
[7 empty] | 3.3 | 1995.2623 | 19.9526 | 0.39657 | 0.39633 | 0.014749 | 0.87318 | 0.87265 | 2.7767e-07 | 1.322e-09 | 7.0114e-09 | 3.237e-17 | -8.8788 | -8.1542 | 3.237e-17 | 0.010712 | 0.96998 | 3.5673e-05 |  | 7.0114e-09 |  |  |  | 0.87318 | 0.76244 | 0.87265 | 0.76152 | 0.76198 | 1.322e-09 | 1.7477e-18 | 7.0114e-09 | 4.916e-17 | 9.2692e-18 | 0.00052694 | 0.00060348 | -5.6894e-09 | -4.3036 | 2.7767e-07 | 0.76244 | 3.237e-17 | 1.7477e-18 | 2.0664e-06 | -2.2311e-11
[7 empty] | 3.32 | 2089.2961 | 20.893 | 0.39653 | 0.3963 | 0.014104 | 0.8731 | 0.87259 | 2.6041e-07 | 1.0805e-09 | 5.7914e-09 | 2.2193e-17 | -8.9664 | -8.2372 | 2.2193e-17 | 0.010191 | 0.96999 | 3.2422e-05 |  | 5.7914e-09 |  |  |  | 0.8731 | 0.7623 | 0.87259 | 0.76141 | 0.76185 | 1.0805e-09 | 1.1674e-18 | 5.7914e-09 | 3.354e-17 | 6.2573e-18 | 0.0005103 | 0.00058447 | -4.7109e-09 | -4.3601 | 2.6041e-07 | 0.7623 | 2.2193e-17 | 1.1674e-18 | 2.0012e-06 | -1.8474e-11
[7 empty] | 3.34 | 2187.7616 | 21.8776 | 0.3965 | 0.39627 | 0.013487 | 0.87302 | 0.87252 | 2.4413e-07 | 8.8303e-10 | 4.7834e-09 | 1.5213e-17 | -9.054 | -8.3203 | 1.5213e-17 | 0.0096954 | 0.97 | 2.9466e-05 |  | 4.7834e-09 |  |  |  | 0.87302 | 0.76216 | 0.87252 | 0.7613 | 0.76173 | 8.8303e-10 | 7.7975e-19 | 4.7834e-09 | 2.2881e-17 | 4.2239e-18 | 0.00049409 | 0.00056596 | -3.9004e-09 | -4.4171 | 2.4413e-07 | 0.76216 | 1.5213e-17 | 7.7975e-19 | 1.9376e-06 | -1.5296e-11
[7 empty] | 3.36 | 2290.8677 | 22.9087 | 0.39646 | 0.39625 | 0.012897 | 0.87294 | 0.87246 | 2.2878e-07 | 7.2168e-10 | 3.9508e-09 | 1.0427e-17 | -9.1417 | -8.4033 | 1.0427e-17 | 0.0092238 | 0.97 | 2.678e-05 |  | 3.9508e-09 |  |  |  | 0.87294 | 0.76203 | 0.87246 | 0.76119 | 0.76161 | 7.2168e-10 | 5.2082e-19 | 3.9508e-09 | 1.5609e-17 | 2.8512e-18 | 0.00047831 | 0.00054793 | -3.2291e-09 | -4.4745 | 2.2878e-07 | 0.76203 | 1.0427e-17 | 5.2082e-19 | 1.8757e-06 | -1.2663e-11
[7 empty] | 3.38 | 2398.8329 | 23.9883 | 0.39643 | 0.39622 | 0.012333 | 0.87287 | 0.87241 | 2.1432e-07 | 5.8981e-10 | 3.263e-09 | 7.1461e-18 | -9.2293 | -8.4864 | 7.1461e-18 | 0.0087752 | 0.97001 | 2.4338e-05 |  | 3.263e-09 |  |  |  | 0.87287 | 0.7619 | 0.87241 | 0.76109 | 0.7615 | 5.8981e-10 | 3.4788e-19 | 3.263e-09 | 1.0647e-17 | 1.9246e-18 | 0.00046295 | 0.00053037 | -2.6732e-09 | -4.5323 | 2.1432e-07 | 0.7619 | 7.1461e-18 | 3.4788e-19 | 1.8155e-06 | -1.0483e-11
[7 empty] | 3.4 | 2511.8864 | 25.1189 | 0.3964 | 0.3962 | 0.011794 | 0.8728 | 0.87235 | 2.007e-07 | 4.8204e-10 | 2.6949e-09 | 4.8968e-18 | -9.3169 | -8.5695 | 4.8968e-18 | 0.0083484 | 0.97001 | 2.2118e-05 |  | 2.6949e-09 |  |  |  | 0.8728 | 0.76178 | 0.87235 | 0.761 | 0.76139 | 4.8204e-10 | 2.3236e-19 | 2.6949e-09 | 7.2625e-18 | 1.299e-18 | 0.000448 | 0.00051329 | -2.2129e-09 | -4.5907 | 2.007e-07 | 0.76178 | 4.8968e-18 | 2.3236e-19 | 1.7569e-06 | -8.6779e-12
[7 empty] | 3.42 | 2630.268 | 26.3027 | 0.39637 | 0.39617 | 0.011278 | 0.87273 | 0.8723 | 1.8788e-07 | 3.9396e-10 | 2.2256e-09 | 3.3551e-18 | -9.4046 | -8.6525 | 3.3551e-18 | 0.0079423 | 0.97002 | 2.01e-05 |  | 2.2256e-09 |  |  |  | 0.87273 | 0.76166 | 0.8723 | 0.76091 | 0.76129 | 3.9396e-10 | 1.552e-19 | 2.2256e-09 | 4.9535e-18 | 8.768e-19 | 0.00043346 | 0.00049667 | -1.8317e-09 | -4.6495 | 1.8788e-07 | 0.76166 | 3.3551e-18 | 1.552e-19 | 1.6998e-06 | -7.1831e-12
[7 empty] | 3.44 | 2754.2287 | 27.5423 | 0.39634 | 0.39615 | 0.010785 | 0.87267 | 0.87225 | 1.7582e-07 | 3.2197e-10 | 1.838e-09 | 2.2985e-18 | -9.4922 | -8.7356 | 2.2985e-18 | 0.007556 | 0.97002 | 1.8267e-05 |  | 1.838e-09 |  |  |  | 0.87267 | 0.76155 | 0.87225 | 0.76082 | 0.76119 | 3.2197e-10 | 1.0366e-19 | 1.838e-09 | 3.3784e-18 | 5.9179e-19 | 0.00041931 | 0.0004805 | -1.5161e-09 | -4.7088 | 1.7582e-07 | 0.76155 | 2.2985e-18 | 1.0366e-19 | 1.6444e-06 | -5.9454e-12
[7 empty] | 3.46 | 2884.0315 | 28.8403 | 0.39631 | 0.39613 | 0.010314 | 0.87261 | 0.8722 | 1.6448e-07 | 2.6313e-10 | 1.5179e-09 | 1.5745e-18 | -9.5798 | -8.8188 | 1.5745e-18 | 0.0071885 | 0.97003 | 1.66e-05 |  | 1.5179e-09 |  |  |  | 0.87261 | 0.76145 | 0.8722 | 0.76074 | 0.76109 | 2.6313e-10 | 6.924e-20 | 1.5179e-09 | 2.304e-18 | 3.9941e-19 | 0.00040557 | 0.00046477 | -1.2548e-09 | -4.7686 | 1.6448e-07 | 0.76145 | 1.5745e-18 | 6.924e-20 | 1.5905e-06 | -4.9207e-12
[7 empty] | 3.48 | 3019.9517 | 30.1995 | 0.39629 | 0.39611 | 0.0098625 | 0.87255 | 0.87216 | 1.5382e-07 | 2.1505e-10 | 1.2535e-09 | 1.0784e-18 | -9.6675 | -8.9019 | 1.0784e-18 | 0.0068389 | 0.97003 | 1.5085e-05 |  | 1.2535e-09 |  |  |  | 0.87255 | 0.76135 | 0.87216 | 0.76066 | 0.761 | 2.1505e-10 | 4.6247e-20 | 1.2535e-09 | 1.5713e-18 | 2.6957e-19 | 0.0003922 | 0.00044949 | -1.0385e-09 | -4.8288 | 1.5382e-07 | 0.76135 | 1.0784e-18 | 4.6247e-20 | 1.5381e-06 | -4.0724e-12
[7 empty] | 3.5 | 3162.2777 | 31.6228 | 0.39626 | 0.39609 | 0.0094312 | 0.8725 | 0.87212 | 1.4381e-07 | 1.7575e-10 | 1.0351e-09 | 7.3853e-19 | -9.7551 | -8.985 | 7.3853e-19 | 0.0065062 | 0.97003 | 1.3709e-05 |  | 1.0351e-09 |  |  |  | 0.8725 | 0.76125 | 0.87212 | 0.76059 | 0.76092 | 1.7575e-10 | 3.089e-20 | 1.0351e-09 | 1.0715e-18 | 1.8193e-19 | 0.00037922 | 0.00043464 | -8.5938e-10 | -4.8897 | 1.4381e-07 | 0.76125 | 7.3853e-19 | 3.089e-20 | 1.4871e-06 | -3.3701e-12
[7 empty] | 3.52 | 3311.3112 | 33.1131 | 0.39624 | 0.39607 | 0.0090188 | 0.87244 | 0.87208 | 1.344e-07 | 1.4364e-10 | 8.5479e-10 | 5.0574e-19 | -9.8427 | -9.0681 | 5.0574e-19 | 0.0061898 | 0.97004 | 1.2458e-05 |  | 8.5479e-10 |  |  |  | 0.87244 | 0.76116 | 0.87208 | 0.76052 | 0.76084 | 1.4364e-10 | 2.0632e-20 | 8.5479e-10 | 7.3067e-19 | 1.2278e-19 | 0.00036661 | 0.00042021 | -7.1115e-10 | -4.951 | 1.344e-07 | 0.76116 | 5.0574e-19 | 2.0632e-20 | 1.4377e-06 | -2.7888e-12
[7 empty] | 3.54 | 3467.3685 | 34.6737 | 0.39621 | 0.39605 | 0.0086244 | 0.87239 | 0.87204 | 1.2557e-07 | 1.1739e-10 | 7.0585e-10 | 3.4629e-19 | -9.9304 | -9.1513 | 3.4629e-19 | 0.0058887 | 0.97004 | 1.132e-05 |  | 7.0585e-10 |  |  |  | 0.87239 | 0.76107 | 0.87204 | 0.76045 | 0.76076 | 1.1739e-10 | 1.3781e-20 | 7.0585e-10 | 4.9823e-19 | 8.286e-20 | 0.00035436 | 0.0004062 | -5.8846e-10 | -5.0128 | 1.2557e-07 | 0.76107 | 3.4629e-19 | 1.3781e-20 | 1.3897e-06 | -2.3077e-12
[7 empty] | 3.56 | 3630.7805 | 36.3078 | 0.39619 | 0.39604 | 0.0082473 | 0.87234 | 0.872 | 1.1729e-07 | 9.5939e-11 | 5.8285e-10 | 2.3709e-19 | -10.018 | -9.2344 | 2.3709e-19 | 0.0056023 | 0.97004 | 1.0287e-05 |  | 5.8285e-10 |  |  |  | 0.87234 | 0.76098 | 0.872 | 0.76039 | 0.76068 | 9.5939e-11 | 9.2043e-21 | 5.8285e-10 | 3.3972e-19 | 5.5919e-20 | 0.00034247 | 0.00039259 | -4.8691e-10 | -5.0752 | 1.1729e-07 | 0.76098 | 2.3709e-19 | 9.2043e-21 | 1.343e-06 | -1.9095e-12
[7 empty] | 3.58 | 3801.894 | 38.0189 | 0.39617 | 0.39602 | 0.0078866 | 0.8723 | 0.87197 | 1.0952e-07 | 7.8408e-11 | 4.8128e-10 | 1.6231e-19 | -10.1056 | -9.3176 | 1.6231e-19 | 0.0053298 | 0.97004 | 9.3479e-06 |  | 4.8128e-10 |  |  |  | 0.8723 | 0.7609 | 0.87197 | 0.76032 | 0.76061 | 7.8408e-11 | 6.1478e-21 | 4.8128e-10 | 2.3163e-19 | 3.7736e-20 | 0.00033093 | 0.00037938 | -4.0287e-10 | -5.1382 | 1.0952e-07 | 0.7609 | 1.6231e-19 | 6.1478e-21 | 1.2978e-06 | -1.5799e-12
[7 empty] | 3.6 | 3981.0717 | 39.8107 | 0.39615 | 0.39601 | 0.0075417 | 0.87225 | 0.87193 | 1.0223e-07 | 6.408e-11 | 3.974e-10 | 1.111e-19 | -10.1933 | -9.4008 | 1.111e-19 | 0.0050706 | 0.97005 | 8.4944e-06 |  | 3.974e-10 |  |  |  | 0.87225 | 0.76082 | 0.87193 | 0.76027 | 0.76055 | 6.408e-11 | 4.1062e-21 | 3.974e-10 | 1.5793e-19 | 2.5465e-20 | 0.00031973 | 0.00036656 | -3.3332e-10 | -5.2017 | 1.0223e-07 | 0.76082 | 1.111e-19 | 4.1062e-21 | 1.2539e-06 | -1.3071e-12
[7 empty] | 3.62 | 4168.6938 | 41.6869 | 0.39613 | 0.39599 | 0.0072119 | 0.87221 | 0.8719 | 9.54e-08 | 5.237e-11 | 3.2814e-10 | 7.6047e-20 | -10.2809 | -9.4839 | 7.6047e-20 | 0.0048239 | 0.97005 | 7.7188e-06 |  | 3.2814e-10 |  |  |  | 0.87221 | 0.76075 | 0.8719 | 0.76021 | 0.76048 | 5.237e-11 | 2.7426e-21 | 3.2814e-10 | 1.0767e-19 | 1.7184e-20 | 0.00030887 | 0.00035412 | -2.7577e-10 | -5.2657 | 9.54e-08 | 0.76075 | 7.6047e-20 | 2.7426e-21 | 1.2113e-06 | -1.0814e-12
[7 empty] | 3.64 | 4365.1583 | 43.6516 | 0.39611 | 0.39598 | 0.0068965 | 0.87217 | 0.87187 | 8.9002e-08 | 4.28e-11 | 2.7094e-10 | 5.2048e-20 | -10.3686 | -9.5671 | 5.2048e-20 | 0.0045893 | 0.97005 | 7.014e-06 |  | 2.7094e-10 |  |  |  | 0.87217 | 0.76068 | 0.87187 | 0.76016 | 0.76042 | 4.28e-11 | 1.8318e-21 | 2.7094e-10 | 7.3408e-20 | 1.1596e-20 | 0.00029833 | 0.00034206 | -2.2814e-10 | -5.3304 | 8.9002e-08 | 0.76068 | 5.2048e-20 | 1.8318e-21 | 1.1699e-06 | -8.9467e-13
[7 empty] | 3.66 | 4570.8819 | 45.7088 | 0.3961 | 0.39596 | 0.0065949 | 0.87213 | 0.87184 | 8.3011e-08 | 3.4979e-11 | 2.2371e-10 | 3.5619e-20 | -10.4562 | -9.6503 | 3.5619e-20 | 0.0043661 | 0.97005 | 6.3734e-06 |  | 2.2371e-10 |  |  |  | 0.87213 | 0.76061 | 0.87184 | 0.76011 | 0.76036 | 3.4979e-11 | 1.2235e-21 | 2.2371e-10 | 5.0046e-20 | 7.8251e-21 | 0.00028812 | 0.00033036 | -1.8873e-10 | -5.3956 | 8.3011e-08 | 0.76061 | 3.5619e-20 | 1.2235e-21 | 1.1299e-06 | -7.4012e-13
[7 empty] | 3.68 | 4786.3009 | 47.863 | 0.39608 | 0.39595 | 0.0063065 | 0.87209 | 0.87182 | 7.7401e-08 | 2.8587e-11 | 1.8471e-10 | 2.4374e-20 | -10.5438 | -9.7335 | 2.4374e-20 | 0.0041537 | 0.97005 | 5.7913e-06 |  | 1.8471e-10 |  |  |  | 0.87209 | 0.76055 | 0.87182 | 0.76006 | 0.7603 | 2.8587e-11 | 8.1721e-22 | 1.8471e-10 | 3.4118e-20 | 5.2803e-21 | 0.00027821 | 0.00031901 | -1.5612e-10 | -5.4614 | 7.7401e-08 | 0.76055 | 2.4374e-20 | 8.1721e-22 | 1.091e-06 | -6.1225e-13
[7 empty] | 3.7 | 5011.8723 | 50.1187 | 0.39606 | 0.39594 | 0.0060307 | 0.87206 | 0.87179 | 7.2152e-08 | 2.3363e-11 | 1.5251e-10 | 1.6678e-20 | -10.6315 | -9.8167 | 1.6678e-20 | 0.0039517 | 0.97005 | 5.2624e-06 |  | 1.5251e-10 |  |  |  | 0.87206 | 0.76049 | 0.87179 | 0.76002 | 0.76025 | 2.3363e-11 | 5.4582e-22 | 1.5251e-10 | 2.3259e-20 | 3.563e-21 | 0.00026861 | 0.00030802 | -1.2914e-10 | -5.5278 | 7.2152e-08 | 0.76049 | 1.6678e-20 | 5.4582e-22 | 1.0534e-06 | -5.0645e-13
[7 empty] | 3.72 | 5248.0746 | 52.4807 | 0.39605 | 0.39593 | 0.005767 | 0.87202 | 0.87176 | 6.7241e-08 | 1.9094e-11 | 1.2592e-10 | 1.1411e-20 | -10.7191 | -9.8999 | 1.1411e-20 | 0.0037595 | 0.97006 | 4.7817e-06 |  | 1.2592e-10 |  |  |  | 0.87202 | 0.76043 | 0.87176 | 0.75997 | 0.7602 | 1.9094e-11 | 3.6456e-22 | 1.2592e-10 | 1.5855e-20 | 2.4042e-21 | 0.00025931 | 0.00029736 | -1.0682e-10 | -5.5948 | 6.7241e-08 | 0.76043 | 1.1411e-20 | 3.6456e-22 | 1.0169e-06 | -4.1892e-13
[7 empty] | 3.74 | 5495.4087 | 54.9541 | 0.39603 | 0.39592 | 0.0055148 | 0.87199 | 0.87174 | 6.2648e-08 | 1.5604e-11 | 1.0396e-10 | 7.8071e-21 | -10.8068 | -9.9831 | 7.8071e-21 | 0.0035766 | 0.97006 | 4.3449e-06 |  | 1.0396e-10 |  |  |  | 0.87199 | 0.76037 | 0.87174 | 0.75993 | 0.76015 | 1.5604e-11 | 2.435e-22 | 1.0396e-10 | 1.0808e-20 | 1.6223e-21 | 0.0002503 | 0.00028704 | -8.8358e-11 | -5.6624 | 6.2648e-08 | 0.76037 | 7.8071e-21 | 2.435e-22 | 9.8155e-07 | -3.465e-13
[7 empty] | 3.76 | 5754.3994 | 57.544 | 0.39602 | 0.39591 | 0.0052736 | 0.87196 | 0.87172 | 5.8355e-08 | 1.2753e-11 | 8.5834e-11 | 5.3409e-21 | -10.8944 | -10.0663 | 5.3409e-21 | 0.0034027 | 0.97006 | 3.948e-06 |  | 8.5834e-11 |  |  |  | 0.87196 | 0.76032 | 0.87172 | 0.75989 | 0.7601 | 1.2753e-11 | 1.6264e-22 | 8.5834e-11 | 7.3675e-21 | 1.0946e-21 | 0.00024157 | 0.00027704 | -7.3082e-11 | -5.7306 | 5.8355e-08 | 0.76032 | 5.3409e-21 | 1.6264e-22 | 9.4732e-07 | -2.8659e-13
[7 empty] | 3.78 | 6025.5959 | 60.256 | 0.396 | 0.3959 | 0.005043 | 0.87193 | 0.8717 | 5.4342e-08 | 1.0422e-11 | 7.0867e-11 | 3.6535e-21 | -10.982 | -10.1496 | 3.6535e-21 | 0.0032372 | 0.97006 | 3.5873e-06 |  | 7.0867e-11 |  |  |  | 0.87193 | 0.76026 | 0.8717 | 0.75986 | 0.76006 | 1.0422e-11 | 1.0863e-22 | 7.0867e-11 | 5.0221e-21 | 7.386e-22 | 0.00023311 | 0.00026735 | -6.0444e-11 | -5.7995 | 5.4342e-08 | 0.76026 | 3.6535e-21 | 1.0863e-22 | 9.1417e-07 | -2.3704e-13
[7 empty] | 3.8 | 6309.5734 | 63.0957 | 0.39599 | 0.39589 | 0.0048224 | 0.8719 | 0.87168 | 5.0593e-08 | 8.5178e-12 | 5.8508e-11 | 2.4991e-21 | -11.0697 | -10.2328 | 2.4991e-21 | 0.0030797 | 0.97006 | 3.2596e-06 |  | 5.8508e-11 |  |  |  | 0.8719 | 0.76021 | 0.87168 | 0.75982 | 0.76002 | 8.5178e-12 | 7.2553e-23 | 5.8508e-11 | 3.4232e-21 | 4.9836e-22 | 0.00022493 | 0.00025797 | -4.9991e-11 | -5.869 | 5.0593e-08 | 0.76021 | 2.4991e-21 | 7.2553e-23 | 8.8207e-07 | -1.9604e-13
[7 empty] | 3.82 | 6606.9345 | 66.0693 | 0.39598 | 0.39588 | 0.0046115 | 0.87188 | 0.87166 | 4.7092e-08 | 6.9613e-12 | 4.8305e-11 | 1.7093e-21 | -11.1573 | -10.316 | 1.7093e-21 | 0.0029299 | 0.97006 | 2.9617e-06 |  | 4.8305e-11 |  |  |  | 0.87188 | 0.76017 | 0.87166 | 0.75979 | 0.75998 | 6.9613e-12 | 4.8459e-23 | 4.8305e-11 | 2.3334e-21 | 3.3626e-22 | 0.00021701 | 0.0002489 | -4.1344e-11 | -5.9391 | 4.7092e-08 | 0.76017 | 1.7093e-21 | 4.8459e-23 | 8.51e-07 | -1.6213e-13
[7 empty] | 3.84 | 6918.3097 | 69.1831 | 0.39597 | 0.39587 | 0.0044099 | 0.87185 | 0.87164 | 4.3822e-08 | 5.6891e-12 | 3.988e-11 | 1.169e-21 | -11.245 | -10.3992 | 1.169e-21 | 0.0027874 | 0.97006 | 2.6911e-06 |  | 3.988e-11 |  |  |  | 0.87185 | 0.76012 | 0.87164 | 0.75976 | 0.75994 | 5.6891e-12 | 3.2366e-23 | 3.988e-11 | 1.5904e-21 | 2.2688e-22 | 0.00020934 | 0.00024011 | -3.4191e-11 | -6.0099 | 4.3822e-08 | 0.76012 | 1.169e-21 | 3.2366e-23 | 8.2093e-07 | -1.3408e-13
[7 empty] | 3.86 | 7244.3596 | 72.4436 | 0.39596 | 0.39586 | 0.004217 | 0.87182 | 0.87162 | 4.0771e-08 | 4.6495e-12 | 3.2925e-11 | 7.9949e-22 | -11.3326 | -10.4825 | 7.9949e-22 | 0.0026518 | 0.97006 | 2.4452e-06 |  | 3.2925e-11 |  |  |  | 0.87182 | 0.76008 | 0.87162 | 0.75973 | 0.7599 | 4.6495e-12 | 2.1618e-23 | 3.2925e-11 | 1.084e-21 | 1.5308e-22 | 0.00020192 | 0.0002316 | -2.8275e-11 | -6.0814 | 4.0771e-08 | 0.76008 | 7.9949e-22 | 2.1618e-23 | 7.9183e-07 | -1.1088e-13
[7 empty] | 3.88 | 7585.7758 | 75.8578 | 0.39595 | 0.39586 | 0.0040326 | 0.8718 | 0.87161 | 3.7923e-08 | 3.7998e-12 | 2.7182e-11 | 5.4673e-22 | -11.4202 | -10.5657 | 5.4673e-22 | 0.0025229 | 0.97006 | 2.2218e-06 |  | 2.7182e-11 |  |  |  | 0.8718 | 0.76004 | 0.87161 | 0.7597 | 0.75987 | 3.7998e-12 | 1.4439e-23 | 2.7182e-11 | 7.3887e-22 | 1.0329e-22 | 0.00019474 | 0.00022338 | -2.3382e-11 | -6.1535 | 3.7923e-08 | 0.76004 | 5.4673e-22 | 1.4439e-23 | 7.6368e-07 | -9.1695e-14
[7 empty] | 3.9 | 7943.2823 | 79.4328 | 0.39594 | 0.39585 | 0.0038562 | 0.87178 | 0.87159 | 3.5267e-08 | 3.1055e-12 | 2.2441e-11 | 3.7386e-22 | -11.5079 | -10.649 | 3.7386e-22 | 0.0024001 | 0.97006 | 2.0187e-06 |  | 2.2441e-11 |  |  |  | 0.87178 | 0.76 | 0.87159 | 0.75967 | 0.75983 | 3.1055e-12 | 9.6439e-24 | 2.2441e-11 | 5.036e-22 | 6.9689e-23 | 0.00018779 | 0.00021542 | -1.9335e-11 | -6.2263 | 3.5267e-08 | 0.76 | 3.7386e-22 | 9.6439e-24 | 7.3645e-07 | -7.5825e-14
[7 empty] | 3.92 | 8317.6377 | 83.1764 | 0.39593 | 0.39584 | 0.0036876 | 0.87176 | 0.87158 | 3.2789e-08 | 2.538e-12 | 1.8527e-11 | 2.5564e-22 | -11.5955 | -10.7322 | 2.5564e-22 | 0.0022834 | 0.97006 | 1.8342e-06 |  | 1.8527e-11 |  |  |  | 0.87176 | 0.75996 | 0.87158 | 0.75964 | 0.7598 | 2.538e-12 | 6.4412e-24 | 1.8527e-11 | 3.4323e-22 | 4.702e-23 | 0.00018108 | 0.00020772 | -1.5989e-11 | -6.2998 | 3.2789e-08 | 0.75996 | 2.5564e-22 | 6.4412e-24 | 7.1011e-07 | -6.2701e-14
[7 empty] | 3.94 | 8709.6359 | 87.0964 | 0.39592 | 0.39584 | 0.0035263 | 0.87174 | 0.87156 | 3.048e-08 | 2.0742e-12 | 1.5295e-11 | 1.7479e-22 | -11.6832 | -10.8155 | 1.7479e-22 | 0.0021723 | 0.97006 | 1.6666e-06 |  | 1.5295e-11 |  |  |  | 0.87174 | 0.75992 | 0.87156 | 0.75962 | 0.75977 | 2.0742e-12 | 4.3022e-24 | 1.5295e-11 | 2.3393e-22 | 3.1724e-23 | 0.00017458 | 0.00020027 | -1.3221e-11 | -6.374 | 3.048e-08 | 0.75992 | 1.7479e-22 | 4.3022e-24 | 6.8464e-07 | -5.1846e-14
[7 empty] | 3.96 | 9120.1084 | 91.2011 | 0.39591 | 0.39583 | 0.0033721 | 0.87172 | 0.87155 | 2.8327e-08 | 1.6951e-12 | 1.2627e-11 | 1.195e-22 | -11.7708 | -10.8987 | 1.195e-22 | 0.0020667 | 0.97006 | 1.5143e-06 |  | 1.2627e-11 |  |  |  | 0.87172 | 0.75989 | 0.87155 | 0.75959 | 0.75974 | 1.6951e-12 | 2.8735e-24 | 1.2627e-11 | 1.5944e-22 | 2.1404e-23 | 0.00016831 | 0.00019307 | -1.0932e-11 | -6.4489 | 2.8327e-08 | 0.75989 | 1.195e-22 | 2.8735e-24 | 6.6002e-07 | -4.2869e-14
[7 empty] | 3.98 | 9549.9259 | 95.4993 | 0.3959 | 0.39582 | 0.0032246 | 0.8717 | 0.87153 | 2.632e-08 | 1.3854e-12 | 1.0424e-11 | 8.17e-23 | -11.8584 | -10.982 | 8.17e-23 | 0.0019662 | 0.97006 | 1.3759e-06 |  | 1.0424e-11 |  |  |  | 0.8717 | 0.75986 | 0.87153 | 0.75957 | 0.75971 | 1.3854e-12 | 1.9192e-24 | 1.0424e-11 | 1.0866e-22 | 1.4441e-23 | 0.00016224 | 0.00018611 | -9.0388e-12 | -6.5245 | 2.632e-08 | 0.75986 | 8.17e-23 | 1.9192e-24 | 6.3622e-07 | -3.5446e-14
[7 empty] | 4 | 10000 | 100 | 0.39589 | 0.39582 | 0.0030836 | 0.87168 | 0.87152 | 2.4451e-08 | 1.1322e-12 | 8.6056e-12 | 5.5852e-23 | -11.9461 | -11.0652 | 5.5852e-23 | 0.0018705 | 0.97006 | 1.2501e-06 |  | 8.6056e-12 |  |  |  | 0.87168 | 0.75982 | 0.87152 | 0.75955 | 0.75969 | 1.1322e-12 | 1.2819e-24 | 8.6056e-12 | 7.4057e-23 | 9.7433e-24 | 0.00015637 | 0.00017939 | -7.4734e-12 | -6.6008 | 2.4451e-08 | 0.75982 | 5.5852e-23 | 1.2819e-24 | 6.1321e-07 | -2.9308e-14
[30 empty] | somas | 177.2463 |  | 177.0849 | 177.1652 | somas | 32.8494 |  | 55.4743 | 41.9131 |  | 0.11938 |  | -429.314 | 0.00082877 | 177.2463 | 4.4975 | 32.8494 | 0.00038899 | -0.064446

## 2217
[14 empty] | Estatísticas para Θ |  | Esatísticas para Kr(Θ)
[14 empty] | RMSE | 0.01393 | RMSE | 0.15928
[14 empty] | NSE | 0.99953 | NSE | 0.54921
[12 empty] | M = | dif med | M | 0.0072896 | M | -0.061004
[12 empty] | E = | erro rel | E | 3.9114 | E | -22.1093 | [5 empty] | Gamma(s,x) = EXP(GAMMALN(s))*(1-GAMMA.DIST(x,s,1,TRUE)).
VGM |  |  | GRT | [10 empty] | R² | 0.99965 | R² | 0.96794
thetas | 0.16637 |  | thetas | 0.16637 | k1 GRT | 0.16637 | [7 empty] | r | 0.99982 | r | 0.98384
thetar | 0 |  | thetar | 0 |  |  | Objetivo | 7.1895 | [5 empty] | soma erro | 0.039779 | soma erro | 5.2006 |  |  |  |  | Fórmulas e nomenclaturas conforme Groenevelt–Grant, 2010 | [7 empty] | Cálculo das estatísticas x = VGM, y = GRT
α (m-1) | 4.208 |  | k (m) | 0.44042 | [25 empty] | Cálculo r de theta |  |  |  |  | Cálculo r de k |  |  |  |  | E de theta |  | E de k |  | NSE de theta |  | NSE de k |  | M de theta | M de k
n | 1.4968 |  | p | 0.58456 |  |  |  | h- cm | h-m | θ VGM | θ GRT | Θn VGM | Θ VGM | Θ GRT | erro^2 Θ | Kr(Θn) VGM | Kr(Θ) GRT | erro^2 kr | log Kr(Θn) VGM | log Kr(Θ) GRT | erro^2 kr | x1 | Gama 2 Г(a, x1) | I(Θ) | I(1) | Kr(Θ) GRT | a | x2 | Θ inferior GRT | (x-xm) | (x-xm)² | (y-ym) | (y-ym)² | (x-xm)(y-ym) | (x-xm) | (x-xm)² | (y-ym) | (y-ym)² | (x-xm)(y-ym) | (x-y) | (x-y)/x | (x-y) | (x-y)/x | (x-y)² | (x-xm)² | (x-y)² | (x-xm)² | (x-y)/n | (x-y)/n
l | 5.6727 | [5 empty] | -1 | 0.1 | 0.001 | 0.16635 | 0.16637 | 0.99991 | 0.99991 | 1 | 8.5013e-09 | 0.87185 | 1 | 0.016422 | -0.059558 | -1.4446e-13 | 0.016422 | 35.1274 | 2.5668e-13 | 3.5375 | 3.5375 | 1 | 2.7107 | 3.2411e-08 | 3.2411e-08 | 0.99991 | 0.99982 | 1 | 1 | 0.99991 | 0.87185 | 0.76012 | 1 | 1 | 0.87185 | -9.2203e-05 | -9.2211e-05 | -0.12815 | -0.14699 | 8.5013e-09 | 0.99982 | 0.016422 | 0.76012 | -3.6158e-07 | -0.00050255
α ---> k |  |  |  |  | n ---> p |  | -0.9 | 0.12589 | 0.0012589 | 0.16635 | 0.16637 | 0.99987 | 0.99987 | 1 | 1.6934e-08 | 0.8568 | 1 | 0.020507 | -0.067122 | -9.774e-12 | 0.020507 | 30.6918 | 1.7324e-11 | 3.5375 |  | 1 | Gama 1 Г(a, x2) | n (= p GRT) | λ | 0.99987 | 0.99974 | 1 | 1 | 0.99987 | 0.8568 | 0.7341 | 1 | 1 | 0.8568 | -0.00013013 | -0.00013015 | -0.1432 | -0.16714 | 1.6934e-08 | 0.99974 | 0.020507 | 0.7341 | -5.1032e-07 | -0.00056158
a1 | 212.6045 | a2 | -56.5984 |  | a3 | 0.078994 | -0.7 | 0.19953 | 0.0019953 | 0.16633 | 0.16637 | 0.99974 | 0.99974 | 1 | 6.7181e-08 | 0.82137 | 1 | 0.03191 | -0.085463 | -8.8301e-09 | 0.03191 | 23.4487 | 1.5549e-08 | 3.5375 |  | 1 | 1.558 | 0.58456 | 1 | 0.99974 | 0.99948 | 1 | 1 | 0.99974 | 0.82137 | 0.67464 | 1 | 1 | 0.82137 | -0.00025919 | -0.00025926 | -0.17863 | -0.21748 | 6.7181e-08 | 0.99948 | 0.03191 | 0.67464 | -1.0164e-06 | -0.00070052
b1 | -2779.2888 | b2 | 207.1571 |  | b3 | 0.7764 | -0.5 | 0.31623 | 0.0031623 | 0.16628 | 0.16637 | 0.99948 | 0.99948 | 1 | 2.6636e-07 | 0.77754 | 1 | 0.049487 | -0.10928 | -1.4566e-06 | 0.049487 | 17.9146 | 2.5394e-06 | 3.5374 |  | 1 | p (=λ VGM) | k1 | β | 0.99948 | 0.99897 | 1 | 1 | 0.99948 | 0.77754 | 0.60457 | 1 | 0.99999 | 0.77754 | -0.0005161 | -0.00051637 | -0.22246 | -0.2861 | 2.6636e-07 | 0.99897 | 0.049487 | 0.60457 | -2.0239e-06 | -0.00087238
c1 | 15551.0357 | c2 | -304.9639 |  | c3 | -0.75448 | -0.4 | 0.39811 | 0.0039811 | 0.16625 | 0.16637 | 0.99927 | 0.99927 | 1 | 5.3002e-07 | 0.75193 | 0.99997 | 0.061525 | -0.12382 | -1.127e-05 | 0.061525 | 15.6586 | 1.9515e-05 | 3.5374 |  | 0.99997 | 5.6727 | 0.16637 | 1 | 0.99927 | 0.99854 | 1 | 1 | 0.99927 | 0.75193 | 0.5654 | 0.99997 | 0.99995 | 0.75191 | -0.00072802 | -0.00072855 | -0.24804 | -0.32987 | 5.3002e-07 | 0.99854 | 0.061525 | 0.5654 | -2.855e-06 | -0.00097272
d1 | -48905.025 | d2 | 224.5874 |  |  |  | -0.3 | 0.50119 | 0.0050119 | 0.1662 | 0.16637 | 0.99897 | 0.99897 | 1 | 1.0528e-06 | 0.72354 | 0.99985 | 0.076347 | -0.14054 | -6.5857e-05 | 0.076347 | 13.6866 | 0.00011309 | 3.5372 |  | 0.99985 |  |  | ξ | 0.99897 | 0.99795 | 1 | 1 | 0.99897 | 0.72354 | 0.52351 | 0.99985 | 0.9997 | 0.72343 | -0.0010261 | -0.0010271 | -0.27631 | -0.38188 | 1.0528e-06 | 0.99795 | 0.076347 | 0.52351 | -4.0238e-06 | -0.0010836
e1 | 94620.2832 | e2 | -82.9221 |  |  |  | -0.2 | 0.63096 | 0.0063096 | 0.16613 | 0.16637 | 0.99855 | 0.99855 | 0.99999 | 2.0801e-06 | 0.69211 | 0.99931 | 0.094367 | -0.15982 | -0.00030141 | 0.094367 | 11.963 | 0.00051237 | 3.5363 |  | 0.99931 |  |  | 1.7107 | 0.99855 | 0.9971 | 0.99999 | 0.99999 | 0.99854 | 0.69211 | 0.47902 | 0.99931 | 0.99861 | 0.69163 | -0.0014423 | -0.0014444 | -0.30719 | -0.44385 | 2.0801e-06 | 0.9971 | 0.094367 | 0.47902 | -5.6559e-06 | -0.0012047
f1 | -115433.2939 | f2 | 12.8656 |  |  |  | -0.1 | 0.79433 | 0.0079433 | 0.16603 | 0.16637 | 0.99796 | 0.99796 | 0.99997 | 4.0543e-06 | 0.65741 | 0.99743 | 0.11562 | -0.18217 | -0.0011156 | 0.11562 | 10.4565 | 0.0018729 | 3.5332 |  | 0.99743 |  |  |  | 0.99796 | 0.99592 | 0.99997 | 0.99994 | 0.99793 | 0.65741 | 0.43218 | 0.99743 | 0.99488 | 0.65572 | -0.0020135 | -0.0020176 | -0.34003 | -0.51723 | 4.0543e-06 | 0.99592 | 0.11562 | 0.43218 | -7.8962e-06 | -0.0013334
g1 | 86795.8846 | [5 empty] | 0 | 1 | 0.01 | 0.16589 | 0.16635 | 0.99712 | 0.99712 | 0.99989 | 7.6756e-06 | 0.61918 | 0.99212 | 0.13908 | -0.20818 | -0.003436 | 0.13908 | 9.1397 | 0.0056783 | 3.5246 |  | 0.99212 |  |  |  | 0.99712 | 0.99425 | 0.99989 | 0.99979 | 0.99702 | 0.61918 | 0.38339 | 0.99212 | 0.9843 | 0.6143 | -0.0027705 | -0.0027785 | -0.37294 | -0.60231 | 7.6756e-06 | 0.99425 | 0.13908 | 0.38339 | -1.0865e-05 | -0.0014625
h1 | -36813.4735 | [5 empty] | 0.1 | 1.2589 | 0.012589 | 0.1657 | 0.16631 | 0.99595 | 0.99595 | 0.99966 | 1.3787e-05 | 0.57725 | 0.97942 | 0.16174 | -0.23864 | -0.0090312 | 0.16174 | 7.9887 | 0.01463 | 3.5042 |  | 0.97942 |  |  |  | 0.99595 | 0.99191 | 0.99966 | 0.99932 | 0.99561 | 0.57725 | 0.33321 | 0.97942 | 0.95926 | 0.56537 | -0.0037131 | -0.0037282 | -0.40217 | -0.69671 | 1.3787e-05 | 0.99191 | 0.16174 | 0.33321 | -1.4561e-05 | -0.0015771
i1 | 6750.7003 | [5 empty] | 0.12 | 1.3183 | 0.013183 | 0.16565 | 0.1663 | 0.99566 | 0.99566 | 0.99958 | 1.5363e-05 | 0.5684 | 0.9755 | 0.16573 | -0.24534 | -0.010772 | 0.16573 | 7.7765 | 0.01737 | 3.498 |  | 0.9755 |  |  |  | 0.99566 | 0.99134 | 0.99958 | 0.99916 | 0.99524 | 0.5684 | 0.32308 | 0.9755 | 0.9516 | 0.55448 | -0.0039195 | -0.0039366 | -0.4071 | -0.71621 | 1.5363e-05 | 0.99134 | 0.16573 | 0.32308 | -1.5371e-05 | -0.0015965
a | -0.99126 | b | 0.26248 |  |  |  | 0.14 | 1.3804 | 0.013804 | 0.1656 | 0.16628 | 0.99535 | 0.99535 | 0.99948 | 1.7057e-05 | 0.55941 | 0.971 | 0.16941 | -0.25227 | -0.012782 | 0.16941 | 7.5699 | 0.020511 | 3.4909 |  | 0.971 |  |  |  | 0.99535 | 0.99073 | 0.99948 | 0.99897 | 0.99484 | 0.55941 | 0.31294 | 0.971 | 0.94284 | 0.54318 | -0.00413 | -0.0041493 | -0.41159 | -0.73576 | 1.7057e-05 | 0.99073 | 0.16941 | 0.31294 | -1.6196e-05 | -0.0016141
abs log 1/α | 0.62408 | [5 empty] | 0.16 | 1.4454 | 0.014454 | 0.16554 | 0.16627 | 0.99503 | 0.99503 | 0.99937 | 1.8865e-05 | 0.55026 | 0.96585 | 0.17272 | -0.25944 | -0.015089 | 0.17272 | 7.3689 | 0.024089 | 3.4828 |  | 0.96585 |  |  |  | 0.99503 | 0.99008 | 0.99937 | 0.99874 | 0.9944 | 0.55026 | 0.30278 | 0.96585 | 0.93287 | 0.53147 | -0.0043434 | -0.0043651 | -0.4156 | -0.75528 | 1.8865e-05 | 0.99008 | 0.17272 | 0.30278 | -1.7033e-05 | -0.0016298
[7 empty] | 0.18 | 1.5136 | 0.015136 | 0.16548 | 0.16624 | 0.99467 | 0.99467 | 0.99923 | 2.0778e-05 | 0.54095 | 0.96001 | 0.17561 | -0.26684 | -0.017726 | 0.17561 | 7.1731 | 0.028146 | 3.4735 |  | 0.96001 |  |  |  | 0.99467 | 0.98938 | 0.99923 | 0.99847 | 0.99391 | 0.54095 | 0.29263 | 0.96001 | 0.92161 | 0.51932 | -0.0045582 | -0.0045826 | -0.41906 | -0.77466 | 2.0778e-05 | 0.98938 | 0.17561 | 0.29263 | -1.7875e-05 | -0.0016434
[7 empty] | 0.2 | 1.5849 | 0.015849 | 0.16542 | 0.16622 | 0.9943 | 0.9943 | 0.99907 | 2.2781e-05 | 0.53149 | 0.9534 | 0.17801 | -0.2745 | -0.020724 | 0.17801 | 6.9826 | 0.032721 | 3.4632 |  | 0.9534 |  |  |  | 0.9943 | 0.98863 | 0.99907 | 0.99815 | 0.99338 | 0.53149 | 0.28249 | 0.9534 | 0.90898 | 0.50673 | -0.004773 | -0.0048003 | -0.42191 | -0.79382 | 2.2781e-05 | 0.98863 | 0.17801 | 0.28249 | -1.8717e-05 | -0.0016545
[7 empty] | 0.22 | 1.6596 | 0.016596 | 0.16535 | 0.16618 | 0.9939 | 0.9939 | 0.99888 | 2.4857e-05 | 0.52188 | 0.94598 | 0.17986 | -0.28243 | -0.024118 | 0.17986 | 6.7972 | 0.037853 | 3.4515 |  | 0.94598 |  |  |  | 0.9939 | 0.98783 | 0.99888 | 0.99777 | 0.99279 | 0.52188 | 0.27236 | 0.94598 | 0.89488 | 0.49369 | -0.0049857 | -0.0050163 | -0.4241 | -0.81263 | 2.4857e-05 | 0.98783 | 0.17986 | 0.27236 | -1.9552e-05 | -0.0016631
[7 empty] | 0.24 | 1.7378 | 0.017378 | 0.16528 | 0.16615 | 0.99347 | 0.99347 | 0.99866 | 2.6983e-05 | 0.51212 | 0.93769 | 0.18111 | -0.29063 | -0.027942 | 0.18111 | 6.6166 | 0.043581 | 3.4385 |  | 0.93769 |  |  |  | 0.99347 | 0.98698 | 0.99866 | 0.99733 | 0.99214 | 0.51212 | 0.26227 | 0.93769 | 0.87926 | 0.48021 | -0.0051945 | -0.0052287 | -0.42557 | -0.83099 | 2.6983e-05 | 0.98698 | 0.18111 | 0.26227 | -2.0371e-05 | -0.0016689
[7 empty] | 0.26 | 1.8197 | 0.018197 | 0.16521 | 0.1661 | 0.99301 | 0.99301 | 0.9984 | 2.9129e-05 | 0.50221 | 0.92847 | 0.1817 | -0.29912 | -0.032234 | 0.1817 | 6.4409 | 0.049945 | 3.424 |  | 0.92847 |  |  |  | 0.99301 | 0.98606 | 0.9984 | 0.99681 | 0.99142 | 0.50221 | 0.25221 | 0.92847 | 0.86205 | 0.46628 | -0.0053971 | -0.0054351 | -0.42626 | -0.84876 | 2.9129e-05 | 0.98606 | 0.1817 | 0.25221 | -2.1165e-05 | -0.0016716
[7 empty] | 0.28 | 1.9055 | 0.019055 | 0.16512 | 0.16606 | 0.99252 | 0.99252 | 0.99811 | 3.1259e-05 | 0.49215 | 0.91827 | 0.18158 | -0.3079 | -0.03703 | 0.18158 | 6.2698 | 0.05698 | 3.4081 |  | 0.91827 |  |  |  | 0.99252 | 0.98509 | 0.99811 | 0.99622 | 0.99064 | 0.49215 | 0.24221 | 0.91827 | 0.84322 | 0.45193 | -0.005591 | -0.0056331 | -0.42612 | -0.86583 | 3.1259e-05 | 0.98509 | 0.18158 | 0.24221 | -2.1925e-05 | -0.0016711
[7 empty] | 0.3 | 1.9953 | 0.019953 | 0.16504 | 0.166 | 0.99199 | 0.99199 | 0.99776 | 3.3334e-05 | 0.48194 | 0.90705 | 0.18072 | -0.317 | -0.042369 | 0.18072 | 6.1033 | 0.064723 | 3.3905 |  | 0.90705 |  |  |  | 0.99199 | 0.98405 | 0.99776 | 0.99553 | 0.98977 | 0.48194 | 0.23227 | 0.90705 | 0.82274 | 0.43715 | -0.0057735 | -0.0058202 | -0.42511 | -0.88207 | 3.3334e-05 | 0.98405 | 0.18072 | 0.23227 | -2.2641e-05 | -0.0016671
[7 empty] | 0.32 | 2.0893 | 0.020893 | 0.16494 | 0.16593 | 0.99143 | 0.99143 | 0.99737 | 3.5306e-05 | 0.47159 | 0.89477 | 0.17908 | -0.32643 | -0.048289 | 0.17908 | 5.9412 | 0.073205 | 3.3712 |  | 0.89477 |  |  |  | 0.99143 | 0.98293 | 0.99737 | 0.99475 | 0.98882 | 0.47159 | 0.2224 | 0.89477 | 0.80061 | 0.42197 | -0.0059419 | -0.0059932 | -0.42318 | -0.89733 | 3.5306e-05 | 0.98293 | 0.17908 | 0.2224 | -2.3301e-05 | -0.0016595
[7 empty] | 0.34 | 2.1878 | 0.021878 | 0.16484 | 0.16586 | 0.99083 | 0.99083 | 0.99692 | 3.7123e-05 | 0.46111 | 0.8814 | 0.17664 | -0.3362 | -0.054829 | 0.17664 | 5.7834 | 0.082459 | 3.3502 |  | 0.8814 |  |  |  | 0.99083 | 0.98174 | 0.99692 | 0.99385 | 0.98778 | 0.46111 | 0.21262 | 0.8814 | 0.77686 | 0.40642 | -0.0060929 | -0.0061493 | -0.42029 | -0.91148 | 3.7123e-05 | 0.98174 | 0.17664 | 0.21262 | -2.3894e-05 | -0.0016482
[7 empty] | 0.36 | 2.2909 | 0.022909 | 0.16474 | 0.16577 | 0.99019 | 0.99019 | 0.99641 | 3.8731e-05 | 0.45048 | 0.8669 | 0.17341 | -0.34632 | -0.06203 | 0.17341 | 5.6298 | 0.09251 | 3.3274 |  | 0.8669 |  |  |  | 0.99019 | 0.98047 | 0.99641 | 0.99283 | 0.98663 | 0.45048 | 0.20293 | 0.8669 | 0.75152 | 0.39052 | -0.0062234 | -0.0062851 | -0.41642 | -0.92439 | 3.8731e-05 | 0.98047 | 0.17341 | 0.20293 | -2.4406e-05 | -0.001633
[7 empty] | 0.38 | 2.3988 | 0.023988 | 0.16462 | 0.16568 | 0.9895 | 0.9895 | 0.99583 | 4.007e-05 | 0.43973 | 0.85128 | 0.16937 | -0.35682 | -0.06993 | 0.16937 | 5.4802 | 0.10338 | 3.3027 |  | 0.85128 |  |  |  | 0.9895 | 0.97911 | 0.99583 | 0.99168 | 0.98538 | 0.43973 | 0.19336 | 0.85128 | 0.72467 | 0.37433 | -0.0063301 | -0.0063972 | -0.41155 | -0.93592 | 4.007e-05 | 0.97911 | 0.16937 | 0.19336 | -2.4824e-05 | -0.0016139
[7 empty] | 0.4 | 2.5119 | 0.025119 | 0.1645 | 0.16557 | 0.98877 | 0.98877 | 0.99518 | 4.108e-05 | 0.42884 | 0.83451 | 0.16456 | -0.3677 | -0.078569 | 0.16456 | 5.3347 | 0.1151 | 3.2761 |  | 0.83451 |  |  |  | 0.98877 | 0.97766 | 0.99518 | 0.99038 | 0.984 | 0.42884 | 0.18391 | 0.83451 | 0.6964 | 0.35787 | -0.0064094 | -0.0064822 | -0.40567 | -0.94595 | 4.108e-05 | 0.97766 | 0.16456 | 0.18391 | -2.5135e-05 | -0.0015908
[7 empty] | 0.42 | 2.6303 | 0.026303 | 0.16437 | 0.16545 | 0.98799 | 0.98799 | 0.99444 | 4.1701e-05 | 0.41784 | 0.81661 | 0.15901 | -0.37899 | -0.087988 | 0.15901 | 5.193 | 0.12767 | 3.2476 |  | 0.81661 |  |  |  | 0.98799 | 0.97612 | 0.99444 | 0.98892 | 0.9825 | 0.41784 | 0.17459 | 0.81661 | 0.66684 | 0.34121 | -0.0064577 | -0.0065362 | -0.39877 | -0.95435 | 4.1701e-05 | 0.97612 | 0.15901 | 0.17459 | -2.5324e-05 | -0.0015638
[7 empty] | 0.44 | 2.7542 | 0.027542 | 0.16423 | 0.16531 | 0.98715 | 0.98715 | 0.99362 | 4.1879e-05 | 0.40672 | 0.79758 | 0.15277 | -0.3907 | -0.098224 | 0.15277 | 5.055 | 0.14111 | 3.2171 |  | 0.79758 |  |  |  | 0.98715 | 0.97447 | 0.99362 | 0.98729 | 0.98086 | 0.40672 | 0.16542 | 0.79758 | 0.63614 | 0.32439 | -0.0064714 | -0.0065556 | -0.39086 | -0.961 | 4.1879e-05 | 0.97447 | 0.15277 | 0.16542 | -2.5378e-05 | -0.0015328
[7 empty] | 0.46 | 2.884 | 0.02884 | 0.16408 | 0.16516 | 0.98626 | 0.98626 | 0.99271 | 4.1561e-05 | 0.3955 | 0.77747 | 0.1459 | -0.40286 | -0.10932 | 0.1459 | 4.9208 | 0.15542 | 3.1846 |  | 0.77747 |  |  |  | 0.98626 | 0.97271 | 0.99271 | 0.98547 | 0.97907 | 0.3955 | 0.15642 | 0.77747 | 0.60446 | 0.30749 | -0.0064468 | -0.0065366 | -0.38197 | -0.9658 | 4.1561e-05 | 0.97271 | 0.1459 | 0.15642 | -2.5282e-05 | -0.0014979
[7 empty] | 0.48 | 3.02 | 0.0302 | 0.16393 | 0.16499 | 0.98531 | 0.98531 | 0.99169 | 4.0709e-05 | 0.38417 | 0.7563 | 0.13848 | -0.41547 | -0.12131 | 0.13848 | 4.7901 | 0.17061 | 3.1501 |  | 0.7563 |  |  |  | 0.98531 | 0.97083 | 0.99169 | 0.98345 | 0.97712 | 0.38417 | 0.14759 | 0.7563 | 0.57199 | 0.29055 | -0.0063803 | -0.0064755 | -0.37213 | -0.96864 | 4.0709e-05 | 0.97083 | 0.13848 | 0.14759 | -2.5021e-05 | -0.0014593
[7 empty] | 0.5 | 3.1623 | 0.031623 | 0.16376 | 0.1648 | 0.98429 | 0.98429 | 0.99056 | 3.9292e-05 | 0.37276 | 0.73413 | 0.13059 | -0.42857 | -0.13423 | 0.13059 | 4.6629 | 0.18668 | 3.1136 |  | 0.73413 |  |  |  | 0.98429 | 0.96883 | 0.99056 | 0.98121 | 0.975 | 0.37276 | 0.13895 | 0.73413 | 0.53895 | 0.27365 | -0.0062683 | -0.0063684 | -0.36137 | -0.96944 | 3.9292e-05 | 0.96883 | 0.13059 | 0.13895 | -2.4582e-05 | -0.0014171
[7 empty] | 0.52 | 3.3113 | 0.033113 | 0.16358 | 0.16459 | 0.98321 | 0.98321 | 0.98932 | 3.7299e-05 | 0.36127 | 0.71102 | 0.12233 | -0.44217 | -0.14812 | 0.12233 | 4.539 | 0.20361 | 3.0751 |  | 0.71102 |  |  |  | 0.98321 | 0.9667 | 0.98932 | 0.97875 | 0.9727 | 0.36127 | 0.13051 | 0.71102 | 0.50555 | 0.25687 | -0.0061073 | -0.0062116 | -0.34976 | -0.96814 | 3.7299e-05 | 0.9667 | 0.12233 | 0.13051 | -2.395e-05 | -0.0013716
[7 empty] | 0.54 | 3.4674 | 0.034674 | 0.16338 | 0.16436 | 0.98205 | 0.98205 | 0.98795 | 3.4739e-05 | 0.3497 | 0.68705 | 0.1138 | -0.4563 | -0.16301 | 0.1138 | 4.4184 | 0.2214 | 3.0347 |  | 0.68705 |  |  |  | 0.98205 | 0.96443 | 0.98795 | 0.97604 | 0.97022 | 0.3497 | 0.12229 | 0.68705 | 0.47204 | 0.24026 | -0.005894 | -0.0060017 | -0.33735 | -0.96468 | 3.4739e-05 | 0.96443 | 0.1138 | 0.12229 | -2.3114e-05 | -0.0013229
[7 empty] | 0.56 | 3.6308 | 0.036308 | 0.16318 | 0.16412 | 0.98082 | 0.98082 | 0.98645 | 3.1642e-05 | 0.33808 | 0.6623 | 0.10512 | -0.47099 | -0.17895 | 0.10512 | 4.3011 | 0.24003 | 2.9925 |  | 0.6623 |  |  |  | 0.98082 | 0.96201 | 0.98645 | 0.97308 | 0.96753 | 0.33808 | 0.1143 | 0.6623 | 0.43864 | 0.22391 | -0.0056251 | -0.0057351 | -0.32422 | -0.95902 | 3.1642e-05 | 0.96201 | 0.10512 | 0.1143 | -2.2059e-05 | -0.0012715
[7 empty] | 0.58 | 3.8019 | 0.038019 | 0.16296 | 0.16384 | 0.97951 | 0.97951 | 0.98481 | 2.8068e-05 | 0.32641 | 0.63686 | 0.096384 | -0.48624 | -0.19595 | 0.096384 | 4.1869 | 0.25947 | 2.9483 |  | 0.63686 |  |  |  | 0.97951 | 0.95944 | 0.98481 | 0.96984 | 0.96463 | 0.32641 | 0.10654 | 0.63686 | 0.4056 | 0.20788 | -0.0052979 | -0.0054087 | -0.31046 | -0.95114 | 2.8068e-05 | 0.95944 | 0.096384 | 0.10654 | -2.0776e-05 | -0.0012175
[7 empty] | 0.6 | 3.9811 | 0.039811 | 0.16273 | 0.16354 | 0.97811 | 0.97811 | 0.98302 | 2.4105e-05 | 0.3147 | 0.61085 | 0.087703 | -0.5021 | -0.21407 | 0.087703 | 4.0756 | 0.27969 | 2.9024 |  | 0.61085 |  |  |  | 0.97811 | 0.9567 | 0.98302 | 0.96633 | 0.9615 | 0.3147 | 0.099038 | 0.61085 | 0.37314 | 0.19224 | -0.0049097 | -0.0050196 | -0.29615 | -0.94103 | 2.4105e-05 | 0.9567 | 0.087703 | 0.099038 | -1.9254e-05 | -0.0011614
[7 empty] | 0.62 | 4.1687 | 0.041687 | 0.16248 | 0.16322 | 0.97662 | 0.97662 | 0.98108 | 1.9875e-05 | 0.30298 | 0.58437 | 0.079179 | -0.51858 | -0.23331 | 0.079179 | 3.9674 | 0.30068 | 2.8547 |  | 0.58437 |  |  |  | 0.97662 | 0.95378 | 0.98108 | 0.96251 | 0.95814 | 0.30298 | 0.091798 | 0.58437 | 0.34149 | 0.17705 | -0.0044582 | -0.0045649 | -0.28139 | -0.92873 | 1.9875e-05 | 0.95378 | 0.079179 | 0.091798 | -1.7483e-05 | -0.0011035
[7 empty] | 0.64 | 4.3652 | 0.043652 | 0.16222 | 0.16287 | 0.97503 | 0.97503 | 0.97897 | 1.5535e-05 | 0.29126 | 0.55754 | 0.070906 | -0.53572 | -0.25373 | 0.070906 | 3.862 | 0.32238 | 2.8055 |  | 0.55754 |  |  |  | 0.97503 | 0.95069 | 0.97897 | 0.95839 | 0.95453 | 0.29126 | 0.084831 | 0.55754 | 0.31085 | 0.16239 | -0.0039415 | -0.0040424 | -0.26628 | -0.91425 | 1.5535e-05 | 0.95069 | 0.070906 | 0.084831 | -1.5457e-05 | -0.0010442
[7 empty] | 0.66 | 4.5709 | 0.045709 | 0.16194 | 0.16249 | 0.97334 | 0.97334 | 0.9767 | 1.1278e-05 | 0.27954 | 0.53048 | 0.062968 | -0.55355 | -0.27533 | 0.062968 | 3.7594 | 0.34477 | 2.7546 |  | 0.53048 |  |  |  | 0.97334 | 0.9474 | 0.9767 | 0.95395 | 0.95067 | 0.27954 | 0.078145 | 0.53048 | 0.28141 | 0.14829 | -0.0033582 | -0.0034502 | -0.25093 | -0.89765 | 1.1278e-05 | 0.9474 | 0.062968 | 0.078145 | -1.3169e-05 | -0.00098406
[7 empty] | 0.68 | 4.7863 | 0.047863 | 0.16164 | 0.16209 | 0.97155 | 0.97155 | 0.97426 | 7.3297e-06 | 0.26786 | 0.50332 | 0.055439 | -0.57209 | -0.29816 | 0.055439 | 3.6596 | 0.3678 | 2.7023 |  | 0.50332 |  |  |  | 0.97155 | 0.94391 | 0.97426 | 0.94918 | 0.94654 | 0.26786 | 0.07175 | 0.50332 | 0.25333 | 0.13482 | -0.0027073 | -0.0027866 | -0.23546 | -0.87902 | 7.3297e-06 | 0.94391 | 0.055439 | 0.07175 | -1.0617e-05 | -0.00092336
[7 empty] | 0.7 | 5.0119 | 0.050119 | 0.16132 | 0.16165 | 0.96964 | 0.96964 | 0.97163 | 3.9536e-06 | 0.25623 | 0.47618 | 0.048379 | -0.59137 | -0.32223 | 0.048379 | 3.5624 | 0.39143 | 2.6487 |  | 0.47618 |  |  |  | 0.96964 | 0.9402 | 0.97163 | 0.94406 | 0.94213 | 0.25623 | 0.065653 | 0.47618 | 0.22675 | 0.12201 | -0.0019884 | -0.0020506 | -0.21995 | -0.85843 | 3.9536e-06 | 0.9402 | 0.048379 | 0.065653 | -7.7975e-06 | -0.00086256
[7 empty] | 0.72 | 5.2481 | 0.052481 | 0.16098 | 0.16118 | 0.96761 | 0.96761 | 0.96881 | 1.4433e-06 | 0.24466 | 0.44919 | 0.041834 | -0.61144 | -0.34757 | 0.041834 | 3.4678 | 0.4156 | 2.5938 |  | 0.44919 |  |  |  | 0.96761 | 0.93627 | 0.96881 | 0.9386 | 0.93744 | 0.24466 | 0.059859 | 0.44919 | 0.20177 | 0.1099 | -0.0012014 | -0.0012416 | -0.20453 | -0.83599 | 1.4433e-06 | 0.93627 | 0.041834 | 0.059859 | -4.7113e-06 | -0.00080209
[7 empty] | 0.74 | 5.4954 | 0.054954 | 0.16062 | 0.16068 | 0.96546 | 0.96546 | 0.9658 | 1.2041e-07 | 0.23318 | 0.42248 | 0.035835 | -0.63231 | -0.3742 | 0.035835 | 3.3757 | 0.44028 | 2.5378 |  | 0.42248 |  |  |  | 0.96546 | 0.93211 | 0.9658 | 0.93278 | 0.93244 | 0.23318 | 0.054372 | 0.42248 | 0.17849 | 0.098513 | -0.00034701 | -0.00035942 | -0.1893 | -0.81183 | 1.2041e-07 | 0.93211 | 0.035835 | 0.054372 | -1.3608e-06 | -0.00074235
[7 empty] | 0.76 | 5.7544 | 0.057544 | 0.16024 | 0.16015 | 0.96317 | 0.96317 | 0.9626 | 3.2893e-07 | 0.2218 | 0.39616 | 0.030399 | -0.65403 | -0.40213 | 0.030399 | 3.286 | 0.46539 | 2.4807 |  | 0.39616 |  |  |  | 0.96317 | 0.9277 | 0.9626 | 0.92659 | 0.92714 | 0.2218 | 0.049197 | 0.39616 | 0.15694 | 0.087869 | 0.00057352 | 0.00059545 | -0.17435 | -0.78607 | 3.2893e-07 | 0.9277 | 0.030399 | 0.049197 | 2.2491e-06 | -0.00068374
[7 empty] | 0.78 | 6.0256 | 0.060256 | 0.15984 | 0.15958 | 0.96074 | 0.96074 | 0.95919 | 2.4285e-06 | 0.21056 | 0.37034 | 0.025531 | -0.67663 | -0.4314 | 0.025531 | 3.1987 | 0.4909 | 2.4228 |  | 0.37034 |  |  |  | 0.96074 | 0.92303 | 0.95919 | 0.92004 | 0.92153 | 0.21056 | 0.044334 | 0.37034 | 0.13715 | 0.077977 | 0.0015584 | 0.001622 | -0.15978 | -0.75887 | 2.4285e-06 | 0.92303 | 0.025531 | 0.044334 | 6.1112e-06 | -0.0006266
[7 empty] | 0.8 | 6.3096 | 0.063096 | 0.15941 | 0.15898 | 0.95817 | 0.95817 | 0.95557 | 6.7862e-06 | 0.19946 | 0.34513 | 0.021222 | -0.70015 | -0.46201 | 0.021222 | 3.1138 | 0.51675 | 2.3641 |  | 0.34513 |  |  |  | 0.95817 | 0.91809 | 0.95557 | 0.91311 | 0.9156 | 0.19946 | 0.039783 | 0.34513 | 0.11912 | 0.068839 | 0.002605 | 0.0027188 | -0.14568 | -0.73038 | 6.7862e-06 | 0.91809 | 0.021222 | 0.039783 | 1.0216e-05 | -0.00057129
[7 empty] | 0.82 | 6.6069 | 0.066069 | 0.15896 | 0.15834 | 0.95545 | 0.95545 | 0.95174 | 1.3767e-05 | 0.18853 | 0.32064 | 0.017453 | -0.72463 | -0.49399 | 0.017453 | 3.0311 | 0.54288 | 2.3048 |  | 0.32064 |  |  |  | 0.95545 | 0.91288 | 0.95174 | 0.9058 | 0.90933 | 0.18853 | 0.035542 | 0.32064 | 0.10281 | 0.060449 | 0.0037104 | 0.0038835 | -0.13211 | -0.70076 | 1.3767e-05 | 0.91288 | 0.017453 | 0.035542 | 1.4551e-05 | -0.00051808
[7 empty] | 0.84 | 6.9183 | 0.069183 | 0.15848 | 0.15767 | 0.95256 | 0.95256 | 0.94769 | 2.3725e-05 | 0.17779 | 0.29694 | 0.014197 | -0.75009 | -0.52733 | 0.014197 | 2.9506 | 0.56924 | 2.245 |  | 0.29694 |  |  |  | 0.95256 | 0.90737 | 0.94769 | 0.89811 | 0.90273 | 0.17779 | 0.031609 | 0.29694 | 0.088173 | 0.052793 | 0.0048708 | 0.0051134 | -0.11915 | -0.67018 | 2.3725e-05 | 0.90737 | 0.014197 | 0.031609 | 1.9101e-05 | -0.00046726
[7 empty] | 0.86 | 7.2444 | 0.072444 | 0.15797 | 0.15696 | 0.94951 | 0.94951 | 0.94342 | 3.6989e-05 | 0.16726 | 0.27412 | 0.011417 | -0.7766 | -0.56206 | 0.011417 | 2.8722 | 0.59576 | 2.1847 |  | 0.27412 |  |  |  | 0.94951 | 0.90156 | 0.94342 | 0.89005 | 0.89579 | 0.16726 | 0.027978 | 0.27412 | 0.07514 | 0.04585 | 0.0060819 | 0.0064053 | -0.10685 | -0.63882 | 3.6989e-05 | 0.90156 | 0.011417 | 0.027978 | 2.385e-05 | -0.00041903
[7 empty] | 0.88 | 7.5858 | 0.075858 | 0.15743 | 0.15621 | 0.94628 | 0.94628 | 0.93894 | 5.3855e-05 | 0.15698 | 0.25224 | 0.0090744 | -0.80417 | -0.59819 | 0.0090744 | 2.7959 | 0.6224 | 2.1242 |  | 0.25224 |  |  |  | 0.94628 | 0.89544 | 0.93894 | 0.88161 | 0.8885 | 0.15698 | 0.024641 | 0.25224 | 0.063623 | 0.039595 | 0.0073386 | 0.0077552 | -0.09526 | -0.60684 | 5.3855e-05 | 0.89544 | 0.0090744 | 0.024641 | 2.8779e-05 | -0.00037357
[7 empty] | 0.9 | 7.9433 | 0.079433 | 0.15686 | 0.15543 | 0.94287 | 0.94287 | 0.93423 | 7.457e-05 | 0.14694 | 0.23135 | 0.0071248 | -0.83285 | -0.63573 | 0.0071248 | 2.7216 | 0.64911 | 2.0636 |  | 0.23135 |  |  |  | 0.94287 | 0.889 | 0.93423 | 0.87279 | 0.88086 | 0.14694 | 0.021592 | 0.23135 | 0.053523 | 0.033995 | 0.0086354 | 0.0091586 | -0.084409 | -0.57443 | 7.457e-05 | 0.889 | 0.0071248 | 0.021592 | 3.3864e-05 | -0.00033101
[7 empty] | 0.92 | 8.3176 | 0.083176 | 0.15627 | 0.15461 | 0.93927 | 0.93927 | 0.9293 | 9.9326e-05 | 0.13719 | 0.21151 | 0.0055237 | -0.86269 | -0.67468 | 0.0055237 | 2.6493 | 0.67582 | 2.003 |  | 0.21151 |  |  |  | 0.93927 | 0.88223 | 0.9293 | 0.8636 | 0.87286 | 0.13719 | 0.01882 | 0.21151 | 0.044735 | 0.029016 | 0.0099662 | 0.010611 | -0.074322 | -0.54176 | 9.9326e-05 | 0.88223 | 0.0055237 | 0.01882 | 3.9083e-05 | -0.00029146
[7 empty] | 0.94 | 8.7096 | 0.087096 | 0.15563 | 0.15375 | 0.93547 | 0.93547 | 0.92415 | 0.00012824 | 0.12772 | 0.19273 | 0.0042264 | -0.89373 | -0.71504 | 0.0042264 | 2.579 | 0.70249 | 1.9424 |  | 0.19273 |  |  |  | 0.93547 | 0.87511 | 0.92415 | 0.85405 | 0.86452 | 0.12772 | 0.016314 | 0.19273 | 0.037147 | 0.024617 | 0.011325 | 0.012106 | -0.06501 | -0.50899 | 0.00012824 | 0.87511 | 0.0042264 | 0.016314 | 4.441e-05 | -0.00025494
[7 empty] | 0.96 | 9.1201 | 0.091201 | 0.15497 | 0.15286 | 0.93147 | 0.93147 | 0.91877 | 0.00016137 | 0.11858 | 0.17505 | 0.0031896 | -0.926 | -0.75683 | 0.0031896 | 2.5105 | 0.72906 | 1.8821 |  | 0.17505 |  |  |  | 0.93147 | 0.86764 | 0.91877 | 0.84414 | 0.85581 | 0.11858 | 0.014061 | 0.17505 | 0.030644 | 0.020758 | 0.012703 | 0.013638 | -0.056477 | -0.47628 | 0.00016137 | 0.86764 | 0.0031896 | 0.014061 | 4.9816e-05 | -0.00022148
[7 empty] | 0.98 | 9.5499 | 0.095499 | 0.15427 | 0.15192 | 0.92726 | 0.92726 | 0.91317 | 0.00019866 | 0.10976 | 0.15847 | 0.0023729 | -0.95955 | -0.80004 | 0.0023729 | 2.4438 | 0.75549 | 1.8221 |  | 0.15847 |  |  |  | 0.92726 | 0.85982 | 0.91317 | 0.83388 | 0.84675 | 0.10976 | 0.012048 | 0.15847 | 0.025114 | 0.017395 | 0.014095 | 0.0152 | -0.048713 | -0.4438 | 0.00019866 | 0.85982 | 0.0023729 | 0.012048 | 5.5273e-05 | -0.00019103
[7 empty] | 1 | 10 | 0.1 | 0.15353 | 0.15096 | 0.92284 | 0.92284 | 0.90735 | 0.00023998 | 0.10129 | 0.143 | 0.001739 | -0.99442 | -0.84468 | 0.001739 | 2.3789 | 0.78173 | 1.7625 |  | 0.143 |  |  |  | 0.92284 | 0.85163 | 0.90735 | 0.82328 | 0.83733 | 0.10129 | 0.01026 | 0.143 | 0.020448 | 0.014485 | 0.015491 | 0.016787 | -0.041701 | -0.41169 | 0.00023998 | 0.85163 | 0.001739 | 0.01026 | 6.075e-05 | -0.00016353
[7 empty] | 1.02 | 10.4713 | 0.10471 | 0.15276 | 0.14995 | 0.91819 | 0.91819 | 0.9013 | 0.0002851 | 0.093187 | 0.1286 | 0.0012544 | -1.0306 | -0.89074 | 0.0012544 | 2.3157 | 0.80774 | 1.7034 |  | 0.1286 |  |  |  | 0.91819 | 0.84307 | 0.9013 | 0.81235 | 0.82757 | 0.093187 | 0.0086837 | 0.1286 | 0.016539 | 0.011984 | 0.016885 | 0.018389 | -0.035418 | -0.38008 | 0.0002851 | 0.84307 | 0.0012544 | 0.0086837 | 6.6215e-05 | -0.00013889
[7 empty] | 1.04 | 10.9648 | 0.10965 | 0.15195 | 0.14891 | 0.91331 | 0.91331 | 0.89504 | 0.0003337 | 0.085452 | 0.11528 | 0.00088992 | -1.0683 | -0.93823 | 0.00088992 | 2.2542 | 0.83347 | 1.645 |  | 0.11528 |  |  |  | 0.91331 | 0.83413 | 0.89504 | 0.8011 | 0.81745 | 0.085452 | 0.007302 | 0.11528 | 0.01329 | 0.0098512 | 0.018267 | 0.020001 | -0.029832 | -0.3491 | 0.0003337 | 0.83413 | 0.00088992 | 0.007302 | 7.1637e-05 | -0.00011699
[7 empty] | 1.06 | 11.4815 | 0.11482 | 0.1511 | 0.14783 | 0.9082 | 0.9082 | 0.88857 | 0.00038534 | 0.078099 | 0.103 | 0.00062024 | -1.1074 | -0.98715 | 0.00062024 | 2.1943 | 0.85889 | 1.5873 |  | 0.103 |  |  |  | 0.9082 | 0.82482 | 0.88857 | 0.78955 | 0.80699 | 0.078099 | 0.0060995 | 0.103 | 0.01061 | 0.0080445 | 0.01963 | 0.021614 | -0.024905 | -0.31889 | 0.00038534 | 0.82482 | 0.00062024 | 0.0060995 | 7.6981e-05 | -9.7665e-05
[7 empty] | 1.08 | 12.0226 | 0.12023 | 0.15021 | 0.14672 | 0.90284 | 0.90284 | 0.88188 | 0.00043952 | 0.071136 | 0.091732 | 0.00042419 | -1.1479 | -1.0375 | 0.00042419 | 2.136 | 0.88396 | 1.5304 |  | 0.091732 |  |  |  | 0.90284 | 0.81513 | 0.88188 | 0.77771 | 0.7962 | 0.071136 | 0.0050604 | 0.091732 | 0.0084148 | 0.0065255 | 0.020965 | 0.023221 | -0.020596 | -0.28953 | 0.00043952 | 0.81513 | 0.00042419 | 0.0050604 | 8.2215e-05 | -8.0768e-05
[7 empty] | 1.1 | 12.5893 | 0.12589 | 0.14927 | 0.14557 | 0.89725 | 0.89725 | 0.87498 | 0.00049565 | 0.064568 | 0.081428 | 0.00028427 | -1.19 | -1.0892 | 0.00028427 | 2.0793 | 0.90864 | 1.4743 |  | 0.081428 |  |  |  | 0.89725 | 0.80505 | 0.87498 | 0.7656 | 0.78508 | 0.064568 | 0.004169 | 0.081428 | 0.0066306 | 0.0052577 | 0.022263 | 0.024813 | -0.01686 | -0.26113 | 0.00049565 | 0.80505 | 0.00028427 | 0.004169 | 8.7306e-05 | -6.6119e-05
[7 empty] | 1.12 | 13.1826 | 0.13183 | 0.1483 | 0.14439 | 0.8914 | 0.8914 | 0.86788 | 0.00055304 | 0.058397 | 0.072048 | 0.00018636 | -1.2336 | -1.1424 | 0.00018636 | 2.0241 | 0.93291 | 1.4192 |  | 0.072048 |  |  |  | 0.8914 | 0.7946 | 0.86788 | 0.75322 | 0.77363 | 0.058397 | 0.0034102 | 0.072048 | 0.0051909 | 0.0042074 | 0.023517 | 0.026382 | -0.013651 | -0.23377 | 0.00055304 | 0.7946 | 0.00018636 | 0.0034102 | 9.2223e-05 | -5.3535e-05
[7 empty] | 1.14 | 13.8038 | 0.13804 | 0.14729 | 0.14318 | 0.88531 | 0.88531 | 0.86059 | 0.00061098 | 0.052622 | 0.063543 | 0.00011926 | -1.2788 | -1.1969 | 0.00011926 | 1.9703 | 0.95673 | 1.3651 |  | 0.063543 |  |  |  | 0.88531 | 0.78377 | 0.86059 | 0.74061 | 0.76188 | 0.052622 | 0.0027691 | 0.063543 | 0.0040377 | 0.0033438 | 0.024718 | 0.02792 | -0.010921 | -0.20753 | 0.00061098 | 0.78377 | 0.00011926 | 0.0027691 | 9.6933e-05 | -4.2826e-05
[7 empty] | 1.16 | 14.4544 | 0.14454 | 0.14623 | 0.14193 | 0.87896 | 0.87896 | 0.8531 | 0.00066869 | 0.047242 | 0.055862 | 7.4313e-05 | -1.3257 | -1.2529 | 7.4313e-05 | 1.918 | 0.98009 | 1.3121 |  | 0.055862 |  |  |  | 0.87896 | 0.77256 | 0.8531 | 0.72778 | 0.74984 | 0.047242 | 0.0022318 | 0.055862 | 0.0031206 | 0.002639 | 0.025859 | 0.02942 | -0.0086205 | -0.18248 | 0.00066869 | 0.77256 | 7.4313e-05 | 0.0022318 | 0.00010141 | -3.3806e-05
[7 empty] | 1.18 | 15.1356 | 0.15136 | 0.14513 | 0.14065 | 0.87235 | 0.87235 | 0.84542 | 0.00072536 | 0.04225 | 0.048954 | 4.4936e-05 | -1.3742 | -1.3102 | 4.4936e-05 | 1.867 | 1.0029 | 1.2602 |  | 0.048954 |  |  |  | 0.87235 | 0.761 | 0.84542 | 0.71473 | 0.7375 | 0.04225 | 0.0017851 | 0.048954 | 0.0023965 | 0.0020683 | 0.026933 | 0.030873 | -0.0067034 | -0.15866 | 0.00072536 | 0.761 | 4.4936e-05 | 0.0017851 | 0.00010562 | -2.6288e-05
[7 empty] | 1.2 | 15.8489 | 0.15849 | 0.14399 | 0.13935 | 0.86549 | 0.86549 | 0.83756 | 0.00078019 | 0.03764 | 0.042764 | 2.6253e-05 | -1.4243 | -1.3689 | 2.6253e-05 | 1.8175 | 1.0253 | 1.2094 |  | 0.042764 |  |  |  | 0.86549 | 0.74908 | 0.83756 | 0.70151 | 0.7249 | 0.03764 | 0.0014168 | 0.042764 | 0.0018288 | 0.0016097 | 0.027932 | 0.032273 | -0.0051238 | -0.13613 | 0.00078019 | 0.74908 | 2.6253e-05 | 0.0014168 | 0.00010954 | -2.0093e-05
[7 empty] | 1.22 | 16.5959 | 0.16596 | 0.14281 | 0.13801 | 0.85838 | 0.85838 | 0.82953 | 0.00083238 | 0.033402 | 0.03724 | 1.4732e-05 | -1.4762 | -1.429 | 1.4732e-05 | 1.7692 | 1.0471 | 1.1599 |  | 0.03724 |  |  |  | 0.85838 | 0.73681 | 0.82953 | 0.68812 | 0.71205 | 0.033402 | 0.0011157 | 0.03724 | 0.0013868 | 0.0012439 | 0.028851 | 0.033611 | -0.0038382 | -0.11491 | 0.00083238 | 0.73681 | 1.4732e-05 | 0.0011157 | 0.00011314 | -1.5052e-05
[7 empty] | 1.24 | 17.378 | 0.17378 | 0.14158 | 0.13664 | 0.85101 | 0.85101 | 0.82133 | 0.00088116 | 0.029523 | 0.032329 | 7.8731e-06 | -1.5298 | -1.4904 | 7.8731e-06 | 1.7222 | 1.0684 | 1.1116 |  | 0.032329 |  |  |  | 0.85101 | 0.72422 | 0.82133 | 0.67458 | 0.69896 | 0.029523 | 0.0008716 | 0.032329 | 0.0010452 | 0.00095444 | 0.029684 | 0.034881 | -0.0028059 | -0.095042 | 0.00088116 | 0.72422 | 7.8731e-06 | 0.0008716 | 0.00011641 | -1.1004e-05
[7 empty] | 1.26 | 18.197 | 0.18197 | 0.14031 | 0.13525 | 0.84339 | 0.84339 | 0.81296 | 0.0009258 | 0.02599 | 0.027979 | 3.9571e-06 | -1.5852 | -1.5532 | 3.9571e-06 | 1.6764 | 1.0891 | 1.0646 |  | 0.027979 |  |  |  | 0.84339 | 0.71131 | 0.81296 | 0.66091 | 0.68564 | 0.02599 | 0.00067546 | 0.027979 | 0.00078282 | 0.00072716 | 0.030427 | 0.036077 | -0.0019892 | -0.07654 | 0.0009258 | 0.71131 | 3.9571e-06 | 0.00067546 | 0.00011932 | -7.8009e-06
[7 empty] | 1.28 | 19.0546 | 0.19055 | 0.13901 | 0.13384 | 0.83552 | 0.83552 | 0.80445 | 0.00096566 | 0.022786 | 0.02414 | 1.8331e-06 | -1.6423 | -1.6173 | 1.8331e-06 | 1.6319 | 1.1092 | 1.0188 |  | 0.02414 |  |  |  | 0.83552 | 0.6981 | 0.80445 | 0.64713 | 0.67213 | 0.022786 | 0.00051922 | 0.02414 | 0.00058275 | 0.00055007 | 0.031075 | 0.037192 | -0.0013539 | -0.059418 | 0.00096566 | 0.6981 | 1.8331e-06 | 0.00051922 | 0.00012186 | -5.3095e-06
[7 empty] | 1.3 | 19.9526 | 0.19953 | 0.13766 | 0.13239 | 0.82741 | 0.82741 | 0.79578 | 0.0010002 | 0.019896 | 0.020765 | 7.5534e-07 | -1.7012 | -1.6827 | 7.5534e-07 | 1.5886 | 1.1288 | 0.97441 |  | 0.020765 |  |  |  | 0.82741 | 0.6846 | 0.79578 | 0.63327 | 0.65844 | 0.019896 | 0.00039587 | 0.020765 | 0.00043121 | 0.00041316 | 0.031625 | 0.038222 | -0.0008691 | -0.043682 | 0.0010002 | 0.6846 | 7.5534e-07 | 0.00039587 | 0.00012402 | -3.4083e-06
[7 empty] | 1.32 | 20.893 | 0.20893 | 0.13627 | 0.13093 | 0.81906 | 0.81906 | 0.78698 | 0.0010288 | 0.017302 | 0.017809 | 2.5755e-07 | -1.7619 | -1.7494 | 2.5755e-07 | 1.5464 | 1.1478 | 0.93131 |  | 0.017809 |  |  |  | 0.81906 | 0.67086 | 0.78698 | 0.61934 | 0.64458 | 0.017302 | 0.00029935 | 0.017809 | 0.00031716 | 0.00030813 | 0.032075 | 0.039161 | -0.00050749 | -0.029332 | 0.0010288 | 0.67086 | 2.5755e-07 | 0.00029935 | 0.00012578 | -1.9902e-06
[7 empty] | 1.34 | 21.8776 | 0.21878 | 0.13484 | 0.12944 | 0.81047 | 0.81047 | 0.77805 | 0.0010513 | 0.014983 | 0.015229 | 6.0121e-08 | -1.8244 | -1.8173 | 6.0121e-08 | 1.5053 | 1.1662 | 0.88953 |  | 0.015229 |  |  |  | 0.81047 | 0.65687 | 0.77805 | 0.60536 | 0.63059 | 0.014983 | 0.0002245 | 0.015229 | 0.00023191 | 0.00022817 | 0.032423 | 0.040005 | -0.0002452 | -0.016365 | 0.0010513 | 0.65687 | 6.0121e-08 | 0.0002245 | 0.00012715 | -9.6155e-07
[7 empty] | 1.36 | 22.9087 | 0.22909 | 0.13337 | 0.12794 | 0.80167 | 0.80167 | 0.769 | 0.0010672 | 0.012922 | 0.012984 | 3.7989e-09 | -1.8887 | -1.8866 | 3.7989e-09 | 1.4653 | 1.184 | 0.84909 |  | 0.012984 |  |  |  | 0.80167 | 0.64267 | 0.769 | 0.59136 | 0.61648 | 0.012922 | 0.00016699 | 0.012984 | 0.00016858 | 0.00016778 | 0.032669 | 0.040751 | -6.1636e-05 | -0.0047697 | 0.0010672 | 0.64267 | 3.7989e-09 | 0.00016699 | 0.00012811 | -2.4171e-07
[7 empty] | 1.38 | 23.9883 | 0.23988 | 0.13187 | 0.12641 | 0.79264 | 0.79264 | 0.75983 | 0.0010766 | 0.011099 | 0.011038 | 3.6802e-09 | -1.9547 | -1.9571 | 3.6802e-09 | 1.4264 | 1.2012 | 0.80998 |  | 0.011038 |  |  |  | 0.79264 | 0.62828 | 0.75983 | 0.57734 | 0.60227 | 0.011099 | 0.00012319 | 0.011038 | 0.00012184 | 0.00012251 | 0.032812 | 0.041395 | 6.0665e-05 | 0.0054658 | 0.0010766 | 0.62828 | 3.6802e-09 | 0.00012319 | 0.00012867 | 2.379e-07
[7 empty] | 1.4 | 25.1189 | 0.25119 | 0.13034 | 0.12487 | 0.78341 | 0.78341 | 0.75056 | 0.0010793 | 0.0094937 | 0.0093574 | 1.8584e-08 | -2.0226 | -2.0288 | 1.8584e-08 | 1.3885 | 1.2179 | 0.7722 |  | 0.0093574 |  |  |  | 0.78341 | 0.61373 | 0.75056 | 0.56333 | 0.58799 | 0.0094937 | 9.0131e-05 | 0.0093574 | 8.7561e-05 | 8.8836e-05 | 0.032853 | 0.041937 | 0.00013632 | 0.014359 | 0.0010793 | 0.61373 | 1.8584e-08 | 9.0131e-05 | 0.00012884 | 5.346e-07
[7 empty] | 1.42 | 26.3027 | 0.26303 | 0.12877 | 0.12331 | 0.77398 | 0.77398 | 0.74118 | 0.0010756 | 0.0080876 | 0.0079102 | 3.146e-08 | -2.0922 | -2.1018 | 3.146e-08 | 1.3516 | 1.2339 | 0.73574 |  | 0.0079102 |  |  |  | 0.77398 | 0.59905 | 0.74118 | 0.54935 | 0.57366 | 0.0080876 | 6.5409e-05 | 0.0079102 | 6.2572e-05 | 6.3975e-05 | 0.032796 | 0.042373 | 0.00017737 | 0.021931 | 0.0010756 | 0.59905 | 3.146e-08 | 6.5409e-05 | 0.00012861 | 6.9556e-07
[7 empty] | 1.44 | 27.5423 | 0.27542 | 0.12717 | 0.12174 | 0.76436 | 0.76436 | 0.73172 | 0.0010654 | 0.0068619 | 0.0066684 | 3.7455e-08 | -2.1636 | -2.176 | 3.7455e-08 | 1.3157 | 1.2494 | 0.70059 |  | 0.0066684 |  |  |  | 0.76436 | 0.58425 | 0.73172 | 0.53542 | 0.5593 | 0.0068619 | 4.7086e-05 | 0.0066684 | 4.4467e-05 | 4.5758e-05 | 0.032641 | 0.042703 | 0.00019353 | 0.028204 | 0.0010654 | 0.58425 | 3.7455e-08 | 4.7086e-05 | 0.000128 | 7.5895e-07
[7 empty] | 1.46 | 28.8403 | 0.2884 | 0.12554 | 0.12015 | 0.75458 | 0.75458 | 0.72218 | 0.0010493 | 0.0057987 | 0.0056061 | 3.7072e-08 | -2.2367 | -2.2513 | 3.7072e-08 | 1.2808 | 1.2643 | 0.66673 |  | 0.0056061 |  |  |  | 0.75458 | 0.56938 | 0.72218 | 0.52155 | 0.54494 | 0.0057987 | 3.3624e-05 | 0.0056061 | 3.1429e-05 | 3.2508e-05 | 0.032393 | 0.042928 | 0.00019254 | 0.033204 | 0.0010493 | 0.56938 | 3.7072e-08 | 3.3624e-05 | 0.00012703 | 7.5506e-07
[7 empty] | 1.48 | 30.1995 | 0.302 | 0.12388 | 0.11855 | 0.74462 | 0.74462 | 0.71257 | 0.0010275 | 0.0048808 | 0.0047004 | 3.2542e-08 | -2.3115 | -2.3279 | 3.2542e-08 | 1.2468 | 1.2787 | 0.63415 |  | 0.0047004 |  |  |  | 0.74462 | 0.55446 | 0.71257 | 0.50775 | 0.5306 | 0.0048808 | 2.3822e-05 | 0.0047004 | 2.2094e-05 | 2.2942e-05 | 0.032055 | 0.043048 | 0.00018039 | 0.03696 | 0.0010275 | 0.55446 | 3.2542e-08 | 2.3822e-05 | 0.0001257 | 7.0743e-07
[7 empty] | 1.5 | 31.6228 | 0.31623 | 0.1222 | 0.11694 | 0.73452 | 0.73452 | 0.70289 | 0.0010005 | 0.0040922 | 0.0039306 | 2.6129e-08 | -2.388 | -2.4055 | 2.6129e-08 | 1.2137 | 1.2925 | 0.60283 |  | 0.0039306 |  |  |  | 0.73452 | 0.53952 | 0.70289 | 0.49406 | 0.51629 | 0.0040922 | 1.6746e-05 | 0.0039306 | 1.5449e-05 | 1.6085e-05 | 0.031631 | 0.043064 | 0.00016165 | 0.039501 | 0.0010005 | 0.53952 | 2.6129e-08 | 1.6746e-05 | 0.00012404 | 6.3391e-07
[7 empty] | 1.52 | 33.1131 | 0.33113 | 0.1205 | 0.11532 | 0.72429 | 0.72429 | 0.69316 | 0.00096897 | 0.0034179 | 0.0032782 | 1.9503e-08 | -2.4662 | -2.4844 | 1.9503e-08 | 1.1814 | 1.3057 | 0.57275 |  | 0.0032782 |  |  |  | 0.72429 | 0.52459 | 0.69316 | 0.48047 | 0.50205 | 0.0034179 | 1.1682e-05 | 0.0032782 | 1.0747e-05 | 1.1205e-05 | 0.031128 | 0.042978 | 0.00013965 | 0.04086 | 0.00096897 | 0.52459 | 1.9503e-08 | 1.1682e-05 | 0.00012207 | 5.4766e-07
[7 empty] | 1.54 | 34.6737 | 0.34674 | 0.11878 | 0.11369 | 0.71393 | 0.71393 | 0.68338 | 0.00093335 | 0.0028439 | 0.0027271 | 1.3642e-08 | -2.5461 | -2.5643 | 1.3642e-08 | 1.15 | 1.3184 | 0.54388 |  | 0.0027271 |  |  |  | 0.71393 | 0.50969 | 0.68338 | 0.467 | 0.48788 | 0.0028439 | 8.0879e-06 | 0.0027271 | 7.4372e-06 | 7.7557e-06 | 0.030551 | 0.042792 | 0.0001168 | 0.041069 | 0.00093335 | 0.50969 | 1.3642e-08 | 8.0879e-06 | 0.00011981 | 4.5803e-07
[7 empty] | 1.56 | 36.3078 | 0.36308 | 0.11703 | 0.11206 | 0.70346 | 0.70346 | 0.67356 | 0.00089429 | 0.0023576 | 0.0022629 | 8.9673e-09 | -2.6275 | -2.6453 | 8.9673e-09 | 1.1195 | 1.3306 | 0.5162 |  | 0.0022629 |  |  |  | 0.70346 | 0.49486 | 0.67356 | 0.45368 | 0.47382 | 0.0023576 | 5.5584e-06 | 0.0022629 | 5.1209e-06 | 5.3352e-06 | 0.029905 | 0.042511 | 9.4696e-05 | 0.040166 | 0.00089429 | 0.49486 | 8.9673e-09 | 5.5584e-06 | 0.00011727 | 3.7136e-07
[7 empty] | 1.58 | 38.0189 | 0.38019 | 0.11528 | 0.11042 | 0.6929 | 0.6929 | 0.6637 | 0.00085242 | 0.0019475 | 0.0018731 | 5.53e-09 | -2.7105 | -2.7274 | 5.53e-09 | 1.0898 | 1.3423 | 0.48968 |  | 0.0018731 |  |  |  | 0.6929 | 0.48011 | 0.6637 | 0.4405 | 0.45988 | 0.0019475 | 3.7926e-06 | 0.0018731 | 3.5085e-06 | 3.6478e-06 | 0.029196 | 0.042136 | 7.4364e-05 | 0.038185 | 0.00085242 | 0.48011 | 5.53e-09 | 3.7926e-06 | 0.0001145 | 2.9162e-07
[7 empty] | 1.6 | 39.8107 | 0.39811 | 0.11351 | 0.10878 | 0.68226 | 0.68226 | 0.65383 | 0.00080838 | 0.001603 | 0.0015466 | 3.1778e-09 | -2.7951 | -2.8106 | 3.1778e-09 | 1.0608 | 1.3535 | 0.4643 |  | 0.0015466 |  |  |  | 0.68226 | 0.46548 | 0.65383 | 0.42749 | 0.44608 | 0.001603 | 2.5696e-06 | 0.0015466 | 2.392e-06 | 2.4792e-06 | 0.028432 | 0.041673 | 5.6372e-05 | 0.035167 | 0.00080838 | 0.46548 | 3.1778e-09 | 2.5696e-06 | 0.0001115 | 2.2107e-07
[7 empty] | 1.62 | 41.6869 | 0.41687 | 0.11173 | 0.10713 | 0.67155 | 0.67155 | 0.64393 | 0.00076278 | 0.0013149 | 0.001274 | 1.6778e-09 | -2.8811 | -2.8948 | 1.6778e-09 | 1.0326 | 1.3642 | 0.44001 |  | 0.001274 |  |  |  | 0.67155 | 0.45098 | 0.64393 | 0.41465 | 0.43244 | 0.0013149 | 1.729e-06 | 0.001274 | 1.623e-06 | 1.6752e-06 | 0.027618 | 0.041126 | 4.0961e-05 | 0.031151 | 0.00076278 | 0.45098 | 1.6778e-09 | 1.729e-06 | 0.00010831 | 1.6063e-07
[7 empty] | 1.64 | 43.6516 | 0.43652 | 0.10994 | 0.10548 | 0.6608 | 0.6608 | 0.63403 | 0.00071622 | 0.001075 | 0.0010469 | 7.9196e-10 | -2.9686 | -2.9801 | 7.9196e-10 | 1.0052 | 1.3744 | 0.4168 |  | 0.0010469 |  |  |  | 0.6608 | 0.43665 | 0.63403 | 0.402 | 0.41897 | 0.001075 | 1.1557e-06 | 0.0010469 | 1.096e-06 | 1.1255e-06 | 0.026762 | 0.0405 | 2.8142e-05 | 0.026177 | 0.00071622 | 0.43665 | 7.9196e-10 | 1.1557e-06 | 0.00010495 | 1.1036e-07
[7 empty] | 1.66 | 45.7088 | 0.45709 | 0.10814 | 0.10384 | 0.65 | 0.65 | 0.62413 | 0.00066926 | 0.00087609 | 0.00085832 | 3.1598e-10 | -3.0575 | -3.0664 | 3.1598e-10 | 0.97852 | 1.3842 | 0.39463 |  | 0.00085832 |  |  |  | 0.65 | 0.4225 | 0.62413 | 0.38954 | 0.40569 | 0.00087609 | 7.6754e-07 | 0.00085832 | 7.3671e-07 | 7.5196e-07 | 0.02587 | 0.0398 | 1.7776e-05 | 0.02029 | 0.00066926 | 0.4225 | 3.1598e-10 | 7.6754e-07 | 0.00010145 | 6.9709e-08
[7 empty] | 1.68 | 47.863 | 0.47863 | 0.10634 | 0.10219 | 0.63918 | 0.63918 | 0.61423 | 0.00062242 | 0.00071173 | 0.0007021 | 9.2763e-11 | -3.1477 | -3.1536 | 9.2763e-11 | 0.95253 | 1.3935 | 0.37347 |  | 0.0007021 |  |  |  | 0.63918 | 0.40855 | 0.61423 | 0.37728 | 0.39261 | 0.00071173 | 5.0656e-07 | 0.0007021 | 4.9294e-07 | 4.997e-07 | 0.024948 | 0.039032 | 9.6314e-06 | 0.013532 | 0.00062242 | 0.40855 | 9.2763e-11 | 5.0656e-07 | 9.7837e-05 | 3.777e-08
[7 empty] | 1.7 | 50.1187 | 0.50119 | 0.10454 | 0.10055 | 0.62835 | 0.62835 | 0.60435 | 0.00057618 | 0.00057645 | 0.00057302 | 1.1767e-11 | -3.2392 | -3.2418 | 1.1767e-11 | 0.92723 | 1.4024 | 0.35328 |  | 0.00057302 |  |  |  | 0.62835 | 0.39483 | 0.60435 | 0.36524 | 0.37975 | 0.00057645 | 3.323e-07 | 0.00057302 | 3.2836e-07 | 3.3032e-07 | 0.024004 | 0.038201 | 3.4303e-06 | 0.0059506 | 0.00057618 | 0.39483 | 1.1767e-11 | 3.323e-07 | 9.4132e-05 | 1.3452e-08
[7 empty] | 1.72 | 52.4807 | 0.52481 | 0.10274 | 0.098904 | 0.61753 | 0.61753 | 0.59449 | 0.00053094 | 0.00046553 | 0.00046665 | 1.2571e-12 | -3.3321 | -3.331 | 1.2571e-12 | 0.9026 | 1.4108 | 0.33405 |  | 0.00046665 |  |  |  | 0.61753 | 0.38134 | 0.59449 | 0.35341 | 0.36711 | 0.00046553 | 2.1672e-07 | 0.00046665 | 2.1776e-07 | 2.1724e-07 | 0.023042 | 0.037314 | -1.1212e-06 | -0.0024084 | 0.00053094 | 0.38134 | 1.2571e-12 | 2.1672e-07 | 9.0362e-05 | -4.3969e-09
[7 empty] | 1.74 | 54.9541 | 0.54954 | 0.10094 | 0.097268 | 0.60672 | 0.60672 | 0.58465 | 0.00048708 | 0.0003749 | 0.00037921 | 1.8576e-11 | -3.4261 | -3.4211 | 1.8576e-11 | 0.87862 | 1.4189 | 0.31572 |  | 0.00037921 |  |  |  | 0.60672 | 0.3681 | 0.58465 | 0.34181 | 0.35471 | 0.0003749 | 1.4055e-07 | 0.00037921 | 1.438e-07 | 1.4216e-07 | 0.02207 | 0.036376 | -4.31e-06 | -0.011496 | 0.00048708 | 0.3681 | 1.8576e-11 | 1.4055e-07 | 8.6549e-05 | -1.6902e-08
[7 empty] | 1.76 | 57.544 | 0.57544 | 0.099145 | 0.095636 | 0.59593 | 0.59593 | 0.57484 | 0.0004449 | 0.00030109 | 0.0003075 | 4.099e-11 | -3.5213 | -3.5122 | 4.099e-11 | 0.85529 | 1.4266 | 0.29828 |  | 0.0003075 |  |  |  | 0.59593 | 0.35513 | 0.57484 | 0.33044 | 0.34256 | 0.00030109 | 9.0658e-08 | 0.0003075 | 9.4555e-08 | 9.2586e-08 | 0.021093 | 0.035394 | -6.4024e-06 | -0.021264 | 0.0004449 | 0.35513 | 4.099e-11 | 9.0658e-08 | 8.2716e-05 | -2.5107e-08
[7 empty] | 1.78 | 60.256 | 0.60256 | 0.097357 | 0.094011 | 0.58519 | 0.58519 | 0.56507 | 0.00040464 | 0.00024119 | 0.00024883 | 5.8308e-11 | -3.6176 | -3.6041 | 5.8308e-11 | 0.83257 | 1.4339 | 0.28169 |  | 0.00024883 |  |  |  | 0.58519 | 0.34244 | 0.56507 | 0.3193 | 0.33067 | 0.00024119 | 5.8175e-08 | 0.00024883 | 6.1917e-08 | 6.0016e-08 | 0.020116 | 0.034375 | -7.6359e-06 | -0.031659 | 0.00040464 | 0.34244 | 5.8308e-11 | 5.8175e-08 | 7.8885e-05 | -2.9945e-08
[7 empty] | 1.8 | 63.0957 | 0.63096 | 0.095578 | 0.092393 | 0.57449 | 0.57449 | 0.55535 | 0.0003665 | 0.00019273 | 0.00020095 | 6.7504e-11 | -3.715 | -3.6969 | 6.7504e-11 | 0.81046 | 1.4408 | 0.26592 |  | 0.00020095 |  |  |  | 0.57449 | 0.33004 | 0.55535 | 0.30841 | 0.31904 | 0.00019273 | 3.7145e-08 | 0.00020095 | 4.038e-08 | 3.8729e-08 | 0.019144 | 0.033324 | -8.2161e-06 | -0.04263 | 0.0003665 | 0.33004 | 6.7504e-11 | 3.7145e-08 | 7.5076e-05 | -3.222e-08
[7 empty] | 1.82 | 66.0693 | 0.66069 | 0.093808 | 0.090783 | 0.56385 | 0.56385 | 0.54567 | 0.00033062 | 0.00015364 | 0.00016195 | 6.9146e-11 | -3.8135 | -3.7906 | 6.9146e-11 | 0.78893 | 1.4474 | 0.25093 |  | 0.00016195 |  |  |  | 0.56385 | 0.31793 | 0.54567 | 0.29776 | 0.30768 | 0.00015364 | 2.3605e-08 | 0.00016195 | 2.6229e-08 | 2.4882e-08 | 0.018183 | 0.032248 | -8.3154e-06 | -0.054123 | 0.00033062 | 0.31793 | 6.9146e-11 | 2.3605e-08 | 7.1306e-05 | -3.2609e-08
[7 empty] | 1.84 | 69.1831 | 0.69183 | 0.09205 | 0.089182 | 0.55328 | 0.55328 | 0.53605 | 0.00029708 | 0.0001222 | 0.00013027 | 6.521e-11 | -3.9129 | -3.8851 | 6.521e-11 | 0.76798 | 1.4537 | 0.2367 |  | 0.00013027 |  |  |  | 0.55328 | 0.30612 | 0.53605 | 0.28735 | 0.29659 | 0.0001222 | 1.4932e-08 | 0.00013027 | 1.6971e-08 | 1.5919e-08 | 0.017236 | 0.031152 | -8.0753e-06 | -0.066084 | 0.00029708 | 0.30612 | 6.521e-11 | 1.4932e-08 | 6.7593e-05 | -3.1668e-08
[7 empty] | 1.86 | 72.4436 | 0.72444 | 0.090305 | 0.087592 | 0.5428 | 0.5428 | 0.52649 | 0.00026594 | 9.6979e-05 | 0.00010459 | 5.7892e-11 | -4.0133 | -3.9805 | 5.7892e-11 | 0.74758 | 1.4597 | 0.22319 |  | 0.00010459 |  |  |  | 0.5428 | 0.29463 | 0.52649 | 0.27719 | 0.28578 | 9.6979e-05 | 9.4049e-09 | 0.00010459 | 1.0939e-08 | 1.0143e-08 | 0.016308 | 0.030044 | -7.6087e-06 | -0.078457 | 0.00026594 | 0.29463 | 5.7892e-11 | 9.4049e-09 | 6.3952e-05 | -2.9838e-08
[7 empty] | 1.88 | 75.8578 | 0.75858 | 0.088574 | 0.086012 | 0.53239 | 0.53239 | 0.51699 | 0.00023721 | 7.6806e-05 | 8.3809e-05 | 4.905e-11 | -4.1146 | -4.0767 | 4.905e-11 | 0.72772 | 1.4653 | 0.21038 |  | 8.3809e-05 |  |  |  | 0.53239 | 0.28344 | 0.51699 | 0.26728 | 0.27524 | 7.6806e-05 | 5.8992e-09 | 8.3809e-05 | 7.024e-09 | 6.4371e-09 | 0.015401 | 0.028929 | -7.0035e-06 | -0.091185 | 0.00023721 | 0.28344 | 4.905e-11 | 5.8992e-09 | 6.0398e-05 | -2.7465e-08
[7 empty] | 1.9 | 79.4328 | 0.79433 | 0.086859 | 0.084444 | 0.52209 | 0.52209 | 0.50757 | 0.00021084 | 6.0709e-05 | 6.7036e-05 | 4.0026e-11 | -4.2167 | -4.1737 | 4.0026e-11 | 0.70839 | 1.4706 | 0.19823 |  | 6.7036e-05 |  |  |  | 0.52209 | 0.27257 | 0.50757 | 0.25762 | 0.26499 | 6.0709e-05 | 3.6856e-09 | 6.7036e-05 | 4.4938e-09 | 4.0697e-09 | 0.01452 | 0.027812 | -6.3266e-06 | -0.10421 | 0.00021084 | 0.27257 | 4.0026e-11 | 3.6856e-09 | 5.6943e-05 | -2.481e-08
[7 empty] | 1.92 | 83.1764 | 0.83176 | 0.085161 | 0.082888 | 0.51188 | 0.51188 | 0.49821 | 0.0001868 | 4.7896e-05 | 5.3523e-05 | 3.166e-11 | -4.3197 | -4.2715 | 3.166e-11 | 0.68958 | 1.4757 | 0.18673 |  | 5.3523e-05 |  |  |  | 0.51188 | 0.26202 | 0.49821 | 0.24822 | 0.25502 | 4.7896e-05 | 2.294e-09 | 5.3523e-05 | 2.8647e-09 | 2.5635e-09 | 0.013667 | 0.0267 | -5.6267e-06 | -0.11748 | 0.0001868 | 0.26202 | 3.166e-11 | 2.294e-09 | 5.3598e-05 | -2.2066e-08
[7 empty] | 1.94 | 87.0964 | 0.87096 | 0.083481 | 0.081344 | 0.50178 | 0.50178 | 0.48894 | 0.00016499 | 3.772e-05 | 4.2658e-05 | 2.4389e-11 | -4.4234 | -4.37 | 2.4389e-11 | 0.67126 | 1.4805 | 0.17583 |  | 4.2658e-05 |  |  |  | 0.50178 | 0.25178 | 0.48894 | 0.23906 | 0.24534 | 3.772e-05 | 1.4228e-09 | 4.2658e-05 | 1.8197e-09 | 1.609e-09 | 0.012845 | 0.025598 | -4.9385e-06 | -0.13093 | 0.00016499 | 0.25178 | 2.4389e-11 | 1.4228e-09 | 5.0372e-05 | -1.9367e-08
[7 empty] | 1.96 | 91.2011 | 0.91201 | 0.08182 | 0.079815 | 0.4918 | 0.4918 | 0.47974 | 0.00014532 | 2.9655e-05 | 3.394e-05 | 1.8363e-11 | -4.5279 | -4.4693 | 1.8363e-11 | 0.65343 | 1.4851 | 0.16551 |  | 3.394e-05 |  |  |  | 0.4918 | 0.24187 | 0.47974 | 0.23015 | 0.23594 | 2.9655e-05 | 8.7942e-10 | 3.394e-05 | 1.1519e-09 | 1.0065e-09 | 0.012055 | 0.024512 | -4.2852e-06 | -0.1445 | 0.00014532 | 0.24187 | 1.8363e-11 | 8.7942e-10 | 4.7274e-05 | -1.6805e-08
[7 empty] | 1.98 | 95.4993 | 0.95499 | 0.080179 | 0.0783 | 0.48193 | 0.48193 | 0.47064 | 0.00012767 | 2.3277e-05 | 2.6958e-05 | 1.3551e-11 | -4.6331 | -4.5693 | 1.3551e-11 | 0.63608 | 1.4894 | 0.15575 |  | 2.6958e-05 |  |  |  | 0.48193 | 0.23226 | 0.47064 | 0.2215 | 0.22682 | 2.3277e-05 | 5.4184e-10 | 2.6958e-05 | 7.2676e-10 | 6.2752e-10 | 0.011299 | 0.023445 | -3.6811e-06 | -0.15814 | 0.00012767 | 0.23226 | 1.3551e-11 | 5.4184e-10 | 4.431e-05 | -1.4436e-08
[7 empty] | 2 | 100 | 1 | 0.078559 | 0.076799 | 0.47219 | 0.47219 | 0.46162 | 0.00011191 | 1.8243e-05 | 2.1377e-05 | 9.8221e-12 | -4.7389 | -4.67 | 9.8221e-12 | 0.61918 | 1.4934 | 0.14652 |  | 2.1377e-05 |  |  |  | 0.47219 | 0.22297 | 0.46162 | 0.21309 | 0.21797 | 1.8243e-05 | 3.3282e-10 | 2.1377e-05 | 4.57e-10 | 3.9e-10 | 0.010579 | 0.022404 | -3.134e-06 | -0.17179 | 0.00011191 | 0.22297 | 9.8221e-12 | 3.3282e-10 | 4.1486e-05 | -1.229e-08
[7 empty] | 2.02 | 104.7129 | 1.0471 | 0.07696 | 0.075314 | 0.46258 | 0.46258 | 0.45269 | 9.7922e-05 | 1.4278e-05 | 1.6924e-05 | 7.0059e-12 | -4.8453 | -4.7715 | 7.0059e-12 | 0.60274 | 1.4973 | 0.13779 |  | 1.6924e-05 |  |  |  | 0.46258 | 0.21398 | 0.45269 | 0.20493 | 0.20941 | 1.4278e-05 | 2.0385e-10 | 1.6924e-05 | 2.8644e-10 | 2.4164e-10 | 0.0098956 | 0.021392 | -2.6469e-06 | -0.18539 | 9.7922e-05 | 0.21398 | 7.0059e-12 | 2.0385e-10 | 3.8806e-05 | -1.038e-08
[7 empty] | 2.04 | 109.6478 | 1.0965 | 0.075383 | 0.073844 | 0.45311 | 0.45311 | 0.44386 | 8.5556e-05 | 1.1159e-05 | 1.3378e-05 | 4.9248e-12 | -4.9524 | -4.8736 | 4.9248e-12 | 0.58673 | 1.5009 | 0.12955 |  | 1.3378e-05 |  |  |  | 0.45311 | 0.2053 | 0.44386 | 0.19701 | 0.20111 | 1.1159e-05 | 1.2451e-10 | 1.3378e-05 | 1.7897e-10 | 1.4928e-10 | 0.0092496 | 0.020414 | -2.2192e-06 | -0.19888 | 8.5556e-05 | 0.2053 | 4.9248e-12 | 1.2451e-10 | 3.6273e-05 | -8.7027e-09
[7 empty] | 2.06 | 114.8154 | 1.1482 | 0.073829 | 0.072391 | 0.44376 | 0.44376 | 0.43512 | 7.468e-05 | 8.7098e-06 | 1.0558e-05 | 3.416e-12 | -5.06 | -4.9764 | 3.416e-12 | 0.57114 | 1.5043 | 0.12176 |  | 1.0558e-05 |  |  |  | 0.44376 | 0.19693 | 0.43512 | 0.18933 | 0.19309 | 8.7098e-06 | 7.586e-11 | 1.0558e-05 | 1.1147e-10 | 9.1958e-11 | 0.0086417 | 0.019474 | -1.8483e-06 | -0.21221 | 7.468e-05 | 0.19693 | 3.416e-12 | 7.586e-11 | 3.3889e-05 | -7.2481e-09
[7 empty] | 2.08 | 120.2264 | 1.2023 | 0.072298 | 0.070955 | 0.43456 | 0.43456 | 0.42649 | 6.5159e-05 | 6.7901e-06 | 8.32e-06 | 2.3406e-12 | -5.1681 | -5.0799 | 2.3406e-12 | 0.55597 | 1.5076 | 0.11441 |  | 8.32e-06 |  |  |  | 0.43456 | 0.18884 | 0.42649 | 0.18189 | 0.18533 | 6.7901e-06 | 4.6105e-11 | 8.32e-06 | 6.9222e-11 | 5.6493e-11 | 0.0080721 | 0.018575 | -1.5299e-06 | -0.22532 | 6.5159e-05 | 0.18884 | 2.3406e-12 | 4.6105e-11 | 3.1655e-05 | -5.9996e-09
[7 empty] | 2.1 | 125.8925 | 1.2589 | 0.07079 | 0.069535 | 0.4255 | 0.4255 | 0.41795 | 5.6862e-05 | 5.2874e-06 | 6.5466e-06 | 1.5856e-12 | -5.2768 | -5.184 | 1.5856e-12 | 0.54121 | 1.5106 | 0.10748 |  | 6.5466e-06 |  |  |  | 0.4255 | 0.18105 | 0.41795 | 0.17469 | 0.17784 | 5.2874e-06 | 2.7957e-11 | 6.5466e-06 | 4.2858e-11 | 3.4615e-11 | 0.0075407 | 0.017722 | -1.2592e-06 | -0.23816 | 5.6862e-05 | 0.18105 | 1.5856e-12 | 2.7957e-11 | 2.9571e-05 | -4.9381e-09
[7 empty] | 2.12 | 131.8257 | 1.3183 | 0.069306 | 0.068133 | 0.41657 | 0.41657 | 0.40953 | 4.9666e-05 | 4.1128e-06 | 5.1438e-06 | 1.0629e-12 | -5.3859 | -5.2887 | 1.0629e-12 | 0.52683 | 1.5135 | 0.10093 |  | 5.1438e-06 |  |  |  | 0.41657 | 0.17353 | 0.40953 | 0.16771 | 0.1706 | 4.1128e-06 | 1.6915e-11 | 5.1438e-06 | 2.6459e-11 | 2.1155e-11 | 0.0070474 | 0.016917 | -1.031e-06 | -0.25067 | 4.9666e-05 | 0.17353 | 1.0629e-12 | 1.6915e-11 | 2.7637e-05 | -4.043e-09
[7 empty] | 2.14 | 138.0384 | 1.3804 | 0.067845 | 0.066749 | 0.4078 | 0.4078 | 0.40121 | 4.3451e-05 | 3.1959e-06 | 4.0358e-06 | 7.0548e-13 | -5.4954 | -5.3941 | 7.0548e-13 | 0.51284 | 1.5162 | 0.094765 |  | 4.0358e-06 |  |  |  | 0.4078 | 0.1663 | 0.40121 | 0.16097 | 0.16361 | 3.1959e-06 | 1.0214e-11 | 4.0358e-06 | 1.6288e-11 | 1.2898e-11 | 0.0065918 | 0.016164 | -8.3993e-07 | -0.26281 | 4.3451e-05 | 0.1663 | 7.0548e-13 | 1.0214e-11 | 2.585e-05 | -3.2938e-09
[7 empty] | 2.16 | 144.544 | 1.4454 | 0.06641 | 0.065383 | 0.39917 | 0.39917 | 0.39299 | 3.8109e-05 | 2.481e-06 | 3.1622e-06 | 4.6394e-13 | -5.6054 | -5.5 | 4.6394e-13 | 0.49922 | 1.5188 | 0.088951 |  | 3.1622e-06 |  |  |  | 0.39917 | 0.15933 | 0.39299 | 0.15444 | 0.15687 | 2.481e-06 | 6.1555e-12 | 3.1622e-06 | 9.9993e-12 | 7.8454e-12 | 0.0061733 | 0.015465 | -6.8113e-07 | -0.27454 | 3.8109e-05 | 0.15933 | 4.6394e-13 | 6.1555e-12 | 2.4209e-05 | -2.6711e-09
[7 empty] | 2.18 | 151.3561 | 1.5136 | 0.064998 | 0.064035 | 0.39068 | 0.39068 | 0.38489 | 3.3538e-05 | 1.9243e-06 | 2.4743e-06 | 3.0244e-13 | -5.7157 | -5.6066 | 3.0244e-13 | 0.48596 | 1.5212 | 0.083472 |  | 2.4743e-06 |  |  |  | 0.39068 | 0.15263 | 0.38489 | 0.14814 | 0.15037 | 1.9243e-06 | 3.703e-12 | 2.4743e-06 | 6.122e-12 | 4.7613e-12 | 0.0057912 | 0.014823 | -5.4995e-07 | -0.28579 | 3.3538e-05 | 0.15263 | 3.0244e-13 | 3.703e-12 | 2.2711e-05 | -2.1567e-09
[7 empty] | 2.2 | 158.4893 | 1.5849 | 0.063611 | 0.062705 | 0.38235 | 0.38235 | 0.3769 | 2.9644e-05 | 1.4912e-06 | 1.9335e-06 | 1.9554e-13 | -5.8264 | -5.7137 | 1.9554e-13 | 0.47305 | 1.5235 | 0.078312 |  | 1.9335e-06 |  |  |  | 0.38235 | 0.14619 | 0.3769 | 0.14205 | 0.14411 | 1.4912e-06 | 2.2238e-12 | 1.9335e-06 | 3.7382e-12 | 2.8833e-12 | 0.0054447 | 0.01424 | -4.422e-07 | -0.29653 | 2.9644e-05 | 0.14619 | 1.9554e-13 | 2.2238e-12 | 2.1352e-05 | -1.7341e-09
[7 empty] | 2.22 | 165.9587 | 1.6596 | 0.062248 | 0.061394 | 0.37416 | 0.37416 | 0.36902 | 2.6345e-05 | 1.1547e-06 | 1.5089e-06 | 1.2544e-13 | -5.9375 | -5.8213 | 1.2544e-13 | 0.46049 | 1.5256 | 0.073454 |  | 1.5089e-06 |  |  |  | 0.37416 | 0.13999 | 0.36902 | 0.13618 | 0.13807 | 1.1547e-06 | 1.3334e-12 | 1.5089e-06 | 2.2768e-12 | 1.7424e-12 | 0.0051328 | 0.013718 | -3.5418e-07 | -0.30672 | 2.6345e-05 | 0.13999 | 1.2544e-13 | 1.3334e-12 | 2.0128e-05 | -1.3889e-09
[7 empty] | 2.24 | 173.7801 | 1.7378 | 0.06091 | 0.060103 | 0.36611 | 0.36611 | 0.36126 | 2.3565e-05 | 8.9346e-07 | 1.1761e-06 | 7.9874e-14 | -6.0489 | -5.9296 | 7.9874e-14 | 0.44826 | 1.5276 | 0.068881 |  | 1.1761e-06 |  |  |  | 0.36611 | 0.13404 | 0.36126 | 0.13051 | 0.13226 | 8.9346e-07 | 7.9827e-13 | 1.1761e-06 | 1.3832e-12 | 1.0508e-12 | 0.0048544 | 0.013259 | -2.8262e-07 | -0.31632 | 2.3565e-05 | 0.13404 | 7.9874e-14 | 7.9827e-13 | 1.9037e-05 | -1.1083e-09
[7 empty] | 2.26 | 181.9701 | 1.8197 | 0.059596 | 0.05883 | 0.35822 | 0.35822 | 0.35361 | 2.1237e-05 | 6.9083e-07 | 9.1555e-07 | 5.0499e-14 | -6.1606 | -6.0383 | 5.0499e-14 | 0.43635 | 1.5295 | 0.064578 |  | 9.1555e-07 |  |  |  | 0.35822 | 0.12832 | 0.35361 | 0.12504 | 0.12667 | 6.9083e-07 | 4.7724e-13 | 9.1555e-07 | 8.3822e-13 | 6.3248e-13 | 0.0046084 | 0.012865 | -2.2472e-07 | -0.32529 | 2.1237e-05 | 0.12832 | 5.0499e-14 | 4.7724e-13 | 1.8072e-05 | -8.8125e-10
[7 empty] | 2.28 | 190.5461 | 1.9055 | 0.058307 | 0.057576 | 0.35047 | 0.35047 | 0.34607 | 1.9304e-05 | 5.3379e-07 | 7.1187e-07 | 3.1711e-14 | -6.2726 | -6.1476 | 3.1711e-14 | 0.42476 | 1.5313 | 0.060531 |  | 7.1187e-07 |  |  |  | 0.35047 | 0.12283 | 0.34607 | 0.11977 | 0.12129 | 5.3379e-07 | 2.8493e-13 | 7.1187e-07 | 5.0675e-13 | 3.7999e-13 | 0.0043936 | 0.012536 | -1.7807e-07 | -0.3336 | 1.9304e-05 | 0.12283 | 3.1711e-14 | 2.8493e-13 | 1.723e-05 | -6.9833e-10
[7 empty] | 2.3 | 199.5262 | 1.9953 | 0.057042 | 0.056342 | 0.34286 | 0.34286 | 0.33865 | 1.7713e-05 | 4.122e-07 | 5.5285e-07 | 1.9783e-14 | -6.3849 | -6.2574 | 1.9783e-14 | 0.41348 | 1.533 | 0.056725 |  | 5.5285e-07 |  |  |  | 0.34286 | 0.11755 | 0.33865 | 0.11469 | 0.11611 | 4.122e-07 | 1.6991e-13 | 5.5285e-07 | 3.0564e-13 | 2.2788e-13 | 0.0042087 | 0.012275 | -1.4065e-07 | -0.34122 | 1.7713e-05 | 0.11755 | 1.9783e-14 | 1.6991e-13 | 1.6505e-05 | -5.5157e-10
[7 empty] | 2.32 | 208.9296 | 2.0893 | 0.055801 | 0.055127 | 0.3354 | 0.3354 | 0.33135 | 1.6422e-05 | 3.1811e-07 | 4.2886e-07 | 1.2264e-14 | -6.4974 | -6.3677 | 1.2264e-14 | 0.4025 | 1.5345 | 0.053148 |  | 4.2886e-07 |  |  |  | 0.3354 | 0.1125 | 0.33135 | 0.10979 | 0.11114 | 3.1811e-07 | 1.012e-13 | 4.2886e-07 | 1.8392e-13 | 1.3643e-13 | 0.0040524 | 0.012082 | -1.1074e-07 | -0.34813 | 1.6422e-05 | 0.1125 | 1.2264e-14 | 1.012e-13 | 1.5892e-05 | -4.3429e-10
[7 empty] | 2.34 | 218.7762 | 2.1878 | 0.054584 | 0.053931 | 0.32809 | 0.32809 | 0.32416 | 1.5392e-05 | 2.4537e-07 | 3.323e-07 | 7.5573e-15 | -6.6102 | -6.4785 | 7.5573e-15 | 0.3918 | 1.536 | 0.049786 |  | 3.323e-07 |  |  |  | 0.32809 | 0.10764 | 0.32416 | 0.10508 | 0.10635 | 2.4537e-07 | 6.0207e-14 | 3.323e-07 | 1.1043e-13 | 8.1538e-14 | 0.0039233 | 0.011958 | -8.6933e-08 | -0.35429 | 1.5392e-05 | 0.10764 | 7.5573e-15 | 6.0207e-14 | 1.5385e-05 | -3.4091e-10
[7 empty] | 2.36 | 229.0868 | 2.2909 | 0.05339 | 0.052755 | 0.32091 | 0.32091 | 0.31709 | 1.4593e-05 | 1.8916e-07 | 2.5721e-07 | 4.6295e-15 | -6.7232 | -6.5897 | 4.6295e-15 | 0.3814 | 1.5374 | 0.046628 |  | 2.5721e-07 |  |  |  | 0.32091 | 0.10299 | 0.31709 | 0.10055 | 0.10176 | 1.8916e-07 | 3.5783e-14 | 2.5721e-07 | 6.6155e-14 | 4.8654e-14 | 0.0038201 | 0.011904 | -6.8041e-08 | -0.35969 | 1.4593e-05 | 0.10299 | 4.6295e-15 | 3.5783e-14 | 1.4981e-05 | -2.6683e-10
[7 empty] | 2.38 | 239.8833 | 2.3988 | 0.052221 | 0.051598 | 0.31388 | 0.31388 | 0.31014 | 1.3998e-05 | 1.4576e-07 | 1.9887e-07 | 2.8199e-15 | -6.8364 | -6.7014 | 2.8199e-15 | 0.37127 | 1.5387 | 0.043661 |  | 1.9887e-07 |  |  |  | 0.31388 | 0.098522 | 0.31014 | 0.096187 | 0.097348 | 1.4576e-07 | 2.1247e-14 | 1.9887e-07 | 3.9548e-14 | 2.8987e-14 | 0.0037413 | 0.01192 | -5.3103e-08 | -0.36431 | 1.3998e-05 | 0.098522 | 2.8199e-15 | 2.1247e-14 | 1.4672e-05 | -2.0825e-10
[7 empty] | 2.4 | 251.1886 | 2.5119 | 0.051074 | 0.050461 | 0.30699 | 0.30699 | 0.3033 | 1.3584e-05 | 1.1227e-07 | 1.536e-07 | 1.7082e-15 | -6.9497 | -6.8136 | 1.7082e-15 | 0.36141 | 1.54 | 0.040876 |  | 1.536e-07 |  |  |  | 0.30699 | 0.094243 | 0.3033 | 0.091994 | 0.093112 | 1.1227e-07 | 1.2604e-14 | 1.536e-07 | 2.3593e-14 | 1.7244e-14 | 0.0036857 | 0.012006 | -4.133e-08 | -0.36813 | 1.3584e-05 | 0.094243 | 1.7082e-15 | 1.2604e-14 | 1.4454e-05 | -1.6208e-10
[7 empty] | 2.42 | 263.0268 | 2.6303 | 0.04995 | 0.049343 | 0.30024 | 0.30024 | 0.29658 | 1.3335e-05 | 8.6434e-08 | 1.1851e-07 | 1.0291e-15 | -7.0633 | -6.9262 | 1.0291e-15 | 0.35181 | 1.5411 | 0.038261 |  | 1.1851e-07 |  |  |  | 0.30024 | 0.090142 | 0.29658 | 0.087962 | 0.089046 | 8.6434e-08 | 7.4708e-15 | 1.1851e-07 | 1.4046e-14 | 1.0244e-14 | 0.0036518 | 0.012163 | -3.208e-08 | -0.37115 | 1.3335e-05 | 0.090142 | 1.0291e-15 | 7.4708e-15 | 1.4321e-05 | -1.258e-10
[7 empty] | 2.44 | 275.4229 | 2.7542 | 0.048849 | 0.048244 | 0.29362 | 0.29362 | 0.28998 | 1.3236e-05 | 6.6518e-08 | 9.1353e-08 | 6.1677e-16 | -7.1771 | -7.0393 | 6.1677e-16 | 0.34246 | 1.5422 | 0.035807 |  | 9.1353e-08 |  |  |  | 0.29362 | 0.086212 | 0.28998 | 0.084089 | 0.085144 | 6.6518e-08 | 4.4246e-15 | 9.1353e-08 | 8.3453e-15 | 6.0766e-15 | 0.0036382 | 0.012391 | -2.4835e-08 | -0.37336 | 1.3236e-05 | 0.086212 | 6.1677e-16 | 4.4246e-15 | 1.4267e-05 | -9.7392e-11
[7 empty] | 2.46 | 288.4032 | 2.884 | 0.047771 | 0.047165 | 0.28714 | 0.28714 | 0.28349 | 1.3276e-05 | 5.1172e-08 | 7.0348e-08 | 3.6772e-16 | -7.291 | -7.1527 | 3.6772e-16 | 0.33337 | 1.5432 | 0.033505 |  | 7.0348e-08 |  |  |  | 0.28714 | 0.082447 | 0.28349 | 0.080368 | 0.081401 | 5.1172e-08 | 2.6186e-15 | 7.0348e-08 | 4.9488e-15 | 3.5998e-15 | 0.0036436 | 0.012689 | -1.9176e-08 | -0.37474 | 1.3276e-05 | 0.082447 | 3.6772e-16 | 2.6186e-15 | 1.4289e-05 | -7.52e-11
[7 empty] | 2.48 | 301.9952 | 3.02 | 0.046715 | 0.046105 | 0.28079 | 0.28079 | 0.27712 | 1.3444e-05 | 3.9352e-08 | 5.4121e-08 | 2.1812e-16 | -7.405 | -7.2666 | 2.1812e-16 | 0.32451 | 1.5441 | 0.031345 |  | 5.4121e-08 |  |  |  | 0.28079 | 0.078842 | 0.27712 | 0.076796 | 0.077812 | 3.9352e-08 | 1.5486e-15 | 5.4121e-08 | 2.9291e-15 | 2.1298e-15 | 0.0036666 | 0.013058 | -1.4769e-08 | -0.3753 | 1.3444e-05 | 0.078842 | 2.1812e-16 | 1.5486e-15 | 1.4379e-05 | -5.7917e-11
[7 empty] | 2.5 | 316.2278 | 3.1623 | 0.04568 | 0.045063 | 0.27457 | 0.27457 | 0.27086 | 1.3735e-05 | 3.0253e-08 | 4.1599e-08 | 1.2873e-16 | -7.5192 | -7.3809 | 1.2873e-16 | 0.31589 | 1.545 | 0.02932 |  | 4.1599e-08 |  |  |  | 0.27457 | 0.075388 | 0.27086 | 0.073367 | 0.074371 | 3.0253e-08 | 9.1526e-16 | 4.1599e-08 | 1.7305e-15 | 1.2585e-15 | 0.0037061 | 0.013498 | -1.1346e-08 | -0.37503 | 1.3735e-05 | 0.075388 | 1.2873e-16 | 9.1526e-16 | 1.4534e-05 | -4.4493e-11
[7 empty] | 2.52 | 331.1311 | 3.3113 | 0.044667 | 0.044041 | 0.26848 | 0.26848 | 0.26472 | 1.4142e-05 | 2.3251e-08 | 3.1945e-08 | 7.5593e-17 | -7.6336 | -7.4956 | 7.5593e-17 | 0.3075 | 1.5459 | 0.027421 |  | 3.1945e-08 |  |  |  | 0.26848 | 0.072082 | 0.26472 | 0.070076 | 0.071072 | 2.3251e-08 | 5.406e-16 | 3.1945e-08 | 1.0205e-15 | 7.4275e-16 | 0.0037606 | 0.014007 | -8.6944e-09 | -0.37394 | 1.4142e-05 | 0.072082 | 7.5593e-17 | 5.406e-16 | 1.4747e-05 | -3.4096e-11
[7 empty] | 2.54 | 346.7369 | 3.4674 | 0.043675 | 0.043038 | 0.26252 | 0.26252 | 0.25869 | 1.4661e-05 | 1.7864e-08 | 2.451e-08 | 4.417e-17 | -7.748 | -7.6107 | 4.417e-17 | 0.29934 | 1.5467 | 0.025641 |  | 2.451e-08 |  |  |  | 0.26252 | 0.068916 | 0.25869 | 0.06692 | 0.067911 | 1.7864e-08 | 3.1913e-16 | 2.451e-08 | 6.0075e-16 | 4.3785e-16 | 0.0038289 | 0.014585 | -6.6461e-09 | -0.37204 | 1.4661e-05 | 0.068916 | 4.417e-17 | 3.1913e-16 | 1.5015e-05 | -2.6063e-11
[7 empty] | 2.56 | 363.0781 | 3.6308 | 0.042704 | 0.042054 | 0.25668 | 0.25668 | 0.25277 | 1.5287e-05 | 1.3722e-08 | 1.8789e-08 | 2.5682e-17 | -7.8626 | -7.7261 | 2.5682e-17 | 0.29139 | 1.5474 | 0.023973 |  | 1.8789e-08 |  |  |  | 0.25668 | 0.065886 | 0.25277 | 0.063894 | 0.064882 | 1.3722e-08 | 1.8829e-16 | 1.8789e-08 | 3.5304e-16 | 2.5782e-16 | 0.0039099 | 0.015232 | -5.0677e-09 | -0.36932 | 1.5287e-05 | 0.065886 | 2.5682e-17 | 1.8829e-16 | 1.5333e-05 | -1.9873e-11
[7 empty] | 2.58 | 380.1894 | 3.8019 | 0.041754 | 0.041088 | 0.25097 | 0.25097 | 0.24697 | 1.6019e-05 | 1.0537e-08 | 1.4392e-08 | 1.4858e-17 | -7.9773 | -7.8419 | 1.4858e-17 | 0.28365 | 1.5481 | 0.02241 |  | 1.4392e-08 |  |  |  | 0.25097 | 0.062985 | 0.24697 | 0.060993 | 0.061981 | 1.0537e-08 | 1.1103e-16 | 1.4392e-08 | 2.0712e-16 | 1.5165e-16 | 0.0040024 | 0.015948 | -3.8546e-09 | -0.36581 | 1.6019e-05 | 0.062985 | 1.4858e-17 | 1.1103e-16 | 1.5696e-05 | -1.5116e-11
[7 empty] | 2.6 | 398.1072 | 3.9811 | 0.040823 | 0.04014 | 0.24538 | 0.24538 | 0.24127 | 1.6853e-05 | 8.0899e-09 | 1.1014e-08 | 8.5531e-18 | -8.0921 | -7.958 | 8.5531e-18 | 0.27611 | 1.5487 | 0.020946 |  | 1.1014e-08 |  |  |  | 0.24538 | 0.06021 | 0.24127 | 0.058212 | 0.059203 | 8.0899e-09 | 6.5446e-17 | 1.1014e-08 | 1.2132e-16 | 8.9106e-17 | 0.0041052 | 0.01673 | -2.9246e-09 | -0.36151 | 1.6853e-05 | 0.06021 | 8.5531e-18 | 6.5446e-17 | 1.6099e-05 | -1.1469e-11
[7 empty] | 2.62 | 416.8694 | 4.1687 | 0.039913 | 0.039211 | 0.2399 | 0.2399 | 0.23569 | 1.7786e-05 | 6.2096e-09 | 8.4229e-09 | 4.8988e-18 | -8.2069 | -8.0745 | 4.8988e-18 | 0.26878 | 1.5493 | 0.019575 |  | 8.4229e-09 |  |  |  | 0.2399 | 0.057554 | 0.23569 | 0.055549 | 0.056542 | 6.2096e-09 | 3.8559e-17 | 8.4229e-09 | 7.0946e-17 | 5.2303e-17 | 0.0042173 | 0.017579 | -2.2133e-09 | -0.35644 | 1.7786e-05 | 0.057554 | 4.8988e-18 | 3.8559e-17 | 1.6539e-05 | -8.6797e-12
[7 empty] | 2.64 | 436.5158 | 4.3652 | 0.039022 | 0.0383 | 0.23455 | 0.23455 | 0.23021 | 1.8816e-05 | 4.7654e-09 | 6.4362e-09 | 2.7915e-18 | -8.3219 | -8.1914 | 2.7915e-18 | 0.26164 | 1.5499 | 0.018291 |  | 6.4362e-09 |  |  |  | 0.23455 | 0.055013 | 0.23021 | 0.052997 | 0.053996 | 4.7654e-09 | 2.2709e-17 | 6.4362e-09 | 4.1424e-17 | 3.0671e-17 | 0.0043377 | 0.018494 | -1.6708e-09 | -0.35061 | 1.8816e-05 | 0.055013 | 2.7915e-18 | 2.2709e-17 | 1.7011e-05 | -6.552e-12
[7 empty] | 2.66 | 457.0882 | 4.5709 | 0.03815 | 0.037407 | 0.22931 | 0.22931 | 0.22484 | 1.9939e-05 | 3.6563e-09 | 4.9143e-09 | 1.5824e-18 | -8.437 | -8.3085 | 1.5824e-18 | 0.25469 | 1.5504 | 0.017089 |  | 4.9143e-09 |  |  |  | 0.22931 | 0.052582 | 0.22484 | 0.050555 | 0.051559 | 3.6563e-09 | 1.3369e-17 | 4.9143e-09 | 2.415e-17 | 1.7968e-17 | 0.0044653 | 0.019473 | -1.2579e-09 | -0.34404 | 1.9939e-05 | 0.052582 | 1.5824e-18 | 1.3369e-17 | 1.7511e-05 | -4.933e-12
[7 empty] | 2.68 | 478.6301 | 4.7863 | 0.037297 | 0.036532 | 0.22418 | 0.22418 | 0.21958 | 2.1154e-05 | 2.8049e-09 | 3.7495e-09 | 8.9218e-19 | -8.5521 | -8.426 | 8.9218e-19 | 0.24793 | 1.5509 | 0.015964 |  | 3.7495e-09 |  |  |  | 0.22418 | 0.050257 | 0.21958 | 0.048216 | 0.049226 | 2.8049e-09 | 7.8676e-18 | 3.7495e-09 | 1.4059e-17 | 1.0517e-17 | 0.0045993 | 0.020516 | -9.4455e-10 | -0.33675 | 2.1154e-05 | 0.050257 | 8.9218e-19 | 7.8676e-18 | 1.8037e-05 | -3.7041e-12
[7 empty] | 2.7 | 501.1872 | 5.0119 | 0.036462 | 0.035674 | 0.21916 | 0.21916 | 0.21443 | 2.2456e-05 | 2.1514e-09 | 2.8587e-09 | 5.0027e-19 | -8.6673 | -8.5438 | 5.0027e-19 | 0.24134 | 1.5514 | 0.014911 |  | 2.8587e-09 |  |  |  | 0.21916 | 0.048033 | 0.21443 | 0.045978 | 0.046995 | 2.1514e-09 | 4.6285e-18 | 2.8587e-09 | 8.1721e-18 | 6.1502e-18 | 0.0047387 | 0.021622 | -7.073e-10 | -0.32876 | 2.2456e-05 | 0.048033 | 5.0027e-19 | 4.6285e-18 | 1.8583e-05 | -2.7737e-12
[7 empty] | 2.72 | 524.8075 | 5.2481 | 0.035646 | 0.034834 | 0.21426 | 0.21426 | 0.20937 | 2.3841e-05 | 1.6499e-09 | 2.178e-09 | 2.7892e-19 | -8.7825 | -8.6619 | 2.7892e-19 | 0.23493 | 1.5518 | 0.013926 |  | 2.178e-09 |  |  |  | 0.21426 | 0.045906 | 0.20937 | 0.043837 | 0.04486 | 1.6499e-09 | 2.7221e-18 | 2.178e-09 | 4.7437e-18 | 3.5934e-18 | 0.0048827 | 0.022789 | -5.2813e-10 | -0.3201 | 2.3841e-05 | 0.045906 | 2.7892e-19 | 2.7221e-18 | 1.9148e-05 | -2.0711e-12
[7 empty] | 2.74 | 549.5409 | 5.4954 | 0.034847 | 0.03401 | 0.20946 | 0.20946 | 0.20443 | 2.5306e-05 | 1.2651e-09 | 1.6583e-09 | 1.5458e-19 | -8.8979 | -8.7803 | 1.5458e-19 | 0.22869 | 1.5522 | 0.013004 |  | 1.6583e-09 |  |  |  | 0.20946 | 0.043872 | 0.20443 | 0.04179 | 0.042818 | 1.2651e-09 | 1.6004e-18 | 1.6583e-09 | 2.7498e-18 | 2.0978e-18 | 0.0050305 | 0.024017 | -3.9317e-10 | -0.31078 | 2.5306e-05 | 0.043872 | 1.5458e-19 | 1.6004e-18 | 1.9727e-05 | -1.5418e-12
[7 empty] | 2.76 | 575.4399 | 5.7544 | 0.034066 | 0.033204 | 0.20476 | 0.20476 | 0.19958 | 2.6845e-05 | 9.699e-10 | 1.2617e-09 | 8.5139e-20 | -9.0133 | -8.899 | 8.5139e-20 | 0.22262 | 1.5526 | 0.012142 |  | 1.2617e-09 |  |  |  | 0.20476 | 0.041926 | 0.19958 | 0.039831 | 0.040865 | 9.699e-10 | 9.4072e-19 | 1.2617e-09 | 1.5919e-18 | 1.2237e-18 | 0.0051812 | 0.025304 | -2.9179e-10 | -0.30084 | 2.6845e-05 | 0.041926 | 8.5139e-20 | 9.4072e-19 | 2.0319e-05 | -1.1443e-12
[7 empty] | 2.78 | 602.5596 | 6.0256 | 0.033302 | 0.032414 | 0.20017 | 0.20017 | 0.19483 | 2.8455e-05 | 7.435e-10 | 9.5934e-10 | 4.6584e-20 | -9.1287 | -9.018 | 4.6584e-20 | 0.2167 | 1.553 | 0.011336 |  | 9.5934e-10 |  |  |  | 0.20017 | 0.040066 | 0.19483 | 0.037959 | 0.038998 | 7.435e-10 | 5.528e-19 | 9.5934e-10 | 9.2033e-19 | 7.1327e-19 | 0.0053343 | 0.026649 | -2.1583e-10 | -0.29029 | 2.8455e-05 | 0.040066 | 4.6584e-20 | 5.528e-19 | 2.0919e-05 | -8.4641e-13
[7 empty] | 2.8 | 630.9573 | 6.3096 | 0.032554 | 0.031641 | 0.19567 | 0.19567 | 0.19018 | 3.0129e-05 | 5.6988e-10 | 7.2898e-10 | 2.5311e-20 | -9.2442 | -9.1373 | 2.5311e-20 | 0.21095 | 1.5533 | 0.010582 |  | 7.2898e-10 |  |  |  | 0.19567 | 0.038288 | 0.19018 | 0.03617 | 0.037214 | 5.6988e-10 | 3.2477e-19 | 7.2898e-10 | 5.314e-19 | 4.1543e-19 | 0.005489 | 0.028052 | -1.5909e-10 | -0.27917 | 3.0129e-05 | 0.038288 | 2.5311e-20 | 3.2477e-19 | 2.1525e-05 | -6.2389e-13
[7 empty] | 2.82 | 660.6934 | 6.6069 | 0.031823 | 0.030884 | 0.19128 | 0.19128 | 0.18563 | 3.1862e-05 | 4.3676e-10 | 5.5359e-10 | 1.3649e-20 | -9.3598 | -9.2568 | 1.3649e-20 | 0.20534 | 1.5536 | 0.0098774 |  | 5.5359e-10 |  |  |  | 0.19128 | 0.036587 | 0.18563 | 0.03446 | 0.035508 | 4.3676e-10 | 1.9076e-19 | 5.5359e-10 | 3.0646e-19 | 2.4178e-19 | 0.0056446 | 0.02951 | -1.1683e-10 | -0.26749 | 3.1862e-05 | 0.036587 | 1.3649e-20 | 1.9076e-19 | 2.2136e-05 | -4.5815e-13
[7 empty] | 2.84 | 691.831 | 6.9183 | 0.031108 | 0.030143 | 0.18698 | 0.18698 | 0.18118 | 3.3648e-05 | 3.3469e-10 | 4.2014e-10 | 7.301e-21 | -9.4754 | -9.3766 | 7.301e-21 | 0.19989 | 1.5539 | 0.0092185 |  | 4.2014e-10 |  |  |  | 0.18698 | 0.034962 | 0.18118 | 0.032826 | 0.033877 | 3.3469e-10 | 1.1202e-19 | 4.2014e-10 | 1.7652e-19 | 1.4062e-19 | 0.0058007 | 0.031023 | -8.5446e-11 | -0.2553 | 3.3648e-05 | 0.034962 | 7.301e-21 | 1.1202e-19 | 2.2748e-05 | -3.3508e-13
[7 empty] | 2.86 | 724.436 | 7.2444 | 0.030409 | 0.029418 | 0.18278 | 0.18278 | 0.17682 | 3.548e-05 | 2.5646e-10 | 3.1867e-10 | 3.871e-21 | -9.591 | -9.4967 | 3.871e-21 | 0.19458 | 1.5542 | 0.0086027 |  | 3.1867e-10 |  |  |  | 0.18278 | 0.033408 | 0.17682 | 0.031266 | 0.032319 | 2.5646e-10 | 6.577e-20 | 3.1867e-10 | 1.0155e-19 | 8.1726e-20 | 0.0059565 | 0.032589 | -6.2217e-11 | -0.2426 | 3.548e-05 | 0.033408 | 3.871e-21 | 6.577e-20 | 2.3359e-05 | -2.4399e-13
[7 empty] | 2.88 | 758.5776 | 7.5858 | 0.029725 | 0.028708 | 0.17867 | 0.17867 | 0.17256 | 3.7353e-05 | 1.9649e-10 | 2.4157e-10 | 2.0325e-21 | -9.7067 | -9.617 | 2.0325e-21 | 0.18941 | 1.5544 | 0.0080272 |  | 2.4157e-10 |  |  |  | 0.17867 | 0.031922 | 0.17256 | 0.029775 | 0.03083 | 1.9649e-10 | 3.8608e-20 | 2.4157e-10 | 5.8358e-20 | 4.7467e-20 | 0.0061117 | 0.034207 | -4.5083e-11 | -0.22944 | 3.7353e-05 | 0.031922 | 2.0325e-21 | 3.8608e-20 | 2.3967e-05 | -1.768e-13
[7 empty] | 2.9 | 794.3282 | 7.9433 | 0.029056 | 0.028014 | 0.17465 | 0.17465 | 0.16838 | 3.9259e-05 | 1.5053e-10 | 1.8302e-10 | 1.0557e-21 | -9.8224 | -9.7375 | 1.0557e-21 | 0.18438 | 1.5547 | 0.0074895 |  | 1.8302e-10 |  |  |  | 0.17465 | 0.030502 | 0.16838 | 0.028352 | 0.029408 | 1.5053e-10 | 2.266e-20 | 1.8302e-10 | 3.3498e-20 | 2.7551e-20 | 0.0062657 | 0.035876 | -3.2491e-11 | -0.21584 | 3.9259e-05 | 0.030502 | 1.0557e-21 | 2.266e-20 | 2.4571e-05 | -1.2742e-13
[7 empty] | 2.92 | 831.7638 | 8.3176 | 0.028402 | 0.027334 | 0.17072 | 0.17072 | 0.1643 | 4.1192e-05 | 1.1532e-10 | 1.3859e-10 | 5.4168e-22 | -9.9381 | -9.8583 | 5.4168e-22 | 0.17948 | 1.5549 | 0.0069871 |  | 1.3859e-10 |  |  |  | 0.17072 | 0.029144 | 0.1643 | 0.026994 | 0.028049 | 1.1532e-10 | 1.3298e-20 | 1.3859e-10 | 1.9207e-20 | 1.5981e-20 | 0.0064181 | 0.037595 | -2.3274e-11 | -0.20183 | 4.1192e-05 | 0.029144 | 5.4168e-22 | 1.3298e-20 | 2.5169e-05 | -9.127e-14
[7 empty] | 2.94 | 870.9636 | 8.7096 | 0.027763 | 0.02667 | 0.16687 | 0.16687 | 0.16031 | 4.3146e-05 | 8.833e-11 | 1.0489e-10 | 2.741e-22 | -10.0539 | -9.9793 | 2.741e-22 | 0.17472 | 1.5551 | 0.0065178 |  | 1.0489e-10 |  |  |  | 0.16687 | 0.027847 | 0.16031 | 0.025698 | 0.026751 | 8.833e-11 | 7.8023e-21 | 1.0489e-10 | 1.1001e-20 | 9.2647e-21 | 0.0065685 | 0.039362 | -1.6556e-11 | -0.18743 | 4.3146e-05 | 0.027847 | 2.741e-22 | 7.8023e-21 | 2.5759e-05 | -6.4926e-14
[7 empty] | 2.96 | 912.0108 | 9.1201 | 0.027138 | 0.02602 | 0.16312 | 0.16312 | 0.1564 | 4.5112e-05 | 6.7656e-11 | 7.9339e-11 | 1.3649e-22 | -10.1697 | -10.1005 | 1.3649e-22 | 0.17008 | 1.5553 | 0.0060795 |  | 7.9339e-11 |  |  |  | 0.16312 | 0.026607 | 0.1564 | 0.024461 | 0.025511 | 6.7656e-11 | 4.5773e-21 | 7.9339e-11 | 6.2946e-21 | 5.3677e-21 | 0.0067165 | 0.041176 | -1.1683e-11 | -0.17268 | 4.5112e-05 | 0.026607 | 1.3649e-22 | 4.5773e-21 | 2.6339e-05 | -4.5815e-14
[7 empty] | 2.98 | 954.9926 | 9.5499 | 0.026526 | 0.025385 | 0.15944 | 0.15944 | 0.15258 | 4.7084e-05 | 5.1817e-11 | 5.9983e-11 | 6.669e-23 | -10.2855 | -10.222 | 6.669e-23 | 0.16556 | 1.5555 | 0.0056702 |  | 5.9983e-11 |  |  |  | 0.15944 | 0.025422 | 0.15258 | 0.023281 | 0.024328 | 5.1817e-11 | 2.685e-21 | 5.9983e-11 | 3.598e-21 | 3.1081e-21 | 0.0068618 | 0.043036 | -8.1664e-12 | -0.1576 | 4.7084e-05 | 0.025422 | 6.669e-23 | 2.685e-21 | 2.6909e-05 | -3.2025e-14
[7 empty] | 3 | 1000 | 10 | 0.025929 | 0.024764 | 0.15585 | 0.15585 | 0.14885 | 4.9057e-05 | 3.9683e-11 | 4.5327e-11 | 3.1852e-23 | -10.4014 | -10.3436 | 3.1852e-23 | 0.16116 | 1.5556 | 0.005288 |  | 4.5327e-11 |  |  |  | 0.15585 | 0.024289 | 0.14885 | 0.022155 | 0.023198 | 3.9683e-11 | 1.5748e-21 | 4.5327e-11 | 2.0546e-21 | 1.7987e-21 | 0.007004 | 0.044941 | -5.6438e-12 | -0.14222 | 4.9057e-05 | 0.024289 | 3.1852e-23 | 1.5748e-21 | 2.7467e-05 | -2.2133e-14
[7 empty] | 3.02 | 1047.1285 | 10.4713 | 0.025344 | 0.024156 | 0.15234 | 0.15234 | 0.14519 | 5.1021e-05 | 3.039e-11 | 3.4236e-11 | 1.4794e-23 | -10.5173 | -10.4655 | 1.4794e-23 | 0.15688 | 1.5558 | 0.0049311 |  | 3.4236e-11 |  |  |  | 0.15234 | 0.023207 | 0.14519 | 0.021082 | 0.022119 | 3.039e-11 | 9.2352e-22 | 3.4236e-11 | 1.1721e-21 | 1.0404e-21 | 0.0071429 | 0.046889 | -3.8463e-12 | -0.12657 | 5.1021e-05 | 0.023207 | 1.4794e-23 | 9.2352e-22 | 2.8011e-05 | -1.5083e-14
[7 empty] | 3.04 | 1096.4782 | 10.9648 | 0.024773 | 0.023562 | 0.1489 | 0.1489 | 0.14163 | 5.2973e-05 | 2.3271e-11 | 2.5846e-11 | 6.6318e-24 | -10.6332 | -10.5876 | 6.6318e-24 | 0.15271 | 1.5559 | 0.0045979 |  | 2.5846e-11 |  |  |  | 0.1489 | 0.022172 | 0.14163 | 0.020058 | 0.021089 | 2.3271e-11 | 5.4154e-22 | 2.5846e-11 | 6.6803e-22 | 6.0147e-22 | 0.0072782 | 0.048879 | -2.5752e-12 | -0.11066 | 5.2973e-05 | 0.022172 | 6.6318e-24 | 5.4154e-22 | 2.8542e-05 | -1.0099e-14
[7 empty] | 3.06 | 1148.1536 | 11.4815 | 0.024215 | 0.022982 | 0.14555 | 0.14555 | 0.13814 | 5.4904e-05 | 1.7819e-11 | 1.9504e-11 | 2.8378e-24 | -10.7491 | -10.7099 | 2.8378e-24 | 0.14866 | 1.5561 | 0.0042869 |  | 1.9504e-11 |  |  |  | 0.14555 | 0.021184 | 0.13814 | 0.019082 | 0.020105 | 1.7819e-11 | 3.1752e-22 | 1.9504e-11 | 3.804e-22 | 3.4754e-22 | 0.0074097 | 0.05091 | -1.6846e-12 | -0.094538 | 5.4904e-05 | 0.021184 | 2.8378e-24 | 3.1752e-22 | 2.9058e-05 | -6.6062e-15
[7 empty] | 3.08 | 1202.2644 | 12.0226 | 0.023668 | 0.022415 | 0.14226 | 0.14226 | 0.13473 | 5.681e-05 | 1.3644e-11 | 1.4711e-11 | 1.1389e-24 | -10.8651 | -10.8324 | 1.1389e-24 | 0.14471 | 1.5562 | 0.0039967 |  | 1.4711e-11 |  |  |  | 0.14226 | 0.020239 | 0.13473 | 0.018151 | 0.019167 | 1.3644e-11 | 1.8616e-22 | 1.4711e-11 | 2.1642e-22 | 2.0072e-22 | 0.0075372 | 0.05298 | -1.0672e-12 | -0.078217 | 5.681e-05 | 0.020239 | 1.1389e-24 | 1.8616e-22 | 2.9558e-05 | -4.185e-15
[7 empty] | 3.1 | 1258.9254 | 12.5893 | 0.023135 | 0.02186 | 0.13906 | 0.13906 | 0.13139 | 5.8683e-05 | 1.0447e-11 | 1.1091e-11 | 4.1576e-25 | -10.981 | -10.955 | 4.1576e-25 | 0.14087 | 1.5563 | 0.0037258 |  | 1.1091e-11 |  |  |  | 0.13906 | 0.019336 | 0.13139 | 0.017265 | 0.018271 | 1.0447e-11 | 1.0913e-22 | 1.1091e-11 | 1.2302e-22 | 1.1587e-22 | 0.0076605 | 0.05509 | -6.4479e-13 | -0.061723 | 5.8683e-05 | 0.019336 | 4.1576e-25 | 1.0913e-22 | 3.0041e-05 | -2.5286e-15
[7 empty] | 3.12 | 1318.2567 | 13.1826 | 0.022613 | 0.021318 | 0.13592 | 0.13592 | 0.12814 | 6.0519e-05 | 7.9981e-12 | 8.3587e-12 | 1.3001e-25 | -11.097 | -11.0779 | 1.3001e-25 | 0.13712 | 1.5564 | 0.003473 |  | 8.3587e-12 |  |  |  | 0.13592 | 0.018474 | 0.12814 | 0.01642 | 0.017416 | 7.9981e-12 | 6.3969e-23 | 8.3587e-12 | 6.9867e-23 | 6.6853e-23 | 0.0077794 | 0.057236 | -3.6057e-13 | -0.045083 | 6.0519e-05 | 0.018474 | 1.3001e-25 | 6.3969e-23 | 3.0507e-05 | -1.414e-15
[7 empty] | 3.14 | 1380.3843 | 13.8038 | 0.022102 | 0.020789 | 0.13285 | 0.13285 | 0.12496 | 6.2312e-05 | 6.1233e-12 | 6.2967e-12 | 3.0066e-26 | -11.213 | -11.2009 | 3.0066e-26 | 0.13348 | 1.5565 | 0.0032371 |  | 6.2967e-12 |  |  |  | 0.13285 | 0.017649 | 0.12496 | 0.015614 | 0.016601 | 6.1233e-12 | 3.7495e-23 | 6.2967e-12 | 3.9648e-23 | 3.8556e-23 | 0.0078938 | 0.059418 | -1.734e-13 | -0.028317 | 6.2312e-05 | 0.017649 | 3.0066e-26 | 3.7495e-23 | 3.0956e-05 | -6.7998e-16
[7 empty] | 3.16 | 1445.4398 | 14.4544 | 0.021604 | 0.020272 | 0.12985 | 0.12985 | 0.12185 | 6.4058e-05 | 4.6878e-12 | 4.7415e-12 | 2.8811e-27 | -11.329 | -11.3241 | 2.8811e-27 | 0.12994 | 1.5566 | 0.0030171 |  | 4.7415e-12 |  |  |  | 0.12985 | 0.016862 | 0.12185 | 0.014847 | 0.015823 | 4.6878e-12 | 2.1975e-23 | 4.7415e-12 | 2.2482e-23 | 2.2227e-23 | 0.0080036 | 0.061636 | -5.3676e-14 | -0.01145 | 6.4058e-05 | 0.016862 | 2.8811e-27 | 2.1975e-23 | 3.1387e-05 | -2.1049e-16
[7 empty] | 3.18 | 1513.5612 | 15.1356 | 0.021116 | 0.019767 | 0.12692 | 0.12692 | 0.11881 | 6.5751e-05 | 3.5887e-12 | 3.569e-12 | 3.8914e-28 | -11.4451 | -11.4475 | 3.8914e-28 | 0.12649 | 1.5567 | 0.0028118 |  | 3.569e-12 |  |  |  | 0.12692 | 0.016109 | 0.11881 | 0.014117 | 0.01508 | 3.5887e-12 | 1.2879e-23 | 3.569e-12 | 1.2738e-23 | 1.2808e-23 | 0.0081087 | 0.063887 | 1.9727e-14 | 0.0054969 | 6.5751e-05 | 0.016109 | 3.8914e-28 | 1.2879e-23 | 3.1799e-05 | 7.736e-17
[7 empty] | 3.2 | 1584.8932 | 15.8489 | 0.020639 | 0.019274 | 0.12406 | 0.12406 | 0.11585 | 6.7387e-05 | 2.7472e-12 | 2.6854e-12 | 3.8218e-27 | -11.5611 | -11.571 | 3.8218e-27 | 0.12313 | 1.5568 | 0.0026203 |  | 2.6854e-12 |  |  |  | 0.12406 | 0.01539 | 0.11585 | 0.013421 | 0.014372 | 2.7472e-12 | 7.5473e-24 | 2.6854e-12 | 7.2114e-24 | 7.3774e-24 | 0.008209 | 0.066171 | 6.182e-14 | 0.022503 | 6.7387e-05 | 0.01539 | 3.8218e-27 | 7.5473e-24 | 3.2192e-05 | 2.4243e-16
[7 empty] | 3.22 | 1659.5869 | 16.5959 | 0.020173 | 0.018792 | 0.12126 | 0.12126 | 0.11295 | 6.8963e-05 | 2.103e-12 | 2.0198e-12 | 6.9169e-27 | -11.6772 | -11.6947 | 6.9169e-27 | 0.11986 | 1.5569 | 0.0024417 |  | 2.0198e-12 |  |  |  | 0.12126 | 0.014703 | 0.11295 | 0.012758 | 0.013696 | 2.103e-12 | 4.4226e-24 | 2.0198e-12 | 4.0797e-24 | 4.2477e-24 | 0.0083044 | 0.068486 | 8.3168e-14 | 0.039547 | 6.8963e-05 | 0.014703 | 6.9169e-27 | 4.4226e-24 | 3.2566e-05 | 3.2615e-16
[7 empty] | 3.24 | 1737.8008 | 17.378 | 0.019718 | 0.018321 | 0.11852 | 0.11852 | 0.11012 | 7.0475e-05 | 1.6098e-12 | 1.5187e-12 | 8.3051e-27 | -11.7932 | -11.8185 | 8.3051e-27 | 0.11667 | 1.557 | 0.0022751 |  | 1.5187e-12 |  |  |  | 0.11852 | 0.014047 | 0.11012 | 0.012127 | 0.013052 | 1.6098e-12 | 2.5915e-24 | 1.5187e-12 | 2.3064e-24 | 2.4448e-24 | 0.0083949 | 0.070832 | 9.1132e-14 | 0.056611 | 7.0475e-05 | 0.014047 | 8.3051e-27 | 2.5915e-24 | 3.2921e-05 | 3.5738e-16
[7 empty] | 3.26 | 1819.7009 | 18.197 | 0.019273 | 0.017862 | 0.11584 | 0.11584 | 0.10736 | 7.192e-05 | 1.2322e-12 | 1.1415e-12 | 8.2419e-27 | -11.9093 | -11.9425 | 8.2419e-27 | 0.11357 | 1.557 | 0.0021197 |  | 1.1415e-12 |  |  |  | 0.11584 | 0.013419 | 0.10736 | 0.011527 | 0.012437 | 1.2322e-12 | 1.5184e-24 | 1.1415e-12 | 1.3029e-24 | 1.4065e-24 | 0.0084805 | 0.073208 | 9.0785e-14 | 0.073675 | 7.192e-05 | 0.013419 | 8.2419e-27 | 1.5184e-24 | 3.3257e-05 | 3.5602e-16
[7 empty] | 3.28 | 1905.4607 | 19.0546 | 0.018837 | 0.017413 | 0.11323 | 0.11323 | 0.10467 | 7.3294e-05 | 9.432e-13 | 8.5764e-13 | 7.3221e-27 | -12.0254 | -12.0667 | 7.3221e-27 | 0.11056 | 1.5571 | 0.0019749 |  | 8.5764e-13 |  |  |  | 0.11323 | 0.01282 | 0.10467 | 0.010955 | 0.011851 | 9.432e-13 | 8.8964e-25 | 8.5764e-13 | 7.3554e-25 | 8.0893e-25 | 0.0085612 | 0.075611 | 8.5569e-14 | 0.090722 | 7.3294e-05 | 0.01282 | 7.3221e-27 | 8.8964e-25 | 3.3573e-05 | 3.3556e-16
[7 empty] | 3.3 | 1995.2623 | 19.9526 | 0.018412 | 0.016975 | 0.11067 | 0.11067 | 0.10203 | 7.4595e-05 | 7.2195e-13 | 6.4417e-13 | 6.0495e-27 | -12.1415 | -12.191 | 6.0495e-27 | 0.10762 | 1.5571 | 0.0018398 |  | 6.4417e-13 |  |  |  | 0.11067 | 0.012248 | 0.10203 | 0.010411 | 0.011292 | 7.2195e-13 | 5.2122e-25 | 6.4417e-13 | 4.1496e-25 | 4.6506e-25 | 0.0086368 | 0.078042 | 7.7779e-14 | 0.10773 | 7.4595e-05 | 0.012248 | 6.0495e-27 | 5.2122e-25 | 3.387e-05 | 3.0501e-16
[7 empty] | 3.32 | 2089.2961 | 20.893 | 0.017996 | 0.016547 | 0.10817 | 0.10817 | 0.099462 | 7.5821e-05 | 5.5259e-13 | 4.8368e-13 | 4.7479e-27 | -12.2576 | -12.3154 | 4.7479e-27 | 0.10476 | 1.5572 | 0.0017139 |  | 4.8368e-13 |  |  |  | 0.10817 | 0.011701 | 0.099462 | 0.0098926 | 0.010759 | 5.5259e-13 | 3.0535e-25 | 4.8368e-13 | 2.3395e-25 | 2.6728e-25 | 0.0087075 | 0.080499 | 6.8905e-14 | 0.1247 | 7.5821e-05 | 0.011701 | 4.7479e-27 | 3.0535e-25 | 3.4147e-05 | 2.7022e-16
[7 empty] | 3.34 | 2187.7616 | 21.8776 | 0.01759 | 0.01613 | 0.10573 | 0.10573 | 0.096952 | 7.6971e-05 | 4.2295e-13 | 3.6306e-13 | 3.5863e-27 | -12.3737 | -12.44 | 3.5863e-27 | 0.10198 | 1.5573 | 0.0015965 |  | 3.6306e-13 |  |  |  | 0.10573 | 0.011178 | 0.096952 | 0.0093997 | 0.01025 | 4.2295e-13 | 1.7889e-25 | 3.6306e-13 | 1.3182e-25 | 1.5356e-25 | 0.0087733 | 0.082982 | 5.9886e-14 | 0.14159 | 7.6971e-05 | 0.011178 | 3.5863e-27 | 1.7889e-25 | 3.4405e-05 | 2.3485e-16
[7 empty] | 3.36 | 2290.8677 | 22.9087 | 0.017192 | 0.015722 | 0.10334 | 0.10334 | 0.094503 | 7.8042e-05 | 3.2372e-13 | 2.7244e-13 | 2.6295e-27 | -12.4898 | -12.5647 | 2.6295e-27 | 0.099271 | 1.5573 | 0.0014871 |  | 2.7244e-13 |  |  |  | 0.10334 | 0.010679 | 0.094503 | 0.0089308 | 0.0097656 | 3.2372e-13 | 1.0479e-25 | 2.7244e-13 | 7.4223e-26 | 8.8193e-26 | 0.0088341 | 0.085489 | 5.1279e-14 | 0.15841 | 7.8042e-05 | 0.010679 | 2.6295e-27 | 1.0479e-25 | 3.4644e-05 | 2.0109e-16
[7 empty] | 3.38 | 2398.8329 | 23.9883 | 0.016804 | 0.015325 | 0.101 | 0.101 | 0.092112 | 7.9034e-05 | 2.4776e-13 | 2.0437e-13 | 1.8827e-27 | -12.606 | -12.6896 | 1.8827e-27 | 0.096634 | 1.5573 | 0.0013851 |  | 2.0437e-13 |  |  |  | 0.101 | 0.010201 | 0.092112 | 0.0084847 | 0.0093035 | 2.4776e-13 | 6.1387e-26 | 2.0437e-13 | 4.1769e-26 | 5.0636e-26 | 0.0088901 | 0.088019 | 4.339e-14 | 0.17513 | 7.9034e-05 | 0.010201 | 1.8827e-27 | 6.1387e-26 | 3.4863e-05 | 1.7016e-16
[7 empty] | 3.4 | 2511.8864 | 25.1189 | 0.016424 | 0.014937 | 0.09872 | 0.09872 | 0.089779 | 7.9945e-05 | 1.8963e-13 | 1.5327e-13 | 1.322e-27 | -12.7221 | -12.8145 | 1.322e-27 | 0.094068 | 1.5574 | 0.00129 |  | 1.5327e-13 |  |  |  | 0.09872 | 0.0097457 | 0.089779 | 0.0080603 | 0.008863 | 1.8963e-13 | 3.5959e-26 | 1.5327e-13 | 2.3491e-26 | 2.9064e-26 | 0.0089412 | 0.090571 | 3.6359e-14 | 0.19174 | 7.9945e-05 | 0.0097457 | 1.322e-27 | 3.5959e-26 | 3.5064e-05 | 1.4258e-16
[7 empty] | 3.42 | 2630.268 | 26.3027 | 0.016053 | 0.014558 | 0.096489 | 0.096489 | 0.087502 | 8.0775e-05 | 1.4513e-13 | 1.1491e-13 | 9.1331e-28 | -12.8382 | -12.9396 | 9.1331e-28 | 0.091569 | 1.5574 | 0.0012014 |  | 1.1491e-13 |  |  |  | 0.096489 | 0.0093102 | 0.087502 | 0.0076566 | 0.008443 | 1.4513e-13 | 2.1063e-26 | 1.1491e-13 | 1.3204e-26 | 1.6677e-26 | 0.0089875 | 0.093145 | 3.0221e-14 | 0.20823 | 8.0775e-05 | 0.0093102 | 9.1331e-28 | 2.1063e-26 | 3.5245e-05 | 1.1851e-16
[7 empty] | 3.44 | 2754.2287 | 27.5423 | 0.01569 | 0.014188 | 0.094309 | 0.094309 | 0.08528 | 8.1525e-05 | 1.1107e-13 | 8.6127e-14 | 6.2234e-28 | -12.9544 | -13.0649 | 6.2234e-28 | 0.089137 | 1.5575 | 0.0011188 |  | 8.6127e-14 |  |  |  | 0.094309 | 0.0088942 | 0.08528 | 0.0072727 | 0.0080427 | 1.1107e-13 | 1.2337e-26 | 8.6127e-14 | 7.4179e-27 | 9.5665e-27 | 0.0090291 | 0.09574 | 2.4947e-14 | 0.2246 | 8.1525e-05 | 0.0088942 | 6.2234e-28 | 1.2337e-26 | 3.5408e-05 | 9.783e-17
[7 empty] | 3.46 | 2884.0315 | 28.8403 | 0.015336 | 0.013827 | 0.092178 | 0.092178 | 0.083112 | 8.2193e-05 | 8.5008e-14 | 6.4537e-14 | 4.1907e-28 | -13.0705 | -13.1902 | 4.1907e-28 | 0.08677 | 1.5575 | 0.0010419 |  | 6.4537e-14 |  |  |  | 0.092178 | 0.0084967 | 0.083112 | 0.0069076 | 0.007661 | 8.5008e-14 | 7.2264e-27 | 6.4537e-14 | 4.165e-27 | 5.4861e-27 | 0.009066 | 0.098354 | 2.0471e-14 | 0.24082 | 8.2193e-05 | 0.0084967 | 4.1907e-28 | 7.2264e-27 | 3.5553e-05 | 8.028e-17
[7 empty] | 3.48 | 3019.9517 | 30.1995 | 0.014989 | 0.013475 | 0.090094 | 0.090094 | 0.080996 | 8.278e-05 | 6.5058e-14 | 4.8346e-14 | 2.7931e-28 | -13.1867 | -13.3156 | 2.7931e-28 | 0.084465 | 1.5575 | 0.0009702 |  | 4.8346e-14 |  |  |  | 0.090094 | 0.008117 | 0.080996 | 0.0065604 | 0.0072973 | 6.5058e-14 | 4.2326e-27 | 4.8346e-14 | 2.3373e-27 | 3.1453e-27 | 0.0090984 | 0.10099 | 1.6713e-14 | 0.25689 | 8.278e-05 | 0.008117 | 2.7931e-28 | 4.2326e-27 | 3.568e-05 | 6.5539e-17
[7 empty] | 3.5 | 3162.2777 | 31.6228 | 0.01465 | 0.013132 | 0.088058 | 0.088058 | 0.078932 | 8.3287e-05 | 4.979e-14 | 3.6207e-14 | 1.8448e-28 | -13.3029 | -13.4412 | 1.8448e-28 | 0.082222 | 1.5576 | 0.0009034 |  | 3.6207e-14 |  |  |  | 0.088058 | 0.0077543 | 0.078932 | 0.0062303 | 0.0069506 | 4.979e-14 | 2.479e-27 | 3.6207e-14 | 1.311e-27 | 1.8027e-27 | 0.0091262 | 0.10364 | 1.3582e-14 | 0.27279 | 8.3287e-05 | 0.0077543 | 1.8448e-28 | 2.479e-27 | 3.5789e-05 | 5.3264e-17
[7 empty] | 3.52 | 3311.3112 | 33.1131 | 0.014319 | 0.012797 | 0.086068 | 0.086068 | 0.076918 | 8.3714e-05 | 3.8104e-14 | 2.711e-14 | 1.2087e-28 | -13.419 | -13.5669 | 1.2087e-28 | 0.080038 | 1.5576 | 0.00084116 |  | 2.711e-14 |  |  |  | 0.086068 | 0.0074077 | 0.076918 | 0.0059164 | 0.0066202 | 3.8104e-14 | 1.4519e-27 | 2.711e-14 | 7.3494e-28 | 1.033e-27 | 0.0091495 | 0.10631 | 1.0994e-14 | 0.28853 | 8.3714e-05 | 0.0074077 | 1.2087e-28 | 1.4519e-27 | 3.588e-05 | 4.3115e-17
[7 empty] | 3.54 | 3467.3685 | 34.6737 | 0.013995 | 0.01247 | 0.084123 | 0.084123 | 0.074954 | 8.4062e-05 | 2.9161e-14 | 2.0293e-14 | 7.8636e-29 | -13.5352 | -13.6926 | 7.8636e-29 | 0.077912 | 1.5576 | 0.00078318 |  | 2.0293e-14 |  |  |  | 0.084123 | 0.0070766 | 0.074954 | 0.0056181 | 0.0063053 | 2.9161e-14 | 8.5036e-28 | 2.0293e-14 | 4.1181e-28 | 5.9177e-28 | 0.0091685 | 0.10899 | 8.8677e-15 | 0.30409 | 8.4062e-05 | 0.0070766 | 7.8636e-29 | 8.5036e-28 | 3.5955e-05 | 3.4775e-17
[7 empty] | 3.56 | 3630.7805 | 36.3078 | 0.013679 | 0.012151 | 0.082221 | 0.082221 | 0.073038 | 8.4333e-05 | 2.2316e-14 | 1.5187e-14 | 5.083e-29 | -13.6514 | -13.8185 | 5.083e-29 | 0.075842 | 1.5576 | 0.00072916 |  | 1.5187e-14 |  |  |  | 0.082221 | 0.0067603 | 0.073038 | 0.0053345 | 0.0060052 | 2.2316e-14 | 4.9803e-28 | 1.5187e-14 | 2.3064e-28 | 3.3892e-28 | 0.0091833 | 0.11169 | 7.1295e-15 | 0.31947 | 8.4333e-05 | 0.0067603 | 5.083e-29 | 4.9803e-28 | 3.6013e-05 | 2.7959e-17
[7 empty] | 3.58 | 3801.894 | 38.0189 | 0.01337 | 0.01184 | 0.080362 | 0.080362 | 0.071169 | 8.4527e-05 | 1.7078e-14 | 1.1363e-14 | 3.2666e-29 | -13.7676 | -13.9445 | 3.2666e-29 | 0.073828 | 1.5577 | 0.00067884 |  | 1.1363e-14 |  |  |  | 0.080362 | 0.0064581 | 0.071169 | 0.005065 | 0.0057193 | 1.7078e-14 | 2.9167e-28 | 1.1363e-14 | 1.2912e-28 | 1.9406e-28 | 0.0091939 | 0.11441 | 5.7154e-15 | 0.33466 | 8.4527e-05 | 0.0064581 | 3.2666e-29 | 2.9167e-28 | 3.6054e-05 | 2.2413e-17
[7 empty] | 3.6 | 3981.0717 | 39.8107 | 0.013068 | 0.011537 | 0.078546 | 0.078546 | 0.069345 | 8.4647e-05 | 1.307e-14 | 8.4999e-15 | 2.0883e-29 | -13.8837 | -14.0706 | 2.0883e-29 | 0.071867 | 1.5577 | 0.00063197 |  | 8.4999e-15 |  |  |  | 0.078546 | 0.0061694 | 0.069345 | 0.0048088 | 0.0054468 | 1.307e-14 | 1.7082e-28 | 8.4999e-15 | 7.2249e-29 | 1.1109e-28 | 0.0092004 | 0.11713 | 4.5698e-15 | 0.34965 | 8.4647e-05 | 0.0061694 | 2.0883e-29 | 1.7082e-28 | 3.608e-05 | 1.7921e-17
[7 empty] | 3.62 | 4168.6938 | 41.6869 | 0.012772 | 0.011241 | 0.07677 | 0.07677 | 0.067567 | 8.4694e-05 | 1.0002e-14 | 6.3568e-15 | 1.3286e-29 | -13.9999 | -14.1968 | 1.3286e-29 | 0.069958 | 1.5577 | 0.00058831 |  | 6.3568e-15 |  |  |  | 0.07677 | 0.0058937 | 0.067567 | 0.0045653 | 0.0051871 | 1.0002e-14 | 1.0004e-28 | 6.3568e-15 | 4.0409e-29 | 6.358e-29 | 0.0092029 | 0.11988 | 3.645e-15 | 0.36443 | 8.4694e-05 | 0.0058937 | 1.3286e-29 | 1.0004e-28 | 3.609e-05 | 1.4294e-17
[7 empty] | 3.64 | 4365.1583 | 43.6516 | 0.012484 | 0.010953 | 0.075035 | 0.075035 | 0.065833 | 8.4669e-05 | 7.6541e-15 | 4.7531e-15 | 8.4157e-30 | -14.1161 | -14.323 | 8.4157e-30 | 0.0681 | 1.5577 | 0.00054765 |  | 4.7531e-15 |  |  |  | 0.075035 | 0.0056302 | 0.065833 | 0.004334 | 0.0049398 | 7.6541e-15 | 5.8585e-29 | 4.7531e-15 | 2.2592e-29 | 3.638e-29 | 0.0092016 | 0.12263 | 2.901e-15 | 0.37901 | 8.4669e-05 | 0.0056302 | 8.4157e-30 | 5.8585e-29 | 3.6085e-05 | 1.1376e-17
[7 empty] | 3.66 | 4570.8819 | 45.7088 | 0.012201 | 0.010671 | 0.073338 | 0.073338 | 0.064142 | 8.4574e-05 | 5.8574e-15 | 3.5532e-15 | 5.3092e-30 | -14.2323 | -14.4494 | 5.3092e-30 | 0.066291 | 1.5577 | 0.00050978 |  | 3.5532e-15 |  |  |  | 0.073338 | 0.0053785 | 0.064142 | 0.0041142 | 0.004704 | 5.8574e-15 | 3.4309e-29 | 3.5532e-15 | 1.2625e-29 | 2.0812e-29 | 0.0091964 | 0.1254 | 2.3042e-15 | 0.39338 | 8.4574e-05 | 0.0053785 | 5.3092e-30 | 3.4309e-29 | 3.6064e-05 | 9.0359e-18
[7 empty] | 3.68 | 4786.3009 | 47.863 | 0.011925 | 0.010397 | 0.07168 | 0.07168 | 0.062493 | 8.4413e-05 | 4.4824e-15 | 2.6557e-15 | 3.3369e-30 | -14.3485 | -14.5758 | 3.3369e-30 | 0.064531 | 1.5577 | 0.00047451 |  | 2.6557e-15 |  |  |  | 0.07168 | 0.005138 | 0.062493 | 0.0039053 | 0.0044795 | 4.4824e-15 | 2.0092e-29 | 2.6557e-15 | 7.0526e-30 | 1.1904e-29 | 0.0091876 | 0.12818 | 1.8267e-15 | 0.40753 | 8.4413e-05 | 0.005138 | 3.3369e-30 | 2.0092e-29 | 3.603e-05 | 7.1635e-18
[7 empty] | 3.7 | 5011.8723 | 50.1187 | 0.011656 | 0.010129 | 0.07006 | 0.07006 | 0.060884 | 8.4186e-05 | 3.4302e-15 | 1.9845e-15 | 2.09e-30 | -14.4647 | -14.7024 | 2.09e-30 | 0.062817 | 1.5578 | 0.00044167 |  | 1.9845e-15 |  |  |  | 0.07006 | 0.0049083 | 0.060884 | 0.0037069 | 0.0042655 | 3.4302e-15 | 1.1766e-29 | 1.9845e-15 | 3.9381e-30 | 6.807e-30 | 0.0091753 | 0.13096 | 1.4457e-15 | 0.42146 | 8.4186e-05 | 0.0049083 | 2.09e-30 | 1.1766e-29 | 3.5981e-05 | 5.6693e-18
[7 empty] | 3.72 | 5248.0746 | 52.4807 | 0.011392 | 0.0098684 | 0.068476 | 0.068476 | 0.059316 | 8.3896e-05 | 2.6249e-15 | 1.4826e-15 | 1.3048e-30 | -14.5809 | -14.829 | 1.3048e-30 | 0.061148 | 1.5578 | 0.00041109 |  | 1.4826e-15 |  |  |  | 0.068476 | 0.0046889 | 0.059316 | 0.0035184 | 0.0040617 | 2.6249e-15 | 6.8902e-30 | 1.4826e-15 | 2.1982e-30 | 3.8918e-30 | 0.0091595 | 0.13376 | 1.1423e-15 | 0.43517 | 8.3896e-05 | 0.0046889 | 1.3048e-30 | 6.8902e-30 | 3.5919e-05 | 4.4796e-18
[7 empty] | 3.74 | 5495.4087 | 54.9541 | 0.011135 | 0.009614 | 0.066927 | 0.066927 | 0.057787 | 8.3545e-05 | 2.0087e-15 | 1.1075e-15 | 8.122e-31 | -14.6971 | -14.9557 | 8.122e-31 | 0.059524 | 1.5578 | 0.00038261 |  | 1.1075e-15 |  |  |  | 0.066927 | 0.0044793 | 0.057787 | 0.0033393 | 0.0038675 | 2.0087e-15 | 4.0349e-30 | 1.1075e-15 | 1.2265e-30 | 2.2246e-30 | 0.0091403 | 0.13657 | 9.0122e-16 | 0.44866 | 8.3545e-05 | 0.0044793 | 8.122e-31 | 4.0349e-30 | 3.5844e-05 | 3.5342e-18
[7 empty] | 3.76 | 5754.3994 | 57.544 | 0.010883 | 0.009366 | 0.065414 | 0.065414 | 0.056296 | 8.3135e-05 | 1.5371e-15 | 8.2711e-16 | 5.0415e-31 | -14.8133 | -15.0824 | 5.0415e-31 | 0.057943 | 1.5578 | 0.0003561 |  | 8.2711e-16 |  |  |  | 0.065414 | 0.004279 | 0.056296 | 0.0031693 | 0.0036826 | 1.5371e-15 | 2.3628e-30 | 8.2711e-16 | 6.841e-31 | 1.2714e-30 | 0.0091178 | 0.13939 | 7.1004e-16 | 0.46192 | 8.3135e-05 | 0.004279 | 5.0415e-31 | 2.3628e-30 | 3.5756e-05 | 2.7845e-18
[7 empty] | 3.78 | 6025.5959 | 60.256 | 0.010637 | 0.0091242 | 0.063935 | 0.063935 | 0.054843 | 8.2669e-05 | 1.1763e-15 | 6.176e-16 | 3.1212e-31 | -14.9295 | -15.2093 | 3.1212e-31 | 0.056404 | 1.5578 | 0.00033141 |  | 6.176e-16 |  |  |  | 0.063935 | 0.0040877 | 0.054843 | 0.0030077 | 0.0035064 | 1.1763e-15 | 1.3836e-30 | 6.176e-16 | 3.8143e-31 | 7.2647e-31 | 0.0090923 | 0.14221 | 5.5868e-16 | 0.47495 | 8.2669e-05 | 0.0040877 | 3.1212e-31 | 1.3836e-30 | 3.5656e-05 | 2.1909e-18
[7 empty] | 3.8 | 6309.5734 | 63.0957 | 0.010396 | 0.0088884 | 0.062489 | 0.062489 | 0.053426 | 8.215e-05 | 9.0013e-16 | 4.6109e-16 | 1.9276e-31 | -15.0457 | -15.3362 | 1.9276e-31 | 0.054906 | 1.5578 | 0.00030842 |  | 4.6109e-16 |  |  |  | 0.062489 | 0.0039049 | 0.053426 | 0.0028543 | 0.0033385 | 9.0013e-16 | 8.1024e-31 | 4.6109e-16 | 2.126e-31 | 4.1504e-31 | 0.0090637 | 0.14504 | 4.3904e-16 | 0.48776 | 8.215e-05 | 0.0039049 | 1.9276e-31 | 8.1024e-31 | 3.5544e-05 | 1.7217e-18
[7 empty] | 3.82 | 6606.9345 | 66.0693 | 0.010161 | 0.0086586 | 0.061076 | 0.061076 | 0.052044 | 8.1579e-05 | 6.8881e-16 | 3.4418e-16 | 1.1877e-31 | -15.1619 | -15.4632 | 1.1877e-31 | 0.053448 | 1.5578 | 0.00028702 |  | 3.4418e-16 |  |  |  | 0.061076 | 0.0037303 | 0.052044 | 0.0027086 | 0.0031787 | 6.8881e-16 | 4.7446e-31 | 3.4418e-16 | 1.1846e-31 | 2.3707e-31 | 0.0090321 | 0.14788 | 3.4463e-16 | 0.50033 | 8.1579e-05 | 0.0037303 | 1.1877e-31 | 4.7446e-31 | 3.542e-05 | 1.3515e-18
[7 empty] | 3.84 | 6918.3097 | 69.1831 | 0.0099315 | 0.0084346 | 0.059695 | 0.059695 | 0.050698 | 8.0959e-05 | 5.271e-16 | 2.5687e-16 | 7.3023e-32 | -15.2781 | -15.5903 | 7.3023e-32 | 0.052028 | 1.5578 | 0.0002671 |  | 2.5687e-16 |  |  |  | 0.059695 | 0.0035635 | 0.050698 | 0.0025703 | 0.0030264 | 5.271e-16 | 2.7783e-31 | 2.5687e-16 | 6.5981e-32 | 1.3539e-31 | 0.0089977 | 0.15073 | 2.7023e-16 | 0.51267 | 8.0959e-05 | 0.0035635 | 7.3023e-32 | 2.7783e-31 | 3.5285e-05 | 1.0597e-18
[7 empty] | 3.86 | 7244.3596 | 72.4436 | 0.009707 | 0.0082162 | 0.058346 | 0.058346 | 0.049385 | 8.0293e-05 | 4.0335e-16 | 1.9168e-16 | 4.4805e-32 | -15.3943 | -15.7174 | 4.4805e-32 | 0.050646 | 1.5578 | 0.00024855 |  | 1.9168e-16 |  |  |  | 0.058346 | 0.0034042 | 0.049385 | 0.0024389 | 0.0028814 | 4.0335e-16 | 1.6269e-31 | 1.9168e-16 | 3.674e-32 | 7.7313e-32 | 0.0089607 | 0.15358 | 2.1167e-16 | 0.52479 | 8.0293e-05 | 0.0034042 | 4.4805e-32 | 1.6269e-31 | 3.514e-05 | 8.3009e-19
[7 empty] | 3.88 | 7585.7758 | 75.8578 | 0.0094875 | 0.0080033 | 0.057026 | 0.057026 | 0.048105 | 7.9583e-05 | 3.0865e-16 | 1.4301e-16 | 2.7438e-32 | -15.5105 | -15.8446 | 2.7438e-32 | 0.049301 | 1.5579 | 0.00023129 |  | 1.4301e-16 |  |  |  | 0.057026 | 0.003252 | 0.048105 | 0.0023141 | 0.0027433 | 3.0865e-16 | 9.5267e-32 | 1.4301e-16 | 2.0451e-32 | 4.414e-32 | 0.0089209 | 0.15644 | 1.6564e-16 | 0.53667 | 7.9583e-05 | 0.003252 | 2.7438e-32 | 9.5267e-32 | 3.4984e-05 | 6.4959e-19
[7 empty] | 3.9 | 7943.2823 | 79.4328 | 0.0092729 | 0.0077958 | 0.055737 | 0.055737 | 0.046858 | 7.8832e-05 | 2.3619e-16 | 1.0668e-16 | 1.6772e-32 | -15.6267 | -15.9719 | 1.6772e-32 | 0.047991 | 1.5579 | 0.00021522 |  | 1.0668e-16 |  |  |  | 0.055737 | 0.0031066 | 0.046858 | 0.0021957 | 0.0026117 | 2.3619e-16 | 5.5785e-32 | 1.0668e-16 | 1.1381e-32 | 2.5197e-32 | 0.0088787 | 0.1593 | 1.2951e-16 | 0.54832 | 7.8832e-05 | 0.0031066 | 1.6772e-32 | 5.5785e-32 | 3.4819e-05 | 5.0787e-19
[7 empty] | 3.92 | 8317.6377 | 83.1764 | 0.0090632 | 0.0075935 | 0.054476 | 0.054476 | 0.045642 | 7.8041e-05 | 1.8074e-16 | 7.957e-17 | 1.0235e-32 | -15.743 | -16.0993 | 1.0235e-32 | 0.046717 | 1.5579 | 0.00020026 |  | 7.957e-17 |  |  |  | 0.054476 | 0.0029677 | 0.045642 | 0.0020832 | 0.0024864 | 1.8074e-16 | 3.2666e-32 | 7.957e-17 | 6.3314e-33 | 1.4381e-32 | 0.0088341 | 0.16216 | 1.0117e-16 | 0.55975 | 7.8041e-05 | 0.0029677 | 1.0235e-32 | 3.2666e-32 | 3.4643e-05 | 3.9673e-19
[7 empty] | 3.94 | 8709.6359 | 87.0964 | 0.0088583 | 0.0073964 | 0.053244 | 0.053244 | 0.044457 | 7.7214e-05 | 1.383e-16 | 5.934e-17 | 6.2351e-33 | -15.8592 | -16.2267 | 6.2351e-33 | 0.045476 | 1.5579 | 0.00018633 |  | 5.934e-17 |  |  |  | 0.053244 | 0.002835 | 0.044457 | 0.0019765 | 0.0023671 | 1.383e-16 | 1.9128e-32 | 5.934e-17 | 3.5213e-33 | 8.2069e-33 | 0.0087871 | 0.16503 | 7.8963e-17 | 0.57094 | 7.7214e-05 | 0.002835 | 6.2351e-33 | 1.9128e-32 | 3.4459e-05 | 3.0966e-19
[7 empty] | 3.96 | 9120.1084 | 91.2011 | 0.008658 | 0.0072042 | 0.05204 | 0.05204 | 0.043302 | 7.6352e-05 | 1.0583e-16 | 4.4247e-17 | 3.7927e-33 | -15.9754 | -16.3541 | 3.7927e-33 | 0.044268 | 1.5579 | 0.00017337 |  | 4.4247e-17 |  |  |  | 0.05204 | 0.0027082 | 0.043302 | 0.0018751 | 0.0022535 | 1.0583e-16 | 1.12e-32 | 4.4247e-17 | 1.9578e-33 | 4.6828e-33 | 0.008738 | 0.16791 | 6.1584e-17 | 0.58191 | 7.6352e-05 | 0.0027082 | 3.7927e-33 | 1.12e-32 | 3.4266e-05 | 2.4151e-19
[7 empty] | 3.98 | 9549.9259 | 95.4993 | 0.0084622 | 0.007017 | 0.050864 | 0.050864 | 0.042177 | 7.5458e-05 | 8.0984e-17 | 3.2989e-17 | 2.3036e-33 | -16.0916 | -16.4816 | 2.3036e-33 | 0.043092 | 1.5579 | 0.00016131 |  | 3.2989e-17 |  |  |  | 0.050864 | 0.0025871 | 0.042177 | 0.0017789 | 0.0021453 | 8.0984e-17 | 6.5584e-33 | 3.2989e-17 | 1.0883e-33 | 2.6716e-33 | 0.0086867 | 0.17078 | 4.7995e-17 | 0.59265 | 7.5458e-05 | 0.0025871 | 2.3036e-33 | 6.5584e-33 | 3.4065e-05 | 1.8822e-19
[7 empty] | 4 | 10000 | 100 | 0.0082708 | 0.0068345 | 0.049713 | 0.049713 | 0.04108 | 7.4535e-05 | 6.197e-17 | 2.4592e-17 | 1.3972e-33 | -16.2078 | -16.6092 | 1.3972e-33 | 0.041948 | 1.5579 | 0.00015008 |  | 2.4592e-17 |  |  |  | 0.049713 | 0.0024714 | 0.04108 | 0.0016876 | 0.0020422 | 6.197e-17 | 3.8403e-33 | 2.4592e-17 | 6.0475e-34 | 1.524e-33 | 0.0086334 | 0.17366 | 3.7379e-17 | 0.60317 | 7.4535e-05 | 0.0024714 | 1.3972e-33 | 3.8403e-33 | 3.3856e-05 | 1.4658e-19
[30 empty] | somas | 84.2189 |  | 82.3579 | 83.2685 | somas | 11.5365 |  | 30.6862 | 18.5111 |  | 8.0184 |  | -45.3241 | 0.039779 | 84.2189 | 5.2006 | 11.5365 | 0.0072896 | -0.061004

## 2231
[14 empty] | Estatísticas para Θ |  | Esatísticas para Kr(Θ)
[14 empty] | RMSE | 0.020002 | RMSE | 0.13654
[14 empty] | NSE | 0.99917 | NSE | 0.94097
[12 empty] | M = | dif med | M | 0.0017625 | M | -0.051893
[12 empty] | E = | erro rel | E | 5.0668 | E | -61220.9693 | [5 empty] | Gamma(s,x) = EXP(GAMMALN(s))*(1-GAMMA.DIST(x,s,1,TRUE)).
VGM |  |  | GRT | [10 empty] | R² | 0.99921 | R² | 0.96488
thetas | 0.50288 |  | thetas | 0.50288 | k1 GRT | 0.49053 | [7 empty] | r | 0.99961 | r | 0.98228
thetar | 0.01235 |  | thetar | 0.01235 |  |  | Objetivo | 7.9226 | [5 empty] | soma erro | 0.082015 | soma erro | 3.8219 |  |  |  |  | Fórmulas e nomenclaturas conforme Groenevelt–Grant, 2010 | [7 empty] | Cálculo das estatísticas x = VGM, y = GRT
α (m-1) | 1.235 |  | k (m) | 0.84417 | [25 empty] | Cálculo r de theta |  |  |  |  | Cálculo r de k |  |  |  |  | E de theta |  | E de k |  | NSE de theta |  | NSE de k |  | M de theta | M de k
n | 2.3718 |  | p | 1.5314 |  |  |  | h- cm | h-m | θ VGM | θ GRT | Θn VGM | Θ VGM | Θ GRT | erro^2 Θ | Kr(Θn) VGM | Kr(Θ) GRT | erro^2 kr | log Kr(Θn) VGM | log Kr(Θ) GRT | erro^2 kr | x1 | Gama 2 Г(a, x1) | I(Θ) | I(1) | Kr(Θ) GRT | a | x2 | Θ inferior GRT | (x-xm) | (x-xm)² | (y-ym) | (y-ym)² | (x-xm)(y-ym) | (x-xm) | (x-xm)² | (y-ym) | (y-ym)² | (x-xm)(y-ym) | (x-y) | (x-y)/x | (x-y) | (x-y)/x | (x-y)² | (x-xm)² | (x-y)² | (x-xm)² | (x-y)/n | (x-y)/n
l | 3.8018 | [5 empty] | -1 | 0.1 | 0.001 | 0.50288 | 0.50288 | 1 | 1 | 1 | 5.0891e-15 | 0.99979 | 1 | 4.204e-08 | -8.9055e-05 | 0 | 4.204e-08 | #NUM! | 0 | 1.0406 | 1.0406 | 1 | 1.653 | 1.6275e-07 | 0.024559 | 1 | 1 | 1 | 1 | 1 | 0.99979 | 0.99959 | 1 | 1 | 0.99979 | -7.1338e-08 | -7.1338e-08 | -0.00020504 | -0.00020508 | 5.0891e-15 | 1 | 4.204e-08 | 0.99959 | -2.7976e-10 | -8.0406e-07
α ---> k |  |  |  |  | n ---> p |  | -0.9 | 0.12589 | 0.0012589 | 0.50288 | 0.50288 | 1 | 1 | 1 | 1.5171e-14 | 0.99972 | 1 | 7.9125e-08 | -0.00012218 | 0 | 7.9125e-08 | #NUM! | 0 | 1.0406 |  | 1 | Gama 1 Г(a, x2) | n (= p GRT) | λ | 1 | 1 | 1 | 1 | 1 | 0.99972 | 0.99944 | 1 | 1 | 0.99972 | -1.2317e-07 | -1.2317e-07 | -0.00028129 | -0.00028137 | 1.5171e-14 | 1 | 7.9125e-08 | 0.99944 | -4.8302e-10 | -1.1031e-06
a1 | 212.6045 | a2 | -56.5984 |  | a3 | 0.078994 | -0.7 | 0.19953 | 0.0019953 | 0.50288 | 0.50288 | 1 | 1 | 1 | 1.3482e-13 | 0.99947 | 1 | 2.8045e-07 | -0.00023005 | 0 | 2.8045e-07 | #NUM! | 0 | 1.0406 |  | 1 | 0.90057 | 1.5314 | 1.0252 | 1 | 1 | 1 | 1 | 1 | 0.99947 | 0.99894 | 1 | 1 | 0.99947 | -3.6717e-07 | -3.6717e-07 | -0.00052958 | -0.00052986 | 1.3482e-13 | 1 | 2.8045e-07 | 0.99894 | -1.4399e-09 | -2.0768e-06
b1 | -2779.2888 | b2 | 207.1571 |  | b3 | 0.7764 | -0.5 | 0.31623 | 0.0031623 | 0.50288 | 0.50288 | 1 | 1 | 1 | 1.1981e-12 | 0.999 | 1 | 9.951e-07 | -0.00043345 | 0 | 9.951e-07 | #NUM! | 0 | 1.0406 |  | 1 | p (=λ VGM) | k1 | β | 1 | 1 | 1 | 1 | 1 | 0.999 | 0.99801 | 1 | 1 | 0.999 | -1.0946e-06 | -1.0946e-06 | -0.00099755 | -0.00099854 | 1.1981e-12 | 1 | 9.951e-07 | 0.99801 | -4.2924e-09 | -3.9119e-06
c1 | 15551.0357 | c2 | -304.9639 |  | c3 | -0.75448 | -0.4 | 0.39811 | 0.0039811 | 0.50288 | 0.50288 | 1 | 1 | 1 | 3.5714e-12 | 0.99863 | 1 | 1.8755e-06 | -0.00059517 | 0 | 1.8755e-06 | #NUM! | 0 | 1.0406 |  | 1 | 3.8018 | 0.49053 | 1 | 1 | 1 | 1 | 1 | 1 | 0.99863 | 0.99726 | 1 | 1 | 0.99863 | -1.8898e-06 | -1.8898e-06 | -0.0013695 | -0.0013714 | 3.5714e-12 | 1 | 1.8755e-06 | 0.99726 | -7.4111e-09 | -5.3705e-06
d1 | -48905.025 | d2 | 224.5874 |  |  |  | -0.3 | 0.50119 | 0.0050119 | 0.50288 | 0.50288 | 1 | 1 | 1 | 1.0647e-11 | 0.99812 | 1 | 3.5365e-06 | -0.00081749 | 0 | 3.5365e-06 | #NUM! | 0 | 1.0406 |  | 1 |  |  | ξ | 1 | 0.99999 | 1 | 1 | 1 | 0.99812 | 0.99624 | 1 | 1 | 0.99812 | -3.2629e-06 | -3.2629e-06 | -0.0018806 | -0.0018841 | 1.0647e-11 | 0.99999 | 3.5365e-06 | 0.99624 | -1.2796e-08 | -7.3747e-06
e1 | 94620.2832 | e2 | -82.9221 |  |  |  | -0.2 | 0.63096 | 0.0063096 | 0.50288 | 0.50288 | 0.99999 | 0.99999 | 1 | 3.1738e-11 | 0.99742 | 1 | 6.6727e-06 | -0.0011233 | 0 | 6.6727e-06 | #NUM! | 0 | 1.0406 |  | 1 |  |  | 0.653 | 0.99999 | 0.99999 | 1 | 1 | 0.99999 | 0.99742 | 0.99484 | 1 | 1 | 0.99742 | -5.6336e-06 | -5.6336e-06 | -0.0025832 | -0.0025899 | 3.1738e-11 | 0.99999 | 6.6727e-06 | 0.99484 | -2.2093e-08 | -1.013e-05
f1 | -115433.2939 | f2 | 12.8656 |  |  |  | -0.1 | 0.79433 | 0.0079433 | 0.50288 | 0.50288 | 0.99999 | 0.99999 | 1 | 9.461e-11 | 0.99645 | 1 | 1.26e-05 | -0.0015443 | 0 | 1.26e-05 | #NUM! | 0 | 1.0406 |  | 1 |  |  |  | 0.99999 | 0.99998 | 1 | 1 | 0.99999 | 0.99645 | 0.99291 | 1 | 1 | 0.99645 | -9.7268e-06 | -9.7269e-06 | -0.0035496 | -0.0035622 | 9.461e-11 | 0.99998 | 1.26e-05 | 0.99291 | -3.8144e-08 | -1.392e-05
g1 | 86795.8846 | [5 empty] | 0 | 1 | 0.01 | 0.50287 | 0.50288 | 0.99998 | 0.99998 | 1 | 2.8203e-10 | 0.99512 | 1 | 2.3813e-05 | -0.0021245 | 0 | 2.3813e-05 | #NUM! | 0 | 1.0406 |  | 1 |  |  |  | 0.99998 | 0.99997 | 1 | 1 | 0.99998 | 0.99512 | 0.99026 | 1 | 1 | 0.99512 | -1.6794e-05 | -1.6794e-05 | -0.0048799 | -0.0049038 | 2.8203e-10 | 0.99997 | 2.3813e-05 | 0.99026 | -6.5858e-08 | -1.9137e-05
h1 | -36813.4735 | [5 empty] | 0.1 | 1.2589 | 0.012589 | 0.50287 | 0.50288 | 0.99997 | 0.99997 | 1 | 8.4072e-10 | 0.99329 | 1 | 4.5057e-05 | -0.002925 | 0 | 4.5057e-05 | #NUM! | 0 | 1.0406 |  | 1 |  |  |  | 0.99997 | 0.99994 | 1 | 1 | 0.99997 | 0.99329 | 0.98662 | 1 | 1 | 0.99329 | -2.8995e-05 | -2.8996e-05 | -0.0067124 | -0.0067578 | 8.4072e-10 | 0.99994 | 4.5057e-05 | 0.98662 | -1.1371e-07 | -2.6323e-05
i1 | 6750.7003 | [5 empty] | 0.12 | 1.3183 | 0.013183 | 0.50286 | 0.50288 | 0.99997 | 0.99997 | 1 | 1.046e-09 | 0.99285 | 1 | 5.1194e-05 | -0.0031185 | 0 | 5.1194e-05 | #NUM! | 0 | 1.0406 |  | 1 |  |  |  | 0.99997 | 0.99994 | 1 | 1 | 0.99997 | 0.99285 | 0.98574 | 1 | 1 | 0.99285 | -3.2341e-05 | -3.2343e-05 | -0.007155 | -0.0072065 | 1.046e-09 | 0.99994 | 5.1194e-05 | 0.98574 | -1.2683e-07 | -2.8059e-05
a | -0.99306 | b | 0.017462 |  |  |  | 0.14 | 1.3804 | 0.013804 | 0.50286 | 0.50288 | 0.99996 | 0.99996 | 1 | 1.3013e-09 | 0.99237 | 1 | 5.817e-05 | -0.003325 | 0 | 5.817e-05 | #NUM! | 0 | 1.0406 |  | 1 |  |  |  | 0.99996 | 0.99993 | 1 | 1 | 0.99996 | 0.99237 | 0.9848 | 1 | 1 | 0.99237 | -3.6074e-05 | -3.6075e-05 | -0.0076269 | -0.0076855 | 1.3013e-09 | 0.99993 | 5.817e-05 | 0.9848 | -1.4147e-07 | -2.9909e-05
abs log 1/α | 0.091667 | [5 empty] | 0.16 | 1.4454 | 0.014454 | 0.50286 | 0.50288 | 0.99996 | 0.99996 | 1 | 1.619e-09 | 0.99187 | 1 | 6.61e-05 | -0.0035453 | 0 | 6.61e-05 | #NUM! | 0 | 1.0406 |  | 1 |  |  |  | 0.99996 | 0.99992 | 1 | 1 | 0.99996 | 0.99187 | 0.98381 | 1 | 1 | 0.99187 | -4.0237e-05 | -4.0239e-05 | -0.0081302 | -0.0081968 | 1.619e-09 | 0.99992 | 6.61e-05 | 0.98381 | -1.5779e-07 | -3.1883e-05
[7 empty] | 0.18 | 1.5136 | 0.015136 | 0.50286 | 0.50288 | 0.99995 | 0.99996 | 1 | 2.0143e-09 | 0.99133 | 1 | 7.5116e-05 | -0.0037804 | 0 | 7.5116e-05 | #NUM! | 0 | 1.0406 |  | 1 |  |  |  | 0.99996 | 0.99991 | 1 | 1 | 0.99996 | 0.99133 | 0.98274 | 1 | 1 | 0.99133 | -4.4881e-05 | -4.4883e-05 | -0.008667 | -0.0087427 | 2.0143e-09 | 0.99991 | 7.5116e-05 | 0.98274 | -1.76e-07 | -3.3988e-05
[7 empty] | 0.2 | 1.5849 | 0.015849 | 0.50285 | 0.50288 | 0.99995 | 0.99995 | 1 | 2.5061e-09 | 0.99076 | 1 | 8.5368e-05 | -0.0040313 | 0 | 8.5368e-05 | #NUM! | 0 | 1.0406 |  | 1 |  |  |  | 0.99995 | 0.9999 | 1 | 1 | 0.99995 | 0.99076 | 0.98161 | 1 | 1 | 0.99076 | -5.0061e-05 | -5.0063e-05 | -0.0092395 | -0.0093256 | 2.5061e-09 | 0.9999 | 8.5368e-05 | 0.98161 | -1.9632e-07 | -3.6233e-05
[7 empty] | 0.22 | 1.6596 | 0.016596 | 0.50285 | 0.50288 | 0.99994 | 0.99994 | 1 | 3.1179e-09 | 0.99015 | 1 | 9.7024e-05 | -0.004299 | 0 | 9.7024e-05 | #NUM! | 0 | 1.0406 |  | 1 |  |  |  | 0.99994 | 0.99989 | 1 | 1 | 0.99994 | 0.99015 | 0.9804 | 1 | 1 | 0.99015 | -5.5838e-05 | -5.5841e-05 | -0.0098501 | -0.0099481 | 3.1179e-09 | 0.99989 | 9.7024e-05 | 0.9804 | -2.1897e-07 | -3.8628e-05
[7 empty] | 0.24 | 1.7378 | 0.017378 | 0.50285 | 0.50288 | 0.99994 | 0.99994 | 1 | 3.879e-09 | 0.9895 | 1 | 0.00011028 | -0.0045848 | 0 | 0.00011028 | #NUM! | 0 | 1.0406 |  | 1 |  |  |  | 0.99994 | 0.99988 | 1 | 1 | 0.99994 | 0.9895 | 0.97911 | 1 | 1 | 0.9895 | -6.2282e-05 | -6.2286e-05 | -0.010501 | -0.010613 | 3.879e-09 | 0.99988 | 0.00011028 | 0.97911 | -2.4424e-07 | -4.1182e-05
[7 empty] | 0.26 | 1.8197 | 0.018197 | 0.50285 | 0.50288 | 0.99993 | 0.99993 | 1 | 4.826e-09 | 0.9888 | 1 | 0.00012536 | -0.0048899 | 0 | 0.00012536 | #NUM! | 0 | 1.0406 |  | 1 |  |  |  | 0.99993 | 0.99986 | 1 | 1 | 0.99993 | 0.9888 | 0.97773 | 1 | 1 | 0.9888 | -6.947e-05 | -6.9474e-05 | -0.011196 | -0.011323 | 4.826e-09 | 0.99986 | 0.00012536 | 0.97773 | -2.7243e-07 | -4.3907e-05
[7 empty] | 0.28 | 1.9055 | 0.019055 | 0.50284 | 0.50288 | 0.99992 | 0.99992 | 1 | 6.0042e-09 | 0.98806 | 1 | 0.0001425 | -0.0052155 | 0 | 0.0001425 | #NUM! | 0 | 1.0406 |  | 1 |  |  |  | 0.99992 | 0.99985 | 1 | 1 | 0.99992 | 0.98806 | 0.97627 | 1 | 1 | 0.98806 | -7.7487e-05 | -7.7493e-05 | -0.011937 | -0.012082 | 6.0042e-09 | 0.99985 | 0.0001425 | 0.97627 | -3.0387e-07 | -4.6813e-05
[7 empty] | 0.3 | 1.9953 | 0.019953 | 0.50284 | 0.50288 | 0.99991 | 0.99991 | 1 | 7.4699e-09 | 0.98727 | 1 | 0.00016201 | -0.0055632 | 0 | 0.00016201 | #NUM! | 0 | 1.0406 |  | 1 |  |  |  | 0.99991 | 0.99983 | 1 | 1 | 0.99991 | 0.98727 | 0.97471 | 1 | 1 | 0.98727 | -8.6429e-05 | -8.6436e-05 | -0.012728 | -0.012892 | 7.4699e-09 | 0.99983 | 0.00016201 | 0.97471 | -3.3894e-07 | -4.9914e-05
[7 empty] | 0.32 | 2.0893 | 0.020893 | 0.50283 | 0.50288 | 0.9999 | 0.9999 | 1 | 9.2935e-09 | 0.98643 | 1 | 0.00018419 | -0.0059345 | 0 | 0.00018419 | #NUM! | 0 | 1.0406 |  | 1 |  |  |  | 0.9999 | 0.99981 | 1 | 1 | 0.9999 | 0.98643 | 0.97304 | 1 | 1 | 0.98643 | -9.6403e-05 | -9.6412e-05 | -0.013572 | -0.013758 | 9.2935e-09 | 0.99981 | 0.00018419 | 0.97304 | -3.7805e-07 | -5.3223e-05
[7 empty] | 0.34 | 2.1878 | 0.021878 | 0.50283 | 0.50288 | 0.99989 | 0.99989 | 1 | 1.1562e-08 | 0.98553 | 1 | 0.00020943 | -0.006331 | 0 | 0.00020943 | #NUM! | 0 | 1.0406 |  | 1 |  |  |  | 0.99989 | 0.99978 | 1 | 1 | 0.99989 | 0.98553 | 0.97127 | 1 | 1 | 0.98553 | -0.00010753 | -0.00010754 | -0.014472 | -0.014684 | 1.1562e-08 | 0.99978 | 0.00020943 | 0.97127 | -4.2168e-07 | -5.6752e-05
[7 empty] | 0.36 | 2.2909 | 0.022909 | 0.50282 | 0.50288 | 0.99988 | 0.99988 | 1 | 1.4385e-08 | 0.98457 | 1 | 0.00023815 | -0.0067544 | 0 | 0.00023815 | #NUM! | 0 | 1.0406 |  | 1 |  |  |  | 0.99988 | 0.99976 | 1 | 1 | 0.99988 | 0.98457 | 0.96937 | 1 | 1 | 0.98457 | -0.00011994 | -0.00011995 | -0.015432 | -0.015674 | 1.4385e-08 | 0.99976 | 0.00023815 | 0.96937 | -4.7034e-07 | -6.0519e-05
[7 empty] | 0.38 | 2.3988 | 0.023988 | 0.50281 | 0.50288 | 0.99986 | 0.99987 | 1 | 1.7896e-08 | 0.98354 | 1 | 0.00027084 | -0.0072067 | 0 | 0.00027084 | #NUM! | 0 | 1.0406 |  | 1 |  |  |  | 0.99987 | 0.99973 | 1 | 1 | 0.99987 | 0.98354 | 0.96736 | 1 | 1 | 0.98354 | -0.00013378 | -0.00013379 | -0.016457 | -0.016732 | 1.7896e-08 | 0.99973 | 0.00027084 | 0.96736 | -5.2461e-07 | -6.4538e-05
[7 empty] | 0.4 | 2.5119 | 0.025119 | 0.5028 | 0.50288 | 0.99985 | 0.99985 | 1 | 2.2264e-08 | 0.98245 | 1 | 0.00030803 | -0.0076899 | 0 | 0.00030803 | #NUM! | 0 | 1.0406 |  | 1 |  |  |  | 0.99985 | 0.9997 | 1 | 1 | 0.99985 | 0.98245 | 0.96521 | 1 | 1 | 0.98245 | -0.00014921 | -0.00014923 | -0.017551 | -0.017864 | 2.2264e-08 | 0.9997 | 0.00030803 | 0.96521 | -5.8515e-07 | -6.8826e-05
[7 empty] | 0.42 | 2.6303 | 0.026303 | 0.5028 | 0.50288 | 0.99983 | 0.99983 | 1 | 2.7699e-08 | 0.98128 | 1 | 0.00035036 | -0.0082061 | 0 | 0.00035036 | #NUM! | 0 | 1.0406 |  | 1 |  |  |  | 0.99983 | 0.99967 | 1 | 1 | 0.99983 | 0.98128 | 0.96291 | 1 | 1 | 0.98128 | -0.00016643 | -0.00016646 | -0.018718 | -0.019075 | 2.7699e-08 | 0.99967 | 0.00035036 | 0.96291 | -6.5266e-07 | -7.3403e-05
[7 empty] | 0.44 | 2.7542 | 0.027542 | 0.50279 | 0.50288 | 0.99981 | 0.99981 | 1 | 3.446e-08 | 0.98004 | 1 | 0.00039854 | -0.0087578 | 0 | 0.00039854 | #NUM! | 0 | 1.0406 |  | 1 |  |  |  | 0.99981 | 0.99963 | 1 | 1 | 0.99981 | 0.98004 | 0.96047 | 1 | 1 | 0.98004 | -0.00018563 | -0.00018567 | -0.019964 | -0.02037 | 3.446e-08 | 0.99963 | 0.00039854 | 0.96047 | -7.2797e-07 | -7.8288e-05
[7 empty] | 0.46 | 2.884 | 0.02884 | 0.50278 | 0.50288 | 0.99979 | 0.99979 | 1 | 4.287e-08 | 0.97871 | 1 | 0.00045339 | -0.0093473 | 0 | 0.00045339 | #NUM! | 0 | 1.0406 |  | 1 |  |  |  | 0.99979 | 0.99959 | 1 | 1 | 0.99979 | 0.97871 | 0.95787 | 1 | 1 | 0.97871 | -0.00020705 | -0.00020709 | -0.021293 | -0.021756 | 4.287e-08 | 0.99959 | 0.00045339 | 0.95787 | -8.1197e-07 | -8.3502e-05
[7 empty] | 0.48 | 3.02 | 0.0302 | 0.50276 | 0.50288 | 0.99976 | 0.99977 | 1 | 5.3334e-08 | 0.97729 | 1 | 0.00051584 | -0.0099775 | 0 | 0.00051584 | #NUM! | 0 | 1.0406 |  | 1 |  |  |  | 0.99977 | 0.99954 | 1 | 1 | 0.99977 | 0.97729 | 0.95509 | 1 | 1 | 0.97729 | -0.00023094 | -0.00023099 | -0.022712 | -0.02324 | 5.3334e-08 | 0.99954 | 0.00051584 | 0.95509 | -9.0565e-07 | -8.9067e-05
[7 empty] | 0.5 | 3.1623 | 0.031623 | 0.50275 | 0.50288 | 0.99974 | 0.99974 | 1 | 6.6351e-08 | 0.97577 | 1 | 0.00058695 | -0.010651 | 0 | 0.00058695 | #NUM! | 0 | 1.0406 |  | 1 |  |  |  | 0.99974 | 0.99948 | 1 | 1 | 0.99974 | 0.97577 | 0.95213 | 1 | 1 | 0.97577 | -0.00025759 | -0.00025765 | -0.024227 | -0.024828 | 6.6351e-08 | 0.99948 | 0.00058695 | 0.95213 | -1.0101e-06 | -9.5008e-05
[7 empty] | 0.52 | 3.3113 | 0.033113 | 0.50274 | 0.50288 | 0.99971 | 0.99971 | 1 | 8.2543e-08 | 0.97416 | 1 | 0.00066792 | -0.011372 | 0 | 0.00066792 | #NUM! | 0 | 1.0406 |  | 1 |  |  |  | 0.99971 | 0.99943 | 1 | 1 | 0.99971 | 0.97416 | 0.94898 | 1 | 1 | 0.97416 | -0.0002873 | -0.00028739 | -0.025844 | -0.02653 | 8.2543e-08 | 0.99943 | 0.00066792 | 0.94898 | -1.1267e-06 | -0.00010135
[7 empty] | 0.54 | 3.4674 | 0.034674 | 0.50272 | 0.50288 | 0.99967 | 0.99968 | 1 | 1.0269e-07 | 0.97243 | 1 | 0.00076013 | -0.012142 | 0 | 0.00076013 | #NUM! | 0 | 1.0406 |  | 1 |  |  |  | 0.99968 | 0.99936 | 1 | 1 | 0.99968 | 0.97243 | 0.94562 | 1 | 1 | 0.97243 | -0.00032045 | -0.00032055 | -0.02757 | -0.028352 | 1.0269e-07 | 0.99936 | 0.00076013 | 0.94562 | -1.2567e-06 | -0.00010812
[7 empty] | 0.56 | 3.6308 | 0.036308 | 0.5027 | 0.50288 | 0.99963 | 0.99964 | 1 | 1.2774e-07 | 0.97059 | 1 | 0.00086517 | -0.012966 | 0 | 0.00086517 | #NUM! | 0 | 1.0406 |  | 1 |  |  |  | 0.99964 | 0.99929 | 1 | 1 | 0.99964 | 0.97059 | 0.94204 | 1 | 1 | 0.97059 | -0.00035741 | -0.00035754 | -0.029414 | -0.030305 | 1.2774e-07 | 0.99929 | 0.00086517 | 0.94204 | -1.4016e-06 | -0.00011535
[7 empty] | 0.58 | 3.8019 | 0.038019 | 0.50268 | 0.50288 | 0.99959 | 0.9996 | 1 | 1.5892e-07 | 0.96862 | 1 | 0.00098481 | -0.013847 | 0 | 0.00098481 | #NUM! | 0 | 1.0406 |  | 1 |  |  |  | 0.9996 | 0.9992 | 1 | 1 | 0.9996 | 0.96862 | 0.93822 | 1 | 1 | 0.96862 | -0.00039864 | -0.0003988 | -0.031382 | -0.032398 | 1.5892e-07 | 0.9992 | 0.00098481 | 0.93822 | -1.5633e-06 | -0.00012307
[7 empty] | 0.6 | 3.9811 | 0.039811 | 0.50266 | 0.50288 | 0.99954 | 0.99956 | 1 | 1.9769e-07 | 0.96652 | 1 | 0.0011211 | -0.014791 | 0 | 0.0011211 | #NUM! | 0 | 1.0406 |  | 1 |  |  |  | 0.99956 | 0.99911 | 1 | 1 | 0.99956 | 0.96652 | 0.93415 | 1 | 1 | 0.96652 | -0.00044462 | -0.00044482 | -0.033483 | -0.034643 | 1.9769e-07 | 0.99911 | 0.0011211 | 0.93415 | -1.7436e-06 | -0.00013131
[7 empty] | 0.62 | 4.1687 | 0.041687 | 0.50263 | 0.50288 | 0.99949 | 0.9995 | 1 | 2.4592e-07 | 0.96427 | 1 | 0.0012764 | -0.0158 | 0 | 0.0012764 | #NUM! | 0 | 1.0406 |  | 1 |  |  |  | 0.9995 | 0.99901 | 1 | 1 | 0.9995 | 0.96427 | 0.92982 | 1 | 1 | 0.96427 | -0.0004959 | -0.00049615 | -0.035727 | -0.037051 | 2.4592e-07 | 0.99901 | 0.0012764 | 0.92982 | -1.9447e-06 | -0.00014011
[7 empty] | 0.64 | 4.3652 | 0.043652 | 0.5026 | 0.50288 | 0.99943 | 0.99945 | 1 | 3.0591e-07 | 0.96188 | 1 | 0.0014534 | -0.016881 | 0 | 0.0014534 | #NUM! | 0 | 1.0406 |  | 1 |  |  |  | 0.99945 | 0.99889 | 1 | 1 | 0.99945 | 0.96188 | 0.92521 | 1 | 1 | 0.96188 | -0.0005531 | -0.0005534 | -0.038123 | -0.039634 | 3.0591e-07 | 0.99889 | 0.0014534 | 0.92521 | -2.169e-06 | -0.0001495
[7 empty] | 0.66 | 4.5709 | 0.045709 | 0.50257 | 0.50288 | 0.99937 | 0.99938 | 1 | 3.8054e-07 | 0.95932 | 1 | 0.001655 | -0.018037 | 0 | 0.001655 | #NUM! | 0 | 1.0406 |  | 1 |  |  |  | 0.99938 | 0.99877 | 1 | 1 | 0.99938 | 0.95932 | 0.92029 | 1 | 1 | 0.95932 | -0.00061688 | -0.00061726 | -0.040682 | -0.042407 | 3.8054e-07 | 0.99877 | 0.001655 | 0.92029 | -2.4191e-06 | -0.00015954
[7 empty] | 0.68 | 4.7863 | 0.047863 | 0.50253 | 0.50288 | 0.99929 | 0.99931 | 1 | 4.7335e-07 | 0.95659 | 1 | 0.0018848 | -0.019276 | 0 | 0.0018848 | #NUM! | 0 | 1.0406 |  | 1 |  |  |  | 0.99931 | 0.99862 | 1 | 1 | 0.99931 | 0.95659 | 0.91506 | 1 | 1 | 0.95659 | -0.00068801 | -0.00068848 | -0.043415 | -0.045385 | 4.7335e-07 | 0.99862 | 0.0018848 | 0.91506 | -2.6981e-06 | -0.00017025
[7 empty] | 0.7 | 5.0119 | 0.050119 | 0.50249 | 0.50288 | 0.99921 | 0.99923 | 1 | 5.8879e-07 | 0.95367 | 1 | 0.0021468 | -0.020603 | 0 | 0.0021468 | #NUM! | 0 | 1.0406 |  | 1 |  |  |  | 0.99923 | 0.99847 | 1 | 1 | 0.99923 | 0.95367 | 0.90948 | 1 | 1 | 0.95367 | -0.00076733 | -0.00076792 | -0.046334 | -0.048585 | 5.8879e-07 | 0.99847 | 0.0021468 | 0.90948 | -3.0091e-06 | -0.0001817
[7 empty] | 0.72 | 5.2481 | 0.052481 | 0.50245 | 0.50288 | 0.99912 | 0.99914 | 1 | 7.3236e-07 | 0.95055 | 1 | 0.0024454 | -0.022025 | 0 | 0.0024454 | #NUM! | 0 | 1.0406 |  | 1 |  |  |  | 0.99914 | 0.99829 | 1 | 1 | 0.99914 | 0.95055 | 0.90354 | 1 | 1 | 0.95055 | -0.00085578 | -0.00085652 | -0.049451 | -0.052023 | 7.3236e-07 | 0.99829 | 0.0024454 | 0.90354 | -3.356e-06 | -0.00019392
[7 empty] | 0.74 | 5.4954 | 0.054954 | 0.5024 | 0.50288 | 0.99902 | 0.99905 | 1 | 9.1092e-07 | 0.94722 | 1 | 0.0027857 | -0.023549 | 0 | 0.0027857 | #NUM! | 0 | 1.0406 |  | 1 |  |  |  | 0.99905 | 0.99809 | 1 | 1 | 0.99905 | 0.94722 | 0.89723 | 1 | 1 | 0.94722 | -0.00095442 | -0.00095533 | -0.05278 | -0.055721 | 9.1092e-07 | 0.99809 | 0.0027857 | 0.89723 | -3.7428e-06 | -0.00020698
[7 empty] | 0.76 | 5.7544 | 0.057544 | 0.50234 | 0.50288 | 0.99891 | 0.99894 | 1 | 1.133e-06 | 0.94366 | 1 | 0.0031737 | -0.025183 | 0 | 0.0031737 | #NUM! | 0 | 1.0406 |  | 1 |  |  |  | 0.99894 | 0.99787 | 1 | 1 | 0.99894 | 0.94366 | 0.8905 | 1 | 1 | 0.94366 | -0.0010644 | -0.0010655 | -0.056336 | -0.059699 | 1.133e-06 | 0.99787 | 0.0031737 | 0.8905 | -4.1742e-06 | -0.00022093
[7 empty] | 0.78 | 6.0256 | 0.060256 | 0.50228 | 0.50288 | 0.99878 | 0.99881 | 1 | 1.4091e-06 | 0.93987 | 1 | 0.0036161 | -0.026934 | 0 | 0.0036161 | #NUM! | 0 | 1.0406 |  | 1 |  |  |  | 0.99881 | 0.99763 | 1 | 1 | 0.99881 | 0.93987 | 0.88335 | 1 | 1 | 0.93987 | -0.0011871 | -0.0011885 | -0.060134 | -0.063981 | 1.4091e-06 | 0.99763 | 0.0036161 | 0.88335 | -4.6551e-06 | -0.00023582
[7 empty] | 0.8 | 6.3096 | 0.063096 | 0.50221 | 0.50288 | 0.99864 | 0.99868 | 1 | 1.7525e-06 | 0.93581 | 1 | 0.0041204 | -0.028813 | 0 | 0.0041204 | #NUM! | 0 | 1.0406 |  | 1 |  |  |  | 0.99868 | 0.99735 | 1 | 1 | 0.99868 | 0.93581 | 0.87574 | 1 | 1 | 0.93581 | -0.0013238 | -0.0013256 | -0.06419 | -0.068593 | 1.7525e-06 | 0.99735 | 0.0041204 | 0.87574 | -5.1914e-06 | -0.00025173
[7 empty] | 0.82 | 6.6069 | 0.066069 | 0.50214 | 0.50288 | 0.99849 | 0.99852 | 1 | 2.1794e-06 | 0.93148 | 1 | 0.0046954 | -0.030828 | 0 | 0.0046954 | #NUM! | 0 | 1.0406 |  | 1 |  |  |  | 0.99852 | 0.99705 | 1 | 1 | 0.99852 | 0.93148 | 0.86765 | 1 | 1 | 0.93148 | -0.0014763 | -0.0014785 | -0.068523 | -0.073564 | 2.1794e-06 | 0.99705 | 0.0046954 | 0.86765 | -5.7893e-06 | -0.00026872
[7 empty] | 0.84 | 6.9183 | 0.069183 | 0.50205 | 0.50288 | 0.99831 | 0.99835 | 1 | 2.7102e-06 | 0.92685 | 1 | 0.0053509 | -0.03299 | 0 | 0.0053509 | #NUM! | 0 | 1.0406 |  | 1 |  |  |  | 0.99835 | 0.99671 | 1 | 1 | 0.99835 | 0.92685 | 0.85905 | 1 | 1 | 0.92685 | -0.0016463 | -0.001649 | -0.07315 | -0.078923 | 2.7102e-06 | 0.99671 | 0.0053509 | 0.85905 | -6.456e-06 | -0.00028686
[7 empty] | 0.86 | 7.2444 | 0.072444 | 0.50196 | 0.50288 | 0.99812 | 0.99816 | 1 | 3.3701e-06 | 0.92191 | 1 | 0.0060982 | -0.035312 | 0 | 0.0060982 | #NUM! | 0 | 1.0406 |  | 1 |  |  |  | 0.99816 | 0.99633 | 1 | 1 | 0.99816 | 0.92191 | 0.84992 | 1 | 1 | 0.92191 | -0.0018358 | -0.0018392 | -0.078091 | -0.084706 | 3.3701e-06 | 0.99633 | 0.0060982 | 0.84992 | -7.1992e-06 | -0.00030624
[7 empty] | 0.88 | 7.5858 | 0.075858 | 0.50185 | 0.50288 | 0.9979 | 0.99795 | 1 | 4.1905e-06 | 0.91663 | 1 | 0.0069501 | -0.037805 | 0 | 0.0069501 | #NUM! | 0 | 1.0406 |  | 1 |  |  |  | 0.99795 | 0.99591 | 1 | 1 | 0.99795 | 0.91663 | 0.84022 | 1 | 1 | 0.91663 | -0.0020471 | -0.0020513 | -0.083367 | -0.09095 | 4.1905e-06 | 0.99591 | 0.0069501 | 0.84022 | -8.0277e-06 | -0.00032693
[7 empty] | 0.9 | 7.9433 | 0.079433 | 0.50173 | 0.50288 | 0.99766 | 0.99772 | 1 | 5.2102e-06 | 0.911 | 1 | 0.0079212 | -0.040482 | 0 | 0.0079212 | #NUM! | 0 | 1.0406 |  | 1 |  |  |  | 0.99772 | 0.99544 | 1 | 1 | 0.99772 | 0.911 | 0.82992 | 1 | 1 | 0.911 | -0.0022826 | -0.0022878 | -0.089001 | -0.097696 | 5.2102e-06 | 0.99544 | 0.0079212 | 0.82992 | -8.9513e-06 | -0.00034902
[7 empty] | 0.92 | 8.3176 | 0.083176 | 0.5016 | 0.50288 | 0.99739 | 0.99745 | 1 | 6.4775e-06 | 0.90498 | 1 | 0.009028 | -0.043359 | -7.9557e-15 | 0.009028 | 34.9202 | 7.0989e-15 | 1.0406 |  | 1 |  |  |  | 0.99745 | 0.99492 | 1 | 1 | 0.99745 | 0.90498 | 0.819 | 1 | 1 | 0.90498 | -0.0025451 | -0.0025516 | -0.095016 | -0.10499 | 6.4775e-06 | 0.99492 | 0.009028 | 0.819 | -9.9807e-06 | -0.00037261
[7 empty] | 0.94 | 8.7096 | 0.087096 | 0.50145 | 0.50288 | 0.99709 | 0.99716 | 1 | 8.0524e-06 | 0.89856 | 1 | 0.010289 | -0.046451 | -9.3781e-14 | 0.010289 | 32.4079 | 8.3287e-14 | 1.0406 |  | 1 |  |  |  | 0.99716 | 0.99433 | 1 | 1 | 0.99716 | 0.89856 | 0.80742 | 1 | 1 | 0.89856 | -0.0028377 | -0.0028457 | -0.10144 | -0.11289 | 8.0524e-06 | 0.99433 | 0.010289 | 0.80742 | -1.1128e-05 | -0.00039779
[7 empty] | 0.96 | 9.1201 | 0.091201 | 0.50129 | 0.50288 | 0.99676 | 0.99684 | 1 | 1.0009e-05 | 0.89171 | 1 | 0.011726 | -0.049776 | -8.2315e-13 | 0.011726 | 30.1987 | 7.2528e-13 | 1.0406 |  | 1 |  |  |  | 0.99684 | 0.99368 | 1 | 1 | 0.99684 | 0.89171 | 0.79515 | 1 | 1 | 0.89171 | -0.0031637 | -0.0031738 | -0.10829 | -0.12144 | 1.0009e-05 | 0.99368 | 0.011726 | 0.79515 | -1.2407e-05 | -0.00042466
[7 empty] | 0.98 | 9.5499 | 0.095499 | 0.50111 | 0.50288 | 0.99638 | 0.99647 | 1 | 1.244e-05 | 0.8844 | 1 | 0.013363 | -0.053351 | -6.195e-12 | 0.013363 | 28.1425 | 5.4217e-12 | 1.0406 |  | 1 |  |  |  | 0.99647 | 0.99296 | 1 | 1 | 0.99647 | 0.8844 | 0.78216 | 1 | 1 | 0.8844 | -0.0035271 | -0.0035396 | -0.1156 | -0.13071 | 1.244e-05 | 0.99296 | 0.013363 | 0.78216 | -1.3832e-05 | -0.00045333
[7 empty] | 1 | 10 | 0.1 | 0.5009 | 0.50288 | 0.99597 | 0.99607 | 1 | 1.546e-05 | 0.8766 | 1 | 0.015227 | -0.057198 | -4.0561e-11 | 0.015227 | 26.2261 | 3.5249e-11 | 1.0406 |  | 1 |  |  |  | 0.99607 | 0.99215 | 1 | 1 | 0.99607 | 0.8766 | 0.76843 | 1 | 1 | 0.8766 | -0.0039319 | -0.0039474 | -0.1234 | -0.14077 | 1.546e-05 | 0.99215 | 0.015227 | 0.76843 | -1.5419e-05 | -0.00048392
[7 empty] | 1.02 | 10.4713 | 0.10471 | 0.50068 | 0.50288 | 0.99551 | 0.99562 | 1 | 1.921e-05 | 0.86828 | 1 | 0.017349 | -0.061339 | -2.3314e-10 | 0.017349 | 24.4402 | 2.0113e-10 | 1.0406 |  | 1 |  |  |  | 0.99562 | 0.99125 | 1 | 1 | 0.99562 | 0.86828 | 0.75392 | 1 | 1 | 0.86828 | -0.0043829 | -0.0044022 | -0.13172 | -0.1517 | 1.921e-05 | 0.99125 | 0.017349 | 0.75392 | -1.7188e-05 | -0.00051654
[7 empty] | 1.04 | 10.9648 | 0.10965 | 0.50042 | 0.50288 | 0.99499 | 0.99511 | 1 | 2.3867e-05 | 0.85942 | 1 | 0.019764 | -0.065797 | -1.187e-09 | 0.019764 | 22.776 | 1.0164e-09 | 1.0406 |  | 1 |  |  |  | 0.99511 | 0.99025 | 1 | 1 | 0.99511 | 0.85942 | 0.7386 | 1 | 1 | 0.85942 | -0.0048854 | -0.0049093 | -0.14058 | -0.16358 | 2.3867e-05 | 0.99025 | 0.019764 | 0.7386 | -1.9158e-05 | -0.00055131
[7 empty] | 1.06 | 11.4815 | 0.11482 | 0.50014 | 0.50288 | 0.99442 | 0.99456 | 1 | 2.9647e-05 | 0.84997 | 1 | 0.02251 | -0.070598 | -5.3985e-09 | 0.02251 | 21.2251 | 4.5862e-09 | 1.0406 |  | 1 |  |  |  | 0.99456 | 0.98914 | 1 | 1 | 0.99456 | 0.84997 | 0.72244 | 1 | 1 | 0.84997 | -0.0054449 | -0.0054747 | -0.15003 | -0.17652 | 2.9647e-05 | 0.98914 | 0.02251 | 0.72244 | -2.1353e-05 | -0.00058837
[7 empty] | 1.08 | 12.0226 | 0.12023 | 0.49983 | 0.50288 | 0.99378 | 0.99393 | 1 | 3.6821e-05 | 0.8399 | 1 | 0.025631 | -0.075771 | -2.21e-08 | 0.025631 | 19.7798 | 1.8624e-08 | 1.0406 |  | 1 |  |  |  | 0.99393 | 0.9879 | 1 | 1 | 0.99393 | 0.8399 | 0.70544 | 1 | 1 | 0.8399 | -0.006068 | -0.0061051 | -0.1601 | -0.19061 | 3.6821e-05 | 0.9879 | 0.025631 | 0.70544 | -2.3796e-05 | -0.00062783
[7 empty] | 1.1 | 12.5893 | 0.12589 | 0.49948 | 0.50288 | 0.99307 | 0.99324 | 1 | 4.5721e-05 | 0.82919 | 1 | 0.029177 | -0.081347 | -8.2022e-08 | 0.029177 | 18.4329 | 6.8547e-08 | 1.0406 |  | 1 |  |  |  | 0.99324 | 0.98652 | 1 | 1 | 0.99324 | 0.82919 | 0.68755 | 1 | 1 | 0.82919 | -0.0067617 | -0.0068078 | -0.17081 | -0.206 | 4.5721e-05 | 0.98652 | 0.029177 | 0.68755 | -2.6517e-05 | -0.00066985
[7 empty] | 1.12 | 13.1826 | 0.13183 | 0.49909 | 0.50288 | 0.99228 | 0.99247 | 1 | 5.676e-05 | 0.81779 | 1 | 0.033201 | -0.087359 | -2.7787e-07 | 0.033201 | 17.1777 | 2.3022e-07 | 1.0406 |  | 1 |  |  |  | 0.99247 | 0.98499 | 1 | 1 | 0.99247 | 0.81779 | 0.66878 | 1 | 1 | 0.81779 | -0.0075339 | -0.0075911 | -0.18221 | -0.22281 | 5.676e-05 | 0.98499 | 0.033201 | 0.66878 | -2.9545e-05 | -0.00071455
[7 empty] | 1.14 | 13.8038 | 0.13804 | 0.49866 | 0.50288 | 0.9914 | 0.99161 | 1 | 7.0446e-05 | 0.80567 | 1 | 0.037764 | -0.093843 | -8.6458e-07 | 0.037764 | 16.008 | 7.1e-07 | 1.0406 |  | 1 |  |  |  | 0.99161 | 0.98328 | 1 | 1 | 0.99161 | 0.80567 | 0.6491 | 1 | 1 | 0.80567 | -0.0083932 | -0.0084642 | -0.19433 | -0.2412 | 7.0446e-05 | 0.98328 | 0.037764 | 0.6491 | -3.2914e-05 | -0.00076207
[7 empty] | 1.16 | 14.4544 | 0.14454 | 0.49818 | 0.50288 | 0.99042 | 0.99065 | 1 | 8.7405e-05 | 0.79279 | 0.99999 | 0.042932 | -0.10084 | -2.4853e-06 | 0.042932 | 14.918 | 2.0223e-06 | 1.0406 |  | 0.99999 |  |  |  | 0.99065 | 0.98139 | 1 | 1 | 0.99065 | 0.79279 | 0.62852 | 0.99999 | 0.99999 | 0.79279 | -0.0093491 | -0.0094373 | -0.2072 | -0.26135 | 8.7405e-05 | 0.98139 | 0.042932 | 0.62852 | -3.6663e-05 | -0.00081255
[7 empty] | 1.18 | 15.1356 | 0.15136 | 0.49764 | 0.50288 | 0.98933 | 0.98959 | 1 | 0.00010841 | 0.77913 | 0.99998 | 0.048778 | -0.10839 | -6.6362e-06 | 0.048778 | 13.9021 | 5.3493e-06 | 1.0406 |  | 0.99998 |  |  |  | 0.98959 | 0.97928 | 1 | 1 | 0.98959 | 0.77913 | 0.60704 | 0.99998 | 0.99997 | 0.77912 | -0.010412 | -0.010521 | -0.22086 | -0.28347 | 0.00010841 | 0.97928 | 0.048778 | 0.60704 | -4.0831e-05 | -0.0008661
[7 empty] | 1.2 | 15.8489 | 0.15849 | 0.49705 | 0.50288 | 0.98811 | 0.9884 | 1 | 0.00013439 | 0.76464 | 0.99996 | 0.055378 | -0.11654 | -1.6543e-05 | 0.055378 | 12.9555 | 1.3206e-05 | 1.0406 |  | 0.99996 |  |  |  | 0.9884 | 0.97694 | 1 | 1 | 0.9884 | 0.76464 | 0.58467 | 0.99996 | 0.99992 | 0.76461 | -0.011593 | -0.011729 | -0.23533 | -0.30776 | 0.00013439 | 0.97694 | 0.055378 | 0.58467 | -4.5462e-05 | -0.00092284
[7 empty] | 1.22 | 16.5959 | 0.16596 | 0.49639 | 0.50288 | 0.98677 | 0.98709 | 0.99999 | 0.00016651 | 0.74929 | 0.99991 | 0.062812 | -0.12535 | -3.8685e-05 | 0.062812 | 12.0733 | 3.0575e-05 | 1.0406 |  | 0.99991 |  |  |  | 0.98709 | 0.97435 | 0.99999 | 0.99999 | 0.98709 | 0.74929 | 0.56143 | 0.99991 | 0.99982 | 0.74922 | -0.012904 | -0.013072 | -0.25062 | -0.33448 | 0.00016651 | 0.97435 | 0.062812 | 0.56143 | -5.0603e-05 | -0.00098284
[7 empty] | 1.24 | 17.378 | 0.17378 | 0.49565 | 0.50287 | 0.98527 | 0.98563 | 0.99999 | 0.00020611 | 0.73305 | 0.9998 | 0.071158 | -0.13487 | -8.5231e-05 | 0.071158 | 11.2512 | 6.6672e-05 | 1.0405 |  | 0.9998 |  |  |  | 0.98563 | 0.97147 | 0.99999 | 0.99997 | 0.98562 | 0.73305 | 0.53736 | 0.9998 | 0.99961 | 0.73291 | -0.014357 | -0.014566 | -0.26675 | -0.3639 | 0.00020611 | 0.97147 | 0.071158 | 0.53736 | -5.6301e-05 | -0.0010461
[7 empty] | 1.26 | 18.197 | 0.18197 | 0.49484 | 0.50287 | 0.98361 | 0.98401 | 0.99997 | 0.00025484 | 0.7159 | 0.99959 | 0.080482 | -0.14515 | -0.00017765 | 0.080482 | 10.485 | 0.00013751 | 1.0405 |  | 0.99959 |  |  |  | 0.98401 | 0.96827 | 0.99997 | 0.99995 | 0.98398 | 0.7159 | 0.51251 | 0.99959 | 0.99918 | 0.7156 | -0.015964 | -0.016223 | -0.28369 | -0.39628 | 0.00025484 | 0.96827 | 0.080482 | 0.51251 | -6.2602e-05 | -0.0011125
[7 empty] | 1.28 | 19.0546 | 0.19055 | 0.49393 | 0.50285 | 0.98176 | 0.98221 | 0.99994 | 0.00031453 | 0.6978 | 0.99919 | 0.090834 | -0.15627 | -0.00035165 | 0.090834 | 9.7711 | 0.00026924 | 1.0403 |  | 0.99919 |  |  |  | 0.98221 | 0.96474 | 0.99994 | 0.99989 | 0.98215 | 0.6978 | 0.48693 | 0.99919 | 0.99838 | 0.69724 | -0.017735 | -0.018056 | -0.30139 | -0.43191 | 0.00031453 | 0.96474 | 0.090834 | 0.48693 | -6.9549e-05 | -0.0011819
[7 empty] | 1.3 | 19.9526 | 0.19953 | 0.49293 | 0.50283 | 0.97971 | 0.98021 | 0.99989 | 0.00038727 | 0.67875 | 0.99847 | 0.10222 | -0.16829 | -0.00066343 | 0.10222 | 9.1057 | 0.00050231 | 1.04 |  | 0.99847 |  |  |  | 0.98021 | 0.96082 | 0.99989 | 0.99978 | 0.98011 | 0.67875 | 0.46071 | 0.99847 | 0.99695 | 0.67772 | -0.019679 | -0.020076 | -0.31972 | -0.47104 | 0.00038727 | 0.96082 | 0.10222 | 0.46071 | -7.7173e-05 | -0.0012538
[7 empty] | 1.32 | 20.893 | 0.20893 | 0.49182 | 0.50278 | 0.97744 | 0.978 | 0.9998 | 0.00047524 | 0.65874 | 0.99725 | 0.11459 | -0.18129 | -0.0011969 | 0.11459 | 8.4857 | 0.00089585 | 1.0396 |  | 0.99725 |  |  |  | 0.978 | 0.95648 | 0.9998 | 0.9996 | 0.9778 | 0.65874 | 0.43393 | 0.99725 | 0.9945 | 0.65692 | -0.0218 | -0.02229 | -0.33851 | -0.51388 | 0.00047524 | 0.95648 | 0.11459 | 0.43393 | -8.549e-05 | -0.0013275
[7 empty] | 1.34 | 21.8776 | 0.21878 | 0.49058 | 0.5027 | 0.97493 | 0.97555 | 0.99964 | 0.00058059 | 0.63774 | 0.99524 | 0.12781 | -0.19535 | -0.0020715 | 0.12781 | 7.9079 | 0.0015321 | 1.0388 |  | 0.99524 |  |  |  | 0.97555 | 0.95169 | 0.99964 | 0.99928 | 0.9752 | 0.63774 | 0.40672 | 0.99524 | 0.99051 | 0.63471 | -0.024096 | -0.0247 | -0.3575 | -0.56057 | 0.00058059 | 0.95169 | 0.12781 | 0.40672 | -9.4492e-05 | -0.001402
[7 empty] | 1.36 | 22.9087 | 0.22909 | 0.48922 | 0.50257 | 0.97215 | 0.97283 | 0.99939 | 0.00070519 | 0.61578 | 0.99209 | 0.14161 | -0.21057 | -0.0034493 | 0.14161 | 7.3694 | 0.00252 | 1.0377 |  | 0.99209 |  |  |  | 0.97283 | 0.9464 | 0.99939 | 0.99877 | 0.97223 | 0.61578 | 0.37919 | 0.99209 | 0.98424 | 0.61091 | -0.026555 | -0.027297 | -0.37631 | -0.61111 | 0.00070519 | 0.9464 | 0.14161 | 0.37919 | -0.00010414 | -0.0014757
[7 empty] | 1.38 | 23.9883 | 0.23988 | 0.48771 | 0.50237 | 0.96907 | 0.96983 | 0.99898 | 0.00085026 | 0.59287 | 0.98732 | 0.15559 | -0.22704 | -0.0055409 | 0.15559 | 6.8676 | 0.0039968 | 1.036 |  | 0.98732 |  |  |  | 0.96983 | 0.94056 | 0.99898 | 0.99797 | 0.96884 | 0.59287 | 0.35149 | 0.98732 | 0.97481 | 0.58535 | -0.029159 | -0.030066 | -0.39446 | -0.66533 | 0.00085026 | 0.94056 | 0.15559 | 0.35149 | -0.00011435 | -0.0015469
[7 empty] | 1.4 | 25.1189 | 0.25119 | 0.48604 | 0.50206 | 0.96566 | 0.9665 | 0.99838 | 0.001016 | 0.56903 | 0.98037 | 0.1692 | -0.24487 | -0.0086092 | 0.1692 | 6.3999 | 0.0061282 | 1.0335 |  | 0.98037 |  |  |  | 0.9665 | 0.93413 | 0.99838 | 0.99676 | 0.96494 | 0.56903 | 0.32379 | 0.98037 | 0.96113 | 0.55786 | -0.031874 | -0.032979 | -0.41134 | -0.72289 | 0.001016 | 0.93413 | 0.1692 | 0.32379 | -0.000125 | -0.0016131
[7 empty] | 1.42 | 26.3027 | 0.26303 | 0.48419 | 0.50162 | 0.9619 | 0.96284 | 0.99749 | 0.001201 | 0.54431 | 0.97058 | 0.18171 | -0.26416 | -0.01297 | 0.18171 | 5.9641 | 0.0091051 | 1.0301 |  | 0.97058 |  |  |  | 0.96284 | 0.92706 | 0.99749 | 0.99499 | 0.96042 | 0.54431 | 0.29627 | 0.97058 | 0.94202 | 0.52829 | -0.034656 | -0.035993 | -0.42627 | -0.78314 | 0.001201 | 0.92706 | 0.18171 | 0.29627 | -0.00013591 | -0.0016716
[7 empty] | 1.44 | 27.5423 | 0.27542 | 0.48216 | 0.50099 | 0.95776 | 0.95879 | 0.99624 | 0.0014021 | 0.51876 | 0.95722 | 0.19225 | -0.28503 | -0.018987 | 0.19225 | 5.558 | 0.013137 | 1.0254 |  | 0.95722 |  |  |  | 0.95879 | 0.91929 | 0.99624 | 0.99249 | 0.95519 | 0.51876 | 0.26912 | 0.95722 | 0.91628 | 0.49657 | -0.037445 | -0.039054 | -0.43846 | -0.8452 | 0.0014021 | 0.91929 | 0.19225 | 0.26912 | -0.00014684 | -0.0017195
[7 empty] | 1.46 | 28.8403 | 0.2884 | 0.47992 | 0.50012 | 0.95319 | 0.95434 | 0.99451 | 0.0016136 | 0.49247 | 0.93957 | 0.1999 | -0.30762 | -0.027069 | 0.1999 | 5.1795 | 0.018446 | 1.0193 |  | 0.93957 |  |  |  | 0.95434 | 0.91076 | 0.99451 | 0.98905 | 0.9491 | 0.49247 | 0.24252 | 0.93957 | 0.8828 | 0.46271 | -0.040169 | -0.042091 | -0.44711 | -0.90789 | 0.0016136 | 0.91076 | 0.1999 | 0.24252 | -0.00015753 | -0.0017534
[7 empty] | 1.48 | 30.1995 | 0.302 | 0.47745 | 0.49895 | 0.94816 | 0.94944 | 0.99218 | 0.0018274 | 0.46552 | 0.91695 | 0.20379 | -0.33207 | -0.037655 | 0.20379 | 4.8268 | 0.02525 | 1.0114 |  | 0.91695 |  |  |  | 0.94944 | 0.90143 | 0.99218 | 0.98443 | 0.94202 | 0.46552 | 0.2167 | 0.91695 | 0.84079 | 0.42685 | -0.042749 | -0.045025 | -0.45143 | -0.96975 | 0.0018274 | 0.90143 | 0.20379 | 0.2167 | -0.00016764 | -0.0017703
[7 empty] | 1.5 | 31.6228 | 0.31623 | 0.47474 | 0.49742 | 0.94264 | 0.94405 | 0.98914 | 0.0020333 | 0.43802 | 0.88877 | 0.20318 | -0.35851 | -0.051208 | 0.20318 | 4.4982 | 0.033759 | 1.0016 |  | 0.88877 |  |  |  | 0.94405 | 0.89123 | 0.98914 | 0.97841 | 0.9338 | 0.43802 | 0.19186 | 0.88877 | 0.78992 | 0.3893 | -0.045093 | -0.047765 | -0.45076 | -1.0291 | 0.0020333 | 0.89123 | 0.20318 | 0.19186 | -0.00017683 | -0.0017677
[7 empty] | 1.52 | 33.1131 | 0.33113 | 0.47177 | 0.49546 | 0.93659 | 0.93814 | 0.98525 | 0.0022192 | 0.41011 | 0.85468 | 0.19764 | -0.3871 | -0.068197 | 0.19764 | 4.1919 | 0.044156 | 0.98959 |  | 0.85468 |  |  |  | 0.93814 | 0.88011 | 0.98525 | 0.97072 | 0.92431 | 0.41011 | 0.16819 | 0.85468 | 0.73048 | 0.35051 | -0.047109 | -0.050215 | -0.44457 | -1.084 | 0.0022192 | 0.88011 | 0.19764 | 0.16819 | -0.00018474 | -0.0017434
[7 empty] | 1.54 | 34.6737 | 0.34674 | 0.46852 | 0.49301 | 0.92996 | 0.93168 | 0.98038 | 0.0023722 | 0.38193 | 0.81455 | 0.18716 | -0.41801 | -0.089083 | 0.18716 | 3.9064 | 0.056589 | 0.97522 |  | 0.81455 |  |  |  | 0.93168 | 0.86802 | 0.98038 | 0.96115 | 0.9134 | 0.38193 | 0.14587 | 0.81455 | 0.66349 | 0.3111 | -0.048705 | -0.052277 | -0.43262 | -1.1327 | 0.0023722 | 0.86802 | 0.18716 | 0.14587 | -0.000191 | -0.0016965
[7 empty] | 1.56 | 36.3078 | 0.36308 | 0.46497 | 0.49001 | 0.92271 | 0.92461 | 0.9744 | 0.0024796 | 0.35366 | 0.76858 | 0.17216 | -0.45141 | -0.11431 | 0.17216 | 3.6404 | 0.071161 | 0.95839 |  | 0.76858 |  |  |  | 0.92461 | 0.8549 | 0.9744 | 0.94946 | 0.90094 | 0.35366 | 0.12508 | 0.76858 | 0.59071 | 0.27182 | -0.049796 | -0.053856 | -0.41492 | -1.1732 | 0.0024796 | 0.8549 | 0.17216 | 0.12508 | -0.00019528 | -0.0016271
[7 empty] | 1.58 | 38.0189 | 0.38019 | 0.46109 | 0.48639 | 0.91481 | 0.9169 | 0.9672 | 0.0025306 | 0.32548 | 0.71731 | 0.15353 | -0.48748 | -0.14429 | 0.15353 | 3.3925 | 0.087925 | 0.93902 |  | 0.71731 |  |  |  | 0.9169 | 0.8407 | 0.9672 | 0.93548 | 0.88683 | 0.32548 | 0.10594 | 0.71731 | 0.51453 | 0.23347 | -0.050305 | -0.054864 | -0.39183 | -1.2039 | 0.0025306 | 0.8407 | 0.15353 | 0.10594 | -0.00019727 | -0.0015366
[7 empty] | 1.6 | 39.8107 | 0.39811 | 0.45687 | 0.4821 | 0.9062 | 0.90851 | 0.95868 | 0.0025172 | 0.29758 | 0.6616 | 0.13251 | -0.52639 | -0.1794 | 0.13251 | 3.1615 | 0.10687 | 0.91712 |  | 0.6616 |  |  |  | 0.90851 | 0.82538 | 0.95868 | 0.91907 | 0.87097 | 0.29758 | 0.088555 | 0.6616 | 0.43772 | 0.19688 | -0.050172 | -0.055225 | -0.36402 | -1.2233 | 0.0025172 | 0.82538 | 0.13251 | 0.088555 | -0.00019675 | -0.0014275
[7 empty] | 1.62 | 41.6869 | 0.41687 | 0.45229 | 0.47711 | 0.89686 | 0.8994 | 0.94875 | 0.002436 | 0.27018 | 0.60261 | 0.11051 | -0.56835 | -0.21996 | 0.11051 | 2.9462 | 0.12795 | 0.89277 |  | 0.60261 |  |  |  | 0.8994 | 0.80892 | 0.94875 | 0.90013 | 0.85331 | 0.27018 | 0.072995 | 0.60261 | 0.36314 | 0.16281 | -0.049356 | -0.054877 | -0.33244 | -1.2304 | 0.002436 | 0.80892 | 0.11051 | 0.072995 | -0.00019355 | -0.0013037
[7 empty] | 1.64 | 43.6516 | 0.43652 | 0.44733 | 0.47138 | 0.88675 | 0.88953 | 0.93737 | 0.0022882 | 0.24347 | 0.54169 | 0.088936 | -0.61355 | -0.26625 | 0.088936 | 2.7456 | 0.15104 | 0.86609 |  | 0.54169 |  |  |  | 0.88953 | 0.79127 | 0.93737 | 0.87866 | 0.83382 | 0.24347 | 0.059278 | 0.54169 | 0.29343 | 0.13189 | -0.047835 | -0.053776 | -0.29822 | -1.2249 | 0.0022882 | 0.79127 | 0.088936 | 0.059278 | -0.00018759 | -0.0011695
[7 empty] | 1.66 | 45.7088 | 0.45709 | 0.44197 | 0.46491 | 0.87583 | 0.87888 | 0.92449 | 0.0020805 | 0.21768 | 0.48031 | 0.068979 | -0.66219 | -0.31848 | 0.068979 | 2.5587 | 0.17598 | 0.83727 |  | 0.48031 |  |  |  | 0.87888 | 0.77243 | 0.92449 | 0.85469 | 0.81252 | 0.21768 | 0.047383 | 0.48031 | 0.2307 | 0.10455 | -0.045612 | -0.051898 | -0.26264 | -1.2066 | 0.0020805 | 0.77243 | 0.068979 | 0.047383 | -0.00017887 | -0.00103
[7 empty] | 1.68 | 47.863 | 0.47863 | 0.4362 | 0.45768 | 0.86407 | 0.86741 | 0.91012 | 0.0018241 | 0.19299 | 0.41995 | 0.051508 | -0.71446 | -0.37681 | 0.051508 | 2.3844 | 0.20256 | 0.80656 |  | 0.41995 |  |  |  | 0.86741 | 0.7524 | 0.91012 | 0.82832 | 0.78945 | 0.19299 | 0.037245 | 0.41995 | 0.17635 | 0.081046 | -0.04271 | -0.049238 | -0.22695 | -1.176 | 0.0018241 | 0.7524 | 0.051508 | 0.037245 | -0.00016749 | -0.00089002
[7 empty] | 1.7 | 50.1187 | 0.50119 | 0.43001 | 0.44971 | 0.85145 | 0.8551 | 0.89428 | 0.0015346 | 0.1696 | 0.36195 | 0.036998 | -0.77057 | -0.44135 | 0.036998 | 2.2221 | 0.23055 | 0.77421 |  | 0.36195 |  |  |  | 0.8551 | 0.7312 | 0.89428 | 0.79973 | 0.7647 | 0.1696 | 0.028764 | 0.36195 | 0.13101 | 0.061387 | -0.039175 | -0.045813 | -0.19235 | -1.1341 | 0.0015346 | 0.7312 | 0.036998 | 0.028764 | -0.00015363 | -0.00075431
[7 empty] | 1.72 | 52.4807 | 0.52481 | 0.42339 | 0.44103 | 0.83796 | 0.84193 | 0.87701 | 0.00123 | 0.14767 | 0.30749 | 0.025543 | -0.83071 | -0.51217 | 0.025543 | 2.0708 | 0.25968 | 0.74055 |  | 0.30749 |  |  |  | 0.84193 | 0.70885 | 0.87701 | 0.76914 | 0.73838 | 0.14767 | 0.021806 | 0.30749 | 0.09455 | 0.045407 | -0.035071 | -0.041655 | -0.15982 | -1.0823 | 0.00123 | 0.70885 | 0.025543 | 0.021806 | -0.00013753 | -0.00062675
[7 empty] | 1.74 | 54.9541 | 0.54954 | 0.41633 | 0.43166 | 0.82357 | 0.8279 | 0.85838 | 0.00092903 | 0.12733 | 0.25747 | 0.016937 | -0.89506 | -0.58927 | 0.016937 | 1.9297 | 0.28969 | 0.70587 |  | 0.25747 |  |  |  | 0.8279 | 0.68542 | 0.85838 | 0.73682 | 0.71065 | 0.12733 | 0.016213 | 0.25747 | 0.066293 | 0.032785 | -0.03048 | -0.036816 | -0.13014 | -1.0221 | 0.00092903 | 0.68542 | 0.016937 | 0.016213 | -0.00011953 | -0.00051036
[7 empty] | 1.76 | 57.544 | 0.57544 | 0.40884 | 0.42166 | 0.80829 | 0.813 | 0.83849 | 0.00065001 | 0.10869 | 0.21252 | 0.01078 | -0.96381 | -0.67261 | 0.01078 | 1.7983 | 0.3203 | 0.67051 |  | 0.21252 |  |  |  | 0.813 | 0.66097 | 0.83849 | 0.70307 | 0.68169 | 0.10869 | 0.011813 | 0.21252 | 0.045163 | 0.023098 | -0.025495 | -0.031359 | -0.10383 | -0.95526 | 0.00065001 | 0.66097 | 0.01078 | 0.011813 | -9.9981e-05 | -0.00040716
[7 empty] | 1.78 | 60.256 | 0.60256 | 0.40091 | 0.41108 | 0.79213 | 0.79723 | 0.81745 | 0.00040879 | 0.091807 | 0.17293 | 0.0065811 | -1.0371 | -0.76213 | 0.0065811 | 1.6759 | 0.35121 | 0.63479 |  | 0.17293 |  |  |  | 0.79723 | 0.63558 | 0.81745 | 0.66823 | 0.6517 | 0.091807 | 0.0084286 | 0.17293 | 0.029905 | 0.015876 | -0.020219 | -0.025361 | -0.081124 | -0.88363 | 0.00040879 | 0.63558 | 0.0065811 | 0.0084286 | -7.9289e-05 | -0.00031813
[7 empty] | 1.8 | 63.0957 | 0.63096 | 0.39256 | 0.39998 | 0.77511 | 0.78063 | 0.79539 | 0.00021775 | 0.076711 | 0.13877 | 0.003851 | -1.1151 | -0.85771 | 0.003851 | 1.5618 | 0.38218 | 0.599 |  | 0.13877 |  |  |  | 0.78063 | 0.60938 | 0.79539 | 0.63264 | 0.6209 | 0.076711 | 0.0058846 | 0.13877 | 0.019256 | 0.010645 | -0.014756 | -0.018903 | -0.062057 | -0.80897 | 0.00021775 | 0.60938 | 0.003851 | 0.0058846 | -5.7868e-05 | -0.00024336
[7 empty] | 1.82 | 66.0693 | 0.66069 | 0.3838 | 0.38844 | 0.75725 | 0.76321 | 0.77243 | 8.4904e-05 | 0.063386 | 0.10984 | 0.0021582 | -1.198 | -0.95923 | 0.0021582 | 1.4554 | 0.41296 | 0.56344 |  | 0.10984 |  |  |  | 0.76321 | 0.58249 | 0.77243 | 0.59664 | 0.58953 | 0.063386 | 0.0040178 | 0.10984 | 0.012065 | 0.0069625 | -0.0092143 | -0.012073 | -0.046456 | -0.73291 | 8.4904e-05 | 0.58249 | 0.0021582 | 0.0040178 | -3.6135e-05 | -0.00018218
[7 empty] | 1.84 | 69.1831 | 0.69183 | 0.37466 | 0.37652 | 0.7386 | 0.74502 | 0.74872 | 1.3653e-05 | 0.051782 | 0.085799 | 0.0011571 | -1.2858 | -1.0665 | 0.0011571 | 1.3563 | 0.44331 | 0.52837 |  | 0.085799 |  |  |  | 0.74502 | 0.55506 | 0.74872 | 0.56058 | 0.55781 | 0.051782 | 0.0026814 | 0.085799 | 0.0073615 | 0.0044429 | -0.003695 | -0.0049595 | -0.034017 | -0.65691 | 1.3653e-05 | 0.55506 | 0.0011571 | 0.0026814 | -1.449e-05 | -0.0001334
[7 empty] | 1.86 | 72.4436 | 0.72444 | 0.36515 | 0.36429 | 0.71922 | 0.72611 | 0.72441 | 2.9129e-06 | 0.041815 | 0.066161 | 0.00059272 | -1.3787 | -1.1794 | 0.00059272 | 1.264 | 0.47303 | 0.49403 |  | 0.066161 |  |  |  | 0.72611 | 0.52724 | 0.72441 | 0.52476 | 0.526 | 0.041815 | 0.0017485 | 0.066161 | 0.0043772 | 0.0027665 | 0.0017067 | 0.0023505 | -0.024346 | -0.58223 | 2.9129e-06 | 0.52724 | 0.00059272 | 0.0017485 | 6.6931e-06 | -9.5474e-05
[7 empty] | 1.88 | 75.8578 | 0.75858 | 0.3553 | 0.35183 | 0.69915 | 0.70654 | 0.69963 | 4.7688e-05 | 0.033372 | 0.050387 | 0.00028952 | -1.4766 | -1.2977 | 0.00028952 | 1.1779 | 0.50195 | 0.46062 |  | 0.050387 |  |  |  | 0.70654 | 0.4992 | 0.69963 | 0.48949 | 0.49432 | 0.033372 | 0.0011137 | 0.050387 | 0.0025389 | 0.0016815 | 0.0069057 | 0.0097739 | -0.017015 | -0.50987 | 4.7688e-05 | 0.4992 | 0.00028952 | 0.0011137 | 2.7081e-05 | -6.6727e-05
[7 empty] | 1.9 | 79.4328 | 0.79433 | 0.34517 | 0.33922 | 0.67848 | 0.68638 | 0.67455 | 0.00013992 | 0.026321 | 0.037919 | 0.00013451 | -1.5797 | -1.4211 | 0.00013451 | 1.0977 | 0.52991 | 0.4283 |  | 0.037919 |  |  |  | 0.68638 | 0.47112 | 0.67455 | 0.45502 | 0.463 | 0.026321 | 0.0006928 | 0.037919 | 0.0014378 | 0.00099806 | 0.011829 | 0.017233 | -0.011598 | -0.44063 | 0.00013992 | 0.47112 | 0.00013451 | 0.0006928 | 4.6387e-05 | -4.5482e-05
[7 empty] | 1.92 | 83.1764 | 0.83176 | 0.33477 | 0.32652 | 0.65729 | 0.66571 | 0.64929 | 0.00026948 | 0.020516 | 0.028211 | 5.9213e-05 | -1.6879 | -1.5496 | 5.9213e-05 | 1.0229 | 0.55681 | 0.39722 |  | 0.028211 |  |  |  | 0.66571 | 0.44317 | 0.64929 | 0.42158 | 0.43224 | 0.020516 | 0.0004209 | 0.028211 | 0.00079585 | 0.00057877 | 0.016416 | 0.024659 | -0.007695 | -0.37508 | 0.00026948 | 0.44317 | 5.9213e-05 | 0.0004209 | 6.4376e-05 | -3.0177e-05
[7 empty] | 1.94 | 87.0964 | 0.87096 | 0.32416 | 0.31379 | 0.63567 | 0.64461 | 0.62399 | 0.00042524 | 0.015804 | 0.02076 | 2.4564e-05 | -1.8012 | -1.6828 | 2.4564e-05 | 0.95328 | 0.58253 | 0.3675 |  | 0.02076 |  |  |  | 0.64461 | 0.41553 | 0.62399 | 0.38937 | 0.40223 | 0.015804 | 0.00024976 | 0.02076 | 0.00043098 | 0.00032809 | 0.020621 | 0.03199 | -0.0049562 | -0.3136 | 0.00042524 | 0.41553 | 2.4564e-05 | 0.00024976 | 8.0869e-05 | -1.9436e-05
[7 empty] | 1.96 | 91.2011 | 0.91201 | 0.31339 | 0.30111 | 0.6137 | 0.62319 | 0.59878 | 0.000596 | 0.012033 | 0.015119 | 9.5212e-06 | -1.9196 | -1.8205 | 9.5212e-06 | 0.88837 | 0.60702 | 0.3392 |  | 0.015119 |  |  |  | 0.62319 | 0.38836 | 0.59878 | 0.35853 | 0.37315 | 0.012033 | 0.0001448 | 0.015119 | 0.00022858 | 0.00018193 | 0.024413 | 0.039175 | -0.0030856 | -0.25643 | 0.000596 | 0.38836 | 9.5212e-06 | 0.0001448 | 9.5738e-05 | -1.2101e-05
[7 empty] | 1.98 | 95.4993 | 0.95499 | 0.3025 | 0.28853 | 0.59149 | 0.60153 | 0.57376 | 0.00077128 | 0.0090578 | 0.010902 | 3.4021e-06 | -2.043 | -1.9625 | 3.4021e-06 | 0.82788 | 0.63023 | 0.31238 |  | 0.010902 |  |  |  | 0.60153 | 0.36183 | 0.57376 | 0.32919 | 0.34513 | 0.0090578 | 8.2043e-05 | 0.010902 | 0.00011886 | 9.875e-05 | 0.027772 | 0.046169 | -0.0018445 | -0.20363 | 0.00077128 | 0.36183 | 3.4021e-06 | 8.2043e-05 | 0.00010891 | -7.2332e-06
[7 empty] | 2 | 100 | 1 | 0.29153 | 0.2761 | 0.56915 | 0.57973 | 0.54904 | 0.00094194 | 0.006742 | 0.0077884 | 1.0949e-06 | -2.1712 | -2.1086 | 1.0949e-06 | 0.7715 | 0.65212 | 0.28709 |  | 0.0077884 |  |  |  | 0.57973 | 0.33608 | 0.54904 | 0.30144 | 0.31829 | 0.006742 | 4.5455e-05 | 0.0077884 | 6.0659e-05 | 5.2509e-05 | 0.030691 | 0.052941 | -0.0010464 | -0.1552 | 0.00094194 | 0.33608 | 1.0949e-06 | 4.5455e-05 | 0.00012036 | -4.1034e-06
[7 empty] | 2.02 | 104.7129 | 1.0471 | 0.28055 | 0.26387 | 0.54675 | 0.55789 | 0.52471 | 0.0011005 | 0.0049638 | 0.0055149 | 3.0372e-07 | -2.3042 | -2.2585 | 3.0372e-07 | 0.71897 | 0.6727 | 0.26331 |  | 0.0055149 |  |  |  | 0.55789 | 0.31124 | 0.52471 | 0.27532 | 0.29273 | 0.0049638 | 2.464e-05 | 0.0055149 | 3.0415e-05 | 2.7375e-05 | 0.033174 | 0.059464 | -0.0005511 | -0.11102 | 0.0011005 | 0.31124 | 3.0372e-07 | 2.464e-05 | 0.0001301 | -2.1612e-06
[7 empty] | 2.04 | 109.6478 | 1.0965 | 0.26959 | 0.25187 | 0.52442 | 0.5361 | 0.50086 | 0.0012415 | 0.0036162 | 0.0038728 | 6.5806e-08 | -2.4417 | -2.412 | 6.5806e-08 | 0.67001 | 0.69196 | 0.24105 |  | 0.0038728 |  |  |  | 0.5361 | 0.2874 | 0.50086 | 0.25086 | 0.26851 | 0.0036162 | 1.3077e-05 | 0.0038728 | 1.4998e-05 | 1.4005e-05 | 0.035235 | 0.065724 | -0.00025653 | -0.070938 | 0.0012415 | 0.2874 | 6.5806e-08 | 1.3077e-05 | 0.00013817 | -1.006e-06
[7 empty] | 2.06 | 114.8154 | 1.1482 | 0.25871 | 0.24016 | 0.50223 | 0.51446 | 0.47756 | 0.001361 | 0.0026078 | 0.0026984 | 8.2072e-09 | -2.5837 | -2.5689 | 8.2072e-09 | 0.62439 | 0.70994 | 0.22028 |  | 0.0026984 |  |  |  | 0.51446 | 0.26466 | 0.47756 | 0.22807 | 0.24569 | 0.0026078 | 6.8005e-06 | 0.0026984 | 7.2812e-06 | 7.0368e-06 | 0.036892 | 0.071711 | -9.0594e-05 | -0.03474 | 0.001361 | 0.26466 | 8.2072e-09 | 6.8005e-06 | 0.00014467 | -3.5527e-07
[7 empty] | 2.08 | 120.2264 | 1.2023 | 0.24794 | 0.22875 | 0.48028 | 0.49304 | 0.45487 | 0.0014571 | 0.0018623 | 0.0018664 | 1.6797e-11 | -2.7299 | -2.729 | 1.6797e-11 | 0.58187 | 0.72665 | 0.20096 |  | 0.0018664 |  |  |  | 0.49304 | 0.24309 | 0.45487 | 0.20691 | 0.22427 | 0.0018623 | 3.4682e-06 | 0.0018664 | 3.4835e-06 | 3.4758e-06 | 0.038172 | 0.077421 | -4.0984e-06 | -0.0022007 | 0.0014571 | 0.24309 | 1.6797e-11 | 3.4682e-06 | 0.00014969 | -1.6072e-08
[7 empty] | 2.1 | 125.8925 | 1.2589 | 0.23733 | 0.21767 | 0.45865 | 0.47194 | 0.43284 | 0.0015292 | 0.0013176 | 0.0012822 | 1.2581e-09 | -2.8802 | -2.8921 | 1.2581e-09 | 0.54225 | 0.74216 | 0.18305 |  | 0.0012822 |  |  |  | 0.47194 | 0.22273 | 0.43284 | 0.18735 | 0.20428 | 0.0013176 | 1.7361e-06 | 0.0012822 | 1.6439e-06 | 1.6894e-06 | 0.039105 | 0.082859 | 3.547e-05 | 0.026919 | 0.0015292 | 0.22273 | 1.2581e-09 | 1.7361e-06 | 0.00015335 | 1.391e-07
[7 empty] | 2.12 | 131.8257 | 1.3183 | 0.22691 | 0.20694 | 0.43741 | 0.45123 | 0.41151 | 0.0015778 | 0.00092405 | 0.0008752 | 2.3861e-09 | -3.0343 | -3.0579 | 2.3861e-09 | 0.50532 | 0.75649 | 0.16649 |  | 0.0008752 |  |  |  | 0.45123 | 0.20361 | 0.41151 | 0.16934 | 0.18568 | 0.00092405 | 8.5386e-07 | 0.0008752 | 7.6598e-07 | 8.0873e-07 | 0.039722 | 0.08803 | 4.8848e-05 | 0.052863 | 0.0015778 | 0.20361 | 2.3861e-09 | 8.5386e-07 | 0.00015577 | 1.9156e-07
[7 empty] | 2.14 | 138.0384 | 1.3804 | 0.21672 | 0.19658 | 0.41663 | 0.43096 | 0.3909 | 0.0016045 | 0.00064265 | 0.00059389 | 2.3771e-09 | -3.192 | -3.2263 | 2.3771e-09 | 0.47091 | 0.76971 | 0.15121 |  | 0.00059389 |  |  |  | 0.43096 | 0.18573 | 0.3909 | 0.15281 | 0.16846 | 0.00064265 | 4.13e-07 | 0.00059389 | 3.5271e-07 | 3.8166e-07 | 0.040056 | 0.092946 | 4.8755e-05 | 0.075866 | 0.0016045 | 0.18573 | 2.3771e-09 | 4.13e-07 | 0.00015708 | 1.912e-07
[7 empty] | 2.16 | 144.544 | 1.4454 | 0.20678 | 0.1866 | 0.39637 | 0.4112 | 0.37106 | 0.0016113 | 0.00044345 | 0.00040081 | 1.8181e-09 | -3.3532 | -3.3971 | 1.8181e-09 | 0.43885 | 0.78187 | 0.13716 |  | 0.00040081 |  |  |  | 0.4112 | 0.16908 | 0.37106 | 0.13768 | 0.15258 | 0.00044345 | 1.9664e-07 | 0.00040081 | 1.6065e-07 | 1.7774e-07 | 0.040141 | 0.097619 | 4.2639e-05 | 0.096154 | 0.0016113 | 0.16908 | 1.8181e-09 | 1.9664e-07 | 0.00015741 | 1.6721e-07
[7 empty] | 2.18 | 151.3561 | 1.5136 | 0.19712 | 0.177 | 0.37668 | 0.39199 | 0.35198 | 0.0016007 | 0.00030375 | 0.00026914 | 1.1977e-09 | -3.5175 | -3.57 | 1.1977e-09 | 0.40896 | 0.79304 | 0.12426 |  | 0.00026914 |  |  |  | 0.39199 | 0.15365 | 0.35198 | 0.12389 | 0.13797 | 0.00030375 | 9.2261e-08 | 0.00026914 | 7.2435e-08 | 8.175e-08 | 0.040008 | 0.10207 | 3.4608e-05 | 0.11394 | 0.0016007 | 0.15365 | 1.1977e-09 | 9.2261e-08 | 0.00015689 | 1.3572e-07
[7 empty] | 2.2 | 158.4893 | 1.5849 | 0.18776 | 0.1678 | 0.35759 | 0.37337 | 0.33368 | 0.0015752 | 0.00020663 | 0.00017989 | 7.1498e-10 | -3.6848 | -3.745 | 7.1498e-10 | 0.38112 | 0.80327 | 0.11244 |  | 0.00017989 |  |  |  | 0.37337 | 0.1394 | 0.33368 | 0.11134 | 0.12458 | 0.00020663 | 4.2696e-08 | 0.00017989 | 3.2361e-08 | 3.7171e-08 | 0.039689 | 0.1063 | 2.6739e-05 | 0.12941 | 0.0015752 | 0.1394 | 7.1498e-10 | 4.2696e-08 | 0.00015564 | 1.0486e-07
[7 empty] | 2.22 | 165.9587 | 1.6596 | 0.17871 | 0.15899 | 0.33914 | 0.35537 | 0.31616 | 0.0015375 | 0.00013967 | 0.00011973 | 3.9743e-10 | -3.8549 | -3.9218 | 3.9743e-10 | 0.35517 | 0.81262 | 0.10163 |  | 0.00011973 |  |  |  | 0.35537 | 0.12629 | 0.31616 | 0.099957 | 0.11235 | 0.00013967 | 1.9507e-08 | 0.00011973 | 1.4336e-08 | 1.6723e-08 | 0.039211 | 0.11034 | 1.9936e-05 | 0.14274 | 0.0015375 | 0.12629 | 3.9743e-10 | 1.9507e-08 | 0.00015377 | 7.8179e-08
[7 empty] | 2.24 | 173.7801 | 1.7378 | 0.16998 | 0.15057 | 0.32135 | 0.33802 | 0.29942 | 0.00149 | 9.3846e-05 | 7.9387e-05 | 2.0909e-10 | -4.0276 | -4.1003 | 2.0909e-10 | 0.33098 | 0.82115 | 0.091773 |  | 7.9387e-05 |  |  |  | 0.33802 | 0.11426 | 0.29942 | 0.089652 | 0.10121 | 9.3846e-05 | 8.8071e-09 | 7.9387e-05 | 6.3022e-09 | 7.4501e-09 | 0.0386 | 0.1142 | 1.446e-05 | 0.15408 | 0.00149 | 0.11426 | 2.0909e-10 | 8.8071e-09 | 0.00015137 | 5.6705e-08
[7 empty] | 2.26 | 181.9701 | 1.8197 | 0.16159 | 0.14254 | 0.30424 | 0.32133 | 0.28345 | 0.001435 | 6.2713e-05 | 5.2455e-05 | 1.0522e-10 | -4.2026 | -4.2802 | 1.0522e-10 | 0.30844 | 0.82892 | 0.082791 |  | 5.2455e-05 |  |  |  | 0.32133 | 0.10325 | 0.28345 | 0.080344 | 0.091082 | 6.2713e-05 | 3.9329e-09 | 5.2455e-05 | 2.7515e-09 | 3.2896e-09 | 0.037881 | 0.11789 | 1.0258e-05 | 0.16357 | 0.001435 | 0.10325 | 1.0522e-10 | 3.9329e-09 | 0.00014855 | 4.0226e-08
[7 empty] | 2.28 | 190.5461 | 1.9055 | 0.15354 | 0.13489 | 0.28783 | 0.30532 | 0.26824 | 0.0013745 | 4.1696e-05 | 3.4553e-05 | 5.1021e-11 | -4.3799 | -4.4615 | 5.1021e-11 | 0.28744 | 0.836 | 0.074621 |  | 3.4553e-05 |  |  |  | 0.30532 | 0.093218 | 0.26824 | 0.071953 | 0.081898 | 4.1696e-05 | 1.7385e-09 | 3.4553e-05 | 1.1939e-09 | 1.4407e-09 | 0.037075 | 0.12143 | 7.1429e-06 | 0.17131 | 0.0013745 | 0.093218 | 5.1021e-11 | 1.7385e-09 | 0.00014539 | 2.8011e-08
[7 empty] | 2.3 | 199.5262 | 1.9953 | 0.14582 | 0.12762 | 0.2721 | 0.28998 | 0.25378 | 0.0013104 | 2.7593e-05 | 2.2698e-05 | 2.3961e-11 | -4.5592 | -4.644 | 2.3961e-11 | 0.26787 | 0.84242 | 0.067201 |  | 2.2698e-05 |  |  |  | 0.28998 | 0.084087 | 0.25378 | 0.064403 | 0.07359 | 2.7593e-05 | 7.6139e-10 | 2.2698e-05 | 5.1521e-10 | 6.2632e-10 | 0.036199 | 0.12483 | 4.895e-06 | 0.1774 | 0.0013104 | 0.084087 | 2.3961e-11 | 7.6139e-10 | 0.00014196 | 1.9196e-08
[7 empty] | 2.32 | 208.9296 | 2.0893 | 0.13845 | 0.12071 | 0.25707 | 0.27531 | 0.24004 | 0.001244 | 1.8183e-05 | 1.4875e-05 | 1.094e-11 | -4.7403 | -4.8275 | 1.094e-11 | 0.24963 | 0.84824 | 0.060471 |  | 1.4875e-05 |  |  |  | 0.27531 | 0.075797 | 0.24004 | 0.05762 | 0.066086 | 1.8183e-05 | 3.3061e-10 | 1.4875e-05 | 2.2127e-10 | 2.7047e-10 | 0.035271 | 0.12811 | 3.3075e-06 | 0.1819 | 0.001244 | 0.075797 | 1.094e-11 | 3.3061e-10 | 0.00013832 | 1.2971e-08
[7 empty] | 2.34 | 218.7762 | 2.1878 | 0.13141 | 0.11416 | 0.24272 | 0.26132 | 0.22701 | 0.0011767 | 1.1935e-05 | 9.7283e-06 | 4.8682e-12 | -4.9232 | -5.012 | 4.8682e-12 | 0.23263 | 0.85352 | 0.054376 |  | 9.7283e-06 |  |  |  | 0.26132 | 0.068286 | 0.22701 | 0.051535 | 0.059322 | 1.1935e-05 | 1.4244e-10 | 9.7283e-06 | 9.4639e-11 | 1.161e-10 | 0.034303 | 0.13127 | 2.2064e-06 | 0.18487 | 0.0011767 | 0.068286 | 4.8682e-12 | 1.4244e-10 | 0.00013452 | 8.6526e-09
[7 empty] | 2.36 | 229.0868 | 2.2909 | 0.1247 | 0.10795 | 0.22905 | 0.24798 | 0.21467 | 0.0011095 | 7.8056e-06 | 6.3511e-06 | 2.1155e-12 | -5.1076 | -5.1971 | 2.1155e-12 | 0.21679 | 0.85829 | 0.048861 |  | 6.3511e-06 |  |  |  | 0.24798 | 0.061494 | 0.21467 | 0.046084 | 0.053234 | 7.8056e-06 | 6.0928e-11 | 6.3511e-06 | 4.0337e-11 | 4.9575e-11 | 0.033309 | 0.13432 | 1.4545e-06 | 0.18634 | 0.0011095 | 0.061494 | 2.1155e-12 | 6.0928e-11 | 0.00013062 | 5.7038e-09
[7 empty] | 2.38 | 239.8833 | 2.3988 | 0.11832 | 0.10208 | 0.21604 | 0.23529 | 0.20299 | 0.0010432 | 5.0885e-06 | 4.1404e-06 | 8.9872e-13 | -5.2934 | -5.383 | 8.9872e-13 | 0.20203 | 0.8626 | 0.043878 |  | 4.1404e-06 |  |  |  | 0.23529 | 0.055362 | 0.20299 | 0.041206 | 0.047762 | 5.0885e-06 | 2.5892e-11 | 4.1404e-06 | 1.7143e-11 | 2.1069e-11 | 0.032298 | 0.13727 | 9.4801e-07 | 0.18631 | 0.0010432 | 0.055362 | 8.9872e-13 | 2.5892e-11 | 0.00012666 | 3.7177e-09
[7 empty] | 2.4 | 251.1886 | 2.5119 | 0.11226 | 0.096529 | 0.20367 | 0.22323 | 0.19195 | 0.00097837 | 3.3073e-06 | 2.6962e-06 | 3.7343e-13 | -5.4805 | -5.5692 | 3.7343e-13 | 0.18827 | 0.86649 | 0.039379 |  | 2.6962e-06 |  |  |  | 0.22323 | 0.049832 | 0.19195 | 0.036846 | 0.04285 | 3.3073e-06 | 1.0938e-11 | 2.6962e-06 | 7.2695e-12 | 8.9171e-12 | 0.031279 | 0.14012 | 6.1109e-07 | 0.18477 | 0.00097837 | 0.049832 | 3.7343e-13 | 1.0938e-11 | 0.00012266 | 2.3964e-09
[7 empty] | 2.42 | 263.0268 | 2.6303 | 0.1065 | 0.091286 | 0.19194 | 0.21178 | 0.18153 | 0.00091556 | 2.1438e-06 | 1.7543e-06 | 1.5173e-13 | -5.6688 | -5.7559 | 1.5173e-13 | 0.17545 | 0.87001 | 0.035321 |  | 1.7543e-06 |  |  |  | 0.21178 | 0.044853 | 0.18153 | 0.032952 | 0.038445 | 2.1438e-06 | 4.5959e-12 | 1.7543e-06 | 3.0774e-12 | 3.7608e-12 | 0.030258 | 0.14287 | 3.8953e-07 | 0.1817 | 0.00091556 | 0.044853 | 1.5173e-13 | 4.5959e-12 | 0.00011866 | 1.5276e-09
[7 empty] | 2.44 | 275.4229 | 2.7542 | 0.10104 | 0.086339 | 0.18081 | 0.20093 | 0.17169 | 0.0008551 | 1.3862e-06 | 1.1408e-06 | 6.0233e-14 | -5.8582 | -5.9428 | 6.0233e-14 | 0.1635 | 0.87317 | 0.031665 |  | 1.1408e-06 |  |  |  | 0.20093 | 0.040374 | 0.17169 | 0.029477 | 0.034498 | 1.3862e-06 | 1.9216e-12 | 1.1408e-06 | 1.3014e-12 | 1.5813e-12 | 0.029242 | 0.14553 | 2.4542e-07 | 0.17705 | 0.0008551 | 0.040374 | 6.0233e-14 | 1.9216e-12 | 0.00011467 | 9.6245e-10
[7 empty] | 2.46 | 288.4032 | 2.884 | 0.095875 | 0.081676 | 0.17027 | 0.19065 | 0.16242 | 0.00079722 | 8.9434e-07 | 7.4163e-07 | 2.3318e-14 | -6.0485 | -6.1298 | 2.3318e-14 | 0.15237 | 0.87602 | 0.028374 |  | 7.4163e-07 |  |  |  | 0.19065 | 0.036348 | 0.16242 | 0.026379 | 0.030965 | 8.9434e-07 | 7.9984e-13 | 7.4163e-07 | 5.5002e-13 | 6.6327e-13 | 0.028235 | 0.1481 | 1.527e-07 | 0.17075 | 0.00079722 | 0.036348 | 2.3318e-14 | 7.9984e-13 | 0.00011073 | 5.9884e-10
[7 empty] | 2.48 | 301.9952 | 3.02 | 0.090982 | 0.077283 | 0.1603 | 0.18092 | 0.15368 | 0.00074207 | 5.7584e-07 | 4.8215e-07 | 8.7777e-15 | -6.2397 | -6.3168 | 8.7777e-15 | 0.14199 | 0.87858 | 0.025413 |  | 4.8215e-07 |  |  |  | 0.18092 | 0.032733 | 0.15368 | 0.023618 | 0.027804 | 5.7584e-07 | 3.3159e-13 | 4.8215e-07 | 2.3247e-13 | 2.7764e-13 | 0.027241 | 0.15057 | 9.3689e-08 | 0.1627 | 0.00074207 | 0.032733 | 8.7777e-15 | 3.3159e-13 | 0.00010683 | 3.6741e-10
[7 empty] | 2.5 | 316.2278 | 3.1623 | 0.086355 | 0.073148 | 0.15087 | 0.17172 | 0.14546 | 0.00068974 | 3.7009e-07 | 3.1354e-07 | 3.198e-15 | -6.4317 | -6.5037 | 3.198e-15 | 0.13232 | 0.88088 | 0.022751 |  | 3.1354e-07 |  |  |  | 0.17172 | 0.029488 | 0.14546 | 0.021158 | 0.024978 | 3.7009e-07 | 1.3696e-13 | 3.1354e-07 | 9.8305e-14 | 1.1604e-13 | 0.026263 | 0.15294 | 5.655e-08 | 0.1528 | 0.00068974 | 0.029488 | 3.198e-15 | 1.3696e-13 | 0.00010299 | 2.2177e-10
[7 empty] | 2.52 | 331.1311 | 3.3113 | 0.081983 | 0.069258 | 0.14195 | 0.16303 | 0.13772 | 0.00064026 | 2.3746e-07 | 2.04e-07 | 1.1197e-15 | -6.6244 | -6.6904 | 1.1197e-15 | 0.12331 | 0.88295 | 0.02036 |  | 2.04e-07 |  |  |  | 0.16303 | 0.026578 | 0.13772 | 0.018968 | 0.022453 | 2.3746e-07 | 5.6387e-14 | 2.04e-07 | 4.1615e-14 | 4.8441e-14 | 0.025303 | 0.15521 | 3.3462e-08 | 0.14092 | 0.00064026 | 0.026578 | 1.1197e-15 | 5.6387e-14 | 9.9229e-05 | 1.3122e-10
[7 empty] | 2.54 | 346.7369 | 3.4674 | 0.077854 | 0.065602 | 0.13354 | 0.15482 | 0.13045 | 0.0005936 | 1.5213e-07 | 1.3283e-07 | 3.7259e-16 | -6.8178 | -6.8767 | 3.7259e-16 | 0.11492 | 0.88481 | 0.018214 |  | 1.3283e-07 |  |  |  | 0.15482 | 0.023968 | 0.13045 | 0.017018 | 0.020196 | 1.5213e-07 | 2.3145e-14 | 1.3283e-07 | 1.7644e-14 | 2.0208e-14 | 0.024364 | 0.15737 | 1.9303e-08 | 0.12688 | 0.0005936 | 0.023968 | 3.7259e-16 | 2.3145e-14 | 9.5545e-05 | 7.5696e-11
[7 empty] | 2.56 | 363.0781 | 3.6308 | 0.073957 | 0.062167 | 0.12559 | 0.14707 | 0.12362 | 0.00054973 | 9.7338e-08 | 8.6582e-08 | 1.1568e-16 | -7.0117 | -7.0626 | 1.1568e-16 | 0.10709 | 0.88648 | 0.016288 |  | 8.6582e-08 |  |  |  | 0.14707 | 0.021629 | 0.12362 | 0.015282 | 0.018181 | 9.7338e-08 | 9.4746e-15 | 8.6582e-08 | 7.4965e-15 | 8.4277e-15 | 0.023446 | 0.15943 | 1.0756e-08 | 0.1105 | 0.00054973 | 0.021629 | 1.1568e-16 | 9.4746e-15 | 9.1946e-05 | 4.2179e-11
[7 empty] | 2.58 | 380.1894 | 3.8019 | 0.070282 | 0.058941 | 0.1181 | 0.13976 | 0.11721 | 0.00050856 | 6.2202e-08 | 5.6507e-08 | 3.2433e-17 | -7.2062 | -7.2479 | 3.2433e-17 | 0.099799 | 0.88797 | 0.014561 |  | 5.6507e-08 |  |  |  | 0.13976 | 0.019532 | 0.11721 | 0.013737 | 0.016381 | 6.2202e-08 | 3.8691e-15 | 5.6507e-08 | 3.1931e-15 | 3.5149e-15 | 0.022551 | 0.16136 | 5.695e-09 | 0.091556 | 0.00050856 | 0.019532 | 3.2433e-17 | 3.8691e-15 | 8.8436e-05 | 2.2333e-11
[7 empty] | 2.6 | 398.1072 | 3.9811 | 0.066816 | 0.055914 | 0.11104 | 0.13287 | 0.11119 | 0.00047001 | 3.9706e-08 | 3.6935e-08 | 7.6799e-18 | -7.4011 | -7.4326 | 7.6799e-18 | 0.093004 | 0.88931 | 0.013013 |  | 3.6935e-08 |  |  |  | 0.13287 | 0.017654 | 0.11119 | 0.012363 | 0.014773 | 3.9706e-08 | 1.5766e-15 | 3.6935e-08 | 1.3642e-15 | 1.4665e-15 | 0.02168 | 0.16317 | 2.7713e-09 | 0.069795 | 0.00047001 | 0.017654 | 7.6799e-18 | 1.5766e-15 | 8.5018e-05 | 1.0868e-11
[7 empty] | 2.62 | 416.8694 | 4.1687 | 0.06355 | 0.053074 | 0.10438 | 0.12637 | 0.10554 | 0.00043397 | 2.5321e-08 | 2.4183e-08 | 1.2935e-18 | -7.5965 | -7.6165 | 1.2935e-18 | 0.086671 | 0.89051 | 0.011627 |  | 2.4183e-08 |  |  |  | 0.12637 | 0.01597 | 0.10554 | 0.011139 | 0.013337 | 2.5321e-08 | 6.4113e-16 | 2.4183e-08 | 5.8483e-16 | 6.1234e-16 | 0.020832 | 0.16485 | 1.1373e-09 | 0.044916 | 0.00043397 | 0.01597 | 1.2935e-18 | 6.4113e-16 | 8.1694e-05 | 4.46e-12
[7 empty] | 2.64 | 436.5158 | 4.3652 | 0.060474 | 0.050412 | 0.098105 | 0.12025 | 0.10025 | 0.00040033 | 1.6133e-08 | 1.5865e-08 | 7.1537e-20 | -7.7923 | -7.7996 | 7.1537e-20 | 0.080769 | 0.89159 | 0.010385 |  | 1.5865e-08 |  |  |  | 0.12025 | 0.014461 | 0.10025 | 0.010049 | 0.012055 | 1.6133e-08 | 2.6026e-16 | 1.5865e-08 | 2.5171e-16 | 2.5595e-16 | 0.020008 | 0.16638 | 2.6746e-10 | 0.016579 | 0.00040033 | 0.014461 | 7.1537e-20 | 2.6026e-16 | 7.8464e-05 | 1.0489e-12
[7 empty] | 2.66 | 457.0882 | 4.5709 | 0.057576 | 0.047916 | 0.092199 | 0.11449 | 0.095284 | 0.00036899 | 1.0271e-08 | 1.0431e-08 | 2.5711e-20 | -7.9884 | -7.9817 | 2.5711e-20 | 0.075269 | 0.89255 | 0.0092738 |  | 1.0431e-08 |  |  |  | 0.11449 | 0.013109 | 0.095284 | 0.009079 | 0.010909 | 1.0271e-08 | 1.0548e-16 | 1.0431e-08 | 1.088e-16 | 1.0713e-16 | 0.019209 | 0.16778 | -1.6035e-10 | -0.015612 | 0.00036899 | 0.013109 | 2.5711e-20 | 1.0548e-16 | 7.533e-05 | -6.2881e-13
[7 empty] | 2.68 | 478.6301 | 4.7863 | 0.054849 | 0.045579 | 0.086638 | 0.10907 | 0.090635 | 0.00033982 | 6.5338e-09 | 6.8743e-09 | 1.1594e-19 | -8.1848 | -8.1628 | 1.1594e-19 | 0.070144 | 0.89341 | 0.0082795 |  | 6.8743e-09 |  |  |  | 0.10907 | 0.011896 | 0.090635 | 0.0082147 | 0.0098855 | 6.5338e-09 | 4.2691e-17 | 6.8743e-09 | 4.7256e-17 | 4.4915e-17 | 0.018434 | 0.16901 | -3.405e-10 | -0.052113 | 0.00033982 | 0.011896 | 1.1594e-19 | 4.2691e-17 | 7.2291e-05 | -1.3353e-12
[7 empty] | 2.7 | 501.1872 | 5.0119 | 0.052282 | 0.043389 | 0.081405 | 0.10396 | 0.086281 | 0.0003127 | 4.1539e-09 | 4.5421e-09 | 1.5068e-19 | -8.3815 | -8.3427 | 1.5068e-19 | 0.065367 | 0.89418 | 0.0073903 |  | 4.5421e-09 |  |  |  | 0.10396 | 0.010809 | 0.086281 | 0.0074444 | 0.0089702 | 4.1539e-09 | 1.7255e-17 | 4.5421e-09 | 2.0631e-17 | 1.8867e-17 | 0.017683 | 0.17009 | -3.8818e-10 | -0.093449 | 0.0003127 | 0.010809 | 1.5068e-19 | 1.7255e-17 | 6.9347e-05 | -1.5223e-12
[7 empty] | 2.72 | 524.8075 | 5.2481 | 0.049866 | 0.041339 | 0.076481 | 0.099162 | 0.082205 | 0.00028753 | 2.6393e-09 | 3.0095e-09 | 1.3698e-19 | -8.5785 | -8.5215 | 1.3698e-19 | 0.060916 | 0.89487 | 0.0065952 |  | 3.0095e-09 |  |  |  | 0.099162 | 0.009833 | 0.082205 | 0.0067577 | 0.0081516 | 2.6393e-09 | 6.9661e-18 | 3.0095e-09 | 9.0568e-18 | 7.943e-18 | 0.016957 | 0.171 | -3.7011e-10 | -0.14023 | 0.00028753 | 0.009833 | 1.3698e-19 | 6.9661e-18 | 6.6497e-05 | -1.4514e-12
[7 empty] | 2.74 | 549.5409 | 5.4954 | 0.047594 | 0.039421 | 0.07185 | 0.094644 | 0.07839 | 0.00026418 | 1.6761e-09 | 1.9999e-09 | 1.0481e-19 | -8.7757 | -8.699 | 1.0481e-19 | 0.056768 | 0.89548 | 0.0058846 |  | 1.9999e-09 |  |  |  | 0.094644 | 0.0089574 | 0.07839 | 0.006145 | 0.0074191 | 1.6761e-09 | 2.8094e-18 | 1.9999e-09 | 3.9995e-18 | 3.352e-18 | 0.016254 | 0.17173 | -3.2375e-10 | -0.19315 | 0.00026418 | 0.0089574 | 1.0481e-19 | 2.8094e-18 | 6.3739e-05 | -1.2696e-12
[7 empty] | 2.76 | 575.4399 | 5.7544 | 0.045458 | 0.037626 | 0.067493 | 0.090394 | 0.074821 | 0.00024254 | 1.0639e-09 | 1.3331e-09 | 7.248e-20 | -8.9731 | -8.8751 | 7.248e-20 | 0.052903 | 0.89603 | 0.0052496 |  | 1.3331e-09 |  |  |  | 0.090394 | 0.0081712 | 0.074821 | 0.0055981 | 0.0067634 | 1.0639e-09 | 1.1319e-18 | 1.3331e-09 | 1.7773e-18 | 1.4184e-18 | 0.015574 | 0.17229 | -2.6922e-10 | -0.25304 | 0.00024254 | 0.0081712 | 7.248e-20 | 1.1319e-18 | 6.1074e-05 | -1.0558e-12
[7 empty] | 2.78 | 602.5596 | 6.0256 | 0.043448 | 0.035947 | 0.063397 | 0.086399 | 0.071482 | 0.00022252 | 6.7505e-10 | 8.9164e-10 | 4.691e-20 | -9.1707 | -9.0498 | 4.691e-20 | 0.0493 | 0.89652 | 0.0046824 |  | 8.9164e-10 |  |  |  | 0.086399 | 0.0074648 | 0.071482 | 0.0051097 | 0.006176 | 6.7505e-10 | 4.5569e-19 | 8.9164e-10 | 7.9501e-19 | 6.019e-19 | 0.014917 | 0.17265 | -2.1659e-10 | -0.32085 | 0.00022252 | 0.0074648 | 4.691e-20 | 4.5569e-19 | 5.8498e-05 | -8.4936e-13
[7 empty] | 2.8 | 630.9573 | 6.3096 | 0.041559 | 0.034377 | 0.059546 | 0.082642 | 0.06836 | 0.000204 | 4.2815e-10 | 5.9841e-10 | 2.8988e-20 | -9.3684 | -9.223 | 2.8988e-20 | 0.045943 | 0.89696 | 0.0041759 |  | 5.9841e-10 |  |  |  | 0.082642 | 0.0068298 | 0.06836 | 0.004673 | 0.0056494 | 4.2815e-10 | 1.8331e-19 | 5.9841e-10 | 3.5809e-19 | 2.5621e-19 | 0.014283 | 0.17283 | -1.7026e-10 | -0.39766 | 0.000204 | 0.0068298 | 2.8988e-20 | 1.8331e-19 | 5.6012e-05 | -6.6768e-13
[7 empty] | 2.82 | 660.6934 | 6.6069 | 0.039784 | 0.032909 | 0.055926 | 0.079111 | 0.06544 | 0.0001869 | 2.7146e-10 | 4.0306e-10 | 1.7319e-20 | -9.5663 | -9.3946 | 1.7319e-20 | 0.042815 | 0.89735 | 0.0037236 |  | 4.0306e-10 |  |  |  | 0.079111 | 0.0062586 | 0.06544 | 0.0042824 | 0.0051771 | 2.7146e-10 | 7.3689e-20 | 4.0306e-10 | 1.6246e-19 | 1.0941e-19 | 0.013671 | 0.17281 | -1.316e-10 | -0.48479 | 0.0001869 | 0.0062586 | 1.7319e-20 | 7.3689e-20 | 5.3612e-05 | -5.1608e-13
[7 empty] | 2.84 | 691.831 | 6.9183 | 0.038115 | 0.031536 | 0.052524 | 0.075793 | 0.062712 | 0.00017111 | 1.7206e-10 | 2.725e-10 | 1.0088e-20 | -9.7643 | -9.5646 | 1.0088e-20 | 0.039899 | 0.8977 | 0.0033199 |  | 2.725e-10 |  |  |  | 0.075793 | 0.0057445 | 0.062712 | 0.0039328 | 0.0047531 | 1.7206e-10 | 2.9605e-20 | 2.725e-10 | 7.4254e-20 | 4.6886e-20 | 0.013081 | 0.17259 | -1.0044e-10 | -0.58373 | 0.00017111 | 0.0057445 | 1.0088e-20 | 2.9605e-20 | 5.1297e-05 | -3.9387e-13
[7 empty] | 2.86 | 724.436 | 7.2444 | 0.036546 | 0.030254 | 0.049326 | 0.072674 | 0.060162 | 0.00015655 | 1.0903e-10 | 1.8494e-10 | 5.7626e-21 | -9.9625 | -9.733 | 5.7626e-21 | 0.037182 | 0.89801 | 0.0029595 |  | 1.8494e-10 |  |  |  | 0.072674 | 0.0052815 | 0.060162 | 0.0036194 | 0.0043722 | 1.0903e-10 | 1.1887e-20 | 1.8494e-10 | 3.4202e-20 | 2.0163e-20 | 0.012512 | 0.17216 | -7.5912e-11 | -0.69626 | 0.00015655 | 0.0052815 | 5.7626e-21 | 1.1887e-20 | 4.9066e-05 | -2.9769e-13
[7 empty] | 2.88 | 758.5776 | 7.5858 | 0.035072 | 0.029056 | 0.046322 | 0.069743 | 0.057779 | 0.00014313 | 6.9069e-11 | 1.2601e-10 | 3.2427e-21 | -10.1607 | -9.8996 | 3.2427e-21 | 0.03465 | 0.89829 | 0.002638 |  | 1.2601e-10 |  |  |  | 0.069743 | 0.0048641 | 0.057779 | 0.0033384 | 0.0040297 | 6.9069e-11 | 4.7706e-21 | 1.2601e-10 | 1.5879e-20 | 8.7037e-21 | 0.011964 | 0.17154 | -5.6944e-11 | -0.82445 | 0.00014313 | 0.0048641 | 3.2427e-21 | 4.7706e-21 | 4.6916e-05 | -2.2331e-13
[7 empty] | 2.9 | 794.3282 | 7.9433 | 0.033687 | 0.027937 | 0.043499 | 0.066989 | 0.055553 | 0.00013078 | 4.3746e-11 | 8.6213e-11 | 1.8034e-21 | -10.3591 | -10.0644 | 1.8034e-21 | 0.032291 | 0.89854 | 0.0023512 |  | 8.6213e-11 |  |  |  | 0.066989 | 0.0044875 | 0.055553 | 0.0030862 | 0.0037215 | 4.3746e-11 | 1.9137e-21 | 8.6213e-11 | 7.4327e-21 | 3.7715e-21 | 0.011436 | 0.17071 | -4.2467e-11 | -0.97076 | 0.00013078 | 0.0044875 | 1.8034e-21 | 1.9137e-21 | 4.4846e-05 | -1.6654e-13
[7 empty] | 2.92 | 831.7638 | 8.3176 | 0.032386 | 0.026891 | 0.040847 | 0.064402 | 0.053474 | 0.00011941 | 2.7702e-11 | 5.9228e-11 | 9.9391e-22 | -10.5575 | -10.2275 | 9.9391e-22 | 0.030092 | 0.89876 | 0.0020953 |  | 5.9228e-11 |  |  |  | 0.064402 | 0.0041476 | 0.053474 | 0.0028595 | 0.0034439 | 2.7702e-11 | 7.6739e-22 | 5.9228e-11 | 3.508e-21 | 1.6407e-21 | 0.010928 | 0.16968 | -3.1526e-11 | -1.1381 | 0.00011941 | 0.0041476 | 9.9391e-22 | 7.6739e-22 | 4.2853e-05 | -1.2363e-13
[7 empty] | 2.94 | 870.9636 | 8.7096 | 0.031164 | 0.025915 | 0.038355 | 0.061972 | 0.051533 | 0.00010897 | 1.7539e-11 | 4.0861e-11 | 5.4395e-22 | -10.756 | -10.3887 | 5.4395e-22 | 0.028043 | 0.89896 | 0.0018671 |  | 4.0861e-11 |  |  |  | 0.061972 | 0.0038405 | 0.051533 | 0.0026556 | 0.0031936 | 1.7539e-11 | 3.0761e-22 | 4.0861e-11 | 1.6697e-21 | 7.1666e-22 | 0.010439 | 0.16844 | -2.3323e-11 | -1.3298 | 0.00010897 | 0.0038405 | 5.4395e-22 | 3.0761e-22 | 4.0936e-05 | -9.1462e-14
[7 empty] | 2.96 | 912.0108 | 9.1201 | 0.030016 | 0.025003 | 0.036015 | 0.059689 | 0.04972 | 9.9373e-05 | 1.1102e-11 | 2.8311e-11 | 2.9614e-22 | -10.9546 | -10.548 | 2.9614e-22 | 0.026133 | 0.89913 | 0.0016637 |  | 2.8311e-11 |  |  |  | 0.059689 | 0.0035627 | 0.04972 | 0.0024721 | 0.0029677 | 1.1102e-11 | 1.2326e-22 | 2.8311e-11 | 8.0152e-22 | 3.1432e-22 | 0.0099686 | 0.16701 | -1.7209e-11 | -1.55 | 9.9373e-05 | 0.0035627 | 2.9614e-22 | 1.2326e-22 | 3.9092e-05 | -6.7485e-14
[7 empty] | 2.98 | 954.9926 | 9.5499 | 0.028938 | 0.024152 | 0.033816 | 0.057544 | 0.048027 | 9.0568e-05 | 7.0271e-12 | 1.97e-11 | 1.6061e-22 | -11.1532 | -10.7055 | 1.6061e-22 | 0.024354 | 0.89929 | 0.0014822 |  | 1.97e-11 |  |  |  | 0.057544 | 0.0033113 | 0.048027 | 0.0023066 | 0.0027637 | 7.0271e-12 | 4.938e-23 | 1.97e-11 | 3.8811e-22 | 1.3844e-22 | 0.0095167 | 0.16538 | -1.2673e-11 | -1.8035 | 9.0568e-05 | 0.0033113 | 1.6061e-22 | 4.938e-23 | 3.7321e-05 | -4.9699e-14
[7 empty] | 3 | 1000 | 10 | 0.027925 | 0.023357 | 0.031751 | 0.05553 | 0.046447 | 8.2494e-05 | 4.4471e-12 | 1.3768e-11 | 8.6886e-23 | -11.3519 | -10.8611 | 8.6886e-23 | 0.022696 | 0.89943 | 0.0013205 |  | 1.3768e-11 |  |  |  | 0.05553 | 0.0030836 | 0.046447 | 0.0021574 | 0.0025792 | 4.4471e-12 | 1.9777e-23 | 1.3768e-11 | 1.8957e-22 | 6.1229e-23 | 0.0090826 | 0.16356 | -9.3213e-12 | -2.096 | 8.2494e-05 | 0.0030836 | 8.6886e-23 | 1.9777e-23 | 3.5618e-05 | -3.6554e-14
[7 empty] | 3.02 | 1047.1285 | 10.4713 | 0.026974 | 0.022616 | 0.029812 | 0.053638 | 0.044973 | 7.5096e-05 | 2.814e-12 | 9.6646e-12 | 4.6931e-23 | -11.5507 | -11.0148 | 4.6931e-23 | 0.02115 | 0.89956 | 0.0011763 |  | 9.6646e-12 |  |  |  | 0.053638 | 0.0028771 | 0.044973 | 0.0020225 | 0.0024123 | 2.814e-12 | 7.9188e-24 | 9.6646e-12 | 9.3405e-23 | 2.7197e-23 | 0.0086658 | 0.16156 | -6.8506e-12 | -2.4344 | 7.5096e-05 | 0.0028771 | 4.6931e-23 | 7.9188e-24 | 3.3983e-05 | -2.6865e-14
[7 empty] | 3.04 | 1096.4782 | 10.9648 | 0.02608 | 0.021924 | 0.027991 | 0.051862 | 0.043596 | 6.8321e-05 | 1.7805e-12 | 6.8137e-12 | 2.5333e-23 | -11.7495 | -11.1666 | 2.5333e-23 | 0.01971 | 0.89967 | 0.0010478 |  | 6.8137e-12 |  |  |  | 0.051862 | 0.0026897 | 0.043596 | 0.0019006 | 0.002261 | 1.7805e-12 | 3.1701e-24 | 6.8137e-12 | 4.6427e-23 | 1.2132e-23 | 0.0082657 | 0.15938 | -5.0332e-12 | -2.8269 | 6.8321e-05 | 0.0026897 | 2.5333e-23 | 3.1701e-24 | 3.2414e-05 | -1.9738e-14
[7 empty] | 3.06 | 1148.1536 | 11.4815 | 0.025241 | 0.021278 | 0.02628 | 0.050194 | 0.042312 | 6.2122e-05 | 1.1264e-12 | 4.8247e-12 | 1.3678e-23 | -11.9483 | -11.3165 | 1.3678e-23 | 0.018368 | 0.89977 | 0.0009333 |  | 4.8247e-12 |  |  |  | 0.050194 | 0.0025194 | 0.042312 | 0.0017903 | 0.0021238 | 1.1264e-12 | 1.2688e-24 | 4.8247e-12 | 2.3278e-23 | 5.4347e-24 | 0.0078818 | 0.15703 | -3.6983e-12 | -3.2832 | 6.2122e-05 | 0.0025194 | 1.3678e-23 | 1.2688e-24 | 3.0909e-05 | -1.4503e-14
[7 empty] | 3.08 | 1202.2644 | 12.0226 | 0.024453 | 0.020675 | 0.024674 | 0.048627 | 0.041113 | 5.6454e-05 | 7.1258e-13 | 3.4312e-12 | 7.391e-24 | -12.1472 | -11.4646 | 7.391e-24 | 0.017117 | 0.89985 | 0.00083125 |  | 3.4312e-12 |  |  |  | 0.048627 | 0.0023646 | 0.041113 | 0.0016903 | 0.0019992 | 7.1258e-13 | 5.0777e-25 | 3.4312e-12 | 1.1773e-23 | 2.445e-24 | 0.0075136 | 0.15452 | -2.7186e-12 | -3.8152 | 5.6454e-05 | 0.0023646 | 7.391e-24 | 5.0777e-25 | 2.9465e-05 | -1.0661e-14
[7 empty] | 3.1 | 1258.9254 | 12.5893 | 0.023714 | 0.020113 | 0.023166 | 0.047156 | 0.039995 | 5.1275e-05 | 4.5074e-13 | 2.4507e-12 | 3.9998e-24 | -12.3461 | -11.6107 | 3.9998e-24 | 0.015952 | 0.89993 | 0.00074032 |  | 2.4507e-12 |  |  |  | 0.047156 | 0.0022236 | 0.039995 | 0.0015996 | 0.001886 | 4.5074e-13 | 2.0317e-25 | 2.4507e-12 | 6.0059e-24 | 1.1046e-24 | 0.0071607 | 0.15185 | -1.9999e-12 | -4.437 | 5.1275e-05 | 0.0022236 | 3.9998e-24 | 2.0317e-25 | 2.8081e-05 | -7.8429e-15
[7 empty] | 3.12 | 1318.2567 | 13.1826 | 0.023019 | 0.019588 | 0.02175 | 0.045774 | 0.038952 | 4.6546e-05 | 2.851e-13 | 1.7578e-12 | 2.1689e-24 | -12.545 | -11.755 | 2.1689e-24 | 0.014865 | 0.9 | 0.0006593 |  | 1.7578e-12 |  |  |  | 0.045774 | 0.0020953 | 0.038952 | 0.0015172 | 0.001783 | 2.851e-13 | 8.1283e-26 | 1.7578e-12 | 3.0899e-24 | 5.0116e-25 | 0.0068225 | 0.14905 | -1.4727e-12 | -5.1656 | 4.6546e-05 | 0.0020953 | 2.1689e-24 | 8.1283e-26 | 2.6755e-05 | -5.7754e-15
[7 empty] | 3.14 | 1380.3843 | 13.8038 | 0.022366 | 0.019098 | 0.02042 | 0.044477 | 0.037978 | 4.2231e-05 | 1.8032e-13 | 1.2661e-12 | 1.179e-24 | -12.744 | -11.8975 | 1.179e-24 | 0.013853 | 0.90007 | 0.00058712 |  | 1.2661e-12 |  |  |  | 0.044477 | 0.0019782 | 0.037978 | 0.0014423 | 0.0016891 | 1.8032e-13 | 3.2515e-26 | 1.2661e-12 | 1.6031e-24 | 2.2831e-25 | 0.0064985 | 0.14611 | -1.0858e-12 | -6.0217 | 4.2231e-05 | 0.0019782 | 1.179e-24 | 3.2515e-26 | 2.5484e-05 | -4.2581e-15
[7 empty] | 3.16 | 1445.4398 | 14.4544 | 0.021754 | 0.018642 | 0.019171 | 0.043259 | 0.03707 | 3.8296e-05 | 1.1404e-13 | 9.1577e-13 | 6.4277e-25 | -12.9429 | -12.0382 | 6.4277e-25 | 0.01291 | 0.90012 | 0.00052282 |  | 9.1577e-13 |  |  |  | 0.043259 | 0.0018713 | 0.03707 | 0.0013742 | 0.0016036 | 1.1404e-13 | 1.3005e-26 | 9.1577e-13 | 8.3864e-25 | 1.0444e-25 | 0.0061883 | 0.14305 | -8.0173e-13 | -7.0302 | 3.8296e-05 | 0.0018713 | 6.4277e-25 | 1.3005e-26 | 2.4268e-05 | -3.144e-15
[7 empty] | 3.18 | 1513.5612 | 15.1356 | 0.021179 | 0.018216 | 0.017998 | 0.042115 | 0.036223 | 3.471e-05 | 7.212e-14 | 6.6504e-13 | 3.5156e-25 | -13.1419 | -12.1772 | 3.5156e-25 | 0.012031 | 0.90017 | 0.00046555 |  | 6.6504e-13 |  |  |  | 0.042115 | 0.0017737 | 0.036223 | 0.0013121 | 0.0015255 | 7.212e-14 | 5.2014e-27 | 6.6504e-13 | 4.4228e-25 | 4.7963e-26 | 0.0058915 | 0.13989 | -5.9292e-13 | -8.2213 | 3.471e-05 | 0.0017737 | 3.5156e-25 | 5.2014e-27 | 2.3104e-05 | -2.3252e-15
[7 empty] | 3.2 | 1584.8932 | 15.8489 | 0.020639 | 0.017819 | 0.016898 | 0.041041 | 0.035434 | 3.1444e-05 | 4.5608e-14 | 4.8488e-13 | 1.9296e-25 | -13.341 | -12.3144 | 1.9296e-25 | 0.011211 | 0.90022 | 0.00041453 |  | 4.8488e-13 |  |  |  | 0.041041 | 0.0016844 | 0.035434 | 0.0012555 | 0.0014542 | 4.5608e-14 | 2.0801e-27 | 4.8488e-13 | 2.3511e-25 | 2.2114e-26 | 0.0056075 | 0.13663 | -4.3927e-13 | -9.6316 | 3.1444e-05 | 0.0016844 | 1.9296e-25 | 2.0801e-27 | 2.199e-05 | -1.7226e-15
[7 empty] | 3.22 | 1659.5869 | 16.5959 | 0.020132 | 0.017448 | 0.015864 | 0.040033 | 0.034697 | 2.8471e-05 | 2.884e-14 | 3.549e-13 | 1.0631e-25 | -13.54 | -12.4499 | 1.0631e-25 | 0.010448 | 0.90025 | 0.00036909 |  | 3.549e-13 |  |  |  | 0.040033 | 0.0016026 | 0.034697 | 0.0012039 | 0.001389 | 2.884e-14 | 8.3176e-28 | 3.549e-13 | 1.2595e-25 | 1.0235e-26 | 0.0053359 | 0.13329 | -3.2606e-13 | -11.3056 | 2.8471e-05 | 0.0016026 | 1.0631e-25 | 8.3176e-28 | 2.0925e-05 | -1.2787e-15
[7 empty] | 3.24 | 1737.8008 | 17.378 | 0.019656 | 0.017103 | 0.014893 | 0.039086 | 0.03401 | 2.5768e-05 | 1.8237e-14 | 2.6074e-13 | 5.8809e-26 | -13.7391 | -12.5838 | 5.8809e-26 | 0.0097366 | 0.90029 | 0.00032863 |  | 2.6074e-13 |  |  |  | 0.039086 | 0.0015277 | 0.03401 | 0.0011567 | 0.0013293 | 1.8237e-14 | 3.3258e-28 | 2.6074e-13 | 6.7986e-26 | 4.7551e-27 | 0.0050762 | 0.12987 | -2.4251e-13 | -13.2976 | 2.5768e-05 | 0.0015277 | 5.8809e-26 | 3.3258e-28 | 1.9907e-05 | -9.51e-16
[7 empty] | 3.26 | 1819.7009 | 18.197 | 0.019209 | 0.016781 | 0.013982 | 0.038197 | 0.033369 | 2.331e-05 | 1.1531e-14 | 1.9227e-13 | 3.2667e-26 | -13.9381 | -12.7161 | 3.2667e-26 | 0.0090736 | 0.90032 | 0.00029259 |  | 1.9227e-13 |  |  |  | 0.038197 | 0.001459 | 0.033369 | 0.0011135 | 0.0012746 | 1.1531e-14 | 1.3297e-28 | 1.9227e-13 | 3.6968e-26 | 2.2171e-27 | 0.004828 | 0.1264 | -1.8074e-13 | -15.6737 | 2.331e-05 | 0.001459 | 3.2667e-26 | 1.3297e-28 | 1.8933e-05 | -7.0878e-16
[7 empty] | 3.28 | 1905.4607 | 19.0546 | 0.018789 | 0.01648 | 0.013127 | 0.037363 | 0.032772 | 2.1077e-05 | 7.2912e-15 | 1.4229e-13 | 1.8224e-26 | -14.1372 | -12.8468 | 1.8224e-26 | 0.0084557 | 0.90035 | 0.00026049 |  | 1.4229e-13 |  |  |  | 0.037363 | 0.001396 | 0.032772 | 0.001074 | 0.0012244 | 7.2912e-15 | 5.3162e-29 | 1.4229e-13 | 2.0245e-26 | 1.0374e-27 | 0.0045909 | 0.12287 | -1.3499e-13 | -18.5147 | 2.1077e-05 | 0.001396 | 1.8224e-26 | 5.3162e-29 | 1.8004e-05 | -5.2939e-16
[7 empty] | 3.3 | 1995.2623 | 19.9526 | 0.018395 | 0.0162 | 0.012323 | 0.036579 | 0.032215 | 1.9049e-05 | 4.6101e-15 | 1.0566e-13 | 1.0211e-26 | -14.3363 | -12.9761 | 1.0211e-26 | 0.0078799 | 0.90037 | 0.00023191 |  | 1.0566e-13 |  |  |  | 0.036579 | 0.001338 | 0.032215 | 0.0010378 | 0.0011784 | 4.6101e-15 | 2.1253e-29 | 1.0566e-13 | 1.1164e-26 | 4.8711e-28 | 0.0043645 | 0.11932 | -1.0105e-13 | -21.9191 | 1.9049e-05 | 0.001338 | 1.0211e-26 | 2.1253e-29 | 1.7116e-05 | -3.9627e-16
[7 empty] | 3.32 | 2089.2961 | 20.893 | 0.018025 | 0.015939 | 0.011569 | 0.035844 | 0.031695 | 1.7209e-05 | 2.9148e-15 | 7.8724e-14 | 5.747e-27 | -14.5354 | -13.1039 | 5.747e-27 | 0.0073434 | 0.9004 | 0.00020646 |  | 7.8724e-14 |  |  |  | 0.035844 | 0.0012848 | 0.031695 | 0.0010046 | 0.0011361 | 2.9148e-15 | 8.4962e-30 | 7.8724e-14 | 6.1974e-27 | 2.2947e-28 | 0.0041484 | 0.11573 | -7.5809e-14 | -26.008 | 1.7209e-05 | 0.0012848 | 5.747e-27 | 8.4962e-30 | 1.6268e-05 | -2.9729e-16
[7 empty] | 3.34 | 2187.7616 | 21.8776 | 0.017678 | 0.015695 | 0.010861 | 0.035153 | 0.031211 | 1.554e-05 | 1.8429e-15 | 5.8843e-14 | 3.249e-27 | -14.7345 | -13.2303 | 3.249e-27 | 0.0068433 | 0.90042 | 0.0001838 |  | 5.8843e-14 |  |  |  | 0.035153 | 0.0012357 | 0.031211 | 0.00097413 | 0.0010972 | 1.8429e-15 | 3.3963e-30 | 5.8843e-14 | 3.4625e-27 | 1.0844e-28 | 0.0039421 | 0.11214 | -5.7e-14 | -30.9294 | 1.554e-05 | 0.0012357 | 3.249e-27 | 3.3963e-30 | 1.5459e-05 | -2.2353e-16
[7 empty] | 3.36 | 2290.8677 | 22.9087 | 0.017352 | 0.015468 | 0.010197 | 0.034505 | 0.030759 | 1.4027e-05 | 1.1652e-15 | 4.4119e-14 | 1.8451e-27 | -14.9336 | -13.3554 | 1.8451e-27 | 0.0063773 | 0.90043 | 0.00016362 |  | 4.4119e-14 |  |  |  | 0.034505 | 0.0011906 | 0.030759 | 0.00094614 | 0.0010613 | 1.1652e-15 | 1.3576e-30 | 4.4119e-14 | 1.9465e-27 | 5.1407e-29 | 0.0037452 | 0.10854 | -4.2954e-14 | -36.8652 | 1.4027e-05 | 0.0011906 | 1.8451e-27 | 1.3576e-30 | 1.4687e-05 | -1.6845e-16
[7 empty] | 3.38 | 2398.8329 | 23.9883 | 0.017046 | 0.015257 | 0.0095725 | 0.033896 | 0.030338 | 1.2656e-05 | 7.3666e-16 | 3.3178e-14 | 1.0525e-27 | -15.1327 | -13.4791 | 1.0525e-27 | 0.0059431 | 0.90045 | 0.00014566 |  | 3.3178e-14 |  |  |  | 0.033896 | 0.0011489 | 0.030338 | 0.00092042 | 0.0010284 | 7.3666e-16 | 5.4267e-31 | 3.3178e-14 | 1.1008e-27 | 2.4441e-29 | 0.0035575 | 0.10495 | -3.2442e-14 | -44.0389 | 1.2656e-05 | 0.0011489 | 1.0525e-27 | 5.4267e-31 | 1.3951e-05 | -1.2722e-16
[7 empty] | 3.4 | 2511.8864 | 25.1189 | 0.016758 | 0.015059 | 0.0089867 | 0.033325 | 0.029946 | 1.1414e-05 | 4.6573e-16 | 2.5022e-14 | 6.03e-28 | -15.3319 | -13.6017 | 6.03e-28 | 0.0055384 | 0.90046 | 0.00012966 |  | 2.5022e-14 |  |  |  | 0.033325 | 0.0011105 | 0.029946 | 0.00089676 | 0.00099794 | 4.6573e-16 | 2.1691e-31 | 2.5022e-14 | 6.2609e-28 | 1.1653e-29 | 0.0033785 | 0.10138 | -2.4556e-14 | -52.7255 | 1.1414e-05 | 0.0011105 | 6.03e-28 | 2.1691e-31 | 1.3249e-05 | -9.6298e-17
[7 empty] | 3.42 | 2630.268 | 26.3027 | 0.016488 | 0.014875 | 0.0084366 | 0.032788 | 0.02958 | 1.0291e-05 | 2.9444e-16 | 1.8922e-14 | 3.4698e-28 | -15.531 | -13.723 | 3.4698e-28 | 0.0051613 | 0.90047 | 0.00011542 |  | 1.8922e-14 |  |  |  | 0.032788 | 0.0010751 | 0.02958 | 0.00087498 | 0.00096987 | 2.9444e-16 | 8.6697e-32 | 1.8922e-14 | 3.5804e-28 | 5.5714e-30 | 0.0032079 | 0.097838 | -1.8628e-14 | -63.2635 | 1.0291e-05 | 0.0010751 | 3.4698e-28 | 8.6697e-32 | 1.258e-05 | -7.3049e-17
[7 empty] | 3.44 | 2754.2287 | 27.5423 | 0.016235 | 0.014704 | 0.0079203 | 0.032284 | 0.029239 | 9.274e-06 | 1.8615e-16 | 1.4347e-14 | 2.0052e-28 | -15.7301 | -13.8433 | 2.0052e-28 | 0.0048098 | 0.90049 | 0.00010274 |  | 1.4347e-14 |  |  |  | 0.032284 | 0.0010423 | 0.029239 | 0.00085492 | 0.00094396 | 1.8615e-16 | 3.4652e-32 | 1.4347e-14 | 2.0582e-28 | 2.6706e-30 | 0.0030453 | 0.094329 | -1.416e-14 | -76.0704 | 9.274e-06 | 0.0010423 | 2.0052e-28 | 3.4652e-32 | 1.1942e-05 | -5.5531e-17
[7 empty] | 3.46 | 2884.0315 | 28.8403 | 0.015997 | 0.014544 | 0.0074355 | 0.031811 | 0.028921 | 8.3547e-06 | 1.1768e-16 | 1.0905e-14 | 1.1636e-28 | -15.9293 | -13.9624 | 1.1636e-28 | 0.0044823 | 0.90049 | 9.1457e-05 |  | 1.0905e-14 |  |  |  | 0.031811 | 0.001012 | 0.028921 | 0.00083642 | 0.00092002 | 1.1768e-16 | 1.3849e-32 | 1.0905e-14 | 1.1891e-28 | 1.2833e-30 | 0.0028904 | 0.090862 | -1.0787e-14 | -91.6612 | 8.3547e-06 | 0.001012 | 1.1636e-28 | 1.3849e-32 | 1.1335e-05 | -4.2302e-17
[7 empty] | 3.48 | 3019.9517 | 30.1995 | 0.015774 | 0.014395 | 0.0069804 | 0.031367 | 0.028625 | 7.5237e-06 | 7.4399e-17 | 8.3083e-15 | 6.7797e-29 | -16.1284 | -14.0805 | 6.7797e-29 | 0.0041771 | 0.9005 | 8.1409e-05 |  | 8.3083e-15 |  |  |  | 0.031367 | 0.00098392 | 0.028625 | 0.00081936 | 0.00089788 | 7.4399e-17 | 5.5352e-33 | 8.3083e-15 | 6.9028e-29 | 6.1813e-31 | 0.0027429 | 0.087445 | -8.2339e-15 | -110.6722 | 7.5237e-06 | 0.00098392 | 6.7797e-29 | 5.5352e-33 | 1.0757e-05 | -3.229e-17
[7 empty] | 3.5 | 3162.2777 | 31.6228 | 0.015564 | 0.014256 | 0.0065531 | 0.030951 | 0.028348 | 6.7729e-06 | 4.7034e-17 | 6.3445e-15 | 3.9657e-29 | -16.3276 | -14.1976 | 3.9657e-29 | 0.0038926 | 0.90051 | 7.2464e-05 |  | 6.3445e-15 |  |  |  | 0.030951 | 0.00095795 | 0.028348 | 0.00080362 | 0.0008774 | 4.7034e-17 | 2.2122e-33 | 6.3445e-15 | 4.0252e-29 | 2.9841e-31 | 0.0026025 | 0.084085 | -6.2974e-15 | -133.8897 | 6.7729e-06 | 0.00095795 | 3.9657e-29 | 2.2122e-33 | 1.0206e-05 | -2.4696e-17
[7 empty] | 3.52 | 3311.3112 | 33.1131 | 0.015368 | 0.014126 | 0.006152 | 0.030559 | 0.028091 | 6.095e-06 | 2.9734e-17 | 4.8552e-15 | 2.3285e-29 | -16.5267 | -14.3138 | 2.3285e-29 | 0.0036276 | 0.90052 | 6.4501e-05 |  | 4.8552e-15 |  |  |  | 0.030559 | 0.00093388 | 0.028091 | 0.00078908 | 0.00085843 | 2.9734e-17 | 8.8414e-34 | 4.8552e-15 | 2.3573e-29 | 1.4437e-31 | 0.0024688 | 0.080787 | -4.8255e-15 | -162.2866 | 6.095e-06 | 0.00093388 | 2.3285e-29 | 8.8414e-34 | 9.6816e-06 | -1.8924e-17
[7 empty] | 3.54 | 3467.3685 | 34.6737 | 0.015183 | 0.014005 | 0.0057754 | 0.030192 | 0.027851 | 5.483e-06 | 1.8798e-17 | 3.7232e-15 | 1.3722e-29 | -16.7259 | -14.4291 | 1.3722e-29 | 0.0033806 | 0.90052 | 5.7412e-05 |  | 3.7232e-15 |  |  |  | 0.030192 | 0.00091156 | 0.027851 | 0.00077565 | 0.00084086 | 1.8798e-17 | 3.5335e-34 | 3.7232e-15 | 1.3862e-29 | 6.9987e-32 | 0.0023416 | 0.077556 | -3.7044e-15 | -197.0675 | 5.483e-06 | 0.00091156 | 1.3722e-29 | 3.5335e-34 | 9.1826e-06 | -1.4527e-17
[7 empty] | 3.56 | 3630.7805 | 36.3078 | 0.01501 | 0.013893 | 0.0054218 | 0.029847 | 0.027627 | 4.9308e-06 | 1.1883e-17 | 2.8606e-15 | 8.1153e-30 | -16.9251 | -14.5435 | 8.1153e-30 | 0.0031504 | 0.90053 | 5.1102e-05 |  | 2.8606e-15 |  |  |  | 0.029847 | 0.00089086 | 0.027627 | 0.00076323 | 0.00082458 | 1.1883e-17 | 1.4121e-34 | 2.8606e-15 | 8.1832e-30 | 3.3994e-32 | 0.0022205 | 0.074397 | -2.8487e-15 | -239.7249 | 4.9308e-06 | 0.00089086 | 8.1153e-30 | 1.4121e-34 | 8.708e-06 | -1.1172e-17
[7 empty] | 3.58 | 3801.894 | 38.0189 | 0.014847 | 0.013788 | 0.0050899 | 0.029523 | 0.027418 | 4.4327e-06 | 7.5124e-18 | 2.2019e-15 | 4.8155e-30 | -17.1242 | -14.6572 | 4.8155e-30 | 0.0029358 | 0.90053 | 4.5485e-05 |  | 2.2019e-15 |  |  |  | 0.029523 | 0.00087164 | 0.027418 | 0.00075175 | 0.00080948 | 7.5124e-18 | 5.6436e-35 | 2.2019e-15 | 4.8485e-30 | 1.6542e-32 | 0.0021054 | 0.071313 | -2.1944e-15 | -292.1092 | 4.4327e-06 | 0.00087164 | 4.8155e-30 | 5.6436e-35 | 8.2565e-06 | -8.6056e-18
[7 empty] | 3.6 | 3981.0717 | 39.8107 | 0.014694 | 0.01369 | 0.0047784 | 0.02922 | 0.027224 | 3.9837e-06 | 4.7491e-18 | 1.6979e-15 | 2.8667e-30 | -17.3234 | -14.7701 | 2.8667e-30 | 0.0027359 | 0.90054 | 4.0485e-05 |  | 1.6979e-15 |  |  |  | 0.02922 | 0.00085378 | 0.027224 | 0.00074113 | 0.00079546 | 4.7491e-18 | 2.2554e-35 | 1.6979e-15 | 2.8828e-30 | 8.0634e-33 | 0.0019959 | 0.068308 | -1.6931e-15 | -356.5164 | 3.9837e-06 | 0.00085378 | 2.8667e-30 | 2.2554e-35 | 7.8272e-06 | -6.6397e-18
[7 empty] | 3.62 | 4168.6938 | 41.6869 | 0.01455 | 0.013599 | 0.0044859 | 0.028934 | 0.027042 | 3.5791e-06 | 3.0022e-18 | 1.3114e-15 | 1.7118e-30 | -17.5226 | -14.8823 | 1.7118e-30 | 0.0025496 | 0.90054 | 3.6034e-05 |  | 1.3114e-15 |  |  |  | 0.028934 | 0.00083719 | 0.027042 | 0.00073129 | 0.00078245 | 3.0022e-18 | 9.0133e-36 | 1.3114e-15 | 1.7197e-30 | 3.937e-33 | 0.0018918 | 0.065384 | -1.3084e-15 | -435.7966 | 3.5791e-06 | 0.00083719 | 1.7118e-30 | 9.0133e-36 | 7.419e-06 | -5.1308e-18
[7 empty] | 3.64 | 4365.1583 | 43.6516 | 0.014416 | 0.013514 | 0.0042112 | 0.028666 | 0.026873 | 3.2145e-06 | 1.8979e-18 | 1.0144e-15 | 1.0252e-30 | -17.7217 | -14.9938 | 1.0252e-30 | 0.002376 | 0.90055 | 3.2073e-05 |  | 1.0144e-15 |  |  |  | 0.028666 | 0.00082176 | 0.026873 | 0.00072218 | 0.00077036 | 1.8979e-18 | 3.602e-36 | 1.0144e-15 | 1.029e-30 | 1.9252e-33 | 0.0017929 | 0.062544 | -1.0125e-15 | -533.4903 | 3.2145e-06 | 0.00082176 | 1.0252e-30 | 3.602e-36 | 7.031e-06 | -3.9706e-18
[7 empty] | 3.66 | 4570.8819 | 45.7088 | 0.014289 | 0.013435 | 0.0039534 | 0.028415 | 0.026716 | 2.8863e-06 | 1.1998e-18 | 7.8585e-16 | 6.1568e-31 | -17.9209 | -15.1047 | 6.1568e-31 | 0.0022142 | 0.90055 | 2.8546e-05 |  | 7.8585e-16 |  |  |  | 0.028415 | 0.00080741 | 0.026716 | 0.00071374 | 0.00075913 | 1.1998e-18 | 1.4395e-36 | 7.8585e-16 | 6.1757e-31 | 9.4285e-34 | 0.0016989 | 0.059789 | -7.8465e-16 | -653.9977 | 2.8863e-06 | 0.00080741 | 6.1568e-31 | 1.4395e-36 | 6.6624e-06 | -3.0771e-18
[7 empty] | 3.68 | 4786.3009 | 47.863 | 0.014171 | 0.013361 | 0.0037114 | 0.028179 | 0.026569 | 2.5908e-06 | 7.5846e-19 | 6.0964e-16 | 3.7074e-31 | -18.1201 | -15.2149 | 3.7074e-31 | 0.0020634 | 0.90055 | 2.5408e-05 |  | 6.0964e-16 |  |  |  | 0.028179 | 0.00079405 | 0.026569 | 0.00070592 | 0.00074869 | 7.5846e-19 | 5.7525e-37 | 6.0964e-16 | 3.7166e-31 | 4.6238e-34 | 0.0016096 | 0.05712 | -6.0888e-16 | -802.7903 | 2.5908e-06 | 0.00079405 | 3.7074e-31 | 5.7525e-37 | 6.3121e-06 | -2.3878e-18
[7 empty] | 3.7 | 5011.8723 | 50.1187 | 0.014059 | 0.013292 | 0.0034842 | 0.027957 | 0.026432 | 2.3248e-06 | 4.7946e-19 | 4.7356e-16 | 2.238e-31 | -18.3192 | -15.3246 | 2.238e-31 | 0.0019229 | 0.90055 | 2.2614e-05 |  | 4.7356e-16 |  |  |  | 0.027957 | 0.0007816 | 0.026432 | 0.00069867 | 0.00073898 | 4.7946e-19 | 2.2989e-37 | 4.7356e-16 | 2.2425e-31 | 2.2705e-34 | 0.0015247 | 0.054538 | -4.7308e-16 | -986.6752 | 2.3248e-06 | 0.0007816 | 2.238e-31 | 2.2989e-37 | 5.9794e-06 | -1.8552e-18
[7 empty] | 3.72 | 5248.0746 | 52.4807 | 0.013954 | 0.013228 | 0.0032709 | 0.027749 | 0.026305 | 2.0856e-06 | 3.031e-19 | 3.683e-16 | 1.3542e-31 | -18.5184 | -15.4338 | 1.3542e-31 | 0.001792 | 0.90056 | 2.0127e-05 |  | 3.683e-16 |  |  |  | 0.027749 | 0.00077001 | 0.026305 | 0.00069195 | 0.00072994 | 3.031e-19 | 9.1868e-38 | 3.683e-16 | 1.3565e-31 | 1.1163e-34 | 0.0014442 | 0.052044 | -3.68e-16 | -1214.1249 | 2.0856e-06 | 0.00077001 | 1.3542e-31 | 9.1868e-38 | 5.6634e-06 | -1.4431e-18
[7 empty] | 3.74 | 5495.4087 | 54.9541 | 0.013856 | 0.013168 | 0.0030707 | 0.027554 | 0.026186 | 1.8705e-06 | 1.916e-19 | 2.8677e-16 | 8.2129e-32 | -18.7176 | -15.5425 | 8.2129e-32 | 0.00167 | 0.90056 | 1.7914e-05 |  | 2.8677e-16 |  |  |  | 0.027554 | 0.00075921 | 0.026186 | 0.00068571 | 0.00072153 | 1.916e-19 | 3.6712e-38 | 2.8677e-16 | 8.2239e-32 | 5.4947e-35 | 0.0013677 | 0.049636 | -2.8658e-16 | -1495.6891 | 1.8705e-06 | 0.00075921 | 8.2129e-32 | 3.6712e-38 | 5.3634e-06 | -1.1238e-18
[7 empty] | 3.76 | 5754.3994 | 57.544 | 0.013764 | 0.013113 | 0.0028827 | 0.02737 | 0.026075 | 1.6771e-06 | 1.2112e-19 | 2.2354e-16 | 4.9914e-32 | -18.9168 | -15.6507 | 4.9914e-32 | 0.0015563 | 0.90056 | 1.5944e-05 |  | 2.2354e-16 |  |  |  | 0.02737 | 0.00074914 | 0.026075 | 0.00067993 | 0.0007137 | 1.2112e-19 | 1.4671e-38 | 2.2354e-16 | 4.9968e-32 | 2.7075e-35 | 0.001295 | 0.047316 | -2.2341e-16 | -1844.5093 | 1.6771e-06 | 0.00074914 | 4.9914e-32 | 1.4671e-38 | 5.0786e-06 | -8.7613e-19
[7 empty] | 3.78 | 6025.5959 | 60.256 | 0.013677 | 0.013061 | 0.0027062 | 0.027198 | 0.025972 | 1.5034e-06 | 7.6569e-20 | 1.7442e-16 | 3.0396e-32 | -19.1159 | -15.7584 | 3.0396e-32 | 0.0014503 | 0.90056 | 1.419e-05 |  | 1.7442e-16 |  |  |  | 0.027198 | 0.00073975 | 0.025972 | 0.00067455 | 0.0007064 | 7.6569e-20 | 5.8628e-39 | 1.7442e-16 | 3.0423e-32 | 1.3355e-35 | 0.0012261 | 0.045081 | -1.7434e-16 | -2276.9618 | 1.5034e-06 | 0.00073975 | 3.0396e-32 | 5.8628e-39 | 4.8083e-06 | -6.837e-19
[7 empty] | 3.8 | 6309.5734 | 63.0957 | 0.013596 | 0.013013 | 0.0025405 | 0.027037 | 0.025876 | 1.3472e-06 | 4.8403e-20 | 1.3623e-16 | 1.8545e-32 | -19.3151 | -15.8657 | 1.8545e-32 | 0.0013515 | 0.90056 | 1.263e-05 |  | 1.3623e-16 |  |  |  | 0.027037 | 0.00073098 | 0.025876 | 0.00066957 | 0.0006996 | 4.8403e-20 | 2.3429e-39 | 1.3623e-16 | 1.8558e-32 | 6.5939e-36 | 0.0011607 | 0.042931 | -1.3618e-16 | -2813.4613 | 1.3472e-06 | 0.00073098 | 1.8545e-32 | 2.3429e-39 | 4.5518e-06 | -5.3404e-19
[7 empty] | 3.82 | 6606.9345 | 66.0693 | 0.01352 | 0.012967 | 0.002385 | 0.026885 | 0.025786 | 1.207e-06 | 3.0598e-20 | 1.065e-16 | 1.1335e-32 | -19.5143 | -15.9727 | 1.1335e-32 | 0.0012595 | 0.90056 | 1.124e-05 |  | 1.065e-16 |  |  |  | 0.026885 | 0.0007228 | 0.025786 | 0.00066494 | 0.00069327 | 3.0598e-20 | 9.3625e-40 | 1.065e-16 | 1.1341e-32 | 3.2586e-36 | 0.0010987 | 0.040865 | -1.0647e-16 | -3479.4647 | 1.207e-06 | 0.0007228 | 1.1335e-32 | 9.3625e-40 | 4.3084e-06 | -4.1751e-19
[7 empty] | 3.84 | 6918.3097 | 69.1831 | 0.013448 | 0.012925 | 0.002239 | 0.026743 | 0.025703 | 1.0812e-06 | 1.9343e-20 | 8.3323e-17 | 6.9395e-33 | -19.7135 | -16.0792 | 6.9395e-33 | 0.0011737 | 0.90057 | 1.0004e-05 |  | 8.3323e-17 |  |  |  | 0.026743 | 0.00071516 | 0.025703 | 0.00066063 | 0.00068736 | 1.9343e-20 | 3.7414e-40 | 8.3323e-17 | 6.9427e-33 | 1.6117e-36 | 0.0010398 | 0.038881 | -8.3304e-17 | -4306.7266 | 1.0812e-06 | 0.00071516 | 6.9395e-33 | 3.7414e-40 | 4.0776e-06 | -3.2668e-19
[7 empty] | 3.86 | 7244.3596 | 72.4436 | 0.013381 | 0.012886 | 0.0021019 | 0.026609 | 0.025625 | 9.6816e-07 | 1.2227e-20 | 6.5244e-17 | 4.2552e-33 | -19.9127 | -16.1855 | 4.2552e-33 | 0.0010938 | 0.90057 | 8.9038e-06 |  | 6.5244e-17 |  |  |  | 0.026609 | 0.00070803 | 0.025625 | 0.00065664 | 0.00068185 | 1.2227e-20 | 1.4951e-40 | 6.5244e-17 | 4.2568e-33 | 7.9777e-37 | 0.00098395 | 0.036978 | -6.5232e-17 | -5334.8692 | 9.6816e-07 | 0.00070803 | 4.2552e-33 | 1.4951e-40 | 3.8586e-06 | -2.5581e-19
[7 empty] | 3.88 | 7585.7758 | 75.8578 | 0.013318 | 0.01285 | 0.0019733 | 0.026483 | 0.025552 | 8.6677e-07 | 7.7296e-21 | 5.1126e-17 | 2.6131e-33 | -20.1118 | -16.2914 | 2.6131e-33 | 0.0010193 | 0.90057 | 7.9244e-06 |  | 5.1126e-17 |  |  |  | 0.026483 | 0.00070137 | 0.025552 | 0.00065292 | 0.00067671 | 7.7296e-21 | 5.9747e-41 | 5.1126e-17 | 2.6139e-33 | 3.9518e-37 | 0.00093101 | 0.035154 | -5.1118e-17 | -6613.3443 | 8.6677e-07 | 0.00070137 | 2.6131e-33 | 5.9747e-41 | 3.651e-06 | -2.0046e-19
[7 empty] | 3.9 | 7943.2823 | 79.4328 | 0.013259 | 0.012816 | 0.0018525 | 0.026366 | 0.025485 | 7.7583e-07 | 4.8863e-21 | 4.0091e-17 | 1.6069e-33 | -20.311 | -16.397 | 1.6069e-33 | 0.00094992 | 0.90057 | 7.0527e-06 |  | 4.0091e-17 |  |  |  | 0.026366 | 0.00069514 | 0.025485 | 0.00064947 | 0.00067192 | 4.8863e-21 | 2.3875e-41 | 4.0091e-17 | 1.6073e-33 | 1.959e-37 | 0.00088081 | 0.033408 | -4.0086e-17 | -8203.8881 | 7.7583e-07 | 0.00069514 | 1.6069e-33 | 2.3875e-41 | 3.4542e-06 | -1.572e-19
[7 empty] | 3.92 | 8317.6377 | 83.1764 | 0.013203 | 0.012784 | 0.001739 | 0.026255 | 0.025422 | 6.9426e-07 | 3.0888e-21 | 3.1459e-17 | 9.8945e-34 | -20.5102 | -16.5023 | 9.8945e-34 | 0.00088523 | 0.90057 | 6.2769e-06 |  | 3.1459e-17 |  |  |  | 0.026255 | 0.00068932 | 0.025422 | 0.00064626 | 0.00066744 | 3.0888e-21 | 9.5409e-42 | 3.1459e-17 | 9.8964e-34 | 9.717e-38 | 0.00083322 | 0.031736 | -3.1455e-17 | -10183.5911 | 6.9426e-07 | 0.00068932 | 9.8945e-34 | 9.5409e-42 | 3.2675e-06 | -1.2335e-19
[7 empty] | 3.94 | 8709.6359 | 87.0964 | 0.013151 | 0.012754 | 0.0016326 | 0.026151 | 0.025363 | 6.2114e-07 | 1.9526e-21 | 2.47e-17 | 6.0999e-34 | -20.7094 | -16.6073 | 6.0999e-34 | 0.00082495 | 0.90057 | 5.5864e-06 |  | 2.47e-17 |  |  |  | 0.026151 | 0.00068388 | 0.025363 | 0.00064328 | 0.00066327 | 1.9526e-21 | 3.8127e-42 | 2.47e-17 | 6.1008e-34 | 4.8229e-38 | 0.00078812 | 0.030137 | -2.4698e-17 | -12648.7385 | 6.2114e-07 | 0.00068388 | 6.0999e-34 | 3.8127e-42 | 3.0907e-06 | -9.6855e-20
[7 empty] | 3.96 | 9120.1084 | 91.2011 | 0.013102 | 0.012727 | 0.0015326 | 0.026054 | 0.025308 | 5.5559e-07 | 1.2343e-21 | 1.9404e-17 | 3.7648e-34 | -20.9086 | -16.7121 | 3.7648e-34 | 0.00076878 | 0.90057 | 4.9719e-06 |  | 1.9404e-17 |  |  |  | 0.026054 | 0.00067879 | 0.025308 | 0.0006405 | 0.00065937 | 1.2343e-21 | 1.5236e-42 | 1.9404e-17 | 3.7653e-34 | 2.3952e-38 | 0.00074538 | 0.02861 | -1.9403e-17 | -15719.6141 | 5.5559e-07 | 0.00067879 | 3.7648e-34 | 1.5236e-42 | 2.9231e-06 | -7.6091e-20
[7 empty] | 3.98 | 9549.9259 | 95.4993 | 0.013056 | 0.012701 | 0.0014388 | 0.025962 | 0.025257 | 4.9686e-07 | 7.8028e-22 | 1.5253e-17 | 2.3262e-34 | -21.1077 | -16.8167 | 2.3262e-34 | 0.00071643 | 0.90057 | 4.4249e-06 |  | 1.5253e-17 |  |  |  | 0.025962 | 0.00067403 | 0.025257 | 0.00063792 | 0.00065573 | 7.8028e-22 | 6.0884e-43 | 1.5253e-17 | 2.3264e-34 | 1.1901e-38 | 0.00070488 | 0.027151 | -1.5252e-17 | -19546.5119 | 4.9686e-07 | 0.00067403 | 2.3262e-34 | 6.0884e-43 | 2.7642e-06 | -5.9811e-20
[7 empty] | 4 | 10000 | 100 | 0.013013 | 0.012677 | 0.0013507 | 0.025876 | 0.02521 | 4.4424e-07 | 4.9325e-22 | 1.1995e-17 | 1.4387e-34 | -21.3069 | -16.921 | 1.4387e-34 | 0.00066765 | 0.90057 | 3.9382e-06 |  | 1.1995e-17 |  |  |  | 0.025876 | 0.00066957 | 0.02521 | 0.00063552 | 0.00065233 | 4.9325e-22 | 2.433e-43 | 1.1995e-17 | 1.4388e-34 | 5.9165e-39 | 0.00066651 | 0.025758 | -1.1995e-17 | -24317.2576 | 4.4424e-07 | 0.00066957 | 1.4387e-34 | 2.433e-43 | 2.6138e-06 | -4.7037e-20
[30 empty] | somas | 98.4169 |  | 99.712 | 99.0234 | somas | 64.7452 |  | 83.687 | 72.3052 |  | 10.387 |  | -125502.987 | 0.082015 | 98.4169 | 3.8219 | 64.7452 | 0.0017625 | -0.051893

## 2321
[14 empty] | Estatísticas para Θ |  | Esatísticas para Kr(Θ)
[14 empty] | RMSE | 0.006173 | RMSE | 1.0997
[14 empty] | NSE | 0.99995 | NSE | 0.12476
[12 empty] | M = | dif med | M | 0.0020122 | M | -0.0077829
[12 empty] | E = | erro rel | E | 0.25852 | E | 61.994 | [5 empty] | Gamma(s,x) = EXP(GAMMALN(s))*(1-GAMMA.DIST(x,s,1,TRUE)).
VGM |  |  | GRT | [10 empty] | R² | 0.99996 | R² | 0.9182
thetas | 0.3723 |  | thetas | 0.3723 | k1 GRT | 0.13686 | [7 empty] | r | 0.99998 | r | 0.95823
thetar | 0.23544 |  | thetar | 0.23544 |  |  | Objetivo | 248.2984 | [5 empty] | soma erro | 0.0078117 | soma erro | 247.9078 |  |  |  |  | Fórmulas e nomenclaturas conforme Groenevelt–Grant, 2010 | [7 empty] | Cálculo das estatísticas x = VGM, y = GRT
α (m-1) | 10.416 |  | k (m) | 0.88734 | [11 empty] | RMSE | 1.0997 | [12 empty] | Cálculo r de theta |  |  |  |  | Cálculo r de k |  |  |  |  | E de theta |  | E de k |  | NSE de theta |  | NSE de k |  | M de theta | M de k
n | 1.2087 |  | p | 0.2994 |  |  |  | h- cm | h-m | θ VGM | θ GRT | Θn VGM | Θ VGM | Θ GRT | erro^2 Θ | Kr(Θn) VGM | Kr(Θ) GRT | erro^2 kr | log Kr(Θn) VGM | log Kr(Θ) GRT | log erro^2 kr | x1 | Gama 2 Г(a, x1) | I(Θ) | I(1) | Kr(Θ) GRT | a | x2 | Θ inferior GRT | (x-xm) | (x-xm)² | (y-ym) | (y-ym)² | (x-xm)(y-ym) | (x-xm) | (x-xm)² | (y-ym) | (y-ym)² | (x-xm)(y-ym) | (x-y) | (x-y)/x | (x-y) | (x-y)/x | (x-y)² | (x-xm)² | (x-y)² | (x-xm)² | (x-y)/n | (x-y)/n
l | -4.9387 | [5 empty] | -1 | 0.1 | 0.001 | 0.37221 | 0.37223 | 0.99931 | 0.99975 | 0.99982 | 5.8256e-09 | 0.37905 | 0.85927 | 0.23061 | -0.42131 | -0.065871 | 0.12634 | 7.6325 | 0.68622 | 3.5867 | 3.871 | 0.85927 | 4.34 | 3.3446e-08 | 0.63239 | 0.99975 | 0.99949 | 0.99982 | 0.99964 | 0.99957 | 0.37905 | 0.14368 | 0.85927 | 0.73834 | 0.3257 | -7.6325e-05 | -7.6345e-05 | -0.48022 | -1.2669 | 5.8256e-09 | 0.99949 | 0.23061 | 0.14368 | -2.9931e-07 | -0.0018832
α ---> k |  |  |  |  | n ---> p |  | -0.9 | 0.12589 | 0.0012589 | 0.37217 | 0.37219 | 0.99909 | 0.99966 | 0.9997 | 1.5756e-09 | 0.3565 | 0.81038 | 0.20601 | -0.44794 | -0.09131 | 0.12719 | 7.124 | 0.93856 | 3.4822 |  | 0.81038 | Gama 1 Г(a, x2) | n (= p GRT) | λ | 0.99966 | 0.99933 | 0.9997 | 0.99941 | 0.99937 | 0.3565 | 0.12709 | 0.81038 | 0.65672 | 0.2889 | -3.9694e-05 | -3.9707e-05 | -0.45388 | -1.2732 | 1.5756e-09 | 0.99933 | 0.20601 | 0.12709 | -1.5566e-07 | -0.0017799
a1 | 212.6045 | a2 | -56.5984 |  | a3 | 0.078994 | -0.7 | 0.19953 | 0.0019953 | 0.37208 | 0.37202 | 0.99841 | 0.99942 | 0.99926 | 2.4538e-08 | 0.31072 | 0.68893 | 0.14304 | -0.50763 | -0.16182 | 0.11958 | 6.2065 | 1.6025 | 3.2071 |  | 0.68893 | 9.3439 | 0.2994 | 2.7203 | 0.99942 | 0.99883 | 0.99926 | 0.99852 | 0.99867 | 0.31072 | 0.096547 | 0.68893 | 0.47463 | 0.21407 | 0.00015665 | 0.00015674 | -0.37821 | -1.2172 | 2.4538e-08 | 0.99883 | 0.14304 | 0.096547 | 6.1429e-07 | -0.0014832
b1 | -2779.2888 | b2 | 207.1571 |  | b3 | 0.7764 | -0.5 | 0.31623 | 0.0031623 | 0.37192 | 0.37169 | 0.99724 | 0.99898 | 0.99835 | 4.0028e-07 | 0.26465 | 0.54717 | 0.079822 | -0.57734 | -0.26188 | 0.099515 | 5.4071 | 2.4602 | 2.8518 |  | 0.54717 | p (=λ VGM) | k1 | β | 0.99898 | 0.99797 | 0.99835 | 0.99671 | 0.99734 | 0.26465 | 0.070037 | 0.54717 | 0.2994 | 0.14481 | 0.00063268 | 0.00063332 | -0.28253 | -1.0676 | 4.0028e-07 | 0.99797 | 0.079822 | 0.070037 | 2.4811e-06 | -0.0011079
c1 | 15551.0357 | c2 | -304.9639 |  | c3 | -0.75448 | -0.4 | 0.39811 | 0.0039811 | 0.3718 | 0.37142 | 0.99636 | 0.99866 | 0.99764 | 1.0517e-06 | 0.24178 | 0.47451 | 0.054162 | -0.61658 | -0.32376 | 0.085746 | 5.0469 | 2.9449 | 2.651 |  | 0.47451 | -4.9387 | 0.13686 | 1 | 0.99866 | 0.99733 | 0.99764 | 0.99528 | 0.9963 | 0.24178 | 0.058457 | 0.47451 | 0.22516 | 0.11473 | 0.0010255 | 0.0010269 | -0.23273 | -0.96257 | 1.0517e-06 | 0.99733 | 0.054162 | 0.058457 | 4.0217e-06 | -0.00091266
d1 | -48905.025 | d2 | 224.5874 |  |  |  | -0.3 | 0.50119 | 0.0050119 | 0.37164 | 0.37107 | 0.99521 | 0.99824 | 0.99669 | 2.3951e-06 | 0.21921 | 0.40392 | 0.034118 | -0.65915 | -0.39371 | 0.070458 | 4.7107 | 3.4538 | 2.4402 |  | 0.40392 |  |  | ξ | 0.99824 | 0.99648 | 0.99669 | 0.99339 | 0.99494 | 0.21921 | 0.048051 | 0.40392 | 0.16315 | 0.088541 | 0.0015476 | 0.0015504 | -0.18471 | -0.84264 | 2.3951e-06 | 0.99648 | 0.034118 | 0.048051 | 6.0691e-06 | -0.00072436
e1 | 94620.2832 | e2 | -82.9221 |  |  |  | -0.2 | 0.63096 | 0.0063096 | 0.37144 | 0.37061 | 0.99371 | 0.99769 | 0.99547 | 4.9022e-06 | 0.19708 | 0.33751 | 0.019721 | -0.70536 | -0.47171 | 0.054591 | 4.3969 | 3.976 | 2.2238 |  | 0.33751 |  |  | 3.34 | 0.99769 | 0.99538 | 0.99547 | 0.99097 | 0.99317 | 0.19708 | 0.038841 | 0.33751 | 0.11392 | 0.066517 | 0.0022141 | 0.0022192 | -0.14043 | -0.71256 | 4.9022e-06 | 0.99538 | 0.019721 | 0.038841 | 8.6827e-06 | -0.00055072
f1 | -115433.2939 | f2 | 12.8656 |  |  |  | -0.1 | 0.79433 | 0.0079433 | 0.37117 | 0.37004 | 0.99174 | 0.99696 | 0.99393 | 9.1993e-06 | 0.17557 | 0.27692 | 0.010271 | -0.75555 | -0.55765 | 0.039165 | 4.104 | 4.5002 | 2.0067 |  | 0.27692 |  |  |  | 0.99696 | 0.99394 | 0.99393 | 0.9879 | 0.99092 | 0.17557 | 0.030825 | 0.27692 | 0.076684 | 0.048618 | 0.003033 | 0.0030423 | -0.10135 | -0.57725 | 9.1993e-06 | 0.99394 | 0.010271 | 0.030825 | 1.1894e-05 | -0.00039744
g1 | 86795.8846 | [5 empty] | 0 | 1 | 0.01 | 0.37082 | 0.36933 | 0.98919 | 0.99603 | 0.99202 | 1.6017e-05 | 0.15485 | 0.22318 | 0.0046697 | -0.81009 | -0.65134 | 0.025204 | 3.8306 | 5.0161 | 1.7929 |  | 0.22318 |  |  |  | 0.99603 | 0.99207 | 0.99202 | 0.98411 | 0.98808 | 0.15485 | 0.023978 | 0.22318 | 0.049811 | 0.034559 | 0.0040022 | 0.0040181 | -0.068335 | -0.44131 | 1.6017e-05 | 0.99207 | 0.0046697 | 0.023978 | 1.5695e-05 | -0.00026798
h1 | -36813.4735 | [5 empty] | 0.1 | 1.2589 | 0.012589 | 0.37037 | 0.36847 | 0.98588 | 0.99481 | 0.98971 | 2.6065e-05 | 0.13509 | 0.17679 | 0.0017389 | -0.86936 | -0.75253 | 0.01365 | 3.5754 | 5.5142 | 1.5866 |  | 0.17679 |  |  |  | 0.99481 | 0.98965 | 0.98971 | 0.97952 | 0.98457 | 0.13509 | 0.018251 | 0.17679 | 0.031256 | 0.023884 | 0.0051054 | 0.0051321 | -0.0417 | -0.30868 | 2.6065e-05 | 0.98965 | 0.0017389 | 0.018251 | 2.0021e-05 | -0.00016353
i1 | 6750.7003 | [5 empty] | 0.12 | 1.3183 | 0.013183 | 0.37026 | 0.36827 | 0.98512 | 0.99453 | 0.98919 | 2.8511e-05 | 0.13128 | 0.16841 | 0.0013786 | -0.88182 | -0.77364 | 0.011701 | 3.5264 | 5.611 | 1.5465 |  | 0.16841 |  |  |  | 0.99453 | 0.98909 | 0.98919 | 0.97849 | 0.98378 | 0.13128 | 0.017233 | 0.16841 | 0.02836 | 0.022108 | 0.0053396 | 0.005369 | -0.03713 | -0.28284 | 2.8511e-05 | 0.98909 | 0.0013786 | 0.017233 | 2.094e-05 | -0.00014561
a | -0.99004 | b | 0.95565 |  |  |  | 0.14 | 1.3804 | 0.013804 | 0.37015 | 0.36808 | 0.98431 | 0.99423 | 0.98865 | 3.1109e-05 | 0.1275 | 0.16031 | 0.0010761 | -0.89447 | -0.79504 | 0.0098866 | 3.4781 | 5.7067 | 1.5068 |  | 0.16031 |  |  |  | 0.99423 | 0.9885 | 0.98865 | 0.97744 | 0.98295 | 0.1275 | 0.016257 | 0.16031 | 0.025699 | 0.02044 | 0.0055775 | 0.0056099 | -0.032804 | -0.25728 | 3.1109e-05 | 0.9885 | 0.0010761 | 0.016257 | 2.1873e-05 | -0.00012864
abs log 1/α | 1.0177 | [5 empty] | 0.16 | 1.4454 | 0.014454 | 0.37004 | 0.36787 | 0.98346 | 0.99392 | 0.9881 | 3.3859e-05 | 0.12378 | 0.1525 | 0.00082483 | -0.90734 | -0.81673 | 0.0082116 | 3.4305 | 5.8013 | 1.4677 |  | 0.1525 |  |  |  | 0.99392 | 0.98788 | 0.9881 | 0.97634 | 0.98209 | 0.12378 | 0.015322 | 0.1525 | 0.023257 | 0.018877 | 0.0058189 | 0.0058545 | -0.02872 | -0.23202 | 3.3859e-05 | 0.98788 | 0.00082483 | 0.015322 | 2.2819e-05 | -0.00011263
[7 empty] | 0.18 | 1.5136 | 0.015136 | 0.36991 | 0.36766 | 0.98257 | 0.99359 | 0.98753 | 3.6762e-05 | 0.12011 | 0.14498 | 0.00061861 | -0.92043 | -0.83869 | 0.0066807 | 3.3835 | 5.8947 | 1.429 |  | 0.14498 |  |  |  | 0.99359 | 0.98722 | 0.98753 | 0.97521 | 0.9812 | 0.12011 | 0.014426 | 0.14498 | 0.021019 | 0.017413 | 0.0060632 | 0.0061023 | -0.024872 | -0.20708 | 3.6762e-05 | 0.98722 | 0.00061861 | 0.014426 | 2.3777e-05 | -9.7537e-05
[7 empty] | 0.2 | 1.5849 | 0.015849 | 0.36979 | 0.36744 | 0.98163 | 0.99325 | 0.98694 | 3.9816e-05 | 0.11649 | 0.13774 | 0.0004518 | -0.93372 | -0.86093 | 0.0052984 | 3.3372 | 5.9868 | 1.3908 |  | 0.13774 |  |  |  | 0.99325 | 0.98654 | 0.98694 | 0.97404 | 0.98027 | 0.11649 | 0.013569 | 0.13774 | 0.018973 | 0.016045 | 0.00631 | 0.0063529 | -0.021255 | -0.18247 | 3.9816e-05 | 0.98654 | 0.0004518 | 0.013569 | 2.4745e-05 | -8.3355e-05
[7 empty] | 0.22 | 1.6596 | 0.016596 | 0.36965 | 0.36721 | 0.98064 | 0.99288 | 0.98633 | 4.3019e-05 | 0.11292 | 0.13078 | 0.00031915 | -0.94724 | -0.88345 | 0.0040688 | 3.2915 | 6.0777 | 1.3531 |  | 0.13078 |  |  |  | 0.99288 | 0.98582 | 0.98633 | 0.97284 | 0.97931 | 0.11292 | 0.012751 | 0.13078 | 0.017104 | 0.014768 | 0.0065589 | 0.0066059 | -0.017865 | -0.15821 | 4.3019e-05 | 0.98582 | 0.00031915 | 0.012751 | 2.5721e-05 | -7.0058e-05
[7 empty] | 0.24 | 1.7378 | 0.017378 | 0.36951 | 0.36697 | 0.97961 | 0.9925 | 0.9857 | 4.6366e-05 | 0.1094 | 0.1241 | 0.00021591 | -0.96097 | -0.90624 | 0.0029956 | 3.2464 | 6.1673 | 1.316 |  | 0.1241 |  |  |  | 0.9925 | 0.98507 | 0.9857 | 0.9716 | 0.97831 | 0.1094 | 0.011969 | 0.1241 | 0.0154 | 0.013577 | 0.0068093 | 0.0068607 | -0.014694 | -0.13431 | 4.6366e-05 | 0.98507 | 0.00021591 | 0.011969 | 2.6703e-05 | -5.7623e-05
[7 empty] | 0.26 | 1.8197 | 0.018197 | 0.36936 | 0.36673 | 0.97853 | 0.99211 | 0.98505 | 4.9854e-05 | 0.10594 | 0.11768 | 0.00013775 | -0.97493 | -0.9293 | 0.002082 | 3.202 | 6.2556 | 1.2794 |  | 0.11768 |  |  |  | 0.99211 | 0.98427 | 0.98505 | 0.97031 | 0.97727 | 0.10594 | 0.011224 | 0.11768 | 0.013848 | 0.012467 | 0.0070607 | 0.0071169 | -0.011737 | -0.11078 | 4.9854e-05 | 0.98427 | 0.00013775 | 0.011224 | 2.7689e-05 | -4.6026e-05
[7 empty] | 0.28 | 1.9055 | 0.019055 | 0.36921 | 0.36648 | 0.97739 | 0.99169 | 0.98437 | 5.3475e-05 | 0.10254 | 0.11153 | 8.0755e-05 | -0.98911 | -0.95263 | 0.0013311 | 3.1581 | 6.3425 | 1.2434 |  | 0.11153 |  |  |  | 0.99169 | 0.98344 | 0.98437 | 0.96899 | 0.97619 | 0.10254 | 0.010514 | 0.11153 | 0.012438 | 0.011436 | 0.0073126 | 0.0073739 | -0.0089864 | -0.087639 | 5.3475e-05 | 0.98344 | 8.0755e-05 | 0.010514 | 2.8677e-05 | -3.5241e-05
[7 empty] | 0.3 | 1.9953 | 0.019953 | 0.36904 | 0.36623 | 0.97619 | 0.99125 | 0.98368 | 5.722e-05 | 0.099192 | 0.10563 | 4.1425e-05 | -1.0035 | -0.97622 | 0.00074547 | 3.1149 | 6.428 | 1.208 |  | 0.10563 |  |  |  | 0.99125 | 0.98257 | 0.98368 | 0.96763 | 0.97508 | 0.099192 | 0.0098391 | 0.10563 | 0.011157 | 0.010477 | 0.0075644 | 0.0076312 | -0.0064362 | -0.064887 | 5.722e-05 | 0.98257 | 4.1425e-05 | 0.0098391 | 2.9664e-05 | -2.524e-05
[7 empty] | 0.32 | 2.0893 | 0.020893 | 0.36887 | 0.36596 | 0.97494 | 0.99079 | 0.98297 | 6.1081e-05 | 0.095904 | 0.099983 | 1.664e-05 | -1.0182 | -1.0001 | 0.00032726 | 3.0722 | 6.512 | 1.1732 |  | 0.099983 |  |  |  | 0.99079 | 0.98166 | 0.98297 | 0.96624 | 0.97392 | 0.095904 | 0.0091975 | 0.099983 | 0.0099966 | 0.0095887 | 0.0078154 | 0.0078881 | -0.0040792 | -0.042534 | 6.1081e-05 | 0.98166 | 1.664e-05 | 0.0091975 | 3.0649e-05 | -1.5997e-05
[7 empty] | 0.34 | 2.1878 | 0.021878 | 0.36869 | 0.36569 | 0.97363 | 0.99031 | 0.98224 | 6.5045e-05 | 0.092675 | 0.094583 | 3.6404e-06 | -1.033 | -1.0242 | 7.8329e-05 | 3.0302 | 6.5946 | 1.139 |  | 0.094583 |  |  |  | 0.99031 | 0.98071 | 0.98224 | 0.9648 | 0.97272 | 0.092675 | 0.0085886 | 0.094583 | 0.0089459 | 0.0087655 | 0.008065 | 0.008144 | -0.001908 | -0.020588 | 6.5045e-05 | 0.98071 | 3.6404e-06 | 0.0085886 | 3.1628e-05 | -7.4822e-06
[7 empty] | 0.36 | 2.2909 | 0.022909 | 0.3685 | 0.36541 | 0.97226 | 0.9898 | 0.98149 | 6.9099e-05 | 0.089506 | 0.089422 | 7.187e-09 | -1.0481 | -1.0486 | 1.6936e-07 | 2.9887 | 6.6757 | 1.1054 |  | 0.089422 |  |  |  | 0.9898 | 0.97971 | 0.98149 | 0.96332 | 0.97148 | 0.089506 | 0.0080114 | 0.089422 | 0.0079962 | 0.0080038 | 0.0083126 | 0.0083982 | 8.4776e-05 | 0.00094715 | 6.9099e-05 | 0.97971 | 7.187e-09 | 0.0080114 | 3.2598e-05 | 3.3246e-07
[7 empty] | 0.38 | 2.3988 | 0.023988 | 0.36831 | 0.36512 | 0.97082 | 0.98927 | 0.98072 | 7.3228e-05 | 0.086399 | 0.084493 | 3.6349e-06 | -1.0635 | -1.0732 | 9.391e-05 | 2.9477 | 6.7554 | 1.0724 |  | 0.084493 |  |  |  | 0.98927 | 0.97866 | 0.98072 | 0.9618 | 0.9702 | 0.086399 | 0.0074648 | 0.084493 | 0.007139 | 0.0073001 | 0.0085573 | 0.0086501 | 0.0019065 | 0.022067 | 7.3228e-05 | 0.97866 | 3.6349e-06 | 0.0074648 | 3.3558e-05 | 7.4766e-06
[7 empty] | 0.4 | 2.5119 | 0.025119 | 0.3681 | 0.36482 | 0.96932 | 0.98872 | 0.97992 | 7.7416e-05 | 0.083354 | 0.079789 | 1.2708e-05 | -1.0791 | -1.0981 | 0.00036034 | 2.9074 | 6.8335 | 1.04 |  | 0.079789 |  |  |  | 0.98872 | 0.97757 | 0.97992 | 0.96025 | 0.96887 | 0.083354 | 0.0069479 | 0.079789 | 0.0063663 | 0.0066508 | 0.0087986 | 0.008899 | 0.0035649 | 0.042768 | 7.7416e-05 | 0.97757 | 1.2708e-05 | 0.0069479 | 3.4504e-05 | 1.398e-05
[7 empty] | 0.42 | 2.6303 | 0.026303 | 0.36789 | 0.36452 | 0.96774 | 0.98814 | 0.97911 | 8.1643e-05 | 0.080372 | 0.075305 | 2.5678e-05 | -1.0949 | -1.1232 | 0.00079992 | 2.8676 | 6.9101 | 1.0083 |  | 0.075305 |  |  |  | 0.98814 | 0.97642 | 0.97911 | 0.95865 | 0.9675 | 0.080372 | 0.0064597 | 0.075305 | 0.0056708 | 0.0060524 | 0.0090357 | 0.0091441 | 0.0050673 | 0.063048 | 8.1643e-05 | 0.97642 | 2.5678e-05 | 0.0064597 | 3.5434e-05 | 1.9872e-05
[7 empty] | 0.44 | 2.7542 | 0.027542 | 0.36766 | 0.36421 | 0.9661 | 0.98754 | 0.97827 | 8.5891e-05 | 0.077453 | 0.071032 | 4.1236e-05 | -1.111 | -1.1485 | 0.0014128 | 2.8283 | 6.9851 | 0.97722 |  | 0.071032 |  |  |  | 0.98754 | 0.97523 | 0.97827 | 0.95701 | 0.96608 | 0.077453 | 0.005999 | 0.071032 | 0.0050455 | 0.0055017 | 0.0092678 | 0.0093847 | 0.0064215 | 0.082908 | 8.5891e-05 | 0.97523 | 4.1236e-05 | 0.005999 | 3.6344e-05 | 2.5182e-05
[7 empty] | 0.46 | 2.884 | 0.02884 | 0.36742 | 0.36389 | 0.96438 | 0.98691 | 0.97741 | 9.0138e-05 | 0.074599 | 0.066964 | 5.8293e-05 | -1.1273 | -1.1742 | 0.0021988 | 2.7896 | 7.0586 | 0.94677 |  | 0.066964 |  |  |  | 0.98691 | 0.97398 | 0.97741 | 0.95533 | 0.96461 | 0.074599 | 0.0055651 | 0.066964 | 0.0044842 | 0.0049955 | 0.0094941 | 0.0096201 | 0.007635 | 0.10235 | 9.0138e-05 | 0.97398 | 5.8293e-05 | 0.0055651 | 3.7232e-05 | 2.9941e-05
[7 empty] | 0.48 | 3.02 | 0.0302 | 0.36718 | 0.36356 | 0.96258 | 0.98625 | 0.97653 | 9.436e-05 | 0.07181 | 0.063095 | 7.5955e-05 | -1.1438 | -1.2 | 0.0031575 | 2.7514 | 7.1305 | 0.91697 |  | 0.063095 |  |  |  | 0.98625 | 0.97268 | 0.97653 | 0.95361 | 0.9631 | 0.07181 | 0.0051567 | 0.063095 | 0.0039809 | 0.0045308 | 0.0097139 | 0.0098494 | 0.0087152 | 0.12136 | 9.436e-05 | 0.97268 | 7.5955e-05 | 0.0051567 | 3.8094e-05 | 3.4177e-05
[7 empty] | 0.5 | 3.1623 | 0.031623 | 0.36692 | 0.36323 | 0.96071 | 0.98556 | 0.97563 | 9.8534e-05 | 0.069086 | 0.059416 | 9.3502e-05 | -1.1606 | -1.2261 | 0.0042882 | 2.7137 | 7.2009 | 0.88781 |  | 0.059416 |  |  |  | 0.98556 | 0.97132 | 0.97563 | 0.95186 | 0.96154 | 0.069086 | 0.0047729 | 0.059416 | 0.0035303 | 0.0041048 | 0.0099264 | 0.010072 | 0.0096696 | 0.13997 | 9.8534e-05 | 0.97132 | 9.3502e-05 | 0.0047729 | 3.8927e-05 | 3.792e-05
[7 empty] | 0.52 | 3.3113 | 0.033113 | 0.36666 | 0.36288 | 0.95876 | 0.98484 | 0.97471 | 0.00010263 | 0.066428 | 0.055922 | 0.00011037 | -1.1777 | -1.2524 | 0.0055899 | 2.6765 | 7.2697 | 0.8593 |  | 0.055922 |  |  |  | 0.98484 | 0.96991 | 0.97471 | 0.95006 | 0.95993 | 0.066428 | 0.0044126 | 0.055922 | 0.0031273 | 0.0037148 | 0.010131 | 0.010287 | 0.010506 | 0.15815 | 0.00010263 | 0.96991 | 0.00011037 | 0.0044126 | 3.9729e-05 | 4.1198e-05
[7 empty] | 0.54 | 3.4674 | 0.034674 | 0.36638 | 0.36253 | 0.95672 | 0.98409 | 0.97376 | 0.00010664 | 0.063836 | 0.052605 | 0.00012612 | -1.1949 | -1.279 | 0.0070614 | 2.6399 | 7.337 | 0.83143 |  | 0.052605 |  |  |  | 0.98409 | 0.96843 | 0.97376 | 0.94822 | 0.95827 | 0.063836 | 0.004075 | 0.052605 | 0.0027673 | 0.0033581 | 0.010326 | 0.010493 | 0.01123 | 0.17592 | 0.00010664 | 0.96843 | 0.00012612 | 0.004075 | 4.0496e-05 | 4.404e-05
[7 empty] | 0.56 | 3.6308 | 0.036308 | 0.36609 | 0.36217 | 0.9546 | 0.98331 | 0.9728 | 0.00011051 | 0.06131 | 0.049459 | 0.00014043 | -1.2125 | -1.3058 | 0.0087015 | 2.6037 | 7.4027 | 0.80422 |  | 0.049459 |  |  |  | 0.98331 | 0.9669 | 0.9728 | 0.94634 | 0.95656 | 0.06131 | 0.0037589 | 0.049459 | 0.0024462 | 0.0030323 | 0.010512 | 0.010691 | 0.01185 | 0.19329 | 0.00011051 | 0.9669 | 0.00014043 | 0.0037589 | 4.1225e-05 | 4.6472e-05
[7 empty] | 0.58 | 3.8019 | 0.038019 | 0.36578 | 0.36181 | 0.95239 | 0.9825 | 0.97181 | 0.00011423 | 0.05885 | 0.046477 | 0.0001531 | -1.2303 | -1.3328 | 0.010508 | 2.5681 | 7.4668 | 0.77764 |  | 0.046477 |  |  |  | 0.9825 | 0.9653 | 0.97181 | 0.94442 | 0.9548 | 0.05885 | 0.0034634 | 0.046477 | 0.0021601 | 0.0027352 | 0.010688 | 0.010878 | 0.012373 | 0.21025 | 0.00011423 | 0.9653 | 0.0001531 | 0.0034634 | 4.1913e-05 | 4.8523e-05
[7 empty] | 0.6 | 3.9811 | 0.039811 | 0.36547 | 0.36143 | 0.95009 | 0.98165 | 0.9708 | 0.00011777 | 0.056458 | 0.043652 | 0.00016398 | -1.2483 | -1.36 | 0.012481 | 2.5329 | 7.5294 | 0.75171 |  | 0.043652 |  |  |  | 0.98165 | 0.96364 | 0.9708 | 0.94246 | 0.95299 | 0.056458 | 0.0031875 | 0.043652 | 0.0019055 | 0.0024645 | 0.010852 | 0.011055 | 0.012805 | 0.22682 | 0.00011777 | 0.96364 | 0.00016398 | 0.0031875 | 4.2557e-05 | 5.0217e-05
[7 empty] | 0.62 | 4.1687 | 0.041687 | 0.36514 | 0.36105 | 0.9477 | 0.98078 | 0.96977 | 0.00012109 | 0.054131 | 0.040978 | 0.00017301 | -1.2666 | -1.3874 | 0.014616 | 2.4982 | 7.5905 | 0.72641 |  | 0.040978 |  |  |  | 0.98078 | 0.96192 | 0.96977 | 0.94046 | 0.95113 | 0.054131 | 0.0029302 | 0.040978 | 0.0016792 | 0.0022182 | 0.011004 | 0.01122 | 0.013153 | 0.24299 | 0.00012109 | 0.96192 | 0.00017301 | 0.0029302 | 4.3154e-05 | 5.1582e-05
[7 empty] | 0.64 | 4.3652 | 0.043652 | 0.3648 | 0.36065 | 0.94522 | 0.97986 | 0.96872 | 0.00012418 | 0.051872 | 0.038449 | 0.00018018 | -1.2851 | -1.4151 | 0.016913 | 2.464 | 7.65 | 0.70175 |  | 0.038449 |  |  |  | 0.97986 | 0.96013 | 0.96872 | 0.93842 | 0.94921 | 0.051872 | 0.0026907 | 0.038449 | 0.0014783 | 0.0019944 | 0.011144 | 0.011373 | 0.013423 | 0.25878 | 0.00012418 | 0.96013 | 0.00018018 | 0.0026907 | 4.3701e-05 | 5.264e-05
[7 empty] | 0.66 | 4.5709 | 0.045709 | 0.36445 | 0.36025 | 0.94265 | 0.97892 | 0.96765 | 0.00012701 | 0.049678 | 0.036057 | 0.00018553 | -1.3038 | -1.443 | 0.01937 | 2.4303 | 7.708 | 0.67772 |  | 0.036057 |  |  |  | 0.97892 | 0.95828 | 0.96765 | 0.93634 | 0.94724 | 0.049678 | 0.0024679 | 0.036057 | 0.0013001 | 0.0017913 | 0.01127 | 0.011513 | 0.013621 | 0.27419 | 0.00012701 | 0.95828 | 0.00018553 | 0.0024679 | 4.4196e-05 | 5.3416e-05
[7 empty] | 0.68 | 4.7863 | 0.047863 | 0.36408 | 0.35985 | 0.93997 | 0.97793 | 0.96655 | 0.00012955 | 0.047551 | 0.033798 | 0.00018914 | -1.3228 | -1.4711 | 0.021983 | 2.397 | 7.7645 | 0.65431 |  | 0.033798 |  |  |  | 0.97793 | 0.95635 | 0.96655 | 0.93422 | 0.94522 | 0.047551 | 0.0022611 | 0.033798 | 0.0011423 | 0.0016071 | 0.011382 | 0.011639 | 0.013753 | 0.28922 | 0.00012955 | 0.95635 | 0.00018914 | 0.0022611 | 4.4635e-05 | 5.3933e-05
[7 empty] | 0.7 | 5.0119 | 0.050119 | 0.36371 | 0.35943 | 0.9372 | 0.97691 | 0.96544 | 0.00013177 | 0.045489 | 0.031665 | 0.00019111 | -1.3421 | -1.4994 | 0.024752 | 2.3642 | 7.8195 | 0.63152 |  | 0.031665 |  |  |  | 0.97691 | 0.95436 | 0.96544 | 0.93207 | 0.94315 | 0.045489 | 0.0020693 | 0.031665 | 0.0010027 | 0.0014404 | 0.011479 | 0.011751 | 0.013824 | 0.3039 | 0.00013177 | 0.95436 | 0.00019111 | 0.0020693 | 4.5017e-05 | 5.4212e-05
[7 empty] | 0.72 | 5.2481 | 0.052481 | 0.36331 | 0.35901 | 0.93433 | 0.97586 | 0.9643 | 0.00013366 | 0.043493 | 0.029652 | 0.00019155 | -1.3616 | -1.5279 | 0.027674 | 2.3318 | 7.8731 | 0.60935 |  | 0.029652 |  |  |  | 0.97586 | 0.9523 | 0.9643 | 0.92987 | 0.94102 | 0.043493 | 0.0018916 | 0.029652 | 0.00087926 | 0.0012897 | 0.011561 | 0.011847 | 0.01384 | 0.31822 | 0.00013366 | 0.9523 | 0.00019155 | 0.0018916 | 4.5339e-05 | 5.4275e-05
[7 empty] | 0.74 | 5.4954 | 0.054954 | 0.36291 | 0.35858 | 0.93136 | 0.97477 | 0.96314 | 0.0001352 | 0.041561 | 0.027754 | 0.00019061 | -1.3813 | -1.5567 | 0.030748 | 2.2999 | 7.9251 | 0.58778 |  | 0.027754 |  |  |  | 0.97477 | 0.95017 | 0.96314 | 0.92764 | 0.93884 | 0.041561 | 0.0017273 | 0.027754 | 0.00077031 | 0.0011535 | 0.011627 | 0.011928 | 0.013806 | 0.33219 | 0.0001352 | 0.95017 | 0.00019061 | 0.0017273 | 4.5598e-05 | 5.4142e-05
[7 empty] | 0.76 | 5.7544 | 0.057544 | 0.36249 | 0.35814 | 0.92829 | 0.97364 | 0.96196 | 0.00013636 | 0.039693 | 0.025966 | 0.00018843 | -1.4013 | -1.5856 | 0.03397 | 2.2684 | 7.9757 | 0.56681 |  | 0.025966 |  |  |  | 0.97364 | 0.94797 | 0.96196 | 0.92537 | 0.9366 | 0.039693 | 0.0015755 | 0.025966 | 0.00067422 | 0.0010307 | 0.011677 | 0.011993 | 0.013727 | 0.34583 | 0.00013636 | 0.94797 | 0.00018843 | 0.0015755 | 4.5793e-05 | 5.3831e-05
[7 empty] | 0.78 | 6.0256 | 0.060256 | 0.36205 | 0.35769 | 0.92511 | 0.97247 | 0.96076 | 0.00013712 | 0.037888 | 0.024281 | 0.00018515 | -1.4215 | -1.6147 | 0.037339 | 2.2373 | 8.0249 | 0.54642 |  | 0.024281 |  |  |  | 0.97247 | 0.9457 | 0.96076 | 0.92306 | 0.93431 | 0.037888 | 0.0014355 | 0.024281 | 0.00058958 | 0.00091997 | 0.01171 | 0.012041 | 0.013607 | 0.35914 | 0.00013712 | 0.9457 | 0.00018515 | 0.0014355 | 4.5921e-05 | 5.3361e-05
[7 empty] | 0.8 | 6.3096 | 0.063096 | 0.3616 | 0.35724 | 0.92183 | 0.97126 | 0.95954 | 0.00013749 | 0.036146 | 0.022696 | 0.00018092 | -1.4419 | -1.6441 | 0.040854 | 2.2067 | 8.0727 | 0.52663 |  | 0.022696 |  |  |  | 0.97126 | 0.94336 | 0.95954 | 0.92072 | 0.93197 | 0.036146 | 0.0013066 | 0.022696 | 0.00051509 | 0.00082036 | 0.011726 | 0.012072 | 0.013451 | 0.37212 | 0.00013749 | 0.94336 | 0.00018092 | 0.0013066 | 4.5982e-05 | 5.2748e-05
[7 empty] | 0.82 | 6.6069 | 0.066069 | 0.36114 | 0.35677 | 0.91845 | 0.97002 | 0.9583 | 0.00013744 | 0.034466 | 0.021204 | 0.00017589 | -1.4626 | -1.6736 | 0.044512 | 2.1765 | 8.1191 | 0.5074 |  | 0.021204 |  |  |  | 0.97002 | 0.94094 | 0.9583 | 0.91834 | 0.92957 | 0.034466 | 0.0011879 | 0.021204 | 0.0004496 | 0.00073082 | 0.011723 | 0.012086 | 0.013262 | 0.38479 | 0.00013744 | 0.94094 | 0.00017589 | 0.0011879 | 4.5974e-05 | 5.2009e-05
[7 empty] | 0.84 | 6.9183 | 0.069183 | 0.36066 | 0.3563 | 0.91496 | 0.96874 | 0.95704 | 0.00013697 | 0.032847 | 0.019801 | 0.00017019 | -1.4835 | -1.7033 | 0.048312 | 2.1467 | 8.1642 | 0.48874 |  | 0.019801 |  |  |  | 0.96874 | 0.93846 | 0.95704 | 0.91592 | 0.92712 | 0.032847 | 0.0010789 | 0.019801 | 0.00039209 | 0.00065041 | 0.011703 | 0.012081 | 0.013046 | 0.39716 | 0.00013697 | 0.93846 | 0.00017019 | 0.0010789 | 4.5896e-05 | 5.1159e-05
[7 empty] | 0.86 | 7.2444 | 0.072444 | 0.36017 | 0.35583 | 0.91137 | 0.96742 | 0.95575 | 0.00013608 | 0.031288 | 0.018483 | 0.00016394 | -1.5046 | -1.7332 | 0.052253 | 2.1173 | 8.2079 | 0.47064 |  | 0.018483 |  |  |  | 0.96742 | 0.9359 | 0.95575 | 0.91347 | 0.92462 | 0.031288 | 0.00097891 | 0.018483 | 0.00034164 | 0.0005783 | 0.011665 | 0.012058 | 0.012804 | 0.40924 | 0.00013608 | 0.9359 | 0.00016394 | 0.00097891 | 4.5746e-05 | 5.0212e-05
[7 empty] | 0.88 | 7.5858 | 0.075858 | 0.35966 | 0.35534 | 0.90768 | 0.96606 | 0.95445 | 0.00013477 | 0.029787 | 0.017246 | 0.00015728 | -1.526 | -1.7633 | 0.056332 | 2.0883 | 8.2503 | 0.45308 |  | 0.017246 |  |  |  | 0.96606 | 0.93328 | 0.95445 | 0.91098 | 0.92206 | 0.029787 | 0.00088726 | 0.017246 | 0.00029741 | 0.0005137 | 0.011609 | 0.012017 | 0.012541 | 0.42103 | 0.00013477 | 0.93328 | 0.00015728 | 0.00088726 | 4.5525e-05 | 4.9181e-05
[7 empty] | 0.9 | 7.9433 | 0.079433 | 0.35915 | 0.35485 | 0.90388 | 0.96467 | 0.95313 | 0.00013303 | 0.028344 | 0.016084 | 0.00015031 | -1.5475 | -1.7936 | 0.06055 | 2.0597 | 8.2914 | 0.43606 |  | 0.016084 |  |  |  | 0.96467 | 0.93058 | 0.95313 | 0.90846 | 0.91945 | 0.028344 | 0.00080339 | 0.016084 | 0.00025869 | 0.00045588 | 0.011534 | 0.011957 | 0.01226 | 0.43255 | 0.00013303 | 0.93058 | 0.00015031 | 0.00080339 | 4.5232e-05 | 4.8079e-05
[7 empty] | 0.92 | 8.3176 | 0.083176 | 0.35861 | 0.35435 | 0.89998 | 0.96323 | 0.95179 | 0.00013089 | 0.026958 | 0.014994 | 0.00014313 | -1.5693 | -1.8241 | 0.064905 | 2.0315 | 8.3312 | 0.41956 |  | 0.014994 |  |  |  | 0.96323 | 0.92782 | 0.95179 | 0.90591 | 0.9168 | 0.026958 | 0.00072672 | 0.014994 | 0.00022482 | 0.00040421 | 0.011441 | 0.011878 | 0.011964 | 0.4438 | 0.00013089 | 0.92782 | 0.00014313 | 0.00072672 | 4.4866e-05 | 4.6917e-05
[7 empty] | 0.94 | 8.7096 | 0.087096 | 0.35806 | 0.35385 | 0.89598 | 0.96176 | 0.95043 | 0.00012835 | 0.025627 | 0.013972 | 0.00013583 | -1.5913 | -1.8547 | 0.069397 | 2.0037 | 8.3697 | 0.40358 |  | 0.013972 |  |  |  | 0.96176 | 0.92498 | 0.95043 | 0.90332 | 0.91409 | 0.025627 | 0.00065673 | 0.013972 | 0.00019522 | 0.00035806 | 0.011329 | 0.01178 | 0.011655 | 0.45479 | 0.00012835 | 0.92498 | 0.00013583 | 0.00065673 | 4.4429e-05 | 4.5705e-05
[7 empty] | 0.96 | 9.1201 | 0.091201 | 0.3575 | 0.35333 | 0.89187 | 0.96025 | 0.94905 | 0.00012543 | 0.02435 | 0.013014 | 0.0001285 | -1.6135 | -1.8856 | 0.074025 | 1.9762 | 8.4071 | 0.38811 |  | 0.013014 |  |  |  | 0.96025 | 0.92208 | 0.94905 | 0.9007 | 0.91133 | 0.02435 | 0.00059292 | 0.013014 | 0.00016937 | 0.0003169 | 0.0112 | 0.011663 | 0.011336 | 0.46553 | 0.00012543 | 0.92208 | 0.0001285 | 0.00059292 | 4.392e-05 | 4.4453e-05
[7 empty] | 0.98 | 9.5499 | 0.095499 | 0.35693 | 0.35281 | 0.88767 | 0.95871 | 0.94766 | 0.00012214 | 0.023126 | 0.012117 | 0.00012119 | -1.6359 | -1.9166 | 0.078789 | 1.9492 | 8.4432 | 0.37314 |  | 0.012117 |  |  |  | 0.95871 | 0.91912 | 0.94766 | 0.89805 | 0.90852 | 0.023126 | 0.00053481 | 0.012117 | 0.00014683 | 0.00028022 | 0.011052 | 0.011528 | 0.011009 | 0.47603 | 0.00012214 | 0.91912 | 0.00012119 | 0.00053481 | 4.334e-05 | 4.3171e-05
[7 empty] | 1 | 10 | 0.1 | 0.35634 | 0.35228 | 0.88337 | 0.95713 | 0.94624 | 0.00011851 | 0.021953 | 0.011277 | 0.00011398 | -1.6585 | -1.9478 | 0.083689 | 1.9225 | 8.4782 | 0.35865 |  | 0.011277 |  |  |  | 0.95713 | 0.91609 | 0.94624 | 0.89537 | 0.90567 | 0.021953 | 0.00048195 | 0.011277 | 0.00012718 | 0.00024758 | 0.010886 | 0.011374 | 0.010676 | 0.4863 | 0.00011851 | 0.91609 | 0.00011398 | 0.00048195 | 4.2691e-05 | 4.1866e-05
[7 empty] | 1.02 | 10.4713 | 0.10471 | 0.35574 | 0.35175 | 0.87897 | 0.95551 | 0.94481 | 0.00011456 | 0.020831 | 0.010492 | 0.0001069 | -1.6813 | -1.9792 | 0.088725 | 1.8961 | 8.512 | 0.34463 |  | 0.010492 |  |  |  | 0.95551 | 0.913 | 0.94481 | 0.89266 | 0.90277 | 0.020831 | 0.00043393 | 0.010492 | 0.00011007 | 0.00021855 | 0.010703 | 0.011202 | 0.010339 | 0.49635 | 0.00011456 | 0.913 | 0.0001069 | 0.00043393 | 4.1974e-05 | 4.0547e-05
[7 empty] | 1.04 | 10.9648 | 0.10965 | 0.35512 | 0.35121 | 0.87448 | 0.95386 | 0.94335 | 0.00011032 | 0.019757 | 0.0097566 | 0.00010001 | -1.7043 | -2.0107 | 0.093898 | 1.8702 | 8.5447 | 0.33108 |  | 0.0097566 |  |  |  | 0.95386 | 0.90984 | 0.94335 | 0.88992 | 0.89982 | 0.019757 | 0.00039035 | 0.0097566 | 9.5192e-05 | 0.00019277 | 0.010503 | 0.011012 | 0.010001 | 0.50618 | 0.00011032 | 0.90984 | 0.00010001 | 0.00039035 | 4.119e-05 | 3.9218e-05
[7 empty] | 1.06 | 11.4815 | 0.11482 | 0.35449 | 0.35066 | 0.86989 | 0.95217 | 0.94188 | 0.00010582 | 0.018731 | 0.0090696 | 9.3344e-05 | -1.7274 | -2.0424 | 0.099209 | 1.8446 | 8.5764 | 0.31799 |  | 0.0090696 |  |  |  | 0.95217 | 0.90663 | 0.94188 | 0.88715 | 0.89683 | 0.018731 | 0.00035085 | 0.0090696 | 8.2257e-05 | 0.00016988 | 0.010287 | 0.010804 | 0.0096615 | 0.5158 | 0.00010582 | 0.90663 | 9.3344e-05 | 0.00035085 | 4.0341e-05 | 3.7888e-05
[7 empty] | 1.08 | 12.0226 | 0.12023 | 0.35385 | 0.35011 | 0.86521 | 0.95045 | 0.9404 | 0.00010109 | 0.017751 | 0.0084276 | 8.692e-05 | -1.7508 | -2.0743 | 0.10466 | 1.8193 | 8.6069 | 0.30533 |  | 0.0084276 |  |  |  | 0.95045 | 0.90336 | 0.9404 | 0.88435 | 0.8938 | 0.017751 | 0.00031509 | 0.0084276 | 7.1025e-05 | 0.0001496 | 0.010055 | 0.010579 | 0.0093231 | 0.52522 | 0.00010109 | 0.90336 | 8.692e-05 | 0.00031509 | 3.943e-05 | 3.6561e-05
[7 empty] | 1.1 | 12.5893 | 0.12589 | 0.3532 | 0.34955 | 0.86045 | 0.9487 | 0.93889 | 9.6171e-05 | 0.016815 | 0.0078281 | 8.0762e-05 | -1.7743 | -2.1063 | 0.11025 | 1.7944 | 8.6364 | 0.29311 |  | 0.0078281 |  |  |  | 0.9487 | 0.90003 | 0.93889 | 0.88152 | 0.89073 | 0.016815 | 0.00028274 | 0.0078281 | 6.1279e-05 | 0.00013163 | 0.0098067 | 0.010337 | 0.0089867 | 0.53445 | 9.6171e-05 | 0.90003 | 8.0762e-05 | 0.00028274 | 3.8458e-05 | 3.5242e-05
[7 empty] | 1.12 | 13.1826 | 0.13183 | 0.35254 | 0.34898 | 0.8556 | 0.94692 | 0.93737 | 9.1089e-05 | 0.015922 | 0.0072684 | 7.4885e-05 | -1.798 | -2.1386 | 0.11598 | 1.7698 | 8.6649 | 0.28131 |  | 0.0072684 |  |  |  | 0.94692 | 0.89665 | 0.93737 | 0.87867 | 0.88762 | 0.015922 | 0.00025351 | 0.0072684 | 5.283e-05 | 0.00011573 | 0.009544 | 0.010079 | 0.0086536 | 0.5435 | 9.1089e-05 | 0.89665 | 7.4885e-05 | 0.00025351 | 3.7428e-05 | 3.3936e-05
[7 empty] | 1.14 | 13.8038 | 0.13804 | 0.35186 | 0.34841 | 0.85067 | 0.9451 | 0.93584 | 8.5883e-05 | 0.015071 | 0.0067462 | 6.93e-05 | -1.8219 | -2.1709 | 0.12186 | 1.7456 | 8.6924 | 0.26992 |  | 0.0067462 |  |  |  | 0.9451 | 0.89322 | 0.93584 | 0.87579 | 0.88446 | 0.015071 | 0.00022713 | 0.0067462 | 4.5511e-05 | 0.00010167 | 0.0092673 | 0.0098056 | 0.0083247 | 0.55237 | 8.5883e-05 | 0.89322 | 6.93e-05 | 0.00022713 | 3.6342e-05 | 3.2646e-05
[7 empty] | 1.16 | 14.4544 | 0.14454 | 0.35118 | 0.34783 | 0.84566 | 0.94326 | 0.93429 | 8.0592e-05 | 0.01426 | 0.0062592 | 6.4012e-05 | -1.8459 | -2.2035 | 0.12788 | 1.7217 | 8.7189 | 0.25893 |  | 0.0062592 |  |  |  | 0.94326 | 0.88974 | 0.93429 | 0.87289 | 0.88128 | 0.01426 | 0.00020335 | 0.0062592 | 3.9177e-05 | 8.9256e-05 | 0.0089773 | 0.0095173 | 0.0080007 | 0.56106 | 8.0592e-05 | 0.88974 | 6.4012e-05 | 0.00020335 | 3.5205e-05 | 3.1375e-05
[7 empty] | 1.18 | 15.1356 | 0.15136 | 0.35048 | 0.34725 | 0.84057 | 0.94139 | 0.93272 | 7.5251e-05 | 0.013488 | 0.0058052 | 5.9022e-05 | -1.8701 | -2.2362 | 0.13405 | 1.6981 | 8.7445 | 0.24833 |  | 0.0058052 |  |  |  | 0.94139 | 0.88622 | 0.93272 | 0.86996 | 0.87805 | 0.013488 | 0.00018192 | 0.0058052 | 3.37e-05 | 7.8299e-05 | 0.0086748 | 0.0092148 | 0.0076826 | 0.5696 | 7.5251e-05 | 0.88622 | 5.9022e-05 | 0.00018192 | 3.4019e-05 | 3.0128e-05
[7 empty] | 1.2 | 15.8489 | 0.15849 | 0.34977 | 0.34666 | 0.83541 | 0.9395 | 0.93113 | 6.9898e-05 | 0.012753 | 0.0053822 | 5.4329e-05 | -1.8944 | -2.269 | 0.14037 | 1.6749 | 8.7692 | 0.23811 |  | 0.0053822 |  |  |  | 0.9395 | 0.88265 | 0.93113 | 0.86701 | 0.8748 | 0.012753 | 0.00016264 | 0.0053822 | 2.8968e-05 | 6.8638e-05 | 0.0083605 | 0.0088989 | 0.0073708 | 0.57797 | 6.9898e-05 | 0.88265 | 5.4329e-05 | 0.00016264 | 3.2786e-05 | 2.8905e-05
[7 empty] | 1.22 | 16.5959 | 0.16596 | 0.34906 | 0.34607 | 0.83018 | 0.93757 | 0.92954 | 6.4567e-05 | 0.012054 | 0.0049881 | 4.9928e-05 | -1.9189 | -2.3021 | 0.14684 | 1.6519 | 8.7929 | 0.22826 |  | 0.0049881 |  |  |  | 0.93757 | 0.87904 | 0.92954 | 0.86404 | 0.87151 | 0.012054 | 0.0001453 | 0.0049881 | 2.4882e-05 | 6.0128e-05 | 0.0080354 | 0.0085704 | 0.007066 | 0.58619 | 6.4567e-05 | 0.87904 | 4.9928e-05 | 0.0001453 | 3.1511e-05 | 2.771e-05
[7 empty] | 1.24 | 17.378 | 0.17378 | 0.34833 | 0.34547 | 0.82488 | 0.93563 | 0.92793 | 5.9294e-05 | 0.01139 | 0.0046213 | 4.5813e-05 | -1.9435 | -2.3352 | 0.15347 | 1.6293 | 8.8158 | 0.21877 |  | 0.0046213 |  |  |  | 0.93563 | 0.87539 | 0.92793 | 0.86105 | 0.86819 | 0.01139 | 0.00012973 | 0.0046213 | 2.1357e-05 | 5.2636e-05 | 0.0077003 | 0.0082301 | 0.0067685 | 0.59426 | 5.9294e-05 | 0.87539 | 4.5813e-05 | 0.00012973 | 3.0197e-05 | 2.6543e-05
[7 empty] | 1.26 | 18.197 | 0.18197 | 0.3476 | 0.34486 | 0.81952 | 0.93366 | 0.9263 | 5.4113e-05 | 0.010759 | 0.0042799 | 4.1975e-05 | -1.9682 | -2.3686 | 0.16026 | 1.607 | 8.8379 | 0.20962 |  | 0.0042799 |  |  |  | 0.93366 | 0.87171 | 0.9263 | 0.85803 | 0.86484 | 0.010759 | 0.00011575 | 0.0042799 | 1.8318e-05 | 4.6047e-05 | 0.0073561 | 0.0078789 | 0.0064788 | 0.60219 | 5.4113e-05 | 0.87171 | 4.1975e-05 | 0.00011575 | 2.8848e-05 | 2.5407e-05
[7 empty] | 1.28 | 19.0546 | 0.19055 | 0.34686 | 0.34425 | 0.8141 | 0.93166 | 0.92466 | 4.9054e-05 | 0.01016 | 0.0039624 | 3.8405e-05 | -1.9931 | -2.402 | 0.16721 | 1.585 | 8.8592 | 0.20082 |  | 0.0039624 |  |  |  | 0.93166 | 0.868 | 0.92466 | 0.85499 | 0.86147 | 0.01016 | 0.00010322 | 0.0039624 | 1.5701e-05 | 4.0256e-05 | 0.0070039 | 0.0075176 | 0.0061972 | 0.60998 | 4.9054e-05 | 0.868 | 3.8405e-05 | 0.00010322 | 2.7466e-05 | 2.4303e-05
[7 empty] | 1.3 | 19.9526 | 0.19953 | 0.34611 | 0.34364 | 0.80863 | 0.92965 | 0.92301 | 4.4148e-05 | 0.0095909 | 0.0036672 | 3.5091e-05 | -2.0181 | -2.4357 | 0.17433 | 1.5633 | 8.8796 | 0.19234 |  | 0.0036672 |  |  |  | 0.92965 | 0.86425 | 0.92301 | 0.85194 | 0.85807 | 0.0095909 | 9.1986e-05 | 0.0036672 | 1.3448e-05 | 3.5171e-05 | 0.0066444 | 0.0071472 | 0.0059238 | 0.61764 | 4.4148e-05 | 0.86425 | 3.5091e-05 | 9.1986e-05 | 2.6056e-05 | 2.323e-05
[7 empty] | 1.32 | 20.893 | 0.20893 | 0.34535 | 0.34301 | 0.8031 | 0.92762 | 0.92134 | 3.9421e-05 | 0.0090515 | 0.0033927 | 3.2022e-05 | -2.0433 | -2.4695 | 0.18162 | 1.5419 | 8.8993 | 0.18418 |  | 0.0033927 |  |  |  | 0.92762 | 0.86048 | 0.92134 | 0.84887 | 0.85465 | 0.0090515 | 8.1931e-05 | 0.0033927 | 1.1511e-05 | 3.0709e-05 | 0.0062786 | 0.0067686 | 0.0056588 | 0.62518 | 3.9421e-05 | 0.86048 | 3.2022e-05 | 8.1931e-05 | 2.4622e-05 | 2.2191e-05
[7 empty] | 1.34 | 21.8776 | 0.21878 | 0.34459 | 0.34239 | 0.79753 | 0.92557 | 0.91966 | 3.49e-05 | 0.0085402 | 0.0031378 | 2.9186e-05 | -2.0685 | -2.5034 | 0.18909 | 1.5208 | 8.9183 | 0.17633 |  | 0.0031378 |  |  |  | 0.92557 | 0.85668 | 0.91966 | 0.84578 | 0.85121 | 0.0085402 | 7.2935e-05 | 0.0031378 | 9.8456e-06 | 2.6797e-05 | 0.0059076 | 0.0063827 | 0.0054024 | 0.63259 | 3.49e-05 | 0.85668 | 2.9186e-05 | 7.2935e-05 | 2.3167e-05 | 2.1186e-05
[7 empty] | 1.36 | 22.9087 | 0.22909 | 0.34382 | 0.34176 | 0.79191 | 0.9235 | 0.91797 | 3.0605e-05 | 0.0080556 | 0.002901 | 2.657e-05 | -2.0939 | -2.5375 | 0.19674 | 1.4999 | 8.9365 | 0.16878 |  | 0.002901 |  |  |  | 0.9235 | 0.85286 | 0.91797 | 0.84267 | 0.84775 | 0.0080556 | 6.4892e-05 | 0.002901 | 8.4158e-06 | 2.3369e-05 | 0.0055322 | 0.0059904 | 0.0051546 | 0.63988 | 3.0605e-05 | 0.85286 | 2.657e-05 | 6.4892e-05 | 2.1695e-05 | 2.0214e-05
[7 empty] | 1.38 | 23.9883 | 0.23988 | 0.34305 | 0.34113 | 0.78625 | 0.92142 | 0.91627 | 2.6557e-05 | 0.0075966 | 0.0026812 | 2.4161e-05 | -2.1194 | -2.5717 | 0.20456 | 1.4794 | 8.954 | 0.16151 |  | 0.0026812 |  |  |  | 0.92142 | 0.84902 | 0.91627 | 0.83955 | 0.84427 | 0.0075966 | 5.7708e-05 | 0.0026812 | 7.1888e-06 | 2.0368e-05 | 0.0051533 | 0.0055928 | 0.0049154 | 0.64705 | 2.6557e-05 | 0.84902 | 2.4161e-05 | 5.7708e-05 | 2.0209e-05 | 1.9276e-05
[7 empty] | 1.4 | 25.1189 | 0.25119 | 0.34227 | 0.34049 | 0.78055 | 0.91933 | 0.91456 | 2.2772e-05 | 0.0071619 | 0.0024772 | 2.1947e-05 | -2.145 | -2.606 | 0.21258 | 1.4591 | 8.9709 | 0.15453 |  | 0.0024772 |  |  |  | 0.91933 | 0.84516 | 0.91456 | 0.83641 | 0.84078 | 0.0071619 | 5.1294e-05 | 0.0024772 | 6.1367e-06 | 1.7742e-05 | 0.004772 | 0.0051907 | 0.0046847 | 0.65411 | 2.2772e-05 | 0.84516 | 2.1947e-05 | 5.1294e-05 | 1.8714e-05 | 1.8371e-05
[7 empty] | 1.42 | 26.3027 | 0.26303 | 0.34148 | 0.33985 | 0.77481 | 0.91722 | 0.91283 | 1.9264e-05 | 0.0067506 | 0.002288 | 1.9915e-05 | -2.1707 | -2.6405 | 0.22079 | 1.4392 | 8.9871 | 0.14782 |  | 0.002288 |  |  |  | 0.91722 | 0.84129 | 0.91283 | 0.83326 | 0.83727 | 0.0067506 | 4.5571e-05 | 0.002288 | 5.2351e-06 | 1.5446e-05 | 0.004389 | 0.0047851 | 0.0044626 | 0.66107 | 1.9264e-05 | 0.84129 | 1.9915e-05 | 4.5571e-05 | 1.7212e-05 | 1.75e-05
[7 empty] | 1.44 | 27.5423 | 0.27542 | 0.34069 | 0.3392 | 0.76905 | 0.9151 | 0.9111 | 1.6043e-05 | 0.0063615 | 0.0021126 | 1.8054e-05 | -2.1964 | -2.6752 | 0.2292 | 1.4195 | 9.0027 | 0.14138 |  | 0.0021126 |  |  |  | 0.9151 | 0.83741 | 0.9111 | 0.8301 | 0.83375 | 0.0063615 | 4.0469e-05 | 0.0021126 | 4.463e-06 | 1.3439e-05 | 0.0040054 | 0.004377 | 0.0042489 | 0.66791 | 1.6043e-05 | 0.83741 | 1.8054e-05 | 4.0469e-05 | 1.5707e-05 | 1.6663e-05
[7 empty] | 1.46 | 28.8403 | 0.2884 | 0.3399 | 0.33855 | 0.76326 | 0.91297 | 0.90935 | 1.3118e-05 | 0.0059936 | 0.00195 | 1.6351e-05 | -2.2223 | -2.71 | 0.23781 | 1.4 | 9.0176 | 0.13519 |  | 0.00195 |  |  |  | 0.91297 | 0.83352 | 0.90935 | 0.82692 | 0.83021 | 0.0059936 | 3.5923e-05 | 0.00195 | 3.8024e-06 | 1.1687e-05 | 0.0036219 | 0.0039672 | 0.0040436 | 0.67466 | 1.3118e-05 | 0.83352 | 1.6351e-05 | 3.5923e-05 | 1.4204e-05 | 1.5857e-05
[7 empty] | 1.48 | 30.1995 | 0.302 | 0.3391 | 0.3379 | 0.75745 | 0.91084 | 0.9076 | 1.0494e-05 | 0.0056457 | 0.0017993 | 1.4795e-05 | -2.2483 | -2.7449 | 0.24663 | 1.3809 | 9.032 | 0.12924 |  | 0.0017993 |  |  |  | 0.91084 | 0.82962 | 0.9076 | 0.82373 | 0.82667 | 0.0056457 | 3.1874e-05 | 0.0017993 | 3.2375e-06 | 1.0158e-05 | 0.0032395 | 0.0035566 | 0.0038464 | 0.6813 | 1.0494e-05 | 0.82962 | 1.4795e-05 | 3.1874e-05 | 1.2704e-05 | 1.5084e-05
[7 empty] | 1.5 | 31.6228 | 0.31623 | 0.33831 | 0.33724 | 0.75161 | 0.90869 | 0.90583 | 8.173e-06 | 0.005317 | 0.0016597 | 1.3376e-05 | -2.2743 | -2.78 | 0.25566 | 1.3619 | 9.0457 | 0.12353 |  | 0.0016597 |  |  |  | 0.90869 | 0.82572 | 0.90583 | 0.82053 | 0.82312 | 0.005317 | 2.8271e-05 | 0.0016597 | 2.7547e-06 | 8.8249e-06 | 0.0028589 | 0.0031461 | 0.0036573 | 0.68784 | 8.173e-06 | 0.82572 | 1.3376e-05 | 2.8271e-05 | 1.1211e-05 | 1.4342e-05
[7 empty] | 1.52 | 33.1131 | 0.33113 | 0.33751 | 0.33658 | 0.74576 | 0.90654 | 0.90406 | 6.1548e-06 | 0.0050065 | 0.0015305 | 1.2083e-05 | -2.3005 | -2.8152 | 0.26491 | 1.3433 | 9.059 | 0.11805 |  | 0.0015305 |  |  |  | 0.90654 | 0.82182 | 0.90406 | 0.81732 | 0.81957 | 0.0050065 | 2.5065e-05 | 0.0015305 | 2.3425e-06 | 7.6626e-06 | 0.0024809 | 0.0027366 | 0.003476 | 0.69429 | 6.1548e-06 | 0.82182 | 1.2083e-05 | 2.5065e-05 | 9.7289e-06 | 1.3631e-05
[7 empty] | 1.54 | 34.6737 | 0.34674 | 0.3367 | 0.33592 | 0.7399 | 0.90439 | 0.90228 | 4.4365e-06 | 0.0047133 | 0.0014109 | 1.0906e-05 | -2.3267 | -2.8505 | 0.27439 | 1.3249 | 9.0716 | 0.1128 |  | 0.0014109 |  |  |  | 0.90439 | 0.81791 | 0.90228 | 0.81411 | 0.81601 | 0.0047133 | 2.2215e-05 | 0.0014109 | 1.9907e-06 | 6.6501e-06 | 0.0021063 | 0.002329 | 0.0033024 | 0.70065 | 4.4365e-06 | 0.81791 | 1.0906e-05 | 2.2215e-05 | 8.26e-06 | 1.295e-05
[7 empty] | 1.56 | 36.3078 | 0.36308 | 0.3359 | 0.33525 | 0.73403 | 0.90223 | 0.90049 | 3.0131e-06 | 0.0044365 | 0.0013003 | 9.8358e-06 | -2.353 | -2.886 | 0.28409 | 1.3068 | 9.0838 | 0.10775 |  | 0.0013003 |  |  |  | 0.90223 | 0.81401 | 0.90049 | 0.81088 | 0.81245 | 0.0044365 | 1.9682e-05 | 0.0013003 | 1.6907e-06 | 5.7687e-06 | 0.0017358 | 0.001924 | 0.0031362 | 0.70691 | 3.0131e-06 | 0.81401 | 9.8358e-06 | 1.9682e-05 | 6.8072e-06 | 1.2299e-05
[7 empty] | 1.58 | 38.0189 | 0.38019 | 0.33509 | 0.33458 | 0.72814 | 0.90006 | 0.89869 | 1.8774e-06 | 0.0041752 | 0.0011979 | 8.8643e-06 | -2.3793 | -2.9216 | 0.29403 | 1.2889 | 9.0955 | 0.10292 |  | 0.0011979 |  |  |  | 0.90006 | 0.81011 | 0.89869 | 0.80765 | 0.80888 | 0.0041752 | 1.7433e-05 | 0.0011979 | 1.4351e-06 | 5.0017e-06 | 0.0013702 | 0.0015223 | 0.0029773 | 0.71308 | 1.8774e-06 | 0.81011 | 8.8643e-06 | 1.7433e-05 | 5.3733e-06 | 1.1676e-05
[7 empty] | 1.6 | 39.8107 | 0.39811 | 0.33429 | 0.33391 | 0.72226 | 0.8979 | 0.89689 | 1.0201e-06 | 0.0039288 | 0.0011033 | 7.9832e-06 | -2.4057 | -2.9573 | 0.30421 | 1.2712 | 9.1067 | 0.098282 |  | 0.0011033 |  |  |  | 0.8979 | 0.80622 | 0.89689 | 0.80441 | 0.80532 | 0.0039288 | 1.5435e-05 | 0.0011033 | 1.2173e-06 | 4.3347e-06 | 0.00101 | 0.0011249 | 0.0028254 | 0.71917 | 1.0201e-06 | 0.80622 | 7.9832e-06 | 1.5435e-05 | 3.9608e-06 | 1.108e-05
[7 empty] | 1.62 | 41.6869 | 0.41687 | 0.33348 | 0.33324 | 0.71637 | 0.89573 | 0.89508 | 4.3024e-07 | 0.0036963 | 0.0010159 | 7.1847e-06 | -2.4322 | -2.9932 | 0.31464 | 1.2538 | 9.1174 | 0.093837 |  | 0.0010159 |  |  |  | 0.89573 | 0.80234 | 0.89508 | 0.80117 | 0.80175 | 0.0036963 | 1.3663e-05 | 0.0010159 | 1.032e-06 | 3.755e-06 | 0.00065593 | 0.00073228 | 0.0026804 | 0.72516 | 4.3024e-07 | 0.80234 | 7.1847e-06 | 1.3663e-05 | 2.5723e-06 | 1.0511e-05
[7 empty] | 1.64 | 43.6516 | 0.43652 | 0.33268 | 0.33256 | 0.71048 | 0.89357 | 0.89326 | 9.5181e-08 | 0.0034771 | 0.00093508 | 6.4618e-06 | -2.4588 | -3.0292 | 0.32532 | 1.2366 | 9.1277 | 0.089577 |  | 0.00093508 |  |  |  | 0.89357 | 0.79847 | 0.89326 | 0.79792 | 0.79819 | 0.0034771 | 1.209e-05 | 0.00093508 | 8.7437e-07 | 3.2513e-06 | 0.00030851 | 0.00034526 | 0.002542 | 0.73107 | 9.5181e-08 | 0.79847 | 6.4618e-06 | 1.209e-05 | 1.2099e-06 | 9.9686e-06
[7 empty] | 1.66 | 45.7088 | 0.45709 | 0.33187 | 0.33188 | 0.7046 | 0.89141 | 0.89144 | 1.0036e-09 | 0.0032704 | 0.00086045 | 5.8079e-06 | -2.4854 | -3.0653 | 0.33626 | 1.2197 | 9.1375 | 0.085496 |  | 0.00086045 |  |  |  | 0.89141 | 0.79461 | 0.89144 | 0.79466 | 0.79464 | 0.0032704 | 1.0696e-05 | 0.00086045 | 7.4038e-07 | 2.814e-06 | -3.168e-05 | -3.5539e-05 | 0.00241 | 0.7369 | 1.0036e-09 | 0.79461 | 5.8079e-06 | 1.0696e-05 | -1.2423e-07 | 9.4508e-06
[7 empty] | 1.68 | 47.863 | 0.47863 | 0.33107 | 0.3312 | 0.69872 | 0.88925 | 0.88961 | 1.326e-07 | 0.0030756 | 0.00079155 | 5.217e-06 | -2.5121 | -3.1015 | 0.34746 | 1.203 | 9.147 | 0.081587 |  | 0.00079155 |  |  |  | 0.88925 | 0.79076 | 0.88961 | 0.79141 | 0.79108 | 0.0030756 | 9.4595e-06 | 0.00079155 | 6.2655e-07 | 2.4345e-06 | -0.00036415 | -0.0004095 | 0.0022841 | 0.74264 | 1.326e-07 | 0.79076 | 5.217e-06 | 9.4595e-06 | -1.428e-06 | 8.9572e-06
[7 empty] | 1.7 | 50.1187 | 0.50119 | 0.33026 | 0.33052 | 0.69285 | 0.88709 | 0.88778 | 4.7391e-07 | 0.0028921 | 0.00072795 | 4.6835e-06 | -2.5388 | -3.1379 | 0.35894 | 1.1865 | 9.156 | 0.077843 |  | 0.00072795 |  |  |  | 0.88709 | 0.78693 | 0.88778 | 0.78815 | 0.78754 | 0.0028921 | 8.3642e-06 | 0.00072795 | 5.2991e-07 | 2.1053e-06 | -0.00068841 | -0.00077604 | 0.0021641 | 0.7483 | 4.7391e-07 | 0.78693 | 4.6835e-06 | 8.3642e-06 | -2.6997e-06 | 8.4868e-06
[7 empty] | 1.72 | 52.4807 | 0.52481 | 0.32946 | 0.32984 | 0.68699 | 0.88494 | 0.88594 | 1.0081e-06 | 0.0027192 | 0.00066927 | 4.2022e-06 | -2.5656 | -3.1744 | 0.37069 | 1.1703 | 9.1647 | 0.074258 |  | 0.00066927 |  |  |  | 0.88494 | 0.78311 | 0.88594 | 0.78489 | 0.784 | 0.0027192 | 7.394e-06 | 0.00066927 | 4.4792e-07 | 1.8199e-06 | -0.001004 | -0.0011346 | 0.0020499 | 0.75387 | 1.0081e-06 | 0.78311 | 4.2022e-06 | 7.394e-06 | -3.9375e-06 | 8.0389e-06
[7 empty] | 1.74 | 54.9541 | 0.54954 | 0.32866 | 0.32915 | 0.68114 | 0.88279 | 0.8841 | 1.7178e-06 | 0.0025563 | 0.00061514 | 3.7682e-06 | -2.5924 | -3.211 | 0.38272 | 1.1543 | 9.173 | 0.070827 |  | 0.00061514 |  |  |  | 0.88279 | 0.77931 | 0.8841 | 0.78163 | 0.78047 | 0.0025563 | 6.5348e-06 | 0.00061514 | 3.7839e-07 | 1.5725e-06 | -0.0013107 | -0.0014847 | 0.0019412 | 0.75937 | 1.7178e-06 | 0.77931 | 3.7682e-06 | 6.5348e-06 | -5.1398e-06 | 7.6125e-06
[7 empty] | 1.76 | 57.544 | 0.57544 | 0.32786 | 0.32846 | 0.67531 | 0.88064 | 0.88225 | 2.5853e-06 | 0.002403 | 0.00056523 | 3.3773e-06 | -2.6193 | -3.2478 | 0.39505 | 1.1385 | 9.1809 | 0.067543 |  | 0.00056523 |  |  |  | 0.88064 | 0.77553 | 0.88225 | 0.77837 | 0.77695 | 0.002403 | 5.7743e-06 | 0.00056523 | 3.1948e-07 | 1.3582e-06 | -0.0016079 | -0.0018258 | 0.0018377 | 0.76478 | 2.5853e-06 | 0.77553 | 3.3773e-06 | 5.7743e-06 | -6.3054e-06 | 7.2068e-06
[7 empty] | 1.78 | 60.256 | 0.60256 | 0.32707 | 0.32777 | 0.6695 | 0.8785 | 0.8804 | 3.5925e-06 | 0.0022586 | 0.00051922 | 3.0254e-06 | -2.6462 | -3.2847 | 0.40767 | 1.1229 | 9.1885 | 0.064401 |  | 0.00051922 |  |  |  | 0.8785 | 0.77177 | 0.8804 | 0.7751 | 0.77344 | 0.0022586 | 5.1012e-06 | 0.00051922 | 2.6959e-07 | 1.1727e-06 | -0.0018954 | -0.0021575 | 0.0017394 | 0.77011 | 3.5925e-06 | 0.77177 | 3.0254e-06 | 5.1012e-06 | -7.4329e-06 | 6.821e-06
[7 empty] | 1.8 | 63.0957 | 0.63096 | 0.32627 | 0.32708 | 0.6637 | 0.87637 | 0.87855 | 4.7214e-06 | 0.0021227 | 0.00047682 | 2.7088e-06 | -2.6731 | -3.3216 | 0.42059 | 1.1075 | 9.1957 | 0.061396 |  | 0.00047682 |  |  |  | 0.87637 | 0.76803 | 0.87855 | 0.77184 | 0.76994 | 0.0021227 | 4.5057e-06 | 0.00047682 | 2.2736e-07 | 1.0121e-06 | -0.0021729 | -0.0024794 | 0.0016458 | 0.77537 | 4.7214e-06 | 0.76803 | 2.7088e-06 | 4.5057e-06 | -8.5211e-06 | 6.4543e-06
[7 empty] | 1.82 | 66.0693 | 0.66069 | 0.32548 | 0.32639 | 0.65792 | 0.87425 | 0.87669 | 5.9542e-06 | 0.0019947 | 0.00043776 | 2.4242e-06 | -2.7001 | -3.3588 | 0.43382 | 1.0923 | 9.2027 | 0.058521 |  | 0.00043776 |  |  |  | 0.87425 | 0.76431 | 0.87669 | 0.76859 | 0.76645 | 0.0019947 | 3.979e-06 | 0.00043776 | 1.9163e-07 | 8.7322e-07 | -0.0024401 | -0.0027911 | 0.001557 | 0.78054 | 5.9542e-06 | 0.76431 | 2.4242e-06 | 3.979e-06 | -9.5691e-06 | 6.1058e-06
[7 empty] | 1.84 | 69.1831 | 0.69183 | 0.3247 | 0.3257 | 0.65217 | 0.87214 | 0.87483 | 7.2731e-06 | 0.0018744 | 0.00040179 | 2.1684e-06 | -2.7271 | -3.396 | 0.44736 | 1.0774 | 9.2093 | 0.055772 |  | 0.00040179 |  |  |  | 0.87214 | 0.76062 | 0.87483 | 0.76533 | 0.76297 | 0.0018744 | 3.5132e-06 | 0.00040179 | 1.6144e-07 | 7.531e-07 | -0.0026969 | -0.0030923 | 0.0014726 | 0.78564 | 7.2731e-06 | 0.76062 | 2.1684e-06 | 3.5132e-06 | -1.0576e-05 | 5.7748e-06
[7 empty] | 1.86 | 72.4436 | 0.72444 | 0.32391 | 0.32501 | 0.64644 | 0.87003 | 0.87297 | 8.661e-06 | 0.0017611 | 0.00036867 | 1.9388e-06 | -2.7542 | -3.4334 | 0.46123 | 1.0626 | 9.2156 | 0.053144 |  | 0.00036867 |  |  |  | 0.87003 | 0.75695 | 0.87297 | 0.76208 | 0.75951 | 0.0017611 | 3.1015e-06 | 0.00036867 | 1.3592e-07 | 6.4927e-07 | -0.002943 | -0.0033826 | 0.0013924 | 0.79066 | 8.661e-06 | 0.75695 | 1.9388e-06 | 3.1015e-06 | -1.1541e-05 | 5.4605e-06
[7 empty] | 1.88 | 75.8578 | 0.75858 | 0.32313 | 0.32431 | 0.64074 | 0.86793 | 0.87111 | 1.0101e-05 | 0.0016545 | 0.0003382 | 1.7328e-06 | -2.7813 | -3.4708 | 0.47543 | 1.0481 | 9.2217 | 0.050632 |  | 0.0003382 |  |  |  | 0.86793 | 0.75331 | 0.87111 | 0.75883 | 0.75607 | 0.0016545 | 2.7375e-06 | 0.0003382 | 1.1438e-07 | 5.5956e-07 | -0.0031782 | -0.0036618 | 0.0013164 | 0.7956 | 1.0101e-05 | 0.75331 | 1.7328e-06 | 2.7375e-06 | -1.2463e-05 | 5.1622e-06
[7 empty] | 1.9 | 79.4328 | 0.79433 | 0.32235 | 0.32362 | 0.63506 | 0.86585 | 0.86925 | 1.1577e-05 | 0.0015543 | 0.00031015 | 1.548e-06 | -2.8085 | -3.5084 | 0.48995 | 1.0337 | 9.2275 | 0.048232 |  | 0.00031015 |  |  |  | 0.86585 | 0.74969 | 0.86925 | 0.75559 | 0.75263 | 0.0015543 | 2.4159e-06 | 0.00031015 | 9.6194e-08 | 4.8208e-07 | -0.0034025 | -0.0039296 | 0.0012442 | 0.80046 | 1.1577e-05 | 0.74969 | 1.548e-06 | 2.4159e-06 | -1.3343e-05 | 4.8791e-06
[7 empty] | 1.92 | 83.1764 | 0.83176 | 0.32158 | 0.32293 | 0.62941 | 0.86377 | 0.86738 | 1.3073e-05 | 0.0014601 | 0.00028436 | 1.3823e-06 | -2.8356 | -3.5461 | 0.50482 | 1.0196 | 9.233 | 0.045939 |  | 0.00028436 |  |  |  | 0.86377 | 0.74609 | 0.86738 | 0.75235 | 0.74922 | 0.0014601 | 2.1318e-06 | 0.00028436 | 8.0859e-08 | 4.1518e-07 | -0.0036157 | -0.0041859 | 0.0011757 | 0.80524 | 1.3073e-05 | 0.74609 | 1.3823e-06 | 2.1318e-06 | -1.4179e-05 | 4.6107e-06
[7 empty] | 1.94 | 87.0964 | 0.87096 | 0.32081 | 0.32223 | 0.62379 | 0.8617 | 0.86552 | 1.4575e-05 | 0.0013714 | 0.00026064 | 1.2339e-06 | -2.8628 | -3.584 | 0.52004 | 1.0056 | 9.2383 | 0.043748 |  | 0.00026064 |  |  |  | 0.8617 | 0.74253 | 0.86552 | 0.74912 | 0.74582 | 0.0013714 | 1.8809e-06 | 0.00026064 | 6.7932e-08 | 3.5745e-07 | -0.0038177 | -0.0044304 | 0.0011108 | 0.80995 | 1.4575e-05 | 0.74253 | 1.2339e-06 | 1.8809e-06 | -1.4971e-05 | 4.3561e-06
[7 empty] | 1.96 | 91.2011 | 0.91201 | 0.32005 | 0.32154 | 0.6182 | 0.85965 | 0.86365 | 1.6068e-05 | 0.0012881 | 0.00023883 | 1.101e-06 | -2.89 | -3.6219 | 0.53561 | 0.99182 | 9.2434 | 0.041656 |  | 0.00023883 |  |  |  | 0.85965 | 0.73899 | 0.86365 | 0.7459 | 0.74244 | 0.0012881 | 1.6592e-06 | 0.00023883 | 5.7042e-08 | 3.0765e-07 | -0.0040085 | -0.004663 | 0.0010493 | 0.81459 | 1.6068e-05 | 0.73899 | 1.101e-06 | 1.6592e-06 | -1.572e-05 | 4.1148e-06
[7 empty] | 1.98 | 95.4993 | 0.95499 | 0.31929 | 0.32084 | 0.61263 | 0.8576 | 0.86179 | 1.754e-05 | 0.0012098 | 0.0002188 | 9.8202e-07 | -2.9173 | -3.66 | 0.55155 | 0.97824 | 9.2482 | 0.039658 |  | 0.0002188 |  |  |  | 0.8576 | 0.73548 | 0.86179 | 0.74268 | 0.73907 | 0.0012098 | 1.4635e-06 | 0.0002188 | 4.7872e-08 | 2.6469e-07 | -0.0041881 | -0.0048835 | 0.00099097 | 0.81914 | 1.754e-05 | 0.73548 | 9.8202e-07 | 1.4635e-06 | -1.6424e-05 | 3.8862e-06
[7 empty] | 2 | 100 | 1 | 0.31853 | 0.32015 | 0.60711 | 0.85557 | 0.85993 | 1.8979e-05 | 0.0011361 | 0.00020039 | 8.756e-07 | -2.9446 | -3.6981 | 0.56785 | 0.96484 | 9.2528 | 0.03775 |  | 0.00020039 |  |  |  | 0.85557 | 0.732 | 0.85993 | 0.73947 | 0.73573 | 0.0011361 | 1.2908e-06 | 0.00020039 | 4.0155e-08 | 2.2766e-07 | -0.0043565 | -0.0050919 | 0.00093574 | 0.82362 | 1.8979e-05 | 0.732 | 8.756e-07 | 1.2908e-06 | -1.7084e-05 | 3.6696e-06
[7 empty] | 2.02 | 104.7129 | 1.0471 | 0.31778 | 0.31946 | 0.60161 | 0.85355 | 0.85806 | 2.0373e-05 | 0.0010669 | 0.00018348 | 7.8044e-07 | -2.9719 | -3.7364 | 0.58452 | 0.95163 | 9.2572 | 0.03593 |  | 0.00018348 |  |  |  | 0.85355 | 0.72855 | 0.85806 | 0.73627 | 0.7324 | 0.0010669 | 1.1383e-06 | 0.00018348 | 3.3664e-08 | 1.9575e-07 | -0.0045136 | -0.0052881 | 0.00088342 | 0.82803 | 2.0373e-05 | 0.72855 | 7.8044e-07 | 1.1383e-06 | -1.7701e-05 | 3.4644e-06
[7 empty] | 2.04 | 109.6478 | 1.0965 | 0.31703 | 0.31876 | 0.59615 | 0.85154 | 0.8562 | 2.1712e-05 | 0.0010018 | 0.00016795 | 6.9538e-07 | -2.9992 | -3.7748 | 0.60158 | 0.9386 | 9.2614 | 0.034192 |  | 0.00016795 |  |  |  | 0.85154 | 0.72512 | 0.8562 | 0.73308 | 0.72909 | 0.0010018 | 1.0037e-06 | 0.00016795 | 2.8208e-08 | 1.6826e-07 | -0.0046596 | -0.005472 | 0.00083389 | 0.83236 | 2.1712e-05 | 0.72512 | 6.9538e-07 | 1.0037e-06 | -1.8273e-05 | 3.2702e-06
[7 empty] | 2.06 | 114.8154 | 1.1482 | 0.31629 | 0.31807 | 0.59072 | 0.84955 | 0.85434 | 2.2987e-05 | 0.00094071 | 0.0001537 | 6.1938e-07 | -3.0265 | -3.8133 | 0.61902 | 0.92575 | 9.2654 | 0.032534 |  | 0.0001537 |  |  |  | 0.84955 | 0.72173 | 0.85434 | 0.7299 | 0.7258 | 0.00094071 | 8.8494e-07 | 0.0001537 | 2.3624e-08 | 1.4459e-07 | -0.0047944 | -0.0056435 | 0.00078701 | 0.83661 | 2.2987e-05 | 0.72173 | 6.1938e-07 | 8.8494e-07 | -1.8802e-05 | 3.0863e-06
[7 empty] | 2.08 | 120.2264 | 1.2023 | 0.31555 | 0.31738 | 0.58533 | 0.84757 | 0.85248 | 2.4189e-05 | 0.00088327 | 0.00014062 | 5.5152e-07 | -3.0539 | -3.8519 | 0.63685 | 0.91307 | 9.2692 | 0.030952 |  | 0.00014062 |  |  |  | 0.84757 | 0.71837 | 0.85248 | 0.72673 | 0.72254 | 0.00088327 | 7.8016e-07 | 0.00014062 | 1.9775e-08 | 1.2421e-07 | -0.0049182 | -0.0058028 | 0.00074264 | 0.84079 | 2.4189e-05 | 0.71837 | 5.5152e-07 | 7.8016e-07 | -1.9287e-05 | 2.9123e-06
[7 empty] | 2.1 | 125.8925 | 1.2589 | 0.31482 | 0.31669 | 0.57998 | 0.8456 | 0.85063 | 2.5311e-05 | 0.00082929 | 0.00012863 | 4.9093e-07 | -3.0813 | -3.8907 | 0.65509 | 0.90057 | 9.2728 | 0.029444 |  | 0.00012863 |  |  |  | 0.8456 | 0.71503 | 0.85063 | 0.72357 | 0.71929 | 0.00082929 | 6.8772e-07 | 0.00012863 | 1.6545e-08 | 1.0667e-07 | -0.005031 | -0.0059497 | 0.00070066 | 0.8449 | 2.5311e-05 | 0.71503 | 4.9093e-07 | 6.8772e-07 | -1.973e-05 | 2.7477e-06
[7 empty] | 2.12 | 131.8257 | 1.3183 | 0.31409 | 0.316 | 0.57466 | 0.84364 | 0.84877 | 2.6348e-05 | 0.00077858 | 0.00011762 | 4.3687e-07 | -3.1087 | -3.9295 | 0.67374 | 0.88824 | 9.2763 | 0.028005 |  | 0.00011762 |  |  |  | 0.84364 | 0.71173 | 0.84877 | 0.72042 | 0.71606 | 0.00077858 | 6.0619e-07 | 0.00011762 | 1.3835e-08 | 9.1578e-08 | -0.005133 | -0.0060844 | 0.00066096 | 0.84893 | 2.6348e-05 | 0.71173 | 4.3687e-07 | 6.0619e-07 | -2.0129e-05 | 2.592e-06
[7 empty] | 2.14 | 138.0384 | 1.3804 | 0.31336 | 0.31531 | 0.56937 | 0.8417 | 0.84692 | 2.7293e-05 | 0.00073094 | 0.00010753 | 3.8864e-07 | -3.1361 | -3.9685 | 0.6928 | 0.87607 | 9.2796 | 0.026633 |  | 0.00010753 |  |  |  | 0.8417 | 0.70846 | 0.84692 | 0.71728 | 0.71285 | 0.00073094 | 5.3428e-07 | 0.00010753 | 1.1563e-08 | 7.86e-08 | -0.0052243 | -0.0062068 | 0.00062341 | 0.85289 | 2.7293e-05 | 0.70846 | 3.8864e-07 | 5.3428e-07 | -2.0487e-05 | 2.4447e-06
[7 empty] | 2.16 | 144.544 | 1.4454 | 0.31265 | 0.31462 | 0.56413 | 0.83977 | 0.84508 | 2.8142e-05 | 0.00068619 | 9.8284e-05 | 3.4564e-07 | -3.1636 | -4.0075 | 0.71228 | 0.86408 | 9.2828 | 0.025325 |  | 9.8284e-05 |  |  |  | 0.83977 | 0.70522 | 0.84508 | 0.71415 | 0.70967 | 0.00068619 | 4.7086e-07 | 9.8284e-05 | 9.6597e-09 | 6.7442e-08 | -0.0053049 | -0.0063171 | 0.00058791 | 0.85677 | 2.8142e-05 | 0.70522 | 3.4564e-07 | 4.7086e-07 | -2.0803e-05 | 2.3055e-06
[7 empty] | 2.18 | 151.3561 | 1.5136 | 0.31193 | 0.31394 | 0.55892 | 0.83786 | 0.84323 | 2.8891e-05 | 0.00064416 | 8.9808e-05 | 3.0731e-07 | -3.191 | -4.0467 | 0.73219 | 0.85225 | 9.2858 | 0.024078 |  | 8.9808e-05 |  |  |  | 0.83786 | 0.702 | 0.84323 | 0.71104 | 0.70651 | 0.00064416 | 4.1494e-07 | 8.9808e-05 | 8.0655e-09 | 5.7851e-08 | -0.0053751 | -0.0064153 | 0.00055435 | 0.86058 | 2.8891e-05 | 0.702 | 3.0731e-07 | 4.1494e-07 | -2.1079e-05 | 2.1739e-06
[7 empty] | 2.2 | 158.4893 | 1.5849 | 0.31123 | 0.31325 | 0.55375 | 0.83596 | 0.84139 | 2.9539e-05 | 0.00060468 | 8.2043e-05 | 2.7315e-07 | -3.2185 | -4.086 | 0.75253 | 0.84058 | 9.2887 | 0.02289 |  | 8.2043e-05 |  |  |  | 0.83596 | 0.69882 | 0.84139 | 0.70794 | 0.70337 | 0.00060468 | 3.6564e-07 | 8.2043e-05 | 6.7311e-09 | 4.961e-08 | -0.005435 | -0.0065015 | 0.00052264 | 0.86432 | 2.9539e-05 | 0.69882 | 2.7315e-07 | 3.6564e-07 | -2.1314e-05 | 2.0496e-06
[7 empty] | 2.22 | 165.9587 | 1.6596 | 0.31052 | 0.31257 | 0.54862 | 0.83407 | 0.83956 | 3.0082e-05 | 0.0005676 | 7.4931e-05 | 2.4273e-07 | -3.246 | -4.1253 | 0.77331 | 0.82907 | 9.2914 | 0.021757 |  | 7.4931e-05 |  |  |  | 0.83407 | 0.69567 | 0.83956 | 0.70485 | 0.70025 | 0.0005676 | 3.2217e-07 | 7.4931e-05 | 5.6147e-09 | 4.2531e-08 | -0.0054847 | -0.0065759 | 0.00049267 | 0.86799 | 3.0082e-05 | 0.69567 | 2.4273e-07 | 3.2217e-07 | -2.1509e-05 | 1.932e-06
[7 empty] | 2.24 | 173.7801 | 1.7378 | 0.30983 | 0.31188 | 0.54353 | 0.8322 | 0.83772 | 3.0521e-05 | 0.00053278 | 6.8419e-05 | 2.1563e-07 | -3.2734 | -4.1648 | 0.79455 | 0.81771 | 9.294 | 0.020679 |  | 6.8419e-05 |  |  |  | 0.8322 | 0.69256 | 0.83772 | 0.70178 | 0.69715 | 0.00053278 | 2.8386e-07 | 6.8419e-05 | 4.6812e-09 | 3.6453e-08 | -0.0055246 | -0.0066385 | 0.00046436 | 0.87158 | 3.0521e-05 | 0.69256 | 2.1563e-07 | 2.8386e-07 | -2.1665e-05 | 1.821e-06
[7 empty] | 2.26 | 181.9701 | 1.8197 | 0.30914 | 0.3112 | 0.53848 | 0.83034 | 0.8359 | 3.0854e-05 | 0.00050008 | 6.2458e-05 | 1.9152e-07 | -3.301 | -4.2044 | 0.81624 | 0.80652 | 9.2965 | 0.019651 |  | 6.2458e-05 |  |  |  | 0.83034 | 0.68947 | 0.8359 | 0.69872 | 0.69408 | 0.00050008 | 2.5008e-07 | 6.2458e-05 | 3.901e-09 | 3.1234e-08 | -0.0055546 | -0.0066896 | 0.00043763 | 0.87511 | 3.0854e-05 | 0.68947 | 1.9152e-07 | 2.5008e-07 | -2.1783e-05 | 1.7162e-06
[7 empty] | 2.28 | 190.5461 | 1.9055 | 0.30845 | 0.31053 | 0.53347 | 0.8285 | 0.83407 | 3.1082e-05 | 0.00046938 | 5.7002e-05 | 1.7006e-07 | -3.3285 | -4.2441 | 0.83839 | 0.79547 | 9.2988 | 0.018672 |  | 5.7002e-05 |  |  |  | 0.8285 | 0.68641 | 0.83407 | 0.69568 | 0.69103 | 0.00046938 | 2.2032e-07 | 5.7002e-05 | 3.2492e-09 | 2.6756e-08 | -0.0055751 | -0.0067292 | 0.00041238 | 0.87856 | 3.1082e-05 | 0.68641 | 1.7006e-07 | 2.2032e-07 | -2.1863e-05 | 1.6172e-06
[7 empty] | 2.3 | 199.5262 | 1.9953 | 0.30777 | 0.30985 | 0.52849 | 0.82667 | 0.83226 | 3.1206e-05 | 0.00044055 | 5.201e-05 | 1.5096e-07 | -3.356 | -4.2839 | 0.86101 | 0.78458 | 9.3011 | 0.01774 |  | 5.201e-05 |  |  |  | 0.82667 | 0.68338 | 0.83226 | 0.69265 | 0.688 | 0.00044055 | 1.9408e-07 | 5.201e-05 | 2.7051e-09 | 2.2913e-08 | -0.0055863 | -0.0067575 | 0.00038854 | 0.88194 | 3.1206e-05 | 0.68338 | 1.5096e-07 | 1.9408e-07 | -2.1907e-05 | 1.5237e-06
[7 empty] | 2.32 | 208.9296 | 2.0893 | 0.30709 | 0.30917 | 0.52356 | 0.82486 | 0.83044 | 3.1228e-05 | 0.00041348 | 4.7444e-05 | 1.3398e-07 | -3.3835 | -4.3238 | 0.8841 | 0.77384 | 9.3032 | 0.016853 |  | 4.7444e-05 |  |  |  | 0.82486 | 0.68039 | 0.83044 | 0.68964 | 0.685 | 0.00041348 | 1.7096e-07 | 4.7444e-05 | 2.251e-09 | 1.9617e-08 | -0.0055882 | -0.0067748 | 0.00036603 | 0.88526 | 3.1228e-05 | 0.68039 | 1.3398e-07 | 1.7096e-07 | -2.1915e-05 | 1.4354e-06
[7 empty] | 2.34 | 218.7762 | 2.1878 | 0.30642 | 0.3085 | 0.51866 | 0.82306 | 0.82864 | 3.1151e-05 | 0.00038806 | 4.3269e-05 | 1.1888e-07 | -3.4111 | -4.3638 | 0.90768 | 0.76324 | 9.3053 | 0.016008 |  | 4.3269e-05 |  |  |  | 0.82306 | 0.67742 | 0.82864 | 0.68664 | 0.68202 | 0.00038806 | 1.5059e-07 | 4.3269e-05 | 1.8722e-09 | 1.6791e-08 | -0.0055813 | -0.0067812 | 0.00034479 | 0.8885 | 3.1151e-05 | 0.67742 | 1.1888e-07 | 1.5059e-07 | -2.1887e-05 | 1.3521e-06
[7 empty] | 2.36 | 229.0868 | 2.2909 | 0.30576 | 0.30783 | 0.51381 | 0.82127 | 0.82684 | 3.0976e-05 | 0.0003642 | 3.9452e-05 | 1.0546e-07 | -3.4387 | -4.4039 | 0.93175 | 0.75279 | 9.3072 | 0.015203 |  | 3.9452e-05 |  |  |  | 0.82127 | 0.67449 | 0.82684 | 0.68366 | 0.67906 | 0.0003642 | 1.3264e-07 | 3.9452e-05 | 1.5565e-09 | 1.4368e-08 | -0.0055656 | -0.0067768 | 0.00032475 | 0.89167 | 3.0976e-05 | 0.67449 | 1.0546e-07 | 1.3264e-07 | -2.1826e-05 | 1.2735e-06
[7 empty] | 2.38 | 239.8833 | 2.3988 | 0.3051 | 0.30716 | 0.50899 | 0.8195 | 0.82504 | 3.0707e-05 | 0.0003418 | 3.5963e-05 | 9.3535e-08 | -3.4662 | -4.4441 | 0.95631 | 0.74248 | 9.3091 | 0.014438 |  | 3.5963e-05 |  |  |  | 0.8195 | 0.67158 | 0.82504 | 0.6807 | 0.67613 | 0.0003418 | 1.1683e-07 | 3.5963e-05 | 1.2933e-09 | 1.2292e-08 | -0.0055414 | -0.0067619 | 0.00030583 | 0.89478 | 3.0707e-05 | 0.67158 | 9.3535e-08 | 1.1683e-07 | -2.1731e-05 | 1.1994e-06
[7 empty] | 2.4 | 251.1886 | 2.5119 | 0.30445 | 0.3065 | 0.50422 | 0.81775 | 0.82326 | 3.0348e-05 | 0.00032077 | 3.2775e-05 | 8.294e-08 | -3.4938 | -4.4845 | 0.98138 | 0.73231 | 9.3108 | 0.01371 |  | 3.2775e-05 |  |  |  | 0.81775 | 0.66871 | 0.82326 | 0.67775 | 0.67322 | 0.00032077 | 1.0289e-07 | 3.2775e-05 | 1.0742e-09 | 1.0513e-08 | -0.0055089 | -0.0067367 | 0.00028799 | 0.89782 | 3.0348e-05 | 0.66871 | 8.294e-08 | 1.0289e-07 | -2.1604e-05 | 1.1294e-06
[7 empty] | 2.42 | 263.0268 | 2.6303 | 0.3038 | 0.30584 | 0.49948 | 0.81601 | 0.82147 | 2.9903e-05 | 0.00030103 | 2.9863e-05 | 7.3529e-08 | -3.5214 | -4.5249 | 1.007 | 0.72228 | 9.3125 | 0.013017 |  | 2.9863e-05 |  |  |  | 0.81601 | 0.66587 | 0.82147 | 0.67482 | 0.67033 | 0.00030103 | 9.0616e-08 | 2.9863e-05 | 8.9179e-10 | 8.9895e-09 | -0.0054684 | -0.0067014 | 0.00027116 | 0.9008 | 2.9903e-05 | 0.66587 | 7.3529e-08 | 9.0616e-08 | -2.1445e-05 | 1.0634e-06
[7 empty] | 2.44 | 275.4229 | 2.7542 | 0.30316 | 0.30517 | 0.49479 | 0.81428 | 0.8197 | 2.9377e-05 | 0.00028249 | 2.7203e-05 | 6.5173e-08 | -3.549 | -4.5654 | 1.033 | 0.71239 | 9.3141 | 0.012357 |  | 2.7203e-05 |  |  |  | 0.81428 | 0.66305 | 0.8197 | 0.67191 | 0.66747 | 0.00028249 | 7.9803e-08 | 2.7203e-05 | 7.4001e-10 | 7.6847e-09 | -0.00542 | -0.0066562 | 0.00025529 | 0.9037 | 2.9377e-05 | 0.66305 | 6.5173e-08 | 7.9803e-08 | -2.1255e-05 | 1.0011e-06
[7 empty] | 2.46 | 288.4032 | 2.884 | 0.30252 | 0.30452 | 0.49013 | 0.81257 | 0.81793 | 2.8773e-05 | 0.0002651 | 2.4775e-05 | 5.7755e-08 | -3.5766 | -4.606 | 1.0597 | 0.70264 | 9.3156 | 0.01173 |  | 2.4775e-05 |  |  |  | 0.81257 | 0.66027 | 0.81793 | 0.66901 | 0.66463 | 0.0002651 | 7.0277e-08 | 2.4775e-05 | 6.1378e-10 | 6.5677e-09 | -0.0053641 | -0.0066014 | 0.00024032 | 0.90655 | 2.8773e-05 | 0.66027 | 5.7755e-08 | 7.0277e-08 | -2.1036e-05 | 9.4244e-07
[7 empty] | 2.48 | 301.9952 | 3.02 | 0.30189 | 0.30386 | 0.48552 | 0.81087 | 0.81617 | 2.8098e-05 | 0.00024877 | 2.2558e-05 | 5.1172e-08 | -3.6042 | -4.6467 | 1.0868 | 0.69302 | 9.317 | 0.011134 |  | 2.2558e-05 |  |  |  | 0.81087 | 0.65751 | 0.81617 | 0.66614 | 0.66181 | 0.00024877 | 6.1886e-08 | 2.2558e-05 | 5.0885e-10 | 5.6117e-09 | -0.0053008 | -0.0065371 | 0.00022621 | 0.90932 | 2.8098e-05 | 0.65751 | 5.1172e-08 | 6.1886e-08 | -2.0787e-05 | 8.8711e-07
[7 empty] | 2.5 | 316.2278 | 3.1623 | 0.30126 | 0.30321 | 0.48094 | 0.80919 | 0.81442 | 2.7357e-05 | 0.00023344 | 2.0535e-05 | 4.533e-08 | -3.6318 | -4.6875 | 1.1145 | 0.68353 | 9.3184 | 0.010566 |  | 2.0535e-05 |  |  |  | 0.80919 | 0.65479 | 0.81442 | 0.66328 | 0.65902 | 0.00023344 | 5.4496e-08 | 2.0535e-05 | 4.2167e-10 | 4.7937e-09 | -0.0052304 | -0.0064637 | 0.00021291 | 0.91204 | 2.7357e-05 | 0.65479 | 4.533e-08 | 5.4496e-08 | -2.0511e-05 | 8.3494e-07
[7 empty] | 2.52 | 331.1311 | 3.3113 | 0.30064 | 0.30256 | 0.4764 | 0.80752 | 0.81267 | 2.6554e-05 | 0.00021906 | 1.8689e-05 | 4.0148e-08 | -3.6594 | -4.7284 | 1.1427 | 0.67417 | 9.3197 | 0.010027 |  | 1.8689e-05 |  |  |  | 0.80752 | 0.65209 | 0.81267 | 0.66044 | 0.65625 | 0.00021906 | 4.7987e-08 | 1.8689e-05 | 3.4926e-10 | 4.0939e-09 | -0.005153 | -0.0063813 | 0.00020037 | 0.91469 | 2.6554e-05 | 0.65209 | 4.0148e-08 | 4.7987e-08 | -2.0208e-05 | 7.8576e-07
[7 empty] | 2.54 | 346.7369 | 3.4674 | 0.30002 | 0.30191 | 0.4719 | 0.80587 | 0.81094 | 2.5695e-05 | 0.00020556 | 1.7005e-05 | 3.5552e-08 | -3.6871 | -4.7694 | 1.1715 | 0.66494 | 9.3209 | 0.0095141 |  | 1.7005e-05 |  |  |  | 0.80587 | 0.64942 | 0.81094 | 0.65762 | 0.65351 | 0.00020556 | 4.2254e-08 | 1.7005e-05 | 2.8916e-10 | 3.4955e-09 | -0.005069 | -0.0062902 | 0.00018855 | 0.91727 | 2.5695e-05 | 0.64942 | 3.5552e-08 | 4.2254e-08 | -1.9879e-05 | 7.3942e-07
[7 empty] | 2.56 | 363.0781 | 3.6308 | 0.29941 | 0.30127 | 0.46745 | 0.80423 | 0.80921 | 2.4787e-05 | 0.00019289 | 1.5469e-05 | 3.1477e-08 | -3.7147 | -4.8105 | 1.2008 | 0.65583 | 9.3221 | 0.0090267 |  | 1.5469e-05 |  |  |  | 0.80423 | 0.64679 | 0.80921 | 0.65482 | 0.65079 | 0.00019289 | 3.7205e-08 | 1.5469e-05 | 2.393e-10 | 2.9838e-09 | -0.0049786 | -0.0061906 | 0.00017742 | 0.9198 | 2.4787e-05 | 0.64679 | 3.1477e-08 | 3.7205e-08 | -1.9524e-05 | 6.9575e-07
[7 empty] | 2.58 | 380.1894 | 3.8019 | 0.29881 | 0.30063 | 0.46303 | 0.80261 | 0.80749 | 2.3834e-05 | 0.00018099 | 1.4069e-05 | 2.7863e-08 | -3.7423 | -4.8517 | 1.2307 | 0.64685 | 9.3232 | 0.0085634 |  | 1.4069e-05 |  |  |  | 0.80261 | 0.64417 | 0.80749 | 0.65204 | 0.64809 | 0.00018099 | 3.2758e-08 | 1.4069e-05 | 1.9794e-10 | 2.5464e-09 | -0.004882 | -0.0060827 | 0.00016692 | 0.92227 | 2.3834e-05 | 0.64417 | 2.7863e-08 | 3.2758e-08 | -1.9145e-05 | 6.546e-07
[7 empty] | 2.6 | 398.1072 | 3.9811 | 0.29821 | 0.29999 | 0.45865 | 0.80099 | 0.80577 | 2.2843e-05 | 0.00016983 | 1.2793e-05 | 2.4661e-08 | -3.77 | -4.893 | 1.2612 | 0.63799 | 9.3243 | 0.0081231 |  | 1.2793e-05 |  |  |  | 0.80099 | 0.64159 | 0.80577 | 0.64927 | 0.64542 | 0.00016983 | 2.8843e-08 | 1.2793e-05 | 1.6366e-10 | 2.1727e-09 | -0.0047794 | -0.0059669 | 0.00015704 | 0.92467 | 2.2843e-05 | 0.64159 | 2.4661e-08 | 2.8843e-08 | -1.8743e-05 | 6.1584e-07
[7 empty] | 2.62 | 416.8694 | 4.1687 | 0.29762 | 0.29936 | 0.45431 | 0.7994 | 0.80407 | 2.1819e-05 | 0.00015936 | 1.163e-05 | 2.1823e-08 | -3.7976 | -4.9344 | 1.2923 | 0.62926 | 9.3253 | 0.0077047 |  | 1.163e-05 |  |  |  | 0.7994 | 0.63904 | 0.80407 | 0.64653 | 0.64277 | 0.00015936 | 2.5394e-08 | 1.163e-05 | 1.3526e-10 | 1.8533e-09 | -0.0046711 | -0.0058433 | 0.00014773 | 0.92702 | 2.1819e-05 | 0.63904 | 2.1823e-08 | 2.5394e-08 | -1.8318e-05 | 5.7932e-07
[7 empty] | 2.64 | 436.5158 | 4.3652 | 0.29703 | 0.29872 | 0.45 | 0.79782 | 0.80237 | 2.0769e-05 | 0.00014953 | 1.0571e-05 | 1.9309e-08 | -3.8253 | -4.9759 | 1.3239 | 0.62064 | 9.3263 | 0.0073072 |  | 1.0571e-05 |  |  |  | 0.79782 | 0.63651 | 0.80237 | 0.6438 | 0.64015 | 0.00014953 | 2.2358e-08 | 1.0571e-05 | 1.1174e-10 | 1.5806e-09 | -0.0045573 | -0.0057122 | 0.00013896 | 0.92931 | 2.0769e-05 | 0.63651 | 1.9309e-08 | 2.2358e-08 | -1.7872e-05 | 5.4492e-07
[7 empty] | 2.66 | 457.0882 | 4.5709 | 0.29644 | 0.2981 | 0.44574 | 0.79625 | 0.80069 | 1.9698e-05 | 0.0001403 | 9.6056e-06 | 1.7081e-08 | -3.8529 | -5.0175 | 1.3561 | 0.61214 | 9.3272 | 0.0069295 |  | 9.6056e-06 |  |  |  | 0.79625 | 0.63401 | 0.80069 | 0.6411 | 0.63755 | 0.0001403 | 1.9684e-08 | 9.6056e-06 | 9.2267e-11 | 1.3477e-09 | -0.0044382 | -0.0055739 | 0.0001307 | 0.93154 | 1.9698e-05 | 0.63401 | 1.7081e-08 | 1.9684e-08 | -1.7405e-05 | 5.1253e-07
[7 empty] | 2.68 | 478.6301 | 4.7863 | 0.29587 | 0.29747 | 0.44151 | 0.7947 | 0.79901 | 1.8611e-05 | 0.00013164 | 8.7267e-06 | 1.5109e-08 | -3.8806 | -5.0591 | 1.389 | 0.60376 | 9.3281 | 0.0065708 |  | 8.7267e-06 |  |  |  | 0.7947 | 0.63154 | 0.79901 | 0.63842 | 0.63497 | 0.00013164 | 1.733e-08 | 8.7267e-06 | 7.6156e-11 | 1.1488e-09 | -0.004314 | -0.0054286 | 0.00012292 | 0.93371 | 1.8611e-05 | 0.63154 | 1.5109e-08 | 1.733e-08 | -1.6918e-05 | 4.8203e-07
[7 empty] | 2.7 | 501.1872 | 5.0119 | 0.29529 | 0.29685 | 0.43732 | 0.79316 | 0.79734 | 1.7515e-05 | 0.00012352 | 7.9266e-06 | 1.3362e-08 | -3.9083 | -5.1009 | 1.4224 | 0.59549 | 9.3289 | 0.0062301 |  | 7.9266e-06 |  |  |  | 0.79316 | 0.6291 | 0.79734 | 0.63575 | 0.63242 | 0.00012352 | 1.5257e-08 | 7.9266e-06 | 6.2831e-11 | 9.7909e-10 | -0.004185 | -0.0052764 | 0.00011559 | 0.93583 | 1.7515e-05 | 0.6291 | 1.3362e-08 | 1.5257e-08 | -1.6412e-05 | 4.533e-07
[7 empty] | 2.72 | 524.8075 | 5.2481 | 0.29472 | 0.29623 | 0.43317 | 0.79163 | 0.79568 | 1.6414e-05 | 0.0001159 | 7.1983e-06 | 1.1815e-08 | -3.9359 | -5.1428 | 1.4565 | 0.58734 | 9.3297 | 0.0059065 |  | 7.1983e-06 |  |  |  | 0.79163 | 0.62668 | 0.79568 | 0.63311 | 0.62989 | 0.0001159 | 1.3432e-08 | 7.1983e-06 | 5.1815e-11 | 8.3425e-10 | -0.0040514 | -0.0051178 | 0.0001087 | 0.93789 | 1.6414e-05 | 0.62668 | 1.1815e-08 | 1.3432e-08 | -1.5888e-05 | 4.2626e-07
[7 empty] | 2.74 | 549.5409 | 5.4954 | 0.29416 | 0.29562 | 0.42906 | 0.79012 | 0.79403 | 1.5315e-05 | 0.00010874 | 6.5355e-06 | 1.0446e-08 | -3.9636 | -5.1847 | 1.4911 | 0.57929 | 9.3304 | 0.0055993 |  | 6.5355e-06 |  |  |  | 0.79012 | 0.62429 | 0.79403 | 0.63049 | 0.62738 | 0.00010874 | 1.1825e-08 | 6.5355e-06 | 4.2713e-11 | 7.1068e-10 | -0.0039134 | -0.0049529 | 0.00010221 | 0.9399 | 1.5315e-05 | 0.62429 | 1.0446e-08 | 1.1825e-08 | -1.5347e-05 | 4.0081e-07
[7 empty] | 2.76 | 575.4399 | 5.7544 | 0.2936 | 0.29501 | 0.42499 | 0.78862 | 0.79239 | 1.4222e-05 | 0.00010203 | 5.9325e-06 | 9.2344e-09 | -3.9913 | -5.2268 | 1.5264 | 0.57136 | 9.3311 | 0.0053075 |  | 5.9325e-06 |  |  |  | 0.78862 | 0.62192 | 0.79239 | 0.62789 | 0.6249 | 0.00010203 | 1.041e-08 | 5.9325e-06 | 3.5195e-11 | 6.0528e-10 | -0.0037712 | -0.004782 | 9.6096e-05 | 0.94185 | 1.4222e-05 | 0.62192 | 9.2344e-09 | 1.041e-08 | -1.4789e-05 | 3.7685e-07
[7 empty] | 2.78 | 602.5596 | 6.0256 | 0.29305 | 0.2944 | 0.42095 | 0.78714 | 0.79076 | 1.314e-05 | 9.5729e-05 | 5.384e-06 | 8.1621e-09 | -4.019 | -5.2689 | 1.5623 | 0.56354 | 9.3318 | 0.0050306 |  | 5.384e-06 |  |  |  | 0.78714 | 0.61958 | 0.79076 | 0.6253 | 0.62244 | 9.5729e-05 | 9.164e-09 | 5.384e-06 | 2.8988e-11 | 5.1541e-10 | -0.003625 | -0.0046053 | 9.0345e-05 | 0.94376 | 1.314e-05 | 0.61958 | 8.1621e-09 | 9.164e-09 | -1.4216e-05 | 3.5429e-07
[7 empty] | 2.8 | 630.9573 | 6.3096 | 0.2925 | 0.2938 | 0.41695 | 0.78567 | 0.78914 | 1.2076e-05 | 8.9818e-05 | 4.8852e-06 | 7.2135e-09 | -4.0466 | -5.3111 | 1.5989 | 0.55582 | 9.3324 | 0.0047677 |  | 4.8852e-06 |  |  |  | 0.78567 | 0.61727 | 0.78914 | 0.62274 | 0.62 | 8.9818e-05 | 8.0672e-09 | 4.8852e-06 | 2.3866e-11 | 4.3878e-10 | -0.003475 | -0.004423 | 8.4932e-05 | 0.94561 | 1.2076e-05 | 0.61727 | 7.2135e-09 | 8.0672e-09 | -1.3627e-05 | 3.3307e-07
[7 empty] | 2.82 | 660.6934 | 6.6069 | 0.29196 | 0.2932 | 0.41298 | 0.78421 | 0.78753 | 1.1032e-05 | 8.4271e-05 | 4.4317e-06 | 6.3743e-09 | -4.0743 | -5.3534 | 1.6361 | 0.54821 | 9.333 | 0.0045181 |  | 4.4317e-06 |  |  |  | 0.78421 | 0.61498 | 0.78753 | 0.6202 | 0.61759 | 8.4271e-05 | 7.1016e-09 | 4.4317e-06 | 1.964e-11 | 3.7347e-10 | -0.0033214 | -0.0042354 | 7.9839e-05 | 0.94741 | 1.1032e-05 | 0.61498 | 6.3743e-09 | 7.1016e-09 | -1.3025e-05 | 3.1309e-07
[7 empty] | 2.84 | 691.831 | 6.9183 | 0.29142 | 0.2926 | 0.40905 | 0.78276 | 0.78593 | 1.0014e-05 | 7.9066e-05 | 4.0195e-06 | 5.632e-09 | -4.102 | -5.3958 | 1.674 | 0.5407 | 9.3336 | 0.0042813 |  | 4.0195e-06 |  |  |  | 0.78276 | 0.61272 | 0.78593 | 0.61768 | 0.6152 | 7.9066e-05 | 6.2515e-09 | 4.0195e-06 | 1.6156e-11 | 3.1781e-10 | -0.0031645 | -0.0040427 | 7.5047e-05 | 0.94916 | 1.0014e-05 | 0.61272 | 5.632e-09 | 6.2515e-09 | -1.241e-05 | 2.943e-07
[7 empty] | 2.86 | 724.436 | 7.2444 | 0.29089 | 0.29201 | 0.40516 | 0.78133 | 0.78434 | 9.0263e-06 | 7.4183e-05 | 3.6449e-06 | 4.9756e-09 | -4.1297 | -5.4383 | 1.7125 | 0.5333 | 9.3341 | 0.0040566 |  | 3.6449e-06 |  |  |  | 0.78133 | 0.61048 | 0.78434 | 0.61519 | 0.61283 | 7.4183e-05 | 5.5031e-09 | 3.6449e-06 | 1.3285e-11 | 2.7039e-10 | -0.0030044 | -0.0038452 | 7.0538e-05 | 0.95087 | 9.0263e-06 | 0.61048 | 4.9756e-09 | 5.5031e-09 | -1.1782e-05 | 2.7662e-07
[7 empty] | 2.88 | 758.5776 | 7.5858 | 0.29036 | 0.29142 | 0.40131 | 0.77992 | 0.78276 | 8.0728e-06 | 6.9601e-05 | 3.3045e-06 | 4.3952e-09 | -4.1574 | -5.4809 | 1.7517 | 0.526 | 9.3346 | 0.0038433 |  | 3.3045e-06 |  |  |  | 0.77992 | 0.60827 | 0.78276 | 0.61271 | 0.61048 | 6.9601e-05 | 4.8442e-09 | 3.3045e-06 | 1.092e-11 | 2.2999e-10 | -0.0028413 | -0.003643 | 6.6296e-05 | 0.95252 | 8.0728e-06 | 0.60827 | 4.3952e-09 | 4.8442e-09 | -1.1142e-05 | 2.5998e-07
[7 empty] | 2.9 | 794.3282 | 7.9433 | 0.28984 | 0.29084 | 0.39748 | 0.77851 | 0.78119 | 7.1576e-06 | 6.5301e-05 | 2.9953e-06 | 3.882e-09 | -4.1851 | -5.5236 | 1.7915 | 0.51879 | 9.3351 | 0.003641 |  | 2.9953e-06 |  |  |  | 0.77851 | 0.60608 | 0.78119 | 0.61025 | 0.60816 | 6.5301e-05 | 4.2642e-09 | 2.9953e-06 | 8.9717e-12 | 1.9559e-10 | -0.0026754 | -0.0034365 | 6.2306e-05 | 0.95413 | 7.1576e-06 | 0.60608 | 3.882e-09 | 4.2642e-09 | -1.0492e-05 | 2.4434e-07
[7 empty] | 2.92 | 831.7638 | 8.3176 | 0.28932 | 0.29025 | 0.3937 | 0.77712 | 0.77963 | 6.2842e-06 | 6.1267e-05 | 2.7145e-06 | 3.4284e-09 | -4.2128 | -5.5663 | 1.8321 | 0.51169 | 9.3356 | 0.003449 |  | 2.7145e-06 |  |  |  | 0.77712 | 0.60392 | 0.77963 | 0.60782 | 0.60586 | 6.1267e-05 | 3.7536e-09 | 2.7145e-06 | 7.3683e-12 | 1.6631e-10 | -0.0025068 | -0.0032258 | 5.8552e-05 | 0.95569 | 6.2842e-06 | 0.60392 | 3.4284e-09 | 3.7536e-09 | -9.8307e-06 | 2.2962e-07
[7 empty] | 2.94 | 870.9636 | 8.7096 | 0.28881 | 0.28968 | 0.38995 | 0.77574 | 0.77808 | 5.4563e-06 | 5.7481e-05 | 2.4595e-06 | 3.0274e-09 | -4.2405 | -5.6092 | 1.8733 | 0.50468 | 9.336 | 0.003267 |  | 2.4595e-06 |  |  |  | 0.77574 | 0.60177 | 0.77808 | 0.6054 | 0.60359 | 5.7481e-05 | 3.3041e-09 | 2.4595e-06 | 6.0491e-12 | 1.4137e-10 | -0.0023359 | -0.0030111 | 5.5022e-05 | 0.95721 | 5.4563e-06 | 0.60177 | 3.0274e-09 | 3.3041e-09 | -9.1603e-06 | 2.1577e-07
[7 empty] | 2.96 | 912.0108 | 9.1201 | 0.2883 | 0.28911 | 0.38623 | 0.77438 | 0.77654 | 4.677e-06 | 5.393e-05 | 2.228e-06 | 2.6731e-09 | -4.2682 | -5.6521 | 1.9152 | 0.49777 | 9.3364 | 0.0030943 |  | 2.228e-06 |  |  |  | 0.77438 | 0.59966 | 0.77654 | 0.60301 | 0.60133 | 5.393e-05 | 2.9084e-09 | 2.228e-06 | 4.964e-12 | 1.2016e-10 | -0.0021626 | -0.0027928 | 5.1702e-05 | 0.95869 | 4.677e-06 | 0.59966 | 2.6731e-09 | 2.9084e-09 | -8.481e-06 | 2.0275e-07
[7 empty] | 2.98 | 954.9926 | 9.5499 | 0.2878 | 0.28854 | 0.38255 | 0.77302 | 0.77501 | 3.9495e-06 | 5.0597e-05 | 2.0179e-06 | 2.36e-09 | -4.2959 | -5.6951 | 1.9578 | 0.49096 | 9.3368 | 0.0029305 |  | 2.0179e-06 |  |  |  | 0.77302 | 0.59756 | 0.77501 | 0.60064 | 0.5991 | 5.0597e-05 | 2.5601e-09 | 2.0179e-06 | 4.072e-12 | 1.021e-10 | -0.0019873 | -0.0025709 | 4.858e-05 | 0.96012 | 3.9495e-06 | 0.59756 | 2.36e-09 | 2.5601e-09 | -7.7935e-06 | 1.9051e-07
[7 empty] | 3 | 1000 | 10 | 0.2873 | 0.28797 | 0.37891 | 0.77168 | 0.77349 | 3.2765e-06 | 4.7471e-05 | 1.8273e-06 | 2.0833e-09 | -4.3236 | -5.7382 | 2.0011 | 0.48423 | 9.3372 | 0.0027752 |  | 1.8273e-06 |  |  |  | 0.77168 | 0.59549 | 0.77349 | 0.59829 | 0.59689 | 4.7471e-05 | 2.2535e-09 | 1.8273e-06 | 3.339e-12 | 8.6743e-11 | -0.0018101 | -0.0023457 | 4.5643e-05 | 0.96151 | 3.2765e-06 | 0.59549 | 2.0833e-09 | 2.2535e-09 | -7.0984e-06 | 1.7899e-07
[7 empty] | 3.02 | 1047.1285 | 10.4713 | 0.2868 | 0.28741 | 0.37529 | 0.77035 | 0.77199 | 2.6605e-06 | 4.4537e-05 | 1.6543e-06 | 1.8389e-09 | -4.3513 | -5.7814 | 2.0452 | 0.4776 | 9.3376 | 0.0026279 |  | 1.6543e-06 |  |  |  | 0.77035 | 0.59345 | 0.77199 | 0.59596 | 0.5947 | 4.4537e-05 | 1.9836e-09 | 1.6543e-06 | 2.7369e-12 | 7.368e-11 | -0.0016311 | -0.0021173 | 4.2883e-05 | 0.96285 | 2.6605e-06 | 0.59345 | 1.8389e-09 | 1.9836e-09 | -6.3965e-06 | 1.6817e-07
[7 empty] | 3.04 | 1096.4782 | 10.9648 | 0.28631 | 0.28685 | 0.37172 | 0.76904 | 0.77049 | 2.104e-06 | 4.1785e-05 | 1.4975e-06 | 1.6231e-09 | -4.379 | -5.8246 | 2.0899 | 0.47106 | 9.3379 | 0.0024882 |  | 1.4975e-06 |  |  |  | 0.76904 | 0.59142 | 0.77049 | 0.59365 | 0.59254 | 4.1785e-05 | 1.746e-09 | 1.4975e-06 | 2.2424e-12 | 6.2572e-11 | -0.0014505 | -0.0018862 | 4.0287e-05 | 0.96416 | 2.104e-06 | 0.59142 | 1.6231e-09 | 1.746e-09 | -5.6883e-06 | 1.5799e-07
[7 empty] | 3.06 | 1148.1536 | 11.4815 | 0.28583 | 0.2863 | 0.36817 | 0.76774 | 0.769 | 1.6091e-06 | 3.9202e-05 | 1.3552e-06 | 1.4324e-09 | -4.4067 | -5.868 | 2.1354 | 0.46461 | 9.3382 | 0.0023559 |  | 1.3552e-06 |  |  |  | 0.76774 | 0.58942 | 0.769 | 0.59137 | 0.59039 | 3.9202e-05 | 1.5368e-09 | 1.3552e-06 | 1.8366e-12 | 5.3128e-11 | -0.0012685 | -0.0016523 | 3.7847e-05 | 0.96543 | 1.6091e-06 | 0.58942 | 1.4324e-09 | 1.5368e-09 | -4.9745e-06 | 1.4842e-07
[7 empty] | 3.08 | 1202.2644 | 12.0226 | 0.28535 | 0.28575 | 0.36466 | 0.76644 | 0.76753 | 1.1776e-06 | 3.6779e-05 | 1.2262e-06 | 1.264e-09 | -4.4344 | -5.9114 | 2.1816 | 0.45825 | 9.3385 | 0.0022304 |  | 1.2262e-06 |  |  |  | 0.76644 | 0.58744 | 0.76753 | 0.5891 | 0.58827 | 3.6779e-05 | 1.3527e-09 | 1.2262e-06 | 1.5037e-12 | 4.5101e-11 | -0.0010852 | -0.0014159 | 3.5553e-05 | 0.96666 | 1.1776e-06 | 0.58744 | 1.264e-09 | 1.3527e-09 | -4.2557e-06 | 1.3942e-07
[7 empty] | 3.1 | 1258.9254 | 12.5893 | 0.28487 | 0.28521 | 0.36118 | 0.76517 | 0.76607 | 8.1134e-07 | 3.4506e-05 | 1.1093e-06 | 1.1153e-09 | -4.4621 | -5.9549 | 2.2285 | 0.45198 | 9.3388 | 0.0021114 |  | 1.1093e-06 |  |  |  | 0.76517 | 0.58548 | 0.76607 | 0.58686 | 0.58617 | 3.4506e-05 | 1.1907e-09 | 1.1093e-06 | 1.2306e-12 | 3.8279e-11 | -0.00090075 | -0.0011772 | 3.3397e-05 | 0.96785 | 8.1134e-07 | 0.58548 | 1.1153e-09 | 1.1907e-09 | -3.5323e-06 | 1.3097e-07
[7 empty] | 3.12 | 1318.2567 | 13.1826 | 0.2844 | 0.28467 | 0.35773 | 0.7639 | 0.76461 | 5.1166e-07 | 3.2373e-05 | 1.0034e-06 | 9.8405e-10 | -4.4898 | -5.9985 | 2.2762 | 0.44579 | 9.3391 | 0.0019987 |  | 1.0034e-06 |  |  |  | 0.7639 | 0.58354 | 0.76461 | 0.58463 | 0.58409 | 3.2373e-05 | 1.048e-09 | 1.0034e-06 | 1.0068e-12 | 3.2483e-11 | -0.00071531 | -0.00093639 | 3.137e-05 | 0.96901 | 5.1166e-07 | 0.58354 | 9.8405e-10 | 1.048e-09 | -2.8051e-06 | 1.2302e-07
[7 empty] | 3.14 | 1380.3843 | 13.8038 | 0.28393 | 0.28413 | 0.35432 | 0.76264 | 0.76317 | 2.7986e-07 | 3.0372e-05 | 9.0738e-07 | 8.6816e-10 | -4.5175 | -6.0422 | 2.3247 | 0.43968 | 9.3393 | 0.0018918 |  | 9.0738e-07 |  |  |  | 0.76264 | 0.58163 | 0.76317 | 0.58243 | 0.58203 | 3.0372e-05 | 9.2245e-10 | 9.0738e-07 | 8.2333e-13 | 2.7559e-11 | -0.00052901 | -0.00069366 | 2.9465e-05 | 0.97012 | 2.7986e-07 | 0.58163 | 8.6816e-10 | 9.2245e-10 | -2.0746e-06 | 1.1555e-07
[7 empty] | 3.16 | 1445.4398 | 14.4544 | 0.28347 | 0.2836 | 0.35094 | 0.7614 | 0.76174 | 1.1697e-07 | 2.8494e-05 | 8.204e-07 | 7.6585e-10 | -4.5452 | -6.086 | 2.3739 | 0.43366 | 9.3396 | 0.0017905 |  | 8.204e-07 |  |  |  | 0.7614 | 0.57973 | 0.76174 | 0.58025 | 0.57999 | 2.8494e-05 | 8.1193e-10 | 8.204e-07 | 6.7306e-13 | 2.3377e-11 | -0.00034201 | -0.00044918 | 2.7674e-05 | 0.97121 | 1.1697e-07 | 0.57973 | 7.6585e-10 | 8.1193e-10 | -1.3412e-06 | 1.0853e-07
[7 empty] | 3.18 | 1513.5612 | 15.1356 | 0.28301 | 0.28307 | 0.34759 | 0.76017 | 0.76032 | 2.3845e-08 | 2.6733e-05 | 7.4163e-07 | 6.7555e-10 | -4.573 | -6.1298 | 2.4238 | 0.42772 | 9.3398 | 0.0016946 |  | 7.4163e-07 |  |  |  | 0.76017 | 0.57786 | 0.76032 | 0.57809 | 0.57797 | 2.6733e-05 | 7.1465e-10 | 7.4163e-07 | 5.5002e-13 | 1.9826e-11 | -0.00015442 | -0.00020314 | 2.5991e-05 | 0.97226 | 2.3845e-08 | 0.57786 | 6.7555e-10 | 7.1465e-10 | -6.0556e-07 | 1.0193e-07
[7 empty] | 3.2 | 1584.8932 | 15.8489 | 0.28256 | 0.28254 | 0.34427 | 0.75895 | 0.75892 | 1.1306e-09 | 2.508e-05 | 6.703e-07 | 5.9584e-10 | -4.6007 | -6.1737 | 2.4745 | 0.42187 | 9.34 | 0.0016037 |  | 6.703e-07 |  |  |  | 0.75895 | 0.576 | 0.75892 | 0.57595 | 0.57598 | 2.508e-05 | 6.2902e-10 | 6.703e-07 | 4.493e-13 | 1.6811e-11 | 3.3624e-05 | 4.4304e-05 | 2.441e-05 | 0.97327 | 1.1306e-09 | 0.576 | 5.9584e-10 | 6.2902e-10 | 1.3186e-07 | 9.5725e-08
[7 empty] | 3.22 | 1659.5869 | 16.5959 | 0.28211 | 0.28202 | 0.34098 | 0.75774 | 0.75752 | 4.9282e-08 | 2.353e-05 | 6.0572e-07 | 5.2551e-10 | -4.6284 | -6.2177 | 2.526 | 0.41609 | 9.3403 | 0.0015175 |  | 6.0572e-07 |  |  |  | 0.75774 | 0.57417 | 0.75752 | 0.57383 | 0.574 | 2.353e-05 | 5.5365e-10 | 6.0572e-07 | 3.6689e-13 | 1.4252e-11 | 0.000222 | 0.00029297 | 2.2924e-05 | 0.97426 | 4.9282e-08 | 0.57417 | 5.2551e-10 | 5.5365e-10 | 8.7057e-07 | 8.9898e-08
[7 empty] | 3.24 | 1737.8008 | 17.378 | 0.28166 | 0.28151 | 0.33773 | 0.75654 | 0.75613 | 1.6857e-07 | 2.2075e-05 | 5.4726e-07 | 4.6344e-10 | -4.6561 | -6.2618 | 2.5783 | 0.41039 | 9.3404 | 0.0014359 |  | 5.4726e-07 |  |  |  | 0.75654 | 0.57236 | 0.75613 | 0.57174 | 0.57205 | 2.2075e-05 | 4.873e-10 | 5.4726e-07 | 2.9949e-13 | 1.2081e-11 | 0.00041057 | 0.0005427 | 2.1528e-05 | 0.97521 | 1.6857e-07 | 0.57236 | 4.6344e-10 | 4.873e-10 | 1.6101e-06 | 8.4422e-08
[7 empty] | 3.26 | 1819.7009 | 18.197 | 0.28122 | 0.281 | 0.3345 | 0.75536 | 0.75476 | 3.5909e-07 | 2.071e-05 | 4.9435e-07 | 4.0868e-10 | -4.6838 | -6.306 | 2.6314 | 0.40477 | 9.3406 | 0.0013587 |  | 4.9435e-07 |  |  |  | 0.75536 | 0.57057 | 0.75476 | 0.56966 | 0.57011 | 2.071e-05 | 4.2891e-10 | 4.9435e-07 | 2.4438e-13 | 1.0238e-11 | 0.00059924 | 0.00079332 | 2.0216e-05 | 0.97613 | 3.5909e-07 | 0.57057 | 4.0868e-10 | 4.2891e-10 | 2.35e-06 | 7.9278e-08
[7 empty] | 3.28 | 1905.4607 | 19.0546 | 0.28078 | 0.28049 | 0.33131 | 0.75418 | 0.7534 | 6.2076e-07 | 1.943e-05 | 4.4648e-07 | 3.6036e-10 | -4.7115 | -6.3502 | 2.6852 | 0.39923 | 9.3408 | 0.0012854 |  | 4.4648e-07 |  |  |  | 0.75418 | 0.56879 | 0.7534 | 0.56761 | 0.5682 | 1.943e-05 | 3.7751e-10 | 4.4648e-07 | 1.9934e-13 | 8.6749e-12 | 0.00078789 | 0.0010447 | 1.8983e-05 | 0.97702 | 6.2076e-07 | 0.56879 | 3.6036e-10 | 3.7751e-10 | 3.0897e-06 | 7.4444e-08
[7 empty] | 3.3 | 1995.2623 | 19.9526 | 0.28035 | 0.27999 | 0.32814 | 0.75302 | 0.75204 | 9.5335e-07 | 1.8228e-05 | 4.0317e-07 | 3.1774e-10 | -4.7393 | -6.3945 | 2.7399 | 0.39376 | 9.341 | 0.0012161 |  | 4.0317e-07 |  |  |  | 0.75302 | 0.56704 | 0.75204 | 0.56557 | 0.5663 | 1.8228e-05 | 3.3227e-10 | 4.0317e-07 | 1.6255e-13 | 7.3491e-12 | 0.00097639 | 0.0012966 | 1.7825e-05 | 0.97788 | 9.5335e-07 | 0.56704 | 3.1774e-10 | 3.3227e-10 | 3.829e-06 | 6.9902e-08
[7 empty] | 3.32 | 2089.2961 | 20.893 | 0.27992 | 0.27949 | 0.32501 | 0.75187 | 0.7507 | 1.3564e-06 | 1.7101e-05 | 3.64e-07 | 2.8013e-10 | -4.767 | -6.4389 | 2.7953 | 0.38837 | 9.3411 | 0.0011504 |  | 3.64e-07 |  |  |  | 0.75187 | 0.56531 | 0.7507 | 0.56356 | 0.56443 | 1.7101e-05 | 2.9245e-10 | 3.64e-07 | 1.3249e-13 | 6.2248e-12 | 0.0011647 | 0.001549 | 1.6737e-05 | 0.97872 | 1.3564e-06 | 0.56531 | 2.8013e-10 | 2.9245e-10 | 4.5673e-06 | 6.5636e-08
[7 empty] | 3.34 | 2187.7616 | 21.8776 | 0.2795 | 0.27899 | 0.3219 | 0.75073 | 0.74937 | 1.8295e-06 | 1.6044e-05 | 3.2858e-07 | 2.4697e-10 | -4.7947 | -6.4834 | 2.8516 | 0.38305 | 9.3413 | 0.0010883 |  | 3.2858e-07 |  |  |  | 0.75073 | 0.56359 | 0.74937 | 0.56156 | 0.56258 | 1.6044e-05 | 2.574e-10 | 3.2858e-07 | 1.0796e-13 | 5.2716e-12 | 0.0013526 | 0.0018017 | 1.5715e-05 | 0.97952 | 1.8295e-06 | 0.56359 | 2.4697e-10 | 2.574e-10 | 5.3043e-06 | 6.1628e-08
[7 empty] | 3.36 | 2290.8677 | 22.9087 | 0.27907 | 0.2785 | 0.31883 | 0.7496 | 0.74806 | 2.3718e-06 | 1.5052e-05 | 2.9655e-07 | 2.1772e-10 | -4.8224 | -6.5279 | 2.9087 | 0.37781 | 9.3414 | 0.0010294 |  | 2.9655e-07 |  |  |  | 0.7496 | 0.56189 | 0.74806 | 0.55959 | 0.56074 | 1.5052e-05 | 2.2656e-10 | 2.9655e-07 | 8.794e-14 | 4.4636e-12 | 0.0015401 | 0.0020545 | 1.4755e-05 | 0.9803 | 2.3718e-06 | 0.56189 | 2.1772e-10 | 2.2656e-10 | 6.0395e-06 | 5.7864e-08
[7 empty] | 3.38 | 2398.8329 | 23.9883 | 0.27866 | 0.27801 | 0.31578 | 0.74848 | 0.74675 | 2.9825e-06 | 1.4121e-05 | 2.676e-07 | 1.9192e-10 | -4.8501 | -6.5725 | 2.9666 | 0.37263 | 9.3416 | 0.00097362 |  | 2.676e-07 |  |  |  | 0.74848 | 0.56022 | 0.74675 | 0.55763 | 0.55892 | 1.4121e-05 | 1.994e-10 | 2.676e-07 | 7.1607e-14 | 3.7787e-12 | 0.001727 | 0.0023074 | 1.3853e-05 | 0.98105 | 2.9825e-06 | 0.56022 | 1.9192e-10 | 1.994e-10 | 6.7726e-06 | 5.4327e-08
[7 empty] | 3.4 | 2511.8864 | 25.1189 | 0.27824 | 0.27753 | 0.31276 | 0.74737 | 0.74545 | 3.6608e-06 | 1.3248e-05 | 2.4143e-07 | 1.6917e-10 | -4.8779 | -6.6172 | 3.0254 | 0.36753 | 9.3417 | 0.00092084 |  | 2.4143e-07 |  |  |  | 0.74737 | 0.55856 | 0.74545 | 0.5557 | 0.55713 | 1.3248e-05 | 1.755e-10 | 2.4143e-07 | 5.8288e-14 | 3.1984e-12 | 0.0019133 | 0.0025601 | 1.3006e-05 | 0.98178 | 3.6608e-06 | 0.55856 | 1.6917e-10 | 1.755e-10 | 7.5032e-06 | 5.1005e-08
[7 empty] | 3.42 | 2630.268 | 26.3027 | 0.27784 | 0.27705 | 0.30977 | 0.74627 | 0.74417 | 4.4054e-06 | 1.2429e-05 | 2.1778e-07 | 1.491e-10 | -4.9056 | -6.662 | 3.0849 | 0.3625 | 9.3418 | 0.00087087 |  | 2.1778e-07 |  |  |  | 0.74627 | 0.55692 | 0.74417 | 0.55379 | 0.55535 | 1.2429e-05 | 1.5447e-10 | 2.1778e-07 | 4.7429e-14 | 2.7067e-12 | 0.0020989 | 0.0028125 | 1.2211e-05 | 0.98248 | 4.4054e-06 | 0.55692 | 1.491e-10 | 1.5447e-10 | 8.231e-06 | 4.7886e-08
[7 empty] | 3.44 | 2754.2287 | 27.5423 | 0.27743 | 0.27658 | 0.30681 | 0.74518 | 0.7429 | 5.2152e-06 | 1.166e-05 | 1.9642e-07 | 1.3141e-10 | -4.9333 | -6.7068 | 3.1454 | 0.35753 | 9.3419 | 0.00082356 |  | 1.9642e-07 |  |  |  | 0.74518 | 0.55529 | 0.7429 | 0.55189 | 0.55359 | 1.166e-05 | 1.3596e-10 | 1.9642e-07 | 3.8581e-14 | 2.2903e-12 | 0.0022837 | 0.0030646 | 1.1464e-05 | 0.98315 | 5.2152e-06 | 0.55529 | 1.3141e-10 | 1.3596e-10 | 8.9556e-06 | 4.4955e-08
[7 empty] | 3.46 | 2884.0315 | 28.8403 | 0.27703 | 0.27611 | 0.30388 | 0.7441 | 0.74163 | 6.0888e-06 | 1.0939e-05 | 1.7712e-07 | 1.1582e-10 | -4.961 | -6.7517 | 3.2066 | 0.35264 | 9.342 | 0.00077878 |  | 1.7712e-07 |  |  |  | 0.7441 | 0.55369 | 0.74163 | 0.55002 | 0.55185 | 1.0939e-05 | 1.1966e-10 | 1.7712e-07 | 3.1372e-14 | 1.9375e-12 | 0.0024676 | 0.0033162 | 1.0762e-05 | 0.98381 | 6.0888e-06 | 0.55369 | 1.1582e-10 | 1.1966e-10 | 9.6767e-06 | 4.2203e-08
[7 empty] | 3.48 | 3019.9517 | 30.1995 | 0.27663 | 0.27564 | 0.30098 | 0.74303 | 0.74038 | 7.025e-06 | 1.0263e-05 | 1.5969e-07 | 1.0207e-10 | -4.9887 | -6.7967 | 3.2687 | 0.34781 | 9.3421 | 0.0007364 |  | 1.5969e-07 |  |  |  | 0.74303 | 0.5521 | 0.74038 | 0.54817 | 0.55013 | 1.0263e-05 | 1.0532e-10 | 1.5969e-07 | 2.5502e-14 | 1.6389e-12 | 0.0026505 | 0.0035671 | 1.0103e-05 | 0.98444 | 7.025e-06 | 0.5521 | 1.0207e-10 | 1.0532e-10 | 1.0394e-05 | 3.9619e-08
[7 empty] | 3.5 | 3162.2777 | 31.6228 | 0.27624 | 0.27518 | 0.2981 | 0.74198 | 0.73914 | 8.0222e-06 | 9.6279e-06 | 1.4396e-07 | 8.9944e-11 | -5.0165 | -6.8418 | 3.3317 | 0.34305 | 9.3422 | 0.00069629 |  | 1.4396e-07 |  |  |  | 0.74198 | 0.55053 | 0.73914 | 0.54633 | 0.54843 | 9.6279e-06 | 9.2696e-11 | 1.4396e-07 | 2.0724e-14 | 1.386e-12 | 0.0028323 | 0.0038173 | 9.4839e-06 | 0.98505 | 8.0222e-06 | 0.55053 | 8.9944e-11 | 9.2696e-11 | 1.1107e-05 | 3.7192e-08
[7 empty] | 3.52 | 3311.3112 | 33.1131 | 0.27585 | 0.27473 | 0.29525 | 0.74093 | 0.73792 | 9.0787e-06 | 9.0324e-06 | 1.2975e-07 | 7.9258e-11 | -5.0442 | -6.8869 | 3.3955 | 0.33835 | 9.3423 | 0.00065833 |  | 1.2975e-07 |  |  |  | 0.74093 | 0.54898 | 0.73792 | 0.54452 | 0.54674 | 9.0324e-06 | 8.1585e-11 | 1.2975e-07 | 1.6835e-14 | 1.172e-12 | 0.0030131 | 0.0040666 | 8.9027e-06 | 0.98564 | 9.0787e-06 | 0.54898 | 7.9258e-11 | 8.1585e-11 | 1.1816e-05 | 3.4913e-08
[7 empty] | 3.54 | 3467.3685 | 34.6737 | 0.27546 | 0.27427 | 0.29243 | 0.73989 | 0.7367 | 1.0193e-05 | 8.4738e-06 | 1.1693e-07 | 6.9838e-11 | -5.0719 | -6.9321 | 3.4602 | 0.33372 | 9.3424 | 0.00062241 |  | 1.1693e-07 |  |  |  | 0.73989 | 0.54744 | 0.7367 | 0.54273 | 0.54508 | 8.4738e-06 | 7.1806e-11 | 1.1693e-07 | 1.3672e-14 | 9.9081e-13 | 0.0031927 | 0.004315 | 8.3569e-06 | 0.9862 | 1.0193e-05 | 0.54744 | 6.9838e-11 | 7.1806e-11 | 1.252e-05 | 3.2772e-08
[7 empty] | 3.56 | 3630.7805 | 36.3078 | 0.27508 | 0.27382 | 0.28963 | 0.73886 | 0.73549 | 1.1363e-05 | 7.9498e-06 | 1.0535e-07 | 6.1535e-11 | -5.0996 | -6.9774 | 3.5258 | 0.32915 | 9.3425 | 0.00058841 |  | 1.0535e-07 |  |  |  | 0.73886 | 0.54592 | 0.73549 | 0.54095 | 0.54343 | 7.9498e-06 | 6.3199e-11 | 1.0535e-07 | 1.1099e-14 | 8.3752e-13 | 0.003371 | 0.0045624 | 7.8444e-06 | 0.98675 | 1.1363e-05 | 0.54592 | 6.1535e-11 | 6.3199e-11 | 1.3219e-05 | 3.0762e-08
[7 empty] | 3.58 | 3801.894 | 38.0189 | 0.2747 | 0.27338 | 0.28686 | 0.73785 | 0.7343 | 1.2588e-05 | 7.4581e-06 | 9.4908e-08 | 5.4217e-11 | -5.1274 | -7.0227 | 3.5923 | 0.32464 | 9.3426 | 0.00055625 |  | 9.4908e-08 |  |  |  | 0.73785 | 0.54442 | 0.7343 | 0.53919 | 0.5418 | 7.4581e-06 | 5.5624e-11 | 9.4908e-08 | 9.0075e-15 | 7.0784e-13 | 0.0035479 | 0.0048085 | 7.3632e-06 | 0.98727 | 1.2588e-05 | 0.54442 | 5.4217e-11 | 5.5624e-11 | 1.3913e-05 | 2.8875e-08
[7 empty] | 3.6 | 3981.0717 | 39.8107 | 0.27432 | 0.27294 | 0.28412 | 0.73684 | 0.73311 | 1.3865e-05 | 6.9969e-06 | 8.5486e-08 | 4.7767e-11 | -5.1551 | -7.0681 | 3.6596 | 0.32019 | 9.3426 | 0.00052582 |  | 8.5486e-08 |  |  |  | 0.73684 | 0.54293 | 0.73311 | 0.53746 | 0.54019 | 6.9969e-06 | 4.8956e-11 | 8.5486e-08 | 7.3078e-15 | 5.9813e-13 | 0.0037235 | 0.0050534 | 6.9114e-06 | 0.98778 | 1.3865e-05 | 0.54293 | 4.7767e-11 | 4.8956e-11 | 1.4602e-05 | 2.7104e-08
[7 empty] | 3.62 | 4168.6938 | 41.6869 | 0.27395 | 0.2725 | 0.2814 | 0.73584 | 0.73194 | 1.5192e-05 | 6.5642e-06 | 7.6987e-08 | 4.2083e-11 | -5.1828 | -7.1136 | 3.7278 | 0.31581 | 9.3427 | 0.00049703 |  | 7.6987e-08 |  |  |  | 0.73584 | 0.54146 | 0.73194 | 0.53574 | 0.53859 | 6.5642e-06 | 4.3088e-11 | 7.6987e-08 | 5.927e-15 | 5.0535e-13 | 0.0038977 | 0.0052969 | 6.4872e-06 | 0.98827 | 1.5192e-05 | 0.54146 | 4.2083e-11 | 4.3088e-11 | 1.5285e-05 | 2.544e-08
[7 empty] | 3.64 | 4365.1583 | 43.6516 | 0.27358 | 0.27207 | 0.27871 | 0.73485 | 0.73078 | 1.6568e-05 | 6.1582e-06 | 6.9322e-08 | 3.7074e-11 | -5.2105 | -7.1591 | 3.797 | 0.31149 | 9.3428 | 0.00046979 |  | 6.9322e-08 |  |  |  | 0.73485 | 0.54001 | 0.73078 | 0.53404 | 0.53701 | 6.1582e-06 | 3.7923e-11 | 6.9322e-08 | 4.8055e-15 | 4.269e-13 | 0.0040703 | 0.005539 | 6.0889e-06 | 0.98874 | 1.6568e-05 | 0.54001 | 3.7074e-11 | 3.7923e-11 | 1.5962e-05 | 2.3878e-08
[7 empty] | 3.66 | 4570.8819 | 45.7088 | 0.27322 | 0.27164 | 0.27605 | 0.73387 | 0.72963 | 1.799e-05 | 5.7773e-06 | 6.2411e-08 | 3.266e-11 | -5.2383 | -7.2047 | 3.867 | 0.30722 | 9.3428 | 0.00044402 |  | 6.2411e-08 |  |  |  | 0.73387 | 0.53857 | 0.72963 | 0.53236 | 0.53545 | 5.7773e-06 | 3.3377e-11 | 6.2411e-08 | 3.8951e-15 | 3.6057e-13 | 0.0042414 | 0.0057795 | 5.7149e-06 | 0.9892 | 1.799e-05 | 0.53857 | 3.266e-11 | 3.3377e-11 | 1.6633e-05 | 2.2411e-08
[7 empty] | 3.68 | 4786.3009 | 47.863 | 0.27286 | 0.27122 | 0.27341 | 0.7329 | 0.72849 | 1.9456e-05 | 5.42e-06 | 5.6179e-08 | 2.8771e-11 | -5.266 | -7.2504 | 3.9379 | 0.30301 | 9.3429 | 0.00041965 |  | 5.6179e-08 |  |  |  | 0.7329 | 0.53714 | 0.72849 | 0.5307 | 0.53391 | 5.42e-06 | 2.9376e-11 | 5.6179e-08 | 3.1561e-15 | 3.0449e-13 | 0.0044109 | 0.0060185 | 5.3638e-06 | 0.98963 | 1.9456e-05 | 0.53714 | 2.8771e-11 | 2.9376e-11 | 1.7298e-05 | 2.1035e-08
[7 empty] | 3.7 | 5011.8723 | 50.1187 | 0.2725 | 0.2708 | 0.2708 | 0.73194 | 0.72736 | 2.0965e-05 | 5.0848e-06 | 5.0563e-08 | 2.5343e-11 | -5.2937 | -7.2962 | 4.0098 | 0.29886 | 9.343 | 0.0003966 |  | 5.0563e-08 |  |  |  | 0.73194 | 0.53574 | 0.72736 | 0.52905 | 0.53238 | 5.0848e-06 | 2.5855e-11 | 5.0563e-08 | 2.5566e-15 | 2.571e-13 | 0.0045788 | 0.0062557 | 5.0342e-06 | 0.99006 | 2.0965e-05 | 0.53574 | 2.5343e-11 | 2.5855e-11 | 1.7956e-05 | 1.9742e-08
[7 empty] | 3.72 | 5248.0746 | 52.4807 | 0.27215 | 0.27038 | 0.26821 | 0.73099 | 0.72624 | 2.2514e-05 | 4.7703e-06 | 4.5501e-08 | 2.2324e-11 | -5.3215 | -7.342 | 4.0825 | 0.29477 | 9.343 | 0.0003748 |  | 4.5501e-08 |  |  |  | 0.73099 | 0.53434 | 0.72624 | 0.52743 | 0.53087 | 4.7703e-06 | 2.2756e-11 | 4.5501e-08 | 2.0703e-15 | 2.1705e-13 | 0.0047449 | 0.0064911 | 4.7248e-06 | 0.99046 | 2.2514e-05 | 0.53434 | 2.2324e-11 | 2.2756e-11 | 1.8608e-05 | 1.8529e-08
[7 empty] | 3.74 | 5495.4087 | 54.9541 | 0.2718 | 0.26997 | 0.26564 | 0.73004 | 0.72514 | 2.4102e-05 | 4.4753e-06 | 4.0939e-08 | 1.9663e-11 | -5.3492 | -7.3879 | 4.1562 | 0.29073 | 9.3431 | 0.00035418 |  | 4.0939e-08 |  |  |  | 0.73004 | 0.53297 | 0.72514 | 0.52582 | 0.52938 | 4.4753e-06 | 2.0028e-11 | 4.0939e-08 | 1.676e-15 | 1.8321e-13 | 0.0049093 | 0.0067247 | 4.4343e-06 | 0.99085 | 2.4102e-05 | 0.53297 | 1.9663e-11 | 2.0028e-11 | 1.9252e-05 | 1.7389e-08
[7 empty] | 3.76 | 5754.3994 | 57.544 | 0.27145 | 0.26956 | 0.2631 | 0.72911 | 0.72404 | 2.5725e-05 | 4.1985e-06 | 3.6829e-08 | 1.7319e-11 | -5.3769 | -7.4338 | 4.2308 | 0.28675 | 9.3431 | 0.00033468 |  | 3.6829e-08 |  |  |  | 0.72911 | 0.5316 | 0.72404 | 0.52423 | 0.5279 | 4.1985e-06 | 1.7627e-11 | 3.6829e-08 | 1.3564e-15 | 1.5463e-13 | 0.005072 | 0.0069564 | 4.1616e-06 | 0.99123 | 2.5725e-05 | 0.5316 | 1.7319e-11 | 1.7627e-11 | 1.989e-05 | 1.632e-08
[7 empty] | 3.78 | 6025.5959 | 60.256 | 0.2711 | 0.26916 | 0.26058 | 0.72819 | 0.72295 | 2.7382e-05 | 3.9388e-06 | 3.3127e-08 | 1.5254e-11 | -5.4046 | -7.4798 | 4.3064 | 0.28283 | 9.3432 | 0.00031624 |  | 3.3127e-08 |  |  |  | 0.72819 | 0.53025 | 0.72295 | 0.52266 | 0.52644 | 3.9388e-06 | 1.5514e-11 | 3.3127e-08 | 1.0974e-15 | 1.3048e-13 | 0.0052328 | 0.007186 | 3.9057e-06 | 0.99159 | 2.7382e-05 | 0.53025 | 1.5254e-11 | 1.5514e-11 | 2.0521e-05 | 1.5316e-08
[7 empty] | 3.8 | 6309.5734 | 63.0957 | 0.27076 | 0.26876 | 0.25809 | 0.72727 | 0.72188 | 2.907e-05 | 3.6952e-06 | 2.9793e-08 | 1.3435e-11 | -5.4324 | -7.5259 | 4.3828 | 0.27895 | 9.3432 | 0.0002988 |  | 2.9793e-08 |  |  |  | 0.72727 | 0.52892 | 0.72188 | 0.52111 | 0.525 | 3.6952e-06 | 1.3654e-11 | 2.9793e-08 | 8.876e-16 | 1.1009e-13 | 0.0053917 | 0.0074136 | 3.6654e-06 | 0.99194 | 2.907e-05 | 0.52892 | 1.3435e-11 | 1.3654e-11 | 2.1144e-05 | 1.4374e-08
[7 empty] | 3.82 | 6606.9345 | 66.0693 | 0.27042 | 0.26836 | 0.25562 | 0.72636 | 0.72081 | 3.0789e-05 | 3.4666e-06 | 2.679e-08 | 1.1832e-11 | -5.4601 | -7.572 | 4.4603 | 0.27513 | 9.3432 | 0.00028231 |  | 2.679e-08 |  |  |  | 0.72636 | 0.5276 | 0.72081 | 0.51957 | 0.52357 | 3.4666e-06 | 1.2017e-11 | 2.679e-08 | 7.177e-16 | 9.2871e-14 | 0.0055487 | 0.0076391 | 3.4398e-06 | 0.99227 | 3.0789e-05 | 0.5276 | 1.1832e-11 | 1.2017e-11 | 2.176e-05 | 1.349e-08
[7 empty] | 3.84 | 6918.3097 | 69.1831 | 0.27009 | 0.26797 | 0.25318 | 0.72546 | 0.71976 | 3.2534e-05 | 3.2522e-06 | 2.4086e-08 | 1.0421e-11 | -5.4878 | -7.6182 | 4.5386 | 0.27137 | 9.3433 | 0.00026672 |  | 2.4086e-08 |  |  |  | 0.72546 | 0.5263 | 0.71976 | 0.51805 | 0.52216 | 3.2522e-06 | 1.0577e-11 | 2.4086e-08 | 5.8015e-16 | 7.8334e-14 | 0.0057039 | 0.0078624 | 3.2281e-06 | 0.99259 | 3.2534e-05 | 0.5263 | 1.0421e-11 | 1.0577e-11 | 2.2368e-05 | 1.2659e-08
[7 empty] | 3.86 | 7244.3596 | 72.4436 | 0.26976 | 0.26758 | 0.25076 | 0.72457 | 0.71872 | 3.4305e-05 | 3.0511e-06 | 2.1653e-08 | 9.1773e-12 | -5.5156 | -7.6645 | 4.6179 | 0.26765 | 9.3433 | 0.00025198 |  | 2.1653e-08 |  |  |  | 0.72457 | 0.52501 | 0.71872 | 0.51655 | 0.52076 | 3.0511e-06 | 9.3089e-12 | 2.1653e-08 | 4.6883e-16 | 6.6063e-14 | 0.005857 | 0.0080834 | 3.0294e-06 | 0.9929 | 3.4305e-05 | 0.52501 | 9.1773e-12 | 9.3089e-12 | 2.2969e-05 | 1.188e-08
[7 empty] | 3.88 | 7585.7758 | 75.8578 | 0.26943 | 0.26719 | 0.24836 | 0.72369 | 0.71768 | 3.6099e-05 | 2.8623e-06 | 1.9462e-08 | 8.082e-12 | -5.5433 | -7.7108 | 4.6982 | 0.26399 | 9.3433 | 0.00023805 |  | 1.9462e-08 |  |  |  | 0.72369 | 0.52373 | 0.71768 | 0.51507 | 0.51938 | 2.8623e-06 | 8.193e-12 | 1.9462e-08 | 3.7876e-16 | 5.5706e-14 | 0.0060082 | 0.0083022 | 2.8429e-06 | 0.9932 | 3.6099e-05 | 0.52373 | 8.082e-12 | 8.193e-12 | 2.3562e-05 | 1.1149e-08
[7 empty] | 3.9 | 7943.2823 | 79.4328 | 0.26911 | 0.26681 | 0.24598 | 0.72282 | 0.71666 | 3.7913e-05 | 2.6853e-06 | 1.749e-08 | 7.1172e-12 | -5.571 | -7.7572 | 4.7795 | 0.26037 | 9.3434 | 0.00022488 |  | 1.749e-08 |  |  |  | 0.72282 | 0.52247 | 0.71666 | 0.5136 | 0.51802 | 2.6853e-06 | 7.2108e-12 | 1.749e-08 | 3.0591e-16 | 4.6967e-14 | 0.0061574 | 0.0085186 | 2.6678e-06 | 0.99349 | 3.7913e-05 | 0.52247 | 7.1172e-12 | 7.2108e-12 | 2.4147e-05 | 1.0462e-08
[7 empty] | 3.92 | 8317.6377 | 83.1764 | 0.26878 | 0.26644 | 0.24363 | 0.72195 | 0.71565 | 3.9747e-05 | 2.5192e-06 | 1.5716e-08 | 6.2675e-12 | -5.5987 | -7.8037 | 4.8617 | 0.25681 | 9.3434 | 0.00021242 |  | 1.5716e-08 |  |  |  | 0.72195 | 0.52122 | 0.71565 | 0.51215 | 0.51667 | 2.5192e-06 | 6.3464e-12 | 1.5716e-08 | 2.47e-16 | 3.9592e-14 | 0.0063045 | 0.0087326 | 2.5035e-06 | 0.99376 | 3.9747e-05 | 0.52122 | 6.2675e-12 | 6.3464e-12 | 2.4724e-05 | 9.8176e-09
[7 empty] | 3.94 | 8709.6359 | 87.0964 | 0.26846 | 0.26606 | 0.2413 | 0.7211 | 0.71465 | 4.1597e-05 | 2.3634e-06 | 1.412e-08 | 5.5191e-12 | -5.6265 | -7.8502 | 4.9448 | 0.25329 | 9.3434 | 0.00020065 |  | 1.412e-08 |  |  |  | 0.7211 | 0.51998 | 0.71465 | 0.51072 | 0.51533 | 2.3634e-06 | 5.5856e-12 | 1.412e-08 | 1.9938e-16 | 3.3371e-14 | 0.0064496 | 0.0089441 | 2.3493e-06 | 0.99403 | 4.1597e-05 | 0.51998 | 5.5191e-12 | 5.5856e-12 | 2.5293e-05 | 9.2128e-09
[7 empty] | 3.96 | 9120.1084 | 91.2011 | 0.26815 | 0.26569 | 0.23899 | 0.72025 | 0.71366 | 4.3462e-05 | 2.2172e-06 | 1.2684e-08 | 4.8599e-12 | -5.6542 | -7.8967 | 5.029 | 0.24982 | 9.3435 | 0.00018953 |  | 1.2684e-08 |  |  |  | 0.72025 | 0.51876 | 0.71366 | 0.50931 | 0.51401 | 2.2172e-06 | 4.916e-12 | 1.2684e-08 | 1.609e-16 | 2.8124e-14 | 0.0065926 | 0.0091532 | 2.2045e-06 | 0.99428 | 4.3462e-05 | 0.51876 | 4.8599e-12 | 4.916e-12 | 2.5853e-05 | 8.6452e-09
[7 empty] | 3.98 | 9549.9259 | 95.4993 | 0.26784 | 0.26533 | 0.23671 | 0.71941 | 0.71268 | 4.534e-05 | 2.0801e-06 | 1.1393e-08 | 4.2794e-12 | -5.6819 | -7.9434 | 5.1141 | 0.2464 | 9.3435 | 0.00017901 |  | 1.1393e-08 |  |  |  | 0.71941 | 0.51755 | 0.71268 | 0.50791 | 0.5127 | 2.0801e-06 | 4.3267e-12 | 1.1393e-08 | 1.298e-16 | 2.3698e-14 | 0.0067335 | 0.0093597 | 2.0687e-06 | 0.99452 | 4.534e-05 | 0.51755 | 4.2794e-12 | 4.3267e-12 | 2.6406e-05 | 8.1124e-09
[7 empty] | 4 | 10000 | 100 | 0.26753 | 0.26497 | 0.23444 | 0.71858 | 0.7117 | 4.7228e-05 | 1.9514e-06 | 1.0232e-08 | 3.7682e-12 | -5.7097 | -7.99 | 5.2002 | 0.24303 | 9.3435 | 0.00016908 |  | 1.0232e-08 |  |  |  | 0.71858 | 0.51635 | 0.7117 | 0.50652 | 0.51141 | 1.9514e-06 | 3.808e-12 | 1.0232e-08 | 1.0469e-16 | 1.9967e-14 | 0.0068723 | 0.0095637 | 1.9412e-06 | 0.99476 | 4.7228e-05 | 0.51635 | 3.7682e-12 | 3.808e-12 | 2.695e-05 | 7.6124e-09
[30 empty] | somas | 154.8134 |  | 153.8191 | 154.3124 | somas | 0.90832 |  | 3.1053 | 1.6093 |  | 0.52996 |  | 127.0878 | 0.0078117 | 154.8134 | 0.79499 | 0.90832 | 0.0020122 | -0.0077829

## 2334
[14 empty] | Estatísticas para Θ |  | Esatísticas para Kr(Θ)
[14 empty] | RMSE | 0.020728 | RMSE | 0.12087
[14 empty] | NSE | 0.99907 | NSE | 0.95466
[12 empty] | M = | dif med | M | 0.0015803 | M | -0.04829
[12 empty] | E = | erro rel | E | 15.0089 | E | 1.4474 | [5 empty] | Gamma(s,x) = EXP(GAMMALN(s))*(1-GAMMA.DIST(x,s,1,TRUE)).
VGM |  |  | GRT | [10 empty] | R² | 0.99914 | R² | 0.97447
thetas | 0.37311 |  | thetas | 0.37311 | k1 GRT | 0.37311 | [7 empty] | r | 0.99957 | r | 0.98715
thetar | 0 |  | thetar | 0 |  |  | Objetivo | 7.3993 | [5 empty] | soma erro | 0.088082 | soma erro | 2.9952 |  |  |  |  | Fórmulas e nomenclaturas conforme Groenevelt–Grant, 2010 | [7 empty] | Cálculo das estatísticas x = VGM, y = GRT
α (m-1) | 1.404 |  | k (m) | 0.73991 | [25 empty] | Cálculo r de theta |  |  |  |  | Cálculo r de k |  |  |  |  | E de theta |  | E de k |  | NSE de theta |  | NSE de k |  | M de theta | M de k
n | 2.4064 |  | p | 1.5712 |  |  |  | h- cm | h-m | θ VGM | θ GRT | Θn VGM | Θ VGM | Θ GRT | erro^2 Θ | Kr(Θn) VGM | Kr(Θ) GRT | erro^2 kr | log Kr(Θn) VGM | log Kr(Θ) GRT | erro^2 kr | x1 | Gama 2 Г(a, x1) | I(Θ) | I(1) | Kr(Θ) GRT | a | x2 | Θ inferior GRT | (x-xm) | (x-xm)² | (y-ym) | (y-ym)² | (x-xm)(y-ym) | (x-xm) | (x-xm)² | (y-ym) | (y-ym)² | (x-xm)(y-ym) | (x-y) | (x-y)/x | (x-y) | (x-y)/x | (x-y)² | (x-xm)² | (x-y)² | (x-xm)² | (x-y)/n | (x-y)/n
l | 0.001 | [5 empty] | -1 | 0.1 | 0.001 | 0.37311 | 0.37311 | 1 | 1 | 1 | 6.3768e-15 | 0.99981 | 1 | 3.7881e-08 | -8.4535e-05 | 0 | 3.7881e-08 | #NUM! | 0 | 1.2138 | 1.2138 | 1 | 1.6365 | 1.4636e-07 | 1.4636e-07 | 1 | 1 | 1 | 1 | 1 | 0.99981 | 0.99961 | 1 | 1 | 0.99981 | -7.9855e-08 | -7.9855e-08 | -0.00019463 | -0.00019467 | 6.3768e-15 | 1 | 3.7881e-08 | 0.99961 | -3.1316e-10 | -7.6325e-07
α ---> k |  |  |  |  | n ---> p |  | -0.9 | 0.12589 | 0.0012589 | 0.37311 | 0.37311 | 1 | 1 | 1 | 1.9314e-14 | 0.99973 | 1 | 7.2389e-08 | -0.00011686 | 0 | 7.2389e-08 | #NUM! | 0 | 1.2138 |  | 1 | Gama 1 Г(a, x2) | n (= p GRT) | λ | 1 | 1 | 1 | 1 | 1 | 0.99973 | 0.99946 | 1 | 1 | 0.99973 | -1.3897e-07 | -1.3897e-07 | -0.00026905 | -0.00026912 | 1.9314e-14 | 1 | 7.2389e-08 | 0.99946 | -5.45e-10 | -1.0551e-06
a1 | 212.6045 | a2 | -56.5984 |  | a3 | 0.078994 | -0.7 | 0.19953 | 0.0019953 | 0.37311 | 0.37311 | 1 | 1 | 1 | 1.7718e-13 | 0.99949 | 1 | 2.6434e-07 | -0.00022334 | 0 | 2.6434e-07 | #NUM! | 0 | 1.2138 |  | 1 | 0.89814 | 1.5712 | 1 | 1 | 1 | 1 | 1 | 1 | 0.99949 | 0.99897 | 1 | 1 | 0.99949 | -4.2093e-07 | -4.2093e-07 | -0.00051414 | -0.0005144 | 1.7718e-13 | 1 | 2.6434e-07 | 0.99897 | -1.6507e-09 | -2.0162e-06
b1 | -2779.2888 | b2 | 207.1571 |  | b3 | 0.7764 | -0.5 | 0.31623 | 0.0031623 | 0.37311 | 0.37311 | 1 | 1 | 1 | 1.6254e-12 | 0.99902 | 1 | 9.6515e-07 | -0.00042687 | 0 | 9.6515e-07 | #NUM! | 0 | 1.2138 |  | 1 | p (=λ VGM) | k1 | β | 1 | 1 | 1 | 1 | 1 | 0.99902 | 0.99804 | 1 | 1 | 0.99902 | -1.2749e-06 | -1.2749e-06 | -0.00098242 | -0.00098339 | 1.6254e-12 | 1 | 9.6515e-07 | 0.99804 | -4.9996e-09 | -3.8526e-06
c1 | 15551.0357 | c2 | -304.9639 |  | c3 | -0.75448 | -0.4 | 0.39811 | 0.0039811 | 0.37311 | 0.37311 | 1 | 1 | 1 | 4.9229e-12 | 0.99864 | 1 | 1.8441e-06 | -0.00059016 | 0 | 1.8441e-06 | #NUM! | 0 | 1.2138 |  | 1 | 0.001 | 0.37311 | 1 | 1 | 1 | 1 | 1 | 1 | 0.99864 | 0.99729 | 1 | 1 | 0.99864 | -2.2188e-06 | -2.2188e-06 | -0.001358 | -0.0013598 | 4.9229e-12 | 1 | 1.8441e-06 | 0.99729 | -8.701e-09 | -5.3254e-06
d1 | -48905.025 | d2 | 224.5874 |  |  |  | -0.3 | 0.50119 | 0.0050119 | 0.37311 | 0.37311 | 1 | 1 | 1 | 1.491e-11 | 0.99812 | 1 | 3.5232e-06 | -0.00081595 | 0 | 3.5232e-06 | #NUM! | 0 | 1.2138 |  | 1 |  |  | ξ | 1 | 0.99999 | 1 | 1 | 1 | 0.99812 | 0.99625 | 1 | 1 | 0.99812 | -3.8614e-06 | -3.8614e-06 | -0.001877 | -0.0018806 | 1.491e-11 | 0.99999 | 3.5232e-06 | 0.99625 | -1.5143e-08 | -7.3609e-06
e1 | 94620.2832 | e2 | -82.9221 |  |  |  | -0.2 | 0.63096 | 0.0063096 | 0.37311 | 0.37311 | 0.99999 | 0.99999 | 1 | 4.516e-11 | 0.99741 | 1 | 6.7306e-06 | -0.0011282 | 0 | 6.7306e-06 | #NUM! | 0 | 1.2138 |  | 1 |  |  | 0.63645 | 0.99999 | 0.99999 | 1 | 1 | 0.99999 | 0.99741 | 0.99482 | 1 | 1 | 0.99741 | -6.7201e-06 | -6.7202e-06 | -0.0025943 | -0.0026011 | 4.516e-11 | 0.99999 | 6.7306e-06 | 0.99482 | -2.6353e-08 | -1.0174e-05
f1 | -115433.2939 | f2 | 12.8656 |  |  |  | -0.1 | 0.79433 | 0.0079433 | 0.37311 | 0.37311 | 0.99999 | 0.99999 | 1 | 1.3678e-10 | 0.99641 | 1 | 1.2856e-05 | -0.00156 | 0 | 1.2856e-05 | #NUM! | 0 | 1.2138 |  | 1 |  |  |  | 0.99999 | 0.99998 | 1 | 1 | 0.99999 | 0.99641 | 0.99284 | 1 | 1 | 0.99641 | -1.1695e-05 | -1.1695e-05 | -0.0035855 | -0.0035984 | 1.3678e-10 | 0.99998 | 1.2856e-05 | 0.99284 | -4.5864e-08 | -1.4061e-05
g1 | 86795.8846 | [5 empty] | 0 | 1 | 0.01 | 0.3731 | 0.37311 | 0.99998 | 0.99998 | 1 | 4.1427e-10 | 0.99505 | 1 | 2.4551e-05 | -0.0021572 | 0 | 2.4551e-05 | #NUM! | 0 | 1.2138 |  | 1 |  |  |  | 0.99998 | 0.99996 | 1 | 1 | 0.99998 | 0.99505 | 0.99011 | 1 | 1 | 0.99505 | -2.0354e-05 | -2.0354e-05 | -0.0049549 | -0.0049796 | 4.1427e-10 | 0.99996 | 2.4551e-05 | 0.99011 | -7.9818e-08 | -1.9431e-05
h1 | -36813.4735 | [5 empty] | 0.1 | 1.2589 | 0.012589 | 0.3731 | 0.37311 | 0.99996 | 0.99996 | 1 | 1.2547e-09 | 0.99315 | 1 | 4.6872e-05 | -0.0029835 | 0 | 4.6872e-05 | #NUM! | 0 | 1.2138 |  | 1 |  |  |  | 0.99996 | 0.99993 | 1 | 1 | 0.99996 | 0.99315 | 0.98635 | 1 | 1 | 0.99315 | -3.5421e-05 | -3.5423e-05 | -0.0068463 | -0.0068935 | 1.2547e-09 | 0.99993 | 4.6872e-05 | 0.98635 | -1.3891e-07 | -2.6848e-05
i1 | 6750.7003 | [5 empty] | 0.12 | 1.3183 | 0.013183 | 0.3731 | 0.37311 | 0.99996 | 0.99996 | 1 | 1.566e-09 | 0.9927 | 1 | 5.3341e-05 | -0.0031835 | 0 | 5.3341e-05 | #NUM! | 0 | 1.2138 |  | 1 |  |  |  | 0.99996 | 0.99992 | 1 | 1 | 0.99996 | 0.9927 | 0.98545 | 1 | 1 | 0.9927 | -3.9572e-05 | -3.9574e-05 | -0.0073035 | -0.0073572 | 1.566e-09 | 0.99992 | 5.3341e-05 | 0.98545 | -1.5519e-07 | -2.8641e-05
a | -0.9953 | b | 0.015853 |  |  |  | 0.14 | 1.3804 | 0.013804 | 0.37309 | 0.37311 | 0.99996 | 0.99996 | 1 | 1.9545e-09 | 0.99221 | 1 | 6.0703e-05 | -0.0033969 | 0 | 6.0703e-05 | #NUM! | 0 | 1.2138 |  | 1 |  |  |  | 0.99996 | 0.99991 | 1 | 1 | 0.99996 | 0.99221 | 0.98448 | 1 | 1 | 0.99221 | -4.4209e-05 | -4.4211e-05 | -0.0077912 | -0.0078524 | 1.9545e-09 | 0.99991 | 6.0703e-05 | 0.98448 | -1.7337e-07 | -3.0554e-05
abs log 1/α | 0.14737 | [5 empty] | 0.16 | 1.4454 | 0.014454 | 0.37309 | 0.37311 | 0.99995 | 0.99995 | 1 | 2.4394e-09 | 0.99169 | 1 | 6.9079e-05 | -0.0036247 | 0 | 6.9079e-05 | #NUM! | 0 | 1.2138 |  | 1 |  |  |  | 0.99995 | 0.9999 | 1 | 1 | 0.99995 | 0.99169 | 0.98345 | 1 | 1 | 0.99169 | -4.939e-05 | -4.9392e-05 | -0.0083114 | -0.008381 | 2.4394e-09 | 0.9999 | 6.9079e-05 | 0.98345 | -1.9369e-07 | -3.2594e-05
[7 empty] | 0.18 | 1.5136 | 0.015136 | 0.37309 | 0.37311 | 0.99994 | 0.99994 | 1 | 3.0446e-09 | 0.99113 | 1 | 7.8609e-05 | -0.0038677 | 0 | 7.8609e-05 | #NUM! | 0 | 1.2138 |  | 1 |  |  |  | 0.99994 | 0.99989 | 1 | 1 | 0.99994 | 0.99113 | 0.98235 | 1 | 1 | 0.99113 | -5.5177e-05 | -5.5181e-05 | -0.0088662 | -0.0089455 | 3.0446e-09 | 0.99989 | 7.8609e-05 | 0.98235 | -2.1638e-07 | -3.4769e-05
[7 empty] | 0.2 | 1.5849 | 0.015849 | 0.37309 | 0.37311 | 0.99994 | 0.99994 | 1 | 3.7999e-09 | 0.99054 | 1 | 8.9452e-05 | -0.0041271 | 0 | 8.9452e-05 | #NUM! | 0 | 1.2138 |  | 1 |  |  |  | 0.99994 | 0.99988 | 1 | 1 | 0.99994 | 0.99054 | 0.98117 | 1 | 1 | 0.99054 | -6.1643e-05 | -6.1647e-05 | -0.0094579 | -0.0095482 | 3.7999e-09 | 0.99988 | 8.9452e-05 | 0.98117 | -2.4174e-07 | -3.709e-05
[7 empty] | 0.22 | 1.6596 | 0.016596 | 0.37308 | 0.37311 | 0.99993 | 0.99993 | 1 | 4.7426e-09 | 0.98991 | 1 | 0.00010179 | -0.0044039 | 0 | 0.00010179 | #NUM! | 0 | 1.2138 |  | 1 |  |  |  | 0.99993 | 0.99986 | 1 | 1 | 0.99993 | 0.98991 | 0.97992 | 1 | 1 | 0.98991 | -6.8866e-05 | -6.8871e-05 | -0.010089 | -0.010192 | 4.7426e-09 | 0.99986 | 0.00010179 | 0.97992 | -2.7006e-07 | -3.9565e-05
[7 empty] | 0.24 | 1.7378 | 0.017378 | 0.37308 | 0.37311 | 0.99992 | 0.99992 | 1 | 5.9192e-09 | 0.98924 | 1 | 0.00011582 | -0.0046993 | 0 | 0.00011582 | #NUM! | 0 | 1.2138 |  | 1 |  |  |  | 0.99992 | 0.99985 | 1 | 1 | 0.99992 | 0.98924 | 0.97859 | 1 | 1 | 0.98924 | -7.6936e-05 | -7.6942e-05 | -0.010762 | -0.010879 | 5.9192e-09 | 0.99985 | 0.00011582 | 0.97859 | -3.0171e-07 | -4.2205e-05
[7 empty] | 0.26 | 1.8197 | 0.018197 | 0.37308 | 0.37311 | 0.99991 | 0.99991 | 1 | 7.3876e-09 | 0.98852 | 1 | 0.00013179 | -0.0050146 | 0 | 0.00013179 | #NUM! | 0 | 1.2138 |  | 1 |  |  |  | 0.99991 | 0.99983 | 1 | 1 | 0.99991 | 0.98852 | 0.97717 | 1 | 1 | 0.98852 | -8.5951e-05 | -8.5959e-05 | -0.01148 | -0.011613 | 7.3876e-09 | 0.99983 | 0.00013179 | 0.97717 | -3.3706e-07 | -4.502e-05
[7 empty] | 0.28 | 1.9055 | 0.019055 | 0.37307 | 0.37311 | 0.9999 | 0.9999 | 1 | 9.2203e-09 | 0.98775 | 1 | 0.00014996 | -0.0053511 | 0 | 0.00014996 | #NUM! | 0 | 1.2138 |  | 1 |  |  |  | 0.9999 | 0.99981 | 1 | 1 | 0.9999 | 0.98775 | 0.97566 | 1 | 1 | 0.98775 | -9.6022e-05 | -9.6032e-05 | -0.012246 | -0.012398 | 9.2203e-09 | 0.99981 | 0.00014996 | 0.97566 | -3.7656e-07 | -4.8022e-05
[7 empty] | 0.3 | 1.9953 | 0.019953 | 0.37307 | 0.37311 | 0.99989 | 0.99989 | 1 | 1.1508e-08 | 0.98694 | 1 | 0.00017062 | -0.0057102 | 0 | 0.00017062 | #NUM! | 0 | 1.2138 |  | 1 |  |  |  | 0.99989 | 0.99979 | 1 | 1 | 0.99989 | 0.98694 | 0.97405 | 1 | 1 | 0.98694 | -0.00010727 | -0.00010729 | -0.013062 | -0.013235 | 1.1508e-08 | 0.99979 | 0.00017062 | 0.97405 | -4.2068e-07 | -5.1224e-05
[7 empty] | 0.32 | 2.0893 | 0.020893 | 0.37307 | 0.37311 | 0.99988 | 0.99988 | 1 | 1.4362e-08 | 0.98607 | 1 | 0.00019413 | -0.0060935 | 0 | 0.00019413 | #NUM! | 0 | 1.2138 |  | 1 |  |  |  | 0.99988 | 0.99976 | 1 | 1 | 0.99988 | 0.98607 | 0.97233 | 1 | 1 | 0.98607 | -0.00011984 | -0.00011986 | -0.013933 | -0.01413 | 1.4362e-08 | 0.99976 | 0.00019413 | 0.97233 | -4.6997e-07 | -5.4639e-05
[7 empty] | 0.34 | 2.1878 | 0.021878 | 0.37306 | 0.37311 | 0.99987 | 0.99987 | 1 | 1.7925e-08 | 0.98514 | 1 | 0.00022086 | -0.0065027 | 0 | 0.00022086 | #NUM! | 0 | 1.2138 |  | 1 |  |  |  | 0.99987 | 0.99973 | 1 | 1 | 0.99987 | 0.98514 | 0.9705 | 1 | 1 | 0.98514 | -0.00013388 | -0.0001339 | -0.014861 | -0.015086 | 1.7925e-08 | 0.99973 | 0.00022086 | 0.9705 | -5.2504e-07 | -5.828e-05
[7 empty] | 0.36 | 2.2909 | 0.022909 | 0.37305 | 0.37311 | 0.99985 | 0.99985 | 1 | 2.2372e-08 | 0.98415 | 1 | 0.00025127 | -0.0069394 | 0 | 0.00025127 | #NUM! | 0 | 1.2138 |  | 1 |  |  |  | 0.99985 | 0.9997 | 1 | 1 | 0.99985 | 0.98415 | 0.96855 | 1 | 1 | 0.98415 | -0.00014957 | -0.00014959 | -0.015852 | -0.016107 | 2.2372e-08 | 0.9997 | 0.00025127 | 0.96855 | -5.8656e-07 | -6.2163e-05
[7 empty] | 0.38 | 2.3988 | 0.023988 | 0.37305 | 0.37311 | 0.99983 | 0.99983 | 1 | 2.7921e-08 | 0.98309 | 1 | 0.00028586 | -0.0074056 | 0 | 0.00028586 | #NUM! | 0 | 1.2138 |  | 1 |  |  |  | 0.99983 | 0.99967 | 1 | 1 | 0.99983 | 0.98309 | 0.96647 | 1 | 1 | 0.98309 | -0.0001671 | -0.00016712 | -0.016907 | -0.017198 | 2.7921e-08 | 0.99967 | 0.00028586 | 0.96647 | -6.5528e-07 | -6.6304e-05
[7 empty] | 0.4 | 2.5119 | 0.025119 | 0.37304 | 0.37311 | 0.99981 | 0.99981 | 1 | 3.4847e-08 | 0.98197 | 1 | 0.00032519 | -0.0079032 | 0 | 0.00032519 | #NUM! | 0 | 1.2138 |  | 1 |  |  |  | 0.99981 | 0.99963 | 1 | 1 | 0.99981 | 0.98197 | 0.96426 | 1 | 1 | 0.98197 | -0.00018667 | -0.00018671 | -0.018033 | -0.018364 | 3.4847e-08 | 0.99963 | 0.00032519 | 0.96426 | -7.3205e-07 | -7.0718e-05
[7 empty] | 0.42 | 2.6303 | 0.026303 | 0.37303 | 0.37311 | 0.99979 | 0.99979 | 1 | 4.349e-08 | 0.98077 | 1 | 0.00036993 | -0.0084344 | 0 | 0.00036993 | #NUM! | 0 | 1.2138 |  | 1 |  |  |  | 0.99979 | 0.99958 | 1 | 1 | 0.99979 | 0.98077 | 0.9619 | 1 | 1 | 0.98077 | -0.00020854 | -0.00020859 | -0.019233 | -0.019611 | 4.349e-08 | 0.99958 | 0.00036993 | 0.9619 | -8.1782e-07 | -7.5425e-05
[7 empty] | 0.44 | 2.7542 | 0.027542 | 0.37302 | 0.37311 | 0.99977 | 0.99977 | 1 | 5.4277e-08 | 0.97949 | 1 | 0.00042079 | -0.0090014 | 0 | 0.00042079 | #NUM! | 0 | 1.2138 |  | 1 |  |  |  | 0.99977 | 0.99953 | 1 | 1 | 0.99977 | 0.97949 | 0.95939 | 1 | 1 | 0.97949 | -0.00023297 | -0.00023303 | -0.020513 | -0.020943 | 5.4277e-08 | 0.99953 | 0.00042079 | 0.95939 | -9.1363e-07 | -8.0444e-05
[7 empty] | 0.46 | 2.884 | 0.02884 | 0.37301 | 0.37311 | 0.99974 | 0.99974 | 1 | 6.7739e-08 | 0.97812 | 1 | 0.00047863 | -0.0096068 | 0 | 0.00047863 | #NUM! | 0 | 1.2138 |  | 1 |  |  |  | 0.99974 | 0.99948 | 1 | 1 | 0.99974 | 0.97812 | 0.95672 | 1 | 1 | 0.97812 | -0.00026027 | -0.00026033 | -0.021878 | -0.022367 | 6.7739e-08 | 0.99948 | 0.00047863 | 0.95672 | -1.0207e-06 | -8.5794e-05
[7 empty] | 0.48 | 3.02 | 0.0302 | 0.373 | 0.37311 | 0.99971 | 0.99971 | 1 | 8.4539e-08 | 0.97667 | 1 | 0.00054438 | -0.010253 | 0 | 0.00054438 | #NUM! | 0 | 1.2138 |  | 1 |  |  |  | 0.99971 | 0.99942 | 1 | 1 | 0.99971 | 0.97667 | 0.95388 | 1 | 1 | 0.97667 | -0.00029076 | -0.00029084 | -0.023332 | -0.023889 | 8.4539e-08 | 0.99942 | 0.00054438 | 0.95388 | -1.1402e-06 | -9.1498e-05
[7 empty] | 0.5 | 3.1623 | 0.031623 | 0.37299 | 0.37311 | 0.99968 | 0.99968 | 1 | 1.055e-07 | 0.97512 | 1 | 0.00061913 | -0.010943 | 0 | 0.00061913 | #NUM! | 0 | 1.2138 |  | 1 |  |  |  | 0.99968 | 0.99935 | 1 | 1 | 0.99968 | 0.97512 | 0.95085 | 1 | 1 | 0.97512 | -0.00032481 | -0.00032492 | -0.024882 | -0.025517 | 1.055e-07 | 0.99935 | 0.00061913 | 0.95085 | -1.2738e-06 | -9.7578e-05
[7 empty] | 0.52 | 3.3113 | 0.033113 | 0.37297 | 0.37311 | 0.99964 | 0.99964 | 1 | 1.3167e-07 | 0.97346 | 1 | 0.00070411 | -0.01168 | 0 | 0.00070411 | #NUM! | 0 | 1.2138 |  | 1 |  |  |  | 0.99964 | 0.99927 | 1 | 1 | 0.99964 | 0.97346 | 0.94763 | 1 | 1 | 0.97346 | -0.00036286 | -0.00036299 | -0.026535 | -0.027258 | 1.3167e-07 | 0.99927 | 0.00070411 | 0.94763 | -1.423e-06 | -0.00010406
[7 empty] | 0.54 | 3.4674 | 0.034674 | 0.37296 | 0.37311 | 0.99959 | 0.99959 | 1 | 1.6432e-07 | 0.9717 | 1 | 0.00080069 | -0.012466 | 0 | 0.00080069 | #NUM! | 0 | 1.2138 |  | 1 |  |  |  | 0.99959 | 0.99919 | 1 | 1 | 0.99959 | 0.9717 | 0.94421 | 1 | 1 | 0.9717 | -0.00040536 | -0.00040553 | -0.028297 | -0.029121 | 1.6432e-07 | 0.99919 | 0.00080069 | 0.94421 | -1.5897e-06 | -0.00011097
[7 empty] | 0.56 | 3.6308 | 0.036308 | 0.37294 | 0.37311 | 0.99955 | 0.99955 | 1 | 2.0506e-07 | 0.96983 | 1 | 0.00091046 | -0.013306 | 0 | 0.00091046 | #NUM! | 0 | 1.2138 |  | 1 |  |  |  | 0.99955 | 0.99909 | 1 | 1 | 0.99955 | 0.96983 | 0.94056 | 1 | 1 | 0.96983 | -0.00045284 | -0.00045304 | -0.030174 | -0.031113 | 2.0506e-07 | 0.99909 | 0.00091046 | 0.94056 | -1.7758e-06 | -0.00011833
[7 empty] | 0.58 | 3.8019 | 0.038019 | 0.37292 | 0.37311 | 0.99949 | 0.99949 | 1 | 2.559e-07 | 0.96783 | 1 | 0.0010352 | -0.014203 | 0 | 0.0010352 | #NUM! | 0 | 1.2138 |  | 1 |  |  |  | 0.99949 | 0.99899 | 1 | 1 | 0.99949 | 0.96783 | 0.93669 | 1 | 1 | 0.96783 | -0.00050587 | -0.00050612 | -0.032175 | -0.033244 | 2.559e-07 | 0.99899 | 0.0010352 | 0.93669 | -1.9838e-06 | -0.00012617
[7 empty] | 0.6 | 3.9811 | 0.039811 | 0.3729 | 0.37311 | 0.99943 | 0.99943 | 1 | 3.1934e-07 | 0.96569 | 1 | 0.0011769 | -0.015161 | 0 | 0.0011769 | #NUM! | 0 | 1.2138 |  | 1 |  |  |  | 0.99943 | 0.99887 | 1 | 1 | 0.99943 | 0.96569 | 0.93256 | 1 | 1 | 0.96569 | -0.0005651 | -0.00056542 | -0.034307 | -0.035525 | 3.1934e-07 | 0.99887 | 0.0011769 | 0.93256 | -2.2161e-06 | -0.00013454
[7 empty] | 0.62 | 4.1687 | 0.041687 | 0.37287 | 0.37311 | 0.99937 | 0.99937 | 1 | 3.985e-07 | 0.96342 | 1 | 0.001338 | -0.016184 | 0 | 0.001338 | #NUM! | 0 | 1.2138 |  | 1 |  |  |  | 0.99937 | 0.99874 | 1 | 1 | 0.99937 | 0.96342 | 0.92818 | 1 | 1 | 0.96342 | -0.00063127 | -0.00063167 | -0.036578 | -0.037967 | 3.985e-07 | 0.99874 | 0.001338 | 0.92818 | -2.4756e-06 | -0.00014344
[7 empty] | 0.64 | 4.3652 | 0.043652 | 0.37285 | 0.37311 | 0.99929 | 0.99929 | 1 | 4.9728e-07 | 0.961 | 1 | 0.0015209 | -0.017276 | 0 | 0.0015209 | #NUM! | 0 | 1.2138 |  | 1 |  |  |  | 0.99929 | 0.99859 | 1 | 1 | 0.99929 | 0.961 | 0.92352 | 1 | 1 | 0.961 | -0.00070518 | -0.00070568 | -0.038998 | -0.040581 | 4.9728e-07 | 0.99859 | 0.0015209 | 0.92352 | -2.7654e-06 | -0.00015294
[7 empty] | 0.66 | 4.5709 | 0.045709 | 0.37282 | 0.37311 | 0.99921 | 0.99921 | 1 | 6.2052e-07 | 0.95842 | 1 | 0.0017286 | -0.018443 | 0 | 0.0017286 | #NUM! | 0 | 1.2138 |  | 1 |  |  |  | 0.99921 | 0.99843 | 1 | 1 | 0.99921 | 0.95842 | 0.91858 | 1 | 1 | 0.95842 | -0.00078773 | -0.00078835 | -0.041577 | -0.04338 | 6.2052e-07 | 0.99843 | 0.0017286 | 0.91858 | -3.0891e-06 | -0.00016305
[7 empty] | 0.68 | 4.7863 | 0.047863 | 0.37278 | 0.37311 | 0.99912 | 0.99912 | 1 | 7.7429e-07 | 0.95568 | 1 | 0.0019645 | -0.019689 | 0 | 0.0019645 | #NUM! | 0 | 1.2138 |  | 1 |  |  |  | 0.99912 | 0.99824 | 1 | 1 | 0.99912 | 0.95568 | 0.91332 | 1 | 1 | 0.95568 | -0.00087994 | -0.00088071 | -0.044323 | -0.046379 | 7.7429e-07 | 0.99824 | 0.0019645 | 0.91332 | -3.4507e-06 | -0.00017382
[7 empty] | 0.7 | 5.0119 | 0.050119 | 0.37274 | 0.37311 | 0.99902 | 0.99902 | 1 | 9.6613e-07 | 0.95275 | 1 | 0.0022324 | -0.02102 | 0 | 0.0022324 | #NUM! | 0 | 1.2138 |  | 1 |  |  |  | 0.99902 | 0.99804 | 1 | 1 | 0.99902 | 0.95275 | 0.90774 | 1 | 1 | 0.95275 | -0.00098292 | -0.00098389 | -0.047248 | -0.049591 | 9.6613e-07 | 0.99804 | 0.0022324 | 0.90774 | -3.8546e-06 | -0.00018529
[7 empty] | 0.72 | 5.2481 | 0.052481 | 0.3727 | 0.37311 | 0.9989 | 0.9989 | 1 | 1.2055e-06 | 0.94964 | 1 | 0.0025364 | -0.022442 | 0 | 0.0025364 | #NUM! | 0 | 1.2138 |  | 1 |  |  |  | 0.9989 | 0.99781 | 1 | 1 | 0.9989 | 0.94964 | 0.90181 | 1 | 1 | 0.94964 | -0.0010979 | -0.0010991 | -0.050363 | -0.053034 | 1.2055e-06 | 0.99781 | 0.0025364 | 0.90181 | -4.3056e-06 | -0.0001975
[7 empty] | 0.74 | 5.4954 | 0.054954 | 0.37265 | 0.37311 | 0.99877 | 0.99877 | 1 | 1.504e-06 | 0.94632 | 1 | 0.0028815 | -0.023962 | 0 | 0.0028815 | #NUM! | 0 | 1.2138 |  | 1 |  |  |  | 0.99877 | 0.99755 | 1 | 1 | 0.99877 | 0.94632 | 0.89552 | 1 | 1 | 0.94632 | -0.0012264 | -0.0012279 | -0.053679 | -0.056724 | 1.504e-06 | 0.99755 | 0.0028815 | 0.89552 | -4.8094e-06 | -0.00021051
[7 empty] | 0.76 | 5.7544 | 0.057544 | 0.3726 | 0.37311 | 0.99863 | 0.99863 | 1 | 1.8765e-06 | 0.94279 | 1 | 0.003273 | -0.025585 | 0 | 0.003273 | #NUM! | 0 | 1.2138 |  | 1 |  |  |  | 0.99863 | 0.99726 | 1 | 1 | 0.99863 | 0.94279 | 0.88885 | 1 | 1 | 0.94279 | -0.0013698 | -0.0013717 | -0.05721 | -0.060681 | 1.8765e-06 | 0.99726 | 0.003273 | 0.88885 | -5.3719e-06 | -0.00022435
[7 empty] | 0.78 | 6.0256 | 0.060256 | 0.37254 | 0.37311 | 0.99847 | 0.99847 | 1 | 2.341e-06 | 0.93903 | 1 | 0.0037171 | -0.02732 | 0 | 0.0037171 | #NUM! | 0 | 1.2138 |  | 1 |  |  |  | 0.99847 | 0.99694 | 1 | 1 | 0.99847 | 0.93903 | 0.88178 | 1 | 1 | 0.93903 | -0.00153 | -0.0015324 | -0.060968 | -0.064926 | 2.341e-06 | 0.99694 | 0.0037171 | 0.88178 | -6.0002e-06 | -0.00023909
[7 empty] | 0.8 | 6.3096 | 0.063096 | 0.37247 | 0.37311 | 0.99829 | 0.99829 | 1 | 2.9204e-06 | 0.93503 | 1 | 0.0042208 | -0.029173 | 0 | 0.0042208 | #NUM! | 0 | 1.2138 |  | 1 |  |  |  | 0.99829 | 0.99659 | 1 | 1 | 0.99829 | 0.93503 | 0.87429 | 1 | 1 | 0.93503 | -0.0017089 | -0.0017119 | -0.064967 | -0.069481 | 2.9204e-06 | 0.99659 | 0.0042208 | 0.87429 | -6.7017e-06 | -0.00025477
[7 empty] | 0.82 | 6.6069 | 0.066069 | 0.3724 | 0.37311 | 0.99809 | 0.99809 | 1 | 3.6431e-06 | 0.93078 | 1 | 0.0047918 | -0.031154 | 0 | 0.0047918 | #NUM! | 0 | 1.2138 |  | 1 |  |  |  | 0.99809 | 0.99619 | 1 | 1 | 0.99809 | 0.93078 | 0.86635 | 1 | 1 | 0.93078 | -0.0019087 | -0.0019123 | -0.069223 | -0.074371 | 3.6431e-06 | 0.99619 | 0.0047918 | 0.86635 | -7.485e-06 | -0.00027146
[7 empty] | 0.84 | 6.9183 | 0.069183 | 0.37231 | 0.37311 | 0.99787 | 0.99787 | 1 | 4.5442e-06 | 0.92625 | 1 | 0.005439 | -0.033272 | 0 | 0.005439 | #NUM! | 0 | 1.2138 |  | 1 |  |  |  | 0.99787 | 0.99574 | 1 | 1 | 0.99787 | 0.92625 | 0.85794 | 1 | 1 | 0.92625 | -0.0021317 | -0.0021363 | -0.07375 | -0.079622 | 4.5442e-06 | 0.99574 | 0.005439 | 0.85794 | -8.3597e-06 | -0.00028921
[7 empty] | 0.86 | 7.2444 | 0.072444 | 0.37222 | 0.37311 | 0.99762 | 0.99762 | 1 | 5.6678e-06 | 0.92144 | 1 | 0.0061723 | -0.035535 | 0 | 0.0061723 | #NUM! | 0 | 1.2138 |  | 1 |  |  |  | 0.99762 | 0.99524 | 1 | 1 | 0.99762 | 0.92144 | 0.84904 | 1 | 1 | 0.92144 | -0.0023807 | -0.0023864 | -0.078564 | -0.085263 | 5.6678e-06 | 0.99524 | 0.0061723 | 0.84904 | -9.3362e-06 | -0.0003081
[7 empty] | 0.88 | 7.5858 | 0.075858 | 0.37212 | 0.37311 | 0.99734 | 0.99734 | 1 | 7.0688e-06 | 0.91632 | 1 | 0.0070029 | -0.037954 | 0 | 0.0070029 | 36.7368 | 0 | 1.2138 |  | 1 |  |  |  | 0.99734 | 0.99469 | 1 | 1 | 0.99734 | 0.91632 | 0.83964 | 1 | 1 | 0.91632 | -0.0026587 | -0.0026658 | -0.083683 | -0.091326 | 7.0688e-06 | 0.99469 | 0.0070029 | 0.83964 | -1.0426e-05 | -0.00032817
[7 empty] | 0.9 | 7.9433 | 0.079433 | 0.372 | 0.37311 | 0.99703 | 0.99703 | 1 | 8.8152e-06 | 0.91087 | 1 | 0.0079433 | -0.040541 | -2.9508e-14 | 0.0079433 | 33.3695 | 3.0512e-14 | 1.2138 |  | 1 |  |  |  | 0.99703 | 0.99407 | 1 | 1 | 0.99703 | 0.91087 | 0.82969 | 1 | 1 | 0.91087 | -0.002969 | -0.0029779 | -0.089125 | -0.097846 | 8.8152e-06 | 0.99407 | 0.0079433 | 0.82969 | -1.1643e-05 | -0.00034951
[7 empty] | 0.92 | 8.3176 | 0.083176 | 0.37187 | 0.37311 | 0.99668 | 0.99668 | 1 | 1.0992e-05 | 0.90509 | 1 | 0.0090075 | -0.043307 | -3.0222e-13 | 0.0090075 | 31.0002 | 3.124e-13 | 1.2138 |  | 1 |  |  |  | 0.99668 | 0.99338 | 1 | 1 | 0.99668 | 0.90509 | 0.81919 | 1 | 1 | 0.90509 | -0.0033154 | -0.0033264 | -0.094908 | -0.10486 | 1.0992e-05 | 0.99338 | 0.0090075 | 0.81919 | -1.3002e-05 | -0.00037219
[7 empty] | 0.94 | 8.7096 | 0.087096 | 0.37173 | 0.37311 | 0.9963 | 0.9963 | 1 | 1.3705e-05 | 0.89895 | 1 | 0.010211 | -0.046265 | -2.5158e-12 | 0.010211 | 28.8362 | 2.6011e-12 | 1.2138 |  | 1 |  |  |  | 0.9963 | 0.99261 | 1 | 1 | 0.9963 | 0.89895 | 0.80811 | 1 | 1 | 0.89895 | -0.003702 | -0.0037158 | -0.10105 | -0.11241 | 1.3705e-05 | 0.99261 | 0.010211 | 0.80811 | -1.4518e-05 | -0.00039628
[7 empty] | 0.96 | 9.1201 | 0.091201 | 0.37157 | 0.37311 | 0.99587 | 0.99587 | 1 | 1.7085e-05 | 0.89243 | 1 | 0.011572 | -0.049428 | -1.8006e-11 | 0.011572 | 26.8236 | 1.8617e-11 | 1.2138 |  | 1 |  |  |  | 0.99587 | 0.99175 | 1 | 1 | 0.99587 | 0.89243 | 0.79642 | 1 | 1 | 0.89243 | -0.0041334 | -0.0041506 | -0.10757 | -0.12054 | 1.7085e-05 | 0.99175 | 0.011572 | 0.79642 | -1.6209e-05 | -0.00042186
[7 empty] | 0.98 | 9.5499 | 0.095499 | 0.37139 | 0.37311 | 0.99539 | 0.99539 | 1 | 2.1296e-05 | 0.8855 | 1 | 0.01311 | -0.052812 | -1.1202e-10 | 0.01311 | 24.9512 | 1.1582e-10 | 1.2138 |  | 1 |  |  |  | 0.99539 | 0.99079 | 1 | 1 | 0.99539 | 0.8855 | 0.78411 | 1 | 1 | 0.8855 | -0.0046148 | -0.0046362 | -0.1145 | -0.12931 | 2.1296e-05 | 0.99079 | 0.01311 | 0.78411 | -1.8097e-05 | -0.00044902
[7 empty] | 1 | 10 | 0.1 | 0.37119 | 0.37311 | 0.99485 | 0.99485 | 1 | 2.6541e-05 | 0.87815 | 1 | 0.014847 | -0.056431 | -6.1159e-10 | 0.014847 | 23.2096 | 6.3236e-10 | 1.2138 |  | 1 |  |  |  | 0.99485 | 0.98972 | 1 | 1 | 0.99485 | 0.87815 | 0.77115 | 1 | 1 | 0.87815 | -0.0051518 | -0.0051785 | -0.12185 | -0.13876 | 2.6541e-05 | 0.98972 | 0.014847 | 0.77115 | -2.0203e-05 | -0.00047784
[7 empty] | 1.02 | 10.4713 | 0.10471 | 0.37096 | 0.37311 | 0.99425 | 0.99425 | 1 | 3.3072e-05 | 0.87036 | 1 | 0.016808 | -0.060303 | -2.9573e-09 | 0.016808 | 21.5895 | 3.0577e-09 | 1.2138 |  | 1 |  |  |  | 0.99425 | 0.98853 | 1 | 1 | 0.99425 | 0.87036 | 0.75752 | 1 | 1 | 0.87036 | -0.0057508 | -0.0057841 | -0.12964 | -0.14896 | 3.3072e-05 | 0.98853 | 0.016808 | 0.75752 | -2.2552e-05 | -0.00050841
[7 empty] | 1.04 | 10.9648 | 0.10965 | 0.37072 | 0.37311 | 0.99358 | 0.99358 | 1 | 4.1203e-05 | 0.86209 | 1 | 0.019019 | -0.064447 | -1.2772e-08 | 0.019019 | 20.0825 | 1.3206e-08 | 1.2138 |  | 1 |  |  |  | 0.99358 | 0.9872 | 1 | 1 | 0.99358 | 0.86209 | 0.7432 | 1 | 1 | 0.86209 | -0.0064189 | -0.0064604 | -0.13791 | -0.15997 | 4.1203e-05 | 0.9872 | 0.019019 | 0.7432 | -2.5172e-05 | -0.00054082
[7 empty] | 1.06 | 11.4815 | 0.11482 | 0.37044 | 0.37311 | 0.99284 | 0.99284 | 1 | 5.1321e-05 | 0.85333 | 1 | 0.021511 | -0.068881 | -4.9662e-08 | 0.021511 | 18.6808 | 5.1348e-08 | 1.2138 |  | 1 |  |  |  | 0.99284 | 0.98572 | 1 | 1 | 0.99284 | 0.85333 | 0.72818 | 1 | 1 | 0.85333 | -0.0071639 | -0.0072156 | -0.14667 | -0.17187 | 5.1321e-05 | 0.98572 | 0.021511 | 0.72818 | -2.8094e-05 | -0.00057516
[7 empty] | 1.08 | 12.0226 | 0.12023 | 0.37013 | 0.37311 | 0.99201 | 0.99201 | 1 | 6.3909e-05 | 0.84406 | 1 | 0.024317 | -0.073626 | -1.7513e-07 | 0.024317 | 17.3768 | 1.8107e-07 | 1.2138 |  | 1 |  |  |  | 0.99201 | 0.98408 | 1 | 1 | 0.99201 | 0.84406 | 0.71244 | 1 | 1 | 0.84406 | -0.0079943 | -0.0080587 | -0.15594 | -0.18475 | 6.3909e-05 | 0.98408 | 0.024317 | 0.71244 | -3.135e-05 | -0.00061152
[7 empty] | 1.1 | 12.5893 | 0.12589 | 0.36978 | 0.37311 | 0.99108 | 0.99108 | 1 | 7.9563e-05 | 0.83425 | 1 | 0.027474 | -0.078706 | -5.6393e-07 | 0.027474 | 16.1639 | 5.8307e-07 | 1.2138 |  | 1 |  |  |  | 0.99108 | 0.98224 | 1 | 1 | 0.99108 | 0.83425 | 0.69597 | 1 | 1 | 0.83425 | -0.0089198 | -0.0090001 | -0.16575 | -0.19869 | 7.9563e-05 | 0.98224 | 0.027474 | 0.69597 | -3.498e-05 | -0.00065001
[7 empty] | 1.12 | 13.1826 | 0.13183 | 0.3694 | 0.37311 | 0.99005 | 0.99005 | 1 | 9.9019e-05 | 0.82387 | 1 | 0.031022 | -0.084143 | -1.6688e-06 | 0.031022 | 15.0356 | 1.7254e-06 | 1.2138 |  | 1 |  |  |  | 0.99005 | 0.9802 | 1 | 1 | 0.99005 | 0.82387 | 0.67876 | 1 | 0.99999 | 0.82386 | -0.0099508 | -0.010051 | -0.17613 | -0.21378 | 9.9019e-05 | 0.9802 | 0.031022 | 0.67876 | -3.9023e-05 | -0.00069071
[7 empty] | 1.14 | 13.8038 | 0.13804 | 0.36897 | 0.37311 | 0.9889 | 0.9889 | 1 | 0.00012319 | 0.8129 | 0.99999 | 0.035004 | -0.089965 | -4.5653e-06 | 0.035004 | 13.9861 | 4.7202e-06 | 1.2138 |  | 0.99999 |  |  |  | 0.9889 | 0.97792 | 1 | 1 | 0.9889 | 0.8129 | 0.6608 | 0.99999 | 0.99998 | 0.81289 | -0.011099 | -0.011224 | -0.18709 | -0.23016 | 0.00012319 | 0.97792 | 0.035004 | 0.6608 | -4.3525e-05 | -0.0007337
[7 empty] | 1.16 | 14.4544 | 0.14454 | 0.36849 | 0.37311 | 0.98762 | 0.98762 | 1 | 0.00015318 | 0.80131 | 0.99997 | 0.039467 | -0.096199 | -1.1609e-05 | 0.039467 | 13.0099 | 1.2003e-05 | 1.2138 |  | 0.99997 |  |  |  | 0.98762 | 0.9754 | 1 | 1 | 0.98762 | 0.80131 | 0.6421 | 0.99997 | 0.99995 | 0.80129 | -0.012377 | -0.012532 | -0.19866 | -0.24792 | 0.00015318 | 0.9754 | 0.039467 | 0.6421 | -4.8536e-05 | -0.00077907
[7 empty] | 1.18 | 15.1356 | 0.15136 | 0.36796 | 0.37311 | 0.9862 | 0.9862 | 0.99999 | 0.00019035 | 0.78909 | 0.99994 | 0.044457 | -0.10288 | -2.7583e-05 | 0.044457 | 12.1018 | 2.8518e-05 | 1.2138 |  | 0.99994 |  |  |  | 0.9862 | 0.97259 | 0.99999 | 0.99999 | 0.98619 | 0.78909 | 0.62266 | 0.99994 | 0.99987 | 0.78904 | -0.013797 | -0.01399 | -0.21085 | -0.26721 | 0.00019035 | 0.97259 | 0.044457 | 0.62266 | -5.4105e-05 | -0.00082686
[7 empty] | 1.2 | 15.8489 | 0.15849 | 0.36737 | 0.37311 | 0.98461 | 0.98461 | 0.99999 | 0.00023634 | 0.7762 | 0.99986 | 0.050022 | -0.11002 | -6.1524e-05 | 0.050022 | 11.257 | 6.3609e-05 | 1.2138 |  | 0.99986 |  |  |  | 0.98461 | 0.96946 | 0.99999 | 0.99997 | 0.9846 | 0.7762 | 0.60249 | 0.99986 | 0.99972 | 0.77609 | -0.015373 | -0.015614 | -0.22366 | -0.28814 | 0.00023634 | 0.96946 | 0.050022 | 0.60249 | -6.0288e-05 | -0.00087708
[7 empty] | 1.22 | 16.5959 | 0.16596 | 0.36671 | 0.3731 | 0.98285 | 0.98285 | 0.99997 | 0.00029307 | 0.76264 | 0.9997 | 0.056201 | -0.11768 | -0.00012941 | 0.056201 | 10.4713 | 0.00013379 | 1.2137 |  | 0.9997 |  |  |  | 0.98285 | 0.966 | 0.99997 | 0.99994 | 0.98282 | 0.76264 | 0.58161 | 0.9997 | 0.9994 | 0.76241 | -0.017119 | -0.017418 | -0.23707 | -0.31085 | 0.00029307 | 0.966 | 0.056201 | 0.58161 | -6.7135e-05 | -0.00092967
[7 empty] | 1.24 | 17.378 | 0.17378 | 0.36598 | 0.37309 | 0.98089 | 0.98089 | 0.99994 | 0.00036277 | 0.74837 | 0.99941 | 0.063022 | -0.12589 | -0.00025774 | 0.063022 | 9.7404 | 0.00026644 | 1.2135 |  | 0.99941 |  |  |  | 0.98089 | 0.96215 | 0.99994 | 0.99988 | 0.98084 | 0.74837 | 0.56005 | 0.99941 | 0.99881 | 0.74792 | -0.019047 | -0.019418 | -0.25104 | -0.33545 | 0.00036277 | 0.96215 | 0.063022 | 0.56005 | -7.4692e-05 | -0.00098448
[7 empty] | 1.26 | 18.197 | 0.18197 | 0.36517 | 0.37307 | 0.97872 | 0.97872 | 0.99988 | 0.00044791 | 0.73337 | 0.99888 | 0.070492 | -0.13467 | -0.00048795 | 0.070492 | 9.0605 | 0.00050436 | 1.2132 |  | 0.99888 |  |  |  | 0.97872 | 0.95789 | 0.99988 | 0.99977 | 0.97861 | 0.73337 | 0.53784 | 0.99888 | 0.99776 | 0.73255 | -0.021164 | -0.021624 | -0.2655 | -0.36203 | 0.00044791 | 0.95789 | 0.070492 | 0.53784 | -8.2996e-05 | -0.0010412
[7 empty] | 1.28 | 19.0546 | 0.19055 | 0.36427 | 0.37303 | 0.97631 | 0.97631 | 0.99978 | 0.0005511 | 0.71765 | 0.99797 | 0.078583 | -0.14409 | -0.00088131 | 0.078583 | 8.4281 | 0.00091074 | 1.2126 |  | 0.99797 |  |  |  | 0.97631 | 0.95317 | 0.99978 | 0.99956 | 0.97609 | 0.71765 | 0.51502 | 0.99797 | 0.99595 | 0.71619 | -0.023476 | -0.024045 | -0.28033 | -0.39062 | 0.0005511 | 0.95317 | 0.078583 | 0.51502 | -9.2061e-05 | -0.0010993
[7 empty] | 1.3 | 19.9526 | 0.19953 | 0.36327 | 0.37296 | 0.97363 | 0.97363 | 0.99961 | 0.00067488 | 0.70117 | 0.9965 | 0.087217 | -0.15418 | -0.0015237 | 0.087217 | 7.8398 | 0.001574 | 1.2117 |  | 0.9965 |  |  |  | 0.97363 | 0.94795 | 0.99961 | 0.99921 | 0.97324 | 0.70117 | 0.49164 | 0.9965 | 0.99301 | 0.69872 | -0.025979 | -0.026682 | -0.29533 | -0.42119 | 0.00067488 | 0.94795 | 0.087217 | 0.49164 | -0.00010188 | -0.0011581
[7 empty] | 1.32 | 20.893 | 0.20893 | 0.36216 | 0.37286 | 0.97066 | 0.97066 | 0.99932 | 0.0008214 | 0.68394 | 0.99419 | 0.096256 | -0.16498 | -0.0025297 | 0.096256 | 7.2925 | 0.0026117 | 1.2103 |  | 0.99419 |  |  |  | 0.97066 | 0.94218 | 0.99932 | 0.99864 | 0.97 | 0.68394 | 0.46777 | 0.99419 | 0.98842 | 0.67997 | -0.02866 | -0.029526 | -0.31025 | -0.45362 | 0.0008214 | 0.94218 | 0.096256 | 0.46777 | -0.00011239 | -0.0012167
[7 empty] | 1.34 | 21.8776 | 0.21878 | 0.36094 | 0.37269 | 0.96737 | 0.96737 | 0.99887 | 0.00099199 | 0.66595 | 0.99073 | 0.10548 | -0.17656 | -0.0040451 | 0.10548 | 6.7835 | 0.0041725 | 1.2082 |  | 0.99073 |  |  |  | 0.96737 | 0.93581 | 0.99887 | 0.99774 | 0.96628 | 0.66595 | 0.44349 | 0.99073 | 0.98154 | 0.65977 | -0.031496 | -0.032558 | -0.32478 | -0.4877 | 0.00099199 | 0.93581 | 0.10548 | 0.44349 | -0.00012351 | -0.0012736
[7 empty] | 1.36 | 22.9087 | 0.22909 | 0.35958 | 0.37243 | 0.96373 | 0.96373 | 0.99818 | 0.0011866 | 0.6472 | 0.98572 | 0.1146 | -0.18896 | -0.006247 | 0.1146 | 6.31 | 0.0064355 | 1.2051 |  | 0.98572 |  |  |  | 0.96373 | 0.92878 | 0.99818 | 0.99637 | 0.96198 | 0.6472 | 0.41887 | 0.98572 | 0.97164 | 0.63796 | -0.034447 | -0.035744 | -0.33852 | -0.52305 | 0.0011866 | 0.92878 | 0.1146 | 0.41887 | -0.00013509 | -0.0013275
[7 empty] | 1.38 | 23.9883 | 0.23988 | 0.35808 | 0.37206 | 0.95971 | 0.95971 | 0.99718 | 0.0014034 | 0.6277 | 0.97872 | 0.12321 | -0.20225 | -0.0093421 | 0.12321 | 5.8696 | 0.0096069 | 1.2009 |  | 0.97872 |  |  |  | 0.95971 | 0.92105 | 0.99718 | 0.99436 | 0.957 | 0.6277 | 0.39401 | 0.97872 | 0.95789 | 0.61434 | -0.037461 | -0.039034 | -0.35102 | -0.55922 | 0.0014034 | 0.92105 | 0.12321 | 0.39401 | -0.00014691 | -0.0013765
[7 empty] | 1.4 | 25.1189 | 0.25119 | 0.35642 | 0.37152 | 0.95528 | 0.95528 | 0.99575 | 0.0016377 | 0.60747 | 0.96926 | 0.13089 | -0.21648 | -0.013562 | 0.13089 | 5.4599 | 0.013912 | 1.195 |  | 0.96926 |  |  |  | 0.95528 | 0.91255 | 0.99575 | 0.99151 | 0.95121 | 0.60747 | 0.36901 | 0.96926 | 0.93946 | 0.58879 | -0.040469 | -0.042364 | -0.36179 | -0.59557 | 0.0016377 | 0.91255 | 0.13089 | 0.36901 | -0.0001587 | -0.0014188
[7 empty] | 1.42 | 26.3027 | 0.26303 | 0.3546 | 0.37079 | 0.95038 | 0.95038 | 0.99377 | 0.0018825 | 0.58652 | 0.95685 | 0.13715 | -0.23172 | -0.019155 | 0.13715 | 5.0788 | 0.019587 | 1.1874 |  | 0.95685 |  |  |  | 0.95038 | 0.90323 | 0.99377 | 0.98758 | 0.94447 | 0.58652 | 0.34401 | 0.95685 | 0.91557 | 0.56121 | -0.043388 | -0.045653 | -0.37033 | -0.63141 | 0.0018825 | 0.90323 | 0.13715 | 0.34401 | -0.00017015 | -0.0014523
[7 empty] | 1.44 | 27.5423 | 0.27542 | 0.35259 | 0.3698 | 0.945 | 0.945 | 0.99112 | 0.0021275 | 0.56489 | 0.94107 | 0.1415 | -0.24803 | -0.02638 | 0.1415 | 4.7242 | 0.026864 | 1.1775 |  | 0.94107 |  |  |  | 0.945 | 0.89302 | 0.99112 | 0.98232 | 0.93661 | 0.56489 | 0.31911 | 0.94107 | 0.8856 | 0.5316 | -0.046125 | -0.048809 | -0.37617 | -0.66591 | 0.0021275 | 0.89302 | 0.1415 | 0.31911 | -0.00018088 | -0.0014752
[7 empty] | 1.46 | 28.8403 | 0.2884 | 0.35038 | 0.3685 | 0.93908 | 0.93908 | 0.98765 | 0.0023598 | 0.54263 | 0.92152 | 0.14355 | -0.2655 | -0.035497 | 0.14355 | 4.3945 | 0.03596 | 1.1652 |  | 0.92152 |  |  |  | 0.93908 | 0.88187 | 0.98765 | 0.97546 | 0.92748 | 0.54263 | 0.29445 | 0.92152 | 0.84919 | 0.50004 | -0.048578 | -0.051729 | -0.37889 | -0.69824 | 0.0023598 | 0.88187 | 0.14355 | 0.29445 | -0.0001905 | -0.0014858
[7 empty] | 1.48 | 30.1995 | 0.302 | 0.34795 | 0.36685 | 0.93258 | 0.93258 | 0.98322 | 0.0025647 | 0.51978 | 0.89793 | 0.143 | -0.28418 | -0.046757 | 0.143 | 4.0877 | 0.047062 | 1.1502 |  | 0.89793 |  |  |  | 0.93258 | 0.86971 | 0.98322 | 0.96673 | 0.91693 | 0.51978 | 0.27017 | 0.89793 | 0.80628 | 0.46672 | -0.050643 | -0.054304 | -0.37815 | -0.72753 | 0.0025647 | 0.86971 | 0.143 | 0.27017 | -0.0001986 | -0.001483
[7 empty] | 1.5 | 31.6228 | 0.31623 | 0.3453 | 0.36478 | 0.92546 | 0.92546 | 0.97768 | 0.0027269 | 0.4964 | 0.87018 | 0.13971 | -0.30417 | -0.060393 | 0.13971 | 3.8024 | 0.060316 | 1.1323 |  | 0.87018 |  |  |  | 0.92546 | 0.85648 | 0.97768 | 0.95586 | 0.90481 | 0.4964 | 0.24641 | 0.87018 | 0.75721 | 0.43196 | -0.052219 | -0.056425 | -0.37378 | -0.75297 | 0.0027269 | 0.85648 | 0.13971 | 0.24641 | -0.00020478 | -0.0014658
[7 empty] | 1.52 | 33.1131 | 0.33113 | 0.3424 | 0.36225 | 0.91769 | 0.91769 | 0.9709 | 0.0028317 | 0.47257 | 0.83827 | 0.13374 | -0.32553 | -0.076616 | 0.13374 | 3.537 | 0.075817 | 1.1114 |  | 0.83827 |  |  |  | 0.91769 | 0.84215 | 0.9709 | 0.94265 | 0.89098 | 0.47257 | 0.22332 | 0.83827 | 0.7027 | 0.39614 | -0.053214 | -0.057987 | -0.3657 | -0.77385 | 0.0028317 | 0.84215 | 0.13374 | 0.22332 | -0.00020868 | -0.0014341
[7 empty] | 1.54 | 34.6737 | 0.34674 | 0.33923 | 0.35921 | 0.9092 | 0.9092 | 0.96275 | 0.0028675 | 0.44837 | 0.8024 | 0.12533 | -0.34836 | -0.095611 | 0.12533 | 3.2901 | 0.093601 | 1.0873 |  | 0.8024 |  |  |  | 0.9092 | 0.82665 | 0.96275 | 0.92689 | 0.87533 | 0.44837 | 0.20104 | 0.8024 | 0.64384 | 0.35977 | -0.053549 | -0.058896 | -0.35402 | -0.78957 | 0.0028675 | 0.82665 | 0.12533 | 0.20104 | -0.00020999 | -0.0013883
[7 empty] | 1.56 | 36.3078 | 0.36308 | 0.33579 | 0.35562 | 0.89997 | 0.89997 | 0.95313 | 0.0028263 | 0.4239 | 0.76291 | 0.11492 | -0.37273 | -0.11753 | 0.11492 | 3.0605 | 0.11364 | 1.0603 |  | 0.76291 |  |  |  | 0.89997 | 0.80995 | 0.95313 | 0.90846 | 0.85779 | 0.4239 | 0.17969 | 0.76291 | 0.58203 | 0.3234 | -0.053163 | -0.059072 | -0.339 | -0.79971 | 0.0028263 | 0.80995 | 0.11492 | 0.17969 | -0.00020848 | -0.0013294
[7 empty] | 1.58 | 38.0189 | 0.38019 | 0.33205 | 0.35146 | 0.88995 | 0.88995 | 0.94197 | 0.002706 | 0.39927 | 0.7203 | 0.10306 | -0.39874 | -0.14249 | 0.10306 | 2.8468 | 0.13586 | 1.0302 |  | 0.7203 |  |  |  | 0.88995 | 0.79202 | 0.94197 | 0.88731 | 0.83831 | 0.39927 | 0.15941 | 0.7203 | 0.51883 | 0.28759 | -0.052019 | -0.058451 | -0.32103 | -0.80404 | 0.002706 | 0.79202 | 0.10306 | 0.15941 | -0.000204 | -0.0012589
[7 empty] | 1.6 | 39.8107 | 0.39811 | 0.32801 | 0.3467 | 0.87911 | 0.87911 | 0.92922 | 0.0025104 | 0.37458 | 0.67518 | 0.090363 | -0.42645 | -0.17058 | 0.090363 | 2.6481 | 0.16011 | 0.99745 |  | 0.67518 |  |  |  | 0.87911 | 0.77284 | 0.92922 | 0.86344 | 0.81689 | 0.37458 | 0.14031 | 0.67518 | 0.45587 | 0.25291 | -0.050104 | -0.056994 | -0.3006 | -0.80251 | 0.0025104 | 0.77284 | 0.090363 | 0.14031 | -0.00019649 | -0.0011788
[7 empty] | 1.62 | 41.6869 | 0.41687 | 0.32364 | 0.34134 | 0.86741 | 0.86741 | 0.91484 | 0.0022497 | 0.34997 | 0.62828 | 0.077457 | -0.45597 | -0.20185 | 0.077457 | 2.4633 | 0.18621 | 0.96218 |  | 0.62828 |  |  |  | 0.86741 | 0.75241 | 0.91484 | 0.83694 | 0.79355 | 0.34997 | 0.12248 | 0.62828 | 0.39473 | 0.21988 | -0.047431 | -0.054681 | -0.27831 | -0.79525 | 0.0022497 | 0.75241 | 0.077457 | 0.12248 | -0.000186 | -0.0010914
[7 empty] | 1.64 | 43.6516 | 0.43652 | 0.31895 | 0.33538 | 0.85483 | 0.85483 | 0.89887 | 0.0019393 | 0.32555 | 0.58032 | 0.064908 | -0.48738 | -0.23633 | 0.064908 | 2.2913 | 0.21391 | 0.92474 |  | 0.58032 |  |  |  | 0.85483 | 0.73074 | 0.89887 | 0.80797 | 0.76838 | 0.32555 | 0.10598 | 0.58032 | 0.33678 | 0.18893 | -0.044037 | -0.051516 | -0.25477 | -0.78258 | 0.0019393 | 0.73074 | 0.064908 | 0.10598 | -0.00017269 | -0.0009991
[7 empty] | 1.66 | 45.7088 | 0.45709 | 0.31391 | 0.32883 | 0.84135 | 0.84135 | 0.88133 | 0.0015987 | 0.30148 | 0.53209 | 0.053181 | -0.52075 | -0.27402 | 0.053181 | 2.1314 | 0.24296 | 0.88549 |  | 0.53209 |  |  |  | 0.84135 | 0.70786 | 0.88133 | 0.77674 | 0.7415 | 0.30148 | 0.090888 | 0.53209 | 0.28312 | 0.16041 | -0.039984 | -0.047524 | -0.23061 | -0.76494 | 0.0015987 | 0.70786 | 0.053181 | 0.090888 | -0.0001568 | -0.00090436
[7 empty] | 1.68 | 47.863 | 0.47863 | 0.30854 | 0.32173 | 0.82694 | 0.82694 | 0.86229 | 0.0012498 | 0.27787 | 0.4843 | 0.042613 | -0.55616 | -0.31489 | 0.042613 | 1.9826 | 0.27306 | 0.8448 |  | 0.4843 |  |  |  | 0.82694 | 0.68383 | 0.86229 | 0.74355 | 0.71307 | 0.27787 | 0.077212 | 0.4843 | 0.23455 | 0.13457 | -0.035353 | -0.042751 | -0.20643 | -0.74289 | 0.0012498 | 0.68383 | 0.042613 | 0.077212 | -0.00013864 | -0.00080952
[7 empty] | 1.7 | 50.1187 | 0.50119 | 0.30282 | 0.3141 | 0.81161 | 0.81161 | 0.84185 | 0.00091448 | 0.25487 | 0.43763 | 0.033402 | -0.59368 | -0.35889 | 0.033402 | 1.8442 | 0.30394 | 0.80307 |  | 0.43763 |  |  |  | 0.81161 | 0.65872 | 0.84185 | 0.70872 | 0.68326 | 0.25487 | 0.064958 | 0.43763 | 0.19152 | 0.11154 | -0.03024 | -0.03726 | -0.18276 | -0.71708 | 0.00091448 | 0.65872 | 0.033402 | 0.064958 | -0.00011859 | -0.00071671
[7 empty] | 1.72 | 52.4807 | 0.52481 | 0.29676 | 0.306 | 0.79537 | 0.79537 | 0.82013 | 0.00061289 | 0.2326 | 0.39267 | 0.025622 | -0.63339 | -0.40597 | 0.025622 | 1.7155 | 0.33528 | 0.76071 |  | 0.39267 |  |  |  | 0.79537 | 0.63261 | 0.82013 | 0.67261 | 0.65231 | 0.2326 | 0.054104 | 0.39267 | 0.15419 | 0.091336 | -0.024757 | -0.031126 | -0.16007 | -0.68817 | 0.00061289 | 0.63261 | 0.025622 | 0.054104 | -9.7085e-05 | -0.00062773
[7 empty] | 1.74 | 54.9541 | 0.54954 | 0.29037 | 0.29746 | 0.77823 | 0.77823 | 0.79725 | 0.00036165 | 0.21119 | 0.34991 | 0.019244 | -0.67533 | -0.45604 | 0.019244 | 1.5958 | 0.3668 | 0.71811 |  | 0.34991 |  |  |  | 0.77823 | 0.60564 | 0.79725 | 0.6356 | 0.62044 | 0.21119 | 0.044601 | 0.34991 | 0.12244 | 0.073898 | -0.019017 | -0.024436 | -0.13872 | -0.65686 | 0.00036165 | 0.60564 | 0.019244 | 0.044601 | -7.4577e-05 | -0.00054401
[7 empty] | 1.76 | 57.544 | 0.57544 | 0.28364 | 0.28855 | 0.76022 | 0.76022 | 0.77336 | 0.00017265 | 0.19074 | 0.30973 | 0.014158 | -0.71955 | -0.50902 | 0.014158 | 1.4844 | 0.39823 | 0.67563 |  | 0.30973 |  |  |  | 0.76022 | 0.57793 | 0.77336 | 0.59808 | 0.58792 | 0.19074 | 0.036382 | 0.30973 | 0.095932 | 0.059078 | -0.01314 | -0.017284 | -0.11899 | -0.62381 | 0.00017265 | 0.57793 | 0.014158 | 0.036382 | -5.1528e-05 | -0.00046661
[7 empty] | 1.78 | 60.256 | 0.60256 | 0.27661 | 0.27932 | 0.74137 | 0.74137 | 0.74861 | 5.241e-05 | 0.17135 | 0.27239 | 0.010209 | -0.76611 | -0.5648 | 0.010209 | 1.3808 | 0.42932 | 0.63361 |  | 0.27239 |  |  |  | 0.74137 | 0.54964 | 0.74861 | 0.56042 | 0.555 | 0.17135 | 0.029362 | 0.27239 | 0.074198 | 0.046675 | -0.0072395 | -0.009765 | -0.10104 | -0.58966 | 5.241e-05 | 0.54964 | 0.010209 | 0.029362 | -2.839e-05 | -0.00039624
[7 empty] | 1.8 | 63.0957 | 0.63096 | 0.26929 | 0.26983 | 0.72175 | 0.72175 | 0.72318 | 2.0303e-06 | 0.1531 | 0.23807 | 0.0072198 | -0.81502 | -0.62329 | 0.0072198 | 1.2844 | 0.45984 | 0.59236 |  | 0.23807 |  |  |  | 0.72175 | 0.52093 | 0.72318 | 0.52299 | 0.52196 | 0.1531 | 0.023441 | 0.23807 | 0.056679 | 0.03645 | -0.0014249 | -0.0019742 | -0.08497 | -0.55498 | 2.0303e-06 | 0.52093 | 0.0072198 | 0.023441 | -5.5878e-06 | -0.00033321
[7 empty] | 1.82 | 66.0693 | 0.66069 | 0.26171 | 0.26014 | 0.70142 | 0.70142 | 0.69722 | 1.7689e-05 | 0.13605 | 0.20684 | 0.0050106 | -0.86629 | -0.68437 | 0.0050106 | 1.1947 | 0.4896 | 0.55215 |  | 0.20684 |  |  |  | 0.70142 | 0.49199 | 0.69722 | 0.48611 | 0.48904 | 0.13605 | 0.01851 | 0.20684 | 0.042782 | 0.028141 | 0.0042059 | 0.0059962 | -0.070786 | -0.52028 | 1.7689e-05 | 0.49199 | 0.0050106 | 0.01851 | 1.6494e-05 | -0.00027759
[7 empty] | 1.84 | 69.1831 | 0.69183 | 0.25388 | 0.25031 | 0.68045 | 0.68045 | 0.67088 | 9.1532e-05 | 0.12024 | 0.17868 | 0.0034148 | -0.91995 | -0.74793 | 0.0034148 | 1.1113 | 0.51842 | 0.5132 |  | 0.17868 |  |  |  | 0.68045 | 0.46301 | 0.67088 | 0.45008 | 0.4565 | 0.12024 | 0.014458 | 0.17868 | 0.031926 | 0.021484 | 0.0095672 | 0.01406 | -0.058436 | -0.48599 | 9.1532e-05 | 0.46301 | 0.0034148 | 0.014458 | 3.7519e-05 | -0.00022916
[7 empty] | 1.86 | 72.4436 | 0.72444 | 0.24585 | 0.24041 | 0.65892 | 0.65892 | 0.64434 | 0.00021281 | 0.10569 | 0.15351 | 0.002287 | -0.97597 | -0.81386 | 0.002287 | 1.0338 | 0.54616 | 0.4757 |  | 0.15351 |  |  |  | 0.65892 | 0.43418 | 0.64434 | 0.41517 | 0.42457 | 0.10569 | 0.01117 | 0.15351 | 0.023566 | 0.016225 | 0.014588 | 0.022139 | -0.047822 | -0.45248 | 0.00021281 | 0.43418 | 0.002287 | 0.01117 | 5.7209e-05 | -0.00018754
[7 empty] | 1.88 | 75.8578 | 0.75858 | 0.23765 | 0.23048 | 0.63694 | 0.63694 | 0.61772 | 0.00036914 | 0.0924 | 0.13121 | 0.0015061 | -1.0343 | -0.88204 | 0.0015061 | 0.96161 | 0.57273 | 0.43979 |  | 0.13121 |  |  |  | 0.63694 | 0.40569 | 0.61772 | 0.38158 | 0.39345 | 0.0924 | 0.0085377 | 0.13121 | 0.017216 | 0.012124 | 0.019213 | 0.030165 | -0.038809 | -0.42001 | 0.00036914 | 0.40569 | 0.0015061 | 0.0085377 | 7.5345e-05 | -0.00015219
[7 empty] | 1.9 | 79.4328 | 0.79433 | 0.22931 | 0.22058 | 0.61458 | 0.61458 | 0.59118 | 0.00054765 | 0.080352 | 0.11159 | 0.0009761 | -1.095 | -0.95236 | 0.0009761 | 0.89449 | 0.59803 | 0.4056 |  | 0.11159 |  |  |  | 0.61458 | 0.37771 | 0.59118 | 0.3495 | 0.36333 | 0.080352 | 0.0064564 | 0.11159 | 0.012453 | 0.0089668 | 0.023402 | 0.038078 | -0.031243 | -0.38882 | 0.00054765 | 0.37771 | 0.0009761 | 0.0064564 | 9.1772e-05 | -0.00012252
[7 empty] | 1.92 | 83.1764 | 0.83176 | 0.22087 | 0.21075 | 0.59197 | 0.59197 | 0.56484 | 0.00073601 | 0.069511 | 0.094469 | 0.00062293 | -1.1579 | -1.0247 | 0.00062293 | 0.83205 | 0.62201 | 0.37319 |  | 0.094469 |  |  |  | 0.59197 | 0.35043 | 0.56484 | 0.31905 | 0.33437 | 0.069511 | 0.0048318 | 0.094469 | 0.0089245 | 0.0065667 | 0.02713 | 0.045829 | -0.024958 | -0.35906 | 0.00073601 | 0.35043 | 0.00062293 | 0.0048318 | 0.00010639 | -9.7876e-05
[7 empty] | 1.94 | 87.0964 | 0.87096 | 0.21238 | 0.20104 | 0.56921 | 0.56921 | 0.53882 | 0.00092323 | 0.059828 | 0.079619 | 0.00039172 | -1.2231 | -1.099 | 0.00039172 | 0.77397 | 0.64463 | 0.34262 |  | 0.079619 |  |  |  | 0.56921 | 0.324 | 0.53882 | 0.29033 | 0.3067 | 0.059828 | 0.0035793 | 0.079619 | 0.0063393 | 0.0047634 | 0.030385 | 0.053381 | -0.019792 | -0.33081 | 0.00092323 | 0.324 | 0.00039172 | 0.0035793 | 0.00011916 | -7.7615e-05
[7 empty] | 1.96 | 91.2011 | 0.91201 | 0.20386 | 0.19149 | 0.54639 | 0.54639 | 0.51322 | 0.0011002 | 0.05124 | 0.066824 | 0.00024286 | -1.2904 | -1.1751 | 0.00024286 | 0.71995 | 0.66589 | 0.31389 |  | 0.066824 |  |  |  | 0.54639 | 0.29854 | 0.51322 | 0.2634 | 0.28042 | 0.05124 | 0.0026255 | 0.066824 | 0.0044654 | 0.003424 | 0.033169 | 0.060705 | -0.015584 | -0.30414 | 0.0011002 | 0.29854 | 0.00024286 | 0.0026255 | 0.00013007 | -6.1114e-05
[7 empty] | 1.98 | 95.4993 | 0.95499 | 0.19537 | 0.18213 | 0.52363 | 0.52363 | 0.48814 | 0.0012598 | 0.043676 | 0.055864 | 0.00014853 | -1.3598 | -1.2529 | 0.00014853 | 0.66969 | 0.68578 | 0.287 |  | 0.055864 |  |  |  | 0.52363 | 0.27419 | 0.48814 | 0.23828 | 0.2556 | 0.043676 | 0.0019076 | 0.055864 | 0.0031207 | 0.0024399 | 0.035493 | 0.067783 | -0.012187 | -0.27904 | 0.0012598 | 0.27419 | 0.00014853 | 0.0019076 | 0.00013919 | -4.7794e-05
[7 empty] | 2 | 100 | 1 | 0.18693 | 0.17299 | 0.50102 | 0.50102 | 0.46364 | 0.0013971 | 0.037059 | 0.046528 | 8.965e-05 | -1.4311 | -1.3323 | 8.965e-05 | 0.62295 | 0.70433 | 0.26193 |  | 0.046528 |  |  |  | 0.50102 | 0.25102 | 0.46364 | 0.21496 | 0.23229 | 0.037059 | 0.0013734 | 0.046528 | 0.0021648 | 0.0017243 | 0.037378 | 0.074604 | -0.0094684 | -0.25549 | 0.0013971 | 0.25102 | 8.965e-05 | 0.0013734 | 0.00014658 | -3.7131e-05
[7 empty] | 2.02 | 104.7129 | 1.0471 | 0.17859 | 0.16409 | 0.47865 | 0.47865 | 0.4398 | 0.0015093 | 0.031308 | 0.038616 | 5.3415e-05 | -1.5043 | -1.4132 | 5.3415e-05 | 0.57947 | 0.72157 | 0.23863 |  | 0.038616 |  |  |  | 0.47865 | 0.22911 | 0.4398 | 0.19343 | 0.21051 | 0.031308 | 0.00098018 | 0.038616 | 0.0014912 | 0.001209 | 0.03885 | 0.081165 | -0.0073086 | -0.23344 | 0.0015093 | 0.22911 | 5.3415e-05 | 0.00098018 | 0.00015235 | -2.8661e-05
[7 empty] | 2.04 | 109.6478 | 1.0965 | 0.17037 | 0.15547 | 0.45662 | 0.45662 | 0.41668 | 0.0015952 | 0.026339 | 0.031945 | 3.1421e-05 | -1.5794 | -1.4956 | 3.1421e-05 | 0.53902 | 0.73754 | 0.21705 |  | 0.031945 |  |  |  | 0.45662 | 0.2085 | 0.41668 | 0.17362 | 0.19026 | 0.026339 | 0.00069377 | 0.031945 | 0.0010205 | 0.00084141 | 0.03994 | 0.087469 | -0.0056055 | -0.21282 | 0.0015952 | 0.2085 | 3.1421e-05 | 0.00069377 | 0.00015663 | -2.1982e-05
[7 empty] | 2.06 | 114.8154 | 1.1482 | 0.1623 | 0.14712 | 0.435 | 0.435 | 0.39431 | 0.0016552 | 0.022073 | 0.026344 | 1.8247e-05 | -1.6561 | -1.5793 | 1.8247e-05 | 0.50139 | 0.75229 | 0.19711 |  | 0.026344 |  |  |  | 0.435 | 0.18922 | 0.39431 | 0.15548 | 0.17153 | 0.022073 | 0.0004872 | 0.026344 | 0.00069402 | 0.00058149 | 0.040684 | 0.093526 | -0.0042717 | -0.19353 | 0.0016552 | 0.18922 | 1.8247e-05 | 0.0004872 | 0.00015954 | -1.6752e-05
[7 empty] | 2.08 | 120.2264 | 1.2023 | 0.15441 | 0.13907 | 0.41386 | 0.41386 | 0.37274 | 0.0016905 | 0.018429 | 0.021662 | 1.0458e-05 | -1.7345 | -1.6643 | 1.0458e-05 | 0.4664 | 0.76588 | 0.17874 |  | 0.021662 |  |  |  | 0.41386 | 0.17128 | 0.37274 | 0.13894 | 0.15426 | 0.018429 | 0.00033961 | 0.021662 | 0.00046926 | 0.00039921 | 0.041116 | 0.099348 | -0.0032339 | -0.17548 | 0.0016905 | 0.17128 | 1.0458e-05 | 0.00033961 | 0.00016124 | -1.2682e-05
[7 empty] | 2.1 | 125.8925 | 1.2589 | 0.14673 | 0.13133 | 0.39326 | 0.39326 | 0.35198 | 0.0017034 | 0.015333 | 0.017764 | 5.9113e-06 | -1.8144 | -1.7505 | 5.9113e-06 | 0.43384 | 0.77837 | 0.16187 |  | 0.017764 |  |  |  | 0.39326 | 0.15465 | 0.35198 | 0.12389 | 0.13842 | 0.015333 | 0.0002351 | 0.017764 | 0.00031556 | 0.00027237 | 0.041273 | 0.10495 | -0.0024313 | -0.15857 | 0.0017034 | 0.15465 | 5.9113e-06 | 0.0002351 | 0.00016185 | -9.5346e-06
[7 empty] | 2.12 | 131.8257 | 1.3183 | 0.13926 | 0.1239 | 0.37325 | 0.37325 | 0.33206 | 0.0016965 | 0.012716 | 0.01453 | 3.292e-06 | -1.8957 | -1.8377 | 3.292e-06 | 0.40356 | 0.78982 | 0.1464 |  | 0.01453 |  |  |  | 0.37325 | 0.13932 | 0.33206 | 0.11026 | 0.12394 | 0.012716 | 0.00016169 | 0.01453 | 0.00021112 | 0.00018476 | 0.041189 | 0.11035 | -0.0018144 | -0.14269 | 0.0016965 | 0.13932 | 3.292e-06 | 0.00016169 | 0.00016153 | -7.1153e-06
[7 empty] | 2.14 | 138.0384 | 1.3804 | 0.13204 | 0.11678 | 0.35388 | 0.35388 | 0.31298 | 0.0016727 | 0.010513 | 0.011856 | 1.8035e-06 | -1.9783 | -1.926 | 1.8035e-06 | 0.37539 | 0.80028 | 0.13225 |  | 0.011856 |  |  |  | 0.35388 | 0.12523 | 0.31298 | 0.097956 | 0.11076 | 0.010513 | 0.00011053 | 0.011856 | 0.00014057 | 0.00012465 | 0.040899 | 0.11557 | -0.0013429 | -0.12773 | 0.0016727 | 0.12523 | 1.8035e-06 | 0.00011053 | 0.00016039 | -5.2664e-06
[7 empty] | 2.16 | 144.544 | 1.4454 | 0.12506 | 0.10997 | 0.33517 | 0.33517 | 0.29474 | 0.0016348 | 0.0086683 | 0.009653 | 9.697e-07 | -2.0621 | -2.0153 | 9.697e-07 | 0.34919 | 0.80984 | 0.11933 |  | 0.009653 |  |  |  | 0.33517 | 0.11234 | 0.29474 | 0.086871 | 0.098788 | 0.0086683 | 7.5139e-05 | 0.009653 | 9.318e-05 | 8.3675e-05 | 0.040433 | 0.12063 | -0.00098473 | -0.1136 | 0.0016348 | 0.11234 | 9.697e-07 | 7.5139e-05 | 0.00015856 | -3.8617e-06
[7 empty] | 2.18 | 151.3561 | 1.5136 | 0.11833 | 0.10348 | 0.31716 | 0.31716 | 0.27734 | 0.0015857 | 0.0071284 | 0.0078426 | 5.1011e-07 | -2.147 | -2.1055 | 5.1011e-07 | 0.32481 | 0.81855 | 0.10757 |  | 0.0078426 |  |  |  | 0.31716 | 0.10059 | 0.27734 | 0.076916 | 0.08796 | 0.0071284 | 5.0813e-05 | 0.0078426 | 6.1506e-05 | 5.5905e-05 | 0.039821 | 0.12555 | -0.00071422 | -0.10019 | 0.0015857 | 0.10059 | 5.1011e-07 | 5.0813e-05 | 0.00015616 | -2.8009e-06
[7 empty] | 2.2 | 158.4893 | 1.5849 | 0.11188 | 0.097294 | 0.29985 | 0.29985 | 0.26077 | 0.0015278 | 0.005848 | 0.0063592 | 2.6134e-07 | -2.233 | -2.1966 | 2.6134e-07 | 0.30214 | 0.82647 | 0.096862 |  | 0.0063592 |  |  |  | 0.29985 | 0.089912 | 0.26077 | 0.067999 | 0.078192 | 0.005848 | 3.4199e-05 | 0.0063592 | 4.0439e-05 | 3.7188e-05 | 0.039087 | 0.13035 | -0.00051121 | -0.087417 | 0.0015278 | 0.089912 | 2.6134e-07 | 3.4199e-05 | 0.00015328 | -2.0047e-06
[7 empty] | 2.22 | 165.9587 | 1.6596 | 0.10569 | 0.091416 | 0.28327 | 0.28327 | 0.24501 | 0.0014635 | 0.004787 | 0.0051469 | 1.2953e-07 | -2.3199 | -2.2885 | 1.2953e-07 | 0.28105 | 0.83366 | 0.087145 |  | 0.0051469 |  |  |  | 0.28327 | 0.08024 | 0.24501 | 0.06003 | 0.069403 | 0.004787 | 2.2915e-05 | 0.0051469 | 2.649e-05 | 2.4638e-05 | 0.038256 | 0.13505 | -0.0003599 | -0.075183 | 0.0014635 | 0.08024 | 1.2953e-07 | 2.2915e-05 | 0.00015002 | -1.4114e-06
[7 empty] | 2.24 | 173.7801 | 1.7378 | 0.09977 | 0.085835 | 0.2674 | 0.2674 | 0.23005 | 0.0013949 | 0.0039106 | 0.0041586 | 6.1492e-08 | -2.4078 | -2.3811 | 6.1492e-08 | 0.26143 | 0.84018 | 0.078335 |  | 0.0041586 |  |  |  | 0.2674 | 0.071503 | 0.23005 | 0.052924 | 0.061516 | 0.0039106 | 1.5293e-05 | 0.0041586 | 1.7294e-05 | 1.6262e-05 | 0.037348 | 0.13967 | -0.00024798 | -0.063412 | 0.0013949 | 0.071503 | 6.1492e-08 | 1.5293e-05 | 0.00014646 | -9.7246e-07
[7 empty] | 2.26 | 181.9701 | 1.8197 | 0.094118 | 0.080545 | 0.25225 | 0.25225 | 0.21587 | 0.0013235 | 0.0031887 | 0.0033546 | 2.7526e-08 | -2.4964 | -2.4744 | 2.7526e-08 | 0.24318 | 0.84608 | 0.070359 |  | 0.0033546 |  |  |  | 0.25225 | 0.063632 | 0.21587 | 0.046601 | 0.054455 | 0.0031887 | 1.0168e-05 | 0.0033546 | 1.1253e-05 | 1.0697e-05 | 0.03638 | 0.14422 | -0.00016591 | -0.05203 | 0.0013235 | 0.063632 | 2.7526e-08 | 1.0168e-05 | 0.00014267 | -6.5062e-07
[7 empty] | 2.28 | 190.5461 | 1.9055 | 0.088732 | 0.075536 | 0.23782 | 0.23782 | 0.20245 | 0.001251 | 0.0025957 | 0.002702 | 1.131e-08 | -2.5857 | -2.5683 | 1.131e-08 | 0.22621 | 0.85141 | 0.063147 |  | 0.002702 |  |  |  | 0.23782 | 0.056558 | 0.20245 | 0.040986 | 0.048146 | 0.0025957 | 6.7376e-06 | 0.002702 | 7.301e-06 | 7.0136e-06 | 0.035369 | 0.14872 | -0.00010635 | -0.040972 | 0.001251 | 0.056558 | 1.131e-08 | 6.7376e-06 | 0.0001387 | -4.1706e-07
[7 empty] | 2.3 | 199.5262 | 1.9953 | 0.083608 | 0.0708 | 0.22408 | 0.22408 | 0.18976 | 0.0011783 | 0.0021097 | 0.0021734 | 4.0535e-09 | -2.6758 | -2.6629 | 4.0535e-09 | 0.21042 | 0.85623 | 0.056636 |  | 0.0021734 |  |  |  | 0.22408 | 0.050213 | 0.18976 | 0.036008 | 0.042521 | 0.0021097 | 4.4508e-06 | 0.0021734 | 4.7235e-06 | 4.5851e-06 | 0.034327 | 0.15319 | -6.3667e-05 | -0.030178 | 0.0011783 | 0.050213 | 4.0535e-09 | 4.4508e-06 | 0.00013461 | -2.4967e-07
[7 empty] | 2.32 | 208.9296 | 2.0893 | 0.078739 | 0.066327 | 0.21103 | 0.21103 | 0.17777 | 0.0011065 | 0.0017123 | 0.0017458 | 1.1259e-09 | -2.7664 | -2.758 | 1.1259e-09 | 0.19573 | 0.86058 | 0.050762 |  | 0.0017458 |  |  |  | 0.21103 | 0.044535 | 0.17777 | 0.031602 | 0.037515 | 0.0017123 | 2.9319e-06 | 0.0017458 | 3.0479e-06 | 2.9894e-06 | 0.033265 | 0.15763 | -3.3555e-05 | -0.019597 | 0.0011065 | 0.044535 | 1.1259e-09 | 2.9319e-06 | 0.00013045 | -1.3159e-07
[7 empty] | 2.34 | 218.7762 | 2.1878 | 0.074118 | 0.062107 | 0.19865 | 0.19865 | 0.16646 | 0.0010364 | 0.001388 | 0.0014007 | 1.624e-10 | -2.8576 | -2.8537 | 1.624e-10 | 0.18207 | 0.86449 | 0.04547 |  | 0.0014007 |  |  |  | 0.19865 | 0.039462 | 0.16646 | 0.027708 | 0.033067 | 0.001388 | 1.9264e-06 | 0.0014007 | 1.962e-06 | 1.9441e-06 | 0.032193 | 0.16206 | -1.2744e-05 | -0.0091816 | 0.0010364 | 0.039462 | 1.624e-10 | 1.9264e-06 | 0.00012625 | -4.9975e-08
[7 empty] | 2.36 | 229.0868 | 2.2909 | 0.06974 | 0.058129 | 0.18691 | 0.18691 | 0.1558 | 0.00096834 | 0.0011238 | 0.0011225 | 1.5458e-12 | -2.9493 | -2.9498 | 1.5458e-12 | 0.16936 | 0.86802 | 0.040706 |  | 0.0011225 |  |  |  | 0.18691 | 0.034937 | 0.1558 | 0.024273 | 0.029121 | 0.0011238 | 1.2628e-06 | 0.0011225 | 1.26e-06 | 1.2614e-06 | 0.031118 | 0.16648 | 1.2433e-06 | 0.0011064 | 0.00096834 | 0.034937 | 1.5458e-12 | 1.2628e-06 | 0.00012203 | 4.8757e-09
[7 empty] | 2.38 | 239.8833 | 2.3988 | 0.065595 | 0.054384 | 0.1758 | 0.1758 | 0.14576 | 0.00090286 | 0.0009089 | 0.00089863 | 1.055e-10 | -3.0415 | -3.0464 | 1.055e-10 | 0.15754 | 0.87119 | 0.036423 |  | 0.00089863 |  |  |  | 0.1758 | 0.030907 | 0.14576 | 0.021245 | 0.025625 | 0.0009089 | 8.261e-07 | 0.00089863 | 8.0753e-07 | 8.1676e-07 | 0.030048 | 0.17091 | 1.0271e-05 | 0.011301 | 0.00090286 | 0.030907 | 1.055e-10 | 8.261e-07 | 0.00011783 | 4.028e-08
[7 empty] | 2.4 | 251.1886 | 2.5119 | 0.061674 | 0.050859 | 0.1653 | 0.1653 | 0.13631 | 0.0008402 | 0.00073442 | 0.00071868 | 2.477e-10 | -3.1341 | -3.1435 | 2.477e-10 | 0.14654 | 0.87404 | 0.032573 |  | 0.00071868 |  |  |  | 0.1653 | 0.027323 | 0.13631 | 0.018581 | 0.022532 | 0.00073442 | 5.3937e-07 | 0.00071868 | 5.165e-07 | 5.2781e-07 | 0.028986 | 0.17536 | 1.5739e-05 | 0.02143 | 0.0008402 | 0.027323 | 2.477e-10 | 5.3937e-07 | 0.00011367 | 6.172e-08
[7 empty] | 2.42 | 263.0268 | 2.6303 | 0.05797 | 0.047546 | 0.15537 | 0.15537 | 0.12743 | 0.00078054 | 0.00059292 | 0.00057424 | 3.4922e-10 | -3.227 | -3.2409 | 3.4922e-10 | 0.13631 | 0.87659 | 0.029118 |  | 0.00057424 |  |  |  | 0.15537 | 0.02414 | 0.12743 | 0.016239 | 0.019799 | 0.00059292 | 3.5156e-07 | 0.00057424 | 3.2975e-07 | 3.4048e-07 | 0.027938 | 0.17982 | 1.8687e-05 | 0.031517 | 0.00078054 | 0.02414 | 3.4922e-10 | 3.5156e-07 | 0.00010956 | 7.3284e-08
[7 empty] | 2.44 | 275.4229 | 2.7542 | 0.054473 | 0.044434 | 0.146 | 0.146 | 0.11909 | 0.00072398 | 0.00047832 | 0.00045843 | 3.9559e-10 | -3.3203 | -3.3387 | 3.9559e-10 | 0.1268 | 0.87889 | 0.026017 |  | 0.00045843 |  |  |  | 0.146 | 0.021315 | 0.11909 | 0.014182 | 0.017387 | 0.00047832 | 2.2879e-07 | 0.00045843 | 2.1016e-07 | 2.1927e-07 | 0.026907 | 0.1843 | 1.9889e-05 | 0.041582 | 0.00072398 | 0.021315 | 3.9559e-10 | 2.2879e-07 | 0.00010552 | 7.7997e-08
[7 empty] | 2.46 | 288.4032 | 2.884 | 0.051173 | 0.041512 | 0.13715 | 0.13715 | 0.11126 | 0.00067057 | 0.00038559 | 0.00036568 | 3.9647e-10 | -3.4139 | -3.4369 | 3.9647e-10 | 0.11795 | 0.88094 | 0.023238 |  | 0.00036568 |  |  |  | 0.13715 | 0.018811 | 0.11126 | 0.012378 | 0.01526 | 0.00038559 | 1.4868e-07 | 0.00036568 | 1.3372e-07 | 1.41e-07 | 0.025895 | 0.1888 | 1.9911e-05 | 0.051638 | 0.00067057 | 0.018811 | 3.9647e-10 | 1.4868e-07 | 0.00010155 | 7.8084e-08
[7 empty] | 2.48 | 301.9952 | 3.02 | 0.048063 | 0.03877 | 0.12882 | 0.12882 | 0.10391 | 0.00062027 | 0.00031065 | 0.00029148 | 3.6736e-10 | -3.5077 | -3.5354 | 3.6736e-10 | 0.10972 | 0.88279 | 0.020747 |  | 0.00029148 |  |  |  | 0.12882 | 0.016594 | 0.10391 | 0.010798 | 0.013385 | 0.00031065 | 9.6502e-08 | 0.00029148 | 8.4962e-08 | 9.0548e-08 | 0.024905 | 0.19334 | 1.9167e-05 | 0.061699 | 0.00062027 | 0.016594 | 3.6736e-10 | 9.6502e-08 | 9.7668e-05 | 7.5163e-08
[7 empty] | 2.5 | 316.2278 | 3.1623 | 0.045132 | 0.0362 | 0.12096 | 0.12096 | 0.097022 | 0.00057304 | 0.00025013 | 0.00023218 | 3.2227e-10 | -3.6018 | -3.6342 | 3.2227e-10 | 0.10206 | 0.88444 | 0.018517 |  | 0.00023218 |  |  |  | 0.12096 | 0.014632 | 0.097022 | 0.0094133 | 0.011736 | 0.00025013 | 6.2564e-08 | 0.00023218 | 5.3905e-08 | 5.8073e-08 | 0.023938 | 0.1979 | 1.7952e-05 | 0.071771 | 0.00057304 | 0.014632 | 3.2227e-10 | 6.2564e-08 | 9.3876e-05 | 7.0399e-08
[7 empty] | 2.52 | 331.1311 | 3.3113 | 0.042371 | 0.033791 | 0.11356 | 0.11356 | 0.090567 | 0.00052881 | 0.00020129 | 0.00018482 | 2.7153e-10 | -3.6962 | -3.7333 | 2.7153e-10 | 0.094934 | 0.88591 | 0.016522 |  | 0.00018482 |  |  |  | 0.11356 | 0.012896 | 0.090567 | 0.0082024 | 0.010285 | 0.00020129 | 4.0519e-08 | 0.00018482 | 3.4157e-08 | 3.7202e-08 | 0.022996 | 0.20249 | 1.6478e-05 | 0.081861 | 0.00052881 | 0.012896 | 2.7153e-10 | 4.0519e-08 | 9.018e-05 | 6.462e-08
[7 empty] | 2.54 | 346.7369 | 3.4674 | 0.039773 | 0.031535 | 0.1066 | 0.1066 | 0.08452 | 0.00048746 | 0.00016192 | 0.00014703 | 2.2177e-10 | -3.7907 | -3.8326 | 2.2177e-10 | 0.088307 | 0.88723 | 0.014737 |  | 0.00014703 |  |  |  | 0.1066 | 0.011363 | 0.08452 | 0.0071437 | 0.0090098 | 0.00016192 | 2.6218e-08 | 0.00014703 | 2.1617e-08 | 2.3807e-08 | 0.022079 | 0.20712 | 1.4892e-05 | 0.091972 | 0.00048746 | 0.011363 | 2.2177e-10 | 2.6218e-08 | 8.6583e-05 | 5.84e-08
[7 empty] | 2.56 | 363.0781 | 3.6308 | 0.037329 | 0.029423 | 0.10005 | 0.10005 | 0.07886 | 0.00044889 | 0.00013019 | 0.0001169 | 1.7671e-10 | -3.8854 | -3.9322 | 1.7671e-10 | 0.082143 | 0.88841 | 0.013141 |  | 0.0001169 |  |  |  | 0.10005 | 0.010009 | 0.07886 | 0.0062189 | 0.0078897 | 0.00013019 | 1.695e-08 | 0.0001169 | 1.3666e-08 | 1.5219e-08 | 0.021187 | 0.21177 | 1.3293e-05 | 0.10211 | 0.00044889 | 0.010009 | 1.7671e-10 | 1.695e-08 | 8.3087e-05 | 5.2131e-08
[7 empty] | 2.58 | 380.1894 | 3.8019 | 0.035029 | 0.027447 | 0.093885 | 0.093885 | 0.073563 | 0.00041297 | 0.00010464 | 9.2897e-05 | 1.38e-10 | -3.9803 | -4.032 | 1.38e-10 | 0.07641 | 0.88947 | 0.011715 |  | 9.2897e-05 |  |  |  | 0.093885 | 0.0088144 | 0.073563 | 0.0054116 | 0.0069065 | 0.00010464 | 1.095e-08 | 9.2897e-05 | 8.6298e-09 | 9.7211e-09 | 0.020322 | 0.21645 | 1.1747e-05 | 0.11226 | 0.00041297 | 0.0088144 | 1.38e-10 | 1.095e-08 | 7.9693e-05 | 4.6068e-08
[7 empty] | 2.6 | 398.1072 | 3.9811 | 0.032868 | 0.025599 | 0.088092 | 0.088092 | 0.068609 | 0.00037957 | 8.4081e-05 | 7.3786e-05 | 1.0598e-10 | -4.0753 | -4.132 | 1.0598e-10 | 0.071076 | 0.89041 | 0.010441 |  | 7.3786e-05 |  |  |  | 0.088092 | 0.0077601 | 0.068609 | 0.0047072 | 0.0060439 | 8.4081e-05 | 7.0695e-09 | 7.3786e-05 | 5.4444e-09 | 6.204e-09 | 0.019483 | 0.22116 | 1.0295e-05 | 0.12244 | 0.00037957 | 0.0077601 | 1.0598e-10 | 7.0695e-09 | 7.6403e-05 | 4.0371e-08
[7 empty] | 2.62 | 416.8694 | 4.1687 | 0.030836 | 0.02387 | 0.082647 | 0.082647 | 0.063977 | 0.00034857 | 6.7538e-05 | 5.858e-05 | 8.0236e-11 | -4.1705 | -4.2322 | 8.0236e-11 | 0.066115 | 0.89125 | 0.0093033 |  | 5.858e-05 |  |  |  | 0.082647 | 0.0068305 | 0.063977 | 0.004093 | 0.0052875 | 6.7538e-05 | 4.5613e-09 | 5.858e-05 | 3.4316e-09 | 3.9564e-09 | 0.01867 | 0.2259 | 8.9575e-06 | 0.13263 | 0.00034857 | 0.0068305 | 8.0236e-11 | 4.5613e-09 | 7.3215e-05 | 3.5127e-08
[7 empty] | 2.64 | 436.5158 | 4.3652 | 0.028927 | 0.022255 | 0.07753 | 0.07753 | 0.059647 | 0.00031981 | 5.4235e-05 | 4.6488e-05 | 6.0011e-11 | -4.2657 | -4.3327 | 6.0011e-11 | 0.0615 | 0.892 | 0.0082879 |  | 4.6488e-05 |  |  |  | 0.07753 | 0.006011 | 0.059647 | 0.0035578 | 0.0046245 | 5.4235e-05 | 2.9414e-09 | 4.6488e-05 | 2.1612e-09 | 2.5213e-09 | 0.017883 | 0.23066 | 7.7467e-06 | 0.14284 | 0.00031981 | 0.006011 | 6.0011e-11 | 2.9414e-09 | 7.0131e-05 | 3.0379e-08
[7 empty] | 2.66 | 457.0882 | 4.5709 | 0.027134 | 0.020746 | 0.072724 | 0.072724 | 0.055602 | 0.00029319 | 4.3542e-05 | 3.6878e-05 | 4.4411e-11 | -4.3611 | -4.4332 | 4.4411e-11 | 0.057207 | 0.89268 | 0.007382 |  | 3.6878e-05 |  |  |  | 0.072724 | 0.0052888 | 0.055602 | 0.0030915 | 0.0040436 | 4.3542e-05 | 1.8959e-09 | 3.6878e-05 | 1.36e-09 | 1.6057e-09 | 0.017123 | 0.23545 | 6.6641e-06 | 0.15305 | 0.00029319 | 0.0052888 | 4.4411e-11 | 1.8959e-09 | 6.7148e-05 | 2.6134e-08
[7 empty] | 2.68 | 478.6301 | 4.7863 | 0.02545 | 0.019336 | 0.068211 | 0.068211 | 0.051823 | 0.00026856 | 3.4949e-05 | 2.9243e-05 | 3.2561e-11 | -4.4566 | -4.534 | 3.2561e-11 | 0.053214 | 0.89327 | 0.0065738 |  | 2.9243e-05 |  |  |  | 0.068211 | 0.0046527 | 0.051823 | 0.0026856 | 0.0035349 | 3.4949e-05 | 1.2215e-09 | 2.9243e-05 | 8.5517e-10 | 1.022e-09 | 0.016388 | 0.24025 | 5.7062e-06 | 0.16327 | 0.00026856 | 0.0046527 | 3.2561e-11 | 1.2215e-09 | 6.4266e-05 | 2.2377e-08
[7 empty] | 2.7 | 501.1872 | 5.0119 | 0.023869 | 0.018019 | 0.063973 | 0.063973 | 0.048295 | 0.00024581 | 2.8047e-05 | 2.3181e-05 | 2.3677e-11 | -4.5521 | -4.6349 | 2.3677e-11 | 0.0495 | 0.89381 | 0.0058532 |  | 2.3181e-05 |  |  |  | 0.063973 | 0.0040925 | 0.048295 | 0.0023324 | 0.0030895 | 2.8047e-05 | 7.8664e-10 | 2.3181e-05 | 5.3737e-10 | 6.5017e-10 | 0.015678 | 0.24508 | 4.8659e-06 | 0.17349 | 0.00024581 | 0.0040925 | 2.3677e-11 | 7.8664e-10 | 6.1484e-05 | 1.9082e-08
[7 empty] | 2.72 | 524.8075 | 5.2481 | 0.022384 | 0.01679 | 0.059994 | 0.059994 | 0.045001 | 0.00022481 | 2.2504e-05 | 1.837e-05 | 1.709e-11 | -4.6477 | -4.7359 | 1.709e-11 | 0.046045 | 0.89428 | 0.0052107 |  | 1.837e-05 |  |  |  | 0.059994 | 0.0035993 | 0.045001 | 0.002025 | 0.0026998 | 2.2504e-05 | 5.0643e-10 | 1.837e-05 | 3.3746e-10 | 4.134e-10 | 0.014994 | 0.24992 | 4.134e-06 | 0.1837 | 0.00022481 | 0.0035993 | 1.709e-11 | 5.0643e-10 | 5.8799e-05 | 1.6212e-08
[7 empty] | 2.74 | 549.5409 | 5.4954 | 0.020991 | 0.015643 | 0.05626 | 0.05626 | 0.041926 | 0.00020545 | 1.8054e-05 | 1.4553e-05 | 1.2254e-11 | -4.7434 | -4.837 | 1.2254e-11 | 0.042831 | 0.89471 | 0.004638 |  | 1.4553e-05 |  |  |  | 0.05626 | 0.0031652 | 0.041926 | 0.0017578 | 0.0023588 | 1.8054e-05 | 3.2594e-10 | 1.4553e-05 | 2.1179e-10 | 2.6274e-10 | 0.014334 | 0.25478 | 3.5005e-06 | 0.1939 | 0.00020545 | 0.0031652 | 1.2254e-11 | 3.2594e-10 | 5.6211e-05 | 1.3728e-08
[7 empty] | 2.76 | 575.4399 | 5.7544 | 0.019684 | 0.014573 | 0.052755 | 0.052755 | 0.039058 | 0.00018762 | 1.4481e-05 | 1.1526e-05 | 8.7334e-12 | -4.8392 | -4.9383 | 8.7334e-12 | 0.039841 | 0.89508 | 0.0041277 |  | 1.1526e-05 |  |  |  | 0.052755 | 0.0027831 | 0.039058 | 0.0015255 | 0.0020605 | 1.4481e-05 | 2.0971e-10 | 1.1526e-05 | 1.3285e-10 | 1.6691e-10 | 0.013698 | 0.25964 | 2.9552e-06 | 0.20407 | 0.00018762 | 0.0027831 | 8.7334e-12 | 2.0971e-10 | 5.3716e-05 | 1.1589e-08
[7 empty] | 2.78 | 602.5596 | 6.0256 | 0.018456 | 0.013574 | 0.049467 | 0.049467 | 0.036382 | 0.00017122 | 1.1614e-05 | 9.1263e-06 | 6.1905e-12 | -4.935 | -5.0397 | 6.1905e-12 | 0.03706 | 0.89542 | 0.0036731 |  | 9.1263e-06 |  |  |  | 0.049467 | 0.0024469 | 0.036382 | 0.0013236 | 0.0017997 | 1.1614e-05 | 1.3489e-10 | 9.1263e-06 | 8.329e-11 | 1.06e-10 | 0.013085 | 0.26452 | 2.4881e-06 | 0.21422 | 0.00017122 | 0.0024469 | 6.1905e-12 | 1.3489e-10 | 5.1314e-05 | 9.7572e-09
[7 empty] | 2.8 | 630.9573 | 6.3096 | 0.017305 | 0.012643 | 0.046381 | 0.046381 | 0.033886 | 0.00015613 | 9.314e-06 | 7.2245e-06 | 4.3661e-12 | -5.0309 | -5.1412 | 4.3661e-12 | 0.034473 | 0.89572 | 0.0032681 |  | 7.2245e-06 |  |  |  | 0.046381 | 0.0021512 | 0.033886 | 0.0011482 | 0.0015717 | 9.314e-06 | 8.6751e-11 | 7.2245e-06 | 5.2193e-11 | 6.7289e-11 | 0.012495 | 0.26941 | 2.0895e-06 | 0.22434 | 0.00015613 | 0.0021512 | 4.3661e-12 | 8.6751e-11 | 4.9001e-05 | 8.1942e-09
[7 empty] | 2.82 | 660.6934 | 6.6069 | 0.016225 | 0.011775 | 0.043486 | 0.043486 | 0.031558 | 0.00014228 | 7.4685e-06 | 5.7177e-06 | 3.0653e-12 | -5.1268 | -5.2428 | 3.0653e-12 | 0.032067 | 0.89599 | 0.0029075 |  | 5.7177e-06 |  |  |  | 0.043486 | 0.0018911 | 0.031558 | 0.00099592 | 0.0013723 | 7.4685e-06 | 5.5778e-11 | 5.7177e-06 | 3.2692e-11 | 4.2702e-11 | 0.011928 | 0.2743 | 1.7508e-06 | 0.23443 | 0.00014228 | 0.0018911 | 3.0653e-12 | 5.5778e-11 | 4.6777e-05 | 6.8659e-09
[7 empty] | 2.84 | 691.831 | 6.9183 | 0.015212 | 0.010965 | 0.040771 | 0.040771 | 0.029388 | 0.00012957 | 5.9881e-06 | 4.5242e-06 | 2.1429e-12 | -5.2227 | -5.3445 | 2.1429e-12 | 0.029829 | 0.89622 | 0.0025864 |  | 4.5242e-06 |  |  |  | 0.040771 | 0.0016623 | 0.029388 | 0.00086366 | 0.0011982 | 5.9881e-06 | 3.5857e-11 | 4.5242e-06 | 2.0469e-11 | 2.7091e-11 | 0.011383 | 0.27919 | 1.4639e-06 | 0.24446 | 0.00012957 | 0.0016623 | 2.1429e-12 | 3.5857e-11 | 4.4639e-05 | 5.7407e-09
[7 empty] | 2.86 | 724.436 | 7.2444 | 0.014262 | 0.01021 | 0.038224 | 0.038224 | 0.027365 | 0.00011791 | 4.8007e-06 | 3.5792e-06 | 1.4922e-12 | -5.3187 | -5.4462 | 1.4922e-12 | 0.027746 | 0.89643 | 0.0023006 |  | 3.5792e-06 |  |  |  | 0.038224 | 0.0014611 | 0.027365 | 0.00074885 | 0.001046 | 4.8007e-06 | 2.3047e-11 | 3.5792e-06 | 1.281e-11 | 1.7183e-11 | 0.010859 | 0.28408 | 1.2216e-06 | 0.25445 | 0.00011791 | 0.0014611 | 1.4922e-12 | 2.3047e-11 | 4.2584e-05 | 4.7905e-09
[7 empty] | 2.88 | 758.5776 | 7.5858 | 0.01337 | 0.0095067 | 0.035835 | 0.035835 | 0.02548 | 0.00010724 | 3.8486e-06 | 2.831e-06 | 1.0354e-12 | -5.4147 | -5.5481 | 1.0354e-12 | 0.02581 | 0.89662 | 0.0020461 |  | 2.831e-06 |  |  |  | 0.035835 | 0.0012842 | 0.02548 | 0.00064921 | 0.00091306 | 3.8486e-06 | 1.4811e-11 | 2.831e-06 | 8.0147e-12 | 1.0895e-11 | 0.010356 | 0.28898 | 1.0175e-06 | 0.26439 | 0.00010724 | 0.0012842 | 1.0354e-12 | 1.4811e-11 | 4.061e-05 | 3.9903e-09
[7 empty] | 2.9 | 794.3282 | 7.9433 | 0.012535 | 0.008851 | 0.033595 | 0.033595 | 0.023722 | 9.7464e-05 | 3.085e-06 | 2.2389e-06 | 7.1593e-13 | -5.5107 | -5.65 | 7.1593e-13 | 0.024008 | 0.89679 | 0.0018197 |  | 2.2389e-06 |  |  |  | 0.033595 | 0.0011286 | 0.023722 | 0.00056275 | 0.00079694 | 3.085e-06 | 9.5174e-12 | 2.2389e-06 | 5.0126e-12 | 6.907e-12 | 0.0098724 | 0.29387 | 8.4613e-07 | 0.27427 | 9.7464e-05 | 0.0011286 | 7.1593e-13 | 9.5174e-12 | 3.8715e-05 | 3.3181e-09
[7 empty] | 2.92 | 831.7638 | 8.3176 | 0.011751 | 0.0082401 | 0.031494 | 0.031494 | 0.022085 | 8.8526e-05 | 2.4728e-06 | 1.7703e-06 | 4.9349e-13 | -5.6068 | -5.7519 | 4.9349e-13 | 0.022332 | 0.89694 | 0.0016182 |  | 1.7703e-06 |  |  |  | 0.031494 | 0.00099185 | 0.022085 | 0.00048774 | 0.00069553 | 2.4728e-06 | 6.1149e-12 | 1.7703e-06 | 3.1341e-12 | 4.3777e-12 | 0.0094088 | 0.29875 | 7.0249e-07 | 0.28408 | 8.8526e-05 | 0.00099185 | 4.9349e-13 | 6.1149e-12 | 3.6897e-05 | 2.7549e-09
[7 empty] | 2.94 | 870.9636 | 8.7096 | 0.011016 | 0.0076709 | 0.029524 | 0.029524 | 0.020559 | 8.0358e-05 | 1.982e-06 | 1.3996e-06 | 3.3916e-13 | -5.7029 | -5.854 | 3.3916e-13 | 0.020774 | 0.89707 | 0.0014388 |  | 1.3996e-06 |  |  |  | 0.029524 | 0.00087164 | 0.020559 | 0.00042268 | 0.00060698 | 1.982e-06 | 3.9284e-12 | 1.3996e-06 | 1.959e-12 | 2.7741e-12 | 0.0089643 | 0.30363 | 5.8238e-07 | 0.29383 | 8.0358e-05 | 0.00087164 | 3.3916e-13 | 3.9284e-12 | 3.5154e-05 | 2.2838e-09
[7 empty] | 2.96 | 912.0108 | 9.1201 | 0.010326 | 0.0071406 | 0.027676 | 0.027676 | 0.019138 | 7.29e-05 | 1.5885e-06 | 1.1064e-06 | 2.3245e-13 | -5.799 | -5.9561 | 2.3245e-13 | 0.019324 | 0.89719 | 0.0012793 |  | 1.1064e-06 |  |  |  | 0.027676 | 0.00076597 | 0.019138 | 0.00036626 | 0.00052967 | 1.5885e-06 | 2.5235e-12 | 1.1064e-06 | 1.2241e-12 | 1.7576e-12 | 0.0085381 | 0.3085 | 4.8213e-07 | 0.30351 | 7.29e-05 | 0.00076597 | 2.3245e-13 | 2.5235e-12 | 3.3483e-05 | 1.8907e-09
[7 empty] | 2.98 | 954.9926 | 9.5499 | 0.0096799 | 0.0066466 | 0.025944 | 0.025944 | 0.017814 | 6.6094e-05 | 1.2731e-06 | 8.745e-07 | 1.589e-13 | -5.8951 | -6.0582 | 1.589e-13 | 0.017975 | 0.8973 | 0.0011374 |  | 8.745e-07 |  |  |  | 0.025944 | 0.00067309 | 0.017814 | 0.00031734 | 0.00046217 | 1.2731e-06 | 1.6209e-12 | 8.745e-07 | 7.6475e-13 | 1.1134e-12 | 0.0081298 | 0.31336 | 3.9863e-07 | 0.31311 | 6.6094e-05 | 0.00067309 | 1.589e-13 | 1.6209e-12 | 3.1882e-05 | 1.5632e-09
[7 empty] | 3 | 1000 | 10 | 0.009074 | 0.0061866 | 0.02432 | 0.02432 | 0.016581 | 5.9889e-05 | 1.0203e-06 | 6.9112e-07 | 1.0836e-13 | -5.9913 | -6.1604 | 1.0836e-13 | 0.01672 | 0.89739 | 0.0010112 |  | 6.9112e-07 |  |  |  | 0.02432 | 0.00059145 | 0.016581 | 0.00027493 | 0.00040325 | 1.0203e-06 | 1.041e-12 | 6.9112e-07 | 4.7765e-13 | 7.0516e-13 | 0.0077388 | 0.31821 | 3.2918e-07 | 0.32263 | 5.9889e-05 | 0.00059145 | 1.0836e-13 | 1.041e-12 | 3.0348e-05 | 1.2909e-09
[7 empty] | 3.02 | 1047.1285 | 10.4713 | 0.0085058 | 0.0057581 | 0.022797 | 0.022797 | 0.015433 | 5.4235e-05 | 8.1766e-07 | 5.4614e-07 | 7.3722e-14 | -6.0874 | -6.2627 | 7.3722e-14 | 0.015553 | 0.89747 | 0.00089892 |  | 5.4614e-07 |  |  |  | 0.022797 | 0.00051971 | 0.015433 | 0.00023817 | 0.00035182 | 8.1766e-07 | 6.6857e-13 | 5.4614e-07 | 2.9827e-13 | 4.4656e-13 | 0.0073645 | 0.32304 | 2.7152e-07 | 0.33207 | 5.4235e-05 | 0.00051971 | 7.3722e-14 | 6.6857e-13 | 2.888e-05 | 1.0648e-09
[7 empty] | 3.04 | 1096.4782 | 10.9648 | 0.0079732 | 0.0053591 | 0.021369 | 0.021369 | 0.014363 | 4.9088e-05 | 6.5524e-07 | 4.3153e-07 | 5.0048e-14 | -6.1836 | -6.365 | 5.0048e-14 | 0.014467 | 0.89755 | 0.00079908 |  | 4.3153e-07 |  |  |  | 0.021369 | 0.00045665 | 0.014363 | 0.0002063 | 0.00030693 | 6.5524e-07 | 4.2934e-13 | 4.3153e-07 | 1.8622e-13 | 2.8276e-13 | 0.0070063 | 0.32786 | 2.2371e-07 | 0.34142 | 4.9088e-05 | 0.00045665 | 5.0048e-14 | 4.2934e-13 | 2.7476e-05 | 8.7731e-10
[7 empty] | 3.06 | 1148.1536 | 11.4815 | 0.0074738 | 0.0049875 | 0.020031 | 0.020031 | 0.013367 | 4.4405e-05 | 5.2507e-07 | 3.4094e-07 | 3.3907e-14 | -6.2798 | -6.4673 | 3.3907e-14 | 0.013458 | 0.89761 | 0.00071029 |  | 3.4094e-07 |  |  |  | 0.020031 | 0.00040124 | 0.013367 | 0.00017869 | 0.00026776 | 5.2507e-07 | 2.757e-13 | 3.4094e-07 | 1.1624e-13 | 1.7902e-13 | 0.0066637 | 0.33267 | 1.8414e-07 | 0.35069 | 4.4405e-05 | 0.00040124 | 3.3907e-14 | 2.757e-13 | 2.6132e-05 | 7.2211e-10
[7 empty] | 3.08 | 1202.2644 | 12.0226 | 0.0070056 | 0.0046415 | 0.018776 | 0.018776 | 0.01244 | 4.0147e-05 | 4.2075e-07 | 2.6934e-07 | 2.2926e-14 | -6.376 | -6.5697 | 2.2926e-14 | 0.012518 | 0.89767 | 0.00063134 |  | 2.6934e-07 |  |  |  | 0.018776 | 0.00035255 | 0.01244 | 0.00015476 | 0.00023358 | 4.2075e-07 | 1.7703e-13 | 2.6934e-07 | 7.2543e-14 | 1.1333e-13 | 0.0063362 | 0.33746 | 1.5141e-07 | 0.35987 | 4.0147e-05 | 0.00035255 | 2.2926e-14 | 1.7703e-13 | 2.4848e-05 | 5.9378e-10
[7 empty] | 3.1 | 1258.9254 | 12.5893 | 0.0065667 | 0.0043194 | 0.0176 | 0.0176 | 0.011577 | 3.6278e-05 | 3.3715e-07 | 2.1276e-07 | 1.5473e-14 | -6.4722 | -6.6721 | 1.5473e-14 | 0.011644 | 0.89772 | 0.00056115 |  | 2.1276e-07 |  |  |  | 0.0176 | 0.00030976 | 0.011577 | 0.00013402 | 0.00020375 | 3.3715e-07 | 1.1367e-13 | 2.1276e-07 | 4.5267e-14 | 7.1732e-14 | 0.0060232 | 0.34222 | 1.2439e-07 | 0.36895 | 3.6278e-05 | 0.00030976 | 1.5473e-14 | 1.1367e-13 | 2.362e-05 | 4.8781e-10
[7 empty] | 3.12 | 1318.2567 | 13.1826 | 0.0061553 | 0.0040196 | 0.016497 | 0.016497 | 0.010773 | 3.2766e-05 | 2.7016e-07 | 1.6805e-07 | 1.0425e-14 | -6.5684 | -6.7746 | 1.0425e-14 | 0.010832 | 0.89777 | 0.00049874 |  | 1.6805e-07 |  |  |  | 0.016497 | 0.00027216 | 0.010773 | 0.00011606 | 0.00017773 | 2.7016e-07 | 7.2985e-14 | 1.6805e-07 | 2.8242e-14 | 4.5401e-14 | 0.0057241 | 0.34697 | 1.021e-07 | 0.37794 | 3.2766e-05 | 0.00027216 | 1.0425e-14 | 7.2985e-14 | 2.2448e-05 | 4.004e-10
[7 empty] | 3.14 | 1380.3843 | 13.8038 | 0.0057696 | 0.0037404 | 0.015464 | 0.015464 | 0.010025 | 2.9578e-05 | 2.1647e-07 | 1.3273e-07 | 7.0121e-15 | -6.6646 | -6.877 | 7.0121e-15 | 0.010076 | 0.89781 | 0.00044325 |  | 1.3273e-07 |  |  |  | 0.015464 | 0.00023912 | 0.010025 | 0.0001005 | 0.00015502 | 2.1647e-07 | 4.6859e-14 | 1.3273e-07 | 1.7618e-14 | 2.8732e-14 | 0.0054386 | 0.3517 | 8.3738e-08 | 0.38684 | 2.9578e-05 | 0.00023912 | 7.0121e-15 | 4.6859e-14 | 2.1328e-05 | 3.2839e-10
[7 empty] | 3.16 | 1445.4398 | 14.4544 | 0.005408 | 0.0034805 | 0.014494 | 0.014494 | 0.0093285 | 2.6688e-05 | 1.7345e-07 | 1.0483e-07 | 4.709e-15 | -6.7608 | -6.9795 | 4.709e-15 | 0.0093722 | 0.89785 | 0.00039393 |  | 1.0483e-07 |  |  |  | 0.014494 | 0.00021009 | 0.0093285 | 8.702e-05 | 0.00013521 | 1.7345e-07 | 3.0085e-14 | 1.0483e-07 | 1.0989e-14 | 1.8182e-14 | 0.005166 | 0.35641 | 6.8622e-08 | 0.39563 | 2.6688e-05 | 0.00021009 | 4.709e-15 | 3.0085e-14 | 2.0259e-05 | 2.6911e-10
[7 empty] | 3.18 | 1513.5612 | 15.1356 | 0.0050691 | 0.0032387 | 0.013586 | 0.013586 | 0.0086802 | 2.4068e-05 | 1.3898e-07 | 8.2784e-08 | 3.1577e-15 | -6.8571 | -7.0821 | 3.1577e-15 | 0.008718 | 0.89788 | 0.00035008 |  | 8.2784e-08 |  |  |  | 0.013586 | 0.00018458 | 0.0086802 | 7.5345e-05 | 0.00011793 | 1.3898e-07 | 1.9315e-14 | 8.2784e-08 | 6.8532e-15 | 1.1505e-14 | 0.004906 | 0.3611 | 5.6193e-08 | 0.40433 | 2.4068e-05 | 0.00018458 | 3.1577e-15 | 1.9315e-14 | 1.9239e-05 | 2.2036e-10
[7 empty] | 3.2 | 1584.8932 | 15.8489 | 0.0047514 | 0.0030135 | 0.012735 | 0.012735 | 0.0080767 | 2.1696e-05 | 1.1135e-07 | 6.5372e-08 | 2.1143e-15 | -6.9533 | -7.1846 | 2.1143e-15 | 0.0081095 | 0.89791 | 0.0003111 |  | 6.5372e-08 |  |  |  | 0.012735 | 0.00016217 | 0.0080767 | 6.5233e-05 | 0.00010285 | 1.1135e-07 | 1.24e-14 | 6.5372e-08 | 4.2735e-15 | 7.2795e-15 | 0.0046579 | 0.36577 | 4.5982e-08 | 0.41293 | 2.1696e-05 | 0.00016217 | 2.1143e-15 | 1.24e-14 | 1.8266e-05 | 1.8032e-10
[7 empty] | 3.22 | 1659.5869 | 16.5959 | 0.0044536 | 0.0028039 | 0.011936 | 0.011936 | 0.0075151 | 1.9548e-05 | 8.9221e-08 | 5.162e-08 | 1.4138e-15 | -7.0495 | -7.2872 | 1.4138e-15 | 0.0075435 | 0.89793 | 0.00027646 |  | 5.162e-08 |  |  |  | 0.011936 | 0.00014248 | 0.0075151 | 5.6476e-05 | 8.9703e-05 | 8.9221e-08 | 7.9603e-15 | 5.162e-08 | 2.6646e-15 | 4.6056e-15 | 0.0044213 | 0.37041 | 3.7601e-08 | 0.42143 | 1.9548e-05 | 0.00014248 | 1.4138e-15 | 7.9603e-15 | 1.7339e-05 | 1.4745e-10
[7 empty] | 3.24 | 1737.8008 | 17.378 | 0.0041744 | 0.0026089 | 0.011188 | 0.011188 | 0.0069924 | 1.7605e-05 | 7.1486e-08 | 4.0759e-08 | 9.4415e-16 | -7.1458 | -7.3898 | 9.4415e-16 | 0.0070169 | 0.89796 | 0.00024567 |  | 4.0759e-08 |  |  |  | 0.011188 | 0.00012518 | 0.0069924 | 4.8893e-05 | 7.8232e-05 | 7.1486e-08 | 5.1102e-15 | 4.0759e-08 | 1.6613e-15 | 2.9137e-15 | 0.0041958 | 0.37502 | 3.0727e-08 | 0.42983 | 1.7605e-05 | 0.00012518 | 9.4415e-16 | 5.1102e-15 | 1.6454e-05 | 1.205e-10
[7 empty] | 3.26 | 1819.7009 | 18.197 | 0.0039127 | 0.0024274 | 0.010487 | 0.010487 | 0.0065059 | 1.5848e-05 | 5.7276e-08 | 3.2182e-08 | 6.2973e-16 | -7.242 | -7.4924 | 6.2973e-16 | 0.0065271 | 0.89798 | 0.0002183 |  | 3.2182e-08 |  |  |  | 0.010487 | 0.00010997 | 0.0065059 | 4.2326e-05 | 6.8226e-05 | 5.7276e-08 | 3.2805e-15 | 3.2182e-08 | 1.0357e-15 | 1.8432e-15 | 0.003981 | 0.37962 | 2.5094e-08 | 0.43813 | 1.5848e-05 | 0.00010997 | 6.2973e-16 | 3.2805e-15 | 1.5612e-05 | 9.8409e-11
[7 empty] | 3.28 | 1905.4607 | 19.0546 | 0.0036675 | 0.0022585 | 0.0098294 | 0.0098294 | 0.0060531 | 1.4261e-05 | 4.589e-08 | 2.5408e-08 | 4.1951e-16 | -7.3383 | -7.595 | 4.1951e-16 | 0.0060715 | 0.89799 | 0.00019398 |  | 2.5408e-08 |  |  |  | 0.0098294 | 9.6618e-05 | 0.0060531 | 3.664e-05 | 5.9499e-05 | 4.589e-08 | 2.1059e-15 | 2.5408e-08 | 6.4557e-16 | 1.166e-15 | 0.0037763 | 0.38418 | 2.0482e-08 | 0.44633 | 1.4261e-05 | 9.6618e-05 | 4.1951e-16 | 2.1059e-15 | 1.4809e-05 | 8.0322e-11
[7 empty] | 3.3 | 1995.2623 | 19.9526 | 0.0034375 | 0.0021013 | 0.0092132 | 0.0092132 | 0.0056318 | 1.2827e-05 | 3.6767e-08 | 2.006e-08 | 2.7916e-16 | -7.4345 | -7.6977 | 2.7916e-16 | 0.0056477 | 0.89801 | 0.00017236 |  | 2.006e-08 |  |  |  | 0.0092132 | 8.4884e-05 | 0.0056318 | 3.1717e-05 | 5.1887e-05 | 3.6767e-08 | 1.3518e-15 | 2.006e-08 | 4.0238e-16 | 7.3754e-16 | 0.0035814 | 0.38873 | 1.6708e-08 | 0.45442 | 1.2827e-05 | 8.4884e-05 | 2.7916e-16 | 1.3518e-15 | 1.4045e-05 | 6.5521e-11
[7 empty] | 3.32 | 2089.2961 | 20.893 | 0.003222 | 0.001955 | 0.0086356 | 0.0086356 | 0.0052397 | 1.1532e-05 | 2.9458e-08 | 1.5836e-08 | 1.8555e-16 | -7.5308 | -7.8003 | 1.8555e-16 | 0.0052535 | 0.89802 | 0.00015315 |  | 1.5836e-08 |  |  |  | 0.0086356 | 7.4574e-05 | 0.0052397 | 2.7455e-05 | 4.5248e-05 | 2.9458e-08 | 8.6778e-16 | 1.5836e-08 | 2.5079e-16 | 4.6651e-16 | 0.0033959 | 0.39324 | 1.3622e-08 | 0.46241 | 1.1532e-05 | 7.4574e-05 | 1.8555e-16 | 8.6778e-16 | 1.3317e-05 | 5.3419e-11
[7 empty] | 3.34 | 2187.7616 | 21.8776 | 0.00302 | 0.0018189 | 0.0080942 | 0.0080942 | 0.0048749 | 1.0364e-05 | 2.3602e-08 | 1.2502e-08 | 1.2321e-16 | -7.6271 | -7.903 | 1.2321e-16 | 0.0048868 | 0.89804 | 0.00013608 |  | 1.2502e-08 |  |  |  | 0.0080942 | 6.5516e-05 | 0.0048749 | 2.3764e-05 | 3.9458e-05 | 2.3602e-08 | 5.5704e-16 | 1.2502e-08 | 1.5629e-16 | 2.9506e-16 | 0.0032193 | 0.39773 | 1.11e-08 | 0.4703 | 1.0364e-05 | 6.5516e-05 | 1.2321e-16 | 5.5704e-16 | 1.2625e-05 | 4.3529e-11
[7 empty] | 3.36 | 2290.8677 | 22.9087 | 0.0028307 | 0.0016922 | 0.0075867 | 0.0075867 | 0.0045354 | 9.3107e-06 | 1.891e-08 | 9.869e-09 | 8.1731e-17 | -7.7233 | -8.0057 | 8.1731e-17 | 0.0045457 | 0.89805 | 0.00012091 |  | 9.869e-09 |  |  |  | 0.0075867 | 5.7558e-05 | 0.0045354 | 2.057e-05 | 3.4409e-05 | 1.891e-08 | 3.5757e-16 | 9.869e-09 | 9.7398e-17 | 1.8662e-16 | 0.0030513 | 0.4022 | 9.0405e-09 | 0.47809 | 9.3107e-06 | 5.7558e-05 | 8.1731e-17 | 3.5757e-16 | 1.1966e-05 | 3.5453e-11
[7 empty] | 3.38 | 2398.8329 | 23.9883 | 0.0026532 | 0.0015743 | 0.007111 | 0.007111 | 0.0042195 | 8.3612e-06 | 1.515e-08 | 7.7905e-09 | 5.4164e-17 | -7.8196 | -8.1084 | 5.4164e-17 | 0.0042284 | 0.89806 | 0.00010743 |  | 7.7905e-09 |  |  |  | 0.007111 | 5.0567e-05 | 0.0042195 | 1.7804e-05 | 3.0005e-05 | 1.515e-08 | 2.2953e-16 | 7.7905e-09 | 6.0692e-17 | 1.1803e-16 | 0.0028916 | 0.40663 | 7.3596e-09 | 0.48578 | 8.3612e-06 | 5.0567e-05 | 5.4164e-17 | 2.2953e-16 | 1.134e-05 | 2.8861e-11
[7 empty] | 3.4 | 2511.8864 | 25.1189 | 0.0024868 | 0.0014647 | 0.0066652 | 0.0066652 | 0.0039255 | 7.5057e-06 | 1.2138e-08 | 6.1496e-09 | 3.5862e-17 | -7.9159 | -8.2112 | 3.5862e-17 | 0.0039333 | 0.89807 | 9.5453e-05 |  | 6.1496e-09 |  |  |  | 0.0066652 | 4.4425e-05 | 0.0039255 | 1.541e-05 | 2.6164e-05 | 1.2138e-08 | 1.4733e-16 | 6.1496e-09 | 3.7817e-17 | 7.4644e-17 | 0.0027397 | 0.41104 | 5.9885e-09 | 0.49336 | 7.5057e-06 | 4.4425e-05 | 3.5862e-17 | 1.4733e-16 | 1.0744e-05 | 2.3484e-11
[7 empty] | 3.42 | 2630.268 | 26.3027 | 0.0023309 | 0.0013626 | 0.0062473 | 0.0062473 | 0.003652 | 6.7353e-06 | 9.7248e-09 | 4.8541e-09 | 2.3723e-17 | -8.0121 | -8.3139 | 2.3723e-17 | 0.0036587 | 0.89807 | 8.4808e-05 |  | 4.8541e-09 |  |  |  | 0.0062473 | 3.9028e-05 | 0.003652 | 1.3337e-05 | 2.2815e-05 | 9.7248e-09 | 9.4572e-17 | 4.8541e-09 | 2.3563e-17 | 4.7206e-17 | 0.0025953 | 0.41542 | 4.8707e-09 | 0.50085 | 6.7353e-06 | 3.9028e-05 | 2.3723e-17 | 9.4572e-17 | 1.0177e-05 | 1.9101e-11
[7 empty] | 3.44 | 2754.2287 | 27.5423 | 0.0021848 | 0.0012677 | 0.0058556 | 0.0058556 | 0.0033975 | 6.0418e-06 | 7.7913e-09 | 3.8315e-09 | 1.568e-17 | -8.1084 | -8.4166 | 1.568e-17 | 0.0034033 | 0.89808 | 7.535e-05 |  | 3.8315e-09 |  |  |  | 0.0058556 | 3.4287e-05 | 0.0033975 | 1.1543e-05 | 1.9894e-05 | 7.7913e-09 | 6.0705e-17 | 3.8315e-09 | 1.4681e-17 | 2.9853e-17 | 0.002458 | 0.41977 | 3.9598e-09 | 0.50823 | 6.0418e-06 | 3.4287e-05 | 1.568e-17 | 6.0705e-17 | 9.6393e-06 | 1.5529e-11
[7 empty] | 3.46 | 2884.0315 | 28.8403 | 0.0020478 | 0.0011793 | 0.0054884 | 0.0054884 | 0.0031608 | 5.4179e-06 | 6.2422e-09 | 3.0243e-09 | 1.0355e-17 | -8.2047 | -8.5194 | 1.0355e-17 | 0.0031658 | 0.89809 | 6.6946e-05 |  | 3.0243e-09 |  |  |  | 0.0054884 | 3.0122e-05 | 0.0031608 | 9.9904e-06 | 1.7347e-05 | 6.2422e-09 | 3.8965e-17 | 3.0243e-09 | 9.1461e-18 | 1.8878e-17 | 0.0023276 | 0.4241 | 3.218e-09 | 0.51552 | 5.4179e-06 | 3.0122e-05 | 1.0355e-17 | 3.8965e-17 | 9.128e-06 | 1.262e-11
[7 empty] | 3.48 | 3019.9517 | 30.1995 | 0.0019194 | 0.0010971 | 0.0051442 | 0.0051442 | 0.0029405 | 4.8567e-06 | 5.0011e-09 | 2.387e-09 | 6.8335e-18 | -8.3009 | -8.6221 | 6.8335e-18 | 0.0029448 | 0.89809 | 5.9478e-05 |  | 2.387e-09 |  |  |  | 0.0051442 | 2.6463e-05 | 0.0029405 | 8.6463e-06 | 1.5126e-05 | 5.0011e-09 | 2.5011e-17 | 2.387e-09 | 5.6979e-18 | 1.1938e-17 | 0.0022038 | 0.4284 | 2.6141e-09 | 0.5227 | 4.8567e-06 | 2.6463e-05 | 6.8335e-18 | 2.5011e-17 | 8.6423e-06 | 1.0251e-11
[7 empty] | 3.5 | 3162.2777 | 31.6228 | 0.001799 | 0.0010206 | 0.0048217 | 0.0048217 | 0.0027355 | 4.3521e-06 | 4.0068e-09 | 1.884e-09 | 4.506e-18 | -8.3972 | -8.7249 | 4.506e-18 | 0.0027392 | 0.8981 | 5.2843e-05 |  | 1.884e-09 |  |  |  | 0.0048217 | 2.3249e-05 | 0.0027355 | 7.4829e-06 | 1.319e-05 | 4.0068e-09 | 1.6054e-17 | 1.884e-09 | 3.5496e-18 | 7.5489e-18 | 0.0020862 | 0.43267 | 2.1227e-09 | 0.52979 | 4.3521e-06 | 2.3249e-05 | 4.506e-18 | 1.6054e-17 | 8.1811e-06 | 8.3244e-12
[7 empty] | 3.52 | 3311.3112 | 33.1131 | 0.0016862 | 0.00094949 | 0.0045193 | 0.0045193 | 0.0025448 | 3.8988e-06 | 3.2101e-09 | 1.487e-09 | 2.9691e-18 | -8.4935 | -8.8277 | 2.9691e-18 | 0.002548 | 0.8981 | 4.6948e-05 |  | 1.487e-09 |  |  |  | 0.0045193 | 2.0424e-05 | 0.0025448 | 6.476e-06 | 1.1501e-05 | 3.2101e-09 | 1.0305e-17 | 1.487e-09 | 2.2112e-18 | 4.7734e-18 | 0.0019745 | 0.43691 | 1.7231e-09 | 0.53678 | 3.8988e-06 | 2.0424e-05 | 2.9691e-18 | 1.0305e-17 | 7.7433e-06 | 6.7573e-12
[7 empty] | 3.54 | 3467.3685 | 34.6737 | 0.0015805 | 0.00088329 | 0.0042359 | 0.0042359 | 0.0023674 | 3.4915e-06 | 2.5718e-09 | 1.1736e-09 | 1.955e-18 | -8.5898 | -8.9305 | 1.955e-18 | 0.0023702 | 0.89811 | 4.171e-05 |  | 1.1736e-09 |  |  |  | 0.0042359 | 1.7943e-05 | 0.0023674 | 5.6045e-06 | 1.0028e-05 | 2.5718e-09 | 6.6144e-18 | 1.1736e-09 | 1.3774e-18 | 3.0184e-18 | 0.0018686 | 0.44112 | 1.3982e-09 | 0.54367 | 3.4915e-06 | 1.7943e-05 | 1.955e-18 | 6.6144e-18 | 7.3277e-06 | 5.4832e-12
[7 empty] | 3.56 | 3630.7805 | 36.3078 | 0.0014814 | 0.0008217 | 0.0039703 | 0.0039703 | 0.0022023 | 3.1258e-06 | 2.0605e-09 | 9.2627e-10 | 1.2864e-18 | -8.686 | -9.0333 | 1.2864e-18 | 0.0022047 | 0.89811 | 3.7056e-05 |  | 9.2627e-10 |  |  |  | 0.0039703 | 1.5763e-05 | 0.0022023 | 4.8502e-06 | 8.7439e-06 | 2.0605e-09 | 4.2456e-18 | 9.2627e-10 | 8.5797e-19 | 1.9086e-18 | 0.001768 | 0.44531 | 1.1342e-09 | 0.55046 | 3.1258e-06 | 1.5763e-05 | 1.2864e-18 | 4.2456e-18 | 6.9333e-06 | 4.4479e-12
[7 empty] | 3.58 | 3801.894 | 38.0189 | 0.0013885 | 0.00076441 | 0.0037213 | 0.0037213 | 0.0020487 | 2.7976e-06 | 1.6508e-09 | 7.3104e-10 | 8.4595e-19 | -8.7823 | -9.1361 | 8.4595e-19 | 0.0020508 | 0.89811 | 3.2921e-05 |  | 7.3104e-10 |  |  |  | 0.0037213 | 1.3848e-05 | 0.0020487 | 4.1974e-06 | 7.6241e-06 | 1.6508e-09 | 2.7251e-18 | 7.3104e-10 | 5.3442e-19 | 1.2068e-18 | 0.0016726 | 0.44946 | 9.1975e-10 | 0.55716 | 2.7976e-06 | 1.3848e-05 | 8.4595e-19 | 2.7251e-18 | 6.5592e-06 | 3.6069e-12
[7 empty] | 3.6 | 3981.0717 | 39.8107 | 0.0013014 | 0.0007111 | 0.003488 | 0.003488 | 0.0019059 | 2.5031e-06 | 1.3226e-09 | 5.7695e-10 | 5.5594e-19 | -8.8786 | -9.2389 | 5.5594e-19 | 0.0019077 | 0.89812 | 2.9248e-05 |  | 5.7695e-10 |  |  |  | 0.003488 | 1.2166e-05 | 0.0019059 | 3.6324e-06 | 6.6477e-06 | 1.3226e-09 | 1.7492e-18 | 5.7695e-10 | 3.3287e-19 | 7.6305e-19 | 0.0015821 | 0.45359 | 7.4561e-10 | 0.56376 | 2.5031e-06 | 1.2166e-05 | 5.5594e-19 | 1.7492e-18 | 6.2043e-06 | 2.924e-12
[7 empty] | 3.62 | 4168.6938 | 41.6869 | 0.0012198 | 0.00066151 | 0.0032693 | 0.0032693 | 0.001773 | 2.2389e-06 | 1.0596e-09 | 4.5533e-10 | 3.6513e-19 | -8.9749 | -9.3417 | 3.6513e-19 | 0.0017745 | 0.89812 | 2.5984e-05 |  | 4.5533e-10 |  |  |  | 0.0032693 | 1.0688e-05 | 0.001773 | 3.1434e-06 | 5.7963e-06 | 1.0596e-09 | 1.1227e-18 | 4.5533e-10 | 2.0733e-19 | 4.8247e-19 | 0.0014963 | 0.45769 | 6.0426e-10 | 0.57027 | 2.2389e-06 | 1.0688e-05 | 3.6513e-19 | 1.1227e-18 | 5.8678e-06 | 2.3696e-12
[7 empty] | 3.64 | 4365.1583 | 43.6516 | 0.0011433 | 0.00061537 | 0.0030642 | 0.0030642 | 0.0016493 | 2.002e-06 | 8.4891e-10 | 3.5935e-10 | 2.3967e-19 | -9.0711 | -9.4445 | 2.3967e-19 | 0.0016507 | 0.89812 | 2.3084e-05 |  | 3.5935e-10 |  |  |  | 0.0030642 | 9.3896e-06 | 0.0016493 | 2.7202e-06 | 5.0539e-06 | 8.4891e-10 | 7.2064e-19 | 3.5935e-10 | 1.2913e-19 | 3.0505e-19 | 0.0014149 | 0.46176 | 4.8956e-10 | 0.57669 | 2.002e-06 | 9.3896e-06 | 2.3967e-19 | 7.2064e-19 | 5.5488e-06 | 1.9198e-12
[7 empty] | 3.66 | 4570.8819 | 45.7088 | 0.0010716 | 0.00057245 | 0.0028721 | 0.0028721 | 0.0015343 | 1.7898e-06 | 6.8011e-10 | 2.8359e-10 | 1.5723e-19 | -9.1674 | -9.5473 | 1.5723e-19 | 0.0015355 | 0.89812 | 2.0508e-05 |  | 2.8359e-10 |  |  |  | 0.0028721 | 8.2489e-06 | 0.0015343 | 2.354e-06 | 4.4066e-06 | 6.8011e-10 | 4.6255e-19 | 2.8359e-10 | 8.0426e-20 | 1.9288e-19 | 0.0013378 | 0.4658 | 3.9652e-10 | 0.58302 | 1.7898e-06 | 8.2489e-06 | 1.5723e-19 | 4.6255e-19 | 5.2463e-06 | 1.555e-12
[7 empty] | 3.68 | 4786.3009 | 47.863 | 0.0010044 | 0.00053252 | 0.002692 | 0.002692 | 0.0014273 | 1.5995e-06 | 5.4488e-10 | 2.2381e-10 | 1.0309e-19 | -9.2637 | -9.6501 | 1.0309e-19 | 0.0014283 | 0.89812 | 1.8219e-05 |  | 2.2381e-10 |  |  |  | 0.002692 | 7.2468e-06 | 0.0014273 | 2.0371e-06 | 3.8421e-06 | 5.4488e-10 | 2.969e-19 | 2.2381e-10 | 5.009e-20 | 1.2195e-19 | 0.0012647 | 0.46981 | 3.2107e-10 | 0.58925 | 1.5995e-06 | 7.2468e-06 | 1.0309e-19 | 2.969e-19 | 4.9597e-06 | 1.2591e-12
[7 empty] | 3.7 | 5011.8723 | 50.1187 | 0.00094142 | 0.00049538 | 0.0025232 | 0.0025232 | 0.0013277 | 1.4292e-06 | 4.3654e-10 | 1.7662e-10 | 6.7556e-20 | -9.36 | -9.753 | 6.7556e-20 | 0.0013286 | 0.89813 | 1.6186e-05 |  | 1.7662e-10 |  |  |  | 0.0025232 | 6.3664e-06 | 0.0013277 | 1.7628e-06 | 3.35e-06 | 4.3654e-10 | 1.9057e-19 | 1.7662e-10 | 3.1196e-20 | 7.7103e-20 | 0.0011955 | 0.4738 | 2.5992e-10 | 0.5954 | 1.4292e-06 | 6.3664e-06 | 6.7556e-20 | 1.9057e-19 | 4.6881e-06 | 1.0193e-12
[7 empty] | 3.72 | 5248.0746 | 52.4807 | 0.00088238 | 0.00046082 | 0.0023649 | 0.0023649 | 0.0012351 | 1.2766e-06 | 3.4974e-10 | 1.3939e-10 | 4.4248e-20 | -9.4563 | -9.8558 | 4.4248e-20 | 0.0012358 | 0.89813 | 1.4379e-05 |  | 1.3939e-10 |  |  |  | 0.0023649 | 5.5929e-06 | 0.0012351 | 1.5254e-06 | 2.9209e-06 | 3.4974e-10 | 1.2232e-19 | 1.3939e-10 | 1.9428e-20 | 4.8749e-20 | 0.0011299 | 0.47775 | 2.1035e-10 | 0.60146 | 1.2766e-06 | 5.5929e-06 | 4.4248e-20 | 1.2232e-19 | 4.4308e-06 | 8.2491e-13
[7 empty] | 3.74 | 5495.4087 | 54.9541 | 0.00082705 | 0.00042867 | 0.0022166 | 0.0022166 | 0.0011489 | 1.14e-06 | 2.802e-10 | 1.1e-10 | 2.8968e-20 | -9.5525 | -9.9586 | 2.8968e-20 | 0.0011496 | 0.89813 | 1.2774e-05 |  | 1.1e-10 |  |  |  | 0.0022166 | 4.9135e-06 | 0.0011489 | 1.32e-06 | 2.5467e-06 | 2.802e-10 | 7.851e-20 | 1.1e-10 | 1.21e-20 | 3.0821e-20 | 0.0010677 | 0.48168 | 1.702e-10 | 0.60743 | 1.14e-06 | 4.9135e-06 | 2.8968e-20 | 7.851e-20 | 4.1871e-06 | 6.6745e-13
[7 empty] | 3.76 | 5754.3994 | 57.544 | 0.00077518 | 0.00039877 | 0.0020776 | 0.0020776 | 0.0010688 | 1.0178e-06 | 2.2448e-10 | 8.6806e-11 | 1.8955e-20 | -9.6488 | -10.0615 | 1.8955e-20 | 0.0010693 | 0.89813 | 1.1348e-05 |  | 8.6806e-11 |  |  |  | 0.0020776 | 4.3165e-06 | 0.0010688 | 1.1423e-06 | 2.2205e-06 | 2.2448e-10 | 5.0393e-20 | 8.6806e-11 | 7.5352e-21 | 1.9486e-20 | 0.0010089 | 0.48558 | 1.3768e-10 | 0.61331 | 1.0178e-06 | 4.3165e-06 | 1.8955e-20 | 5.0393e-20 | 3.9563e-06 | 5.3991e-13
[7 empty] | 3.78 | 6025.5959 | 60.256 | 0.00072657 | 0.00037095 | 0.0019473 | 0.0019473 | 0.0009942 | 9.0847e-07 | 1.7985e-10 | 6.8503e-11 | 1.2398e-20 | -9.7451 | -10.1643 | 1.2398e-20 | 0.0009947 | 0.89813 | 1.0081e-05 |  | 6.8503e-11 |  |  |  | 0.0019473 | 3.7921e-06 | 0.0009942 | 9.8844e-07 | 1.936e-06 | 1.7985e-10 | 3.2345e-20 | 6.8503e-11 | 4.6926e-21 | 1.232e-20 | 0.00095314 | 0.48946 | 1.1134e-10 | 0.6191 | 9.0847e-07 | 3.7921e-06 | 1.2398e-20 | 3.2345e-20 | 3.7378e-06 | 4.3664e-13
[7 empty] | 3.8 | 6309.5734 | 63.0957 | 0.00068101 | 0.00034507 | 0.0018252 | 0.0018252 | 0.00092484 | 8.1069e-07 | 1.4409e-10 | 5.4059e-11 | 8.105e-21 | -9.8414 | -10.2671 | 8.105e-21 | 0.00092526 | 0.89813 | 8.956e-06 |  | 5.4059e-11 |  |  |  | 0.0018252 | 3.3314e-06 | 0.00092484 | 8.5532e-07 | 1.688e-06 | 1.4409e-10 | 2.0761e-20 | 5.4059e-11 | 2.9223e-21 | 7.7891e-21 | 0.00090038 | 0.4933 | 9.0028e-11 | 0.62482 | 8.1069e-07 | 3.3314e-06 | 8.105e-21 | 2.0761e-20 | 3.5309e-06 | 3.5305e-13
[7 empty] | 3.82 | 6606.9345 | 66.0693 | 0.0006383 | 0.00032099 | 0.0017108 | 0.0017108 | 0.00086031 | 7.2326e-07 | 1.1544e-10 | 4.266e-11 | 5.2964e-21 | -9.9377 | -10.37 | 5.2964e-21 | 0.00086068 | 0.89813 | 7.9562e-06 |  | 4.266e-11 |  |  |  | 0.0017108 | 2.9267e-06 | 0.00086031 | 7.4013e-07 | 1.4718e-06 | 1.1544e-10 | 1.3326e-20 | 4.266e-11 | 1.8199e-21 | 4.9245e-21 | 0.00085045 | 0.49712 | 7.2776e-11 | 0.63045 | 7.2326e-07 | 2.9267e-06 | 5.2964e-21 | 1.3326e-20 | 3.3351e-06 | 2.854e-13
[7 empty] | 3.84 | 6918.3097 | 69.1831 | 0.00059827 | 0.00029859 | 0.0016035 | 0.0016035 | 0.00080028 | 6.4512e-07 | 9.2483e-11 | 3.3665e-11 | 3.4596e-21 | -10.0339 | -10.4728 | 3.4596e-21 | 0.0008006 | 0.89813 | 7.068e-06 |  | 3.3665e-11 |  |  |  | 0.0016035 | 2.5711e-06 | 0.00080028 | 6.4045e-07 | 1.2832e-06 | 9.2483e-11 | 8.5531e-21 | 3.3665e-11 | 1.1333e-21 | 3.1134e-21 | 0.00080319 | 0.50091 | 5.8818e-11 | 0.63599 | 6.4512e-07 | 2.5711e-06 | 3.4596e-21 | 8.5531e-21 | 3.1498e-06 | 2.3066e-13
[7 empty] | 3.86 | 7244.3596 | 72.4436 | 0.00056075 | 0.00027776 | 0.0015029 | 0.0015029 | 0.00074444 | 5.7529e-07 | 7.4094e-11 | 2.6566e-11 | 2.2589e-21 | -10.1302 | -10.5757 | 2.2589e-21 | 0.00074472 | 0.89813 | 6.279e-06 |  | 2.6566e-11 |  |  |  | 0.0015029 | 2.2588e-06 | 0.00074444 | 5.5419e-07 | 1.1188e-06 | 7.4094e-11 | 5.4899e-21 | 2.6566e-11 | 7.0574e-22 | 1.9684e-21 | 0.00075848 | 0.50467 | 4.7528e-11 | 0.64146 | 5.7529e-07 | 2.2588e-06 | 2.2589e-21 | 5.4899e-21 | 2.9744e-06 | 1.8638e-13
[7 empty] | 3.88 | 7585.7758 | 75.8578 | 0.00052559 | 0.00025838 | 0.0014087 | 0.0014087 | 0.0006925 | 5.129e-07 | 5.9361e-11 | 2.0964e-11 | 1.4743e-21 | -10.2265 | -10.6785 | 1.4743e-21 | 0.00069274 | 0.89813 | 5.578e-06 |  | 2.0964e-11 |  |  |  | 0.0014087 | 1.9843e-06 | 0.0006925 | 4.7955e-07 | 9.755e-07 | 5.9361e-11 | 3.5237e-21 | 2.0964e-11 | 4.3948e-22 | 1.2444e-21 | 0.00071617 | 0.5084 | 3.8397e-11 | 0.64684 | 5.129e-07 | 1.9843e-06 | 1.4743e-21 | 3.5237e-21 | 2.8085e-06 | 1.5058e-13
[7 empty] | 3.9 | 7943.2823 | 79.4328 | 0.00049263 | 0.00024035 | 0.0013203 | 0.0013203 | 0.00064418 | 4.5718e-07 | 4.7557e-11 | 1.6543e-11 | 9.6189e-22 | -10.3228 | -10.7814 | 9.6189e-22 | 0.00064438 | 0.89813 | 4.9553e-06 |  | 1.6543e-11 |  |  |  | 0.0013203 | 1.7433e-06 | 0.00064418 | 4.1496e-07 | 8.5052e-07 | 4.7557e-11 | 2.2617e-21 | 1.6543e-11 | 2.7367e-22 | 7.8675e-22 | 0.00067615 | 0.51211 | 3.1014e-11 | 0.65214 | 4.5718e-07 | 1.7433e-06 | 9.6189e-22 | 2.2617e-21 | 2.6516e-06 | 1.2162e-13
[7 empty] | 3.92 | 8317.6377 | 83.1764 | 0.00046173 | 0.00022358 | 0.0012375 | 0.0012375 | 0.00059922 | 4.0743e-07 | 3.8101e-11 | 1.3055e-11 | 6.2733e-22 | -10.4191 | -10.8842 | 6.2733e-22 | 0.0005994 | 0.89813 | 4.4021e-06 |  | 1.3055e-11 |  |  |  | 0.0012375 | 1.5315e-06 | 0.00059922 | 3.5907e-07 | 7.4156e-07 | 3.8101e-11 | 1.4517e-21 | 1.3055e-11 | 1.7042e-22 | 4.9739e-22 | 0.0006383 | 0.51579 | 2.5047e-11 | 0.65737 | 4.0743e-07 | 1.5315e-06 | 6.2733e-22 | 1.4517e-21 | 2.5032e-06 | 9.8222e-14
[7 empty] | 3.94 | 8709.6359 | 87.0964 | 0.00043278 | 0.00020798 | 0.0011599 | 0.0011599 | 0.00055741 | 3.6302e-07 | 3.0525e-11 | 1.0302e-11 | 4.0899e-22 | -10.5153 | -10.9871 | 4.0899e-22 | 0.00055757 | 0.89813 | 3.9106e-06 |  | 1.0302e-11 |  |  |  | 0.0011599 | 1.3454e-06 | 0.00055741 | 3.1071e-07 | 6.4655e-07 | 3.0525e-11 | 9.3177e-22 | 1.0302e-11 | 1.0612e-22 | 3.1446e-22 | 0.00060251 | 0.51944 | 2.0223e-11 | 0.66252 | 3.6302e-07 | 1.3454e-06 | 4.0899e-22 | 9.3177e-22 | 2.3628e-06 | 7.9308e-14
[7 empty] | 3.96 | 9120.1084 | 91.2011 | 0.00040564 | 0.00019346 | 0.0010872 | 0.0010872 | 0.00051851 | 3.2339e-07 | 2.4455e-11 | 8.1291e-12 | 2.6655e-22 | -10.6116 | -11.09 | 2.6655e-22 | 0.00051865 | 0.89813 | 3.474e-06 |  | 8.1291e-12 |  |  |  | 0.0010872 | 1.182e-06 | 0.00051851 | 2.6885e-07 | 5.6372e-07 | 2.4455e-11 | 5.9806e-22 | 8.1291e-12 | 6.6083e-23 | 1.988e-22 | 0.00056867 | 0.52307 | 1.6326e-11 | 0.66759 | 3.2339e-07 | 1.182e-06 | 2.6655e-22 | 5.9806e-22 | 2.2301e-06 | 6.4024e-14
[7 empty] | 3.98 | 9549.9259 | 95.4993 | 0.0003802 | 0.00017996 | 0.001019 | 0.001019 | 0.00048233 | 2.8802e-07 | 1.9593e-11 | 6.4148e-12 | 1.7365e-22 | -10.7079 | -11.1928 | 1.7365e-22 | 0.00048244 | 0.89813 | 3.0861e-06 |  | 6.4148e-12 |  |  |  | 0.001019 | 1.0384e-06 | 0.00048233 | 2.3264e-07 | 4.9149e-07 | 1.9593e-11 | 3.8387e-22 | 6.4148e-12 | 4.115e-23 | 1.2568e-22 | 0.00053667 | 0.52667 | 1.3178e-11 | 0.67259 | 2.8802e-07 | 1.0384e-06 | 1.7365e-22 | 3.8387e-22 | 2.1046e-06 | 5.1678e-14
[7 empty] | 4 | 10000 | 100 | 0.00035636 | 0.0001674 | 0.0009551 | 0.0009551 | 0.00044867 | 2.5647e-07 | 1.5697e-11 | 5.062e-12 | 1.131e-22 | -10.8042 | -11.2957 | 1.131e-22 | 0.00044877 | 0.89813 | 2.7416e-06 |  | 5.062e-12 |  |  |  | 0.0009551 | 9.1221e-07 | 0.00044867 | 2.013e-07 | 4.2852e-07 | 1.5697e-11 | 2.4639e-22 | 5.062e-12 | 2.5624e-23 | 7.9457e-23 | 0.00050643 | 0.53024 | 1.0635e-11 | 0.67751 | 2.5647e-07 | 9.1221e-07 | 1.131e-22 | 2.4639e-22 | 1.986e-06 | 4.1705e-14
[30 empty] | somas | 94.8944 |  | 96.3567 | 95.5815 | somas | 66.0652 |  | 84.0422 | 73.5561 |  | 30.7683 |  | 2.9672 | 0.088082 | 94.8944 | 2.9952 | 66.0652 | 0.0015803 | -0.04829

## 2340
[14 empty] | Estatísticas para Θ |  | Esatísticas para Kr(Θ)
[14 empty] | RMSE | 0.008682 | RMSE | 0.013775
[14 empty] | NSE | 0.99989 | NSE | 0.55537
[12 empty] | M = | dif med | M | 0.0017404 | M | -0.00023058
[12 empty] | E = | erro rel | E | 0.2427 | E | 18.7738 | [5 empty] | Gamma(s,x) = EXP(GAMMALN(s))*(1-GAMMA.DIST(x,s,1,TRUE)).
VGM |  |  | GRT | [10 empty] | R² | 0.9999 | R² | 0.89937
thetas | 0.52381 |  | thetas | 0.52381 | k1 GRT | 0.28134 | [7 empty] | r | 0.99995 | r | 0.94835
thetar | 0.24247 |  | thetar | 0.24247 |  |  | Objetivo | 0.81151 | [5 empty] | soma erro | 0.015452 | soma erro | 0.0389 |  |  |  |  | Fórmulas e nomenclaturas conforme Groenevelt–Grant, 2010 | [7 empty] | Cálculo das estatísticas x = VGM, y = GRT
α (m-1) | 20.583 |  | k (m) | 2.269 | [25 empty] | Cálculo r de theta |  |  |  |  | Cálculo r de k |  |  |  |  | E de theta |  | E de k |  | NSE de theta |  | NSE de k |  | M de theta | M de k
n | 1.1261 |  | p | 0.22 |  |  |  | h- cm | h-m | θ VGM | θ GRT | Θn VGM | Θ VGM | Θ GRT | erro^2 Θ | Kr(Θn) VGM | Kr(Θ) GRT | erro^2 kr | log Kr(Θn) VGM | log Kr(Θ) GRT | erro^2 kr | x1 | Gama 2 Г(a, x1) | I(Θ) | I(1) | Kr(Θ) GRT | a | x2 | Θ inferior GRT | (x-xm) | (x-xm)² | (y-ym) | (y-ym)² | (x-xm)(y-ym) | (x-xm) | (x-xm)² | (y-ym) | (y-ym)² | (x-xm)(y-ym) | (x-y) | (x-y)/x | (x-y) | (x-y)/x | (x-y)² | (x-xm)² | (x-y)² | (x-xm)² | (x-y)/n | (x-y)/n
l | 0.001 | [5 empty] | -1 | 0.1 | 0.001 | 0.52342 | 0.52263 | 0.9986 | 0.99925 | 0.99775 | 2.2505e-06 | 0.15059 | 0.29642 | 0.021265 | -0.8222 | -0.52809 | 0.021265 | 5.4737 | 25.663 | 7.2602 | 13.335 | 0.29642 | 5.5455 | 6.2842e-08 | 0.4629 | 0.99925 | 0.99849 | 0.99775 | 0.9955 | 0.99699 | 0.15059 | 0.022678 | 0.29642 | 0.087864 | 0.044638 | 0.0015002 | 0.0015013 | -0.14583 | -0.96835 | 2.2505e-06 | 0.99849 | 0.021265 | 0.022678 | 5.883e-06 | -0.00057187
α ---> k |  |  |  |  | n ---> p |  | -0.9 | 0.12589 | 0.0012589 | 0.5233 | 0.52226 | 0.99819 | 0.99903 | 0.99705 | 3.9156e-06 | 0.13712 | 0.24778 | 0.012247 | -0.86291 | -0.60593 | 0.012247 | 5.2033 | 28.2919 | 6.6379 |  | 0.24778 | Gama 1 Г(a, x2) | n (= p GRT) | λ | 0.99903 | 0.99805 | 0.99705 | 0.9941 | 0.99608 | 0.13712 | 0.018801 | 0.24778 | 0.061396 | 0.033975 | 0.0019788 | 0.0019807 | -0.11067 | -0.8071 | 3.9156e-06 | 0.99805 | 0.012247 | 0.018801 | 7.7599e-06 | -0.00043398
a1 | 212.6045 | a2 | -56.5984 |  | a3 | 0.078994 | -0.7 | 0.19953 | 0.0019953 | 0.52296 | 0.52126 | 0.99697 | 0.99837 | 0.99512 | 1.0554e-05 | 0.11119 | 0.16598 | 0.0030023 | -0.95394 | -0.77994 | 0.0030023 | 4.702 | 33.3826 | 5.4328 |  | 0.16598 | 56.3334 | 0.22 | 1.8618 | 0.99837 | 0.99675 | 0.99512 | 0.99027 | 0.99351 | 0.11119 | 0.012363 | 0.16598 | 0.02755 | 0.018455 | 0.0032487 | 0.003254 | -0.054793 | -0.49279 | 1.0554e-05 | 0.99675 | 0.0030023 | 0.012363 | 1.274e-05 | -0.00021488
b1 | -2779.2888 | b2 | 207.1571 |  | b3 | 0.7764 | -0.5 | 0.31623 | 0.0031623 | 0.52239 | 0.51979 | 0.99496 | 0.99729 | 0.99233 | 2.4646e-05 | 0.087034 | 0.10522 | 0.00033083 | -1.0603 | -0.97789 | 0.00033083 | 4.2489 | 38.0598 | 4.3256 |  | 0.10522 | p (=λ VGM) | k1 | β | 0.99729 | 0.9946 | 0.99233 | 0.98472 | 0.98965 | 0.087034 | 0.007575 | 0.10522 | 0.011072 | 0.0091581 | 0.0049645 | 0.0049779 | -0.018189 | -0.20898 | 2.4646e-05 | 0.9946 | 0.00033083 | 0.007575 | 1.9469e-05 | -7.1328e-05
c1 | 15551.0357 | c2 | -304.9639 |  | c3 | -0.75448 | -0.4 | 0.39811 | 0.0039811 | 0.52199 | 0.51885 | 0.99352 | 0.99652 | 0.99054 | 3.5762e-05 | 0.075789 | 0.082116 | 4.0037e-05 | -1.1204 | -1.0856 | 4.0037e-05 | 4.0391 | 40.1905 | 3.8213 |  | 0.082116 | 0.001 | 0.28134 | 1 | 0.99652 | 0.99305 | 0.99054 | 0.98117 | 0.98709 | 0.075789 | 0.0057439 | 0.082116 | 0.0067431 | 0.0062235 | 0.0059801 | 0.006001 | -0.0063275 | -0.083488 | 3.5762e-05 | 0.99305 | 4.0037e-05 | 0.0057439 | 2.3451e-05 | -2.4814e-05
d1 | -48905.025 | d2 | 224.5874 |  |  |  | -0.3 | 0.50119 | 0.0050119 | 0.52147 | 0.51776 | 0.99168 | 0.99553 | 0.98845 | 5.0134e-05 | 0.065192 | 0.063258 | 3.7386e-06 | -1.1858 | -1.1989 | 3.7386e-06 | 3.8395 | 42.1648 | 3.3539 |  | 0.063258 |  |  | ξ | 0.99553 | 0.99108 | 0.98845 | 0.97703 | 0.98403 | 0.065192 | 0.00425 | 0.063258 | 0.0040016 | 0.0041239 | 0.0070805 | 0.0071123 | 0.0019336 | 0.029659 | 5.0134e-05 | 0.99108 | 3.7386e-06 | 0.00425 | 2.7767e-05 | 7.5826e-06
e1 | 94620.2832 | e2 | -82.9221 |  |  |  | -0.2 | 0.63096 | 0.0063096 | 0.52081 | 0.5165 | 0.98934 | 0.99428 | 0.98604 | 6.7861e-05 | 0.055315 | 0.04812 | 5.177e-05 | -1.2572 | -1.3177 | 5.177e-05 | 3.6499 | 43.9759 | 2.9252 |  | 0.04812 |  |  | 4.5455 | 0.99428 | 0.98859 | 0.98604 | 0.97227 | 0.98039 | 0.055315 | 0.0030598 | 0.04812 | 0.0023156 | 0.0026618 | 0.0082378 | 0.0082852 | 0.0071951 | 0.13007 | 6.7861e-05 | 0.98859 | 5.177e-05 | 0.0030598 | 3.2305e-05 | 2.8216e-05
f1 | -115433.2939 | f2 | 12.8656 |  |  |  | -0.1 | 0.79433 | 0.0079433 | 0.51998 | 0.51505 | 0.9864 | 0.99269 | 0.98328 | 8.8596e-05 | 0.046227 | 0.036159 | 0.00010137 | -1.3351 | -1.4418 | 0.00010137 | 3.4696 | 45.6213 | 2.5357 |  | 0.036159 |  |  |  | 0.99269 | 0.98544 | 0.98328 | 0.96684 | 0.9761 | 0.046227 | 0.0021369 | 0.036159 | 0.0013074 | 0.0016715 | 0.0094125 | 0.0094818 | 0.010068 | 0.2178 | 8.8596e-05 | 0.98544 | 0.00010137 | 0.0021369 | 3.6912e-05 | 3.9483e-05
g1 | 86795.8846 | [5 empty] | 0 | 1 | 0.01 | 0.51894 | 0.51341 | 0.9827 | 0.99071 | 0.98015 | 0.00011138 | 0.037987 | 0.026849 | 0.00012405 | -1.4204 | -1.5711 | 0.00012405 | 3.2982 | 47.1027 | 2.1851 |  | 0.026849 |  |  |  | 0.99071 | 0.9815 | 0.98015 | 0.9607 | 0.97105 | 0.037987 | 0.001443 | 0.026849 | 0.00072089 | 0.0010199 | 0.010553 | 0.010652 | 0.011138 | 0.2932 | 0.00011138 | 0.9815 | 0.00012405 | 0.001443 | 4.1386e-05 | 4.3677e-05
h1 | -36813.4735 | [5 empty] | 0.1 | 1.2589 | 0.012589 | 0.51765 | 0.51158 | 0.97811 | 0.98824 | 0.97664 | 0.00013452 | 0.030644 | 0.019709 | 0.00011958 | -1.5137 | -1.7053 | 0.00011958 | 3.1353 | 48.4248 | 1.8721 |  | 0.019709 |  |  |  | 0.98824 | 0.97662 | 0.97664 | 0.95383 | 0.96516 | 0.030644 | 0.00093906 | 0.019709 | 0.00038844 | 0.00060396 | 0.011598 | 0.011736 | 0.010935 | 0.35685 | 0.00013452 | 0.97662 | 0.00011958 | 0.00093906 | 4.5484e-05 | 4.2883e-05
i1 | 6750.7003 | [5 empty] | 0.12 | 1.3183 | 0.013183 | 0.51736 | 0.51118 | 0.97707 | 0.98768 | 0.97589 | 0.00013899 | 0.029286 | 0.018502 | 0.0001163 | -1.5333 | -1.7328 | 0.0001163 | 3.1037 | 48.6707 | 1.8139 |  | 0.018502 |  |  |  | 0.98768 | 0.97552 | 0.97589 | 0.95237 | 0.96387 | 0.029286 | 0.00085768 | 0.018502 | 0.00034233 | 0.00054185 | 0.01179 | 0.011937 | 0.010784 | 0.36823 | 0.00013899 | 0.97552 | 0.0001163 | 0.00085768 | 4.6234e-05 | 4.229e-05
a | -0.95404 | b | 1.609 |  |  |  | 0.14 | 1.3804 | 0.013804 | 0.51705 | 0.51078 | 0.97598 | 0.9871 | 0.97513 | 0.00014337 | 0.027965 | 0.017362 | 0.00011244 | -1.5534 | -1.7604 | 0.00011244 | 3.0724 | 48.9106 | 1.7571 |  | 0.017362 |  |  |  | 0.9871 | 0.97437 | 0.97513 | 0.95087 | 0.96255 | 0.027965 | 0.00078207 | 0.017362 | 0.00030142 | 0.00048552 | 0.011974 | 0.01213 | 0.010604 | 0.37918 | 0.00014337 | 0.97437 | 0.00011244 | 0.00078207 | 4.6955e-05 | 4.1584e-05
abs log 1/α | 1.3135 | [5 empty] | 0.16 | 1.4454 | 0.014454 | 0.51674 | 0.51037 | 0.97486 | 0.98649 | 0.97434 | 0.00014762 | 0.026682 | 0.016284 | 0.00010812 | -1.5738 | -1.7882 | 0.00010812 | 3.0414 | 49.1446 | 1.7017 |  | 0.016284 |  |  |  | 0.98649 | 0.97317 | 0.97434 | 0.94935 | 0.96119 | 0.026682 | 0.00071194 | 0.016284 | 0.00026518 | 0.0004345 | 0.01215 | 0.012316 | 0.010398 | 0.3897 | 0.00014762 | 0.97317 | 0.00010812 | 0.00071194 | 4.7646e-05 | 4.0776e-05
[7 empty] | 0.18 | 1.5136 | 0.015136 | 0.51641 | 0.50995 | 0.97368 | 0.98586 | 0.97355 | 0.00015172 | 0.025436 | 0.015267 | 0.00010342 | -1.5945 | -1.8162 | 0.00010342 | 3.0108 | 49.3728 | 1.6477 |  | 0.015267 |  |  |  | 0.98586 | 0.97193 | 0.97355 | 0.94779 | 0.95978 | 0.025436 | 0.00064701 | 0.015267 | 0.00023308 | 0.00038834 | 0.012317 | 0.012494 | 0.010169 | 0.39979 | 0.00015172 | 0.97193 | 0.00010342 | 0.00064701 | 4.8304e-05 | 3.988e-05
[7 empty] | 0.2 | 1.5849 | 0.015849 | 0.51606 | 0.50953 | 0.97246 | 0.98521 | 0.97273 | 0.00015565 | 0.024228 | 0.014307 | 9.8422e-05 | -1.6157 | -1.8444 | 9.8422e-05 | 2.9804 | 49.5951 | 1.5951 |  | 0.014307 |  |  |  | 0.98521 | 0.97063 | 0.97273 | 0.94621 | 0.95834 | 0.024228 | 0.000587 | 0.014307 | 0.0002047 | 0.00034664 | 0.012476 | 0.012663 | 0.0099208 | 0.40947 | 0.00015565 | 0.97063 | 9.8422e-05 | 0.000587 | 4.8926e-05 | 3.8905e-05
[7 empty] | 0.22 | 1.6596 | 0.016596 | 0.5157 | 0.50909 | 0.97119 | 0.98452 | 0.9719 | 0.00015939 | 0.023057 | 0.013402 | 9.3221e-05 | -1.6372 | -1.8728 | 9.3221e-05 | 2.9504 | 49.8117 | 1.5438 |  | 0.013402 |  |  |  | 0.98452 | 0.96929 | 0.9719 | 0.94459 | 0.95686 | 0.023057 | 0.00053164 | 0.013402 | 0.00017962 | 0.00030902 | 0.012625 | 0.012823 | 0.0096551 | 0.41874 | 0.00015939 | 0.96929 | 9.3221e-05 | 0.00053164 | 4.951e-05 | 3.7863e-05
[7 empty] | 0.24 | 1.7378 | 0.017378 | 0.51533 | 0.50865 | 0.96987 | 0.98381 | 0.97105 | 0.00016291 | 0.021924 | 0.012549 | 8.7887e-05 | -1.6591 | -1.9014 | 8.7887e-05 | 2.9207 | 50.0228 | 1.4938 |  | 0.012549 |  |  |  | 0.98381 | 0.96789 | 0.97105 | 0.94294 | 0.95533 | 0.021924 | 0.00048065 | 0.012549 | 0.00015747 | 0.00027512 | 0.012764 | 0.012974 | 0.0093748 | 0.42761 | 0.00016291 | 0.96789 | 8.7887e-05 | 0.00048065 | 5.0054e-05 | 3.6764e-05
[7 empty] | 0.26 | 1.8197 | 0.018197 | 0.51495 | 0.50819 | 0.96849 | 0.98308 | 0.97019 | 0.00016619 | 0.020827 | 0.011745 | 8.2491e-05 | -1.6814 | -1.9301 | 8.2491e-05 | 2.8912 | 50.2282 | 1.4452 |  | 0.011745 |  |  |  | 0.98308 | 0.96644 | 0.97019 | 0.94126 | 0.95377 | 0.020827 | 0.00043378 | 0.011745 | 0.00013794 | 0.00024462 | 0.012891 | 0.013113 | 0.0090824 | 0.43608 | 0.00016619 | 0.96644 | 8.2491e-05 | 0.00043378 | 5.0555e-05 | 3.5617e-05
[7 empty] | 0.28 | 1.9055 | 0.019055 | 0.51454 | 0.50773 | 0.96707 | 0.98231 | 0.9693 | 0.0001692 | 0.019768 | 0.010988 | 7.7092e-05 | -1.704 | -1.9591 | 7.7092e-05 | 2.8621 | 50.4283 | 1.3978 |  | 0.010988 |  |  |  | 0.98231 | 0.96494 | 0.9693 | 0.93955 | 0.95216 | 0.019768 | 0.00039078 | 0.010988 | 0.00012074 | 0.00021721 | 0.013008 | 0.013242 | 0.0087802 | 0.44416 | 0.0001692 | 0.96494 | 7.7092e-05 | 0.00039078 | 5.1011e-05 | 3.4432e-05
[7 empty] | 0.3 | 1.9953 | 0.019953 | 0.51413 | 0.50726 | 0.96559 | 0.98152 | 0.96841 | 0.00017193 | 0.018746 | 0.010275 | 7.1747e-05 | -1.7271 | -1.9882 | 7.1747e-05 | 2.8332 | 50.6229 | 1.3518 |  | 0.010275 |  |  |  | 0.98152 | 0.96338 | 0.96841 | 0.93781 | 0.95051 | 0.018746 | 0.00035141 | 0.010275 | 0.00010558 | 0.00019262 | 0.013112 | 0.013359 | 0.0084704 | 0.45185 | 0.00017193 | 0.96338 | 7.1747e-05 | 0.00035141 | 5.142e-05 | 3.3217e-05
[7 empty] | 0.32 | 2.0893 | 0.020893 | 0.5137 | 0.50678 | 0.96406 | 0.98069 | 0.96749 | 0.00017434 | 0.01776 | 0.0096052 | 6.6502e-05 | -1.7506 | -2.0175 | 6.6502e-05 | 2.8047 | 50.8123 | 1.3069 |  | 0.0096052 |  |  |  | 0.98069 | 0.96176 | 0.96749 | 0.93604 | 0.94881 | 0.01776 | 0.00031542 | 0.0096052 | 9.2259e-05 | 0.00017059 | 0.013204 | 0.013464 | 0.0081549 | 0.45917 | 0.00017434 | 0.96176 | 6.6502e-05 | 0.00031542 | 5.178e-05 | 3.198e-05
[7 empty] | 0.34 | 2.1878 | 0.021878 | 0.51325 | 0.50629 | 0.96247 | 0.97984 | 0.96656 | 0.00017643 | 0.016811 | 0.0089749 | 6.1397e-05 | -1.7744 | -2.047 | 6.1397e-05 | 2.7764 | 50.9965 | 1.2633 |  | 0.0089749 |  |  |  | 0.97984 | 0.96009 | 0.96656 | 0.93424 | 0.94707 | 0.016811 | 0.0002826 | 0.0089749 | 8.055e-05 | 0.00015087 | 0.013283 | 0.013556 | 0.0078357 | 0.46611 | 0.00017643 | 0.96009 | 6.1397e-05 | 0.0002826 | 5.2088e-05 | 3.0728e-05
[7 empty] | 0.36 | 2.2909 | 0.022909 | 0.51279 | 0.5058 | 0.96082 | 0.97896 | 0.96561 | 0.00017816 | 0.015897 | 0.0083827 | 5.6466e-05 | -1.7987 | -2.0766 | 5.6466e-05 | 2.7484 | 51.1756 | 1.2209 |  | 0.0083827 |  |  |  | 0.97896 | 0.95836 | 0.96561 | 0.9324 | 0.94529 | 0.015897 | 0.00025272 | 0.0083827 | 7.0269e-05 | 0.00013326 | 0.013348 | 0.013634 | 0.0075144 | 0.47269 | 0.00017816 | 0.95836 | 5.6466e-05 | 0.00025272 | 5.2343e-05 | 2.9468e-05
[7 empty] | 0.38 | 2.3988 | 0.023988 | 0.51231 | 0.50529 | 0.95912 | 0.97804 | 0.96464 | 0.00017952 | 0.015019 | 0.0078263 | 5.1736e-05 | -1.8234 | -2.1064 | 5.1736e-05 | 2.7207 | 51.3497 | 1.1797 |  | 0.0078263 |  |  |  | 0.97804 | 0.95657 | 0.96464 | 0.93054 | 0.94346 | 0.015019 | 0.00022557 | 0.0078263 | 6.1251e-05 | 0.00011754 | 0.013398 | 0.013699 | 0.0071928 | 0.47891 | 0.00017952 | 0.95657 | 5.1736e-05 | 0.00022557 | 5.2543e-05 | 2.8207e-05
[7 empty] | 0.4 | 2.5119 | 0.025119 | 0.51181 | 0.50477 | 0.95735 | 0.97709 | 0.96366 | 0.00018049 | 0.014176 | 0.0073039 | 4.7227e-05 | -1.8484 | -2.1364 | 4.7227e-05 | 2.6933 | 51.5189 | 1.1397 |  | 0.0073039 |  |  |  | 0.97709 | 0.95471 | 0.96366 | 0.92864 | 0.94159 | 0.014176 | 0.00020096 | 0.0073039 | 5.3347e-05 | 0.00010354 | 0.013435 | 0.01375 | 0.0068722 | 0.48477 | 0.00018049 | 0.95471 | 4.7227e-05 | 0.00020096 | 5.2685e-05 | 2.695e-05
[7 empty] | 0.42 | 2.6303 | 0.026303 | 0.5113 | 0.50425 | 0.95553 | 0.97612 | 0.96266 | 0.00018107 | 0.013368 | 0.0068137 | 4.2956e-05 | -1.8739 | -2.1666 | 4.2956e-05 | 2.6661 | 51.6833 | 1.1008 |  | 0.0068137 |  |  |  | 0.97612 | 0.9528 | 0.96266 | 0.92671 | 0.93967 | 0.013368 | 0.0001787 | 0.0068137 | 4.6427e-05 | 9.1084e-05 | 0.013456 | 0.013785 | 0.0065541 | 0.49029 | 0.00018107 | 0.9528 | 4.2956e-05 | 0.0001787 | 5.2769e-05 | 2.5702e-05
[7 empty] | 0.44 | 2.7542 | 0.027542 | 0.51077 | 0.50372 | 0.95365 | 0.9751 | 0.96164 | 0.00018122 | 0.012594 | 0.0063539 | 3.8933e-05 | -1.8999 | -2.197 | 3.8933e-05 | 2.6393 | 51.8429 | 1.063 |  | 0.0063539 |  |  |  | 0.9751 | 0.95083 | 0.96164 | 0.92476 | 0.9377 | 0.012594 | 0.0001586 | 0.0063539 | 4.0372e-05 | 8.0018e-05 | 0.013462 | 0.013806 | 0.0062396 | 0.49546 | 0.00018122 | 0.95083 | 3.8933e-05 | 0.0001586 | 5.2792e-05 | 2.4469e-05
[7 empty] | 0.46 | 2.884 | 0.02884 | 0.51022 | 0.50318 | 0.95171 | 0.97406 | 0.96061 | 0.00018096 | 0.011853 | 0.0059228 | 3.5164e-05 | -1.9262 | -2.2275 | 3.5164e-05 | 2.6126 | 51.9979 | 1.0263 |  | 0.0059228 |  |  |  | 0.97406 | 0.94879 | 0.96061 | 0.92277 | 0.93569 | 0.011853 | 0.00014049 | 0.0059228 | 3.5079e-05 | 7.0201e-05 | 0.013452 | 0.01381 | 0.0059299 | 0.5003 | 0.00018096 | 0.94879 | 3.5164e-05 | 0.00014049 | 5.2753e-05 | 2.3255e-05
[7 empty] | 0.48 | 3.02 | 0.0302 | 0.50966 | 0.50263 | 0.9497 | 0.97298 | 0.95956 | 0.00018026 | 0.011145 | 0.0055188 | 3.1651e-05 | -1.9529 | -2.2582 | 3.1651e-05 | 2.5863 | 52.1484 | 0.99066 |  | 0.0055188 |  |  |  | 0.97298 | 0.9467 | 0.95956 | 0.92075 | 0.93363 | 0.011145 | 0.0001242 | 0.0055188 | 3.0457e-05 | 6.1505e-05 | 0.013426 | 0.013799 | 0.005626 | 0.50481 | 0.00018026 | 0.9467 | 3.1651e-05 | 0.0001242 | 5.2651e-05 | 2.2063e-05
[7 empty] | 0.5 | 3.1623 | 0.031623 | 0.50908 | 0.50207 | 0.94763 | 0.97187 | 0.95849 | 0.00017912 | 0.010469 | 0.0051403 | 2.8394e-05 | -1.9801 | -2.289 | 2.8394e-05 | 2.5602 | 52.2944 | 0.95609 |  | 0.0051403 |  |  |  | 0.97187 | 0.94454 | 0.95849 | 0.9187 | 0.93153 | 0.010469 | 0.0001096 | 0.0051403 | 2.6423e-05 | 5.3814e-05 | 0.013384 | 0.013771 | 0.0053286 | 0.50899 | 0.00017912 | 0.94454 | 2.8394e-05 | 0.0001096 | 5.2485e-05 | 2.0896e-05
[7 empty] | 0.52 | 3.3113 | 0.033113 | 0.50848 | 0.5015 | 0.9455 | 0.97073 | 0.9574 | 0.00017755 | 0.0098246 | 0.004786 | 2.5387e-05 | -2.0077 | -2.32 | 2.5387e-05 | 2.5344 | 52.4361 | 0.92255 |  | 0.004786 |  |  |  | 0.97073 | 0.94231 | 0.9574 | 0.91662 | 0.92938 | 0.0098246 | 9.6523e-05 | 0.004786 | 2.2906e-05 | 4.7021e-05 | 0.013325 | 0.013726 | 0.0050386 | 0.51285 | 0.00017755 | 0.94231 | 2.5387e-05 | 9.6523e-05 | 5.2253e-05 | 1.9759e-05
[7 empty] | 0.54 | 3.4674 | 0.034674 | 0.50786 | 0.50092 | 0.94331 | 0.96955 | 0.9563 | 0.00017553 | 0.009211 | 0.0044545 | 2.2625e-05 | -2.0357 | -2.3512 | 2.2625e-05 | 2.5089 | 52.5735 | 0.89002 |  | 0.0044545 |  |  |  | 0.96955 | 0.94003 | 0.9563 | 0.91451 | 0.92718 | 0.009211 | 8.4843e-05 | 0.0044545 | 1.9842e-05 | 4.103e-05 | 0.013249 | 0.013665 | 0.0047566 | 0.5164 | 0.00017553 | 0.94003 | 2.2625e-05 | 8.4843e-05 | 5.1956e-05 | 1.8653e-05
[7 empty] | 0.56 | 3.6308 | 0.036308 | 0.50723 | 0.50033 | 0.94105 | 0.96834 | 0.95518 | 0.00017308 | 0.0086274 | 0.0041443 | 2.0099e-05 | -2.0641 | -2.3826 | 2.0099e-05 | 2.4836 | 52.7068 | 0.85848 |  | 0.0041443 |  |  |  | 0.96834 | 0.93768 | 0.95518 | 0.91237 | 0.92494 | 0.0086274 | 7.4433e-05 | 0.0041443 | 1.7175e-05 | 3.5755e-05 | 0.013156 | 0.013586 | 0.0044832 | 0.51964 | 0.00017308 | 0.93768 | 2.0099e-05 | 7.4433e-05 | 5.1591e-05 | 1.7581e-05
[7 empty] | 0.58 | 3.8019 | 0.038019 | 0.50657 | 0.49974 | 0.93873 | 0.96709 | 0.95405 | 0.00017019 | 0.008073 | 0.0038543 | 1.7798e-05 | -2.093 | -2.4141 | 1.7798e-05 | 2.4586 | 52.836 | 0.82789 |  | 0.0038543 |  |  |  | 0.96709 | 0.93527 | 0.95405 | 0.9102 | 0.92265 | 0.008073 | 6.5174e-05 | 0.0038543 | 1.4855e-05 | 3.1116e-05 | 0.013046 | 0.01349 | 0.0042188 | 0.52257 | 0.00017019 | 0.93527 | 1.7798e-05 | 6.5174e-05 | 5.116e-05 | 1.6544e-05
[7 empty] | 0.6 | 3.9811 | 0.039811 | 0.5059 | 0.49914 | 0.93635 | 0.96581 | 0.95289 | 0.00016689 | 0.007547 | 0.0035832 | 1.5711e-05 | -2.1222 | -2.4457 | 1.5711e-05 | 2.4338 | 52.9612 | 0.79826 |  | 0.0035832 |  |  |  | 0.96581 | 0.93279 | 0.95289 | 0.90801 | 0.92032 | 0.007547 | 5.6957e-05 | 0.0035832 | 1.284e-05 | 2.7043e-05 | 0.012919 | 0.013376 | 0.0039638 | 0.52521 | 0.00016689 | 0.93279 | 1.5711e-05 | 5.6957e-05 | 5.0661e-05 | 1.5544e-05
[7 empty] | 0.62 | 4.1687 | 0.041687 | 0.50521 | 0.49852 | 0.9339 | 0.9645 | 0.95172 | 0.00016318 | 0.0070485 | 0.00333 | 1.3827e-05 | -2.1519 | -2.4776 | 1.3827e-05 | 2.4092 | 53.0825 | 0.76954 |  | 0.00333 |  |  |  | 0.9645 | 0.93026 | 0.95172 | 0.90578 | 0.91794 | 0.0070485 | 4.9681e-05 | 0.00333 | 1.1089e-05 | 2.3472e-05 | 0.012774 | 0.013245 | 0.0037184 | 0.52755 | 0.00016318 | 0.93026 | 1.3827e-05 | 4.9681e-05 | 5.0095e-05 | 1.4582e-05
[7 empty] | 0.64 | 4.3652 | 0.043652 | 0.50451 | 0.4979 | 0.93139 | 0.96315 | 0.95054 | 0.00015908 | 0.0065766 | 0.0030936 | 1.2131e-05 | -2.182 | -2.5095 | 1.2131e-05 | 2.385 | 53.2001 | 0.74171 |  | 0.0030936 |  |  |  | 0.96315 | 0.92766 | 0.95054 | 0.90352 | 0.91551 | 0.0065766 | 4.3252e-05 | 0.0030936 | 9.5703e-06 | 2.0345e-05 | 0.012613 | 0.013095 | 0.003483 | 0.52961 | 0.00015908 | 0.92766 | 1.2131e-05 | 4.3252e-05 | 4.9462e-05 | 1.3659e-05
[7 empty] | 0.66 | 4.5709 | 0.045709 | 0.50378 | 0.49727 | 0.92882 | 0.96177 | 0.94933 | 0.00015461 | 0.0061305 | 0.0028729 | 1.0612e-05 | -2.2125 | -2.5417 | 1.0612e-05 | 2.3609 | 53.3139 | 0.71477 |  | 0.0028729 |  |  |  | 0.96177 | 0.925 | 0.94933 | 0.90123 | 0.91304 | 0.0061305 | 3.7583e-05 | 0.0028729 | 8.2536e-06 | 1.7612e-05 | 0.012434 | 0.012929 | 0.0032576 | 0.53138 | 0.00015461 | 0.925 | 1.0612e-05 | 3.7583e-05 | 4.8762e-05 | 1.2775e-05
[7 empty] | 0.68 | 4.7863 | 0.047863 | 0.50304 | 0.49663 | 0.92618 | 0.96035 | 0.94811 | 0.00014979 | 0.0057093 | 0.002667 | 9.2555e-06 | -2.2434 | -2.574 | 9.2555e-06 | 2.3371 | 53.4241 | 0.68868 |  | 0.002667 |  |  |  | 0.96035 | 0.92228 | 0.94811 | 0.89892 | 0.91052 | 0.0057093 | 3.2596e-05 | 0.002667 | 7.1129e-06 | 1.5227e-05 | 0.012239 | 0.012744 | 0.0030423 | 0.53287 | 0.00014979 | 0.92228 | 9.2555e-06 | 3.2596e-05 | 4.7996e-05 | 1.1931e-05
[7 empty] | 0.7 | 5.0119 | 0.050119 | 0.50228 | 0.49598 | 0.92348 | 0.9589 | 0.94688 | 0.00014465 | 0.0053121 | 0.002475 | 8.049e-06 | -2.2747 | -2.6064 | 8.049e-06 | 2.3136 | 53.5308 | 0.66342 |  | 0.002475 |  |  |  | 0.9589 | 0.91949 | 0.94688 | 0.89657 | 0.90796 | 0.0053121 | 2.8218e-05 | 0.002475 | 6.1255e-06 | 1.3147e-05 | 0.012027 | 0.012542 | 0.0028371 | 0.53408 | 0.00014465 | 0.91949 | 8.049e-06 | 2.8218e-05 | 4.7164e-05 | 1.1126e-05
[7 empty] | 0.72 | 5.2481 | 0.052481 | 0.50151 | 0.49533 | 0.92072 | 0.95742 | 0.94562 | 0.0001392 | 0.0049379 | 0.002296 | 6.9797e-06 | -2.3065 | -2.639 | 6.9797e-06 | 2.2902 | 53.6341 | 0.63898 |  | 0.002296 |  |  |  | 0.95742 | 0.91665 | 0.94562 | 0.8942 | 0.90536 | 0.0049379 | 2.4383e-05 | 0.002296 | 5.2715e-06 | 1.1337e-05 | 0.011798 | 0.012323 | 0.0026419 | 0.53503 | 0.0001392 | 0.91665 | 6.9797e-06 | 2.4383e-05 | 4.6268e-05 | 1.036e-05
[7 empty] | 0.74 | 5.4954 | 0.054954 | 0.50071 | 0.49466 | 0.9179 | 0.95591 | 0.94435 | 0.00013349 | 0.0045859 | 0.0021292 | 6.0353e-06 | -2.3386 | -2.6718 | 6.0353e-06 | 2.2672 | 53.734 | 0.61533 |  | 0.0021292 |  |  |  | 0.95591 | 0.91376 | 0.94435 | 0.8918 | 0.90271 | 0.0045859 | 2.103e-05 | 0.0021292 | 4.5333e-06 | 9.764e-06 | 0.011554 | 0.012087 | 0.0024567 | 0.53571 | 0.00013349 | 0.91376 | 6.0353e-06 | 2.103e-05 | 4.5309e-05 | 9.6341e-06
[7 empty] | 0.76 | 5.7544 | 0.057544 | 0.4999 | 0.49399 | 0.91502 | 0.95436 | 0.94307 | 0.00012754 | 0.0042551 | 0.0019738 | 5.2042e-06 | -2.3711 | -2.7047 | 5.2042e-06 | 2.2443 | 53.8306 | 0.59246 |  | 0.0019738 |  |  |  | 0.95436 | 0.9108 | 0.94307 | 0.88937 | 0.90002 | 0.0042551 | 1.8106e-05 | 0.0019738 | 3.8959e-06 | 8.3986e-06 | 0.011293 | 0.011833 | 0.0022813 | 0.53613 | 0.00012754 | 0.9108 | 5.2042e-06 | 1.8106e-05 | 4.4288e-05 | 8.9462e-06
[7 empty] | 0.78 | 6.0256 | 0.060256 | 0.49908 | 0.49331 | 0.91209 | 0.95278 | 0.94176 | 0.00012139 | 0.0039446 | 0.0018291 | 4.4752e-06 | -2.404 | -2.7378 | 4.4752e-06 | 2.2217 | 53.9241 | 0.57033 |  | 0.0018291 |  |  |  | 0.95278 | 0.90779 | 0.94176 | 0.88692 | 0.89729 | 0.0039446 | 1.556e-05 | 0.0018291 | 3.3457e-06 | 7.2152e-06 | 0.011018 | 0.011564 | 0.0021155 | 0.5363 | 0.00012139 | 0.90779 | 4.4752e-06 | 1.556e-05 | 4.3206e-05 | 8.296e-06
[7 empty] | 0.8 | 6.3096 | 0.063096 | 0.49823 | 0.49261 | 0.90909 | 0.95117 | 0.94044 | 0.00011507 | 0.0036536 | 0.0016945 | 3.838e-06 | -2.4373 | -2.771 | 3.838e-06 | 2.1993 | 54.0144 | 0.54894 |  | 0.0016945 |  |  |  | 0.95117 | 0.90473 | 0.94044 | 0.88444 | 0.89452 | 0.0036536 | 1.3349e-05 | 0.0016945 | 2.8713e-06 | 6.1909e-06 | 0.010727 | 0.011278 | 0.0019591 | 0.53621 | 0.00011507 | 0.90473 | 3.838e-06 | 1.3349e-05 | 4.2066e-05 | 7.6826e-06
[7 empty] | 0.82 | 6.6069 | 0.066069 | 0.49737 | 0.49191 | 0.90604 | 0.94953 | 0.93911 | 0.00010861 | 0.0033811 | 0.0015692 | 3.2827e-06 | -2.4709 | -2.8043 | 3.2827e-06 | 2.1771 | 54.1018 | 0.52826 |  | 0.0015692 |  |  |  | 0.94953 | 0.90161 | 0.93911 | 0.88193 | 0.89171 | 0.0033811 | 1.1432e-05 | 0.0015692 | 2.4625e-06 | 5.3057e-06 | 0.010422 | 0.010976 | 0.0018118 | 0.53587 | 0.00010861 | 0.90161 | 3.2827e-06 | 1.1432e-05 | 4.087e-05 | 7.1052e-06
[7 empty] | 0.84 | 6.9183 | 0.069183 | 0.4965 | 0.49121 | 0.90293 | 0.94786 | 0.93776 | 0.00010206 | 0.0031262 | 0.0014527 | 2.8004e-06 | -2.505 | -2.8378 | 2.8004e-06 | 2.1552 | 54.1862 | 0.50828 |  | 0.0014527 |  |  |  | 0.94786 | 0.89844 | 0.93776 | 0.87939 | 0.88886 | 0.0031262 | 9.773e-06 | 0.0014527 | 2.1105e-06 | 4.5416e-06 | 0.010103 | 0.010658 | 0.0016734 | 0.5353 | 0.00010206 | 0.89844 | 2.8004e-06 | 9.773e-06 | 3.9618e-05 | 6.5625e-06
[7 empty] | 0.86 | 7.2444 | 0.072444 | 0.49561 | 0.49049 | 0.89976 | 0.94616 | 0.93639 | 9.5458e-05 | 0.0028881 | 0.0013445 | 2.3828e-06 | -2.5394 | -2.8715 | 2.3828e-06 | 2.1334 | 54.2678 | 0.48897 |  | 0.0013445 |  |  |  | 0.94616 | 0.89522 | 0.93639 | 0.87683 | 0.88598 | 0.0028881 | 8.3411e-06 | 0.0013445 | 1.8076e-06 | 3.8829e-06 | 0.0097703 | 0.010326 | 0.0015436 | 0.53448 | 9.5458e-05 | 0.89522 | 2.3828e-06 | 8.3411e-06 | 3.8315e-05 | 6.0534e-06
[7 empty] | 0.88 | 7.5858 | 0.075858 | 0.4947 | 0.48977 | 0.89654 | 0.94443 | 0.93501 | 8.8833e-05 | 0.0026659 | 0.0012438 | 2.0223e-06 | -2.5742 | -2.9052 | 2.0223e-06 | 2.1119 | 54.3466 | 0.47032 |  | 0.0012438 |  |  |  | 0.94443 | 0.89196 | 0.93501 | 0.87424 | 0.88305 | 0.0026659 | 7.1071e-06 | 0.0012438 | 1.5471e-06 | 3.316e-06 | 0.0094251 | 0.0099797 | 0.0014221 | 0.53343 | 8.8833e-05 | 0.89196 | 2.0223e-06 | 7.1071e-06 | 3.6961e-05 | 5.5768e-06
[7 empty] | 0.9 | 7.9433 | 0.079433 | 0.49378 | 0.48903 | 0.89328 | 0.94268 | 0.93361 | 8.2227e-05 | 0.0024588 | 0.0011504 | 1.7121e-06 | -2.6093 | -2.9392 | 1.7121e-06 | 2.0906 | 54.4227 | 0.4523 |  | 0.0011504 |  |  |  | 0.94268 | 0.88864 | 0.93361 | 0.87163 | 0.88009 | 0.0024588 | 6.0459e-06 | 0.0011504 | 1.3234e-06 | 2.8286e-06 | 0.0090679 | 0.0096193 | 0.0013085 | 0.53215 | 8.2227e-05 | 0.88864 | 1.7121e-06 | 6.0459e-06 | 3.556e-05 | 5.1312e-06
[7 empty] | 0.92 | 8.3176 | 0.083176 | 0.49285 | 0.48829 | 0.88996 | 0.9409 | 0.9322 | 7.5676e-05 | 0.002266 | 0.0010636 | 1.4459e-06 | -2.6447 | -2.9732 | 1.4459e-06 | 2.0696 | 54.4962 | 0.4349 |  | 0.0010636 |  |  |  | 0.9409 | 0.88528 | 0.9322 | 0.86899 | 0.8771 | 0.002266 | 5.1349e-06 | 0.0010636 | 1.1312e-06 | 2.4101e-06 | 0.0086992 | 0.0092457 | 0.0012024 | 0.53064 | 7.5676e-05 | 0.88528 | 1.4459e-06 | 5.1349e-06 | 3.4115e-05 | 4.7155e-06
[7 empty] | 0.94 | 8.7096 | 0.087096 | 0.4919 | 0.48755 | 0.88659 | 0.93909 | 0.93077 | 6.9219e-05 | 0.0020867 | 0.00098302 | 1.2181e-06 | -2.6805 | -3.0074 | 1.2181e-06 | 2.0487 | 54.5671 | 0.41811 |  | 0.00098302 |  |  |  | 0.93909 | 0.88188 | 0.93077 | 0.86633 | 0.87407 | 0.0020867 | 4.3544e-06 | 0.00098302 | 9.6633e-07 | 2.0513e-06 | 0.0083198 | 0.0088595 | 0.0011037 | 0.52891 | 6.9219e-05 | 0.88188 | 1.2181e-06 | 4.3544e-06 | 3.2627e-05 | 4.3282e-06
[7 empty] | 0.96 | 9.1201 | 0.091201 | 0.49094 | 0.48679 | 0.88317 | 0.93725 | 0.92932 | 6.2891e-05 | 0.0019201 | 0.00090828 | 1.0238e-06 | -2.7167 | -3.0418 | 1.0238e-06 | 2.0281 | 54.6356 | 0.4019 |  | 0.00090828 |  |  |  | 0.93725 | 0.87844 | 0.92932 | 0.86364 | 0.87101 | 0.0019201 | 3.6868e-06 | 0.00090828 | 8.2497e-07 | 1.744e-06 | 0.0079304 | 0.0084613 | 0.0010118 | 0.52697 | 6.2891e-05 | 0.87844 | 1.0238e-06 | 3.6868e-06 | 3.11e-05 | 3.968e-06
[7 empty] | 0.98 | 9.5499 | 0.095499 | 0.48997 | 0.48602 | 0.87971 | 0.93539 | 0.92786 | 5.6727e-05 | 0.0017655 | 0.00083895 | 8.5848e-07 | -2.7531 | -3.0763 | 8.5848e-07 | 2.0076 | 54.7017 | 0.38626 |  | 0.00083895 |  |  |  | 0.93539 | 0.87496 | 0.92786 | 0.86093 | 0.86792 | 0.0017655 | 3.117e-06 | 0.00083895 | 7.0384e-07 | 1.4812e-06 | 0.0075317 | 0.0080519 | 0.00092654 | 0.52481 | 5.6727e-05 | 0.87496 | 8.5848e-07 | 3.117e-06 | 2.9536e-05 | 3.6335e-06
[7 empty] | 1 | 10 | 0.1 | 0.48898 | 0.48525 | 0.87621 | 0.93351 | 0.92639 | 5.0759e-05 | 0.0016221 | 0.00077467 | 7.182e-07 | -2.7899 | -3.1109 | 7.182e-07 | 1.9874 | 54.7654 | 0.37117 |  | 0.00077467 |  |  |  | 0.93351 | 0.87145 | 0.92639 | 0.85819 | 0.86479 | 0.0016221 | 2.6313e-06 | 0.00077467 | 6.0012e-07 | 1.2566e-06 | 0.0071246 | 0.007632 | 0.00084747 | 0.52244 | 5.0759e-05 | 0.87145 | 7.182e-07 | 2.6313e-06 | 2.7939e-05 | 3.3234e-06
[7 empty] | 1.02 | 10.4713 | 0.10471 | 0.48799 | 0.48447 | 0.87267 | 0.93161 | 0.9249 | 4.502e-05 | 0.0014894 | 0.0007151 | 5.9949e-07 | -2.827 | -3.1456 | 5.9949e-07 | 1.9673 | 54.8269 | 0.35661 |  | 0.0007151 |  |  |  | 0.93161 | 0.86789 | 0.9249 | 0.85544 | 0.86164 | 0.0014894 | 2.2182e-06 | 0.0007151 | 5.1136e-07 | 1.065e-06 | 0.0067097 | 0.0072022 | 0.00077427 | 0.51986 | 4.502e-05 | 0.86789 | 5.9949e-07 | 2.2182e-06 | 2.6312e-05 | 3.0363e-06
[7 empty] | 1.04 | 10.9648 | 0.10965 | 0.48698 | 0.48368 | 0.86908 | 0.92968 | 0.92339 | 3.9537e-05 | 0.0013665 | 0.0006599 | 4.9929e-07 | -2.8644 | -3.1805 | 4.9929e-07 | 1.9475 | 54.8862 | 0.34257 |  | 0.0006599 |  |  |  | 0.92968 | 0.86431 | 0.92339 | 0.85266 | 0.85846 | 0.0013665 | 1.8673e-06 | 0.0006599 | 4.3547e-07 | 9.0176e-07 | 0.0062878 | 0.0067634 | 0.00070661 | 0.51709 | 3.9537e-05 | 0.86431 | 4.9929e-07 | 1.8673e-06 | 2.4658e-05 | 2.771e-06
[7 empty] | 1.06 | 11.4815 | 0.11482 | 0.48596 | 0.48289 | 0.86545 | 0.92774 | 0.92188 | 3.4338e-05 | 0.0012529 | 0.00060878 | 4.1494e-07 | -2.9021 | -3.2155 | 4.1494e-07 | 1.9279 | 54.9434 | 0.32903 |  | 0.00060878 |  |  |  | 0.92774 | 0.86069 | 0.92188 | 0.84985 | 0.85526 | 0.0012529 | 1.5699e-06 | 0.00060878 | 3.7061e-07 | 7.6276e-07 | 0.0058599 | 0.0063163 | 0.00064416 | 0.51412 | 3.4338e-05 | 0.86069 | 4.1494e-07 | 1.5699e-06 | 2.298e-05 | 2.5261e-06
[7 empty] | 1.08 | 12.0226 | 0.12023 | 0.48493 | 0.48208 | 0.86179 | 0.92577 | 0.92034 | 2.9447e-05 | 0.0011481 | 0.00056145 | 3.441e-07 | -2.94 | -3.2507 | 3.441e-07 | 1.9085 | 54.9986 | 0.31598 |  | 0.00056145 |  |  |  | 0.92577 | 0.85705 | 0.92034 | 0.84703 | 0.85202 | 0.0011481 | 1.318e-06 | 0.00056145 | 3.1522e-07 | 6.4457e-07 | 0.0054265 | 0.0058617 | 0.0005866 | 0.51096 | 2.9447e-05 | 0.85705 | 3.441e-07 | 1.318e-06 | 2.1281e-05 | 2.3004e-06
[7 empty] | 1.1 | 12.5893 | 0.12589 | 0.48389 | 0.48127 | 0.8581 | 0.92378 | 0.9188 | 2.4887e-05 | 0.0010513 | 0.00051764 | 2.8476e-07 | -2.9783 | -3.286 | 2.8476e-07 | 1.8892 | 55.0517 | 0.30341 |  | 0.00051764 |  |  |  | 0.92378 | 0.85338 | 0.9188 | 0.84418 | 0.84877 | 0.0010513 | 1.1052e-06 | 0.00051764 | 2.6795e-07 | 5.4418e-07 | 0.0049887 | 0.0054003 | 0.00053363 | 0.5076 | 2.4887e-05 | 0.85338 | 2.8476e-07 | 1.1052e-06 | 1.9563e-05 | 2.0927e-06
[7 empty] | 1.12 | 13.1826 | 0.13183 | 0.48284 | 0.48046 | 0.85437 | 0.92178 | 0.91723 | 2.0676e-05 | 0.00096205 | 0.00047711 | 2.3517e-07 | -3.0168 | -3.3214 | 2.3517e-07 | 1.8702 | 55.1029 | 0.29129 |  | 0.00047711 |  |  |  | 0.92178 | 0.84968 | 0.91723 | 0.84132 | 0.84549 | 0.00096205 | 9.2555e-07 | 0.00047711 | 2.2764e-07 | 4.5901e-07 | 0.0045471 | 0.0049329 | 0.00048494 | 0.50407 | 2.0676e-05 | 0.84968 | 2.3517e-07 | 9.2555e-07 | 1.7832e-05 | 1.9017e-06
[7 empty] | 1.14 | 13.8038 | 0.13804 | 0.48178 | 0.47963 | 0.85061 | 0.91976 | 0.91566 | 1.6831e-05 | 0.00087987 | 0.00043963 | 1.9382e-07 | -3.0556 | -3.3569 | 1.9382e-07 | 1.8513 | 55.1522 | 0.27961 |  | 0.00043963 |  |  |  | 0.91976 | 0.84596 | 0.91566 | 0.83843 | 0.84219 | 0.00087987 | 7.7418e-07 | 0.00043963 | 1.9327e-07 | 3.8682e-07 | 0.0041025 | 0.0044604 | 0.00044025 | 0.50035 | 1.6831e-05 | 0.84596 | 1.9382e-07 | 7.7418e-07 | 1.6088e-05 | 1.7265e-06
[7 empty] | 1.16 | 14.4544 | 0.14454 | 0.48071 | 0.4788 | 0.84682 | 0.91773 | 0.91407 | 1.3365e-05 | 0.00080425 | 0.00040497 | 1.5942e-07 | -3.0946 | -3.3926 | 1.5942e-07 | 1.8327 | 55.1997 | 0.26836 |  | 0.00040497 |  |  |  | 0.91773 | 0.84222 | 0.91407 | 0.83552 | 0.83887 | 0.00080425 | 6.4681e-07 | 0.00040497 | 1.64e-07 | 3.2569e-07 | 0.0036559 | 0.0039836 | 0.00039928 | 0.49646 | 1.3365e-05 | 0.84222 | 1.5942e-07 | 6.4681e-07 | 1.4337e-05 | 1.5658e-06
[7 empty] | 1.18 | 15.1356 | 0.15136 | 0.47964 | 0.47796 | 0.843 | 0.91568 | 0.91247 | 1.029e-05 | 0.0007347 | 0.00037293 | 1.3088e-07 | -3.1339 | -3.4284 | 1.3088e-07 | 1.8142 | 55.2455 | 0.25753 |  | 0.00037293 |  |  |  | 0.91568 | 0.83846 | 0.91247 | 0.8326 | 0.83552 | 0.0007347 | 5.3978e-07 | 0.00037293 | 1.3908e-07 | 2.7399e-07 | 0.0032078 | 0.0035032 | 0.00036177 | 0.4924 | 1.029e-05 | 0.83846 | 1.3088e-07 | 5.3978e-07 | 1.258e-05 | 1.4187e-06
[7 empty] | 1.2 | 15.8489 | 0.15849 | 0.47856 | 0.47711 | 0.83916 | 0.91361 | 0.91085 | 7.6128e-06 | 0.0006708 | 0.00034333 | 1.0723e-07 | -3.1734 | -3.4643 | 1.0723e-07 | 1.7959 | 55.2896 | 0.2471 |  | 0.00034333 |  |  |  | 0.91361 | 0.83469 | 0.91085 | 0.82965 | 0.83217 | 0.0006708 | 4.4997e-07 | 0.00034333 | 1.1788e-07 | 2.3031e-07 | 0.0027591 | 0.00302 | 0.00032747 | 0.48817 | 7.6128e-06 | 0.83469 | 1.0723e-07 | 4.4997e-07 | 1.082e-05 | 1.2842e-06
[7 empty] | 1.22 | 16.5959 | 0.16596 | 0.47747 | 0.47626 | 0.83529 | 0.91153 | 0.90922 | 5.339e-06 | 0.00061213 | 0.00031599 | 8.7699e-08 | -3.2132 | -3.5003 | 8.7699e-08 | 1.7778 | 55.332 | 0.23706 |  | 0.00031599 |  |  |  | 0.91153 | 0.8309 | 0.90922 | 0.82669 | 0.82879 | 0.00061213 | 3.7471e-07 | 0.00031599 | 9.9853e-08 | 1.9343e-07 | 0.0023106 | 0.0025349 | 0.00029614 | 0.48378 | 5.339e-06 | 0.8309 | 8.7699e-08 | 3.7471e-07 | 9.0613e-06 | 1.1613e-06
[7 empty] | 1.24 | 17.378 | 0.17378 | 0.47638 | 0.4754 | 0.8314 | 0.90945 | 0.90758 | 3.4709e-06 | 0.00055831 | 0.00029075 | 7.1589e-08 | -3.2531 | -3.5365 | 7.1589e-08 | 1.7599 | 55.3728 | 0.22739 |  | 0.00029075 |  |  |  | 0.90945 | 0.82709 | 0.90758 | 0.82371 | 0.8254 | 0.00055831 | 3.1171e-07 | 0.00029075 | 8.4536e-08 | 1.6233e-07 | 0.001863 | 0.0020485 | 0.00026756 | 0.47923 | 3.4709e-06 | 0.82709 | 7.1589e-08 | 3.1171e-07 | 7.306e-06 | 1.0493e-06
[7 empty] | 1.26 | 18.197 | 0.18197 | 0.47528 | 0.47453 | 0.82749 | 0.90735 | 0.90593 | 2.008e-06 | 0.00050897 | 0.00026745 | 5.8333e-08 | -3.2933 | -3.5728 | 5.8333e-08 | 1.7421 | 55.4121 | 0.21809 |  | 0.00026745 |  |  |  | 0.90735 | 0.82328 | 0.90593 | 0.82071 | 0.82199 | 0.00050897 | 2.5905e-07 | 0.00026745 | 7.1529e-08 | 1.3612e-07 | 0.0014171 | 0.0015618 | 0.00024152 | 0.47453 | 2.008e-06 | 0.82328 | 5.8333e-08 | 2.5905e-07 | 5.5571e-06 | 9.4714e-07
[7 empty] | 1.28 | 19.0546 | 0.19055 | 0.47417 | 0.47366 | 0.82356 | 0.90524 | 0.90426 | 9.4751e-07 | 0.00046377 | 0.00024595 | 4.7446e-08 | -3.3337 | -3.6092 | 4.7446e-08 | 1.7246 | 55.4499 | 0.20914 |  | 0.00024595 |  |  |  | 0.90524 | 0.81945 | 0.90426 | 0.81769 | 0.81857 | 0.00046377 | 2.1508e-07 | 0.00024595 | 6.0489e-08 | 1.1406e-07 | 0.0009734 | 0.0010753 | 0.00021782 | 0.46968 | 9.4751e-07 | 0.81945 | 4.7446e-08 | 2.1508e-07 | 3.8173e-06 | 8.542e-07
[7 empty] | 1.3 | 19.9526 | 0.19953 | 0.47306 | 0.47278 | 0.81962 | 0.90312 | 0.90258 | 2.8383e-07 | 0.00042238 | 0.00022611 | 3.8523e-08 | -3.3743 | -3.6457 | 3.8523e-08 | 1.7072 | 55.4863 | 0.20053 |  | 0.00022611 |  |  |  | 0.90312 | 0.81562 | 0.90258 | 0.81466 | 0.81514 | 0.00042238 | 1.7841e-07 | 0.00022611 | 5.1126e-08 | 9.5505e-08 | 0.00053276 | 0.00058991 | 0.00019627 | 0.46468 | 2.8383e-07 | 0.81562 | 3.8523e-08 | 1.7841e-07 | 2.0893e-06 | 7.697e-07
[7 empty] | 1.32 | 20.893 | 0.20893 | 0.47195 | 0.4719 | 0.81566 | 0.90099 | 0.90089 | 9.1759e-09 | 0.00038452 | 0.00020782 | 3.1224e-08 | -3.4151 | -3.6823 | 3.1224e-08 | 1.69 | 55.5213 | 0.19225 |  | 0.00020782 |  |  |  | 0.90099 | 0.81178 | 0.90089 | 0.81161 | 0.81169 | 0.00038452 | 1.4786e-07 | 0.00020782 | 4.3188e-08 | 7.991e-08 | 9.5791e-05 | 0.00010632 | 0.0001767 | 0.45954 | 9.1759e-09 | 0.81178 | 3.1224e-08 | 1.4786e-07 | 3.7565e-07 | 6.9295e-07
[7 empty] | 1.34 | 21.8776 | 0.21878 | 0.47083 | 0.471 | 0.81168 | 0.89885 | 0.89919 | 1.1348e-07 | 0.0003499 | 0.00019095 | 2.5265e-08 | -3.4561 | -3.7191 | 2.5265e-08 | 1.6729 | 55.5549 | 0.18428 |  | 0.00019095 |  |  |  | 0.89885 | 0.80794 | 0.89919 | 0.80854 | 0.80824 | 0.0003499 | 1.2243e-07 | 0.00019095 | 3.6463e-08 | 6.6815e-08 | -0.00033687 | -0.00037477 | 0.00015895 | 0.45427 | 1.1348e-07 | 0.80794 | 2.5265e-08 | 1.2243e-07 | -1.321e-06 | 6.2333e-07
[7 empty] | 1.36 | 22.9087 | 0.22909 | 0.46971 | 0.47011 | 0.80769 | 0.89671 | 0.89747 | 5.846e-07 | 0.00031827 | 0.00017541 | 2.0409e-08 | -3.4972 | -3.7559 | 2.0409e-08 | 1.6561 | 55.5873 | 0.17662 |  | 0.00017541 |  |  |  | 0.89671 | 0.80409 | 0.89747 | 0.80546 | 0.80477 | 0.00031827 | 1.013e-07 | 0.00017541 | 3.0769e-08 | 5.5828e-08 | -0.00076459 | -0.00085267 | 0.00014286 | 0.44886 | 5.846e-07 | 0.80409 | 2.0409e-08 | 1.013e-07 | -2.9984e-06 | 5.6023e-07
[7 empty] | 1.38 | 23.9883 | 0.23988 | 0.46858 | 0.4692 | 0.80369 | 0.89456 | 0.89575 | 1.4085e-06 | 0.00028938 | 0.00016109 | 1.6459e-08 | -3.5385 | -3.7929 | 1.6459e-08 | 1.6394 | 55.6184 | 0.16926 |  | 0.00016109 |  |  |  | 0.89456 | 0.80024 | 0.89575 | 0.80237 | 0.8013 | 0.00028938 | 8.3742e-08 | 0.00016109 | 2.595e-08 | 4.6617e-08 | -0.0011868 | -0.0013267 | 0.00012829 | 0.44333 | 1.4085e-06 | 0.80024 | 1.6459e-08 | 8.3742e-08 | -4.6541e-06 | 5.031e-07
[7 empty] | 1.4 | 25.1189 | 0.25119 | 0.46745 | 0.46829 | 0.79968 | 0.89241 | 0.89401 | 2.5694e-06 | 0.00026302 | 0.0001479 | 1.3251e-08 | -3.58 | -3.83 | 1.3251e-08 | 1.6229 | 55.6483 | 0.16218 |  | 0.0001479 |  |  |  | 0.89241 | 0.79639 | 0.89401 | 0.79926 | 0.79782 | 0.00026302 | 6.9177e-08 | 0.0001479 | 2.1875e-08 | 3.89e-08 | -0.0016029 | -0.0017962 | 0.00011511 | 0.43767 | 2.5694e-06 | 0.79639 | 1.3251e-08 | 6.9177e-08 | -6.286e-06 | 4.5143e-07
[7 empty] | 1.42 | 26.3027 | 0.26303 | 0.46632 | 0.46738 | 0.79567 | 0.89025 | 0.89226 | 4.0499e-06 | 0.00023896 | 0.00013576 | 1.0652e-08 | -3.6217 | -3.8672 | 1.0652e-08 | 1.6065 | 55.677 | 0.15538 |  | 0.00013576 |  |  |  | 0.89025 | 0.79255 | 0.89226 | 0.79613 | 0.79434 | 0.00023896 | 5.7104e-08 | 0.00013576 | 1.843e-08 | 3.2441e-08 | -0.0020124 | -0.0022605 | 0.00010321 | 0.4319 | 4.0499e-06 | 0.79255 | 1.0652e-08 | 5.7104e-08 | -7.8919e-06 | 4.0474e-07
[7 empty] | 1.44 | 27.5423 | 0.27542 | 0.46519 | 0.46646 | 0.79164 | 0.88809 | 0.8905 | 5.8312e-06 | 0.00021704 | 0.00012458 | 8.5487e-09 | -3.6635 | -3.9046 | 8.5487e-09 | 1.5903 | 55.7046 | 0.14885 |  | 0.00012458 |  |  |  | 0.88809 | 0.7887 | 0.8905 | 0.793 | 0.79085 | 0.00021704 | 4.7104e-08 | 0.00012458 | 1.5519e-08 | 2.7037e-08 | -0.0024148 | -0.0027191 | 9.2459e-05 | 0.42601 | 5.8312e-06 | 0.7887 | 8.5487e-09 | 4.7104e-08 | -9.4698e-06 | 3.6258e-07
[7 empty] | 1.46 | 28.8403 | 0.2884 | 0.46406 | 0.46553 | 0.78761 | 0.88593 | 0.88874 | 7.8934e-06 | 0.00019705 | 0.00011429 | 6.8499e-09 | -3.7054 | -3.942 | 6.8499e-09 | 1.5743 | 55.7311 | 0.14257 |  | 0.00011429 |  |  |  | 0.88593 | 0.78486 | 0.88874 | 0.78985 | 0.78735 | 0.00019705 | 3.883e-08 | 0.00011429 | 1.3062e-08 | 2.2521e-08 | -0.0028095 | -0.0031713 | 8.2764e-05 | 0.42001 | 7.8934e-06 | 0.78486 | 6.8499e-09 | 3.883e-08 | -1.1018e-05 | 3.2457e-07
[7 empty] | 1.48 | 30.1995 | 0.302 | 0.46292 | 0.4646 | 0.78358 | 0.88376 | 0.88696 | 1.0215e-05 | 0.00017885 | 0.00010482 | 5.4801e-09 | -3.7475 | -3.9795 | 5.4801e-09 | 1.5584 | 55.7566 | 0.13654 |  | 0.00010482 |  |  |  | 0.88376 | 0.78103 | 0.88696 | 0.78669 | 0.78386 | 0.00017885 | 3.1988e-08 | 0.00010482 | 1.0988e-08 | 1.8748e-08 | -0.0031962 | -0.0036166 | 7.4028e-05 | 0.41391 | 1.0215e-05 | 0.78103 | 5.4801e-09 | 3.1988e-08 | -1.2534e-05 | 2.9031e-07
[7 empty] | 1.5 | 31.6228 | 0.31623 | 0.46179 | 0.46366 | 0.77954 | 0.88159 | 0.88517 | 1.2776e-05 | 0.00016228 | 9.6118e-05 | 4.3775e-09 | -3.7897 | -4.0172 | 4.3775e-09 | 1.5427 | 55.7811 | 0.13074 |  | 9.6118e-05 |  |  |  | 0.88159 | 0.7772 | 0.88517 | 0.78352 | 0.78035 | 0.00016228 | 2.6335e-08 | 9.6118e-05 | 9.2386e-09 | 1.5598e-08 | -0.0035743 | -0.0040544 | 6.6162e-05 | 0.4077 | 1.2776e-05 | 0.7772 | 4.3775e-09 | 2.6335e-08 | -1.4017e-05 | 2.5946e-07
[7 empty] | 1.52 | 33.1131 | 0.33113 | 0.46065 | 0.46272 | 0.7755 | 0.87942 | 0.88337 | 1.5551e-05 | 0.0001472 | 8.8114e-05 | 3.4913e-09 | -3.8321 | -4.055 | 3.4913e-09 | 1.5272 | 55.8046 | 0.12518 |  | 8.8114e-05 |  |  |  | 0.87942 | 0.77338 | 0.88337 | 0.78034 | 0.77685 | 0.0001472 | 2.1668e-08 | 8.8114e-05 | 7.764e-09 | 1.297e-08 | -0.0039435 | -0.0044842 | 5.9087e-05 | 0.40141 | 1.5551e-05 | 0.77338 | 3.4913e-09 | 2.1668e-08 | -1.5465e-05 | 2.3171e-07
[7 empty] | 1.54 | 34.6737 | 0.34674 | 0.45951 | 0.46177 | 0.77147 | 0.87725 | 0.88156 | 1.8519e-05 | 0.00013348 | 8.0756e-05 | 2.7803e-09 | -3.8746 | -4.0928 | 2.7803e-09 | 1.5118 | 55.8272 | 0.11984 |  | 8.0756e-05 |  |  |  | 0.87725 | 0.76957 | 0.88156 | 0.77714 | 0.77335 | 0.00013348 | 1.7818e-08 | 8.0756e-05 | 6.5216e-09 | 1.078e-08 | -0.0043034 | -0.0049055 | 5.2728e-05 | 0.39501 | 1.8519e-05 | 0.76957 | 2.7803e-09 | 1.7818e-08 | -1.6876e-05 | 2.0678e-07
[7 empty] | 1.56 | 36.3078 | 0.36308 | 0.45838 | 0.46082 | 0.76743 | 0.87508 | 0.87974 | 2.1656e-05 | 0.00012101 | 7.3995e-05 | 2.2107e-09 | -3.9172 | -4.1308 | 2.2107e-09 | 1.4965 | 55.8488 | 0.11472 |  | 7.3995e-05 |  |  |  | 0.87508 | 0.76577 | 0.87974 | 0.77394 | 0.76985 | 0.00012101 | 1.4644e-08 | 7.3995e-05 | 5.4753e-09 | 8.9544e-09 | -0.0046536 | -0.0053178 | 4.7018e-05 | 0.38854 | 2.1656e-05 | 0.76577 | 2.2107e-09 | 1.4644e-08 | -1.8249e-05 | 1.8438e-07
[7 empty] | 1.58 | 38.0189 | 0.38019 | 0.45724 | 0.45986 | 0.76339 | 0.87292 | 0.87791 | 2.4938e-05 | 0.00010968 | 6.7784e-05 | 1.7551e-09 | -3.9599 | -4.1689 | 1.7551e-09 | 1.4814 | 55.8696 | 0.1098 |  | 6.7784e-05 |  |  |  | 0.87292 | 0.76198 | 0.87791 | 0.77073 | 0.76634 | 0.00010968 | 1.2029e-08 | 6.7784e-05 | 4.5946e-09 | 7.4344e-09 | -0.0049938 | -0.0057208 | 4.1894e-05 | 0.38198 | 2.4938e-05 | 0.76198 | 1.7551e-09 | 1.2029e-08 | -1.9583e-05 | 1.6429e-07
[7 empty] | 1.6 | 39.8107 | 0.39811 | 0.45611 | 0.4589 | 0.75936 | 0.87075 | 0.87607 | 2.8342e-05 | 9.938e-05 | 6.2079e-05 | 1.3914e-09 | -4.0027 | -4.2071 | 1.3914e-09 | 1.4665 | 55.8895 | 0.10507 |  | 6.2079e-05 |  |  |  | 0.87075 | 0.7582 | 0.87607 | 0.7675 | 0.76284 | 9.938e-05 | 9.8763e-09 | 6.2079e-05 | 3.8538e-09 | 6.1694e-09 | -0.0053237 | -0.0061139 | 3.7301e-05 | 0.37534 | 2.8342e-05 | 0.7582 | 1.3914e-09 | 9.8763e-09 | -2.0877e-05 | 1.4628e-07
[7 empty] | 1.62 | 41.6869 | 0.41687 | 0.45497 | 0.45793 | 0.75533 | 0.86858 | 0.87423 | 3.1843e-05 | 9.0027e-05 | 5.684e-05 | 1.1013e-09 | -4.0456 | -4.2453 | 1.1013e-09 | 1.4517 | 55.9087 | 0.10054 |  | 5.684e-05 |  |  |  | 0.86858 | 0.75444 | 0.87423 | 0.76427 | 0.75934 | 9.0027e-05 | 8.1048e-09 | 5.684e-05 | 3.2308e-09 | 5.1172e-09 | -0.005643 | -0.0064968 | 3.3186e-05 | 0.36863 | 3.1843e-05 | 0.75444 | 1.1013e-09 | 8.1048e-09 | -2.2129e-05 | 1.3014e-07
[7 empty] | 1.64 | 43.6516 | 0.43652 | 0.45384 | 0.45696 | 0.7513 | 0.86642 | 0.87237 | 3.542e-05 | 8.1535e-05 | 5.2032e-05 | 8.7044e-10 | -4.0887 | -4.2837 | 8.7044e-10 | 1.4371 | 55.927 | 0.096196 |  | 5.2032e-05 |  |  |  | 0.86642 | 0.75069 | 0.87237 | 0.76104 | 0.75584 | 8.1535e-05 | 6.648e-09 | 5.2032e-05 | 2.7073e-09 | 4.2424e-09 | -0.0059515 | -0.006869 | 2.9503e-05 | 0.36185 | 3.542e-05 | 0.75069 | 8.7044e-10 | 6.648e-09 | -2.3339e-05 | 1.157e-07
[7 empty] | 1.66 | 45.7088 | 0.45709 | 0.45271 | 0.45598 | 0.74728 | 0.86426 | 0.87051 | 3.9048e-05 | 7.3829e-05 | 4.7619e-05 | 6.8692e-10 | -4.1318 | -4.3222 | 6.8692e-10 | 1.4226 | 55.9447 | 0.092027 |  | 4.7619e-05 |  |  |  | 0.86426 | 0.74695 | 0.87051 | 0.75779 | 0.75235 | 7.3829e-05 | 5.4506e-09 | 4.7619e-05 | 2.2676e-09 | 3.5157e-09 | -0.0062488 | -0.0072303 | 2.6209e-05 | 0.355 | 3.9048e-05 | 0.74695 | 6.8692e-10 | 5.4506e-09 | -2.4505e-05 | 1.0278e-07
[7 empty] | 1.68 | 47.863 | 0.47863 | 0.45158 | 0.455 | 0.74326 | 0.86211 | 0.86864 | 4.2705e-05 | 6.6836e-05 | 4.3571e-05 | 5.4128e-10 | -4.175 | -4.3608 | 5.4128e-10 | 1.4083 | 55.9615 | 0.088028 |  | 4.3571e-05 |  |  |  | 0.86211 | 0.74323 | 0.86864 | 0.75454 | 0.74886 | 6.6836e-05 | 4.4671e-09 | 4.3571e-05 | 1.8984e-09 | 2.9121e-09 | -0.0065349 | -0.0075802 | 2.3265e-05 | 0.3481 | 4.2705e-05 | 0.74323 | 5.4128e-10 | 4.4671e-09 | -2.5627e-05 | 9.1237e-08
[7 empty] | 1.7 | 50.1187 | 0.50119 | 0.45045 | 0.45402 | 0.73926 | 0.85995 | 0.86676 | 4.637e-05 | 6.0494e-05 | 3.9857e-05 | 4.2587e-10 | -4.2183 | -4.3995 | 4.2587e-10 | 1.3941 | 55.9777 | 0.084193 |  | 3.9857e-05 |  |  |  | 0.85995 | 0.73952 | 0.86676 | 0.75128 | 0.74538 | 6.0494e-05 | 3.6595e-09 | 3.9857e-05 | 1.5886e-09 | 2.4111e-09 | -0.0068095 | -0.0079185 | 2.0637e-05 | 0.34113 | 4.637e-05 | 0.73952 | 4.2587e-10 | 3.6595e-09 | -2.6704e-05 | 8.0927e-08
[7 empty] | 1.72 | 52.4807 | 0.52481 | 0.44933 | 0.45303 | 0.73526 | 0.85781 | 0.86488 | 5.0021e-05 | 5.4743e-05 | 3.6452e-05 | 3.3455e-10 | -4.2617 | -4.4383 | 3.3455e-10 | 1.38 | 55.9933 | 0.080517 |  | 3.6452e-05 |  |  |  | 0.85781 | 0.73583 | 0.86488 | 0.74801 | 0.7419 | 5.4743e-05 | 2.9968e-09 | 3.6452e-05 | 1.3288e-09 | 1.9955e-09 | -0.0070725 | -0.0082449 | 1.8291e-05 | 0.33412 | 5.0021e-05 | 0.73583 | 3.3455e-10 | 2.9968e-09 | -2.7735e-05 | 7.1728e-08
[7 empty] | 1.74 | 54.9541 | 0.54954 | 0.4482 | 0.45204 | 0.73126 | 0.85566 | 0.86298 | 5.3636e-05 | 4.953e-05 | 3.333e-05 | 2.6241e-10 | -4.3051 | -4.4772 | 2.6241e-10 | 1.3661 | 56.0082 | 0.076992 |  | 3.333e-05 |  |  |  | 0.85566 | 0.73216 | 0.86298 | 0.74474 | 0.73842 | 4.953e-05 | 2.4532e-09 | 3.333e-05 | 1.1109e-09 | 1.6508e-09 | -0.0073237 | -0.0085591 | 1.6199e-05 | 0.32706 | 5.3636e-05 | 0.73216 | 2.6241e-10 | 2.4532e-09 | -2.872e-05 | 6.3526e-08
[7 empty] | 1.76 | 57.544 | 0.57544 | 0.44708 | 0.45104 | 0.72728 | 0.85352 | 0.86109 | 5.7198e-05 | 4.4805e-05 | 3.0469e-05 | 2.0551e-10 | -4.3487 | -4.5161 | 2.0551e-10 | 1.3523 | 56.0224 | 0.073613 |  | 3.0469e-05 |  |  |  | 0.85352 | 0.7285 | 0.86109 | 0.74147 | 0.73496 | 4.4805e-05 | 2.0075e-09 | 3.0469e-05 | 9.2837e-10 | 1.3652e-09 | -0.0075629 | -0.0088609 | 1.4336e-05 | 0.31996 | 5.7198e-05 | 0.7285 | 2.0551e-10 | 2.0075e-09 | -2.9659e-05 | 5.6219e-08
[7 empty] | 1.78 | 60.256 | 0.60256 | 0.44597 | 0.45005 | 0.72331 | 0.85139 | 0.85918 | 6.0687e-05 | 4.0524e-05 | 2.7848e-05 | 1.607e-10 | -4.3923 | -4.5552 | 1.607e-10 | 1.3387 | 56.0361 | 0.070375 |  | 2.7848e-05 |  |  |  | 0.85139 | 0.72486 | 0.85918 | 0.73819 | 0.73149 | 4.0524e-05 | 1.6422e-09 | 2.7848e-05 | 7.7548e-10 | 1.1285e-09 | -0.0077902 | -0.00915 | 1.2677e-05 | 0.31282 | 6.0687e-05 | 0.72486 | 1.607e-10 | 1.6422e-09 | -3.055e-05 | 4.9712e-08
[7 empty] | 1.8 | 63.0957 | 0.63096 | 0.44485 | 0.44904 | 0.71935 | 0.84926 | 0.85727 | 6.4085e-05 | 3.6647e-05 | 2.5446e-05 | 1.2546e-10 | -4.436 | -4.5944 | 1.2546e-10 | 1.3252 | 56.0492 | 0.067272 |  | 2.5446e-05 |  |  |  | 0.84926 | 0.72124 | 0.85727 | 0.7349 | 0.72804 | 3.6647e-05 | 1.343e-09 | 2.5446e-05 | 6.4749e-10 | 9.325e-10 | -0.0080053 | -0.0094262 | 1.1201e-05 | 0.30564 | 6.4085e-05 | 0.72124 | 1.2546e-10 | 1.343e-09 | -3.1393e-05 | 4.3924e-08
[7 empty] | 1.82 | 66.0693 | 0.66069 | 0.44374 | 0.44804 | 0.71539 | 0.84714 | 0.85535 | 6.7375e-05 | 3.3135e-05 | 2.3246e-05 | 9.7786e-11 | -4.4797 | -4.6336 | 9.7786e-11 | 1.3118 | 56.0618 | 0.064299 |  | 2.3246e-05 |  |  |  | 0.84714 | 0.71764 | 0.85535 | 0.73162 | 0.7246 | 3.3135e-05 | 1.0979e-09 | 2.3246e-05 | 5.4039e-10 | 7.7027e-10 | -0.0082082 | -0.0096893 | 9.8887e-06 | 0.29844 | 6.7375e-05 | 0.71764 | 9.7786e-11 | 1.0979e-09 | -3.2189e-05 | 3.8779e-08
[7 empty] | 1.84 | 69.1831 | 0.69183 | 0.44263 | 0.44703 | 0.71145 | 0.84502 | 0.85342 | 7.0541e-05 | 2.9956e-05 | 2.1232e-05 | 7.6094e-11 | -4.5235 | -4.673 | 7.6094e-11 | 1.2986 | 56.0738 | 0.061451 |  | 2.1232e-05 |  |  |  | 0.84502 | 0.71406 | 0.85342 | 0.72833 | 0.72116 | 2.9956e-05 | 8.9733e-10 | 2.1232e-05 | 4.5081e-10 | 6.3603e-10 | -0.0083989 | -0.0099393 | 8.7232e-06 | 0.29121 | 7.0541e-05 | 0.71406 | 7.6094e-11 | 8.9733e-10 | -3.2937e-05 | 3.4209e-08
[7 empty] | 1.86 | 72.4436 | 0.72444 | 0.44153 | 0.44602 | 0.70753 | 0.84291 | 0.85149 | 7.357e-05 | 2.7077e-05 | 1.9389e-05 | 5.9116e-11 | -4.5674 | -4.7125 | 5.9116e-11 | 1.2855 | 56.0853 | 0.058722 |  | 1.9389e-05 |  |  |  | 0.84291 | 0.7105 | 0.85149 | 0.72503 | 0.71773 | 2.7077e-05 | 7.3319e-10 | 1.9389e-05 | 3.7592e-10 | 5.25e-10 | -0.0085773 | -0.010176 | 7.6887e-06 | 0.28395 | 7.357e-05 | 0.7105 | 5.9116e-11 | 7.3319e-10 | -3.3636e-05 | 3.0152e-08
[7 empty] | 1.88 | 75.8578 | 0.75858 | 0.44042 | 0.445 | 0.70361 | 0.84081 | 0.84955 | 7.6447e-05 | 2.4473e-05 | 1.7702e-05 | 4.5848e-11 | -4.6113 | -4.752 | 4.5848e-11 | 1.2726 | 56.0964 | 0.056109 |  | 1.7702e-05 |  |  |  | 0.84081 | 0.70696 | 0.84955 | 0.72174 | 0.71431 | 2.4473e-05 | 5.9891e-10 | 1.7702e-05 | 3.1334e-10 | 4.332e-10 | -0.0087434 | -0.010399 | 6.7711e-06 | 0.27668 | 7.6447e-05 | 0.70696 | 4.5848e-11 | 5.9891e-10 | -3.4288e-05 | 2.6553e-08
[7 empty] | 1.9 | 79.4328 | 0.79433 | 0.43933 | 0.44399 | 0.69971 | 0.83871 | 0.84761 | 7.9161e-05 | 2.2116e-05 | 1.6158e-05 | 3.5496e-11 | -4.6553 | -4.7916 | 3.5496e-11 | 1.2597 | 56.107 | 0.053607 |  | 1.6158e-05 |  |  |  | 0.83871 | 0.70344 | 0.84761 | 0.71844 | 0.7109 | 2.2116e-05 | 4.891e-10 | 1.6158e-05 | 2.6107e-10 | 3.5734e-10 | -0.0088972 | -0.010608 | 5.9579e-06 | 0.2694 | 7.9161e-05 | 0.70344 | 3.5496e-11 | 4.891e-10 | -3.4891e-05 | 2.3364e-08
[7 empty] | 1.92 | 83.1764 | 0.83176 | 0.43823 | 0.44297 | 0.69582 | 0.83662 | 0.84566 | 8.1699e-05 | 1.9983e-05 | 1.4746e-05 | 2.7433e-11 | -4.6993 | -4.8313 | 2.7433e-11 | 1.247 | 56.1171 | 0.051211 |  | 1.4746e-05 |  |  |  | 0.83662 | 0.69994 | 0.84566 | 0.71514 | 0.7075 | 1.9983e-05 | 3.9933e-10 | 1.4746e-05 | 2.1743e-10 | 2.9466e-10 | -0.0090387 | -0.010804 | 5.2377e-06 | 0.2621 | 8.1699e-05 | 0.69994 | 2.7433e-11 | 3.9933e-10 | -3.5446e-05 | 2.054e-08
[7 empty] | 1.94 | 87.0964 | 0.87096 | 0.43714 | 0.44194 | 0.69194 | 0.83454 | 0.84371 | 8.4052e-05 | 1.8054e-05 | 1.3454e-05 | 2.1163e-11 | -4.7434 | -4.8711 | 2.1163e-11 | 1.2345 | 56.1268 | 0.048917 |  | 1.3454e-05 |  |  |  | 0.83454 | 0.69646 | 0.84371 | 0.71185 | 0.70411 | 1.8054e-05 | 3.2596e-10 | 1.3454e-05 | 1.8101e-10 | 2.429e-10 | -0.009168 | -0.010986 | 4.6003e-06 | 0.2548 | 8.4052e-05 | 0.69646 | 2.1163e-11 | 3.2596e-10 | -3.5953e-05 | 1.804e-08
[7 empty] | 1.96 | 91.2011 | 0.91201 | 0.43605 | 0.44092 | 0.68808 | 0.83247 | 0.84175 | 8.6211e-05 | 1.631e-05 | 1.2273e-05 | 1.6295e-11 | -4.7875 | -4.911 | 1.6295e-11 | 1.222 | 56.136 | 0.046721 |  | 1.2273e-05 |  |  |  | 0.83247 | 0.693 | 0.84175 | 0.70855 | 0.70073 | 1.631e-05 | 2.6601e-10 | 1.2273e-05 | 1.5063e-10 | 2.0018e-10 | -0.009285 | -0.011154 | 4.0367e-06 | 0.2475 | 8.6211e-05 | 0.693 | 1.6295e-11 | 2.6601e-10 | -3.6412e-05 | 1.583e-08
[7 empty] | 1.98 | 95.4993 | 0.95499 | 0.43497 | 0.43989 | 0.68423 | 0.8304 | 0.83979 | 8.8168e-05 | 1.4733e-05 | 1.1194e-05 | 1.2523e-11 | -4.8317 | -4.951 | 1.2523e-11 | 1.2097 | 56.1449 | 0.044619 |  | 1.1194e-05 |  |  |  | 0.8304 | 0.68957 | 0.83979 | 0.70525 | 0.69736 | 1.4733e-05 | 2.1705e-10 | 1.1194e-05 | 1.253e-10 | 1.6491e-10 | -0.0093898 | -0.011308 | 3.5388e-06 | 0.2402 | 8.8168e-05 | 0.68957 | 1.2523e-11 | 2.1705e-10 | -3.6823e-05 | 1.3878e-08
[7 empty] | 2 | 100 | 1 | 0.43389 | 0.43886 | 0.6804 | 0.82834 | 0.83783 | 8.9917e-05 | 1.3306e-05 | 1.0207e-05 | 9.6048e-12 | -4.8759 | -4.9911 | 9.6048e-12 | 1.1975 | 56.1534 | 0.042607 |  | 1.0207e-05 |  |  |  | 0.82834 | 0.68615 | 0.83783 | 0.70195 | 0.69401 | 1.3306e-05 | 1.7706e-10 | 1.0207e-05 | 1.0419e-10 | 1.3582e-10 | -0.0094825 | -0.011448 | 3.0992e-06 | 0.23291 | 8.9917e-05 | 0.68615 | 9.6048e-12 | 1.7706e-10 | -3.7186e-05 | 1.2154e-08
[7 empty] | 2.02 | 104.7129 | 1.0471 | 0.43282 | 0.43783 | 0.67659 | 0.82629 | 0.83586 | 9.1453e-05 | 1.2017e-05 | 9.3058e-06 | 7.3514e-12 | -4.9202 | -5.0312 | 7.3514e-12 | 1.1854 | 56.1616 | 0.040683 |  | 9.3058e-06 |  |  |  | 0.82629 | 0.68276 | 0.83586 | 0.69866 | 0.69066 | 1.2017e-05 | 1.4441e-10 | 9.3058e-06 | 8.6597e-11 | 1.1183e-10 | -0.0095631 | -0.011573 | 2.7114e-06 | 0.22562 | 9.1453e-05 | 0.68276 | 7.3514e-12 | 1.4441e-10 | -3.7502e-05 | 1.0633e-08
[7 empty] | 2.04 | 109.6478 | 1.0965 | 0.43175 | 0.4368 | 0.67278 | 0.82425 | 0.83388 | 9.277e-05 | 1.0852e-05 | 8.4823e-06 | 5.6147e-12 | -4.9645 | -5.0715 | 5.6147e-12 | 1.1735 | 56.1693 | 0.038841 |  | 8.4823e-06 |  |  |  | 0.82425 | 0.67939 | 0.83388 | 0.69536 | 0.68733 | 1.0852e-05 | 1.1776e-10 | 8.4823e-06 | 7.1949e-11 | 9.2048e-11 | -0.0096317 | -0.011685 | 2.3695e-06 | 0.21835 | 9.277e-05 | 0.67939 | 5.6147e-12 | 1.1776e-10 | -3.7771e-05 | 9.2923e-09
[7 empty] | 2.06 | 114.8154 | 1.1482 | 0.43069 | 0.43576 | 0.669 | 0.82222 | 0.83191 | 9.3866e-05 | 9.7987e-06 | 7.7302e-06 | 4.2787e-12 | -5.0088 | -5.1118 | 4.2787e-12 | 1.1617 | 56.1768 | 0.037079 |  | 7.7302e-06 |  |  |  | 0.82222 | 0.67604 | 0.83191 | 0.69207 | 0.68401 | 9.7987e-06 | 9.6014e-11 | 7.7302e-06 | 5.9756e-11 | 7.5746e-11 | -0.0096885 | -0.011783 | 2.0685e-06 | 0.2111 | 9.3866e-05 | 0.67604 | 4.2787e-12 | 9.6014e-11 | -3.7994e-05 | 8.1117e-09
[7 empty] | 2.08 | 120.2264 | 1.2023 | 0.42963 | 0.43472 | 0.66523 | 0.82019 | 0.82993 | 9.4739e-05 | 8.8471e-06 | 7.0434e-06 | 3.253e-12 | -5.0532 | -5.1522 | 3.253e-12 | 1.15 | 56.1839 | 0.035394 |  | 7.0434e-06 |  |  |  | 0.82019 | 0.67272 | 0.82993 | 0.68878 | 0.6807 | 8.8471e-06 | 7.827e-11 | 7.0434e-06 | 4.961e-11 | 6.2314e-11 | -0.0097334 | -0.011867 | 1.8036e-06 | 0.20386 | 9.4739e-05 | 0.67272 | 3.253e-12 | 7.827e-11 | -3.817e-05 | 7.0729e-09
[7 empty] | 2.1 | 125.8925 | 1.2589 | 0.42857 | 0.43369 | 0.66147 | 0.81818 | 0.82794 | 9.5388e-05 | 7.9872e-06 | 6.4165e-06 | 2.4672e-12 | -5.0976 | -5.1927 | 2.4672e-12 | 1.1384 | 56.1907 | 0.033782 |  | 6.4165e-06 |  |  |  | 0.81818 | 0.66941 | 0.82794 | 0.68549 | 0.6774 | 7.9872e-06 | 6.3796e-11 | 6.4165e-06 | 4.1171e-11 | 5.125e-11 | -0.0097667 | -0.011937 | 1.5707e-06 | 0.19665 | 9.5388e-05 | 0.66941 | 2.4672e-12 | 6.3796e-11 | -3.8301e-05 | 6.1597e-09
[7 empty] | 2.12 | 131.8257 | 1.3183 | 0.42752 | 0.43264 | 0.65774 | 0.81617 | 0.82596 | 9.5812e-05 | 7.2104e-06 | 5.8442e-06 | 1.8664e-12 | -5.142 | -5.2333 | 1.8664e-12 | 1.1269 | 56.1972 | 0.03224 |  | 5.8442e-06 |  |  |  | 0.81617 | 0.66613 | 0.82596 | 0.68221 | 0.67412 | 7.2104e-06 | 5.199e-11 | 5.8442e-06 | 3.4155e-11 | 4.2139e-11 | -0.0097884 | -0.011993 | 1.3662e-06 | 0.18947 | 9.5812e-05 | 0.66613 | 1.8664e-12 | 5.199e-11 | -3.8386e-05 | 5.3575e-09
[7 empty] | 2.14 | 138.0384 | 1.3804 | 0.42647 | 0.4316 | 0.65402 | 0.81417 | 0.82397 | 9.6013e-05 | 6.5087e-06 | 5.322e-06 | 1.4082e-12 | -5.1865 | -5.2739 | 1.4082e-12 | 1.1155 | 56.2034 | 0.030766 |  | 5.322e-06 |  |  |  | 0.81417 | 0.66287 | 0.82397 | 0.67893 | 0.67085 | 6.5087e-06 | 4.2363e-11 | 5.322e-06 | 2.8324e-11 | 3.464e-11 | -0.0097986 | -0.012035 | 1.1867e-06 | 0.18232 | 9.6013e-05 | 0.66287 | 1.4082e-12 | 4.2363e-11 | -3.8426e-05 | 4.6536e-09
[7 empty] | 2.16 | 144.544 | 1.4454 | 0.42543 | 0.43056 | 0.65031 | 0.81218 | 0.82198 | 9.5992e-05 | 5.8749e-06 | 4.8456e-06 | 1.0594e-12 | -5.231 | -5.3147 | 1.0594e-12 | 1.1043 | 56.2094 | 0.029357 |  | 4.8456e-06 |  |  |  | 0.81218 | 0.65964 | 0.82198 | 0.67565 | 0.6676 | 5.8749e-06 | 3.4514e-11 | 4.8456e-06 | 2.348e-11 | 2.8468e-11 | -0.0097976 | -0.012063 | 1.0293e-06 | 0.1752 | 9.5992e-05 | 0.65964 | 1.0594e-12 | 3.4514e-11 | -3.8422e-05 | 4.0364e-09
[7 empty] | 2.18 | 151.3561 | 1.5136 | 0.42439 | 0.42952 | 0.64662 | 0.8102 | 0.81999 | 9.5752e-05 | 5.3025e-06 | 4.411e-06 | 7.9469e-13 | -5.2755 | -5.3555 | 7.9469e-13 | 1.0932 | 56.2151 | 0.02801 |  | 4.411e-06 |  |  |  | 0.8102 | 0.65643 | 0.81999 | 0.67238 | 0.66435 | 5.3025e-06 | 2.8116e-11 | 4.411e-06 | 1.9457e-11 | 2.3389e-11 | -0.0097853 | -0.012078 | 8.9145e-07 | 0.16812 | 9.5752e-05 | 0.65643 | 7.9469e-13 | 2.8116e-11 | -3.8374e-05 | 3.4959e-09
[7 empty] | 2.2 | 158.4893 | 1.5849 | 0.42336 | 0.42847 | 0.64295 | 0.80823 | 0.81799 | 9.5297e-05 | 4.7855e-06 | 4.0147e-06 | 5.9421e-13 | -5.3201 | -5.3963 | 5.9421e-13 | 1.0821 | 56.2205 | 0.026722 |  | 4.0147e-06 |  |  |  | 0.80823 | 0.65324 | 0.81799 | 0.66911 | 0.66113 | 4.7855e-06 | 2.2901e-11 | 4.0147e-06 | 1.6118e-11 | 1.9212e-11 | -0.009762 | -0.012078 | 7.7085e-07 | 0.16108 | 9.5297e-05 | 0.65324 | 5.9421e-13 | 2.2901e-11 | -3.8282e-05 | 3.0229e-09
[7 empty] | 2.22 | 165.9587 | 1.6596 | 0.42233 | 0.42743 | 0.6393 | 0.80627 | 0.816 | 9.4631e-05 | 4.3188e-06 | 3.6533e-06 | 4.4281e-13 | -5.3646 | -5.4373 | 4.4281e-13 | 1.0712 | 56.2257 | 0.025491 |  | 3.6533e-06 |  |  |  | 0.80627 | 0.65007 | 0.816 | 0.66585 | 0.65791 | 4.3188e-06 | 1.8652e-11 | 3.6533e-06 | 1.3347e-11 | 1.5778e-11 | -0.0097279 | -0.012065 | 6.6544e-07 | 0.15408 | 9.4631e-05 | 0.65007 | 4.4281e-13 | 1.8652e-11 | -3.8148e-05 | 2.6096e-09
[7 empty] | 2.24 | 173.7801 | 1.7378 | 0.42131 | 0.42638 | 0.63567 | 0.80431 | 0.814 | 9.376e-05 | 3.8973e-06 | 3.3239e-06 | 3.288e-13 | -5.4092 | -5.4784 | 3.288e-13 | 1.0604 | 56.2307 | 0.024314 |  | 3.3239e-06 |  |  |  | 0.80431 | 0.64692 | 0.814 | 0.66259 | 0.65471 | 3.8973e-06 | 1.5189e-11 | 3.3239e-06 | 1.1048e-11 | 1.2954e-11 | -0.009683 | -0.012039 | 5.7341e-07 | 0.14713 | 9.376e-05 | 0.64692 | 3.288e-13 | 1.5189e-11 | -3.7972e-05 | 2.2487e-09
[7 empty] | 2.26 | 181.9701 | 1.8197 | 0.42029 | 0.42533 | 0.63205 | 0.80237 | 0.812 | 9.2689e-05 | 3.5168e-06 | 3.0236e-06 | 2.4319e-13 | -5.4539 | -5.5195 | 2.4319e-13 | 1.0497 | 56.2355 | 0.02319 |  | 3.0236e-06 |  |  |  | 0.80237 | 0.6438 | 0.812 | 0.65934 | 0.65152 | 3.5168e-06 | 1.2368e-11 | 3.0236e-06 | 9.1423e-12 | 1.0633e-11 | -0.0096275 | -0.011999 | 4.9315e-07 | 0.14023 | 9.2689e-05 | 0.6438 | 2.4319e-13 | 1.2368e-11 | -3.7755e-05 | 1.9339e-09
[7 empty] | 2.28 | 190.5461 | 1.9055 | 0.41928 | 0.42429 | 0.62845 | 0.80044 | 0.81 | 9.1425e-05 | 3.1732e-06 | 2.75e-06 | 1.7913e-13 | -5.4985 | -5.5607 | 1.7913e-13 | 1.0392 | 56.24 | 0.022116 |  | 2.75e-06 |  |  |  | 0.80044 | 0.6407 | 0.81 | 0.6561 | 0.64835 | 3.1732e-06 | 1.007e-11 | 2.75e-06 | 7.5625e-12 | 8.7265e-12 | -0.0095616 | -0.011946 | 4.2324e-07 | 0.13338 | 9.1425e-05 | 0.6407 | 1.7913e-13 | 1.007e-11 | -3.7497e-05 | 1.6598e-09
[7 empty] | 2.3 | 199.5262 | 1.9953 | 0.41827 | 0.42324 | 0.62486 | 0.79851 | 0.808 | 8.9975e-05 | 2.8631e-06 | 2.5007e-06 | 1.3135e-13 | -5.5432 | -5.6019 | 1.3135e-13 | 1.0287 | 56.2443 | 0.02109 |  | 2.5007e-06 |  |  |  | 0.79851 | 0.63762 | 0.808 | 0.65286 | 0.6452 | 2.8631e-06 | 8.1976e-12 | 2.5007e-06 | 6.2536e-12 | 7.1599e-12 | -0.0094855 | -0.011879 | 3.6242e-07 | 0.12658 | 8.9975e-05 | 0.63762 | 1.3135e-13 | 8.1976e-12 | -3.7198e-05 | 1.4213e-09
[7 empty] | 2.32 | 208.9296 | 2.0893 | 0.41727 | 0.42219 | 0.6213 | 0.7966 | 0.806 | 8.8348e-05 | 2.5832e-06 | 2.2736e-06 | 9.5845e-14 | -5.5878 | -5.6433 | 9.5845e-14 | 1.0183 | 56.2485 | 0.02011 |  | 2.2736e-06 |  |  |  | 0.7966 | 0.63457 | 0.806 | 0.64963 | 0.64206 | 2.5832e-06 | 6.6731e-12 | 2.2736e-06 | 5.1695e-12 | 5.8734e-12 | -0.0093993 | -0.011799 | 3.0959e-07 | 0.11985 | 8.8348e-05 | 0.63457 | 9.5845e-14 | 6.6731e-12 | -3.686e-05 | 1.2141e-09
[7 empty] | 2.34 | 218.7762 | 2.1878 | 0.41627 | 0.42114 | 0.61775 | 0.79469 | 0.804 | 8.6551e-05 | 2.3306e-06 | 2.0668e-06 | 6.9563e-14 | -5.6325 | -5.6847 | 6.9563e-14 | 1.0081 | 56.2524 | 0.019173 |  | 2.0668e-06 |  |  |  | 0.79469 | 0.63154 | 0.804 | 0.64641 | 0.63893 | 2.3306e-06 | 5.4317e-12 | 2.0668e-06 | 4.2718e-12 | 4.817e-12 | -0.0093033 | -0.011707 | 2.6375e-07 | 0.11317 | 8.6551e-05 | 0.63154 | 6.9563e-14 | 5.4317e-12 | -3.6483e-05 | 1.0343e-09
[7 empty] | 2.36 | 229.0868 | 2.2909 | 0.41527 | 0.42009 | 0.61422 | 0.7928 | 0.80199 | 8.4593e-05 | 2.1026e-06 | 1.8785e-06 | 5.0193e-14 | -5.6772 | -5.7262 | 5.0193e-14 | 0.99789 | 56.2562 | 0.018279 |  | 1.8785e-06 |  |  |  | 0.7928 | 0.62853 | 0.80199 | 0.64319 | 0.63582 | 2.1026e-06 | 4.4208e-12 | 1.8785e-06 | 3.5289e-12 | 3.9498e-12 | -0.0091975 | -0.011601 | 2.2404e-07 | 0.10655 | 8.4593e-05 | 0.62853 | 5.0193e-14 | 4.4208e-12 | -3.6069e-05 | 8.7858e-10
[7 empty] | 2.38 | 239.8833 | 2.3988 | 0.41429 | 0.41904 | 0.61071 | 0.79091 | 0.79999 | 8.2485e-05 | 1.8968e-06 | 1.7071e-06 | 3.5982e-14 | -5.722 | -5.7677 | 3.5982e-14 | 0.98783 | 56.2598 | 0.017425 |  | 1.7071e-06 |  |  |  | 0.79091 | 0.62554 | 0.79999 | 0.63999 | 0.63272 | 1.8968e-06 | 3.5978e-12 | 1.7071e-06 | 2.9142e-12 | 3.238e-12 | -0.0090821 | -0.011483 | 1.8969e-07 | 0.1 | 8.2485e-05 | 0.62554 | 3.5982e-14 | 3.5978e-12 | -3.5616e-05 | 7.4388e-10
[7 empty] | 2.4 | 251.1886 | 2.5119 | 0.4133 | 0.418 | 0.60721 | 0.78903 | 0.79799 | 8.0236e-05 | 1.7111e-06 | 1.5511e-06 | 2.5609e-14 | -5.7667 | -5.8094 | 2.5609e-14 | 0.97787 | 56.2633 | 0.016609 |  | 1.5511e-06 |  |  |  | 0.78903 | 0.62257 | 0.79799 | 0.63679 | 0.62964 | 1.7111e-06 | 2.9278e-12 | 1.5511e-06 | 2.4058e-12 | 2.654e-12 | -0.0089575 | -0.011352 | 1.6003e-07 | 0.093524 | 8.0236e-05 | 0.62257 | 2.5609e-14 | 2.9278e-12 | -3.5127e-05 | 6.2756e-10
[7 empty] | 2.42 | 263.0268 | 2.6303 | 0.41233 | 0.41695 | 0.60374 | 0.78717 | 0.79599 | 7.7856e-05 | 1.5435e-06 | 1.409e-06 | 1.8079e-14 | -5.8115 | -5.8511 | 1.8079e-14 | 0.96802 | 56.2665 | 0.015831 |  | 1.409e-06 |  |  |  | 0.78717 | 0.61963 | 0.79599 | 0.6336 | 0.62658 | 1.5435e-06 | 2.3824e-12 | 1.409e-06 | 1.9854e-12 | 2.1749e-12 | -0.0088236 | -0.011209 | 1.3446e-07 | 0.087113 | 7.7856e-05 | 0.61963 | 1.8079e-14 | 2.3824e-12 | -3.4602e-05 | 5.2729e-10
[7 empty] | 2.44 | 275.4229 | 2.7542 | 0.41135 | 0.4159 | 0.60028 | 0.78531 | 0.79399 | 7.5356e-05 | 1.3923e-06 | 1.2798e-06 | 1.2648e-14 | -5.8563 | -5.8928 | 1.2648e-14 | 0.95826 | 56.2697 | 0.015088 |  | 1.2798e-06 |  |  |  | 0.78531 | 0.61671 | 0.79399 | 0.63042 | 0.62353 | 1.3923e-06 | 1.9385e-12 | 1.2798e-06 | 1.638e-12 | 1.7819e-12 | -0.0086808 | -0.011054 | 1.1246e-07 | 0.080775 | 7.5356e-05 | 0.61671 | 1.2648e-14 | 1.9385e-12 | -3.4042e-05 | 4.4103e-10
[7 empty] | 2.46 | 288.4032 | 2.884 | 0.41038 | 0.41485 | 0.59684 | 0.78346 | 0.79199 | 7.2746e-05 | 1.2559e-06 | 1.1623e-06 | 8.7564e-15 | -5.9011 | -5.9347 | 8.7564e-15 | 0.9486 | 56.2727 | 0.014378 |  | 1.1623e-06 |  |  |  | 0.78346 | 0.61381 | 0.79199 | 0.62725 | 0.62049 | 1.2559e-06 | 1.5772e-12 | 1.1623e-06 | 1.3509e-12 | 1.4597e-12 | -0.0085291 | -0.010887 | 9.3576e-08 | 0.074511 | 7.2746e-05 | 0.61381 | 8.7564e-15 | 1.5772e-12 | -3.3448e-05 | 3.6696e-10
[7 empty] | 2.48 | 301.9952 | 3.02 | 0.40942 | 0.4138 | 0.59341 | 0.78162 | 0.78999 | 7.0039e-05 | 1.1328e-06 | 1.0554e-06 | 5.99e-15 | -5.9459 | -5.9766 | 5.99e-15 | 0.93904 | 56.2755 | 0.013701 |  | 1.0554e-06 |  |  |  | 0.78162 | 0.61093 | 0.78999 | 0.62408 | 0.61747 | 1.1328e-06 | 1.2831e-12 | 1.0554e-06 | 1.1138e-12 | 1.1955e-12 | -0.0083689 | -0.010707 | 7.7395e-08 | 0.068324 | 7.0039e-05 | 0.61093 | 5.99e-15 | 1.2831e-12 | -3.2819e-05 | 3.0351e-10
[7 empty] | 2.5 | 316.2278 | 3.1623 | 0.40846 | 0.41276 | 0.59001 | 0.77979 | 0.78799 | 6.7245e-05 | 1.0217e-06 | 9.5813e-07 | 4.0407e-15 | -5.9907 | -6.0186 | 4.0407e-15 | 0.92957 | 56.2783 | 0.013054 |  | 9.5813e-07 |  |  |  | 0.77979 | 0.60808 | 0.78799 | 0.62093 | 0.61447 | 1.0217e-06 | 1.0439e-12 | 9.5813e-07 | 9.1802e-13 | 9.7892e-13 | -0.0082003 | -0.010516 | 6.3567e-08 | 0.062217 | 6.7245e-05 | 0.60808 | 4.0407e-15 | 1.0439e-12 | -3.2158e-05 | 2.4928e-10
[7 empty] | 2.52 | 331.1311 | 3.3113 | 0.40751 | 0.41171 | 0.58662 | 0.77797 | 0.786 | 6.4375e-05 | 9.215e-07 | 8.6972e-07 | 2.681e-15 | -6.0355 | -6.0606 | 2.681e-15 | 0.9202 | 56.2809 | 0.012438 |  | 8.6972e-07 |  |  |  | 0.77797 | 0.60524 | 0.786 | 0.61779 | 0.61149 | 9.215e-07 | 8.4916e-13 | 8.6972e-07 | 7.5642e-13 | 8.0145e-13 | -0.0080234 | -0.010313 | 5.1779e-08 | 0.05619 | 6.4375e-05 | 0.60524 | 2.681e-15 | 8.4916e-13 | -3.1464e-05 | 2.0305e-10
[7 empty] | 2.54 | 346.7369 | 3.4674 | 0.40656 | 0.41067 | 0.58325 | 0.77616 | 0.784 | 6.1442e-05 | 8.3111e-07 | 7.8935e-07 | 1.7438e-15 | -6.0803 | -6.1027 | 1.7438e-15 | 0.91093 | 56.2834 | 0.011849 |  | 7.8935e-07 |  |  |  | 0.77616 | 0.60243 | 0.784 | 0.61466 | 0.60852 | 8.3111e-07 | 6.9074e-13 | 7.8935e-07 | 6.2307e-13 | 6.5603e-13 | -0.0078385 | -0.010099 | 4.1759e-08 | 0.050245 | 6.1442e-05 | 0.60243 | 1.7438e-15 | 6.9074e-13 | -3.0739e-05 | 1.6376e-10
[7 empty] | 2.56 | 363.0781 | 3.6308 | 0.40562 | 0.40962 | 0.5799 | 0.77436 | 0.78201 | 5.8458e-05 | 7.4956e-07 | 7.1629e-07 | 1.1069e-15 | -6.1252 | -6.1449 | 1.1069e-15 | 0.90174 | 56.2857 | 0.011287 |  | 7.1629e-07 |  |  |  | 0.77436 | 0.59964 | 0.78201 | 0.61154 | 0.60556 | 7.4956e-07 | 5.6185e-13 | 7.1629e-07 | 5.1308e-13 | 5.3691e-13 | -0.0076458 | -0.0098736 | 3.327e-08 | 0.044386 | 5.8458e-05 | 0.59964 | 1.1069e-15 | 5.6185e-13 | -2.9983e-05 | 1.3047e-10
[7 empty] | 2.58 | 380.1894 | 3.8019 | 0.40468 | 0.40858 | 0.57657 | 0.77257 | 0.78002 | 5.5434e-05 | 6.7601e-07 | 6.499e-07 | 6.8134e-16 | -6.17 | -6.1872 | 6.8134e-16 | 0.89265 | 56.288 | 0.010752 |  | 6.499e-07 |  |  |  | 0.77257 | 0.59687 | 0.78002 | 0.60843 | 0.60262 | 6.7601e-07 | 4.5698e-13 | 6.499e-07 | 4.2237e-13 | 4.3934e-13 | -0.0074454 | -0.0096371 | 2.6103e-08 | 0.038613 | 5.5434e-05 | 0.59687 | 6.8134e-16 | 4.5698e-13 | -2.9198e-05 | 1.0236e-10
[7 empty] | 2.6 | 398.1072 | 3.9811 | 0.40375 | 0.40754 | 0.57326 | 0.77079 | 0.77803 | 5.2383e-05 | 6.0965e-07 | 5.8958e-07 | 4.0299e-16 | -6.2149 | -6.2295 | 4.0299e-16 | 0.88366 | 56.2902 | 0.01024 |  | 5.8958e-07 |  |  |  | 0.77079 | 0.59412 | 0.77803 | 0.60533 | 0.5997 | 6.0965e-07 | 3.7168e-13 | 5.8958e-07 | 3.476e-13 | 3.5944e-13 | -0.0072376 | -0.0093898 | 2.0075e-08 | 0.032928 | 5.2383e-05 | 0.59412 | 4.0299e-16 | 3.7168e-13 | -2.8383e-05 | 7.8724e-11
[7 empty] | 2.62 | 416.8694 | 4.1687 | 0.40282 | 0.4065 | 0.56996 | 0.76902 | 0.77605 | 4.9315e-05 | 5.498e-07 | 5.3477e-07 | 2.2583e-16 | -6.2598 | -6.2718 | 2.2583e-16 | 0.87475 | 56.2922 | 0.0097529 |  | 5.3477e-07 |  |  |  | 0.76902 | 0.5914 | 0.77605 | 0.60225 | 0.5968 | 5.498e-07 | 3.0228e-13 | 5.3477e-07 | 2.8598e-13 | 2.9402e-13 | -0.0070225 | -0.0091317 | 1.5028e-08 | 0.027333 | 4.9315e-05 | 0.5914 | 2.2583e-16 | 3.0228e-13 | -2.7539e-05 | 5.8932e-11
[7 empty] | 2.64 | 436.5158 | 4.3652 | 0.4019 | 0.40546 | 0.56668 | 0.76726 | 0.77406 | 4.6245e-05 | 4.9581e-07 | 4.8499e-07 | 1.1714e-16 | -6.3047 | -6.3143 | 1.1714e-16 | 0.86593 | 56.2942 | 0.0092879 |  | 4.8499e-07 |  |  |  | 0.76726 | 0.58869 | 0.77406 | 0.59917 | 0.59391 | 4.9581e-07 | 2.4583e-13 | 4.8499e-07 | 2.3522e-13 | 2.4047e-13 | -0.0068003 | -0.0088631 | 1.0823e-08 | 0.021829 | 4.6245e-05 | 0.58869 | 1.1714e-16 | 2.4583e-13 | -2.6668e-05 | 4.2444e-11
[7 empty] | 2.66 | 457.0882 | 4.5709 | 0.40098 | 0.40442 | 0.56342 | 0.76551 | 0.77208 | 4.3182e-05 | 4.4712e-07 | 4.3978e-07 | 5.389e-17 | -6.3496 | -6.3568 | 5.389e-17 | 0.8572 | 56.2961 | 0.0088444 |  | 4.3978e-07 |  |  |  | 0.76551 | 0.58601 | 0.77208 | 0.59611 | 0.59104 | 4.4712e-07 | 1.9992e-13 | 4.3978e-07 | 1.9341e-13 | 1.9664e-13 | -0.0065713 | -0.0085842 | 7.341e-09 | 0.016418 | 4.3182e-05 | 0.58601 | 5.389e-17 | 1.9992e-13 | -2.577e-05 | 2.8788e-11
[7 empty] | 2.68 | 478.6301 | 4.7863 | 0.40007 | 0.40339 | 0.56017 | 0.76377 | 0.7701 | 4.014e-05 | 4.032e-07 | 3.9873e-07 | 2.0037e-17 | -6.3945 | -6.3993 | 2.0037e-17 | 0.84856 | 56.2978 | 0.0084215 |  | 3.9873e-07 |  |  |  | 0.76377 | 0.58334 | 0.7701 | 0.59306 | 0.58818 | 4.032e-07 | 1.6257e-13 | 3.9873e-07 | 1.5898e-13 | 1.6077e-13 | -0.0063356 | -0.0082952 | 4.4763e-09 | 0.011102 | 4.014e-05 | 0.58334 | 2.0037e-17 | 1.6257e-13 | -2.4846e-05 | 1.7554e-11
[7 empty] | 2.7 | 501.1872 | 5.0119 | 0.39916 | 0.40235 | 0.55695 | 0.76204 | 0.76813 | 3.713e-05 | 3.6359e-07 | 3.6146e-07 | 4.5719e-18 | -6.4394 | -6.4419 | 4.5719e-18 | 0.84001 | 56.2995 | 0.0080182 |  | 3.6146e-07 |  |  |  | 0.76204 | 0.5807 | 0.76813 | 0.59002 | 0.58534 | 3.6359e-07 | 1.322e-13 | 3.6146e-07 | 1.3065e-13 | 1.3142e-13 | -0.0060934 | -0.0079962 | 2.1382e-09 | 0.0058808 | 3.713e-05 | 0.5807 | 4.5719e-18 | 1.322e-13 | -2.3896e-05 | 8.3851e-12
[7 empty] | 2.72 | 524.8075 | 5.2481 | 0.39826 | 0.40132 | 0.55374 | 0.76031 | 0.76616 | 3.4163e-05 | 3.2787e-07 | 3.2762e-07 | 6.1561e-20 | -6.4843 | -6.4846 | 6.1561e-20 | 0.83154 | 56.3012 | 0.0076337 |  | 3.2762e-07 |  |  |  | 0.76031 | 0.57807 | 0.76616 | 0.587 | 0.58252 | 3.2787e-07 | 1.075e-13 | 3.2762e-07 | 1.0734e-13 | 1.0742e-13 | -0.0058449 | -0.0076875 | 2.4812e-10 | 0.00075675 | 3.4163e-05 | 0.57807 | 6.1561e-20 | 1.075e-13 | -2.2921e-05 | 9.73e-13
[7 empty] | 2.74 | 549.5409 | 5.4954 | 0.39736 | 0.40029 | 0.55055 | 0.7586 | 0.76419 | 3.1252e-05 | 2.9565e-07 | 2.9691e-07 | 1.5931e-18 | -6.5292 | -6.5274 | 1.5931e-18 | 0.82316 | 56.3027 | 0.0072672 |  | 2.9691e-07 |  |  |  | 0.7586 | 0.57547 | 0.76419 | 0.58398 | 0.57971 | 2.9565e-07 | 8.7409e-14 | 2.9691e-07 | 8.8157e-14 | 8.7782e-14 | -0.0055903 | -0.0073693 | -1.2622e-09 | -0.0042691 | 3.1252e-05 | 0.57547 | 1.5931e-18 | 8.7409e-14 | -2.1923e-05 | -4.9497e-12
[7 empty] | 2.76 | 575.4399 | 5.7544 | 0.39647 | 0.39926 | 0.54738 | 0.75689 | 0.76222 | 2.8407e-05 | 2.6659e-07 | 2.6904e-07 | 6.0099e-18 | -6.5742 | -6.5702 | 6.0099e-18 | 0.81486 | 56.3042 | 0.0069177 |  | 2.6904e-07 |  |  |  | 0.75689 | 0.57289 | 0.76222 | 0.58099 | 0.57692 | 2.6659e-07 | 7.1072e-14 | 2.6904e-07 | 7.2385e-14 | 7.1726e-14 | -0.0053298 | -0.0070416 | -2.4515e-09 | -0.0091957 | 2.8407e-05 | 0.57289 | 6.0099e-18 | 7.1072e-14 | -2.0901e-05 | -9.6137e-12
[7 empty] | 2.78 | 602.5596 | 6.0256 | 0.39558 | 0.39823 | 0.54422 | 0.7552 | 0.76026 | 2.5639e-05 | 2.4039e-07 | 2.4376e-07 | 1.1362e-17 | -6.6191 | -6.613 | 1.1362e-17 | 0.80665 | 56.3056 | 0.0065847 |  | 2.4376e-07 |  |  |  | 0.7552 | 0.57033 | 0.76026 | 0.578 | 0.57415 | 2.4039e-07 | 5.7787e-14 | 2.4376e-07 | 5.9419e-14 | 5.8597e-14 | -0.0050635 | -0.0067049 | -3.3707e-09 | -0.014022 | 2.5639e-05 | 0.57033 | 1.1362e-17 | 5.7787e-14 | -1.9857e-05 | -1.3218e-11
[7 empty] | 2.8 | 630.9573 | 6.3096 | 0.3947 | 0.39721 | 0.54108 | 0.75351 | 0.75831 | 2.296e-05 | 2.1676e-07 | 2.2082e-07 | 1.6512e-17 | -6.664 | -6.656 | 1.6512e-17 | 0.79852 | 56.3069 | 0.0062672 |  | 2.2082e-07 |  |  |  | 0.75351 | 0.56778 | 0.75831 | 0.57503 | 0.57139 | 2.1676e-07 | 4.6984e-14 | 2.2082e-07 | 4.8762e-14 | 4.7865e-14 | -0.0047917 | -0.0063591 | -4.0635e-09 | -0.018747 | 2.296e-05 | 0.56778 | 1.6512e-17 | 4.6984e-14 | -1.8791e-05 | -1.5935e-11
[7 empty] | 2.82 | 660.6934 | 6.6069 | 0.39382 | 0.39618 | 0.53796 | 0.75184 | 0.75635 | 2.0381e-05 | 1.9545e-07 | 2.0001e-07 | 2.0861e-17 | -6.709 | -6.6989 | 2.0861e-17 | 0.79047 | 56.3082 | 0.0059646 |  | 2.0001e-07 |  |  |  | 0.75184 | 0.56526 | 0.75635 | 0.57207 | 0.56865 | 1.9545e-07 | 3.82e-14 | 2.0001e-07 | 4.0006e-14 | 3.9092e-14 | -0.0045145 | -0.0060046 | -4.5674e-09 | -0.023369 | 2.0381e-05 | 0.56526 | 2.0861e-17 | 3.82e-14 | -1.7704e-05 | -1.7911e-11
[7 empty] | 2.84 | 691.831 | 6.9183 | 0.39295 | 0.39516 | 0.53486 | 0.75017 | 0.7544 | 1.7911e-05 | 1.7623e-07 | 1.8114e-07 | 2.4154e-17 | -6.7539 | -6.742 | 2.4154e-17 | 0.7825 | 56.3094 | 0.0056763 |  | 1.8114e-07 |  |  |  | 0.75017 | 0.56276 | 0.7544 | 0.56912 | 0.56593 | 1.7623e-07 | 3.1057e-14 | 1.8114e-07 | 3.2813e-14 | 3.1923e-14 | -0.0042321 | -0.0056415 | -4.9147e-09 | -0.027888 | 1.7911e-05 | 0.56276 | 2.4154e-17 | 3.1057e-14 | -1.6597e-05 | -1.9273e-11
[7 empty] | 2.86 | 724.436 | 7.2444 | 0.39208 | 0.39415 | 0.53177 | 0.74851 | 0.75246 | 1.5561e-05 | 1.589e-07 | 1.6403e-07 | 2.6347e-17 | -6.7989 | -6.7851 | 2.6347e-17 | 0.77461 | 56.3106 | 0.0054016 |  | 1.6403e-07 |  |  |  | 0.74851 | 0.56027 | 0.75246 | 0.56619 | 0.56322 | 1.589e-07 | 2.5249e-14 | 1.6403e-07 | 2.6907e-14 | 2.6065e-14 | -0.0039447 | -0.0052701 | -5.1329e-09 | -0.032303 | 1.5561e-05 | 0.56027 | 2.6347e-17 | 2.5249e-14 | -1.547e-05 | -2.0129e-11
[7 empty] | 2.88 | 758.5776 | 7.5858 | 0.39122 | 0.39313 | 0.5287 | 0.74687 | 0.75052 | 1.3341e-05 | 1.4327e-07 | 1.4852e-07 | 2.7517e-17 | -6.8438 | -6.8282 | 2.7517e-17 | 0.7668 | 56.3117 | 0.0051398 |  | 1.4852e-07 |  |  |  | 0.74687 | 0.55781 | 0.75052 | 0.56328 | 0.56054 | 1.4327e-07 | 2.0527e-14 | 1.4852e-07 | 2.2058e-14 | 2.1279e-14 | -0.0036525 | -0.0048905 | -5.2456e-09 | -0.036613 | 1.3341e-05 | 0.55781 | 2.7517e-17 | 2.0527e-14 | -1.4324e-05 | -2.0571e-11
[7 empty] | 2.9 | 794.3282 | 7.9433 | 0.39036 | 0.39211 | 0.52565 | 0.74523 | 0.74858 | 1.1261e-05 | 1.2918e-07 | 1.3445e-07 | 2.7803e-17 | -6.8888 | -6.8714 | 2.7803e-17 | 0.75907 | 56.3128 | 0.0048904 |  | 1.3445e-07 |  |  |  | 0.74523 | 0.55536 | 0.74858 | 0.56037 | 0.55786 | 1.2918e-07 | 1.6688e-14 | 1.3445e-07 | 1.8078e-14 | 1.7369e-14 | -0.0033557 | -0.0045029 | -5.2728e-09 | -0.040817 | 1.1261e-05 | 0.55536 | 2.7803e-17 | 1.6688e-14 | -1.316e-05 | -2.0678e-11
[7 empty] | 2.92 | 831.7638 | 8.3176 | 0.3895 | 0.3911 | 0.52262 | 0.7436 | 0.74665 | 9.3291e-06 | 1.1647e-07 | 1.2171e-07 | 2.7369e-17 | -6.9338 | -6.9147 | 2.7369e-17 | 0.75142 | 56.3138 | 0.0046528 |  | 1.2171e-07 |  |  |  | 0.7436 | 0.55294 | 0.74665 | 0.55749 | 0.55521 | 1.1647e-07 | 1.3566e-14 | 1.2171e-07 | 1.4812e-14 | 1.4176e-14 | -0.0030544 | -0.0041075 | -5.2315e-09 | -0.044916 | 9.3291e-06 | 0.55294 | 2.7369e-17 | 1.3566e-14 | -1.1978e-05 | -2.0516e-11
[7 empty] | 2.94 | 870.9636 | 8.7096 | 0.38865 | 0.39009 | 0.5196 | 0.74198 | 0.74472 | 7.5556e-06 | 1.0502e-07 | 1.1015e-07 | 2.6379e-17 | -6.9787 | -6.958 | 2.6379e-17 | 0.74385 | 56.3147 | 0.0044264 |  | 1.1015e-07 |  |  |  | 0.74198 | 0.55053 | 0.74472 | 0.55461 | 0.55257 | 1.0502e-07 | 1.1028e-14 | 1.1015e-07 | 1.2134e-14 | 1.1568e-14 | -0.0027487 | -0.0037046 | -5.136e-09 | -0.048907 | 7.5556e-06 | 0.55053 | 2.6379e-17 | 1.1028e-14 | -1.0779e-05 | -2.0141e-11
[7 empty] | 2.96 | 912.0108 | 9.1201 | 0.38781 | 0.38909 | 0.5166 | 0.74036 | 0.7428 | 5.9487e-06 | 9.4685e-08 | 9.9683e-08 | 2.4985e-17 | -7.0237 | -7.0014 | 2.4985e-17 | 0.73635 | 56.3156 | 0.0042108 |  | 9.9683e-08 |  |  |  | 0.74036 | 0.54814 | 0.7428 | 0.55176 | 0.54994 | 9.4685e-08 | 8.9652e-15 | 9.9683e-08 | 9.9368e-15 | 9.4385e-15 | -0.002439 | -0.0032943 | -4.9985e-09 | -0.052791 | 5.9487e-06 | 0.54814 | 2.4985e-17 | 8.9652e-15 | -9.5647e-06 | -1.9602e-11
[7 empty] | 2.98 | 954.9926 | 9.5499 | 0.38697 | 0.38808 | 0.51362 | 0.73876 | 0.74089 | 4.5169e-06 | 8.5369e-08 | 9.0198e-08 | 2.332e-17 | -7.0687 | -7.0448 | 2.332e-17 | 0.72893 | 56.3165 | 0.0040055 |  | 9.0198e-08 |  |  |  | 0.73876 | 0.54577 | 0.74089 | 0.54891 | 0.54734 | 8.5369e-08 | 7.2879e-15 | 9.0198e-08 | 8.1357e-15 | 7.7002e-15 | -0.0021253 | -0.0028768 | -4.8291e-09 | -0.056567 | 4.5169e-06 | 0.54577 | 2.332e-17 | 7.2879e-15 | -8.3345e-06 | -1.8938e-11
[7 empty] | 3 | 1000 | 10 | 0.38614 | 0.38708 | 0.51065 | 0.73717 | 0.73898 | 3.2682e-06 | 7.6969e-08 | 8.1606e-08 | 2.1495e-17 | -7.1137 | -7.0883 | 2.1495e-17 | 0.72158 | 56.3173 | 0.0038099 |  | 8.1606e-08 |  |  |  | 0.73717 | 0.54342 | 0.73898 | 0.54609 | 0.54475 | 7.6969e-08 | 5.9243e-15 | 8.1606e-08 | 6.6595e-15 | 6.2811e-15 | -0.0018078 | -0.0024524 | -4.6362e-09 | -0.060235 | 3.2682e-06 | 0.54342 | 2.1495e-17 | 5.9243e-15 | -7.0895e-06 | -1.8181e-11
[7 empty] | 3.02 | 1047.1285 | 10.4713 | 0.38531 | 0.38608 | 0.5077 | 0.73558 | 0.73707 | 2.2103e-06 | 6.9396e-08 | 7.3823e-08 | 1.9599e-17 | -7.1587 | -7.1318 | 1.9599e-17 | 0.7143 | 56.3181 | 0.0036237 |  | 7.3823e-08 |  |  |  | 0.73558 | 0.54108 | 0.73707 | 0.54327 | 0.54218 | 6.9396e-08 | 4.8157e-15 | 7.3823e-08 | 5.4498e-15 | 5.123e-15 | -0.0014867 | -0.0020211 | -4.427e-09 | -0.063794 | 2.2103e-06 | 0.54108 | 1.9599e-17 | 4.8157e-15 | -5.8303e-06 | -1.7361e-11
[7 empty] | 3.04 | 1096.4782 | 10.9648 | 0.38448 | 0.38509 | 0.50477 | 0.73401 | 0.73517 | 1.3506e-06 | 6.2566e-08 | 6.6774e-08 | 1.7701e-17 | -7.2037 | -7.1754 | 1.7701e-17 | 0.7071 | 56.3189 | 0.0034464 |  | 6.6774e-08 |  |  |  | 0.73401 | 0.53877 | 0.73517 | 0.54048 | 0.53962 | 6.2566e-08 | 3.9146e-15 | 6.6774e-08 | 4.4587e-15 | 4.1778e-15 | -0.0011622 | -0.0015833 | -4.2072e-09 | -0.067244 | 1.3506e-06 | 0.53877 | 1.7701e-17 | 3.9146e-15 | -4.5575e-06 | -1.6499e-11
[7 empty] | 3.06 | 1148.1536 | 11.4815 | 0.38366 | 0.3841 | 0.50185 | 0.73244 | 0.73328 | 6.9611e-07 | 5.6409e-08 | 6.0391e-08 | 1.5854e-17 | -7.2487 | -7.219 | 1.5854e-17 | 0.69998 | 56.3196 | 0.0032775 |  | 6.0391e-08 |  |  |  | 0.73244 | 0.53647 | 0.73328 | 0.53769 | 0.53708 | 5.6409e-08 | 3.182e-15 | 6.0391e-08 | 3.647e-15 | 3.4066e-15 | -0.00083433 | -0.0011391 | -3.9817e-09 | -0.070585 | 6.9611e-07 | 0.53647 | 1.5854e-17 | 3.182e-15 | -3.2719e-06 | -1.5614e-11
[7 empty] | 3.08 | 1202.2644 | 12.0226 | 0.38284 | 0.38311 | 0.49895 | 0.73088 | 0.73139 | 2.5337e-07 | 5.0857e-08 | 5.4612e-08 | 1.4093e-17 | -7.2936 | -7.2627 | 1.4093e-17 | 0.69292 | 56.3203 | 0.0031168 |  | 5.4612e-08 |  |  |  | 0.73088 | 0.53419 | 0.73139 | 0.53493 | 0.53456 | 5.0857e-08 | 2.5865e-15 | 5.4612e-08 | 2.9824e-15 | 2.7774e-15 | -0.00050335 | -0.00068869 | -3.7541e-09 | -0.073817 | 2.5337e-07 | 0.53419 | 1.4093e-17 | 2.5865e-15 | -1.9739e-06 | -1.4722e-11
[7 empty] | 3.1 | 1258.9254 | 12.5893 | 0.38203 | 0.38212 | 0.49607 | 0.72934 | 0.7295 | 2.8698e-08 | 4.5852e-08 | 4.938e-08 | 1.2445e-17 | -7.3386 | -7.3065 | 1.2445e-17 | 0.68594 | 56.3209 | 0.0029637 |  | 4.938e-08 |  |  |  | 0.72934 | 0.53193 | 0.7295 | 0.53218 | 0.53205 | 4.5852e-08 | 2.1024e-15 | 4.938e-08 | 2.4383e-15 | 2.2641e-15 | -0.00016941 | -0.00023227 | -3.5278e-09 | -0.076939 | 2.8698e-08 | 0.53193 | 1.2445e-17 | 2.1024e-15 | -6.6434e-07 | -1.3834e-11
[7 empty] | 3.12 | 1318.2567 | 13.1826 | 0.38123 | 0.38114 | 0.4932 | 0.7278 | 0.72763 | 2.801e-08 | 4.1339e-08 | 4.4644e-08 | 1.0923e-17 | -7.3836 | -7.3502 | 1.0923e-17 | 0.67902 | 56.3215 | 0.002818 |  | 4.4644e-08 |  |  |  | 0.7278 | 0.52969 | 0.72763 | 0.52944 | 0.52956 | 4.1339e-08 | 1.7089e-15 | 4.4644e-08 | 1.9931e-15 | 1.8455e-15 | 0.00016736 | 0.00022996 | -3.3051e-09 | -0.079951 | 2.801e-08 | 0.52969 | 1.0923e-17 | 1.7089e-15 | 6.5632e-07 | -1.2961e-11
[7 empty] | 3.14 | 1380.3843 | 13.8038 | 0.38042 | 0.38016 | 0.49035 | 0.72626 | 0.72576 | 2.5684e-07 | 3.727e-08 | 4.0357e-08 | 9.5351e-18 | -7.4286 | -7.3941 | 9.5351e-18 | 0.67218 | 56.3221 | 0.0026793 |  | 4.0357e-08 |  |  |  | 0.72626 | 0.52746 | 0.72576 | 0.52672 | 0.52709 | 3.727e-08 | 1.389e-15 | 4.0357e-08 | 1.6287e-15 | 1.5041e-15 | 0.00050679 | 0.00069781 | -3.0879e-09 | -0.082853 | 2.5684e-07 | 0.52746 | 9.5351e-18 | 1.389e-15 | 1.9874e-06 | -1.2109e-11
[7 empty] | 3.16 | 1445.4398 | 14.4544 | 0.37963 | 0.37918 | 0.48751 | 0.72474 | 0.72389 | 7.2035e-07 | 3.3601e-08 | 3.6479e-08 | 8.2816e-18 | -7.4737 | -7.438 | 8.2816e-18 | 0.6654 | 56.3227 | 0.0025473 |  | 3.6479e-08 |  |  |  | 0.72474 | 0.52525 | 0.72389 | 0.52402 | 0.52464 | 3.3601e-08 | 1.129e-15 | 3.6479e-08 | 1.3307e-15 | 1.2257e-15 | 0.00084874 | 0.0011711 | -2.8778e-09 | -0.085646 | 7.2035e-07 | 0.52525 | 8.2816e-18 | 1.129e-15 | 3.3284e-06 | -1.1285e-11
[7 empty] | 3.18 | 1513.5612 | 15.1356 | 0.37883 | 0.37821 | 0.48469 | 0.72323 | 0.72203 | 1.4234e-06 | 3.0293e-08 | 3.2969e-08 | 7.1596e-18 | -7.5187 | -7.4819 | 7.1596e-18 | 0.65869 | 56.3232 | 0.0024217 |  | 3.2969e-08 |  |  |  | 0.72323 | 0.52306 | 0.72203 | 0.52133 | 0.5222 | 3.0293e-08 | 9.1766e-16 | 3.2969e-08 | 1.0869e-15 | 9.9872e-16 | 0.001193 | 0.0016496 | -2.6757e-09 | -0.088329 | 1.4234e-06 | 0.52306 | 7.1596e-18 | 9.1766e-16 | 4.6786e-06 | -1.0493e-11
[7 empty] | 3.2 | 1584.8932 | 15.8489 | 0.37805 | 0.37724 | 0.48189 | 0.72172 | 0.72018 | 2.3703e-06 | 2.7311e-08 | 2.9793e-08 | 6.1633e-18 | -7.5637 | -7.5259 | 6.1633e-18 | 0.65205 | 56.3237 | 0.0023021 |  | 2.9793e-08 |  |  |  | 0.72172 | 0.52088 | 0.72018 | 0.51866 | 0.51977 | 2.7311e-08 | 7.4587e-16 | 2.9793e-08 | 8.8764e-16 | 8.1368e-16 | 0.0015396 | 0.0021332 | -2.4826e-09 | -0.090902 | 2.3703e-06 | 0.52088 | 6.1633e-18 | 7.4587e-16 | 6.0375e-06 | -9.7357e-12
[7 empty] | 3.22 | 1659.5869 | 16.5959 | 0.37726 | 0.37627 | 0.47911 | 0.72023 | 0.71834 | 3.5652e-06 | 2.4622e-08 | 2.6921e-08 | 5.2847e-18 | -7.6087 | -7.5699 | 5.2847e-18 | 0.64548 | 56.3242 | 0.0021883 |  | 2.6921e-08 |  |  |  | 0.72023 | 0.51873 | 0.71834 | 0.51601 | 0.51737 | 2.4622e-08 | 6.0624e-16 | 2.6921e-08 | 7.2473e-16 | 6.6284e-16 | 0.0018882 | 0.0026216 | -2.2988e-09 | -0.093366 | 3.5652e-06 | 0.51873 | 5.2847e-18 | 6.0624e-16 | 7.4046e-06 | -9.0151e-12
[7 empty] | 3.24 | 1737.8008 | 17.378 | 0.37648 | 0.37531 | 0.47633 | 0.71874 | 0.7165 | 5.0118e-06 | 2.2198e-08 | 2.4323e-08 | 4.5147e-18 | -7.6537 | -7.614 | 4.5147e-18 | 0.63897 | 56.3246 | 0.00208 |  | 2.4323e-08 |  |  |  | 0.71874 | 0.51658 | 0.7165 | 0.51337 | 0.51497 | 2.2198e-08 | 4.9274e-16 | 2.4323e-08 | 5.9159e-16 | 5.3991e-16 | 0.0022387 | 0.0031148 | -2.1248e-09 | -0.09572 | 5.0118e-06 | 0.51658 | 4.5147e-18 | 4.9274e-16 | 8.7792e-06 | -8.3324e-12
[7 empty] | 3.26 | 1819.7009 | 18.197 | 0.37571 | 0.37435 | 0.47358 | 0.71726 | 0.71467 | 6.7134e-06 | 2.0012e-08 | 2.1973e-08 | 3.8436e-18 | -7.6987 | -7.6581 | 3.8436e-18 | 0.63253 | 56.3251 | 0.001977 |  | 2.1973e-08 |  |  |  | 0.71726 | 0.51446 | 0.71467 | 0.51075 | 0.5126 | 2.0012e-08 | 4.0049e-16 | 2.1973e-08 | 4.828e-16 | 4.3972e-16 | 0.002591 | 0.0036124 | -1.9605e-09 | -0.097965 | 6.7134e-06 | 0.51446 | 3.8436e-18 | 4.0049e-16 | 1.0161e-05 | -7.6882e-12
[7 empty] | 3.28 | 1905.4607 | 19.0546 | 0.37494 | 0.37339 | 0.47084 | 0.71579 | 0.71284 | 8.673e-06 | 1.8042e-08 | 1.9848e-08 | 3.2617e-18 | -7.7437 | -7.7023 | 3.2617e-18 | 0.62616 | 56.3255 | 0.001879 |  | 1.9848e-08 |  |  |  | 0.71579 | 0.51235 | 0.71284 | 0.50814 | 0.51024 | 1.8042e-08 | 3.255e-16 | 1.9848e-08 | 3.9393e-16 | 3.5809e-16 | 0.002945 | 0.0041143 | -1.806e-09 | -0.1001 | 8.673e-06 | 0.51235 | 3.2617e-18 | 3.255e-16 | 1.1549e-05 | -7.0824e-12
[7 empty] | 3.3 | 1995.2623 | 19.9526 | 0.37417 | 0.37244 | 0.46812 | 0.71432 | 0.71102 | 1.0893e-05 | 1.6265e-08 | 1.7926e-08 | 2.7594e-18 | -7.7887 | -7.7465 | 2.7594e-18 | 0.61985 | 56.3259 | 0.0017857 |  | 1.7926e-08 |  |  |  | 0.71432 | 0.51026 | 0.71102 | 0.50555 | 0.5079 | 1.6265e-08 | 2.6456e-16 | 1.7926e-08 | 3.2136e-16 | 2.9158e-16 | 0.0033005 | 0.0046204 | -1.6612e-09 | -0.10213 | 1.0893e-05 | 0.51026 | 2.7594e-18 | 2.6456e-16 | 1.2943e-05 | -6.5143e-12
[7 empty] | 3.32 | 2089.2961 | 20.893 | 0.37341 | 0.37149 | 0.46541 | 0.71287 | 0.70921 | 1.3376e-05 | 1.4664e-08 | 1.6189e-08 | 2.3278e-18 | -7.8338 | -7.7908 | 2.3278e-18 | 0.6136 | 56.3263 | 0.001697 |  | 1.6189e-08 |  |  |  | 0.71287 | 0.50818 | 0.70921 | 0.50298 | 0.50558 | 1.4664e-08 | 2.1502e-16 | 1.6189e-08 | 2.621e-16 | 2.374e-16 | 0.0036574 | 0.0051305 | -1.5257e-09 | -0.10405 | 1.3376e-05 | 0.50818 | 2.3278e-18 | 2.1502e-16 | 1.4343e-05 | -5.9832e-12
[7 empty] | 3.34 | 2187.7616 | 21.8776 | 0.37265 | 0.37055 | 0.46272 | 0.71142 | 0.70741 | 1.6124e-05 | 1.322e-08 | 1.4619e-08 | 1.9584e-18 | -7.8788 | -7.8351 | 1.9584e-18 | 0.60741 | 56.3266 | 0.0016126 |  | 1.4619e-08 |  |  |  | 0.71142 | 0.50612 | 0.70741 | 0.50043 | 0.50327 | 1.322e-08 | 1.7476e-16 | 1.4619e-08 | 2.1372e-16 | 1.9326e-16 | 0.0040155 | 0.0056443 | -1.3994e-09 | -0.10586 | 1.6124e-05 | 0.50612 | 1.9584e-18 | 1.7476e-16 | 1.5747e-05 | -5.488e-12
[7 empty] | 3.36 | 2290.8677 | 22.9087 | 0.3719 | 0.36961 | 0.46004 | 0.70999 | 0.70561 | 1.9139e-05 | 1.1918e-08 | 1.32e-08 | 1.6433e-18 | -7.9238 | -7.8794 | 1.6433e-18 | 0.60129 | 56.3269 | 0.0015323 |  | 1.32e-08 |  |  |  | 0.70999 | 0.50408 | 0.70561 | 0.49789 | 0.50097 | 1.1918e-08 | 1.4204e-16 | 1.32e-08 | 1.7424e-16 | 1.5731e-16 | 0.0043748 | 0.0061617 | -1.2819e-09 | -0.10756 | 1.9139e-05 | 0.50408 | 1.6433e-18 | 1.4204e-16 | 1.7156e-05 | -5.0272e-12
[7 empty] | 3.38 | 2398.8329 | 23.9883 | 0.37115 | 0.36867 | 0.45738 | 0.70856 | 0.70382 | 2.242e-05 | 1.0744e-08 | 1.1917e-08 | 1.3756e-18 | -7.9688 | -7.9238 | 1.3756e-18 | 0.59523 | 56.3273 | 0.001456 |  | 1.1917e-08 |  |  |  | 0.70856 | 0.50205 | 0.70382 | 0.49537 | 0.4987 | 1.0744e-08 | 1.1544e-16 | 1.1917e-08 | 1.4202e-16 | 1.2804e-16 | 0.004735 | 0.0066826 | -1.1728e-09 | -0.10916 | 2.242e-05 | 0.50205 | 1.3756e-18 | 1.1544e-16 | 1.8569e-05 | -4.5994e-12
[7 empty] | 3.4 | 2511.8864 | 25.1189 | 0.3704 | 0.36774 | 0.45473 | 0.70714 | 0.70204 | 2.5971e-05 | 9.6862e-09 | 1.0758e-08 | 1.1487e-18 | -8.0138 | -7.9683 | 1.1487e-18 | 0.58923 | 56.3276 | 0.0013834 |  | 1.0758e-08 |  |  |  | 0.70714 | 0.50004 | 0.70204 | 0.49286 | 0.49644 | 9.6862e-09 | 9.3822e-17 | 1.0758e-08 | 1.1573e-16 | 1.042e-16 | 0.0050962 | 0.0072068 | -1.0718e-09 | -0.11065 | 2.5971e-05 | 0.50004 | 1.1487e-18 | 9.3822e-17 | 1.9985e-05 | -4.203e-12
[7 empty] | 3.42 | 2630.268 | 26.3027 | 0.36966 | 0.36681 | 0.4521 | 0.70572 | 0.70026 | 2.979e-05 | 8.7323e-09 | 9.7106e-09 | 9.5709e-19 | -8.0589 | -8.0128 | 9.5709e-19 | 0.58329 | 56.3279 | 0.0013143 |  | 9.7106e-09 |  |  |  | 0.70572 | 0.49804 | 0.70026 | 0.49037 | 0.49419 | 8.7323e-09 | 7.6252e-17 | 9.7106e-09 | 9.4295e-17 | 8.4795e-17 | 0.0054581 | 0.007734 | -9.7831e-10 | -0.11203 | 2.979e-05 | 0.49804 | 9.5709e-19 | 7.6252e-17 | 2.1404e-05 | -3.8365e-12
[7 empty] | 3.44 | 2754.2287 | 27.5423 | 0.36893 | 0.36588 | 0.44949 | 0.70432 | 0.6985 | 3.3879e-05 | 7.8723e-09 | 8.7643e-09 | 7.9571e-19 | -8.1039 | -8.0573 | 7.9571e-19 | 0.57741 | 56.3281 | 0.0012486 |  | 8.7643e-09 |  |  |  | 0.70432 | 0.49606 | 0.6985 | 0.4879 | 0.49196 | 7.8723e-09 | 6.1973e-17 | 8.7643e-09 | 7.6813e-17 | 6.8995e-17 | 0.0058206 | 0.0082642 | -8.9202e-10 | -0.11331 | 3.3879e-05 | 0.49606 | 7.9571e-19 | 6.1973e-17 | 2.2826e-05 | -3.4981e-12
[7 empty] | 3.46 | 2884.0315 | 28.8403 | 0.3682 | 0.36496 | 0.44689 | 0.70292 | 0.69674 | 3.8237e-05 | 7.097e-09 | 7.9095e-09 | 6.6016e-19 | -8.1489 | -8.1019 | 6.6016e-19 | 0.57159 | 56.3284 | 0.0011862 |  | 7.9095e-09 |  |  |  | 0.70292 | 0.4941 | 0.69674 | 0.48544 | 0.48975 | 7.097e-09 | 5.0367e-17 | 7.9095e-09 | 6.256e-17 | 5.6133e-17 | 0.0061836 | 0.0087971 | -8.125e-10 | -0.11449 | 3.8237e-05 | 0.4941 | 6.6016e-19 | 5.0367e-17 | 2.425e-05 | -3.1863e-12
[7 empty] | 3.48 | 3019.9517 | 30.1995 | 0.36747 | 0.36404 | 0.4443 | 0.70153 | 0.69498 | 4.2864e-05 | 6.398e-09 | 7.1373e-09 | 5.4659e-19 | -8.194 | -8.1465 | 5.4659e-19 | 0.56583 | 56.3287 | 0.0011268 |  | 7.1373e-09 |  |  |  | 0.70153 | 0.49215 | 0.69498 | 0.483 | 0.48755 | 6.398e-09 | 4.0934e-17 | 7.1373e-09 | 5.0941e-17 | 4.5664e-17 | 0.0065471 | 0.0093326 | -7.3932e-10 | -0.11555 | 4.2864e-05 | 0.49215 | 5.4659e-19 | 4.0934e-17 | 2.5675e-05 | -2.8993e-12
[7 empty] | 3.5 | 3162.2777 | 31.6228 | 0.36675 | 0.36313 | 0.44173 | 0.70015 | 0.69324 | 4.776e-05 | 5.7679e-09 | 6.4399e-09 | 4.5168e-19 | -8.239 | -8.1911 | 4.5168e-19 | 0.56012 | 56.3289 | 0.0010703 |  | 6.4399e-09 |  |  |  | 0.70015 | 0.49021 | 0.69324 | 0.48058 | 0.48537 | 5.7679e-09 | 3.3268e-17 | 6.4399e-09 | 4.1473e-17 | 3.7145e-17 | 0.0069109 | 0.0098705 | -6.7207e-10 | -0.11652 | 4.776e-05 | 0.49021 | 4.5168e-19 | 3.3268e-17 | 2.7101e-05 | -2.6356e-12
[7 empty] | 3.52 | 3311.3112 | 33.1131 | 0.36603 | 0.36222 | 0.43917 | 0.69878 | 0.6915 | 5.2923e-05 | 5.1998e-09 | 5.8101e-09 | 3.7254e-19 | -8.284 | -8.2358 | 3.7254e-19 | 0.55448 | 56.3291 | 0.0010166 |  | 5.8101e-09 |  |  |  | 0.69878 | 0.48829 | 0.6915 | 0.47818 | 0.48321 | 5.1998e-09 | 2.7038e-17 | 5.8101e-09 | 3.3758e-17 | 3.0211e-17 | 0.0072748 | 0.010411 | -6.1036e-10 | -0.11738 | 5.2923e-05 | 0.48829 | 3.7254e-19 | 2.7038e-17 | 2.8529e-05 | -2.3936e-12
[7 empty] | 3.54 | 3467.3685 | 34.6737 | 0.36531 | 0.36131 | 0.43663 | 0.69741 | 0.68977 | 5.8351e-05 | 4.6876e-09 | 5.2414e-09 | 3.067e-19 | -8.329 | -8.2806 | 3.067e-19 | 0.54889 | 56.3293 | 0.0009656 |  | 5.2414e-09 |  |  |  | 0.69741 | 0.48638 | 0.68977 | 0.47579 | 0.48106 | 4.6876e-09 | 2.1974e-17 | 5.2414e-09 | 2.7473e-17 | 2.457e-17 | 0.0076388 | 0.010953 | -5.538e-10 | -0.11814 | 5.8351e-05 | 0.48638 | 3.067e-19 | 2.1974e-17 | 2.9956e-05 | -2.1718e-12
[7 empty] | 3.56 | 3630.7805 | 36.3078 | 0.3646 | 0.36041 | 0.4341 | 0.69606 | 0.68805 | 6.4045e-05 | 4.2259e-09 | 4.728e-09 | 2.5204e-19 | -8.3741 | -8.3253 | 2.5204e-19 | 0.54336 | 56.3295 | 0.00091709 |  | 4.728e-09 |  |  |  | 0.69606 | 0.48449 | 0.68805 | 0.47342 | 0.47892 | 4.2259e-09 | 1.7858e-17 | 4.728e-09 | 2.2354e-17 | 1.998e-17 | 0.0080028 | 0.011497 | -5.0204e-10 | -0.1188 | 6.4045e-05 | 0.48449 | 2.5204e-19 | 1.7858e-17 | 3.1384e-05 | -1.9688e-12
[7 empty] | 3.58 | 3801.894 | 38.0189 | 0.36389 | 0.35951 | 0.43159 | 0.69471 | 0.68634 | 7.0001e-05 | 3.8097e-09 | 4.2644e-09 | 2.0676e-19 | -8.4191 | -8.3701 | 2.0676e-19 | 0.53788 | 56.3297 | 0.00087097 |  | 4.2644e-09 |  |  |  | 0.69471 | 0.48262 | 0.68634 | 0.47106 | 0.4768 | 3.8097e-09 | 1.4514e-17 | 4.2644e-09 | 1.8185e-17 | 1.6246e-17 | 0.0083667 | 0.012043 | -4.5471e-10 | -0.11936 | 7.0001e-05 | 0.48262 | 2.0676e-19 | 1.4514e-17 | 3.281e-05 | -1.7832e-12
[7 empty] | 3.6 | 3981.0717 | 39.8107 | 0.36319 | 0.35862 | 0.42909 | 0.69336 | 0.68463 | 7.6218e-05 | 3.4344e-09 | 3.8459e-09 | 1.6932e-19 | -8.4641 | -8.415 | 1.6932e-19 | 0.53246 | 56.3299 | 0.00082713 |  | 3.8459e-09 |  |  |  | 0.69336 | 0.48075 | 0.68463 | 0.46872 | 0.4747 | 3.4344e-09 | 1.1795e-17 | 3.8459e-09 | 1.4791e-17 | 1.3209e-17 | 0.0087303 | 0.012591 | -4.1149e-10 | -0.11981 | 7.6218e-05 | 0.48075 | 1.6932e-19 | 1.1795e-17 | 3.4236e-05 | -1.6137e-12
[7 empty] | 3.62 | 4168.6938 | 41.6869 | 0.36249 | 0.35773 | 0.42661 | 0.69203 | 0.68294 | 8.2693e-05 | 3.0961e-09 | 3.4682e-09 | 1.3843e-19 | -8.5092 | -8.4599 | 1.3843e-19 | 0.52709 | 56.3301 | 0.00078547 |  | 3.4682e-09 |  |  |  | 0.69203 | 0.47891 | 0.68294 | 0.4664 | 0.47261 | 3.0961e-09 | 9.5861e-18 | 3.4682e-09 | 1.2028e-17 | 1.0738e-17 | 0.0090936 | 0.01314 | -3.7206e-10 | -0.12017 | 8.2693e-05 | 0.47891 | 1.3843e-19 | 9.5861e-18 | 3.5661e-05 | -1.4591e-12
[7 empty] | 3.64 | 4365.1583 | 43.6516 | 0.3618 | 0.35684 | 0.42414 | 0.6907 | 0.68125 | 8.9425e-05 | 2.7912e-09 | 3.1273e-09 | 1.1299e-19 | -8.5542 | -8.5048 | 1.1299e-19 | 0.52178 | 56.3303 | 0.00074587 |  | 3.1273e-09 |  |  |  | 0.6907 | 0.47707 | 0.68125 | 0.4641 | 0.47054 | 2.7912e-09 | 7.7906e-18 | 3.1273e-09 | 9.78e-18 | 8.7288e-18 | 0.0094565 | 0.013691 | -3.3614e-10 | -0.12043 | 8.9425e-05 | 0.47707 | 1.1299e-19 | 7.7906e-18 | 3.7084e-05 | -1.3182e-12
[7 empty] | 3.66 | 4570.8819 | 45.7088 | 0.36111 | 0.35596 | 0.42169 | 0.68939 | 0.67957 | 9.6409e-05 | 2.5162e-09 | 2.8197e-09 | 9.2071e-20 | -8.5992 | -8.5498 | 9.2071e-20 | 0.51652 | 56.3304 | 0.00070823 |  | 2.8197e-09 |  |  |  | 0.68939 | 0.47525 | 0.67957 | 0.46181 | 0.46848 | 2.5162e-09 | 6.3314e-18 | 2.8197e-09 | 7.9505e-18 | 7.0949e-18 | 0.0098188 | 0.014243 | -3.0343e-10 | -0.12059 | 9.6409e-05 | 0.47525 | 9.2071e-20 | 6.3314e-18 | 3.8505e-05 | -1.1899e-12
[7 empty] | 3.68 | 4786.3009 | 47.863 | 0.36042 | 0.35509 | 0.41925 | 0.68807 | 0.67789 | 0.00010364 | 2.2684e-09 | 2.5421e-09 | 7.4906e-20 | -8.6443 | -8.5948 | 7.4906e-20 | 0.51131 | 56.3306 | 0.00067247 |  | 2.5421e-09 |  |  |  | 0.68807 | 0.47345 | 0.67789 | 0.45954 | 0.46644 | 2.2684e-09 | 5.1455e-18 | 2.5421e-09 | 6.4621e-18 | 5.7663e-18 | 0.010181 | 0.014796 | -2.7369e-10 | -0.12065 | 0.00010364 | 0.47345 | 7.4906e-20 | 5.1455e-18 | 3.9924e-05 | -1.0733e-12
[7 empty] | 3.7 | 5011.8723 | 50.1187 | 0.35974 | 0.35422 | 0.41682 | 0.68677 | 0.67623 | 0.00011113 | 2.0449e-09 | 2.2916e-09 | 6.0843e-20 | -8.6893 | -8.6399 | 6.0843e-20 | 0.50616 | 56.3307 | 0.00063848 |  | 2.2916e-09 |  |  |  | 0.68677 | 0.47165 | 0.67623 | 0.45729 | 0.46442 | 2.0449e-09 | 4.1817e-18 | 2.2916e-09 | 5.2514e-18 | 4.6861e-18 | 0.010542 | 0.01535 | -2.4666e-10 | -0.12062 | 0.00011113 | 0.47165 | 6.0843e-20 | 4.1817e-18 | 4.134e-05 | -9.6731e-13
[7 empty] | 3.72 | 5248.0746 | 52.4807 | 0.35906 | 0.35335 | 0.41441 | 0.68548 | 0.67457 | 0.00011885 | 1.8435e-09 | 2.0656e-09 | 4.9343e-20 | -8.7344 | -8.6849 | 4.9343e-20 | 0.50105 | 56.3309 | 0.00060618 |  | 2.0656e-09 |  |  |  | 0.68548 | 0.46988 | 0.67457 | 0.45505 | 0.4624 | 1.8435e-09 | 3.3985e-18 | 2.0656e-09 | 4.2668e-18 | 3.808e-18 | 0.010902 | 0.015904 | -2.2213e-10 | -0.1205 | 0.00011885 | 0.46988 | 4.9343e-20 | 3.3985e-18 | 4.2752e-05 | -8.711e-13
[7 empty] | 3.74 | 5495.4087 | 54.9541 | 0.35838 | 0.35249 | 0.41201 | 0.68419 | 0.67293 | 0.00012682 | 1.6619e-09 | 1.8618e-09 | 3.9953e-20 | -8.7794 | -8.7301 | 3.9953e-20 | 0.496 | 56.331 | 0.0005755 |  | 1.8618e-09 |  |  |  | 0.68419 | 0.46811 | 0.67293 | 0.45283 | 0.46041 | 1.6619e-09 | 2.7619e-18 | 1.8618e-09 | 3.4662e-18 | 3.0941e-18 | 0.011261 | 0.016459 | -1.9988e-10 | -0.12027 | 0.00012682 | 0.46811 | 3.9953e-20 | 2.7619e-18 | 4.4162e-05 | -7.8385e-13
[7 empty] | 3.76 | 5754.3994 | 57.544 | 0.35771 | 0.35163 | 0.40962 | 0.68291 | 0.67129 | 0.00013502 | 1.4982e-09 | 1.6779e-09 | 3.23e-20 | -8.8244 | -8.7752 | 3.23e-20 | 0.491 | 56.3311 | 0.00054634 |  | 1.6779e-09 |  |  |  | 0.68291 | 0.46636 | 0.67129 | 0.45063 | 0.45843 | 1.4982e-09 | 2.2446e-18 | 1.6779e-09 | 2.8154e-18 | 2.5138e-18 | 0.01162 | 0.017015 | -1.7972e-10 | -0.11996 | 0.00013502 | 0.46636 | 3.23e-20 | 2.2446e-18 | 4.5567e-05 | -7.0479e-13
[7 empty] | 3.78 | 6025.5959 | 60.256 | 0.35705 | 0.35077 | 0.40725 | 0.68163 | 0.66966 | 0.00014345 | 1.3506e-09 | 1.5121e-09 | 2.6072e-20 | -8.8695 | -8.8204 | 2.6072e-20 | 0.48605 | 56.3312 | 0.00051864 |  | 1.5121e-09 |  |  |  | 0.68163 | 0.46462 | 0.66966 | 0.44844 | 0.45646 | 1.3506e-09 | 1.8241e-18 | 1.5121e-09 | 2.2863e-18 | 2.0422e-18 | 0.011977 | 0.017571 | -1.6147e-10 | -0.11955 | 0.00014345 | 0.46462 | 2.6072e-20 | 1.8241e-18 | 4.6969e-05 | -6.3321e-13
[7 empty] | 3.8 | 6309.5734 | 63.0957 | 0.35638 | 0.34992 | 0.40489 | 0.68037 | 0.66803 | 0.00015211 | 1.2176e-09 | 1.3625e-09 | 2.1012e-20 | -8.9145 | -8.8657 | 2.1012e-20 | 0.48115 | 56.3313 | 0.00049232 |  | 1.3625e-09 |  |  |  | 0.68037 | 0.4629 | 0.66803 | 0.44627 | 0.45451 | 1.2176e-09 | 1.4824e-18 | 1.3625e-09 | 1.8564e-18 | 1.6589e-18 | 0.012333 | 0.018127 | -1.4495e-10 | -0.11905 | 0.00015211 | 0.4629 | 2.1012e-20 | 1.4824e-18 | 4.8366e-05 | -5.6845e-13
[7 empty] | 3.82 | 6606.9345 | 66.0693 | 0.35572 | 0.34908 | 0.40255 | 0.67911 | 0.66642 | 0.00016099 | 1.0976e-09 | 1.2276e-09 | 1.6908e-20 | -8.9596 | -8.9109 | 1.6908e-20 | 0.4763 | 56.3314 | 0.00046732 |  | 1.2276e-09 |  |  |  | 0.67911 | 0.46119 | 0.66642 | 0.44411 | 0.45257 | 1.0976e-09 | 1.2047e-18 | 1.2276e-09 | 1.5071e-18 | 1.3475e-18 | 0.012688 | 0.018684 | -1.3003e-10 | -0.11847 | 0.00016099 | 0.46119 | 1.6908e-20 | 1.2047e-18 | 4.9758e-05 | -5.0992e-13
[7 empty] | 3.84 | 6918.3097 | 69.1831 | 0.35507 | 0.34824 | 0.40022 | 0.67786 | 0.66481 | 0.0001701 | 9.8948e-10 | 1.106e-09 | 1.3584e-20 | -9.0046 | -8.9562 | 1.3584e-20 | 0.4715 | 56.3315 | 0.00044357 |  | 1.106e-09 |  |  |  | 0.67786 | 0.45949 | 0.66481 | 0.44198 | 0.45065 | 9.8948e-10 | 9.7908e-19 | 1.106e-09 | 1.2233e-18 | 1.0944e-18 | 0.013042 | 0.01924 | -1.1655e-10 | -0.11779 | 0.0001701 | 0.45949 | 1.3584e-20 | 9.7908e-19 | 5.1146e-05 | -4.5705e-13
[7 empty] | 3.86 | 7244.3596 | 72.4436 | 0.35442 | 0.3474 | 0.3979 | 0.67661 | 0.66322 | 0.00017941 | 8.9201e-10 | 9.9639e-10 | 1.0896e-20 | -9.0496 | -9.0016 | 1.0896e-20 | 0.46675 | 56.3316 | 0.00042101 |  | 9.9639e-10 |  |  |  | 0.67661 | 0.4578 | 0.66322 | 0.43986 | 0.44874 | 8.9201e-10 | 7.9568e-19 | 9.9639e-10 | 9.928e-19 | 8.8879e-19 | 0.013395 | 0.019797 | -1.0438e-10 | -0.11702 | 0.00017941 | 0.4578 | 1.0896e-20 | 7.9568e-19 | 5.2528e-05 | -4.0935e-13
[7 empty] | 3.88 | 7585.7758 | 75.8578 | 0.35377 | 0.34657 | 0.3956 | 0.67537 | 0.66163 | 0.00018894 | 8.0413e-10 | 8.9755e-10 | 8.7262e-21 | -9.0947 | -9.0469 | 8.7262e-21 | 0.46205 | 56.3317 | 0.00039959 |  | 8.9755e-10 |  |  |  | 0.67537 | 0.45613 | 0.66163 | 0.43775 | 0.44685 | 8.0413e-10 | 6.4663e-19 | 8.9755e-10 | 8.0559e-19 | 7.2175e-19 | 0.013746 | 0.020353 | -9.3414e-11 | -0.11617 | 0.00018894 | 0.45613 | 8.7262e-21 | 6.4663e-19 | 5.3904e-05 | -3.6633e-13
[7 empty] | 3.9 | 7943.2823 | 79.4328 | 0.35312 | 0.34574 | 0.39331 | 0.67414 | 0.66005 | 0.00019867 | 7.2492e-10 | 8.0845e-10 | 6.9772e-21 | -9.1397 | -9.0923 | 6.9772e-21 | 0.45739 | 56.3318 | 0.00037924 |  | 8.0845e-10 |  |  |  | 0.67414 | 0.45447 | 0.66005 | 0.43566 | 0.44497 | 7.2492e-10 | 5.255e-19 | 8.0845e-10 | 6.5358e-19 | 5.8605e-19 | 0.014095 | 0.020908 | -8.353e-11 | -0.11523 | 0.00019867 | 0.45447 | 6.9772e-21 | 5.255e-19 | 5.5275e-05 | -3.2757e-13
[7 empty] | 3.92 | 8317.6377 | 83.1764 | 0.35248 | 0.34492 | 0.39103 | 0.67292 | 0.65848 | 0.0002086 | 6.535e-10 | 7.2813e-10 | 5.5698e-21 | -9.1848 | -9.1378 | 5.5698e-21 | 0.45278 | 56.3319 | 0.00035991 |  | 7.2813e-10 |  |  |  | 0.67292 | 0.45282 | 0.65848 | 0.43359 | 0.4431 | 6.535e-10 | 4.2706e-19 | 7.2813e-10 | 5.3018e-19 | 4.7584e-19 | 0.014443 | 0.021463 | -7.4631e-11 | -0.1142 | 0.0002086 | 0.45282 | 5.5698e-21 | 4.2706e-19 | 5.664e-05 | -2.9267e-13
[7 empty] | 3.94 | 8709.6359 | 87.0964 | 0.35185 | 0.3441 | 0.38877 | 0.6717 | 0.65692 | 0.00021873 | 5.8912e-10 | 6.5575e-10 | 4.4389e-21 | -9.2298 | -9.1833 | 4.4389e-21 | 0.44821 | 56.332 | 0.00034155 |  | 6.5575e-10 |  |  |  | 0.6717 | 0.45119 | 0.65692 | 0.43154 | 0.44125 | 5.8912e-10 | 3.4706e-19 | 6.5575e-10 | 4.3e-19 | 3.8631e-19 | 0.01479 | 0.022018 | -6.6625e-11 | -0.11309 | 0.00021873 | 0.45119 | 4.4389e-21 | 3.4706e-19 | 5.7998e-05 | -2.6127e-13
[7 empty] | 3.96 | 9120.1084 | 91.2011 | 0.35121 | 0.34329 | 0.38652 | 0.6705 | 0.65536 | 0.00022904 | 5.3108e-10 | 5.9051e-10 | 3.5316e-21 | -9.2748 | -9.2288 | 3.5316e-21 | 0.44369 | 56.3321 | 0.00032412 |  | 5.9051e-10 |  |  |  | 0.6705 | 0.44956 | 0.65536 | 0.4295 | 0.43942 | 5.3108e-10 | 2.8205e-19 | 5.9051e-10 | 3.487e-19 | 3.1361e-19 | 0.015134 | 0.022572 | -5.9428e-11 | -0.1119 | 0.00022904 | 0.44956 | 3.5316e-21 | 2.8205e-19 | 5.935e-05 | -2.3305e-13
[7 empty] | 3.98 | 9549.9259 | 95.4993 | 0.35058 | 0.34248 | 0.38428 | 0.66929 | 0.65382 | 0.00023954 | 4.7876e-10 | 5.3173e-10 | 2.805e-21 | -9.3199 | -9.2743 | 2.805e-21 | 0.43922 | 56.3321 | 0.00030756 |  | 5.3173e-10 |  |  |  | 0.66929 | 0.44795 | 0.65382 | 0.42748 | 0.4376 | 4.7876e-10 | 2.2922e-19 | 5.3173e-10 | 2.8273e-19 | 2.5457e-19 | 0.015477 | 0.023125 | -5.2963e-11 | -0.11062 | 0.00023954 | 0.44795 | 2.805e-21 | 2.2922e-19 | 6.0695e-05 | -2.077e-13
[7 empty] | 4 | 10000 | 100 | 0.34996 | 0.34167 | 0.38205 | 0.6681 | 0.65228 | 0.00025022 | 4.316e-10 | 4.7876e-10 | 2.224e-21 | -9.3649 | -9.3199 | 2.224e-21 | 0.43479 | 56.3322 | 0.00029184 |  | 4.7876e-10 |  |  |  | 0.6681 | 0.44636 | 0.65228 | 0.42547 | 0.43579 | 4.316e-10 | 1.8628e-19 | 4.7876e-10 | 2.2921e-19 | 2.0663e-19 | 0.015818 | 0.023677 | -4.716e-11 | -0.10927 | 0.00025022 | 0.44636 | 2.224e-21 | 1.8628e-19 | 6.2032e-05 | -1.8494e-13
[30 empty] | somas | 145.6555 |  | 144.8384 | 145.2392 | somas | 0.087489 |  | 0.20611 | 0.12735 |  | 0.49753 |  | 38.4864 | 0.015452 | 145.6555 | 0.0389 | 0.087489 | 0.0017404 | -0.00023058

## 2350
[14 empty] | Estatísticas para Θ |  | Esatísticas para Kr(Θ)
[14 empty] | RMSE | 0.0034776 | RMSE | 1.314
[14 empty] | NSE | 0.99998 | NSE | 0.646
[12 empty] | M = | dif med | M | 0.0011983 | M | -0.00057079
[12 empty] | E = | erro rel | E | 0.17315 | E | 79.1005 | [5 empty] | Gamma(s,x) = EXP(GAMMALN(s))*(1-GAMMA.DIST(x,s,1,TRUE)).
VGM |  |  | GRT | [10 empty] | R² | 0.99999 | R² | 0.9457
thetas | 0.57076 |  | thetas | 0.57076 | k1 GRT | 0.12445 | [7 empty] | r | 0.99999 | r | 0.97247
thetar | 0.44631 |  | thetar | 0.44631 |  |  | Objetivo | 354.0796 | [5 empty] | soma erro | 0.0024792 | soma erro | 353.9556 |  |  |  |  | Fórmulas e nomenclaturas conforme Groenevelt–Grant, 2010 | [7 empty] | Cálculo das estatísticas x = VGM, y = GRT
α (m-1) | 73.613 |  | k (m) | 0.091821 | [11 empty] | RMSE | 1.314 | [12 empty] | Cálculo r de theta |  |  |  |  | Cálculo r de k |  |  |  |  | E de theta |  | E de k |  | NSE de theta |  | NSE de k |  | M de theta | M de k
n | 1.2371 |  | p | 0.32691 |  |  |  | h- cm | h-m | θ VGM | θ GRT | Θn VGM | Θ VGM | Θ GRT | erro^2 Θ | Kr(Θn) VGM | Kr(Θ) GRT | erro^2 kr | log Kr(Θn) VGM | log Kr(Θ) GRT | LOG erro^2 kr | x1 | Gama 2 Г(a, x1) | I(Θ) | I(1) | Kr(Θ) GRT | a | x2 | Θ inferior GRT | (x-xm) | (x-xm)² | (y-ym) | (y-ym)² | (x-xm)(y-ym) | (x-xm) | (x-xm)² | (y-ym) | (y-ym)² | (x-xm)(y-ym) | (x-y) | (x-y)/x | (x-y) | (x-y)/x | (x-y)² | (x-xm)² | (x-y)² | (x-xm)² | (x-y)/n | (x-y)/n
l | -3.0854 | [5 empty] | -1 | 0.1 | 0.001 | 0.56984 | 0.5692 | 0.99257 | 0.99838 | 0.99728 | 1.2222e-06 | 0.22156 | 0.3954 | 0.03022 | -0.65451 | -0.40297 | 0.063275 | 4.3823 | 2.4166 | 9.6119 | 15.3504 | 0.3954 | 4.0589 | 3.7789e-09 | 0.78196 | 0.99838 | 0.99676 | 0.99728 | 0.99456 | 0.99566 | 0.22156 | 0.049088 | 0.3954 | 0.15634 | 0.087604 | 0.0011055 | 0.0011073 | -0.17384 | -0.78462 | 1.2222e-06 | 0.99676 | 0.03022 | 0.049088 | 4.3353e-06 | -0.00068172
α ---> k |  |  |  |  | n ---> p |  | -0.9 | 0.12589 | 0.0012589 | 0.56954 | 0.56862 | 0.9902 | 0.99786 | 0.99626 | 2.5828e-06 | 0.19656 | 0.32539 | 0.016597 | -0.70651 | -0.4876 | 0.047921 | 4.0646 | 2.7982 | 8.7058 |  | 0.32539 | Gama 1 Г(a, x2) | n (= p GRT) | λ | 0.99786 | 0.99573 | 0.99626 | 0.99253 | 0.99413 | 0.19656 | 0.038635 | 0.32539 | 0.10588 | 0.063957 | 0.0016071 | 0.0016106 | -0.12883 | -0.65542 | 2.5828e-06 | 0.99573 | 0.016597 | 0.038635 | 6.3024e-06 | -0.00050521
a1 | 212.6045 | a2 | -56.5984 |  | a3 | 0.078994 | -0.7 | 0.19953 | 0.0019953 | 0.56865 | 0.56699 | 0.98307 | 0.99631 | 0.99339 | 8.4968e-06 | 0.14918 | 0.20693 | 0.0033356 | -0.82629 | -0.68417 | 0.020199 | 3.4965 | 3.5536 | 6.9118 |  | 0.20693 | 6.4643 | 0.32691 | 4.5863 | 0.99631 | 0.99263 | 0.99339 | 0.98683 | 0.98972 | 0.14918 | 0.022254 | 0.20693 | 0.042821 | 0.03087 | 0.0029149 | 0.0029257 | -0.057754 | -0.38715 | 8.4968e-06 | 0.99263 | 0.0033356 | 0.022254 | 1.1431e-05 | -0.00022649
b1 | -2779.2888 | b2 | 207.1571 |  | b3 | 0.7764 | -0.5 | 0.31623 | 0.0031623 | 0.56717 | 0.56461 | 0.97119 | 0.99372 | 0.98923 | 2.0156e-05 | 0.10696 | 0.12145 | 0.00021018 | -0.9708 | -0.91559 | 0.0030477 | 3.0078 | 4.2488 | 5.261 |  | 0.12145 | p (=λ VGM) | k1 | β | 0.99372 | 0.98748 | 0.98923 | 0.97857 | 0.98301 | 0.10696 | 0.01144 | 0.12145 | 0.014751 | 0.01299 | 0.0044896 | 0.004518 | -0.014498 | -0.13555 | 2.0156e-05 | 0.98748 | 0.00021018 | 0.01144 | 1.7606e-05 | -5.6854e-05
c1 | 15551.0357 | c2 | -304.9639 |  | c3 | -0.75448 | -0.4 | 0.39811 | 0.0039811 | 0.56612 | 0.56311 | 0.96275 | 0.99188 | 0.9866 | 2.7808e-05 | 0.088369 | 0.09045 | 4.3299e-06 | -1.0537 | -1.0436 | 0.00010217 | 2.7897 | 4.5602 | 4.5216 |  | 0.09045 | -3.0854 | 0.12445 | 1 | 0.99188 | 0.98382 | 0.9866 | 0.97339 | 0.97859 | 0.088369 | 0.0078091 | 0.09045 | 0.0081812 | 0.007993 | 0.0052733 | 0.0053165 | -0.0020808 | -0.023547 | 2.7808e-05 | 0.98382 | 4.3299e-06 | 0.0078091 | 2.068e-05 | -8.1602e-06
d1 | -48905.025 | d2 | 224.5874 |  |  |  | -0.3 | 0.50119 | 0.0050119 | 0.56481 | 0.5614 | 0.95219 | 0.98957 | 0.9836 | 3.5694e-05 | 0.07172 | 0.066174 | 3.075e-05 | -1.1444 | -1.1793 | 0.0012214 | 2.5874 | 4.8433 | 3.8493 |  | 0.066174 |  |  | ξ | 0.98957 | 0.97926 | 0.9836 | 0.96747 | 0.97335 | 0.07172 | 0.0051437 | 0.066174 | 0.0043791 | 0.004746 | 0.0059744 | 0.0060374 | 0.0055453 | 0.077319 | 3.5694e-05 | 0.97926 | 3.075e-05 | 0.0051437 | 2.3429e-05 | 2.1746e-05
e1 | 94620.2832 | e2 | -82.9221 |  |  |  | -0.2 | 0.63096 | 0.0063096 | 0.56319 | 0.55947 | 0.93919 | 0.98674 | 0.98022 | 4.2575e-05 | 0.057127 | 0.047602 | 9.0721e-05 | -1.2432 | -1.3224 | 0.0062749 | 2.3998 | 5.0967 | 3.2475 |  | 0.047602 |  |  | 3.0589 | 0.98674 | 0.97366 | 0.98022 | 0.96082 | 0.96722 | 0.057127 | 0.0032635 | 0.047602 | 0.002266 | 0.0027194 | 0.0065249 | 0.0066126 | 0.0095247 | 0.16673 | 4.2575e-05 | 0.97366 | 9.0721e-05 | 0.0032635 | 2.5588e-05 | 3.7352e-05
f1 | -115433.2939 | f2 | 12.8656 |  |  |  | -0.1 | 0.79433 | 0.0079433 | 0.56124 | 0.55732 | 0.92348 | 0.98332 | 0.97646 | 4.7057e-05 | 0.044635 | 0.033697 | 0.00011965 | -1.3503 | -1.4724 | 0.014906 | 2.2258 | 5.3205 | 2.7161 |  | 0.033697 |  |  |  | 0.98332 | 0.96691 | 0.97646 | 0.95347 | 0.96016 | 0.044635 | 0.0019923 | 0.033697 | 0.0011355 | 0.0015041 | 0.0068598 | 0.0069762 | 0.010939 | 0.24507 | 4.7057e-05 | 0.96691 | 0.00011965 | 0.0019923 | 2.6901e-05 | 4.2897e-05
g1 | 86795.8846 | [5 empty] | 0 | 1 | 0.01 | 0.55892 | 0.55497 | 0.90488 | 0.97926 | 0.97233 | 4.7987e-05 | 0.034208 | 0.023494 | 0.00011479 | -1.4659 | -1.629 | 0.026626 | 2.0644 | 5.5154 | 2.2532 |  | 0.023494 |  |  |  | 0.97926 | 0.95895 | 0.97233 | 0.94543 | 0.95216 | 0.034208 | 0.0011702 | 0.023494 | 0.00055195 | 0.00080367 | 0.0069273 | 0.007074 | 0.010714 | 0.31321 | 4.7987e-05 | 0.95895 | 0.00011479 | 0.0011702 | 2.7166e-05 | 4.2017e-05
h1 | -36813.4735 | [5 empty] | 0.1 | 1.2589 | 0.012589 | 0.55624 | 0.55242 | 0.88334 | 0.97456 | 0.96786 | 4.4872e-05 | 0.025725 | 0.016146 | 9.1763e-05 | -1.5896 | -1.7919 | 0.040923 | 1.9147 | 5.6832 | 1.8547 |  | 0.016146 |  |  |  | 0.97456 | 0.94977 | 0.96786 | 0.93676 | 0.94324 | 0.025725 | 0.0006618 | 0.016146 | 0.0002607 | 0.00041537 | 0.0066987 | 0.0068735 | 0.0095793 | 0.37237 | 4.4872e-05 | 0.94977 | 9.1763e-05 | 0.0006618 | 2.6269e-05 | 3.7566e-05
i1 | 6750.7003 | [5 empty] | 0.12 | 1.3183 | 0.013183 | 0.55566 | 0.55189 | 0.87869 | 0.97355 | 0.96693 | 4.3784e-05 | 0.024247 | 0.014955 | 8.6349e-05 | -1.6153 | -1.8252 | 0.044051 | 1.8861 | 5.7137 | 1.7823 |  | 0.014955 |  |  |  | 0.97355 | 0.9478 | 0.96693 | 0.93496 | 0.94135 | 0.024247 | 0.00058792 | 0.014955 | 0.00022364 | 0.0003626 | 0.0066169 | 0.0067967 | 0.0092924 | 0.38324 | 4.3784e-05 | 0.9478 | 8.6349e-05 | 0.00058792 | 2.5949e-05 | 3.6441e-05
a | -0.99423 | b | 0.81912 |  |  |  | 0.14 | 1.3804 | 0.013804 | 0.55507 | 0.55135 | 0.87392 | 0.97251 | 0.96599 | 4.2555e-05 | 0.022837 | 0.013844 | 8.0887e-05 | -1.6414 | -1.8588 | 0.047261 | 1.8579 | 5.7432 | 1.7122 |  | 0.013844 |  |  |  | 0.97251 | 0.94577 | 0.96599 | 0.93313 | 0.93943 | 0.022837 | 0.00052154 | 0.013844 | 0.00019164 | 0.00031615 | 0.0065234 | 0.0067078 | 0.0089937 | 0.39382 | 4.2555e-05 | 0.94577 | 8.0887e-05 | 0.00052154 | 2.5582e-05 | 3.5269e-05
abs log 1/α | 1.867 | [5 empty] | 0.16 | 1.4454 | 0.014454 | 0.55446 | 0.5508 | 0.86905 | 0.97145 | 0.96503 | 4.1196e-05 | 0.021494 | 0.012808 | 7.545e-05 | -1.6677 | -1.8925 | 0.050552 | 1.8302 | 5.7718 | 1.6444 |  | 0.012808 |  |  |  | 0.97145 | 0.94371 | 0.96503 | 0.93128 | 0.93747 | 0.021494 | 0.00046201 | 0.012808 | 0.00016405 | 0.0002753 | 0.0064184 | 0.006607 | 0.0086862 | 0.40411 | 4.1196e-05 | 0.94371 | 7.545e-05 | 0.00046201 | 2.517e-05 | 3.4064e-05
[7 empty] | 0.18 | 1.5136 | 0.015136 | 0.55384 | 0.55025 | 0.86407 | 0.97036 | 0.96406 | 3.9716e-05 | 0.020217 | 0.011844 | 7.0099e-05 | -1.6943 | -1.9265 | 0.05392 | 1.8028 | 5.7994 | 1.5789 |  | 0.011844 |  |  |  | 0.97036 | 0.9416 | 0.96406 | 0.92941 | 0.93549 | 0.020217 | 0.00040871 | 0.011844 | 0.00014028 | 0.00023945 | 0.006302 | 0.0064945 | 0.0083725 | 0.41414 | 3.9716e-05 | 0.9416 | 7.0099e-05 | 0.00040871 | 2.4714e-05 | 3.2833e-05
[7 empty] | 0.2 | 1.5849 | 0.015849 | 0.55321 | 0.54969 | 0.85898 | 0.96925 | 0.96308 | 3.8127e-05 | 0.019002 | 0.010947 | 6.4883e-05 | -1.7212 | -1.9607 | 0.057363 | 1.7759 | 5.8261 | 1.5155 |  | 0.010947 |  |  |  | 0.96925 | 0.93945 | 0.96308 | 0.92752 | 0.93347 | 0.019002 | 0.00036107 | 0.010947 | 0.00011983 | 0.00020801 | 0.0061747 | 0.0063706 | 0.008055 | 0.42391 | 3.8127e-05 | 0.93945 | 6.4883e-05 | 0.00036107 | 2.4215e-05 | 3.1588e-05
[7 empty] | 0.22 | 1.6596 | 0.016596 | 0.55257 | 0.54912 | 0.8538 | 0.96812 | 0.96209 | 3.6442e-05 | 0.017848 | 0.010112 | 5.9843e-05 | -1.7484 | -1.9951 | 0.060881 | 1.7493 | 5.8519 | 1.4543 |  | 0.010112 |  |  |  | 0.96812 | 0.93726 | 0.96209 | 0.92561 | 0.93142 | 0.017848 | 0.00031856 | 0.010112 | 0.00010226 | 0.00018049 | 0.0060368 | 0.0062355 | 0.0077359 | 0.43342 | 3.6442e-05 | 0.93726 | 5.9843e-05 | 0.00031856 | 2.3674e-05 | 3.0337e-05
[7 empty] | 0.24 | 1.7378 | 0.017378 | 0.55191 | 0.54855 | 0.84851 | 0.96697 | 0.96108 | 3.4675e-05 | 0.016754 | 0.0093369 | 5.5011e-05 | -1.7759 | -2.0298 | 0.064471 | 1.7232 | 5.8768 | 1.3952 |  | 0.0093369 |  |  |  | 0.96697 | 0.93503 | 0.96108 | 0.92368 | 0.92934 | 0.016754 | 0.00028069 | 0.0093369 | 8.7177e-05 | 0.00015643 | 0.0058885 | 0.0060897 | 0.0074169 | 0.4427 | 3.4675e-05 | 0.93503 | 5.5011e-05 | 0.00028069 | 2.3092e-05 | 2.9086e-05
[7 empty] | 0.26 | 1.8197 | 0.018197 | 0.55124 | 0.54797 | 0.84313 | 0.9658 | 0.96007 | 3.2839e-05 | 0.015716 | 0.0086165 | 5.0409e-05 | -1.8036 | -2.0647 | 0.068133 | 1.6975 | 5.9008 | 1.3381 |  | 0.0086165 |  |  |  | 0.9658 | 0.93276 | 0.96007 | 0.92173 | 0.92723 | 0.015716 | 0.00024701 | 0.0086165 | 7.4244e-05 | 0.00013542 | 0.0057305 | 0.0059335 | 0.0070999 | 0.45175 | 3.2839e-05 | 0.93276 | 5.0409e-05 | 0.00024701 | 2.2473e-05 | 2.7843e-05
[7 empty] | 0.28 | 1.9055 | 0.019055 | 0.55056 | 0.54738 | 0.83766 | 0.9646 | 0.95904 | 3.0949e-05 | 0.014734 | 0.0079477 | 4.6054e-05 | -1.8317 | -2.0998 | 0.071866 | 1.6721 | 5.924 | 1.283 |  | 0.0079477 |  |  |  | 0.9646 | 0.93046 | 0.95904 | 0.91976 | 0.92509 | 0.014734 | 0.00021709 | 0.0079477 | 6.3166e-05 | 0.0001171 | 0.0055632 | 0.0057673 | 0.0067863 | 0.46059 | 3.0949e-05 | 0.93046 | 4.6054e-05 | 0.00021709 | 2.1816e-05 | 2.6613e-05
[7 empty] | 0.3 | 1.9953 | 0.019953 | 0.54986 | 0.54679 | 0.8321 | 0.96339 | 0.958 | 2.9019e-05 | 0.013805 | 0.0073273 | 4.1956e-05 | -1.86 | -2.1351 | 0.07567 | 1.6471 | 5.9464 | 1.2298 |  | 0.0073273 |  |  |  | 0.96339 | 0.92812 | 0.958 | 0.91777 | 0.92293 | 0.013805 | 0.00019057 | 0.0073273 | 5.3689e-05 | 0.00010115 | 0.005387 | 0.0055917 | 0.0064774 | 0.46922 | 2.9019e-05 | 0.92812 | 4.1956e-05 | 0.00019057 | 2.1125e-05 | 2.5401e-05
[7 empty] | 0.32 | 2.0893 | 0.020893 | 0.54916 | 0.54619 | 0.82645 | 0.96216 | 0.95696 | 2.7066e-05 | 0.012926 | 0.006752 | 3.812e-05 | -1.8885 | -2.1706 | 0.079545 | 1.6225 | 5.968 | 1.1786 |  | 0.006752 |  |  |  | 0.96216 | 0.92575 | 0.95696 | 0.91577 | 0.92075 | 0.012926 | 0.00016709 | 0.006752 | 4.559e-05 | 8.7278e-05 | 0.0052025 | 0.0054071 | 0.0061742 | 0.47765 | 2.7066e-05 | 0.92575 | 3.812e-05 | 0.00016709 | 2.0402e-05 | 2.4212e-05
[7 empty] | 0.34 | 2.1878 | 0.021878 | 0.54845 | 0.54559 | 0.82073 | 0.96091 | 0.9559 | 2.5102e-05 | 0.012097 | 0.0062189 | 3.4547e-05 | -1.9173 | -2.2063 | 0.083491 | 1.5983 | 5.9888 | 1.1292 |  | 0.0062189 |  |  |  | 0.96091 | 0.92335 | 0.9559 | 0.91375 | 0.91854 | 0.012097 | 0.00014633 | 0.0062189 | 3.8675e-05 | 7.5228e-05 | 0.0050102 | 0.005214 | 0.0058777 | 0.48589 | 2.5102e-05 | 0.92335 | 3.4547e-05 | 0.00014633 | 1.9648e-05 | 2.305e-05
[7 empty] | 0.36 | 2.2909 | 0.022909 | 0.54773 | 0.54498 | 0.81493 | 0.95965 | 0.95484 | 2.3144e-05 | 0.011314 | 0.0057252 | 3.1233e-05 | -1.9464 | -2.2422 | 0.087508 | 1.5744 | 6.0088 | 1.0816 |  | 0.0057252 |  |  |  | 0.95965 | 0.92092 | 0.95484 | 0.91171 | 0.9163 | 0.011314 | 0.000128 | 0.0057252 | 3.2778e-05 | 6.4774e-05 | 0.0048108 | 0.0050131 | 0.0055886 | 0.49396 | 2.3144e-05 | 0.92092 | 3.1233e-05 | 0.000128 | 1.8866e-05 | 2.1916e-05
[7 empty] | 0.38 | 2.3988 | 0.023988 | 0.547 | 0.54437 | 0.80905 | 0.95837 | 0.95376 | 2.1204e-05 | 0.010576 | 0.0052683 | 2.8171e-05 | -1.9757 | -2.2783 | 0.091598 | 1.5508 | 6.0281 | 1.0357 |  | 0.0052683 |  |  |  | 0.95837 | 0.91846 | 0.95376 | 0.90966 | 0.91405 | 0.010576 | 0.00011185 | 0.0052683 | 2.7755e-05 | 5.5717e-05 | 0.0046048 | 0.0048049 | 0.0053077 | 0.50186 | 2.1204e-05 | 0.91846 | 2.8171e-05 | 0.00011185 | 1.8058e-05 | 2.0814e-05
[7 empty] | 0.4 | 2.5119 | 0.025119 | 0.54626 | 0.54375 | 0.80311 | 0.95707 | 0.95268 | 1.9298e-05 | 0.0098809 | 0.0048455 | 2.5355e-05 | -2.0052 | -2.3147 | 0.095762 | 1.5277 | 6.0467 | 0.99154 |  | 0.0048455 |  |  |  | 0.95707 | 0.91598 | 0.95268 | 0.90759 | 0.91178 | 0.0098809 | 9.7632e-05 | 0.0048455 | 2.3479e-05 | 4.7878e-05 | 0.0043929 | 0.00459 | 0.0050354 | 0.50961 | 1.9298e-05 | 0.91598 | 2.5355e-05 | 9.7632e-05 | 1.7227e-05 | 1.9746e-05
[7 empty] | 0.42 | 2.6303 | 0.026303 | 0.54551 | 0.54313 | 0.7971 | 0.95576 | 0.95158 | 1.7437e-05 | 0.0092267 | 0.0044547 | 2.2772e-05 | -2.035 | -2.3512 | 0.1 | 1.5048 | 6.0646 | 0.94903 |  | 0.0044547 |  |  |  | 0.95576 | 0.91348 | 0.95158 | 0.90551 | 0.90948 | 0.0092267 | 8.5132e-05 | 0.0044547 | 1.9844e-05 | 4.1102e-05 | 0.0041757 | 0.004369 | 0.004772 | 0.5172 | 1.7437e-05 | 0.91348 | 2.2772e-05 | 8.5132e-05 | 1.6375e-05 | 1.8714e-05
[7 empty] | 0.44 | 2.7542 | 0.027542 | 0.54475 | 0.5425 | 0.79103 | 0.95444 | 0.95048 | 1.5633e-05 | 0.0086115 | 0.0040935 | 2.0412e-05 | -2.0649 | -2.3879 | 0.10432 | 1.4824 | 6.0819 | 0.90812 |  | 0.0040935 |  |  |  | 0.95444 | 0.91095 | 0.95048 | 0.90342 | 0.90718 | 0.0086115 | 7.4158e-05 | 0.0040935 | 1.6757e-05 | 3.5251e-05 | 0.0039538 | 0.0041426 | 0.004518 | 0.52465 | 1.5633e-05 | 0.91095 | 2.0412e-05 | 7.4158e-05 | 1.5505e-05 | 1.7718e-05
[7 empty] | 0.46 | 2.884 | 0.02884 | 0.54399 | 0.54186 | 0.78491 | 0.9531 | 0.94937 | 1.3898e-05 | 0.0080334 | 0.0037599 | 1.8263e-05 | -2.0951 | -2.4248 | 0.10872 | 1.4602 | 6.0984 | 0.86877 |  | 0.0037599 |  |  |  | 0.9531 | 0.9084 | 0.94937 | 0.90131 | 0.90485 | 0.0080334 | 6.4536e-05 | 0.0037599 | 1.4137e-05 | 3.0205e-05 | 0.0037279 | 0.0039114 | 0.0042735 | 0.53196 | 1.3898e-05 | 0.9084 | 1.8263e-05 | 6.4536e-05 | 1.4619e-05 | 1.6759e-05
[7 empty] | 0.48 | 3.02 | 0.0302 | 0.54322 | 0.54123 | 0.77874 | 0.95176 | 0.94826 | 1.2241e-05 | 0.0074906 | 0.003452 | 1.631e-05 | -2.1255 | -2.4619 | 0.11319 | 1.4384 | 6.1144 | 0.83092 |  | 0.003452 |  |  |  | 0.95176 | 0.90584 | 0.94826 | 0.89919 | 0.90251 | 0.0074906 | 5.6109e-05 | 0.003452 | 1.1916e-05 | 2.5858e-05 | 0.0034987 | 0.003676 | 0.0040386 | 0.53915 | 1.2241e-05 | 0.90584 | 1.631e-05 | 5.6109e-05 | 1.372e-05 | 1.5838e-05
[7 empty] | 0.5 | 3.1623 | 0.031623 | 0.54245 | 0.54059 | 0.77252 | 0.9504 | 0.94713 | 1.0671e-05 | 0.0069813 | 0.003168 | 1.4541e-05 | -2.1561 | -2.4992 | 0.11776 | 1.4169 | 6.1297 | 0.79454 |  | 0.003168 |  |  |  | 0.9504 | 0.90326 | 0.94713 | 0.89706 | 0.90015 | 0.0069813 | 4.8738e-05 | 0.003168 | 1.0036e-05 | 2.2116e-05 | 0.0032667 | 0.0034372 | 0.0038133 | 0.54622 | 1.0671e-05 | 0.90326 | 1.4541e-05 | 4.8738e-05 | 1.281e-05 | 1.4954e-05
[7 empty] | 0.52 | 3.3113 | 0.033113 | 0.54167 | 0.53994 | 0.76626 | 0.94903 | 0.946 | 9.1965e-06 | 0.0065037 | 0.002906 | 1.2944e-05 | -2.1868 | -2.5367 | 0.12241 | 1.3957 | 6.1444 | 0.75958 |  | 0.002906 |  |  |  | 0.94903 | 0.90067 | 0.946 | 0.89492 | 0.89779 | 0.0065037 | 4.2298e-05 | 0.002906 | 8.4448e-06 | 1.89e-05 | 0.0030326 | 0.0031954 | 0.0035977 | 0.55318 | 9.1965e-06 | 0.90067 | 1.2944e-05 | 4.2298e-05 | 1.1892e-05 | 1.4109e-05
[7 empty] | 0.54 | 3.4674 | 0.034674 | 0.54089 | 0.53929 | 0.75996 | 0.94766 | 0.94486 | 7.8232e-06 | 0.0060563 | 0.0026646 | 1.1504e-05 | -2.2178 | -2.5744 | 0.12715 | 1.3749 | 6.1585 | 0.726 |  | 0.0026646 |  |  |  | 0.94766 | 0.89806 | 0.94486 | 0.89277 | 0.89541 | 0.0060563 | 3.6678e-05 | 0.0026646 | 7.0999e-06 | 1.6137e-05 | 0.002797 | 0.0029515 | 0.0033917 | 0.56003 | 7.8232e-06 | 0.89806 | 1.1504e-05 | 3.6678e-05 | 1.0969e-05 | 1.3301e-05
[7 empty] | 0.56 | 3.6308 | 0.036308 | 0.5401 | 0.53864 | 0.75362 | 0.94628 | 0.94372 | 6.5566e-06 | 0.0056373 | 0.0024422 | 1.0209e-05 | -2.2489 | -2.6122 | 0.13198 | 1.3543 | 6.1721 | 0.69374 |  | 0.0024422 |  |  |  | 0.94628 | 0.89545 | 0.94372 | 0.89061 | 0.89302 | 0.0056373 | 3.1779e-05 | 0.0024422 | 5.9642e-06 | 1.3767e-05 | 0.0025606 | 0.0027059 | 0.0031951 | 0.56678 | 6.5566e-06 | 0.89545 | 1.0209e-05 | 3.1779e-05 | 1.0042e-05 | 1.253e-05
[7 empty] | 0.58 | 3.8019 | 0.038019 | 0.53931 | 0.53798 | 0.74726 | 0.94489 | 0.94257 | 5.4006e-06 | 0.0052452 | 0.0022374 | 9.0469e-06 | -2.2802 | -2.6503 | 0.13691 | 1.3341 | 6.1852 | 0.66277 |  | 0.0022374 |  |  |  | 0.94489 | 0.89282 | 0.94257 | 0.88844 | 0.89063 | 0.0052452 | 2.7512e-05 | 0.0022374 | 5.006e-06 | 1.1736e-05 | 0.0023239 | 0.0024595 | 0.0030078 | 0.57344 | 5.4006e-06 | 0.89282 | 9.0469e-06 | 2.7512e-05 | 9.1134e-06 | 1.1795e-05
[7 empty] | 0.6 | 3.9811 | 0.039811 | 0.53851 | 0.53732 | 0.74088 | 0.9435 | 0.94141 | 4.358e-06 | 0.0048786 | 0.002049 | 8.0066e-06 | -2.3117 | -2.6885 | 0.14195 | 1.3142 | 6.1977 | 0.63305 |  | 0.002049 |  |  |  | 0.9435 | 0.89019 | 0.94141 | 0.88626 | 0.88822 | 0.0048786 | 2.38e-05 | 0.002049 | 4.1982e-06 | 9.996e-06 | 0.0020876 | 0.0022126 | 0.0028296 | 0.58001 | 4.358e-06 | 0.89019 | 8.0066e-06 | 2.38e-05 | 8.1866e-06 | 1.1096e-05
[7 empty] | 0.62 | 4.1687 | 0.041687 | 0.53771 | 0.53666 | 0.73447 | 0.9421 | 0.94025 | 3.4305e-06 | 0.0045359 | 0.0018756 | 7.0769e-06 | -2.3433 | -2.7269 | 0.14708 | 1.2945 | 6.2097 | 0.60453 |  | 0.0018756 |  |  |  | 0.9421 | 0.88756 | 0.94025 | 0.88407 | 0.88581 | 0.0045359 | 2.0574e-05 | 0.0018756 | 3.518e-06 | 8.5076e-06 | 0.0018522 | 0.001966 | 0.0026602 | 0.58649 | 3.4305e-06 | 0.88756 | 7.0769e-06 | 2.0574e-05 | 7.2634e-06 | 1.0432e-05
[7 empty] | 0.64 | 4.3652 | 0.043652 | 0.53691 | 0.53599 | 0.72804 | 0.9407 | 0.93908 | 2.6186e-06 | 0.0042158 | 0.0017163 | 6.2476e-06 | -2.3751 | -2.7654 | 0.15233 | 1.2752 | 6.2212 | 0.57717 |  | 0.0017163 |  |  |  | 0.9407 | 0.88492 | 0.93908 | 0.88188 | 0.8834 | 0.0042158 | 1.7773e-05 | 0.0017163 | 2.9456e-06 | 7.2354e-06 | 0.0016182 | 0.0017202 | 0.0024995 | 0.5929 | 2.6186e-06 | 0.88492 | 6.2476e-06 | 1.7773e-05 | 6.3459e-06 | 9.802e-06
[7 empty] | 0.66 | 4.5709 | 0.045709 | 0.53611 | 0.53532 | 0.7216 | 0.9393 | 0.93791 | 1.9216e-06 | 0.003917 | 0.0015698 | 5.5091e-06 | -2.4071 | -2.8042 | 0.15769 | 1.2561 | 6.2323 | 0.55093 |  | 0.0015698 |  |  |  | 0.9393 | 0.88228 | 0.93791 | 0.87968 | 0.88098 | 0.003917 | 1.5343e-05 | 0.0015698 | 2.4643e-06 | 6.1489e-06 | 0.0013862 | 0.0014758 | 0.0023471 | 0.59923 | 1.9216e-06 | 0.88228 | 5.5091e-06 | 1.5343e-05 | 5.4362e-06 | 9.2045e-06
[7 empty] | 0.68 | 4.7863 | 0.047863 | 0.53531 | 0.53465 | 0.71516 | 0.93789 | 0.93674 | 1.338e-06 | 0.0036381 | 0.0014353 | 4.8525e-06 | -2.4391 | -2.8431 | 0.16316 | 1.2374 | 6.2429 | 0.52578 |  | 0.0014353 |  |  |  | 0.93789 | 0.87964 | 0.93674 | 0.87747 | 0.87856 | 0.0036381 | 1.3236e-05 | 0.0014353 | 2.0601e-06 | 5.2218e-06 | 0.0011567 | 0.0012333 | 0.0022028 | 0.60549 | 1.338e-06 | 0.87964 | 4.8525e-06 | 1.3236e-05 | 4.5361e-06 | 8.6386e-06
[7 empty] | 0.7 | 5.0119 | 0.050119 | 0.53451 | 0.53398 | 0.7087 | 0.93648 | 0.93555 | 8.6521e-07 | 0.0033781 | 0.0013118 | 4.2697e-06 | -2.4713 | -2.8821 | 0.16876 | 1.2189 | 6.253 | 0.50168 |  | 0.0013118 |  |  |  | 0.93648 | 0.877 | 0.93555 | 0.87526 | 0.87613 | 0.0033781 | 1.1412e-05 | 0.0013118 | 1.7208e-06 | 4.4314e-06 | 0.00093017 | 0.00099326 | 0.0020663 | 0.61168 | 8.6521e-07 | 0.877 | 4.2697e-06 | 1.1412e-05 | 3.6477e-06 | 8.1032e-06
[7 empty] | 0.72 | 5.2481 | 0.052481 | 0.5337 | 0.5333 | 0.70225 | 0.93508 | 0.93437 | 4.999e-07 | 0.0031358 | 0.0011985 | 3.7531e-06 | -2.5037 | -2.9214 | 0.17449 | 1.2007 | 6.2627 | 0.47858 |  | 0.0011985 |  |  |  | 0.93508 | 0.87437 | 0.93437 | 0.87305 | 0.87371 | 0.0031358 | 9.833e-06 | 0.0011985 | 1.4363e-06 | 3.7581e-06 | 0.00070704 | 0.00075613 | 0.0019373 | 0.61781 | 4.999e-07 | 0.87437 | 3.7531e-06 | 9.833e-06 | 2.7727e-06 | 7.5972e-06
[7 empty] | 0.74 | 5.4954 | 0.054954 | 0.5329 | 0.53262 | 0.69579 | 0.93367 | 0.93318 | 2.3789e-07 | 0.00291 | 0.0010945 | 3.2959e-06 | -2.5361 | -2.9608 | 0.18034 | 1.1827 | 6.2721 | 0.45646 |  | 0.0010945 |  |  |  | 0.93367 | 0.87174 | 0.93318 | 0.87083 | 0.87128 | 0.00291 | 8.4679e-06 | 0.0010945 | 1.198e-06 | 3.185e-06 | 0.00048774 | 0.00052239 | 0.0018154 | 0.62387 | 2.3789e-07 | 0.87174 | 3.2959e-06 | 8.4679e-06 | 1.9127e-06 | 7.1194e-06
[7 empty] | 0.76 | 5.7544 | 0.057544 | 0.5321 | 0.53194 | 0.68934 | 0.93226 | 0.93199 | 7.4355e-08 | 0.0026997 | 0.0009992 | 2.8916e-06 | -2.5687 | -3.0003 | 0.18633 | 1.165 | 6.281 | 0.43527 |  | 0.0009992 |  |  |  | 0.93226 | 0.86912 | 0.93199 | 0.86861 | 0.86886 | 0.0026997 | 7.2883e-06 | 0.0009992 | 9.9839e-07 | 2.6975e-06 | 0.00027268 | 0.00029249 | 0.0017005 | 0.62988 | 7.4355e-08 | 0.86912 | 2.8916e-06 | 7.2883e-06 | 1.0693e-06 | 6.6686e-06
[7 empty] | 0.78 | 6.0256 | 0.060256 | 0.5313 | 0.53126 | 0.6829 | 0.93086 | 0.9308 | 3.8729e-09 | 0.0025039 | 0.00091184 | 2.5348e-06 | -2.6014 | -3.0401 | 0.19246 | 1.1476 | 6.2895 | 0.41499 |  | 0.00091184 |  |  |  | 0.93086 | 0.8665 | 0.9308 | 0.86638 | 0.86644 | 0.0025039 | 6.2697e-06 | 0.00091184 | 8.3146e-07 | 2.2832e-06 | 6.2233e-05 | 6.6855e-05 | 0.0015921 | 0.63584 | 3.8729e-09 | 0.8665 | 2.5348e-06 | 6.2697e-06 | 2.4405e-07 | 6.2435e-06
[7 empty] | 0.8 | 6.3096 | 0.063096 | 0.5305 | 0.53058 | 0.67647 | 0.92946 | 0.9296 | 2.0524e-08 | 0.0023218 | 0.00083182 | 2.2201e-06 | -2.6342 | -3.08 | 0.19874 | 1.1305 | 6.2977 | 0.39557 |  | 0.00083182 |  |  |  | 0.92946 | 0.86389 | 0.9296 | 0.86416 | 0.86402 | 0.0023218 | 5.3909e-06 | 0.00083182 | 6.9192e-07 | 1.9313e-06 | -0.00014326 | -0.00015413 | 0.00149 | 0.64174 | 2.0524e-08 | 0.86389 | 2.2201e-06 | 5.3909e-06 | -5.6181e-07 | 5.8432e-06
[7 empty] | 0.82 | 6.6069 | 0.066069 | 0.5297 | 0.52989 | 0.67005 | 0.92806 | 0.9284 | 1.1798e-07 | 0.0021524 | 0.00075854 | 1.9429e-06 | -2.6671 | -3.12 | 0.20516 | 1.1136 | 6.3055 | 0.377 |  | 0.00075854 |  |  |  | 0.92806 | 0.86129 | 0.9284 | 0.86193 | 0.86161 | 0.0021524 | 4.633e-06 | 0.00075854 | 5.7539e-07 | 1.6327e-06 | -0.00034348 | -0.00037011 | 0.0013939 | 0.64759 | 1.1798e-07 | 0.86129 | 1.9429e-06 | 4.633e-06 | -1.347e-06 | 5.4662e-06
[7 empty] | 0.84 | 6.9183 | 0.069183 | 0.5289 | 0.52921 | 0.66365 | 0.92666 | 0.9272 | 2.8959e-07 | 0.001995 | 0.00069147 | 1.6991e-06 | -2.7001 | -3.1602 | 0.21174 | 1.097 | 6.313 | 0.35922 |  | 0.00069147 |  |  |  | 0.92666 | 0.8587 | 0.9272 | 0.8597 | 0.8592 | 0.001995 | 3.9798e-06 | 0.00069147 | 4.7814e-07 | 1.3795e-06 | -0.00053814 | -0.00058072 | 0.0013035 | 0.65339 | 2.8959e-07 | 0.8587 | 1.6991e-06 | 3.9798e-06 | -2.1103e-06 | 5.1117e-06
[7 empty] | 0.86 | 7.2444 | 0.072444 | 0.52811 | 0.52852 | 0.65726 | 0.92527 | 0.926 | 5.2847e-07 | 0.0018486 | 0.00063011 | 1.4847e-06 | -2.7332 | -3.2006 | 0.21849 | 1.0806 | 6.3202 | 0.34223 |  | 0.00063011 |  |  |  | 0.92527 | 0.85612 | 0.926 | 0.85747 | 0.8568 | 0.0018486 | 3.4173e-06 | 0.00063011 | 3.9704e-07 | 1.1648e-06 | -0.00072696 | -0.00078567 | 0.0012185 | 0.65914 | 5.2847e-07 | 0.85612 | 1.4847e-06 | 3.4173e-06 | -2.8508e-06 | 4.7784e-06
[7 empty] | 0.88 | 7.5858 | 0.075858 | 0.52731 | 0.52783 | 0.6509 | 0.92388 | 0.92479 | 8.2758e-07 | 0.0017126 | 0.00057399 | 1.2965e-06 | -2.7663 | -3.2411 | 0.22539 | 1.0644 | 6.327 | 0.32598 |  | 0.00057399 |  |  |  | 0.92388 | 0.85356 | 0.92479 | 0.85524 | 0.8544 | 0.0017126 | 2.9331e-06 | 0.00057399 | 3.2947e-07 | 9.8303e-07 | -0.00090971 | -0.00098467 | 0.0011386 | 0.66485 | 8.2758e-07 | 0.85356 | 1.2965e-06 | 2.9331e-06 | -3.5675e-06 | 4.4652e-06
[7 empty] | 0.9 | 7.9433 | 0.079433 | 0.52653 | 0.52715 | 0.64456 | 0.9225 | 0.92359 | 1.1798e-06 | 0.0015863 | 0.00052269 | 1.1313e-06 | -2.7996 | -3.2818 | 0.23247 | 1.0485 | 6.3335 | 0.31044 |  | 0.00052269 |  |  |  | 0.9225 | 0.85101 | 0.92359 | 0.85301 | 0.85201 | 0.0015863 | 2.5164e-06 | 0.00052269 | 2.732e-07 | 8.2916e-07 | -0.0010862 | -0.0011774 | 0.0010636 | 0.6705 | 1.1798e-06 | 0.85101 | 1.1313e-06 | 2.5164e-06 | -4.2596e-06 | 4.1711e-06
[7 empty] | 0.92 | 8.3176 | 0.083176 | 0.52574 | 0.52646 | 0.63825 | 0.92112 | 0.92238 | 1.578e-06 | 0.0014691 | 0.00047581 | 9.8659e-07 | -2.833 | -3.3226 | 0.23972 | 1.0329 | 6.3398 | 0.2956 |  | 0.00047581 |  |  |  | 0.92112 | 0.84847 | 0.92238 | 0.85078 | 0.84962 | 0.0014691 | 2.1582e-06 | 0.00047581 | 2.2639e-07 | 6.99e-07 | -0.0012562 | -0.0013638 | 0.00099327 | 0.67612 | 1.578e-06 | 0.84847 | 9.8659e-07 | 2.1582e-06 | -4.9262e-06 | 3.8952e-06
[7 empty] | 0.94 | 8.7096 | 0.087096 | 0.52496 | 0.52577 | 0.63196 | 0.91975 | 0.92117 | 2.0151e-06 | 0.0013603 | 0.00043299 | 8.5983e-07 | -2.8664 | -3.3635 | 0.24716 | 1.0174 | 6.3458 | 0.28141 |  | 0.00043299 |  |  |  | 0.91975 | 0.84594 | 0.92117 | 0.84856 | 0.84725 | 0.0013603 | 1.8503e-06 | 0.00043299 | 1.8748e-07 | 5.8897e-07 | -0.0014196 | -0.0015434 | 0.00092727 | 0.68169 | 2.0151e-06 | 0.84594 | 8.5983e-07 | 1.8503e-06 | -5.5669e-06 | 3.6363e-06
[7 empty] | 0.96 | 9.1201 | 0.091201 | 0.52418 | 0.52508 | 0.62571 | 0.91839 | 0.91996 | 2.4842e-06 | 0.0012593 | 0.00039388 | 7.489e-07 | -2.8999 | -3.4046 | 0.25477 | 1.0022 | 6.3515 | 0.26786 |  | 0.00039388 |  |  |  | 0.91839 | 0.84344 | 0.91996 | 0.84633 | 0.84488 | 0.0012593 | 1.5858e-06 | 0.00039388 | 1.5514e-07 | 4.9601e-07 | -0.0015761 | -0.0017162 | 0.00086539 | 0.68721 | 2.4842e-06 | 0.84344 | 7.489e-07 | 1.5858e-06 | -6.1809e-06 | 3.3937e-06
[7 empty] | 0.98 | 9.5499 | 0.095499 | 0.5234 | 0.52439 | 0.61948 | 0.91703 | 0.91876 | 2.9785e-06 | 0.0011656 | 0.0003582 | 6.5191e-07 | -2.9334 | -3.4459 | 0.26259 | 0.98724 | 6.3569 | 0.25492 |  | 0.0003582 |  |  |  | 0.91703 | 0.84095 | 0.91876 | 0.84411 | 0.84253 | 0.0011656 | 1.3586e-06 | 0.0003582 | 1.283e-07 | 4.1751e-07 | -0.0017258 | -0.001882 | 0.00080741 | 0.6927 | 2.9785e-06 | 0.84095 | 6.5191e-07 | 1.3586e-06 | -6.768e-06 | 3.1663e-06
[7 empty] | 1 | 10 | 0.1 | 0.52263 | 0.5237 | 0.61329 | 0.91568 | 0.91755 | 3.4914e-06 | 0.0010787 | 0.00032563 | 5.6716e-07 | -2.9671 | -3.4873 | 0.27059 | 0.97249 | 6.3621 | 0.24257 |  | 0.00032563 |  |  |  | 0.91568 | 0.83847 | 0.91755 | 0.8419 | 0.84018 | 0.0010787 | 1.1637e-06 | 0.00032563 | 1.0604e-07 | 3.5127e-07 | -0.0018685 | -0.0020406 | 0.0007531 | 0.69813 | 3.4914e-06 | 0.83847 | 5.6716e-07 | 1.1637e-06 | -7.3276e-06 | 2.9533e-06
[7 empty] | 1.02 | 10.4713 | 0.10471 | 0.52187 | 0.52301 | 0.60713 | 0.91434 | 0.91634 | 4.0167e-06 | 0.00099819 | 0.00029593 | 4.9317e-07 | -3.0008 | -3.5288 | 0.2788 | 0.95796 | 6.3671 | 0.23077 |  | 0.00029593 |  |  |  | 0.91434 | 0.83601 | 0.91634 | 0.83968 | 0.83785 | 0.00099819 | 9.9639e-07 | 0.00029593 | 8.7577e-08 | 2.954e-07 | -0.0020042 | -0.0021919 | 0.00070226 | 0.70353 | 4.0167e-06 | 0.83601 | 4.9317e-07 | 9.9639e-07 | -7.8595e-06 | 2.754e-06
[7 empty] | 1.04 | 10.9648 | 0.10965 | 0.52111 | 0.52232 | 0.60101 | 0.913 | 0.91514 | 4.5483e-06 | 0.00092354 | 0.00026886 | 4.286e-07 | -3.0345 | -3.5705 | 0.28722 | 0.94365 | 6.3718 | 0.21952 |  | 0.00026886 |  |  |  | 0.913 | 0.83358 | 0.91514 | 0.83747 | 0.83552 | 0.00092354 | 8.5292e-07 | 0.00026886 | 7.2285e-08 | 2.483e-07 | -0.0021327 | -0.0023359 | 0.00065468 | 0.70888 | 4.5483e-06 | 0.83358 | 4.286e-07 | 8.5292e-07 | -8.3634e-06 | 2.5674e-06
[7 empty] | 1.06 | 11.4815 | 0.11482 | 0.52035 | 0.52164 | 0.59493 | 0.91168 | 0.91393 | 5.0806e-06 | 0.00085435 | 0.00024418 | 3.723e-07 | -3.0684 | -3.6123 | 0.29585 | 0.92955 | 6.3764 | 0.20878 |  | 0.00024418 |  |  |  | 0.91168 | 0.83116 | 0.91393 | 0.83527 | 0.83321 | 0.00085435 | 7.2991e-07 | 0.00024418 | 5.9625e-08 | 2.0862e-07 | -0.002254 | -0.0024724 | 0.00061017 | 0.71419 | 5.0806e-06 | 0.83116 | 3.723e-07 | 7.2991e-07 | -8.8393e-06 | 2.3928e-06
[7 empty] | 1.08 | 12.0226 | 0.12023 | 0.5196 | 0.52095 | 0.58889 | 0.91036 | 0.91273 | 5.6083e-06 | 0.00079025 | 0.0002217 | 3.2324e-07 | -3.1022 | -3.6542 | 0.3047 | 0.91566 | 6.3807 | 0.19853 |  | 0.0002217 |  |  |  | 0.91036 | 0.82875 | 0.91273 | 0.83307 | 0.83091 | 0.00079025 | 6.2449e-07 | 0.0002217 | 4.9151e-08 | 1.752e-07 | -0.0023682 | -0.0026014 | 0.00056855 | 0.71945 | 5.6083e-06 | 0.82875 | 3.2324e-07 | 6.2449e-07 | -9.287e-06 | 2.2296e-06
[7 empty] | 1.1 | 12.5893 | 0.12589 | 0.51885 | 0.52026 | 0.58288 | 0.90905 | 0.91153 | 6.1264e-06 | 0.00073087 | 0.00020123 | 2.8052e-07 | -3.1362 | -3.6963 | 0.31377 | 0.90197 | 6.3848 | 0.18876 |  | 0.00020123 |  |  |  | 0.90905 | 0.82637 | 0.91153 | 0.83088 | 0.82862 | 0.00073087 | 5.3417e-07 | 0.00020123 | 4.0493e-08 | 1.4707e-07 | -0.0024752 | -0.0027228 | 0.00052964 | 0.72467 | 6.1264e-06 | 0.82637 | 2.8052e-07 | 5.3417e-07 | -9.7065e-06 | 2.077e-06
[7 empty] | 1.12 | 13.1826 | 0.13183 | 0.51811 | 0.51958 | 0.57692 | 0.90775 | 0.91032 | 6.6304e-06 | 0.00067587 | 0.00018259 | 2.4333e-07 | -3.1701 | -3.7385 | 0.32307 | 0.8885 | 6.3887 | 0.17944 |  | 0.00018259 |  |  |  | 0.90775 | 0.82401 | 0.91032 | 0.82869 | 0.82635 | 0.00067587 | 4.568e-07 | 0.00018259 | 3.3339e-08 | 1.2341e-07 | -0.002575 | -0.0028366 | 0.00049328 | 0.72985 | 6.6304e-06 | 0.82401 | 2.4333e-07 | 4.568e-07 | -1.0098e-05 | 1.9344e-06
[7 empty] | 1.14 | 13.8038 | 0.13804 | 0.51737 | 0.51889 | 0.571 | 0.90646 | 0.90913 | 7.1161e-06 | 0.00062495 | 0.00016563 | 2.1098e-07 | -3.2042 | -3.7809 | 0.3326 | 0.87522 | 6.3925 | 0.17055 |  | 0.00016563 |  |  |  | 0.90646 | 0.82167 | 0.90913 | 0.82651 | 0.82409 | 0.00062495 | 3.9056e-07 | 0.00016563 | 2.7432e-08 | 1.0351e-07 | -0.0026676 | -0.0029429 | 0.00045932 | 0.73498 | 7.1161e-06 | 0.82167 | 2.1098e-07 | 3.9056e-07 | -1.0461e-05 | 1.8013e-06
[7 empty] | 1.16 | 14.4544 | 0.14454 | 0.51664 | 0.51821 | 0.56512 | 0.90518 | 0.90793 | 7.5799e-06 | 0.0005778 | 0.00015019 | 1.8285e-07 | -3.2382 | -3.8233 | 0.34238 | 0.86214 | 6.396 | 0.16208 |  | 0.00015019 |  |  |  | 0.90518 | 0.81935 | 0.90793 | 0.82434 | 0.82184 | 0.0005778 | 3.3386e-07 | 0.00015019 | 2.2558e-08 | 8.6782e-08 | -0.0027532 | -0.0030416 | 0.00042761 | 0.74006 | 7.5799e-06 | 0.81935 | 1.8285e-07 | 3.3386e-07 | -1.0797e-05 | 1.6769e-06
[7 empty] | 1.18 | 15.1356 | 0.15136 | 0.51591 | 0.51753 | 0.55928 | 0.9039 | 0.90674 | 8.0183e-06 | 0.00053416 | 0.00013616 | 1.5841e-07 | -3.2723 | -3.866 | 0.35239 | 0.84926 | 6.3994 | 0.15401 |  | 0.00013616 |  |  |  | 0.9039 | 0.81704 | 0.90674 | 0.82217 | 0.8196 | 0.00053416 | 2.8533e-07 | 0.00013616 | 1.8539e-08 | 7.2731e-08 | -0.0028317 | -0.0031327 | 0.000398 | 0.7451 | 8.0183e-06 | 0.81704 | 1.5841e-07 | 2.8533e-07 | -1.1105e-05 | 1.5608e-06
[7 empty] | 1.2 | 15.8489 | 0.15849 | 0.51519 | 0.51685 | 0.55349 | 0.90264 | 0.90555 | 8.4285e-06 | 0.00049377 | 0.0001234 | 1.3718e-07 | -3.3065 | -3.9087 | 0.36266 | 0.83657 | 6.4027 | 0.14632 |  | 0.0001234 |  |  |  | 0.90264 | 0.81476 | 0.90555 | 0.82001 | 0.81738 | 0.00049377 | 2.4381e-07 | 0.0001234 | 1.5227e-08 | 6.0931e-08 | -0.0029032 | -0.0032163 | 0.00037037 | 0.75009 | 8.4285e-06 | 0.81476 | 1.3718e-07 | 2.4381e-07 | -1.1385e-05 | 1.4524e-06
[7 empty] | 1.22 | 16.5959 | 0.16596 | 0.51448 | 0.51617 | 0.54775 | 0.90139 | 0.90436 | 8.8078e-06 | 0.0004564 | 0.0001118 | 1.1874e-07 | -3.3407 | -3.9515 | 0.37319 | 0.82407 | 6.4057 | 0.13899 |  | 0.0001118 |  |  |  | 0.90139 | 0.8125 | 0.90436 | 0.81786 | 0.81518 | 0.0004564 | 2.083e-07 | 0.0001118 | 1.25e-08 | 5.1026e-08 | -0.0029678 | -0.0032925 | 0.00034459 | 0.75503 | 8.8078e-06 | 0.8125 | 1.1874e-07 | 2.083e-07 | -1.1638e-05 | 1.3513e-06
[7 empty] | 1.24 | 17.378 | 0.17378 | 0.51377 | 0.51549 | 0.54205 | 0.90015 | 0.90317 | 9.1542e-06 | 0.00042182 | 0.00010127 | 1.0275e-07 | -3.3749 | -3.9945 | 0.38397 | 0.81176 | 6.4087 | 0.13201 |  | 0.00010127 |  |  |  | 0.90015 | 0.81026 | 0.90317 | 0.81572 | 0.81299 | 0.00042182 | 1.7793e-07 | 0.00010127 | 1.0255e-08 | 4.2716e-08 | -0.0030256 | -0.0033612 | 0.00032055 | 0.75993 | 9.1542e-06 | 0.81026 | 1.0275e-07 | 1.7793e-07 | -1.1865e-05 | 1.2571e-06
[7 empty] | 1.26 | 18.197 | 0.18197 | 0.51306 | 0.51482 | 0.53639 | 0.89891 | 0.90199 | 9.4659e-06 | 0.00038982 | 9.1698e-05 | 8.8878e-08 | -3.4091 | -4.0376 | 0.39502 | 0.79963 | 6.4115 | 0.12537 |  | 9.1698e-05 |  |  |  | 0.89891 | 0.80805 | 0.90199 | 0.81359 | 0.81081 | 0.00038982 | 1.5196e-07 | 9.1698e-05 | 8.4086e-09 | 3.5746e-08 | -0.0030767 | -0.0034227 | 0.00029812 | 0.76477 | 9.4659e-06 | 0.80805 | 8.8878e-08 | 1.5196e-07 | -1.2065e-05 | 1.1691e-06
[7 empty] | 1.28 | 19.0546 | 0.19055 | 0.51237 | 0.51415 | 0.53079 | 0.89769 | 0.90081 | 9.7415e-06 | 0.00036023 | 8.301e-05 | 7.6851e-08 | -3.4434 | -4.0809 | 0.40634 | 0.78768 | 6.4141 | 0.11904 |  | 8.301e-05 |  |  |  | 0.89769 | 0.80585 | 0.90081 | 0.81146 | 0.80865 | 0.00036023 | 1.2977e-07 | 8.301e-05 | 6.8907e-09 | 2.9903e-08 | -0.0031211 | -0.0034768 | 0.00027722 | 0.76956 | 9.7415e-06 | 0.80585 | 7.6851e-08 | 1.2977e-07 | -1.224e-05 | 1.0871e-06
[7 empty] | 1.3 | 19.9526 | 0.19953 | 0.51167 | 0.51348 | 0.52523 | 0.89648 | 0.89964 | 9.9799e-06 | 0.00033286 | 7.5125e-05 | 6.6429e-08 | -3.4777 | -4.1242 | 0.41794 | 0.77591 | 6.4167 | 0.11302 |  | 7.5125e-05 |  |  |  | 0.89648 | 0.80368 | 0.89964 | 0.80935 | 0.80651 | 0.00033286 | 1.108e-07 | 7.5125e-05 | 5.6437e-09 | 2.5006e-08 | -0.0031591 | -0.0035239 | 0.00025774 | 0.77431 | 9.9799e-06 | 0.80368 | 6.6429e-08 | 1.108e-07 | -1.2389e-05 | 1.0107e-06
[7 empty] | 1.32 | 20.893 | 0.20893 | 0.51099 | 0.51281 | 0.51972 | 0.89528 | 0.89847 | 1.018e-05 | 0.00030755 | 6.7969e-05 | 5.74e-08 | -3.5121 | -4.1677 | 0.42982 | 0.76432 | 6.4191 | 0.10729 |  | 6.7969e-05 |  |  |  | 0.89528 | 0.80152 | 0.89847 | 0.80725 | 0.80438 | 0.00030755 | 9.4588e-08 | 6.7969e-05 | 4.6198e-09 | 2.0904e-08 | -0.0031907 | -0.0035639 | 0.00023958 | 0.779 | 1.018e-05 | 0.80152 | 5.74e-08 | 9.4588e-08 | -1.2513e-05 | 9.3954e-07
[7 empty] | 1.34 | 21.8776 | 0.21878 | 0.51031 | 0.51214 | 0.51425 | 0.89409 | 0.8973 | 1.0343e-05 | 0.00028415 | 6.1479e-05 | 4.9582e-08 | -3.5465 | -4.2113 | 0.44198 | 0.7529 | 6.4214 | 0.10183 |  | 6.1479e-05 |  |  |  | 0.89409 | 0.79939 | 0.8973 | 0.80515 | 0.80227 | 0.00028415 | 8.074e-08 | 6.1479e-05 | 3.7796e-09 | 1.7469e-08 | -0.003216 | -0.003597 | 0.00022267 | 0.78364 | 1.0343e-05 | 0.79939 | 4.9582e-08 | 8.074e-08 | -1.2612e-05 | 8.7321e-07
[7 empty] | 1.36 | 22.9087 | 0.22909 | 0.50963 | 0.51148 | 0.50883 | 0.8929 | 0.89614 | 1.0467e-05 | 0.00026251 | 5.5593e-05 | 4.2814e-08 | -3.5809 | -4.255 | 0.45444 | 0.74165 | 6.4236 | 0.096641 |  | 5.5593e-05 |  |  |  | 0.8929 | 0.79728 | 0.89614 | 0.80307 | 0.80017 | 0.00026251 | 6.8911e-08 | 5.5593e-05 | 3.0906e-09 | 1.4594e-08 | -0.0032352 | -0.0036233 | 0.00020692 | 0.78822 | 1.0467e-05 | 0.79728 | 4.2814e-08 | 6.8911e-08 | -1.2687e-05 | 8.1144e-07
[7 empty] | 1.38 | 23.9883 | 0.23988 | 0.50897 | 0.51082 | 0.50347 | 0.89173 | 0.89498 | 1.0553e-05 | 0.00024251 | 5.0258e-05 | 3.6959e-08 | -3.6153 | -4.2988 | 0.4672 | 0.73057 | 6.4257 | 0.091704 |  | 5.0258e-05 |  |  |  | 0.89173 | 0.79519 | 0.89498 | 0.80099 | 0.79809 | 0.00024251 | 5.8809e-08 | 5.0258e-05 | 2.5258e-09 | 1.2188e-08 | -0.0032485 | -0.0036429 | 0.00019225 | 0.79276 | 1.0553e-05 | 0.79519 | 3.6959e-08 | 5.8809e-08 | -1.2739e-05 | 7.5391e-07
[7 empty] | 1.4 | 25.1189 | 0.25119 | 0.5083 | 0.51016 | 0.49814 | 0.89057 | 0.89383 | 1.0601e-05 | 0.00022401 | 4.5422e-05 | 3.1895e-08 | -3.6497 | -4.3427 | 0.48026 | 0.71965 | 6.4276 | 0.087007 |  | 4.5422e-05 |  |  |  | 0.89057 | 0.79312 | 0.89383 | 0.79893 | 0.79602 | 0.00022401 | 5.0182e-08 | 4.5422e-05 | 2.0632e-09 | 1.0175e-08 | -0.0032559 | -0.003656 | 0.00017859 | 0.79723 | 1.0601e-05 | 0.79312 | 3.1895e-08 | 5.0182e-08 | -1.2768e-05 | 7.0036e-07
[7 empty] | 1.42 | 26.3027 | 0.26303 | 0.50765 | 0.50951 | 0.49287 | 0.88942 | 0.89268 | 1.0612e-05 | 0.00020692 | 4.1041e-05 | 2.7516e-08 | -3.6842 | -4.3868 | 0.49362 | 0.7089 | 6.4295 | 0.082541 |  | 4.1041e-05 |  |  |  | 0.88942 | 0.79108 | 0.89268 | 0.79688 | 0.79397 | 0.00020692 | 4.2816e-08 | 4.1041e-05 | 1.6844e-09 | 8.4923e-09 | -0.0032576 | -0.0036626 | 0.00016588 | 0.80166 | 1.0612e-05 | 0.79108 | 2.7516e-08 | 4.2816e-08 | -1.2775e-05 | 6.5051e-07
[7 empty] | 1.44 | 27.5423 | 0.27542 | 0.507 | 0.50886 | 0.48765 | 0.88829 | 0.89154 | 1.0587e-05 | 0.00019112 | 3.7074e-05 | 2.3731e-08 | -3.7187 | -4.4309 | 0.5073 | 0.6983 | 6.4313 | 0.078295 |  | 3.7074e-05 |  |  |  | 0.88829 | 0.78905 | 0.89154 | 0.79484 | 0.79194 | 0.00019112 | 3.6528e-08 | 3.7074e-05 | 1.3744e-09 | 7.0856e-09 | -0.0032538 | -0.003663 | 0.00015405 | 0.80602 | 1.0587e-05 | 0.78905 | 2.3731e-08 | 3.6528e-08 | -1.276e-05 | 6.0412e-07
[7 empty] | 1.46 | 28.8403 | 0.2884 | 0.50635 | 0.50821 | 0.48247 | 0.88716 | 0.8904 | 1.0527e-05 | 0.00017652 | 3.3481e-05 | 2.0462e-08 | -3.7532 | -4.4752 | 0.5213 | 0.68787 | 6.433 | 0.074258 |  | 3.3481e-05 |  |  |  | 0.88716 | 0.78705 | 0.8904 | 0.79282 | 0.78993 | 0.00017652 | 3.1161e-08 | 3.3481e-05 | 1.121e-09 | 5.9102e-09 | -0.0032446 | -0.0036573 | 0.00014304 | 0.81033 | 1.0527e-05 | 0.78705 | 2.0462e-08 | 3.1161e-08 | -1.2724e-05 | 5.6096e-07
[7 empty] | 1.48 | 30.1995 | 0.302 | 0.50572 | 0.50756 | 0.47735 | 0.88604 | 0.88927 | 1.0434e-05 | 0.00016303 | 3.0229e-05 | 1.7637e-08 | -3.7877 | -4.5196 | 0.53562 | 0.67759 | 6.4346 | 0.070421 |  | 3.0229e-05 |  |  |  | 0.88604 | 0.78507 | 0.88927 | 0.7908 | 0.78793 | 0.00016303 | 2.658e-08 | 3.0229e-05 | 9.1377e-10 | 4.9283e-09 | -0.0032302 | -0.0036456 | 0.0001328 | 0.81459 | 1.0434e-05 | 0.78507 | 1.7637e-08 | 2.658e-08 | -1.2667e-05 | 5.208e-07
[7 empty] | 1.5 | 31.6228 | 0.31623 | 0.50508 | 0.50692 | 0.47227 | 0.88493 | 0.88814 | 1.0308e-05 | 0.00015057 | 2.7286e-05 | 1.5198e-08 | -3.8223 | -4.5641 | 0.55026 | 0.66747 | 6.4362 | 0.066775 |  | 2.7286e-05 |  |  |  | 0.88493 | 0.7831 | 0.88814 | 0.7888 | 0.78595 | 0.00015057 | 2.267e-08 | 2.7286e-05 | 7.445e-10 | 4.1083e-09 | -0.0032107 | -0.0036281 | 0.00012328 | 0.81878 | 1.0308e-05 | 0.7831 | 1.5198e-08 | 2.267e-08 | -1.2591e-05 | 4.8346e-07
[7 empty] | 1.52 | 33.1131 | 0.33113 | 0.50446 | 0.50628 | 0.46724 | 0.88384 | 0.88702 | 1.0152e-05 | 0.00013905 | 2.4623e-05 | 1.3093e-08 | -3.8568 | -4.6087 | 0.56524 | 0.65749 | 6.4376 | 0.06331 |  | 2.4623e-05 |  |  |  | 0.88384 | 0.78117 | 0.88702 | 0.78681 | 0.78398 | 0.00013905 | 1.9335e-08 | 2.4623e-05 | 6.0629e-10 | 3.4238e-09 | -0.0031862 | -0.003605 | 0.00011443 | 0.82292 | 1.0152e-05 | 0.78117 | 1.3093e-08 | 1.9335e-08 | -1.2495e-05 | 4.4873e-07
[7 empty] | 1.54 | 34.6737 | 0.34674 | 0.50384 | 0.50564 | 0.46226 | 0.88275 | 0.88591 | 9.9671e-06 | 0.00012841 | 2.2215e-05 | 1.1277e-08 | -3.8914 | -4.6534 | 0.58056 | 0.64767 | 6.439 | 0.060017 |  | 2.2215e-05 |  |  |  | 0.88275 | 0.77925 | 0.88591 | 0.78483 | 0.78203 | 0.00012841 | 1.6488e-08 | 2.2215e-05 | 4.935e-10 | 2.8525e-09 | -0.0031571 | -0.0035764 | 0.00010619 | 0.827 | 9.9671e-06 | 0.77925 | 1.1277e-08 | 1.6488e-08 | -1.2381e-05 | 4.1644e-07
[7 empty] | 1.56 | 36.3078 | 0.36308 | 0.50322 | 0.50501 | 0.45732 | 0.88167 | 0.8848 | 9.7551e-06 | 0.00011858 | 2.0037e-05 | 9.7098e-09 | -3.926 | -4.6982 | 0.59622 | 0.63799 | 6.4403 | 0.05689 |  | 2.0037e-05 |  |  |  | 0.88167 | 0.77735 | 0.8848 | 0.78287 | 0.7801 | 0.00011858 | 1.406e-08 | 2.0037e-05 | 4.0149e-10 | 2.3759e-09 | -0.0031233 | -0.0035425 | 9.8538e-05 | 0.83102 | 9.7551e-06 | 0.77735 | 9.7098e-09 | 1.406e-08 | -1.2248e-05 | 3.8642e-07
[7 empty] | 1.58 | 38.0189 | 0.38019 | 0.50262 | 0.50438 | 0.45244 | 0.88061 | 0.88369 | 9.5179e-06 | 0.00010949 | 1.8069e-05 | 8.3584e-09 | -3.9606 | -4.7431 | 0.61223 | 0.62846 | 6.4416 | 0.05392 |  | 1.8069e-05 |  |  |  | 0.88061 | 0.77547 | 0.88369 | 0.78091 | 0.77819 | 0.00010949 | 1.1989e-08 | 1.8069e-05 | 3.2649e-10 | 1.9784e-09 | -0.0030851 | -0.0035034 | 9.1424e-05 | 0.83498 | 9.5179e-06 | 0.77547 | 8.3584e-09 | 1.1989e-08 | -1.2098e-05 | 3.5853e-07
[7 empty] | 1.6 | 39.8107 | 0.39811 | 0.50201 | 0.50375 | 0.4476 | 0.87955 | 0.8826 | 9.2577e-06 | 0.0001011 | 1.629e-05 | 7.1933e-09 | -3.9952 | -4.7881 | 0.62859 | 0.61907 | 6.4428 | 0.051099 |  | 1.629e-05 |  |  |  | 0.87955 | 0.77361 | 0.8826 | 0.77898 | 0.77629 | 0.0001011 | 1.0222e-08 | 1.629e-05 | 2.6537e-10 | 1.647e-09 | -0.0030426 | -0.0034593 | 8.4813e-05 | 0.83888 | 9.2577e-06 | 0.77361 | 7.1933e-09 | 1.0222e-08 | -1.1932e-05 | 3.326e-07
[7 empty] | 1.62 | 41.6869 | 0.41687 | 0.50142 | 0.50313 | 0.44281 | 0.87851 | 0.8815 | 8.9764e-06 | 9.3354e-05 | 1.4683e-05 | 6.1891e-09 | -4.0299 | -4.8332 | 0.64531 | 0.60982 | 6.4439 | 0.04842 |  | 1.4683e-05 |  |  |  | 0.87851 | 0.77178 | 0.8815 | 0.77705 | 0.77441 | 9.3354e-05 | 8.7149e-09 | 1.4683e-05 | 2.1559e-10 | 1.3707e-09 | -0.0029961 | -0.0034104 | 7.8671e-05 | 0.84272 | 8.9764e-06 | 0.77178 | 6.1891e-09 | 8.7149e-09 | -1.1749e-05 | 3.0851e-07
[7 empty] | 1.64 | 43.6516 | 0.43652 | 0.50083 | 0.50251 | 0.43807 | 0.87747 | 0.88042 | 8.6762e-06 | 8.6196e-05 | 1.3231e-05 | 5.3238e-09 | -4.0645 | -4.8784 | 0.66239 | 0.60071 | 6.445 | 0.045877 |  | 1.3231e-05 |  |  |  | 0.87747 | 0.76996 | 0.88042 | 0.77514 | 0.77255 | 8.6196e-05 | 7.4297e-09 | 1.3231e-05 | 1.7507e-10 | 1.1405e-09 | -0.0029455 | -0.0033568 | 7.2964e-05 | 0.84649 | 8.6762e-06 | 0.76996 | 5.3238e-09 | 7.4297e-09 | -1.1551e-05 | 2.8613e-07
[7 empty] | 1.66 | 45.7088 | 0.45709 | 0.50024 | 0.50189 | 0.43337 | 0.87645 | 0.87934 | 8.3591e-06 | 7.9584e-05 | 1.1921e-05 | 4.5784e-09 | -4.0992 | -4.9237 | 0.67984 | 0.59173 | 6.446 | 0.043463 |  | 1.1921e-05 |  |  |  | 0.87645 | 0.76817 | 0.87934 | 0.77324 | 0.7707 | 7.9584e-05 | 6.3337e-09 | 1.1921e-05 | 1.421e-10 | 9.487e-10 | -0.0028912 | -0.0032988 | 6.7664e-05 | 0.85021 | 8.3591e-06 | 0.76817 | 4.5784e-09 | 6.3337e-09 | -1.1338e-05 | 2.6535e-07
[7 empty] | 1.68 | 47.863 | 0.47863 | 0.49966 | 0.50128 | 0.42872 | 0.87544 | 0.87827 | 8.0273e-06 | 7.3478e-05 | 1.0737e-05 | 3.9364e-09 | -4.1338 | -4.9691 | 0.69766 | 0.58289 | 6.4469 | 0.041172 |  | 1.0737e-05 |  |  |  | 0.87544 | 0.76639 | 0.87827 | 0.77136 | 0.76887 | 7.3478e-05 | 5.3991e-09 | 1.0737e-05 | 1.1529e-10 | 7.8896e-10 | -0.0028332 | -0.0032364 | 6.2741e-05 | 0.85387 | 8.0273e-06 | 0.76639 | 3.9364e-09 | 5.3991e-09 | -1.1111e-05 | 2.4604e-07
[7 empty] | 1.7 | 50.1187 | 0.50119 | 0.49909 | 0.50067 | 0.42412 | 0.87443 | 0.87721 | 7.6829e-06 | 6.7839e-05 | 9.6693e-06 | 3.3837e-09 | -4.1685 | -5.0146 | 0.71586 | 0.57418 | 6.4479 | 0.038998 |  | 9.6693e-06 |  |  |  | 0.87443 | 0.76463 | 0.87721 | 0.76949 | 0.76706 | 6.7839e-05 | 4.6022e-09 | 9.6693e-06 | 9.3495e-11 | 6.5596e-10 | -0.0027718 | -0.0031698 | 5.817e-05 | 0.85747 | 7.6829e-06 | 0.76463 | 3.3837e-09 | 4.6022e-09 | -1.087e-05 | 2.2812e-07
[7 empty] | 1.72 | 52.4807 | 0.52481 | 0.49852 | 0.50007 | 0.41957 | 0.87344 | 0.87615 | 7.328e-06 | 6.2632e-05 | 8.7056e-06 | 2.908e-09 | -4.2032 | -5.0602 | 0.73444 | 0.5656 | 6.4487 | 0.036935 |  | 8.7056e-06 |  |  |  | 0.87344 | 0.7629 | 0.87615 | 0.76763 | 0.76526 | 6.2632e-05 | 3.9227e-09 | 8.7056e-06 | 7.5787e-11 | 5.4524e-10 | -0.002707 | -0.0030993 | 5.3926e-05 | 0.861 | 7.328e-06 | 0.7629 | 2.908e-09 | 3.9227e-09 | -1.0616e-05 | 2.1147e-07
[7 empty] | 1.74 | 54.9541 | 0.54954 | 0.49796 | 0.49947 | 0.41506 | 0.87246 | 0.8751 | 6.9648e-06 | 5.7822e-05 | 7.8362e-06 | 2.4986e-09 | -4.2379 | -5.1059 | 0.75341 | 0.55715 | 6.4495 | 0.034977 |  | 7.8362e-06 |  |  |  | 0.87246 | 0.76118 | 0.8751 | 0.76579 | 0.76348 | 5.7822e-05 | 3.3434e-09 | 7.8362e-06 | 6.1406e-11 | 4.5311e-10 | -0.0026391 | -0.0030249 | 4.9986e-05 | 0.86448 | 6.9648e-06 | 0.76118 | 2.4986e-09 | 3.3434e-09 | -1.0349e-05 | 1.9602e-07
[7 empty] | 1.76 | 57.544 | 0.57544 | 0.49741 | 0.49887 | 0.41059 | 0.87148 | 0.87405 | 6.5953e-06 | 5.3382e-05 | 7.0522e-06 | 2.1464e-09 | -4.2726 | -5.1517 | 0.77276 | 0.54882 | 6.4503 | 0.03312 |  | 7.0522e-06 |  |  |  | 0.87148 | 0.75948 | 0.87405 | 0.76397 | 0.76172 | 5.3382e-05 | 2.8496e-09 | 7.0522e-06 | 4.9733e-11 | 3.7645e-10 | -0.0025681 | -0.0029469 | 4.6329e-05 | 0.86789 | 6.5953e-06 | 0.75948 | 2.1464e-09 | 2.8496e-09 | -1.0071e-05 | 1.8168e-07
[7 empty] | 1.78 | 60.256 | 0.60256 | 0.49686 | 0.49828 | 0.40618 | 0.87052 | 0.87302 | 6.2215e-06 | 4.9281e-05 | 6.3452e-06 | 1.8435e-09 | -4.3073 | -5.1976 | 0.79251 | 0.54062 | 6.4511 | 0.031359 |  | 6.3452e-06 |  |  |  | 0.87052 | 0.75781 | 0.87302 | 0.76216 | 0.75998 | 4.9281e-05 | 2.4286e-09 | 6.3452e-06 | 4.0261e-11 | 3.127e-10 | -0.0024943 | -0.0028653 | 4.2936e-05 | 0.87124 | 6.2215e-06 | 0.75781 | 1.8435e-09 | 2.4286e-09 | -9.7816e-06 | 1.6837e-07
[7 empty] | 1.8 | 63.0957 | 0.63096 | 0.49631 | 0.49769 | 0.4018 | 0.86957 | 0.87199 | 5.8455e-06 | 4.5494e-05 | 5.7079e-06 | 1.583e-09 | -4.342 | -5.2435 | 0.81267 | 0.53255 | 6.4518 | 0.029688 |  | 5.7079e-06 |  |  |  | 0.86957 | 0.75615 | 0.87199 | 0.76036 | 0.75825 | 4.5494e-05 | 2.0697e-09 | 5.7079e-06 | 3.258e-11 | 2.5968e-10 | -0.0024177 | -0.0027804 | 3.9786e-05 | 0.87454 | 5.8455e-06 | 0.75615 | 1.583e-09 | 2.0697e-09 | -9.4813e-06 | 1.5602e-07
[7 empty] | 1.82 | 66.0693 | 0.66069 | 0.49578 | 0.49711 | 0.39748 | 0.86862 | 0.87096 | 5.4691e-06 | 4.1998e-05 | 5.1335e-06 | 1.359e-09 | -4.3768 | -5.2896 | 0.83322 | 0.52459 | 6.4524 | 0.028104 |  | 5.1335e-06 |  |  |  | 0.86862 | 0.75451 | 0.87096 | 0.75858 | 0.75654 | 4.1998e-05 | 1.7638e-09 | 5.1335e-06 | 2.6353e-11 | 2.156e-10 | -0.0023386 | -0.0026923 | 3.6864e-05 | 0.87777 | 5.4691e-06 | 0.75451 | 1.359e-09 | 1.7638e-09 | -9.171e-06 | 1.4457e-07
[7 empty] | 1.84 | 69.1831 | 0.69183 | 0.49524 | 0.49653 | 0.39319 | 0.86769 | 0.86995 | 5.0942e-06 | 3.877e-05 | 4.616e-06 | 1.1665e-09 | -4.4115 | -5.3357 | 0.85419 | 0.51675 | 6.4531 | 0.026602 |  | 4.616e-06 |  |  |  | 0.86769 | 0.75289 | 0.86995 | 0.75681 | 0.75484 | 3.877e-05 | 1.5031e-09 | 4.616e-06 | 2.1308e-11 | 1.7896e-10 | -0.002257 | -0.0026012 | 3.4154e-05 | 0.88094 | 5.0942e-06 | 0.75289 | 1.1665e-09 | 1.5031e-09 | -8.8511e-06 | 1.3394e-07
[7 empty] | 1.86 | 72.4436 | 0.72444 | 0.49472 | 0.49596 | 0.38895 | 0.86677 | 0.86894 | 4.7226e-06 | 3.5789e-05 | 4.1499e-06 | 1.001e-09 | -4.4462 | -5.382 | 0.87557 | 0.50903 | 6.4537 | 0.025178 |  | 4.1499e-06 |  |  |  | 0.86677 | 0.75128 | 0.86894 | 0.75506 | 0.75317 | 3.5789e-05 | 1.2809e-09 | 4.1499e-06 | 1.7221e-11 | 1.4852e-10 | -0.0021731 | -0.0025072 | 3.1639e-05 | 0.88405 | 4.7226e-06 | 0.75128 | 1.001e-09 | 1.2809e-09 | -8.5221e-06 | 1.2408e-07
[7 empty] | 1.88 | 75.8578 | 0.75858 | 0.49419 | 0.49538 | 0.38476 | 0.86585 | 0.86794 | 4.356e-06 | 3.3037e-05 | 3.73e-06 | 8.5891e-10 | -4.481 | -5.4283 | 0.89736 | 0.50142 | 6.4542 | 0.023828 |  | 3.73e-06 |  |  |  | 0.86585 | 0.7497 | 0.86794 | 0.75332 | 0.75151 | 3.3037e-05 | 1.0915e-09 | 3.73e-06 | 1.3913e-11 | 1.2323e-10 | -0.0020871 | -0.0024105 | 2.9307e-05 | 0.8871 | 4.356e-06 | 0.7497 | 8.5891e-10 | 1.0915e-09 | -8.1847e-06 | 1.1493e-07
[7 empty] | 1.9 | 79.4328 | 0.79433 | 0.49368 | 0.49482 | 0.38061 | 0.86495 | 0.86695 | 3.9961e-06 | 3.0496e-05 | 3.352e-06 | 7.3682e-10 | -4.5158 | -5.4747 | 0.91958 | 0.49393 | 6.4548 | 0.022548 |  | 3.352e-06 |  |  |  | 0.86495 | 0.74813 | 0.86695 | 0.75159 | 0.74986 | 3.0496e-05 | 9.3003e-10 | 3.352e-06 | 1.1236e-11 | 1.0222e-10 | -0.001999 | -0.0023112 | 2.7144e-05 | 0.89009 | 3.9961e-06 | 0.74813 | 7.3682e-10 | 9.3003e-10 | -7.8393e-06 | 1.0645e-07
[7 empty] | 1.92 | 83.1764 | 0.83176 | 0.49317 | 0.49426 | 0.3765 | 0.86405 | 0.86596 | 3.6445e-06 | 2.8151e-05 | 3.0117e-06 | 6.3197e-10 | -4.5505 | -5.5212 | 0.94223 | 0.48655 | 6.4553 | 0.021335 |  | 3.0117e-06 |  |  |  | 0.86405 | 0.74658 | 0.86596 | 0.74989 | 0.74823 | 2.8151e-05 | 7.9246e-10 | 3.0117e-06 | 9.0701e-12 | 8.4781e-11 | -0.0019091 | -0.0022094 | 2.5139e-05 | 0.89302 | 3.6445e-06 | 0.74658 | 6.3197e-10 | 7.9246e-10 | -7.4865e-06 | 9.8585e-08
[7 empty] | 1.94 | 87.0964 | 0.87096 | 0.49266 | 0.4937 | 0.37244 | 0.86316 | 0.86498 | 3.3027e-06 | 2.5985e-05 | 2.7054e-06 | 5.4195e-10 | -4.5853 | -5.5678 | 0.9653 | 0.47928 | 6.4558 | 0.020186 |  | 2.7054e-06 |  |  |  | 0.86316 | 0.74505 | 0.86498 | 0.74819 | 0.74662 | 2.5985e-05 | 6.7523e-10 | 2.7054e-06 | 7.3191e-12 | 7.03e-11 | -0.0018173 | -0.0021054 | 2.328e-05 | 0.89589 | 3.3027e-06 | 0.74505 | 5.4195e-10 | 6.7523e-10 | -7.1267e-06 | 9.1293e-08
[7 empty] | 1.96 | 91.2011 | 0.91201 | 0.49216 | 0.49314 | 0.36841 | 0.86229 | 0.86401 | 2.972e-06 | 2.3986e-05 | 2.4298e-06 | 4.6467e-10 | -4.62 | -5.6144 | 0.98881 | 0.47212 | 6.4562 | 0.019097 |  | 2.4298e-06 |  |  |  | 0.86229 | 0.74354 | 0.86401 | 0.74652 | 0.74503 | 2.3986e-05 | 5.7532e-10 | 2.4298e-06 | 5.9038e-12 | 5.828e-11 | -0.0017239 | -0.0019993 | 2.1556e-05 | 0.8987 | 2.972e-06 | 0.74354 | 4.6467e-10 | 5.7532e-10 | -6.7605e-06 | 8.4534e-08
[7 empty] | 1.98 | 95.4993 | 0.95499 | 0.49166 | 0.49259 | 0.36443 | 0.86142 | 0.86305 | 2.6537e-06 | 2.214e-05 | 2.1818e-06 | 3.9834e-10 | -4.6548 | -5.6612 | 1.0128 | 0.46506 | 6.4567 | 0.018066 |  | 2.1818e-06 |  |  |  | 0.86142 | 0.74204 | 0.86305 | 0.74485 | 0.74345 | 2.214e-05 | 4.9019e-10 | 2.1818e-06 | 4.7604e-12 | 4.8306e-11 | -0.001629 | -0.0018911 | 1.9958e-05 | 0.90145 | 2.6537e-06 | 0.74204 | 3.9834e-10 | 4.9019e-10 | -6.3884e-06 | 7.8268e-08
[7 empty] | 2 | 100 | 1 | 0.49117 | 0.49205 | 0.3605 | 0.86056 | 0.86209 | 2.3492e-06 | 2.0436e-05 | 1.9588e-06 | 3.4142e-10 | -4.6896 | -5.708 | 1.0372 | 0.45812 | 6.4571 | 0.017088 |  | 1.9588e-06 |  |  |  | 0.86056 | 0.74057 | 0.86209 | 0.74321 | 0.74188 | 2.0436e-05 | 4.1765e-10 | 1.9588e-06 | 3.837e-12 | 4.0031e-11 | -0.0015327 | -0.0017811 | 1.8478e-05 | 0.90415 | 2.3492e-06 | 0.74057 | 3.4142e-10 | 4.1765e-10 | -6.0107e-06 | 7.2461e-08
[7 empty] | 2.02 | 104.7129 | 1.0471 | 0.49069 | 0.49151 | 0.3566 | 0.85971 | 0.86115 | 2.0596e-06 | 1.8863e-05 | 1.7583e-06 | 2.9259e-10 | -4.7244 | -5.7549 | 1.062 | 0.45127 | 6.4575 | 0.016163 |  | 1.7583e-06 |  |  |  | 0.85971 | 0.7391 | 0.86115 | 0.74157 | 0.74034 | 1.8863e-05 | 3.5583e-10 | 1.7583e-06 | 3.0916e-12 | 3.3167e-11 | -0.0014351 | -0.0016693 | 1.7105e-05 | 0.90679 | 2.0596e-06 | 0.7391 | 2.9259e-10 | 3.5583e-10 | -5.628e-06 | 6.7079e-08
[7 empty] | 2.04 | 109.6478 | 1.0965 | 0.49021 | 0.49097 | 0.35274 | 0.85887 | 0.86021 | 1.7859e-06 | 1.7411e-05 | 1.578e-06 | 2.507e-10 | -4.7592 | -5.8019 | 1.0873 | 0.44453 | 6.4578 | 0.015286 |  | 1.578e-06 |  |  |  | 0.85887 | 0.73766 | 0.86021 | 0.73996 | 0.73881 | 1.7411e-05 | 3.0316e-10 | 1.578e-06 | 2.49e-12 | 2.7475e-11 | -0.0013364 | -0.001556 | 1.5833e-05 | 0.90937 | 1.7859e-06 | 0.73766 | 2.507e-10 | 3.0316e-10 | -5.2406e-06 | 6.2092e-08
[7 empty] | 2.06 | 114.8154 | 1.1482 | 0.48973 | 0.49044 | 0.34893 | 0.85804 | 0.85928 | 1.529e-06 | 1.6071e-05 | 1.4159e-06 | 2.1477e-10 | -4.794 | -5.849 | 1.113 | 0.43789 | 6.4582 | 0.014455 |  | 1.4159e-06 |  |  |  | 0.85804 | 0.73623 | 0.85928 | 0.73835 | 0.73729 | 1.6071e-05 | 2.5828e-10 | 1.4159e-06 | 2.0048e-12 | 2.2755e-11 | -0.0012365 | -0.0014411 | 1.4655e-05 | 0.9119 | 1.529e-06 | 0.73623 | 2.1477e-10 | 2.5828e-10 | -4.8492e-06 | 5.7471e-08
[7 empty] | 2.08 | 120.2264 | 1.2023 | 0.48926 | 0.48991 | 0.34515 | 0.85722 | 0.85835 | 1.29e-06 | 1.4834e-05 | 1.2703e-06 | 1.8397e-10 | -4.8287 | -5.8961 | 1.1393 | 0.43134 | 6.4585 | 0.013669 |  | 1.2703e-06 |  |  |  | 0.85722 | 0.73482 | 0.85835 | 0.73677 | 0.73579 | 1.4834e-05 | 2.2004e-10 | 1.2703e-06 | 1.6136e-12 | 1.8843e-11 | -0.0011358 | -0.0013249 | 1.3564e-05 | 0.91437 | 1.29e-06 | 0.73482 | 1.8397e-10 | 2.2004e-10 | -4.454e-06 | 5.319e-08
[7 empty] | 2.1 | 125.8925 | 1.2589 | 0.4888 | 0.48939 | 0.34142 | 0.8564 | 0.85744 | 1.0694e-06 | 1.3692e-05 | 1.1394e-06 | 1.5756e-10 | -4.8635 | -5.9433 | 1.1659 | 0.4249 | 6.4588 | 0.012924 |  | 1.1394e-06 |  |  |  | 0.8564 | 0.73342 | 0.85744 | 0.7352 | 0.73431 | 1.3692e-05 | 1.8746e-10 | 1.1394e-06 | 1.2982e-12 | 1.56e-11 | -0.0010341 | -0.0012075 | 1.2552e-05 | 0.91678 | 1.0694e-06 | 0.73342 | 1.5756e-10 | 1.8746e-10 | -4.0554e-06 | 4.9225e-08
[7 empty] | 2.12 | 131.8257 | 1.3183 | 0.48834 | 0.48887 | 0.33773 | 0.8556 | 0.85653 | 8.6818e-07 | 1.2637e-05 | 1.0218e-06 | 1.3492e-10 | -4.8983 | -5.9906 | 1.1931 | 0.41855 | 6.4591 | 0.012219 |  | 1.0218e-06 |  |  |  | 0.8556 | 0.73204 | 0.85653 | 0.73364 | 0.73284 | 1.2637e-05 | 1.597e-10 | 1.0218e-06 | 1.0441e-12 | 1.2913e-11 | -0.00093176 | -0.001089 | 1.1616e-05 | 0.91914 | 8.6818e-07 | 0.73204 | 1.3492e-10 | 1.597e-10 | -3.654e-06 | 4.5551e-08
[7 empty] | 2.14 | 138.0384 | 1.3804 | 0.48789 | 0.48836 | 0.33407 | 0.8548 | 0.85563 | 6.868e-07 | 1.1664e-05 | 9.1624e-07 | 1.1552e-10 | -4.9331 | -6.038 | 1.2207 | 0.41229 | 6.4594 | 0.011552 |  | 9.1624e-07 |  |  |  | 0.8548 | 0.73068 | 0.85563 | 0.7321 | 0.73139 | 1.1664e-05 | 1.3605e-10 | 9.1624e-07 | 8.395e-13 | 1.0687e-11 | -0.00082874 | -0.00096951 | 1.0748e-05 | 0.92145 | 6.868e-07 | 0.73068 | 1.1552e-10 | 1.3605e-10 | -3.2499e-06 | 4.2149e-08
[7 empty] | 2.16 | 144.544 | 1.4454 | 0.48743 | 0.48785 | 0.33045 | 0.85401 | 0.85474 | 5.2586e-07 | 1.0766e-05 | 8.2142e-07 | 9.8891e-11 | -4.968 | -6.0854 | 1.2488 | 0.40613 | 6.4597 | 0.01092 |  | 8.2142e-07 |  |  |  | 0.85401 | 0.72933 | 0.85474 | 0.73057 | 0.72995 | 1.0766e-05 | 1.159e-10 | 8.2142e-07 | 6.7473e-13 | 8.8433e-12 | -0.00072516 | -0.00084913 | 9.9444e-06 | 0.9237 | 5.2586e-07 | 0.72933 | 9.8891e-11 | 1.159e-10 | -2.8438e-06 | 3.8998e-08
[7 empty] | 2.18 | 151.3561 | 1.5136 | 0.48699 | 0.48734 | 0.32688 | 0.85323 | 0.85385 | 3.858e-07 | 9.9366e-06 | 7.3629e-07 | 8.4647e-11 | -5.0028 | -6.133 | 1.2773 | 0.40007 | 6.4599 | 0.010323 |  | 7.3629e-07 |  |  |  | 0.85323 | 0.728 | 0.85385 | 0.72906 | 0.72853 | 9.9366e-06 | 9.8737e-11 | 7.3629e-07 | 5.4212e-13 | 7.3162e-12 | -0.00062113 | -0.00072797 | 9.2004e-06 | 0.9259 | 3.858e-07 | 0.728 | 8.4647e-11 | 9.8737e-11 | -2.4358e-06 | 3.608e-08
[7 empty] | 2.2 | 158.4893 | 1.5849 | 0.48655 | 0.48684 | 0.32334 | 0.85246 | 0.85298 | 2.67e-07 | 9.1713e-06 | 6.5987e-07 | 7.2444e-11 | -5.0376 | -6.1805 | 1.3064 | 0.39409 | 6.4602 | 0.0097568 |  | 6.5987e-07 |  |  |  | 0.85246 | 0.72669 | 0.85298 | 0.72757 | 0.72713 | 9.1713e-06 | 8.4112e-11 | 6.5987e-07 | 4.3543e-13 | 6.0518e-12 | -0.00051672 | -0.00060616 | 8.5114e-06 | 0.92805 | 2.67e-07 | 0.72669 | 7.2444e-11 | 8.4112e-11 | -2.0264e-06 | 3.3378e-08
[7 empty] | 2.22 | 165.9587 | 1.6596 | 0.48611 | 0.48635 | 0.31983 | 0.85169 | 0.85211 | 1.6977e-07 | 8.4648e-06 | 5.9128e-07 | 6.1992e-11 | -5.0724 | -6.2282 | 1.3359 | 0.3882 | 6.4604 | 0.0092213 |  | 5.9128e-07 |  |  |  | 0.85169 | 0.72538 | 0.85211 | 0.72609 | 0.72573 | 8.4648e-06 | 7.1653e-11 | 5.9128e-07 | 3.4961e-13 | 5.0051e-12 | -0.00041204 | -0.00048379 | 7.8735e-06 | 0.93015 | 1.6977e-07 | 0.72538 | 6.1992e-11 | 7.1653e-11 | -1.6158e-06 | 3.0877e-08
[7 empty] | 2.24 | 173.7801 | 1.7378 | 0.48568 | 0.48586 | 0.31637 | 0.85094 | 0.85125 | 9.4343e-08 | 7.8127e-06 | 5.2974e-07 | 5.3042e-11 | -5.1072 | -6.2759 | 1.366 | 0.3824 | 6.4606 | 0.0087146 |  | 5.2974e-07 |  |  |  | 0.85094 | 0.7241 | 0.85125 | 0.72462 | 0.72436 | 7.8127e-06 | 6.1038e-11 | 5.2974e-07 | 2.8062e-13 | 4.1387e-12 | -0.00030715 | -0.00036096 | 7.283e-06 | 0.9322 | 9.4343e-08 | 0.7241 | 5.3042e-11 | 6.1038e-11 | -1.2045e-06 | 2.8561e-08
[7 empty] | 2.26 | 181.9701 | 1.8197 | 0.48526 | 0.48537 | 0.31294 | 0.85019 | 0.85039 | 4.0865e-08 | 7.2108e-06 | 4.7452e-07 | 4.5378e-11 | -5.142 | -6.3237 | 1.3965 | 0.37669 | 6.4608 | 0.0082352 |  | 4.7452e-07 |  |  |  | 0.85019 | 0.72283 | 0.85039 | 0.72317 | 0.723 | 7.2108e-06 | 5.1996e-11 | 4.7452e-07 | 2.2517e-13 | 3.4217e-12 | -0.00020215 | -0.00023777 | 6.7363e-06 | 0.93419 | 4.0865e-08 | 0.72283 | 4.5378e-11 | 5.1996e-11 | -7.9275e-07 | 2.6417e-08
[7 empty] | 2.28 | 190.5461 | 1.9055 | 0.48483 | 0.48489 | 0.30955 | 0.84945 | 0.84955 | 9.4302e-09 | 6.6553e-06 | 4.25e-07 | 3.8816e-11 | -5.1768 | -6.3716 | 1.4275 | 0.37106 | 6.461 | 0.0077817 |  | 4.25e-07 |  |  |  | 0.84945 | 0.72157 | 0.84955 | 0.72173 | 0.72165 | 6.6553e-06 | 4.4292e-11 | 4.25e-07 | 1.8062e-13 | 2.8285e-12 | -9.7109e-05 | -0.00011432 | 6.2303e-06 | 0.93614 | 9.4302e-09 | 0.72157 | 3.8816e-11 | 4.4292e-11 | -3.8082e-07 | 2.4432e-08
[7 empty] | 2.3 | 199.5262 | 1.9953 | 0.48442 | 0.48441 | 0.3062 | 0.84872 | 0.84871 | 6.2323e-11 | 6.1425e-06 | 3.8058e-07 | 3.32e-11 | -5.2117 | -6.4196 | 1.459 | 0.36551 | 6.4612 | 0.0073526 |  | 3.8058e-07 |  |  |  | 0.84872 | 0.72033 | 0.84871 | 0.72031 | 0.72032 | 6.1425e-06 | 3.773e-11 | 3.8058e-07 | 1.4484e-13 | 2.3377e-12 | 7.8945e-06 | 9.3016e-06 | 5.7619e-06 | 0.93804 | 6.2323e-11 | 0.72033 | 3.32e-11 | 3.773e-11 | 3.0959e-08 | 2.2596e-08
[7 empty] | 2.32 | 208.9296 | 2.0893 | 0.484 | 0.48394 | 0.30288 | 0.848 | 0.84788 | 1.2721e-08 | 5.6692e-06 | 3.4075e-07 | 2.8392e-11 | -5.2465 | -6.4676 | 1.491 | 0.36005 | 6.4614 | 0.0069468 |  | 3.4075e-07 |  |  |  | 0.848 | 0.7191 | 0.84788 | 0.71891 | 0.719 | 5.6692e-06 | 3.214e-11 | 3.4075e-07 | 1.1611e-13 | 1.9318e-12 | 0.00011279 | 0.00013301 | 5.3284e-06 | 0.93989 | 1.2721e-08 | 0.7191 | 2.8392e-11 | 3.214e-11 | 4.4231e-07 | 2.0896e-08
[7 empty] | 2.34 | 218.7762 | 2.1878 | 0.48359 | 0.48347 | 0.29959 | 0.84728 | 0.84706 | 4.7307e-08 | 5.2323e-06 | 3.0504e-07 | 2.4278e-11 | -5.2813 | -6.5156 | 1.5236 | 0.35467 | 6.4615 | 0.006563 |  | 3.0504e-07 |  |  |  | 0.84728 | 0.71789 | 0.84706 | 0.71752 | 0.7177 | 5.2323e-06 | 2.7377e-11 | 3.0504e-07 | 9.3052e-14 | 1.5961e-12 | 0.0002175 | 0.00025671 | 4.9273e-06 | 0.9417 | 4.7307e-08 | 0.71789 | 2.4278e-11 | 2.7377e-11 | 8.5295e-07 | 1.9323e-08
[7 empty] | 2.36 | 229.0868 | 2.2909 | 0.48319 | 0.48301 | 0.29635 | 0.84657 | 0.84625 | 1.0366e-07 | 4.8291e-06 | 2.7304e-07 | 2.0758e-11 | -5.3161 | -6.5638 | 1.5566 | 0.34937 | 6.4617 | 0.0061999 |  | 2.7304e-07 |  |  |  | 0.84657 | 0.71669 | 0.84625 | 0.71614 | 0.71641 | 4.8291e-06 | 2.3321e-11 | 2.7304e-07 | 7.4549e-14 | 1.3185e-12 | 0.00032197 | 0.00038032 | 4.5561e-06 | 0.94346 | 1.0366e-07 | 0.71669 | 2.0758e-11 | 2.3321e-11 | 1.2626e-06 | 1.7867e-08
[7 empty] | 2.38 | 239.8833 | 2.3988 | 0.48279 | 0.48255 | 0.29313 | 0.84587 | 0.84545 | 1.8158e-07 | 4.457e-06 | 2.4435e-07 | 1.7746e-11 | -5.351 | -6.612 | 1.5902 | 0.34415 | 6.4618 | 0.0058566 |  | 2.4435e-07 |  |  |  | 0.84587 | 0.7155 | 0.84545 | 0.71478 | 0.71514 | 4.457e-06 | 1.9865e-11 | 2.4435e-07 | 5.9708e-14 | 1.0891e-12 | 0.00042612 | 0.00050376 | 4.2127e-06 | 0.94518 | 1.8158e-07 | 0.7155 | 1.7746e-11 | 1.9865e-11 | 1.6711e-06 | 1.652e-08
[7 empty] | 2.4 | 251.1886 | 2.5119 | 0.48239 | 0.48209 | 0.28995 | 0.84518 | 0.84465 | 2.8079e-07 | 4.1135e-06 | 2.1865e-07 | 1.517e-11 | -5.3858 | -6.6603 | 1.6243 | 0.33901 | 6.4619 | 0.005532 |  | 2.1865e-07 |  |  |  | 0.84518 | 0.71433 | 0.84465 | 0.71343 | 0.71388 | 4.1135e-06 | 1.6921e-11 | 2.1865e-07 | 4.7807e-14 | 8.9942e-13 | 0.00052989 | 0.00062696 | 3.8949e-06 | 0.94685 | 2.8079e-07 | 0.71433 | 1.517e-11 | 1.6921e-11 | 2.078e-06 | 1.5274e-08
[7 empty] | 2.42 | 263.0268 | 2.6303 | 0.482 | 0.48164 | 0.28681 | 0.84449 | 0.84386 | 4.0099e-07 | 3.7965e-06 | 1.9562e-07 | 1.2966e-11 | -5.4206 | -6.7086 | 1.6589 | 0.33394 | 6.4621 | 0.005225 |  | 1.9562e-07 |  |  |  | 0.84449 | 0.71317 | 0.84386 | 0.7121 | 0.71264 | 3.7965e-06 | 1.4413e-11 | 1.9562e-07 | 3.8267e-14 | 7.4267e-13 | 0.00063323 | 0.00074984 | 3.6009e-06 | 0.94847 | 4.0099e-07 | 0.71317 | 1.2966e-11 | 1.4413e-11 | 2.4833e-06 | 1.4121e-08
[7 empty] | 2.44 | 275.4229 | 2.7542 | 0.48162 | 0.4812 | 0.2837 | 0.84382 | 0.84308 | 5.4181e-07 | 3.5039e-06 | 1.7499e-07 | 1.1082e-11 | -5.4554 | -6.757 | 1.694 | 0.32895 | 6.4622 | 0.0049348 |  | 1.7499e-07 |  |  |  | 0.84382 | 0.71203 | 0.84308 | 0.71078 | 0.7114 | 3.5039e-06 | 1.2277e-11 | 1.7499e-07 | 3.0622e-14 | 6.1315e-13 | 0.00073608 | 0.00087232 | 3.3289e-06 | 0.95006 | 5.4181e-07 | 0.71203 | 1.1082e-11 | 1.2277e-11 | 2.8866e-06 | 1.3055e-08
[7 empty] | 2.46 | 288.4032 | 2.884 | 0.48123 | 0.48075 | 0.28062 | 0.84315 | 0.84231 | 7.0288e-07 | 3.2339e-06 | 1.5651e-07 | 9.47e-12 | -5.4903 | -6.8054 | 1.7297 | 0.32404 | 6.4623 | 0.0046604 |  | 1.5651e-07 |  |  |  | 0.84315 | 0.71089 | 0.84231 | 0.70948 | 0.71019 | 3.2339e-06 | 1.0458e-11 | 1.5651e-07 | 2.4497e-14 | 5.0615e-13 | 0.00083838 | 0.00099435 | 3.0773e-06 | 0.9516 | 7.0288e-07 | 0.71089 | 9.47e-12 | 1.0458e-11 | 3.2878e-06 | 1.2068e-08
[7 empty] | 2.48 | 301.9952 | 3.02 | 0.48085 | 0.48032 | 0.27758 | 0.84248 | 0.84154 | 8.8374e-07 | 2.9846e-06 | 1.3997e-07 | 8.0919e-12 | -5.5251 | -6.854 | 1.7658 | 0.3192 | 6.4624 | 0.004401 |  | 1.3997e-07 |  |  |  | 0.84248 | 0.70977 | 0.84154 | 0.70819 | 0.70898 | 2.9846e-06 | 8.9078e-12 | 1.3997e-07 | 1.9592e-14 | 4.1775e-13 | 0.00094007 | 0.0011158 | 2.8446e-06 | 0.9531 | 8.8374e-07 | 0.70977 | 8.0919e-12 | 8.9078e-12 | 3.6866e-06 | 1.1155e-08
[7 empty] | 2.5 | 316.2278 | 3.1623 | 0.48048 | 0.47989 | 0.27457 | 0.84182 | 0.84078 | 1.0839e-06 | 2.7546e-06 | 1.2516e-07 | 6.9137e-12 | -5.5599 | -6.9025 | 1.8026 | 0.31443 | 6.4625 | 0.0041558 |  | 1.2516e-07 |  |  |  | 0.84182 | 0.70867 | 0.84078 | 0.70692 | 0.70779 | 2.7546e-06 | 7.5876e-12 | 1.2516e-07 | 1.5664e-14 | 3.4475e-13 | 0.0010411 | 0.0012367 | 2.6294e-06 | 0.95456 | 1.0839e-06 | 0.70867 | 6.9137e-12 | 7.5876e-12 | 4.0828e-06 | 1.0311e-08
[7 empty] | 2.52 | 331.1311 | 3.3113 | 0.48011 | 0.47946 | 0.27159 | 0.84118 | 0.84003 | 1.3029e-06 | 2.5422e-06 | 1.119e-07 | 5.9065e-12 | -5.5948 | -6.9512 | 1.8398 | 0.30973 | 6.4626 | 0.0039241 |  | 1.119e-07 |  |  |  | 0.84118 | 0.70758 | 0.84003 | 0.70566 | 0.70662 | 2.5422e-06 | 6.463e-12 | 1.119e-07 | 1.2521e-14 | 2.8446e-13 | 0.0011415 | 0.001357 | 2.4303e-06 | 0.95599 | 1.3029e-06 | 0.70758 | 5.9065e-12 | 6.463e-12 | 4.4763e-06 | 9.5307e-09
[7 empty] | 2.54 | 346.7369 | 3.4674 | 0.47974 | 0.47903 | 0.26864 | 0.84053 | 0.83929 | 1.5402e-06 | 2.3463e-06 | 1.0003e-07 | 5.0456e-12 | -5.6296 | -6.9999 | 1.8776 | 0.3051 | 6.4627 | 0.0037051 |  | 1.0003e-07 |  |  |  | 0.84053 | 0.7065 | 0.83929 | 0.70441 | 0.70545 | 2.3463e-06 | 5.505e-12 | 1.0003e-07 | 1.0005e-14 | 2.3469e-13 | 0.0012411 | 0.0014765 | 2.2462e-06 | 0.95737 | 1.5402e-06 | 0.7065 | 5.0456e-12 | 5.505e-12 | 4.8669e-06 | 8.8088e-09
[7 empty] | 2.56 | 363.0781 | 3.6308 | 0.47938 | 0.47862 | 0.26573 | 0.8399 | 0.83856 | 1.7952e-06 | 2.1654e-06 | 8.9403e-08 | 4.3098e-12 | -5.6645 | -7.0486 | 1.916 | 0.30054 | 6.4628 | 0.0034981 |  | 8.9403e-08 |  |  |  | 0.8399 | 0.70543 | 0.83856 | 0.70318 | 0.7043 | 2.1654e-06 | 4.689e-12 | 8.9403e-08 | 7.993e-15 | 1.936e-13 | 0.0013399 | 0.0015953 | 2.076e-06 | 0.95871 | 1.7952e-06 | 0.70543 | 4.3098e-12 | 4.689e-12 | 5.2544e-06 | 8.1412e-09
[7 empty] | 2.58 | 380.1894 | 3.8019 | 0.47902 | 0.4782 | 0.26285 | 0.83927 | 0.83783 | 2.0674e-06 | 1.9985e-06 | 7.9898e-08 | 3.681e-12 | -5.6993 | -7.0975 | 1.9549 | 0.29605 | 6.4629 | 0.0033025 |  | 7.9898e-08 |  |  |  | 0.83927 | 0.70437 | 0.83783 | 0.70196 | 0.70317 | 1.9985e-06 | 3.994e-12 | 7.9898e-08 | 6.3837e-15 | 1.5968e-13 | 0.0014378 | 0.0017132 | 1.9186e-06 | 0.96002 | 2.0674e-06 | 0.70437 | 3.681e-12 | 3.994e-12 | 5.6386e-06 | 7.5239e-09
[7 empty] | 2.6 | 398.1072 | 3.9811 | 0.47867 | 0.47779 | 0.25999 | 0.83865 | 0.83711 | 2.356e-06 | 1.8444e-06 | 7.1394e-08 | 3.1437e-12 | -5.7341 | -7.1463 | 1.9943 | 0.29163 | 6.463 | 0.0031177 |  | 7.1394e-08 |  |  |  | 0.83865 | 0.70333 | 0.83711 | 0.70076 | 0.70204 | 1.8444e-06 | 3.4019e-12 | 7.1394e-08 | 5.0972e-15 | 1.3168e-13 | 0.0015349 | 0.0018303 | 1.773e-06 | 0.96129 | 2.356e-06 | 0.70333 | 3.1437e-12 | 3.4019e-12 | 6.0194e-06 | 6.9531e-09
[7 empty] | 2.62 | 416.8694 | 4.1687 | 0.47832 | 0.47738 | 0.25717 | 0.83803 | 0.8364 | 2.6606e-06 | 1.7023e-06 | 6.3787e-08 | 2.6846e-12 | -5.769 | -7.1953 | 2.0343 | 0.28727 | 6.463 | 0.002943 |  | 6.3787e-08 |  |  |  | 0.83803 | 0.7023 | 0.8364 | 0.69957 | 0.70093 | 1.7023e-06 | 2.8977e-12 | 6.3787e-08 | 4.0688e-15 | 1.0858e-13 | 0.0016311 | 0.0019464 | 1.6385e-06 | 0.96253 | 2.6606e-06 | 0.7023 | 2.6846e-12 | 2.8977e-12 | 6.3966e-06 | 6.4253e-09
[7 empty] | 2.64 | 436.5158 | 4.3652 | 0.47797 | 0.47698 | 0.25438 | 0.83742 | 0.8357 | 2.9804e-06 | 1.571e-06 | 5.6983e-08 | 2.2923e-12 | -5.8038 | -7.2443 | 2.0749 | 0.28298 | 6.4631 | 0.0027781 |  | 5.6983e-08 |  |  |  | 0.83742 | 0.70128 | 0.8357 | 0.69839 | 0.69983 | 1.571e-06 | 2.4681e-12 | 5.6983e-08 | 3.2471e-15 | 8.9522e-14 | 0.0017264 | 0.0020615 | 1.514e-06 | 0.96373 | 2.9804e-06 | 0.70128 | 2.2923e-12 | 2.4681e-12 | 6.7701e-06 | 5.9374e-09
[7 empty] | 2.66 | 457.0882 | 4.5709 | 0.47762 | 0.47659 | 0.25162 | 0.83682 | 0.835 | 3.3147e-06 | 1.4499e-06 | 5.0899e-08 | 1.9572e-12 | -5.8387 | -7.2933 | 2.116 | 0.27875 | 6.4632 | 0.0026222 |  | 5.0899e-08 |  |  |  | 0.83682 | 0.70027 | 0.835 | 0.69723 | 0.69875 | 1.4499e-06 | 2.1022e-12 | 5.0899e-08 | 2.5907e-15 | 7.3799e-14 | 0.0018206 | 0.0021757 | 1.399e-06 | 0.9649 | 3.3147e-06 | 0.70027 | 1.9572e-12 | 2.1022e-12 | 7.1398e-06 | 5.4863e-09
[7 empty] | 2.68 | 478.6301 | 4.7863 | 0.47728 | 0.47619 | 0.24889 | 0.83623 | 0.83431 | 3.663e-06 | 1.3381e-06 | 4.5458e-08 | 1.671e-12 | -5.8735 | -7.3424 | 2.1576 | 0.27458 | 6.4632 | 0.0024749 |  | 4.5458e-08 |  |  |  | 0.83623 | 0.69927 | 0.83431 | 0.69608 | 0.69767 | 1.3381e-06 | 1.7906e-12 | 4.5458e-08 | 2.0665e-15 | 6.0829e-14 | 0.0019139 | 0.0022887 | 1.2927e-06 | 0.96603 | 3.663e-06 | 0.69927 | 1.671e-12 | 1.7906e-12 | 7.5055e-06 | 5.0693e-09
[7 empty] | 2.7 | 501.1872 | 5.0119 | 0.47695 | 0.4758 | 0.24619 | 0.83564 | 0.83363 | 4.0245e-06 | 1.235e-06 | 4.0594e-08 | 1.4265e-12 | -5.9083 | -7.3915 | 2.1999 | 0.27048 | 6.4633 | 0.0023358 |  | 4.0594e-08 |  |  |  | 0.83564 | 0.69829 | 0.83363 | 0.69494 | 0.69661 | 1.235e-06 | 1.5252e-12 | 4.0594e-08 | 1.6479e-15 | 5.0133e-14 | 0.0020061 | 0.0024007 | 1.1944e-06 | 0.96713 | 4.0245e-06 | 0.69829 | 1.4265e-12 | 1.5252e-12 | 7.8671e-06 | 4.6838e-09
[7 empty] | 2.72 | 524.8075 | 5.2481 | 0.47662 | 0.47542 | 0.24352 | 0.83505 | 0.83296 | 4.3985e-06 | 1.1398e-06 | 3.6246e-08 | 1.2177e-12 | -5.9432 | -7.4407 | 2.2427 | 0.26644 | 6.4633 | 0.0022044 |  | 3.6246e-08 |  |  |  | 0.83505 | 0.69732 | 0.83296 | 0.69382 | 0.69556 | 1.1398e-06 | 1.2991e-12 | 3.6246e-08 | 1.3138e-15 | 4.1312e-14 | 0.0020973 | 0.0025115 | 1.1035e-06 | 0.9682 | 4.3985e-06 | 0.69732 | 1.2177e-12 | 1.2991e-12 | 8.2245e-06 | 4.3275e-09
[7 empty] | 2.74 | 549.5409 | 5.4954 | 0.47629 | 0.47504 | 0.24087 | 0.83448 | 0.83229 | 4.7843e-06 | 1.0519e-06 | 3.236e-08 | 1.0394e-12 | -5.978 | -7.49 | 2.286 | 0.26246 | 6.4634 | 0.0020803 |  | 3.236e-08 |  |  |  | 0.83448 | 0.69635 | 0.83229 | 0.69271 | 0.69453 | 1.0519e-06 | 1.1065e-12 | 3.236e-08 | 1.0472e-15 | 3.4039e-14 | 0.0021873 | 0.0026212 | 1.0195e-06 | 0.96924 | 4.7843e-06 | 0.69635 | 1.0394e-12 | 1.1065e-12 | 8.5776e-06 | 3.9981e-09
[7 empty] | 2.76 | 575.4399 | 5.7544 | 0.47596 | 0.47466 | 0.23826 | 0.83391 | 0.83163 | 5.1812e-06 | 9.7079e-07 | 2.8887e-08 | 8.8718e-13 | -6.0129 | -7.5393 | 2.33 | 0.25854 | 6.4635 | 0.0019631 |  | 2.8887e-08 |  |  |  | 0.83391 | 0.6954 | 0.83163 | 0.69161 | 0.6935 | 9.7079e-07 | 9.4243e-13 | 2.8887e-08 | 8.3446e-16 | 2.8043e-14 | 0.0022762 | 0.0027296 | 9.419e-07 | 0.97024 | 5.1812e-06 | 0.6954 | 8.8718e-13 | 9.4243e-13 | 8.9264e-06 | 3.6937e-09
[7 empty] | 2.78 | 602.5596 | 6.0256 | 0.47564 | 0.47429 | 0.23567 | 0.83334 | 0.83098 | 5.5885e-06 | 8.9594e-07 | 2.5784e-08 | 7.5718e-13 | -6.0477 | -7.5887 | 2.3745 | 0.25467 | 6.4635 | 0.0018525 |  | 2.5784e-08 |  |  |  | 0.83334 | 0.69446 | 0.83098 | 0.69053 | 0.69249 | 8.9594e-07 | 8.0271e-13 | 2.5784e-08 | 6.648e-16 | 2.3101e-14 | 0.002364 | 0.0028368 | 8.7016e-07 | 0.97122 | 5.5885e-06 | 0.69446 | 7.5718e-13 | 8.0271e-13 | 9.2706e-06 | 3.4124e-09
[7 empty] | 2.8 | 630.9573 | 6.3096 | 0.47532 | 0.47392 | 0.23311 | 0.83279 | 0.83034 | 6.0055e-06 | 8.2687e-07 | 2.3011e-08 | 6.4618e-13 | -6.0826 | -7.6381 | 2.4196 | 0.25087 | 6.4635 | 0.0017479 |  | 2.3011e-08 |  |  |  | 0.83279 | 0.69353 | 0.83034 | 0.68946 | 0.69149 | 8.2687e-07 | 6.8371e-13 | 2.3011e-08 | 5.2951e-16 | 1.9027e-14 | 0.0024506 | 0.0029427 | 8.0386e-07 | 0.97217 | 6.0055e-06 | 0.69353 | 6.4618e-13 | 6.8371e-13 | 9.6103e-06 | 3.1524e-09
[7 empty] | 2.82 | 660.6934 | 6.6069 | 0.47501 | 0.47356 | 0.23058 | 0.83223 | 0.8297 | 6.4315e-06 | 7.6311e-07 | 2.0534e-08 | 5.5143e-13 | -6.1174 | -7.6875 | 2.4652 | 0.24712 | 6.4636 | 0.0016492 |  | 2.0534e-08 |  |  |  | 0.83223 | 0.69261 | 0.8297 | 0.6884 | 0.6905 | 7.6311e-07 | 5.8234e-13 | 2.0534e-08 | 4.2166e-16 | 1.567e-14 | 0.002536 | 0.0030473 | 7.4258e-07 | 0.97309 | 6.4315e-06 | 0.69261 | 5.5143e-13 | 5.8234e-13 | 9.9452e-06 | 2.9121e-09
[7 empty] | 2.84 | 691.831 | 6.9183 | 0.47469 | 0.4732 | 0.22808 | 0.83169 | 0.82907 | 6.8657e-06 | 7.0428e-07 | 1.8322e-08 | 4.7053e-13 | -6.1523 | -7.737 | 2.5115 | 0.24343 | 6.4636 | 0.001556 |  | 1.8322e-08 |  |  |  | 0.83169 | 0.69171 | 0.82907 | 0.68735 | 0.68953 | 7.0428e-07 | 4.9601e-13 | 1.8322e-08 | 3.357e-16 | 1.2904e-14 | 0.0026203 | 0.0031505 | 6.8596e-07 | 0.97398 | 6.8657e-06 | 0.69171 | 4.7053e-13 | 4.9601e-13 | 1.0276e-05 | 2.69e-09
[7 empty] | 2.86 | 724.436 | 7.2444 | 0.47439 | 0.47284 | 0.22561 | 0.83115 | 0.82845 | 7.3076e-06 | 6.4998e-07 | 1.6346e-08 | 4.0149e-13 | -6.1871 | -7.7866 | 2.5583 | 0.23979 | 6.4637 | 0.001468 |  | 1.6346e-08 |  |  |  | 0.83115 | 0.69081 | 0.82845 | 0.68632 | 0.68856 | 6.4998e-07 | 4.2247e-13 | 1.6346e-08 | 2.672e-16 | 1.0625e-14 | 0.0027032 | 0.0032524 | 6.3363e-07 | 0.97485 | 7.3076e-06 | 0.69081 | 4.0149e-13 | 4.2247e-13 | 1.0601e-05 | 2.4848e-09
[7 empty] | 2.88 | 758.5776 | 7.5858 | 0.47408 | 0.47249 | 0.22316 | 0.83061 | 0.82783 | 7.7562e-06 | 5.9986e-07 | 1.4582e-08 | 3.4255e-13 | -6.2219 | -7.8362 | 2.6058 | 0.23621 | 6.4637 | 0.001385 |  | 1.4582e-08 |  |  |  | 0.83061 | 0.68992 | 0.82783 | 0.6853 | 0.68761 | 5.9986e-07 | 3.5983e-13 | 1.4582e-08 | 2.1263e-16 | 8.7472e-15 | 0.002785 | 0.0033529 | 5.8528e-07 | 0.97569 | 7.7562e-06 | 0.68992 | 3.4255e-13 | 3.5983e-13 | 1.0922e-05 | 2.2952e-09
[7 empty] | 2.9 | 794.3282 | 7.9433 | 0.47378 | 0.47214 | 0.22073 | 0.83009 | 0.82722 | 8.2111e-06 | 5.5361e-07 | 1.3007e-08 | 2.9225e-13 | -6.2568 | -7.8858 | 2.6538 | 0.23268 | 6.4637 | 0.0013065 |  | 1.3007e-08 |  |  |  | 0.83009 | 0.68904 | 0.82722 | 0.68429 | 0.68667 | 5.5361e-07 | 3.0648e-13 | 1.3007e-08 | 1.6917e-16 | 7.2006e-15 | 0.0028655 | 0.0034521 | 5.406e-07 | 0.97651 | 8.2111e-06 | 0.68904 | 2.9225e-13 | 3.0648e-13 | 1.1237e-05 | 2.12e-09
[7 empty] | 2.92 | 831.7638 | 8.3176 | 0.47348 | 0.4718 | 0.21834 | 0.82956 | 0.82662 | 8.6714e-06 | 5.1092e-07 | 1.16e-08 | 2.4932e-13 | -6.2916 | -7.9355 | 2.7024 | 0.2292 | 6.4638 | 0.0012325 |  | 1.16e-08 |  |  |  | 0.82956 | 0.68818 | 0.82662 | 0.6833 | 0.68573 | 5.1092e-07 | 2.6104e-13 | 1.16e-08 | 1.3457e-16 | 5.9269e-15 | 0.0029447 | 0.0035497 | 4.9932e-07 | 0.9773 | 8.6714e-06 | 0.68818 | 2.4932e-13 | 2.6104e-13 | 1.1548e-05 | 1.9581e-09
[7 empty] | 2.94 | 870.9636 | 8.7096 | 0.47319 | 0.47146 | 0.21597 | 0.82905 | 0.82602 | 9.1366e-06 | 4.7153e-07 | 1.0345e-08 | 2.1269e-13 | -6.3265 | -7.9853 | 2.7516 | 0.22578 | 6.4638 | 0.0011626 |  | 1.0345e-08 |  |  |  | 0.82905 | 0.68732 | 0.82602 | 0.68232 | 0.68481 | 4.7153e-07 | 2.2234e-13 | 1.0345e-08 | 1.0702e-16 | 4.8779e-15 | 0.0030227 | 0.003646 | 4.6118e-07 | 0.97806 | 9.1366e-06 | 0.68732 | 2.1269e-13 | 2.2234e-13 | 1.1854e-05 | 1.8086e-09
[7 empty] | 2.96 | 912.0108 | 9.1201 | 0.4729 | 0.47113 | 0.21362 | 0.82854 | 0.82544 | 9.6059e-06 | 4.3517e-07 | 9.2244e-09 | 1.8143e-13 | -6.3613 | -8.0351 | 2.8013 | 0.2224 | 6.4638 | 0.0010966 |  | 9.2244e-09 |  |  |  | 0.82854 | 0.68647 | 0.82544 | 0.68135 | 0.6839 | 4.3517e-07 | 1.8937e-13 | 9.2244e-09 | 8.5089e-17 | 4.0142e-15 | 0.0030993 | 0.0037407 | 4.2595e-07 | 0.9788 | 9.6059e-06 | 0.68647 | 1.8143e-13 | 1.8937e-13 | 1.2154e-05 | 1.6704e-09
[7 empty] | 2.98 | 954.9926 | 9.5499 | 0.47261 | 0.47079 | 0.2113 | 0.82803 | 0.82486 | 1.0079e-05 | 4.0162e-07 | 8.2244e-09 | 1.5476e-13 | -6.3962 | -8.0849 | 2.8517 | 0.21908 | 6.4638 | 0.0010344 |  | 8.2244e-09 |  |  |  | 0.82803 | 0.68563 | 0.82486 | 0.68039 | 0.68301 | 4.0162e-07 | 1.613e-13 | 8.2244e-09 | 6.7641e-17 | 3.3031e-15 | 0.0031747 | 0.003834 | 3.9339e-07 | 0.97952 | 1.0079e-05 | 0.68563 | 1.5476e-13 | 1.613e-13 | 1.245e-05 | 1.5427e-09
[7 empty] | 3 | 1000 | 10 | 0.47232 | 0.47047 | 0.20901 | 0.82753 | 0.82428 | 1.0554e-05 | 3.7065e-07 | 7.332e-09 | 1.32e-13 | -6.431 | -8.1348 | 2.9027 | 0.21581 | 6.4639 | 0.00097558 |  | 7.332e-09 |  |  |  | 0.82753 | 0.68481 | 0.82428 | 0.67944 | 0.68212 | 3.7065e-07 | 1.3738e-13 | 7.332e-09 | 5.3759e-17 | 2.7176e-15 | 0.0032488 | 0.0039258 | 3.6332e-07 | 0.98022 | 1.0554e-05 | 0.68481 | 1.32e-13 | 1.3738e-13 | 1.274e-05 | 1.4248e-09
[7 empty] | 3.02 | 1047.1285 | 10.4713 | 0.47204 | 0.47014 | 0.20674 | 0.82704 | 0.82371 | 1.1032e-05 | 3.4207e-07 | 6.5359e-09 | 1.1258e-13 | -6.4659 | -8.1847 | 2.9543 | 0.21258 | 6.4639 | 0.00092011 |  | 6.5359e-09 |  |  |  | 0.82704 | 0.68399 | 0.82371 | 0.6785 | 0.68124 | 3.4207e-07 | 1.1701e-13 | 6.5359e-09 | 4.2717e-17 | 2.2357e-15 | 0.0033215 | 0.0040161 | 3.3553e-07 | 0.98089 | 1.1032e-05 | 0.68399 | 1.1258e-13 | 1.1701e-13 | 1.3025e-05 | 1.3158e-09
[7 empty] | 3.04 | 1096.4782 | 10.9648 | 0.47176 | 0.46982 | 0.20449 | 0.82655 | 0.82315 | 1.1512e-05 | 3.1569e-07 | 5.8256e-09 | 9.6018e-14 | -6.5007 | -8.2347 | 3.0065 | 0.20941 | 6.4639 | 0.00086777 |  | 5.8256e-09 |  |  |  | 0.82655 | 0.68318 | 0.82315 | 0.67758 | 0.68037 | 3.1569e-07 | 9.9663e-14 | 5.8256e-09 | 3.3937e-17 | 1.8391e-15 | 0.0033929 | 0.0041049 | 3.0987e-07 | 0.98155 | 1.1512e-05 | 0.68318 | 9.6018e-14 | 9.9663e-14 | 1.3305e-05 | 1.2152e-09
[7 empty] | 3.06 | 1148.1536 | 11.4815 | 0.47148 | 0.46951 | 0.20227 | 0.82606 | 0.8226 | 1.1992e-05 | 2.9135e-07 | 5.1919e-09 | 8.1887e-14 | -6.5356 | -8.2847 | 3.0593 | 0.20628 | 6.4639 | 0.00081836 |  | 5.1919e-09 |  |  |  | 0.82606 | 0.68238 | 0.8226 | 0.67667 | 0.67952 | 2.9135e-07 | 8.4886e-14 | 5.1919e-09 | 2.6956e-17 | 1.5127e-15 | 0.003463 | 0.0041921 | 2.8616e-07 | 0.98218 | 1.1992e-05 | 0.68238 | 8.1887e-14 | 8.4886e-14 | 1.358e-05 | 1.1222e-09
[7 empty] | 3.08 | 1202.2644 | 12.0226 | 0.47121 | 0.46919 | 0.20008 | 0.82558 | 0.82205 | 1.2473e-05 | 2.6889e-07 | 4.6268e-09 | 6.9833e-14 | -6.5704 | -8.3347 | 3.1127 | 0.20319 | 6.464 | 0.00077175 |  | 4.6268e-09 |  |  |  | 0.82558 | 0.68159 | 0.82205 | 0.67577 | 0.67867 | 2.6889e-07 | 7.2299e-14 | 4.6268e-09 | 2.1407e-17 | 1.2441e-15 | 0.0035317 | 0.0042779 | 2.6426e-07 | 0.98279 | 1.2473e-05 | 0.68159 | 6.9833e-14 | 7.2299e-14 | 1.385e-05 | 1.0363e-09
[7 empty] | 3.1 | 1258.9254 | 12.5893 | 0.47094 | 0.46889 | 0.19791 | 0.82511 | 0.82151 | 1.2954e-05 | 2.4815e-07 | 4.1227e-09 | 5.955e-14 | -6.6053 | -8.3848 | 3.1667 | 0.20016 | 6.464 | 0.00072776 |  | 4.1227e-09 |  |  |  | 0.82511 | 0.68081 | 0.82151 | 0.67488 | 0.67784 | 2.4815e-07 | 6.1579e-14 | 4.1227e-09 | 1.6997e-17 | 1.0231e-15 | 0.0035991 | 0.004362 | 2.4403e-07 | 0.98339 | 1.2954e-05 | 0.68081 | 5.955e-14 | 6.1579e-14 | 1.4114e-05 | 9.5698e-10
[7 empty] | 3.12 | 1318.2567 | 13.1826 | 0.47067 | 0.46858 | 0.19576 | 0.82464 | 0.82098 | 1.3434e-05 | 2.2902e-07 | 3.6733e-09 | 5.078e-14 | -6.6401 | -8.4349 | 3.2214 | 0.19717 | 6.464 | 0.00068625 |  | 3.6733e-09 |  |  |  | 0.82464 | 0.68003 | 0.82098 | 0.674 | 0.67701 | 2.2902e-07 | 5.2449e-14 | 3.6733e-09 | 1.3493e-17 | 8.4124e-16 | 0.0036652 | 0.0044446 | 2.2534e-07 | 0.98396 | 1.3434e-05 | 0.68003 | 5.078e-14 | 5.2449e-14 | 1.4373e-05 | 8.837e-10
[7 empty] | 3.14 | 1380.3843 | 13.8038 | 0.47041 | 0.46828 | 0.19363 | 0.82418 | 0.82045 | 1.3912e-05 | 2.1136e-07 | 3.2725e-09 | 4.33e-14 | -6.675 | -8.4851 | 3.2766 | 0.19422 | 6.464 | 0.00064709 |  | 3.2725e-09 |  |  |  | 0.82418 | 0.67927 | 0.82045 | 0.67313 | 0.67619 | 2.1136e-07 | 4.4672e-14 | 3.2725e-09 | 1.0709e-17 | 6.9167e-16 | 0.0037299 | 0.0045257 | 2.0809e-07 | 0.98452 | 1.3912e-05 | 0.67927 | 4.33e-14 | 4.4672e-14 | 1.4627e-05 | 8.1602e-10
[7 empty] | 3.16 | 1445.4398 | 14.4544 | 0.47015 | 0.46798 | 0.19153 | 0.82372 | 0.81993 | 1.4389e-05 | 1.9506e-07 | 2.9152e-09 | 3.692e-14 | -6.7098 | -8.5353 | 3.3325 | 0.19132 | 6.464 | 0.00061015 |  | 2.9152e-09 |  |  |  | 0.82372 | 0.67851 | 0.81993 | 0.67228 | 0.67539 | 1.9506e-07 | 3.8048e-14 | 2.9152e-09 | 8.4982e-18 | 5.6863e-16 | 0.0037933 | 0.0046051 | 1.9214e-07 | 0.98506 | 1.4389e-05 | 0.67851 | 3.692e-14 | 3.8048e-14 | 1.4876e-05 | 7.5351e-10
[7 empty] | 3.18 | 1513.5612 | 15.1356 | 0.46989 | 0.46769 | 0.18945 | 0.82327 | 0.81941 | 1.4864e-05 | 1.8002e-07 | 2.5966e-09 | 3.1479e-14 | -6.7447 | -8.5856 | 3.3889 | 0.18846 | 6.464 | 0.00057529 |  | 2.5966e-09 |  |  |  | 0.82327 | 0.67777 | 0.81941 | 0.67143 | 0.67459 | 1.8002e-07 | 3.2407e-14 | 2.5966e-09 | 6.7425e-18 | 4.6744e-16 | 0.0038554 | 0.004683 | 1.7742e-07 | 0.98558 | 1.4864e-05 | 0.67777 | 3.1479e-14 | 3.2407e-14 | 1.5119e-05 | 6.9577e-10
[7 empty] | 3.2 | 1584.8932 | 15.8489 | 0.46963 | 0.4674 | 0.18739 | 0.82282 | 0.8189 | 1.5336e-05 | 1.6614e-07 | 2.3127e-09 | 2.6839e-14 | -6.7795 | -8.6359 | 3.446 | 0.18564 | 6.464 | 0.0005424 |  | 2.3127e-09 |  |  |  | 0.82282 | 0.67703 | 0.8189 | 0.6706 | 0.67381 | 1.6614e-07 | 2.7602e-14 | 2.3127e-09 | 5.3485e-18 | 3.8422e-16 | 0.0039161 | 0.0047594 | 1.6382e-07 | 0.98608 | 1.5336e-05 | 0.67703 | 2.6839e-14 | 2.7602e-14 | 1.5357e-05 | 6.4245e-10
[7 empty] | 3.22 | 1659.5869 | 16.5959 | 0.46938 | 0.46711 | 0.18536 | 0.82237 | 0.8184 | 1.5804e-05 | 1.5333e-07 | 2.0596e-09 | 2.2882e-14 | -6.8144 | -8.6862 | 3.5038 | 0.18287 | 6.4641 | 0.00051138 |  | 2.0596e-09 |  |  |  | 0.82237 | 0.6763 | 0.8184 | 0.66977 | 0.67303 | 1.5333e-07 | 2.3509e-14 | 2.0596e-09 | 4.242e-18 | 3.1579e-16 | 0.0039755 | 0.0048341 | 1.5127e-07 | 0.98657 | 1.5804e-05 | 0.6763 | 2.2882e-14 | 2.3509e-14 | 1.559e-05 | 5.932e-10
[7 empty] | 3.24 | 1737.8008 | 17.378 | 0.46913 | 0.46683 | 0.18334 | 0.82193 | 0.8179 | 1.6269e-05 | 1.415e-07 | 1.8341e-09 | 1.9507e-14 | -6.8492 | -8.7366 | 3.5621 | 0.18014 | 6.4641 | 0.00048212 |  | 1.8341e-09 |  |  |  | 0.82193 | 0.67558 | 0.8179 | 0.66896 | 0.67226 | 1.415e-07 | 2.0023e-14 | 1.8341e-09 | 3.3638e-18 | 2.5953e-16 | 0.0040335 | 0.0049073 | 1.3967e-07 | 0.98704 | 1.6269e-05 | 0.67558 | 1.9507e-14 | 2.0023e-14 | 1.5818e-05 | 5.4772e-10
[7 empty] | 3.26 | 1819.7009 | 18.197 | 0.46888 | 0.46654 | 0.18135 | 0.8215 | 0.81741 | 1.673e-05 | 1.3059e-07 | 1.6331e-09 | 1.663e-14 | -6.8841 | -8.787 | 3.6211 | 0.17745 | 6.4641 | 0.00045451 |  | 1.6331e-09 |  |  |  | 0.8215 | 0.67486 | 0.81741 | 0.66816 | 0.6715 | 1.3059e-07 | 1.7054e-14 | 1.6331e-09 | 2.6669e-18 | 2.1327e-16 | 0.0040902 | 0.0049789 | 1.2896e-07 | 0.98749 | 1.673e-05 | 0.67486 | 1.663e-14 | 1.7054e-14 | 1.604e-05 | 5.0572e-10
[7 empty] | 3.28 | 1905.4607 | 19.0546 | 0.46863 | 0.46627 | 0.17938 | 0.82107 | 0.81693 | 1.7186e-05 | 1.2052e-07 | 1.454e-09 | 1.4177e-14 | -6.9189 | -8.8374 | 3.6807 | 0.1748 | 6.4641 | 0.00042848 |  | 1.454e-09 |  |  |  | 0.82107 | 0.67416 | 0.81693 | 0.66737 | 0.67075 | 1.2052e-07 | 1.4525e-14 | 1.454e-09 | 2.1141e-18 | 1.7524e-16 | 0.0041456 | 0.005049 | 1.1907e-07 | 0.98794 | 1.7186e-05 | 0.67416 | 1.4177e-14 | 1.4525e-14 | 1.6257e-05 | 4.6693e-10
[7 empty] | 3.3 | 1995.2623 | 19.9526 | 0.46839 | 0.46599 | 0.17744 | 0.82065 | 0.81645 | 1.7637e-05 | 1.1123e-07 | 1.2944e-09 | 1.2085e-14 | -6.9538 | -8.8879 | 3.7409 | 0.17218 | 6.4641 | 0.00040392 |  | 1.2944e-09 |  |  |  | 0.82065 | 0.67346 | 0.81645 | 0.66658 | 0.67001 | 1.1123e-07 | 1.2372e-14 | 1.2944e-09 | 1.6756e-18 | 1.4398e-16 | 0.0041996 | 0.0051174 | 1.0993e-07 | 0.98836 | 1.7637e-05 | 0.67346 | 1.2085e-14 | 1.2372e-14 | 1.6469e-05 | 4.3111e-10
[7 empty] | 3.32 | 2089.2961 | 20.893 | 0.46815 | 0.46573 | 0.17551 | 0.82023 | 0.81597 | 1.8082e-05 | 1.0265e-07 | 1.1523e-09 | 1.0302e-14 | -6.9886 | -8.9384 | 3.8017 | 0.16961 | 6.4641 | 0.00038076 |  | 1.1523e-09 |  |  |  | 0.82023 | 0.67277 | 0.81597 | 0.66581 | 0.66928 | 1.0265e-07 | 1.0537e-14 | 1.1523e-09 | 1.3278e-18 | 1.1828e-16 | 0.0042523 | 0.0051844 | 1.015e-07 | 0.98877 | 1.8082e-05 | 0.67277 | 1.0302e-14 | 1.0537e-14 | 1.6676e-05 | 3.9803e-10
[7 empty] | 3.34 | 2187.7616 | 21.8776 | 0.46791 | 0.46546 | 0.1736 | 0.81981 | 0.81551 | 1.8522e-05 | 9.4735e-08 | 1.0257e-09 | 8.7815e-15 | -7.0235 | -8.989 | 3.8632 | 0.16708 | 6.4641 | 0.00035891 |  | 1.0257e-09 |  |  |  | 0.81981 | 0.67209 | 0.81551 | 0.66505 | 0.66856 | 9.4735e-08 | 8.9748e-15 | 1.0257e-09 | 1.052e-18 | 9.7168e-17 | 0.0043038 | 0.0052497 | 9.371e-08 | 0.98917 | 1.8522e-05 | 0.67209 | 8.7815e-15 | 8.9748e-15 | 1.6877e-05 | 3.6749e-10
[7 empty] | 3.36 | 2290.8677 | 22.9087 | 0.46768 | 0.4652 | 0.17172 | 0.8194 | 0.81505 | 1.8956e-05 | 8.743e-08 | 9.129e-10 | 7.4852e-15 | -7.0583 | -9.0396 | 3.9253 | 0.16458 | 6.4641 | 0.00033831 |  | 9.129e-10 |  |  |  | 0.8194 | 0.67142 | 0.81505 | 0.6643 | 0.66785 | 8.743e-08 | 7.644e-15 | 9.129e-10 | 8.3339e-19 | 7.9815e-17 | 0.0043539 | 0.0053135 | 8.6517e-08 | 0.98956 | 1.8956e-05 | 0.67142 | 7.4852e-15 | 7.644e-15 | 1.7074e-05 | 3.3928e-10
[7 empty] | 3.38 | 2398.8329 | 23.9883 | 0.46745 | 0.46494 | 0.16985 | 0.81899 | 0.81459 | 1.9383e-05 | 8.0688e-08 | 8.1246e-10 | 6.3801e-15 | -7.0932 | -9.0902 | 3.988 | 0.16212 | 6.4641 | 0.00031888 |  | 8.1246e-10 |  |  |  | 0.81899 | 0.67075 | 0.81459 | 0.66356 | 0.66714 | 8.0688e-08 | 6.5106e-15 | 8.1246e-10 | 6.6009e-19 | 6.5555e-17 | 0.0044027 | 0.0053757 | 7.9876e-08 | 0.98993 | 1.9383e-05 | 0.67075 | 6.3801e-15 | 6.5106e-15 | 1.7265e-05 | 3.1324e-10
[7 empty] | 3.4 | 2511.8864 | 25.1189 | 0.46722 | 0.46468 | 0.16801 | 0.81859 | 0.81414 | 1.9804e-05 | 7.4466e-08 | 7.2301e-10 | 5.438e-15 | -7.128 | -9.1409 | 4.0514 | 0.1597 | 6.4642 | 0.00030056 |  | 7.2301e-10 |  |  |  | 0.81859 | 0.67009 | 0.81414 | 0.66282 | 0.66645 | 7.4466e-08 | 5.5452e-15 | 7.2301e-10 | 5.2274e-19 | 5.3839e-17 | 0.0044502 | 0.0054364 | 7.3743e-08 | 0.99029 | 1.9804e-05 | 0.67009 | 5.438e-15 | 5.5452e-15 | 1.7452e-05 | 2.8919e-10
[7 empty] | 3.42 | 2630.268 | 26.3027 | 0.46699 | 0.46443 | 0.16618 | 0.81819 | 0.8137 | 2.0217e-05 | 6.8724e-08 | 6.4336e-10 | 4.6349e-15 | -7.1629 | -9.1915 | 4.1154 | 0.15731 | 6.4642 | 0.00028328 |  | 6.4336e-10 |  |  |  | 0.81819 | 0.66944 | 0.8137 | 0.6621 | 0.66576 | 6.8724e-08 | 4.7229e-15 | 6.4336e-10 | 4.1391e-19 | 4.4214e-17 | 0.0044964 | 0.0054955 | 6.808e-08 | 0.99064 | 2.0217e-05 | 0.66944 | 4.6349e-15 | 4.7229e-15 | 1.7633e-05 | 2.6698e-10
[7 empty] | 3.44 | 2754.2287 | 27.5423 | 0.46677 | 0.46418 | 0.16438 | 0.8178 | 0.81326 | 2.0624e-05 | 6.3424e-08 | 5.7244e-10 | 3.9503e-15 | -7.1977 | -9.2423 | 4.1801 | 0.15496 | 6.4642 | 0.00026699 |  | 5.7244e-10 |  |  |  | 0.8178 | 0.6688 | 0.81326 | 0.66139 | 0.66508 | 6.3424e-08 | 4.0226e-15 | 5.7244e-10 | 3.2768e-19 | 3.6306e-17 | 0.0045413 | 0.0055531 | 6.2852e-08 | 0.99097 | 2.0624e-05 | 0.6688 | 3.9503e-15 | 4.0226e-15 | 1.7809e-05 | 2.4648e-10
[7 empty] | 3.46 | 2884.0315 | 28.8403 | 0.46654 | 0.46393 | 0.16259 | 0.81741 | 0.81282 | 2.1022e-05 | 5.8533e-08 | 5.0929e-10 | 3.3668e-15 | -7.2326 | -9.293 | 4.2454 | 0.15265 | 6.4642 | 0.00025163 |  | 5.0929e-10 |  |  |  | 0.81741 | 0.66816 | 0.81282 | 0.66068 | 0.66441 | 5.8533e-08 | 3.4261e-15 | 5.0929e-10 | 2.5938e-19 | 2.9811e-17 | 0.004585 | 0.0056092 | 5.8024e-08 | 0.9913 | 2.1022e-05 | 0.66816 | 3.3668e-15 | 3.4261e-15 | 1.798e-05 | 2.2754e-10
[7 empty] | 3.48 | 3019.9517 | 30.1995 | 0.46633 | 0.46368 | 0.16083 | 0.81702 | 0.8124 | 2.1413e-05 | 5.402e-08 | 4.5308e-10 | 2.8694e-15 | -7.2674 | -9.3438 | 4.3113 | 0.15037 | 6.4642 | 0.00023714 |  | 4.5308e-10 |  |  |  | 0.81702 | 0.66753 | 0.8124 | 0.65999 | 0.66375 | 5.402e-08 | 2.9181e-15 | 4.5308e-10 | 2.0529e-19 | 2.4475e-17 | 0.0046274 | 0.0056637 | 5.3566e-08 | 0.99161 | 2.1413e-05 | 0.66753 | 2.8694e-15 | 2.9181e-15 | 1.8147e-05 | 2.1006e-10
[7 empty] | 3.5 | 3162.2777 | 31.6228 | 0.46611 | 0.46344 | 0.15908 | 0.81664 | 0.81198 | 2.1795e-05 | 4.9854e-08 | 4.0305e-10 | 2.4454e-15 | -7.3023 | -9.3946 | 4.3779 | 0.14812 | 6.4642 | 0.00022349 |  | 4.0305e-10 |  |  |  | 0.81664 | 0.66691 | 0.81198 | 0.6593 | 0.6631 | 4.9854e-08 | 2.4854e-15 | 4.0305e-10 | 1.6245e-19 | 2.0094e-17 | 0.0046685 | 0.0057167 | 4.9451e-08 | 0.99192 | 2.1795e-05 | 0.66691 | 2.4454e-15 | 2.4854e-15 | 1.8308e-05 | 1.9392e-10
[7 empty] | 3.52 | 3311.3112 | 33.1131 | 0.46589 | 0.46321 | 0.15735 | 0.81627 | 0.81156 | 2.2169e-05 | 4.6009e-08 | 3.5851e-10 | 2.084e-15 | -7.3372 | -9.4455 | 4.4451 | 0.14591 | 6.4642 | 0.00021061 |  | 3.5851e-10 |  |  |  | 0.81627 | 0.66629 | 0.81156 | 0.65863 | 0.66245 | 4.6009e-08 | 2.1169e-15 | 3.5851e-10 | 1.2853e-19 | 1.6495e-17 | 0.0047084 | 0.0057683 | 4.5651e-08 | 0.99221 | 2.2169e-05 | 0.66629 | 2.084e-15 | 2.1169e-15 | 1.8464e-05 | 1.7902e-10
[7 empty] | 3.54 | 3467.3685 | 34.6737 | 0.46568 | 0.46297 | 0.15565 | 0.81589 | 0.81115 | 2.2535e-05 | 4.2462e-08 | 3.1887e-10 | 1.776e-15 | -7.372 | -9.4964 | 4.513 | 0.14373 | 6.4642 | 0.00019847 |  | 3.1887e-10 |  |  |  | 0.81589 | 0.66568 | 0.81115 | 0.65796 | 0.66181 | 4.2462e-08 | 1.803e-15 | 3.1887e-10 | 1.0168e-19 | 1.354e-17 | 0.0047471 | 0.0058183 | 4.2143e-08 | 0.99249 | 2.2535e-05 | 0.66568 | 1.776e-15 | 1.803e-15 | 1.8616e-05 | 1.6527e-10
[7 empty] | 3.56 | 3630.7805 | 36.3078 | 0.46547 | 0.46274 | 0.15396 | 0.81553 | 0.81074 | 2.2892e-05 | 3.9187e-08 | 2.836e-10 | 1.5135e-15 | -7.4069 | -9.5473 | 4.5815 | 0.14158 | 6.4642 | 0.00018703 |  | 2.836e-10 |  |  |  | 0.81553 | 0.66508 | 0.81074 | 0.6573 | 0.66118 | 3.9187e-08 | 1.5356e-15 | 2.836e-10 | 8.0427e-20 | 1.1113e-17 | 0.0047846 | 0.0058669 | 3.8904e-08 | 0.99276 | 2.2892e-05 | 0.66508 | 1.5135e-15 | 1.5356e-15 | 1.8763e-05 | 1.5256e-10
[7 empty] | 3.58 | 3801.894 | 38.0189 | 0.46526 | 0.46251 | 0.15228 | 0.81516 | 0.81034 | 2.324e-05 | 3.6165e-08 | 2.5221e-10 | 1.2897e-15 | -7.4417 | -9.5982 | 4.6506 | 0.13946 | 6.4642 | 0.00017624 |  | 2.5221e-10 |  |  |  | 0.81516 | 0.66449 | 0.81034 | 0.65665 | 0.66056 | 3.6165e-08 | 1.3079e-15 | 2.5221e-10 | 6.3608e-20 | 9.1211e-18 | 0.0048208 | 0.0059139 | 3.5913e-08 | 0.99303 | 2.324e-05 | 0.66449 | 1.2897e-15 | 1.3079e-15 | 1.8905e-05 | 1.4084e-10
[7 empty] | 3.6 | 3981.0717 | 39.8107 | 0.46506 | 0.46228 | 0.15063 | 0.8148 | 0.80995 | 2.3579e-05 | 3.3376e-08 | 2.2427e-10 | 1.0991e-15 | -7.4766 | -9.6492 | 4.7205 | 0.13738 | 6.4642 | 0.00016607 |  | 2.2427e-10 |  |  |  | 0.8148 | 0.6639 | 0.80995 | 0.65601 | 0.65994 | 3.3376e-08 | 1.114e-15 | 2.2427e-10 | 5.0299e-20 | 7.4855e-18 | 0.0048559 | 0.0059596 | 3.3152e-08 | 0.99328 | 2.3579e-05 | 0.6639 | 1.0991e-15 | 1.114e-15 | 1.9043e-05 | 1.3001e-10
[7 empty] | 3.62 | 4168.6938 | 41.6869 | 0.46485 | 0.46206 | 0.14899 | 0.81444 | 0.80955 | 2.3909e-05 | 3.0803e-08 | 1.9942e-10 | 9.3655e-16 | -7.5114 | -9.7002 | 4.7909 | 0.13533 | 6.4642 | 0.00015648 |  | 1.9942e-10 |  |  |  | 0.81444 | 0.66332 | 0.80955 | 0.65538 | 0.65934 | 3.0803e-08 | 9.488e-16 | 1.9942e-10 | 3.9769e-20 | 6.1427e-18 | 0.0048897 | 0.0060037 | 3.0603e-08 | 0.99353 | 2.3909e-05 | 0.66332 | 9.3655e-16 | 9.488e-16 | 1.9175e-05 | 1.2001e-10
[7 empty] | 3.64 | 4365.1583 | 43.6516 | 0.46465 | 0.46184 | 0.14738 | 0.81409 | 0.80917 | 2.423e-05 | 2.8427e-08 | 1.7731e-10 | 7.9806e-16 | -7.5463 | -9.7513 | 4.862 | 0.1333 | 6.4642 | 0.00014744 |  | 1.7731e-10 |  |  |  | 0.81409 | 0.66275 | 0.80917 | 0.65475 | 0.65874 | 2.8427e-08 | 8.0811e-16 | 1.7731e-10 | 3.1439e-20 | 5.0405e-18 | 0.0049224 | 0.0060465 | 2.825e-08 | 0.99376 | 2.423e-05 | 0.66275 | 7.9806e-16 | 8.0811e-16 | 1.9303e-05 | 1.1078e-10
[7 empty] | 3.66 | 4570.8819 | 45.7088 | 0.46445 | 0.46162 | 0.14578 | 0.81374 | 0.80879 | 2.4541e-05 | 2.6235e-08 | 1.5764e-10 | 6.8003e-16 | -7.5811 | -9.8023 | 4.9338 | 0.13131 | 6.4642 | 0.00013892 |  | 1.5764e-10 |  |  |  | 0.81374 | 0.66218 | 0.80879 | 0.65414 | 0.65815 | 2.6235e-08 | 6.8828e-16 | 1.5764e-10 | 2.4851e-20 | 4.1358e-18 | 0.0049539 | 0.0060878 | 2.6077e-08 | 0.99399 | 2.4541e-05 | 0.66218 | 6.8003e-16 | 6.8828e-16 | 1.9427e-05 | 1.0226e-10
[7 empty] | 3.68 | 4786.3009 | 47.863 | 0.46425 | 0.46141 | 0.14419 | 0.8134 | 0.80841 | 2.4843e-05 | 2.4212e-08 | 1.4015e-10 | 5.7945e-16 | -7.616 | -9.8534 | 5.0062 | 0.12935 | 6.4642 | 0.00013089 |  | 1.4015e-10 |  |  |  | 0.8134 | 0.66162 | 0.80841 | 0.65353 | 0.65756 | 2.4212e-08 | 5.8622e-16 | 1.4015e-10 | 1.9641e-20 | 3.3932e-18 | 0.0049842 | 0.0061277 | 2.4072e-08 | 0.99421 | 2.4843e-05 | 0.66162 | 5.7945e-16 | 5.8622e-16 | 1.9546e-05 | 9.4399e-11
[7 empty] | 3.7 | 5011.8723 | 50.1187 | 0.46406 | 0.4612 | 0.14263 | 0.81306 | 0.80804 | 2.5135e-05 | 2.2345e-08 | 1.2458e-10 | 4.9374e-16 | -7.6508 | -9.9045 | 5.0792 | 0.12742 | 6.4642 | 0.00012332 |  | 1.2458e-10 |  |  |  | 0.81306 | 0.66106 | 0.80804 | 0.65293 | 0.65698 | 2.2345e-08 | 4.9929e-16 | 1.2458e-10 | 1.5521e-20 | 2.7838e-18 | 0.0050134 | 0.0061662 | 2.222e-08 | 0.99442 | 2.5135e-05 | 0.66106 | 4.9374e-16 | 4.9929e-16 | 1.9661e-05 | 8.7139e-11
[7 empty] | 3.72 | 5248.0746 | 52.4807 | 0.46387 | 0.46099 | 0.14108 | 0.81272 | 0.80768 | 2.5417e-05 | 2.0622e-08 | 1.1074e-10 | 4.207e-16 | -7.6857 | -9.9557 | 5.153 | 0.12551 | 6.4642 | 0.00011619 |  | 1.1074e-10 |  |  |  | 0.81272 | 0.66051 | 0.80768 | 0.65234 | 0.65641 | 2.0622e-08 | 4.2526e-16 | 1.1074e-10 | 1.2264e-20 | 2.2837e-18 | 0.0050415 | 0.0062033 | 2.0511e-08 | 0.99463 | 2.5417e-05 | 0.66051 | 4.207e-16 | 4.2526e-16 | 1.9771e-05 | 8.0435e-11
[7 empty] | 3.74 | 5495.4087 | 54.9541 | 0.46368 | 0.46078 | 0.13955 | 0.81238 | 0.80732 | 2.569e-05 | 1.9032e-08 | 9.8432e-11 | 3.5846e-16 | -7.7205 | -10.0069 | 5.2273 | 0.12364 | 6.4642 | 0.00010947 |  | 9.8432e-11 |  |  |  | 0.81238 | 0.65997 | 0.80732 | 0.65176 | 0.65585 | 1.9032e-08 | 3.622e-16 | 9.8432e-11 | 9.6889e-21 | 1.8733e-18 | 0.0050685 | 0.006239 | 1.8933e-08 | 0.99483 | 2.569e-05 | 0.65997 | 3.5846e-16 | 3.622e-16 | 1.9876e-05 | 7.4247e-11
[7 empty] | 3.76 | 5754.3994 | 57.544 | 0.46349 | 0.46058 | 0.13803 | 0.81205 | 0.80696 | 2.5952e-05 | 1.7564e-08 | 8.7485e-11 | 3.0543e-16 | -7.7554 | -10.0581 | 5.3024 | 0.12179 | 6.4642 | 0.00010313 |  | 8.7485e-11 |  |  |  | 0.81205 | 0.65943 | 0.80696 | 0.65118 | 0.65529 | 1.7564e-08 | 3.0849e-16 | 8.7485e-11 | 7.6536e-21 | 1.5366e-18 | 0.0050943 | 0.0062734 | 1.7476e-08 | 0.99502 | 2.5952e-05 | 0.65943 | 3.0543e-16 | 3.0849e-16 | 1.9978e-05 | 6.8535e-11
[7 empty] | 3.78 | 6025.5959 | 60.256 | 0.4633 | 0.46038 | 0.13653 | 0.81173 | 0.80661 | 2.6205e-05 | 1.6209e-08 | 7.7751e-11 | 2.6023e-16 | -7.7902 | -10.1093 | 5.3781 | 0.11997 | 6.4642 | 9.7159e-05 |  | 7.7751e-11 |  |  |  | 0.81173 | 0.6589 | 0.80661 | 0.65062 | 0.65475 | 1.6209e-08 | 2.6275e-16 | 7.7751e-11 | 6.0452e-21 | 1.2603e-18 | 0.0051191 | 0.0063064 | 1.6132e-08 | 0.9952 | 2.6205e-05 | 0.6589 | 2.6023e-16 | 2.6275e-16 | 2.0075e-05 | 6.3262e-11
[7 empty] | 3.8 | 6309.5734 | 63.0957 | 0.46312 | 0.46018 | 0.13505 | 0.8114 | 0.80626 | 2.6448e-05 | 1.4959e-08 | 6.9095e-11 | 2.2172e-16 | -7.8251 | -10.1606 | 5.4544 | 0.11818 | 6.4642 | 9.1531e-05 |  | 6.9095e-11 |  |  |  | 0.8114 | 0.65838 | 0.80626 | 0.65006 | 0.6542 | 1.4959e-08 | 2.2379e-16 | 6.9095e-11 | 4.7742e-21 | 1.0336e-18 | 0.0051428 | 0.0063381 | 1.489e-08 | 0.99538 | 2.6448e-05 | 0.65838 | 2.2172e-16 | 2.2379e-16 | 2.0168e-05 | 5.8394e-11
[7 empty] | 3.82 | 6606.9345 | 66.0693 | 0.46293 | 0.45999 | 0.13358 | 0.81108 | 0.80592 | 2.6681e-05 | 1.3806e-08 | 6.14e-11 | 1.8891e-16 | -7.8599 | -10.2118 | 5.5314 | 0.11641 | 6.4642 | 8.6227e-05 |  | 6.14e-11 |  |  |  | 0.81108 | 0.65786 | 0.80592 | 0.6495 | 0.65367 | 1.3806e-08 | 1.906e-16 | 6.14e-11 | 3.7699e-21 | 8.4768e-19 | 0.0051654 | 0.0063685 | 1.3744e-08 | 0.99555 | 2.6681e-05 | 0.65786 | 1.8891e-16 | 1.906e-16 | 2.0257e-05 | 5.39e-11
[7 empty] | 3.84 | 6918.3097 | 69.1831 | 0.46275 | 0.45979 | 0.13213 | 0.81077 | 0.80558 | 2.6905e-05 | 1.2741e-08 | 5.4558e-11 | 1.6095e-16 | -7.8948 | -10.2631 | 5.6091 | 0.11467 | 6.4642 | 8.1228e-05 |  | 5.4558e-11 |  |  |  | 0.81077 | 0.65734 | 0.80558 | 0.64896 | 0.65314 | 1.2741e-08 | 1.6234e-16 | 5.4558e-11 | 2.9766e-21 | 6.9514e-19 | 0.005187 | 0.0063976 | 1.2687e-08 | 0.99572 | 2.6905e-05 | 0.65734 | 1.6095e-16 | 1.6234e-16 | 2.0341e-05 | 4.9752e-11
[7 empty] | 3.86 | 7244.3596 | 72.4436 | 0.46258 | 0.4596 | 0.1307 | 0.81045 | 0.80525 | 2.7118e-05 | 1.1759e-08 | 4.8476e-11 | 1.3713e-16 | -7.9296 | -10.3145 | 5.6874 | 0.11296 | 6.4642 | 7.6518e-05 |  | 4.8476e-11 |  |  |  | 0.81045 | 0.65684 | 0.80525 | 0.64842 | 0.65262 | 1.1759e-08 | 1.3827e-16 | 4.8476e-11 | 2.3499e-21 | 5.7002e-19 | 0.0052075 | 0.0064254 | 1.171e-08 | 0.99588 | 2.7118e-05 | 0.65684 | 1.3713e-16 | 1.3827e-16 | 2.0422e-05 | 4.5922e-11
[7 empty] | 3.88 | 7585.7758 | 75.8578 | 0.4624 | 0.45942 | 0.12928 | 0.81015 | 0.80492 | 2.7322e-05 | 1.0852e-08 | 4.307e-11 | 1.1683e-16 | -7.9645 | -10.3658 | 5.7664 | 0.11127 | 6.4642 | 7.2079e-05 |  | 4.307e-11 |  |  |  | 0.81015 | 0.65634 | 0.80492 | 0.64789 | 0.6521 | 1.0852e-08 | 1.1776e-16 | 4.307e-11 | 1.855e-21 | 4.6739e-19 | 0.005227 | 0.006452 | 1.0809e-08 | 0.99603 | 2.7322e-05 | 0.65634 | 1.1683e-16 | 1.1776e-16 | 2.0498e-05 | 4.2388e-11
[7 empty] | 3.9 | 7943.2823 | 79.4328 | 0.46222 | 0.45923 | 0.12787 | 0.80984 | 0.80459 | 2.7515e-05 | 1.0015e-08 | 3.8264e-11 | 9.9537e-17 | -7.9993 | -10.4172 | 5.8461 | 0.10961 | 6.4642 | 6.7897e-05 |  | 3.8264e-11 |  |  |  | 0.80984 | 0.65584 | 0.80459 | 0.64737 | 0.65159 | 1.0015e-08 | 1.003e-16 | 3.8264e-11 | 1.4641e-21 | 3.8322e-19 | 0.0052455 | 0.0064772 | 9.9768e-09 | 0.99618 | 2.7515e-05 | 0.65584 | 9.9537e-17 | 1.003e-16 | 2.0571e-05 | 3.9125e-11
[7 empty] | 3.92 | 8317.6377 | 83.1764 | 0.46205 | 0.45905 | 0.12648 | 0.80954 | 0.80427 | 2.7699e-05 | 9.2428e-09 | 3.3993e-11 | 8.4802e-17 | -8.0342 | -10.4686 | 5.9264 | 0.10797 | 6.4642 | 6.3956e-05 |  | 3.3993e-11 |  |  |  | 0.80954 | 0.65535 | 0.80427 | 0.64686 | 0.65109 | 9.2428e-09 | 8.5429e-17 | 3.3993e-11 | 1.1555e-21 | 3.1419e-19 | 0.005263 | 0.0065013 | 9.2088e-09 | 0.99632 | 2.7699e-05 | 0.65535 | 8.4802e-17 | 8.5429e-17 | 2.0639e-05 | 3.6113e-11
[7 empty] | 3.94 | 8709.6359 | 87.0964 | 0.46188 | 0.45887 | 0.12511 | 0.80924 | 0.80396 | 2.7873e-05 | 8.53e-09 | 3.0196e-11 | 7.2247e-17 | -8.0691 | -10.52 | 6.0074 | 0.10636 | 6.4643 | 6.0242e-05 |  | 3.0196e-11 |  |  |  | 0.80924 | 0.65486 | 0.80396 | 0.64635 | 0.65059 | 8.53e-09 | 7.2761e-17 | 3.0196e-11 | 9.1182e-22 | 2.5758e-19 | 0.0052795 | 0.0065241 | 8.4998e-09 | 0.99646 | 2.7873e-05 | 0.65486 | 7.2247e-17 | 7.2761e-17 | 2.0704e-05 | 3.3333e-11
[7 empty] | 3.96 | 9120.1084 | 91.2011 | 0.46171 | 0.45869 | 0.12375 | 0.80894 | 0.80365 | 2.8038e-05 | 7.8722e-09 | 2.6823e-11 | 6.155e-17 | -8.1039 | -10.5715 | 6.089 | 0.10477 | 6.4643 | 5.6743e-05 |  | 2.6823e-11 |  |  |  | 0.80894 | 0.65438 | 0.80365 | 0.64585 | 0.6501 | 7.8722e-09 | 6.1972e-17 | 2.6823e-11 | 7.1946e-22 | 2.1115e-19 | 0.0052951 | 0.0065457 | 7.8454e-09 | 0.99659 | 2.8038e-05 | 0.65438 | 6.155e-17 | 6.1972e-17 | 2.0765e-05 | 3.0766e-11
[7 empty] | 3.98 | 9549.9259 | 95.4993 | 0.46154 | 0.45851 | 0.12241 | 0.80865 | 0.80334 | 2.8192e-05 | 7.2651e-09 | 2.3825e-11 | 5.2437e-17 | -8.1388 | -10.623 | 6.1713 | 0.1032 | 6.4643 | 5.3447e-05 |  | 2.3825e-11 |  |  |  | 0.80865 | 0.65391 | 0.80334 | 0.64535 | 0.64962 | 7.2651e-09 | 5.2782e-17 | 2.3825e-11 | 5.6761e-22 | 1.7309e-19 | 0.0053096 | 0.0065661 | 7.2413e-09 | 0.99672 | 2.8192e-05 | 0.65391 | 5.2437e-17 | 5.2782e-17 | 2.0822e-05 | 2.8397e-11
[7 empty] | 4 | 10000 | 100 | 0.46138 | 0.45834 | 0.12108 | 0.80836 | 0.80303 | 2.8337e-05 | 6.7049e-09 | 2.1161e-11 | 4.4672e-17 | -8.1736 | -10.6745 | 6.2543 | 0.10166 | 6.4643 | 5.0341e-05 |  | 2.1161e-11 |  |  |  | 0.80836 | 0.65344 | 0.80303 | 0.64486 | 0.64914 | 6.7049e-09 | 4.4956e-17 | 2.1161e-11 | 4.4777e-22 | 1.4188e-19 | 0.0053233 | 0.0065853 | 6.6837e-09 | 0.99684 | 2.8337e-05 | 0.65344 | 4.4672e-17 | 4.4956e-17 | 2.0876e-05 | 2.6211e-11
[30 empty] | somas | 158.0989 |  | 157.5703 | 157.8334 | somas | 0.14634 |  | 0.33808 | 0.21631 |  | 0.35497 |  | 162.156 | 0.0024792 | 158.0989 | 0.051805 | 0.14634 | 0.0011983 | -0.00057079

## 2361
[14 empty] | Estatísticas para Θ |  | Esatísticas para Kr(Θ)
[14 empty] | RMSE | 0.0097205 | RMSE | 0.018438
[14 empty] | NSE | 0.99989 | NSE | -0.76009
[12 empty] | M = | dif med | M | 0.0058411 | M | -0.0010634
[12 empty] | E = | erro rel | E | 0.78237 | E | 43.388 | [5 empty] | Gamma(s,x) = EXP(GAMMALN(s))*(1-GAMMA.DIST(x,s,1,TRUE)).
VGM |  |  | GRT | [10 empty] | R² | 0.99995 | R² | 0.76707
thetas | 0.569 |  | thetas | 0.569 | k1 GRT | 0.569 | [7 empty] | r | 0.99998 | r | 0.87582
thetar | 0 |  | thetar | 0 |  |  | Objetivo | 1.0382 | [5 empty] | soma erro | 0.01937 | soma erro | 0.069696 |  |  |  |  | Fórmulas e nomenclaturas conforme Groenevelt–Grant, 2010 | [7 empty] | Cálculo das estatísticas x = VGM, y = GRT
α (m-1) | 3.055 |  | k (m) | 391.055 | [25 empty] | Cálculo r de theta |  |  |  |  | Cálculo r de k |  |  |  |  | E de theta |  | E de k |  | NSE de theta |  | NSE de k |  | M de theta | M de k
n | 1.056 |  | p | 0.1535 |  |  |  | h- cm | h-m | θ VGM | θ GRT | Θn VGM | Θ VGM | Θ GRT | erro^2 Θ | Kr(Θn) VGM | Kr(Θ) GRT | erro^2 kr | log Kr(Θn) VGM | log Kr(Θ) GRT | erro^2 kr | x1 | Gama 2 Г(a, x1) | I(Θ) | I(1) | Kr(Θ) GRT | a | x2 | Θ inferior GRT | (x-xm) | (x-xm)² | (y-ym) | (y-ym)² | (x-xm)(y-ym) | (x-xm) | (x-xm)² | (y-ym) | (y-ym)² | (x-xm)(y-ym) | (x-y) | (x-y)/x | (x-y) | (x-y)/x | (x-y)² | (x-xm)² | (x-y)² | (x-xm)² | (x-y)/n | (x-y)/n
l | -3.3289 | [5 empty] | -1 | 0.1 | 0.001 | 0.56893 | 0.56858 | 0.99988 | 0.99988 | 0.99927 | 3.7992e-07 | 0.076832 | 0.25568 | 0.031986 | -1.1145 | -0.59231 | 0.031986 | 7.2178 | 953.0846 | 2.4867 | 4.9239 | 0.25568 | 7.5147 | 7.5569e-06 | 7.5569e-06 | 0.99988 | 0.99977 | 0.99927 | 0.99853 | 0.99915 | 0.076832 | 0.0059031 | 0.25568 | 0.065371 | 0.019644 | 0.00061638 | 0.00061645 | -0.17885 | -2.3278 | 3.7992e-07 | 0.99977 | 0.031986 | 0.0059031 | 2.4172e-06 | -0.00070136
α ---> k |  |  |  |  | n ---> p |  | -0.9 | 0.12589 | 0.0012589 | 0.56892 | 0.56846 | 0.99985 | 0.99985 | 0.99906 | 6.2906e-07 | 0.071736 | 0.21904 | 0.021699 | -1.1443 | -0.65947 | 0.021699 | 6.9672 | 1025.7603 | 2.3009 |  | 0.21904 | Gama 1 Г(a, x2) | n (= p GRT) | λ | 0.99985 | 0.9997 | 0.99906 | 0.99812 | 0.99891 | 0.071736 | 0.0051461 | 0.21904 | 0.047979 | 0.015713 | 0.00079313 | 0.00079325 | -0.14731 | -2.0534 | 6.2906e-07 | 0.9997 | 0.021699 | 0.0051461 | 3.1103e-06 | -0.00057767
a1 | 212.6045 | a2 | -56.5984 |  | a3 | 0.078994 | -0.7 | 0.19953 | 0.0019953 | 0.56886 | 0.56814 | 0.99976 | 0.99976 | 0.99848 | 1.6221e-06 | 0.061904 | 0.15623 | 0.0088971 | -1.2083 | -0.80624 | 0.0088971 | 6.4917 | 1166.3728 | 1.9413 |  | 0.15623 | 1925.5349 | 0.1535 | 1 | 0.99976 | 0.99952 | 0.99848 | 0.99697 | 0.99824 | 0.061904 | 0.0038321 | 0.15623 | 0.024407 | 0.0096711 | 0.0012736 | 0.0012739 | -0.094325 | -1.5237 | 1.6221e-06 | 0.99952 | 0.0088971 | 0.0038321 | 4.9946e-06 | -0.0003699
b1 | -2779.2888 | b2 | 207.1571 |  | b3 | 0.7764 | -0.5 | 0.31623 | 0.0031623 | 0.56878 | 0.56766 | 0.99961 | 0.99961 | 0.99764 | 3.871e-06 | 0.052595 | 0.10732 | 0.0029943 | -1.2791 | -0.96934 | 0.0029943 | 6.0486 | 1297.2262 | 1.6067 |  | 0.10732 | p (=λ VGM) | k1 | β | 0.99961 | 0.99921 | 0.99764 | 0.99528 | 0.99725 | 0.052595 | 0.0027663 | 0.10732 | 0.011517 | 0.0056443 | 0.0019675 | 0.0019683 | -0.05472 | -1.0404 | 3.871e-06 | 0.99921 | 0.0029943 | 0.0027663 | 7.7156e-06 | -0.00021459
c1 | 15551.0357 | c2 | -304.9639 |  | c3 | -0.75448 | -0.4 | 0.39811 | 0.0039811 | 0.56871 | 0.56734 | 0.9995 | 0.9995 | 0.99709 | 5.8156e-06 | 0.048157 | 0.087725 | 0.0015657 | -1.3173 | -1.0569 | 0.0015657 | 5.8386 | 1357.9835 | 1.4513 |  | 0.087725 | -3.3289 | 0.569 | 1 | 0.9995 | 0.999 | 0.99709 | 0.99418 | 0.99659 | 0.048157 | 0.0023191 | 0.087725 | 0.0076957 | 0.0042246 | 0.0024116 | 0.0024128 | -0.039569 | -0.82166 | 5.8156e-06 | 0.999 | 0.0015657 | 0.0023191 | 9.4571e-06 | -0.00015517
d1 | -48905.025 | d2 | 224.5874 |  |  |  | -0.3 | 0.50119 | 0.0050119 | 0.56864 | 0.56697 | 0.99936 | 0.99936 | 0.99643 | 8.5801e-06 | 0.043873 | 0.071071 | 0.00073972 | -1.3578 | -1.1483 | 0.00073972 | 5.6358 | 1415.2493 | 1.3049 |  | 0.071071 |  |  | ξ | 0.99936 | 0.99872 | 0.99643 | 0.99288 | 0.9958 | 0.043873 | 0.0019248 | 0.071071 | 0.0050511 | 0.0031181 | 0.0029292 | 0.002931 | -0.027198 | -0.61992 | 8.5801e-06 | 0.99872 | 0.00073972 | 0.0019248 | 1.1487e-05 | -0.00010666
e1 | 94620.2832 | e2 | -82.9221 |  |  |  | -0.2 | 0.63096 | 0.0063096 | 0.56854 | 0.56653 | 0.99919 | 0.99919 | 0.99566 | 1.2433e-05 | 0.039752 | 0.057074 | 0.00030005 | -1.4006 | -1.2436 | 0.00030005 | 5.4401 | 1468.8389 | 1.1679 |  | 0.057074 |  |  | 6.5147 | 0.99919 | 0.99837 | 0.99566 | 0.99134 | 0.99485 | 0.039752 | 0.0015802 | 0.057074 | 0.0032574 | 0.0022688 | 0.0035261 | 0.003529 | -0.017322 | -0.43575 | 1.2433e-05 | 0.99837 | 0.00030005 | 0.0015802 | 1.3828e-05 | -6.7929e-05
f1 | -115433.2939 | f2 | 12.8656 |  |  |  | -0.1 | 0.79433 | 0.0079433 | 0.56841 | 0.56602 | 0.99897 | 0.99897 | 0.99476 | 1.7698e-05 | 0.035803 | 0.045442 | 9.2897e-05 | -1.4461 | -1.3425 | 9.2897e-05 | 5.2512 | 1518.6427 | 1.0405 |  | 0.045442 |  |  |  | 0.99897 | 0.99793 | 0.99476 | 0.98954 | 0.99373 | 0.035803 | 0.0012819 | 0.045442 | 0.0020649 | 0.001627 | 0.0042069 | 0.0042112 | -0.0096383 | -0.2692 | 1.7698e-05 | 0.99793 | 9.2897e-05 | 0.0012819 | 1.6497e-05 | -3.7797e-05
g1 | 86795.8846 | [5 empty] | 0 | 1 | 0.01 | 0.56825 | 0.56542 | 0.99868 | 0.99868 | 0.99371 | 2.4744e-05 | 0.032035 | 0.035878 | 1.4766e-05 | -1.4944 | -1.4452 | 1.4766e-05 | 5.0688 | 1564.6202 | 0.92293 |  | 0.035878 |  |  |  | 0.99868 | 0.99737 | 0.99371 | 0.98746 | 0.9924 | 0.032035 | 0.0010263 | 0.035878 | 0.0012872 | 0.0011494 | 0.0049743 | 0.0049808 | -0.0038426 | -0.11995 | 2.4744e-05 | 0.99737 | 1.4766e-05 | 0.0010263 | 1.9507e-05 | -1.5069e-05
h1 | -36813.4735 | [5 empty] | 0.1 | 1.2589 | 0.012589 | 0.56805 | 0.56473 | 0.99833 | 0.99833 | 0.9925 | 3.3974e-05 | 0.028458 | 0.028097 | 1.3016e-07 | -1.5458 | -1.5513 | 1.3016e-07 | 4.8928 | 1606.7926 | 0.81508 |  | 0.028097 |  |  |  | 0.99833 | 0.99666 | 0.9925 | 0.98506 | 0.99084 | 0.028458 | 0.00080985 | 0.028097 | 0.00078945 | 0.00079958 | 0.0058287 | 0.0058385 | 0.00036078 | 0.012678 | 3.3974e-05 | 0.99666 | 1.3016e-07 | 0.00080985 | 2.2858e-05 | 1.4148e-06
i1 | 6750.7003 | [5 empty] | 0.12 | 1.3183 | 0.013183 | 0.568 | 0.56458 | 0.99825 | 0.99825 | 0.99224 | 3.6118e-05 | 0.027766 | 0.026731 | 1.0717e-06 | -1.5565 | -1.573 | 1.0717e-06 | 4.8583 | 1614.7763 | 0.79467 |  | 0.026731 |  |  |  | 0.99825 | 0.9965 | 0.99224 | 0.98453 | 0.9905 | 0.027766 | 0.00077095 | 0.026731 | 0.00071453 | 0.00074221 | 0.0060098 | 0.0060204 | 0.0010352 | 0.037284 | 3.6118e-05 | 0.9965 | 1.0717e-06 | 0.00077095 | 2.3568e-05 | 4.0597e-06
a | -0.85341 | b | 3.0062 |  |  |  | 0.14 | 1.3804 | 0.013804 | 0.56795 | 0.56443 | 0.99816 | 0.99816 | 0.99197 | 3.8369e-05 | 0.027082 | 0.025423 | 2.7533e-06 | -1.5673 | -1.5948 | 2.7533e-06 | 4.8241 | 1622.6114 | 0.77463 |  | 0.025423 |  |  |  | 0.99816 | 0.99632 | 0.99197 | 0.984 | 0.99014 | 0.027082 | 0.00073344 | 0.025423 | 0.00064632 | 0.00068851 | 0.0061943 | 0.0062057 | 0.0016593 | 0.061269 | 3.8369e-05 | 0.99632 | 2.7533e-06 | 0.00073344 | 2.4291e-05 | 6.5071e-06
abs log 1/α | 0.48501 | [5 empty] | 0.16 | 1.4454 | 0.014454 | 0.5679 | 0.56427 | 0.99807 | 0.99807 | 0.99169 | 4.0731e-05 | 0.026406 | 0.024171 | 4.9956e-06 | -1.5783 | -1.6167 | 4.9956e-06 | 4.7901 | 1630.2989 | 0.75497 |  | 0.024171 |  |  |  | 0.99807 | 0.99614 | 0.99169 | 0.98345 | 0.98978 | 0.026406 | 0.0006973 | 0.024171 | 0.00058426 | 0.00063828 | 0.0063821 | 0.0063944 | 0.0022351 | 0.084641 | 4.0731e-05 | 0.99614 | 4.9956e-06 | 0.0006973 | 2.5028e-05 | 8.765e-06
[7 empty] | 0.18 | 1.5136 | 0.015136 | 0.56785 | 0.56411 | 0.99798 | 0.99798 | 0.9914 | 4.3205e-05 | 0.025739 | 0.022974 | 7.6431e-06 | -1.5894 | -1.6388 | 7.6431e-06 | 4.7564 | 1637.8398 | 0.73569 |  | 0.022974 |  |  |  | 0.99798 | 0.99596 | 0.9914 | 0.98288 | 0.9894 | 0.025739 | 0.0006625 | 0.022974 | 0.00052782 | 0.00059134 | 0.006573 | 0.0065864 | 0.0027646 | 0.10741 | 4.3205e-05 | 0.99596 | 7.6431e-06 | 0.0006625 | 2.5777e-05 | 1.0842e-05
[7 empty] | 0.2 | 1.5849 | 0.015849 | 0.56779 | 0.56394 | 0.99788 | 0.99788 | 0.99111 | 4.5795e-05 | 0.02508 | 0.02183 | 1.0562e-05 | -1.6007 | -1.6609 | 1.0562e-05 | 4.7229 | 1645.2351 | 0.71678 |  | 0.02183 |  |  |  | 0.99788 | 0.99576 | 0.99111 | 0.9823 | 0.98901 | 0.02508 | 0.000629 | 0.02183 | 0.00047655 | 0.00054749 | 0.0067672 | 0.0067816 | 0.0032499 | 0.12958 | 4.5795e-05 | 0.99576 | 1.0562e-05 | 0.000629 | 2.6538e-05 | 1.2745e-05
[7 empty] | 0.22 | 1.6596 | 0.016596 | 0.56773 | 0.56377 | 0.99777 | 0.99777 | 0.99081 | 4.8504e-05 | 0.024429 | 0.020736 | 1.3638e-05 | -1.6121 | -1.6833 | 1.3638e-05 | 4.6896 | 1652.4859 | 0.69824 |  | 0.020736 |  |  |  | 0.99777 | 0.99555 | 0.99081 | 0.9817 | 0.9886 | 0.024429 | 0.00059677 | 0.020736 | 0.00042998 | 0.00050656 | 0.0069645 | 0.00698 | 0.0036929 | 0.15117 | 4.8504e-05 | 0.99555 | 1.3638e-05 | 0.00059677 | 2.7312e-05 | 1.4482e-05
[7 empty] | 0.24 | 1.7378 | 0.017378 | 0.56767 | 0.5636 | 0.99767 | 0.99767 | 0.9905 | 5.1333e-05 | 0.023787 | 0.019691 | 1.6773e-05 | -1.6237 | -1.7057 | 1.6773e-05 | 4.6566 | 1659.5933 | 0.68006 |  | 0.019691 |  |  |  | 0.99767 | 0.99534 | 0.9905 | 0.98109 | 0.98819 | 0.023787 | 0.0005658 | 0.019691 | 0.00038774 | 0.00046838 | 0.0071647 | 0.0071815 | 0.0040955 | 0.17218 | 5.1333e-05 | 0.99534 | 1.6773e-05 | 0.0005658 | 2.8097e-05 | 1.6061e-05
[7 empty] | 0.26 | 1.8197 | 0.018197 | 0.56761 | 0.56341 | 0.99755 | 0.99755 | 0.99018 | 5.4286e-05 | 0.023153 | 0.018693 | 1.9888e-05 | -1.6354 | -1.7283 | 1.9888e-05 | 4.6238 | 1666.5585 | 0.66225 |  | 0.018693 |  |  |  | 0.99755 | 0.99511 | 0.99018 | 0.98046 | 0.98776 | 0.023153 | 0.00053604 | 0.018693 | 0.00034943 | 0.00043279 | 0.0073679 | 0.007386 | 0.0044596 | 0.19262 | 5.4286e-05 | 0.99511 | 1.9888e-05 | 0.00053604 | 2.8894e-05 | 1.7489e-05
[7 empty] | 0.28 | 1.9055 | 0.019055 | 0.56754 | 0.56323 | 0.99743 | 0.99743 | 0.98986 | 5.7365e-05 | 0.022527 | 0.01774 | 2.2916e-05 | -1.6473 | -1.751 | 2.2916e-05 | 4.5912 | 1673.3829 | 0.6448 |  | 0.01774 |  |  |  | 0.99743 | 0.99487 | 0.98986 | 0.97982 | 0.98732 | 0.022527 | 0.00050748 | 0.01774 | 0.00031471 | 0.00039964 | 0.007574 | 0.0075935 | 0.0047871 | 0.2125 | 5.7365e-05 | 0.99487 | 2.2916e-05 | 0.00050748 | 2.9702e-05 | 1.8773e-05
[7 empty] | 0.3 | 1.9953 | 0.019953 | 0.56747 | 0.56304 | 0.99731 | 0.99731 | 0.98953 | 6.0571e-05 | 0.021911 | 0.016831 | 2.5803e-05 | -1.6593 | -1.7739 | 2.5803e-05 | 4.5589 | 1680.0677 | 0.62771 |  | 0.016831 |  |  |  | 0.99731 | 0.99462 | 0.98953 | 0.97916 | 0.98686 | 0.021911 | 0.00048007 | 0.016831 | 0.00028328 | 0.00036877 | 0.0077827 | 0.0078037 | 0.0050796 | 0.23184 | 6.0571e-05 | 0.99462 | 2.5803e-05 | 0.00048007 | 3.0521e-05 | 1.992e-05
[7 empty] | 0.32 | 2.0893 | 0.020893 | 0.56739 | 0.56285 | 0.99718 | 0.99718 | 0.98918 | 6.3906e-05 | 0.021302 | 0.015963 | 2.8505e-05 | -1.6716 | -1.7969 | 2.8505e-05 | 4.5267 | 1686.6142 | 0.61096 |  | 0.015963 |  |  |  | 0.99718 | 0.99436 | 0.98918 | 0.97849 | 0.98639 | 0.021302 | 0.00045379 | 0.015963 | 0.00025483 | 0.00034006 | 0.0079941 | 0.0080167 | 0.005339 | 0.25063 | 6.3906e-05 | 0.99436 | 2.8505e-05 | 0.00045379 | 3.135e-05 | 2.0937e-05
[7 empty] | 0.34 | 2.1878 | 0.021878 | 0.56732 | 0.56265 | 0.99704 | 0.99704 | 0.98883 | 6.7371e-05 | 0.020703 | 0.015136 | 3.0991e-05 | -1.684 | -1.82 | 3.0991e-05 | 4.4949 | 1693.024 | 0.59457 |  | 0.015136 |  |  |  | 0.99704 | 0.99409 | 0.98883 | 0.97779 | 0.98591 | 0.020703 | 0.00042862 | 0.015136 | 0.00022911 | 0.00031337 | 0.008208 | 0.0082324 | 0.005567 | 0.26889 | 6.7371e-05 | 0.99409 | 3.0991e-05 | 0.00042862 | 3.2188e-05 | 2.1831e-05
[7 empty] | 0.36 | 2.2909 | 0.022909 | 0.56724 | 0.56244 | 0.9969 | 0.9969 | 0.98847 | 7.0968e-05 | 0.020113 | 0.014348 | 3.3236e-05 | -1.6965 | -1.8432 | 3.3236e-05 | 4.4632 | 1699.2984 | 0.57853 |  | 0.014348 |  |  |  | 0.9969 | 0.99381 | 0.98847 | 0.97708 | 0.98541 | 0.020113 | 0.00040452 | 0.014348 | 0.00020586 | 0.00028857 | 0.0084242 | 0.0084504 | 0.0057651 | 0.28664 | 7.0968e-05 | 0.99381 | 3.3236e-05 | 0.00040452 | 3.3036e-05 | 2.2608e-05
[7 empty] | 0.38 | 2.3988 | 0.023988 | 0.56715 | 0.56223 | 0.99675 | 0.99675 | 0.98811 | 7.4696e-05 | 0.019531 | 0.013596 | 3.5224e-05 | -1.7093 | -1.8666 | 3.5224e-05 | 4.4318 | 1705.4388 | 0.56283 |  | 0.013596 |  |  |  | 0.99675 | 0.99351 | 0.98811 | 0.97635 | 0.98489 | 0.019531 | 0.00038147 | 0.013596 | 0.00018486 | 0.00026555 | 0.0086427 | 0.0086709 | 0.0059349 | 0.30387 | 7.4696e-05 | 0.99351 | 3.5224e-05 | 0.00038147 | 3.3893e-05 | 2.3274e-05
[7 empty] | 0.4 | 2.5119 | 0.025119 | 0.56706 | 0.56202 | 0.99659 | 0.99659 | 0.98773 | 7.8556e-05 | 0.018959 | 0.01288 | 3.6944e-05 | -1.7222 | -1.8901 | 3.6944e-05 | 4.4005 | 1711.4469 | 0.54746 |  | 0.01288 |  |  |  | 0.99659 | 0.9932 | 0.98773 | 0.97561 | 0.98436 | 0.018959 | 0.00035943 | 0.01288 | 0.00016591 | 0.0002442 | 0.0088632 | 0.0088935 | 0.0060782 | 0.3206 | 7.8556e-05 | 0.9932 | 3.6944e-05 | 0.00035943 | 3.4758e-05 | 2.3836e-05
[7 empty] | 0.42 | 2.6303 | 0.026303 | 0.56697 | 0.5618 | 0.99643 | 0.99643 | 0.98734 | 8.2548e-05 | 0.018395 | 0.012199 | 3.8393e-05 | -1.7353 | -1.9137 | 3.8393e-05 | 4.3695 | 1717.3242 | 0.53243 |  | 0.012199 |  |  |  | 0.99643 | 0.99287 | 0.98734 | 0.97485 | 0.98382 | 0.018395 | 0.00033838 | 0.012199 | 0.00014881 | 0.0002244 | 0.0090856 | 0.0091182 | 0.0061962 | 0.33684 | 8.2548e-05 | 0.99287 | 3.8393e-05 | 0.00033838 | 3.563e-05 | 2.4299e-05
[7 empty] | 0.44 | 2.7542 | 0.027542 | 0.56687 | 0.56157 | 0.99626 | 0.99626 | 0.98695 | 8.6671e-05 | 0.017841 | 0.01155 | 3.9571e-05 | -1.7486 | -1.9374 | 3.9571e-05 | 4.3388 | 1723.0723 | 0.51773 |  | 0.01155 |  |  |  | 0.99626 | 0.99253 | 0.98695 | 0.97407 | 0.98325 | 0.017841 | 0.00031829 | 0.01155 | 0.0001334 | 0.00020606 | 0.0093097 | 0.0093447 | 0.0062906 | 0.3526 | 8.6671e-05 | 0.99253 | 3.9571e-05 | 0.00031829 | 3.6509e-05 | 2.4669e-05
[7 empty] | 0.46 | 2.884 | 0.02884 | 0.56677 | 0.56134 | 0.99608 | 0.99608 | 0.98654 | 9.0923e-05 | 0.017295 | 0.010933 | 4.0484e-05 | -1.7621 | -1.9613 | 4.0484e-05 | 4.3082 | 1728.6928 | 0.50336 |  | 0.010933 |  |  |  | 0.99608 | 0.99217 | 0.98654 | 0.97327 | 0.98267 | 0.017295 | 0.00029912 | 0.010933 | 0.00011952 | 0.00018908 | 0.0095354 | 0.0095729 | 0.0063627 | 0.36789 | 9.0923e-05 | 0.99217 | 4.0484e-05 | 0.00029912 | 3.7394e-05 | 2.4952e-05
[7 empty] | 0.48 | 3.02 | 0.0302 | 0.56666 | 0.56111 | 0.99589 | 0.99589 | 0.98613 | 9.5304e-05 | 0.016759 | 0.010345 | 4.1138e-05 | -1.7758 | -1.9853 | 4.1138e-05 | 4.2779 | 1734.1873 | 0.48931 |  | 0.010345 |  |  |  | 0.99589 | 0.9918 | 0.98613 | 0.97245 | 0.98207 | 0.016759 | 0.00028087 | 0.010345 | 0.00010702 | 0.00017338 | 0.0097624 | 0.0098027 | 0.0064139 | 0.38271 | 9.5304e-05 | 0.9918 | 4.1138e-05 | 0.00028087 | 3.8284e-05 | 2.5152e-05
[7 empty] | 0.5 | 3.1623 | 0.031623 | 0.56655 | 0.56087 | 0.99569 | 0.99569 | 0.9857 | 9.9809e-05 | 0.016232 | 0.0097867 | 4.1544e-05 | -1.7896 | -2.0094 | 4.1544e-05 | 4.2477 | 1739.5575 | 0.47558 |  | 0.0097867 |  |  |  | 0.99569 | 0.99141 | 0.9857 | 0.97161 | 0.98146 | 0.016232 | 0.00026348 | 0.0097867 | 9.5779e-05 | 0.00015886 | 0.0099905 | 0.010034 | 0.0064455 | 0.39708 | 9.9809e-05 | 0.99141 | 4.1544e-05 | 0.00026348 | 3.9178e-05 | 2.5276e-05
[7 empty] | 0.52 | 3.3113 | 0.033113 | 0.56643 | 0.56062 | 0.99549 | 0.99549 | 0.98527 | 0.00010444 | 0.015715 | 0.0092558 | 4.1716e-05 | -1.8037 | -2.0336 | 4.1716e-05 | 4.2178 | 1744.8052 | 0.46216 |  | 0.0092558 |  |  |  | 0.99549 | 0.991 | 0.98527 | 0.97076 | 0.98082 | 0.015715 | 0.00024695 | 0.0092558 | 8.5669e-05 | 0.00014545 | 0.010219 | 0.010266 | 0.0064588 | 0.41101 | 0.00010444 | 0.991 | 4.1716e-05 | 0.00024695 | 4.0076e-05 | 2.5329e-05
[7 empty] | 0.54 | 3.4674 | 0.034674 | 0.56631 | 0.56037 | 0.99527 | 0.99527 | 0.98482 | 0.00010918 | 0.015206 | 0.0087512 | 4.1668e-05 | -1.818 | -2.0579 | 4.1668e-05 | 4.1881 | 1749.9319 | 0.44905 |  | 0.0087512 |  |  |  | 0.99527 | 0.99057 | 0.98482 | 0.96988 | 0.98017 | 0.015206 | 0.00023123 | 0.0087512 | 7.6584e-05 | 0.00013307 | 0.010449 | 0.010499 | 0.006455 | 0.4245 | 0.00010918 | 0.99057 | 4.1668e-05 | 0.00023123 | 4.0977e-05 | 2.5314e-05
[7 empty] | 0.56 | 3.6308 | 0.036308 | 0.56618 | 0.56011 | 0.99505 | 0.99505 | 0.98437 | 0.00011405 | 0.014707 | 0.0082719 | 4.1415e-05 | -1.8325 | -2.0824 | 4.1415e-05 | 4.1586 | 1754.9395 | 0.43624 |  | 0.0082719 |  |  |  | 0.99505 | 0.99012 | 0.98437 | 0.96899 | 0.9795 | 0.014707 | 0.00021631 | 0.0082719 | 6.8425e-05 | 0.00012166 | 0.010679 | 0.010732 | 0.0064354 | 0.43757 | 0.00011405 | 0.99012 | 4.1415e-05 | 0.00021631 | 4.1879e-05 | 2.5237e-05
[7 empty] | 0.58 | 3.8019 | 0.038019 | 0.56605 | 0.55984 | 0.99482 | 0.99482 | 0.98391 | 0.00011902 | 0.014218 | 0.0078168 | 4.0975e-05 | -1.8472 | -2.107 | 4.0975e-05 | 4.1293 | 1759.8297 | 0.42374 |  | 0.0078168 |  |  |  | 0.99482 | 0.98966 | 0.98391 | 0.96807 | 0.9788 | 0.014218 | 0.00020215 | 0.0078168 | 6.1102e-05 | 0.00011114 | 0.010909 | 0.010966 | 0.0064011 | 0.45022 | 0.00011902 | 0.98966 | 4.0975e-05 | 0.00020215 | 4.2782e-05 | 2.5103e-05
[7 empty] | 0.6 | 3.9811 | 0.039811 | 0.56591 | 0.55957 | 0.99457 | 0.99457 | 0.98343 | 0.00012409 | 0.013738 | 0.0073846 | 4.0364e-05 | -1.8621 | -2.1317 | 4.0364e-05 | 4.1002 | 1764.6043 | 0.41153 |  | 0.0073846 |  |  |  | 0.99457 | 0.98917 | 0.98343 | 0.96714 | 0.97809 | 0.013738 | 0.00018873 | 0.0073846 | 5.4533e-05 | 0.00010145 | 0.01114 | 0.0112 | 0.0063532 | 0.46246 | 0.00012409 | 0.98917 | 4.0364e-05 | 0.00018873 | 4.3685e-05 | 2.4915e-05
[7 empty] | 0.62 | 4.1687 | 0.041687 | 0.56577 | 0.5593 | 0.99431 | 0.99431 | 0.98295 | 0.00012926 | 0.013267 | 0.0069746 | 3.96e-05 | -1.8772 | -2.1565 | 3.96e-05 | 4.0713 | 1769.265 | 0.39961 |  | 0.0069746 |  |  |  | 0.99431 | 0.98866 | 0.98295 | 0.96618 | 0.97736 | 0.013267 | 0.00017602 | 0.0069746 | 4.8644e-05 | 9.2534e-05 | 0.011369 | 0.011434 | 0.0062928 | 0.47431 | 0.00012926 | 0.98866 | 3.96e-05 | 0.00017602 | 4.4585e-05 | 2.4678e-05
[7 empty] | 0.64 | 4.3652 | 0.043652 | 0.56561 | 0.55901 | 0.99405 | 0.99405 | 0.98245 | 0.00013452 | 0.012806 | 0.0065855 | 3.87e-05 | -1.8926 | -2.1814 | 3.87e-05 | 4.0427 | 1773.8136 | 0.38798 |  | 0.0065855 |  |  |  | 0.99405 | 0.98813 | 0.98245 | 0.96521 | 0.9766 | 0.012806 | 0.000164 | 0.0065855 | 4.3369e-05 | 8.4337e-05 | 0.011598 | 0.011668 | 0.0062209 | 0.48577 | 0.00013452 | 0.98813 | 3.87e-05 | 0.000164 | 4.5484e-05 | 2.4396e-05
[7 empty] | 0.66 | 4.5709 | 0.045709 | 0.56545 | 0.55873 | 0.99377 | 0.99377 | 0.98194 | 0.00013986 | 0.012355 | 0.0062165 | 3.7681e-05 | -1.9082 | -2.2065 | 3.7681e-05 | 4.0142 | 1778.252 | 0.37663 |  | 0.0062165 |  |  |  | 0.99377 | 0.98758 | 0.98194 | 0.96421 | 0.97582 | 0.012355 | 0.00015265 | 0.0062165 | 3.8645e-05 | 7.6805e-05 | 0.011826 | 0.011901 | 0.0061385 | 0.49684 | 0.00013986 | 0.98758 | 3.7681e-05 | 0.00015265 | 4.6378e-05 | 2.4072e-05
[7 empty] | 0.68 | 4.7863 | 0.047863 | 0.56529 | 0.55843 | 0.99348 | 0.99348 | 0.98142 | 0.00014528 | 0.011913 | 0.0058667 | 3.656e-05 | -1.924 | -2.2316 | 3.656e-05 | 3.9859 | 1782.5818 | 0.36556 |  | 0.0058667 |  |  |  | 0.99348 | 0.987 | 0.98142 | 0.96319 | 0.97502 | 0.011913 | 0.00014192 | 0.0058667 | 3.4418e-05 | 6.9891e-05 | 0.012053 | 0.012132 | 0.0060465 | 0.50755 | 0.00014528 | 0.987 | 3.656e-05 | 0.00014192 | 4.7267e-05 | 2.3712e-05
[7 empty] | 0.7 | 5.0119 | 0.050119 | 0.56512 | 0.55813 | 0.99317 | 0.99317 | 0.9809 | 0.00015075 | 0.011481 | 0.0055351 | 3.5353e-05 | -1.94 | -2.2569 | 3.5353e-05 | 3.9578 | 1786.805 | 0.35476 |  | 0.0055351 |  |  |  | 0.99317 | 0.98639 | 0.9809 | 0.96216 | 0.9742 | 0.011481 | 0.00013181 | 0.0055351 | 3.0637e-05 | 6.3548e-05 | 0.012278 | 0.012363 | 0.0059458 | 0.51789 | 0.00015075 | 0.98639 | 3.5353e-05 | 0.00013181 | 4.815e-05 | 2.3317e-05
[7 empty] | 0.72 | 5.2481 | 0.052481 | 0.56494 | 0.55782 | 0.99286 | 0.99286 | 0.98036 | 0.00015628 | 0.011058 | 0.0052209 | 3.4075e-05 | -1.9563 | -2.2823 | 3.4075e-05 | 3.9299 | 1790.9234 | 0.34423 |  | 0.0052209 |  |  |  | 0.99286 | 0.98576 | 0.98036 | 0.9611 | 0.97335 | 0.011058 | 0.00012229 | 0.0052209 | 2.7258e-05 | 5.7734e-05 | 0.012501 | 0.012591 | 0.0058374 | 0.52787 | 0.00015628 | 0.98576 | 3.4075e-05 | 0.00012229 | 4.9024e-05 | 2.2892e-05
[7 empty] | 0.74 | 5.4954 | 0.054954 | 0.56475 | 0.55751 | 0.99253 | 0.99253 | 0.9798 | 0.00016185 | 0.010645 | 0.0049233 | 3.2741e-05 | -1.9728 | -2.3077 | 3.2741e-05 | 3.9023 | 1794.9387 | 0.33396 |  | 0.0049233 |  |  |  | 0.99253 | 0.98511 | 0.9798 | 0.96002 | 0.97248 | 0.010645 | 0.00011332 | 0.0049233 | 2.4239e-05 | 5.241e-05 | 0.012722 | 0.012818 | 0.005722 | 0.53751 | 0.00016185 | 0.98511 | 3.2741e-05 | 0.00011332 | 4.989e-05 | 2.2439e-05
[7 empty] | 0.76 | 5.7544 | 0.057544 | 0.56455 | 0.55719 | 0.99218 | 0.99218 | 0.97924 | 0.00016744 | 0.010242 | 0.0046415 | 3.1364e-05 | -1.9896 | -2.3333 | 3.1364e-05 | 3.8748 | 1798.8528 | 0.32395 |  | 0.0046415 |  |  |  | 0.99218 | 0.98442 | 0.97924 | 0.95891 | 0.97158 | 0.010242 | 0.0001049 | 0.0046415 | 2.1543e-05 | 4.7537e-05 | 0.01294 | 0.013042 | 0.0056004 | 0.54681 | 0.00016744 | 0.98442 | 3.1364e-05 | 0.0001049 | 5.0745e-05 | 2.1962e-05
[7 empty] | 0.78 | 6.0256 | 0.060256 | 0.56435 | 0.55686 | 0.99182 | 0.99182 | 0.97867 | 0.00017305 | 0.0098481 | 0.0043747 | 2.9958e-05 | -2.0066 | -2.3591 | 2.9958e-05 | 3.8475 | 1802.6674 | 0.31419 |  | 0.0043747 |  |  |  | 0.99182 | 0.98371 | 0.97867 | 0.95779 | 0.97066 | 0.0098481 | 9.6984e-05 | 0.0043747 | 1.9138e-05 | 4.3082e-05 | 0.013155 | 0.013263 | 0.0054734 | 0.55578 | 0.00017305 | 0.98371 | 2.9958e-05 | 9.6984e-05 | 5.1588e-05 | 2.1464e-05
[7 empty] | 0.8 | 6.3096 | 0.063096 | 0.56413 | 0.55653 | 0.99145 | 0.99145 | 0.97808 | 0.00017866 | 0.0094639 | 0.0041222 | 2.8533e-05 | -2.0239 | -2.3849 | 2.8533e-05 | 3.8204 | 1806.3845 | 0.30469 |  | 0.0041222 |  |  |  | 0.99145 | 0.98297 | 0.97808 | 0.95664 | 0.96971 | 0.0094639 | 8.9565e-05 | 0.0041222 | 1.6993e-05 | 3.9012e-05 | 0.013366 | 0.013482 | 0.0053417 | 0.56443 | 0.00017866 | 0.98297 | 2.8533e-05 | 8.9565e-05 | 5.2417e-05 | 2.0948e-05
[7 empty] | 0.82 | 6.6069 | 0.066069 | 0.56391 | 0.55619 | 0.99106 | 0.99106 | 0.97748 | 0.00018425 | 0.0090893 | 0.0038834 | 2.7102e-05 | -2.0415 | -2.4108 | 2.7102e-05 | 3.7935 | 1810.0057 | 0.29543 |  | 0.0038834 |  |  |  | 0.99106 | 0.98219 | 0.97748 | 0.95547 | 0.96874 | 0.0090893 | 8.2616e-05 | 0.0038834 | 1.508e-05 | 3.5297e-05 | 0.013574 | 0.013696 | 0.005206 | 0.57276 | 0.00018425 | 0.98219 | 2.7102e-05 | 8.2616e-05 | 5.3231e-05 | 2.0416e-05
[7 empty] | 0.84 | 6.9183 | 0.069183 | 0.56368 | 0.55584 | 0.99065 | 0.99065 | 0.97687 | 0.00018981 | 0.0087243 | 0.0036574 | 2.5673e-05 | -2.0593 | -2.4368 | 2.5673e-05 | 3.7667 | 1813.5329 | 0.28641 |  | 0.0036574 |  |  |  | 0.99065 | 0.98139 | 0.97687 | 0.95428 | 0.96774 | 0.0087243 | 7.6114e-05 | 0.0036574 | 1.3377e-05 | 3.1909e-05 | 0.013777 | 0.013907 | 0.0050669 | 0.58078 | 0.00018981 | 0.98139 | 2.5673e-05 | 7.6114e-05 | 5.4028e-05 | 1.987e-05
[7 empty] | 0.86 | 7.2444 | 0.072444 | 0.56344 | 0.55549 | 0.99023 | 0.99023 | 0.97625 | 0.00019532 | 0.0083689 | 0.0034438 | 2.4256e-05 | -2.0773 | -2.463 | 2.4256e-05 | 3.7402 | 1816.9679 | 0.27763 |  | 0.0034438 |  |  |  | 0.99023 | 0.98055 | 0.97625 | 0.95307 | 0.96671 | 0.0083689 | 7.0038e-05 | 0.0034438 | 1.186e-05 | 2.8821e-05 | 0.013976 | 0.014114 | 0.0049251 | 0.5885 | 0.00019532 | 0.98055 | 2.4256e-05 | 7.0038e-05 | 5.4807e-05 | 1.9314e-05
[7 empty] | 0.88 | 7.5858 | 0.075858 | 0.56319 | 0.55513 | 0.98979 | 0.98979 | 0.97562 | 0.00020077 | 0.008023 | 0.0032419 | 2.2858e-05 | -2.0957 | -2.4892 | 2.2858e-05 | 3.7139 | 1820.3124 | 0.26907 |  | 0.0032419 |  |  |  | 0.98979 | 0.97968 | 0.97562 | 0.95183 | 0.96565 | 0.008023 | 6.4368e-05 | 0.0032419 | 1.051e-05 | 2.601e-05 | 0.014169 | 0.014316 | 0.004781 | 0.59592 | 0.00020077 | 0.97968 | 2.2858e-05 | 6.4368e-05 | 5.5566e-05 | 1.8749e-05
[7 empty] | 0.9 | 7.9433 | 0.079433 | 0.56293 | 0.55476 | 0.98933 | 0.98933 | 0.97497 | 0.00020613 | 0.0076865 | 0.0030511 | 2.1487e-05 | -2.1143 | -2.5155 | 2.1487e-05 | 3.6877 | 1823.5683 | 0.26075 |  | 0.0030511 |  |  |  | 0.98933 | 0.97877 | 0.97497 | 0.95057 | 0.96457 | 0.0076865 | 5.9083e-05 | 0.0030511 | 9.3093e-06 | 2.3453e-05 | 0.014357 | 0.014512 | 0.0046354 | 0.60306 | 0.00020613 | 0.97877 | 2.1487e-05 | 5.9083e-05 | 5.6303e-05 | 1.8178e-05
[7 empty] | 0.92 | 8.3176 | 0.083176 | 0.56266 | 0.55438 | 0.98885 | 0.98885 | 0.97431 | 0.00021139 | 0.0073595 | 0.0028709 | 2.0148e-05 | -2.1331 | -2.542 | 2.0148e-05 | 3.6617 | 1826.7373 | 0.25264 |  | 0.0028709 |  |  |  | 0.98885 | 0.97783 | 0.97431 | 0.94928 | 0.96345 | 0.0073595 | 5.4163e-05 | 0.0028709 | 8.2419e-06 | 2.1128e-05 | 0.014539 | 0.014703 | 0.0044887 | 0.60991 | 0.00021139 | 0.97783 | 2.0148e-05 | 5.4163e-05 | 5.7017e-05 | 1.7603e-05
[7 empty] | 0.94 | 8.7096 | 0.087096 | 0.56237 | 0.554 | 0.98836 | 0.98836 | 0.97364 | 0.00021653 | 0.007042 | 0.0027006 | 1.8847e-05 | -2.1523 | -2.5685 | 1.8847e-05 | 3.6359 | 1829.8212 | 0.24476 |  | 0.0027006 |  |  |  | 0.98836 | 0.97685 | 0.97364 | 0.94798 | 0.9623 | 0.007042 | 4.9589e-05 | 0.0027006 | 7.2934e-06 | 1.9018e-05 | 0.014715 | 0.014888 | 0.0043413 | 0.61649 | 0.00021653 | 0.97685 | 1.8847e-05 | 4.9589e-05 | 5.7706e-05 | 1.7025e-05
[7 empty] | 0.96 | 9.1201 | 0.091201 | 0.56208 | 0.55361 | 0.98784 | 0.98784 | 0.97296 | 0.00022153 | 0.0067337 | 0.0025399 | 1.7588e-05 | -2.1717 | -2.5952 | 1.7588e-05 | 3.6103 | 1832.8216 | 0.23708 |  | 0.0025399 |  |  |  | 0.98784 | 0.97583 | 0.97296 | 0.94665 | 0.96113 | 0.0067337 | 4.5343e-05 | 0.0025399 | 6.4511e-06 | 1.7103e-05 | 0.014884 | 0.015067 | 0.0041938 | 0.62281 | 0.00022153 | 0.97583 | 1.7588e-05 | 4.5343e-05 | 5.8368e-05 | 1.6446e-05
[7 empty] | 0.98 | 9.5499 | 0.095499 | 0.56178 | 0.55322 | 0.98731 | 0.98731 | 0.97226 | 0.00022637 | 0.0064347 | 0.0023882 | 1.6374e-05 | -2.1915 | -2.6219 | 1.6374e-05 | 3.5849 | 1835.7404 | 0.22962 |  | 0.0023882 |  |  |  | 0.98731 | 0.97477 | 0.97226 | 0.94529 | 0.95992 | 0.0064347 | 4.1405e-05 | 0.0023882 | 5.7034e-06 | 1.5367e-05 | 0.015046 | 0.015239 | 0.0040465 | 0.62886 | 0.00022637 | 0.97477 | 1.6374e-05 | 4.1405e-05 | 5.9002e-05 | 1.5869e-05
[7 empty] | 1 | 10 | 0.1 | 0.56146 | 0.55281 | 0.98675 | 0.98675 | 0.97155 | 0.00023102 | 0.0061449 | 0.002245 | 1.5209e-05 | -2.2115 | -2.6488 | 1.5209e-05 | 3.5596 | 1838.5792 | 0.22236 |  | 0.002245 |  |  |  | 0.98675 | 0.97368 | 0.97155 | 0.94391 | 0.95868 | 0.0061449 | 3.776e-05 | 0.002245 | 5.0401e-06 | 1.3795e-05 | 0.015199 | 0.015404 | 0.0038999 | 0.63466 | 0.00023102 | 0.97368 | 1.5209e-05 | 3.776e-05 | 5.9606e-05 | 1.5294e-05
[7 empty] | 1.02 | 10.4713 | 0.10471 | 0.56113 | 0.5524 | 0.98617 | 0.98617 | 0.97083 | 0.00023548 | 0.0058642 | 0.00211 | 1.4095e-05 | -2.2318 | -2.6757 | 1.4095e-05 | 3.5346 | 1841.3397 | 0.2153 |  | 0.00211 |  |  |  | 0.98617 | 0.97254 | 0.97083 | 0.94251 | 0.95741 | 0.0058642 | 3.4389e-05 | 0.00211 | 4.4519e-06 | 1.2373e-05 | 0.015345 | 0.01556 | 0.0037543 | 0.6402 | 0.00023548 | 0.97254 | 1.4095e-05 | 3.4389e-05 | 6.0178e-05 | 1.4723e-05
[7 empty] | 1.04 | 10.9648 | 0.10965 | 0.56079 | 0.55198 | 0.98558 | 0.98558 | 0.97009 | 0.00023971 | 0.0055926 | 0.0019826 | 1.3032e-05 | -2.2524 | -2.7028 | 1.3032e-05 | 3.5097 | 1844.0237 | 0.20844 |  | 0.0019826 |  |  |  | 0.98558 | 0.97136 | 0.97009 | 0.94108 | 0.9561 | 0.0055926 | 3.1277e-05 | 0.0019826 | 3.9306e-06 | 1.1088e-05 | 0.015483 | 0.015709 | 0.00361 | 0.6455 | 0.00023971 | 0.97136 | 1.3032e-05 | 3.1277e-05 | 6.0716e-05 | 1.4157e-05
[7 empty] | 1.06 | 11.4815 | 0.11482 | 0.56044 | 0.55156 | 0.98496 | 0.98496 | 0.96934 | 0.0002437 | 0.0053299 | 0.0018625 | 1.2023e-05 | -2.2733 | -2.7299 | 1.2023e-05 | 3.485 | 1846.6327 | 0.20177 |  | 0.0018625 |  |  |  | 0.98496 | 0.97014 | 0.96934 | 0.93963 | 0.95476 | 0.0053299 | 2.8408e-05 | 0.0018625 | 3.4688e-06 | 9.9268e-06 | 0.015611 | 0.015849 | 0.0034675 | 0.65056 | 0.0002437 | 0.97014 | 1.2023e-05 | 2.8408e-05 | 6.1219e-05 | 1.3598e-05
[7 empty] | 1.08 | 12.0226 | 0.12023 | 0.56007 | 0.55112 | 0.98431 | 0.98431 | 0.96858 | 0.00024742 | 0.0050761 | 0.0017492 | 1.1068e-05 | -2.2945 | -2.7571 | 1.1068e-05 | 3.4604 | 1849.1685 | 0.19528 |  | 0.0017492 |  |  |  | 0.98431 | 0.96887 | 0.96858 | 0.93815 | 0.95339 | 0.0050761 | 2.5767e-05 | 0.0017492 | 3.0599e-06 | 8.8793e-06 | 0.01573 | 0.01598 | 0.0033268 | 0.65539 | 0.00024742 | 0.96887 | 1.1068e-05 | 2.5767e-05 | 6.1685e-05 | 1.3046e-05
[7 empty] | 1.1 | 12.5893 | 0.12589 | 0.55969 | 0.55068 | 0.98365 | 0.98365 | 0.96781 | 0.00025086 | 0.004831 | 0.0016426 | 1.0166e-05 | -2.316 | -2.7845 | 1.0166e-05 | 3.436 | 1851.6326 | 0.18898 |  | 0.0016426 |  |  |  | 0.98365 | 0.96756 | 0.96781 | 0.93665 | 0.95198 | 0.004831 | 2.3338e-05 | 0.0016426 | 2.698e-06 | 7.9351e-06 | 0.015839 | 0.016102 | 0.0031884 | 0.66 | 0.00025086 | 0.96756 | 1.0166e-05 | 2.3338e-05 | 6.2112e-05 | 1.2504e-05
[7 empty] | 1.12 | 13.1826 | 0.13183 | 0.5593 | 0.55023 | 0.98296 | 0.98296 | 0.96702 | 0.000254 | 0.0045945 | 0.001542 | 9.3175e-06 | -2.3378 | -2.8119 | 9.3175e-06 | 3.4118 | 1854.0267 | 0.18286 |  | 0.001542 |  |  |  | 0.98296 | 0.9662 | 0.96702 | 0.93513 | 0.95054 | 0.0045945 | 2.1109e-05 | 0.001542 | 2.3779e-06 | 7.0849e-06 | 0.015937 | 0.016214 | 0.0030525 | 0.66437 | 0.000254 | 0.9662 | 9.3175e-06 | 2.1109e-05 | 6.25e-05 | 1.197e-05
[7 empty] | 1.14 | 13.8038 | 0.13804 | 0.5589 | 0.54978 | 0.98224 | 0.98224 | 0.96622 | 0.00025682 | 0.0043665 | 0.0014474 | 8.5215e-06 | -2.3599 | -2.8394 | 8.5215e-06 | 3.3878 | 1856.3523 | 0.17691 |  | 0.0014474 |  |  |  | 0.98224 | 0.9648 | 0.96622 | 0.93357 | 0.94906 | 0.0043665 | 1.9066e-05 | 0.0014474 | 2.0948e-06 | 6.3199e-06 | 0.016026 | 0.016315 | 0.0029192 | 0.66853 | 0.00025682 | 0.9648 | 8.5215e-06 | 1.9066e-05 | 6.2845e-05 | 1.1448e-05
[7 empty] | 1.16 | 14.4544 | 0.14454 | 0.55848 | 0.54931 | 0.9815 | 0.9815 | 0.9654 | 0.0002593 | 0.0041469 | 0.0013582 | 7.777e-06 | -2.3823 | -2.867 | 7.777e-06 | 3.3639 | 1858.6111 | 0.17114 |  | 0.0013582 |  |  |  | 0.9815 | 0.96335 | 0.9654 | 0.932 | 0.94754 | 0.0041469 | 1.7197e-05 | 0.0013582 | 1.8447e-06 | 5.6324e-06 | 0.016103 | 0.016406 | 0.0027887 | 0.67248 | 0.0002593 | 0.96335 | 7.777e-06 | 1.7197e-05 | 6.3148e-05 | 1.0936e-05
[7 empty] | 1.18 | 15.1356 | 0.15136 | 0.55804 | 0.54884 | 0.98074 | 0.98074 | 0.96457 | 0.00026142 | 0.0039356 | 0.0012743 | 7.0825e-06 | -2.405 | -2.8947 | 7.0825e-06 | 3.3402 | 1860.8046 | 0.16553 |  | 0.0012743 |  |  |  | 0.98074 | 0.96185 | 0.96457 | 0.9304 | 0.94599 | 0.0039356 | 1.5489e-05 | 0.0012743 | 1.6238e-06 | 5.015e-06 | 0.016168 | 0.016486 | 0.0026613 | 0.67622 | 0.00026142 | 0.96185 | 7.0825e-06 | 1.5489e-05 | 6.3406e-05 | 1.0436e-05
[7 empty] | 1.2 | 15.8489 | 0.15849 | 0.55759 | 0.54836 | 0.97995 | 0.97995 | 0.96373 | 0.00026317 | 0.0037323 | 0.0011953 | 6.4366e-06 | -2.428 | -2.9225 | 6.4366e-06 | 3.3167 | 1862.9343 | 0.16008 |  | 0.0011953 |  |  |  | 0.97995 | 0.9603 | 0.96373 | 0.92877 | 0.94441 | 0.0037323 | 1.393e-05 | 0.0011953 | 1.4287e-06 | 4.4612e-06 | 0.016223 | 0.016554 | 0.0025371 | 0.67975 | 0.00026317 | 0.9603 | 6.4366e-06 | 1.393e-05 | 6.3618e-05 | 9.9492e-06
[7 empty] | 1.22 | 16.5959 | 0.16596 | 0.55713 | 0.54787 | 0.97913 | 0.97913 | 0.96287 | 0.00026454 | 0.003537 | 0.0011209 | 5.8375e-06 | -2.4514 | -2.9504 | 5.8375e-06 | 3.2933 | 1865.0017 | 0.15479 |  | 0.0011209 |  |  |  | 0.97913 | 0.95871 | 0.96287 | 0.92712 | 0.94278 | 0.003537 | 1.2511e-05 | 0.0011209 | 1.2565e-06 | 3.9648e-06 | 0.016265 | 0.016611 | 0.0024161 | 0.68308 | 0.00026454 | 0.95871 | 5.8375e-06 | 1.2511e-05 | 6.3783e-05 | 9.4749e-06
[7 empty] | 1.24 | 17.378 | 0.17378 | 0.55665 | 0.54738 | 0.97829 | 0.97829 | 0.962 | 0.0002655 | 0.0033496 | 0.001051 | 5.2833e-06 | -2.475 | -2.9784 | 5.2833e-06 | 3.2701 | 1867.0084 | 0.14966 |  | 0.001051 |  |  |  | 0.97829 | 0.95706 | 0.962 | 0.92544 | 0.94112 | 0.0033496 | 1.122e-05 | 0.001051 | 1.1046e-06 | 3.5205e-06 | 0.016294 | 0.016656 | 0.0022986 | 0.68622 | 0.0002655 | 0.95706 | 5.2833e-06 | 1.122e-05 | 6.3899e-05 | 9.0139e-06
[7 empty] | 1.26 | 18.197 | 0.18197 | 0.55615 | 0.54687 | 0.97742 | 0.97742 | 0.96111 | 0.00026606 | 0.0031698 | 0.00098526 | 4.772e-06 | -2.499 | -3.0064 | 4.772e-06 | 3.2471 | 1868.9557 | 0.14468 |  | 0.00098526 |  |  |  | 0.97742 | 0.95536 | 0.96111 | 0.92374 | 0.93942 | 0.0031698 | 1.0047e-05 | 0.00098526 | 9.7074e-07 | 3.123e-06 | 0.016311 | 0.016688 | 0.0021845 | 0.68917 | 0.00026606 | 0.95536 | 4.772e-06 | 1.0047e-05 | 6.3966e-05 | 8.5667e-06
[7 empty] | 1.28 | 19.0546 | 0.19055 | 0.55565 | 0.54636 | 0.97653 | 0.97653 | 0.96021 | 0.00026619 | 0.0029974 | 0.00092343 | 4.3015e-06 | -2.5233 | -3.0346 | 4.3015e-06 | 3.2242 | 1870.8452 | 0.13985 |  | 0.00092343 |  |  |  | 0.97653 | 0.95361 | 0.96021 | 0.92201 | 0.93768 | 0.0029974 | 8.9846e-06 | 0.00092343 | 8.5272e-07 | 2.7679e-06 | 0.016315 | 0.016707 | 0.002074 | 0.69193 | 0.00026619 | 0.95361 | 4.3015e-06 | 8.9846e-06 | 6.3982e-05 | 8.1333e-06
[7 empty] | 1.3 | 19.9526 | 0.19953 | 0.55512 | 0.54584 | 0.97561 | 0.97561 | 0.9593 | 0.00026589 | 0.0028324 | 0.0008653 | 3.8696e-06 | -2.5478 | -3.0628 | 3.8696e-06 | 3.2015 | 1872.6782 | 0.13516 |  | 0.0008653 |  |  |  | 0.97561 | 0.95181 | 0.9593 | 0.92026 | 0.9359 | 0.0028324 | 8.0227e-06 | 0.0008653 | 7.4875e-07 | 2.4509e-06 | 0.016306 | 0.016714 | 0.0019671 | 0.6945 | 0.00026589 | 0.95181 | 3.8696e-06 | 8.0227e-06 | 6.3946e-05 | 7.7142e-06
[7 empty] | 1.32 | 20.893 | 0.20893 | 0.55458 | 0.54531 | 0.97466 | 0.97466 | 0.95837 | 0.00026516 | 0.0026746 | 0.00081068 | 3.4741e-06 | -2.5727 | -3.0912 | 3.4741e-06 | 3.179 | 1874.4562 | 0.13062 |  | 0.00081068 |  |  |  | 0.97466 | 0.94995 | 0.95837 | 0.91848 | 0.93408 | 0.0026746 | 7.1534e-06 | 0.00081068 | 6.572e-07 | 2.1682e-06 | 0.016284 | 0.016707 | 0.0018639 | 0.6969 | 0.00026516 | 0.94995 | 3.4741e-06 | 7.1534e-06 | 6.3858e-05 | 7.3094e-06
[7 empty] | 1.34 | 21.8776 | 0.21878 | 0.55402 | 0.54478 | 0.97368 | 0.97368 | 0.95743 | 0.00026399 | 0.0025237 | 0.00075935 | 3.113e-06 | -2.598 | -3.1196 | 3.113e-06 | 3.1566 | 1876.1805 | 0.12621 |  | 0.00075935 |  |  |  | 0.97368 | 0.94805 | 0.95743 | 0.91667 | 0.93223 | 0.0025237 | 6.3691e-06 | 0.00075935 | 5.7661e-07 | 1.9164e-06 | 0.016248 | 0.016687 | 0.0017644 | 0.69911 | 0.00026399 | 0.94805 | 3.113e-06 | 6.3691e-06 | 6.3717e-05 | 6.9191e-06
[7 empty] | 1.36 | 22.9087 | 0.22909 | 0.55345 | 0.54423 | 0.97267 | 0.97267 | 0.95647 | 0.00026238 | 0.0023796 | 0.00071114 | 2.7839e-06 | -2.6235 | -3.148 | 2.7839e-06 | 3.1343 | 1877.8525 | 0.12193 |  | 0.00071114 |  |  |  | 0.97267 | 0.94609 | 0.95647 | 0.91484 | 0.93033 | 0.0023796 | 5.6627e-06 | 0.00071114 | 5.0571e-07 | 1.6922e-06 | 0.016198 | 0.016653 | 0.0016685 | 0.70116 | 0.00026238 | 0.94609 | 2.7839e-06 | 5.6627e-06 | 6.3522e-05 | 6.5431e-06
[7 empty] | 1.38 | 23.9883 | 0.23988 | 0.55286 | 0.54368 | 0.97163 | 0.97163 | 0.9555 | 0.00026033 | 0.0022422 | 0.00066586 | 2.4848e-06 | -2.6493 | -3.1766 | 2.4848e-06 | 3.1123 | 1879.4736 | 0.11779 |  | 0.00066586 |  |  |  | 0.97163 | 0.94407 | 0.9555 | 0.91298 | 0.9284 | 0.0022422 | 5.0274e-06 | 0.00066586 | 4.4336e-07 | 1.493e-06 | 0.016135 | 0.016606 | 0.0015763 | 0.70303 | 0.00026033 | 0.94407 | 2.4848e-06 | 5.0274e-06 | 6.3273e-05 | 6.1817e-06
[7 empty] | 1.4 | 25.1189 | 0.25119 | 0.55225 | 0.54312 | 0.97057 | 0.97057 | 0.95451 | 0.00025784 | 0.0021112 | 0.00062334 | 2.2136e-06 | -2.6755 | -3.2053 | 2.2136e-06 | 3.0903 | 1881.0449 | 0.11377 |  | 0.00062334 |  |  |  | 0.97057 | 0.94201 | 0.95451 | 0.9111 | 0.92642 | 0.0021112 | 4.457e-06 | 0.00062334 | 3.8855e-07 | 1.316e-06 | 0.016057 | 0.016544 | 0.0014878 | 0.70474 | 0.00025784 | 0.94201 | 2.2136e-06 | 4.457e-06 | 6.297e-05 | 5.8346e-06
[7 empty] | 1.42 | 26.3027 | 0.26303 | 0.55163 | 0.54255 | 0.96948 | 0.96948 | 0.95351 | 0.00025491 | 0.0019864 | 0.00058343 | 1.9683e-06 | -2.7019 | -3.234 | 1.9683e-06 | 3.0686 | 1882.5679 | 0.10987 |  | 0.00058343 |  |  |  | 0.96948 | 0.93989 | 0.95351 | 0.90919 | 0.92441 | 0.0019864 | 3.9457e-06 | 0.00058343 | 3.4039e-07 | 1.1589e-06 | 0.015966 | 0.016469 | 0.0014029 | 0.70629 | 0.00025491 | 0.93989 | 1.9683e-06 | 3.9457e-06 | 6.2612e-05 | 5.5017e-06
[7 empty] | 1.44 | 27.5423 | 0.27542 | 0.551 | 0.54197 | 0.96836 | 0.96836 | 0.9525 | 0.00025156 | 0.0018676 | 0.00054597 | 1.7468e-06 | -2.7287 | -3.2628 | 1.7468e-06 | 3.047 | 1884.0438 | 0.1061 |  | 0.00054597 |  |  |  | 0.96836 | 0.93772 | 0.9525 | 0.90725 | 0.92236 | 0.0018676 | 3.4881e-06 | 0.00054597 | 2.9808e-07 | 1.0197e-06 | 0.015861 | 0.016379 | 0.0013217 | 0.70767 | 0.00025156 | 0.93772 | 1.7468e-06 | 3.4881e-06 | 6.2198e-05 | 5.183e-06
[7 empty] | 1.46 | 28.8403 | 0.2884 | 0.55034 | 0.54138 | 0.96721 | 0.96721 | 0.95147 | 0.00024779 | 0.0017548 | 0.00051082 | 1.5474e-06 | -2.7558 | -3.2917 | 1.5474e-06 | 3.0255 | 1885.4737 | 0.10244 |  | 0.00051082 |  |  |  | 0.96721 | 0.93549 | 0.95147 | 0.90529 | 0.92027 | 0.0017548 | 3.0792e-06 | 0.00051082 | 2.6094e-07 | 8.9638e-07 | 0.015741 | 0.016275 | 0.001244 | 0.7089 | 0.00024779 | 0.93549 | 1.5474e-06 | 3.0792e-06 | 6.173e-05 | 4.8782e-06
[7 empty] | 1.48 | 30.1995 | 0.302 | 0.54967 | 0.54079 | 0.96603 | 0.96603 | 0.95042 | 0.00024361 | 0.0016476 | 0.00047785 | 1.3683e-06 | -2.7832 | -3.3207 | 1.3683e-06 | 3.0042 | 1886.859 | 0.098901 |  | 0.00047785 |  |  |  | 0.96603 | 0.93321 | 0.95042 | 0.9033 | 0.91813 | 0.0016476 | 2.7145e-06 | 0.00047785 | 2.2834e-07 | 7.873e-07 | 0.015608 | 0.016157 | 0.0011697 | 0.70997 | 0.00024361 | 0.93321 | 1.3683e-06 | 2.7145e-06 | 6.1207e-05 | 4.5872e-06
[7 empty] | 1.5 | 31.6228 | 0.31623 | 0.54898 | 0.54019 | 0.96482 | 0.96482 | 0.94936 | 0.00023904 | 0.0015459 | 0.00044693 | 1.2077e-06 | -2.8108 | -3.3498 | 1.2077e-06 | 2.983 | 1888.2009 | 0.09547 |  | 0.00044693 |  |  |  | 0.96482 | 0.93088 | 0.94936 | 0.90129 | 0.91596 | 0.0015459 | 2.3897e-06 | 0.00044693 | 1.9974e-07 | 6.9088e-07 | 0.015461 | 0.016024 | 0.0010989 | 0.71089 | 0.00023904 | 0.93088 | 1.2077e-06 | 2.3897e-06 | 6.063e-05 | 4.3095e-06
[7 empty] | 1.52 | 33.1131 | 0.33113 | 0.54828 | 0.53957 | 0.96359 | 0.96359 | 0.94829 | 0.00023409 | 0.0014494 | 0.00041793 | 1.064e-06 | -2.8388 | -3.3789 | 1.064e-06 | 2.962 | 1889.5004 | 0.092147 |  | 0.00041793 |  |  |  | 0.96359 | 0.9285 | 0.94829 | 0.89924 | 0.91375 | 0.0014494 | 2.1008e-06 | 0.00041793 | 1.7466e-07 | 6.0575e-07 | 0.0153 | 0.015878 | 0.0010315 | 0.71166 | 0.00023409 | 0.9285 | 1.064e-06 | 2.1008e-06 | 6e-05 | 4.0451e-06
[7 empty] | 1.54 | 34.6737 | 0.34674 | 0.54756 | 0.53895 | 0.96232 | 0.96232 | 0.94719 | 0.00022878 | 0.0013581 | 0.00039074 | 9.3574e-07 | -2.8671 | -3.4081 | 9.3574e-07 | 2.9411 | 1890.7588 | 0.088929 |  | 0.00039074 |  |  |  | 0.96232 | 0.92606 | 0.94719 | 0.89718 | 0.9115 | 0.0013581 | 1.8444e-06 | 0.00039074 | 1.5268e-07 | 5.3066e-07 | 0.015125 | 0.015718 | 0.00096734 | 0.71228 | 0.00022878 | 0.92606 | 9.3574e-07 | 1.8444e-06 | 5.9315e-05 | 3.7935e-06
[7 empty] | 1.56 | 36.3078 | 0.36308 | 0.54682 | 0.53832 | 0.96103 | 0.96103 | 0.94609 | 0.00022313 | 0.0012716 | 0.00036526 | 8.2152e-07 | -2.8956 | -3.4374 | 8.2152e-07 | 2.9204 | 1891.9771 | 0.085813 |  | 0.00036526 |  |  |  | 0.96103 | 0.92357 | 0.94609 | 0.89509 | 0.90922 | 0.0012716 | 1.6171e-06 | 0.00036526 | 1.3341e-07 | 4.6448e-07 | 0.014938 | 0.015543 | 0.00090638 | 0.71276 | 0.00022313 | 0.92357 | 8.2152e-07 | 1.6171e-06 | 5.8579e-05 | 3.5544e-06
[7 empty] | 1.58 | 38.0189 | 0.38019 | 0.54607 | 0.53769 | 0.95971 | 0.95971 | 0.94497 | 0.00021717 | 0.0011899 | 0.00034138 | 7.1999e-07 | -2.9245 | -3.4668 | 7.1999e-07 | 2.8999 | 1893.1565 | 0.082797 |  | 0.00034138 |  |  |  | 0.95971 | 0.92103 | 0.94497 | 0.89297 | 0.90689 | 0.0011899 | 1.4159e-06 | 0.00034138 | 1.1654e-07 | 4.0621e-07 | 0.014737 | 0.015355 | 0.00084852 | 0.7131 | 0.00021717 | 0.92103 | 7.1999e-07 | 1.4159e-06 | 5.7791e-05 | 3.3275e-06
[7 empty] | 1.6 | 39.8107 | 0.39811 | 0.5453 | 0.53704 | 0.95836 | 0.95836 | 0.94383 | 0.00021091 | 0.0011127 | 0.00031901 | 6.2994e-07 | -2.9536 | -3.4962 | 6.2994e-07 | 2.8794 | 1894.2981 | 0.079878 |  | 0.00031901 |  |  |  | 0.95836 | 0.91845 | 0.94383 | 0.89082 | 0.90453 | 0.0011127 | 1.2381e-06 | 0.00031901 | 1.0177e-07 | 3.5496e-07 | 0.014523 | 0.015154 | 0.00079369 | 0.7133 | 0.00021091 | 0.91845 | 6.2994e-07 | 1.2381e-06 | 5.6952e-05 | 3.1125e-06
[7 empty] | 1.62 | 41.6869 | 0.41687 | 0.54452 | 0.53639 | 0.95698 | 0.95698 | 0.94268 | 0.00020438 | 0.0010398 | 0.00029805 | 5.5023e-07 | -2.983 | -3.5257 | 5.5023e-07 | 2.8591 | 1895.4029 | 0.077053 |  | 0.00029805 |  |  |  | 0.95698 | 0.91581 | 0.94268 | 0.88865 | 0.90213 | 0.0010398 | 1.0812e-06 | 0.00029805 | 8.8833e-08 | 3.0992e-07 | 0.014296 | 0.014939 | 0.00074177 | 0.71337 | 0.00020438 | 0.91581 | 5.5023e-07 | 1.0812e-06 | 5.6063e-05 | 2.9089e-06
[7 empty] | 1.64 | 43.6516 | 0.43652 | 0.54372 | 0.53572 | 0.95557 | 0.95557 | 0.94152 | 0.00019761 | 0.0009711 | 0.00027842 | 4.798e-07 | -3.0127 | -3.5553 | 4.798e-07 | 2.839 | 1896.4719 | 0.074319 |  | 0.00027842 |  |  |  | 0.95557 | 0.91312 | 0.94152 | 0.88645 | 0.89969 | 0.0009711 | 9.4304e-07 | 0.00027842 | 7.7518e-08 | 2.7037e-07 | 0.014057 | 0.014711 | 0.00069268 | 0.71329 | 0.00019761 | 0.91312 | 4.798e-07 | 9.4304e-07 | 5.5127e-05 | 2.7164e-06
[7 empty] | 1.66 | 45.7088 | 0.45709 | 0.54291 | 0.53505 | 0.95414 | 0.95414 | 0.94034 | 0.00019062 | 0.00090635 | 0.00026004 | 4.1771e-07 | -3.0427 | -3.585 | 4.1771e-07 | 2.819 | 1897.5061 | 0.071675 |  | 0.00026004 |  |  |  | 0.95414 | 0.91039 | 0.94034 | 0.88423 | 0.89721 | 0.00090635 | 8.2147e-07 | 0.00026004 | 6.7622e-08 | 2.3569e-07 | 0.013807 | 0.01447 | 0.00064631 | 0.71309 | 0.00019062 | 0.91039 | 4.1771e-07 | 8.2147e-07 | 5.4144e-05 | 2.5345e-06
[7 empty] | 1.68 | 47.863 | 0.47863 | 0.54208 | 0.53437 | 0.95268 | 0.95268 | 0.93914 | 0.00018345 | 0.00084539 | 0.00024284 | 3.6308e-07 | -3.0729 | -3.6147 | 3.6308e-07 | 2.7992 | 1898.5066 | 0.069116 |  | 0.00024284 |  |  |  | 0.95268 | 0.9076 | 0.93914 | 0.88198 | 0.8947 | 0.00084539 | 7.1469e-07 | 0.00024284 | 5.897e-08 | 2.0529e-07 | 0.013544 | 0.014217 | 0.00060256 | 0.71275 | 0.00018345 | 0.9076 | 3.6308e-07 | 7.1469e-07 | 5.3115e-05 | 2.363e-06
[7 empty] | 1.7 | 50.1187 | 0.50119 | 0.54123 | 0.53368 | 0.9512 | 0.9512 | 0.93793 | 0.00017612 | 0.00078806 | 0.00022673 | 3.1509e-07 | -3.1034 | -3.6445 | 3.1509e-07 | 2.7794 | 1899.4743 | 0.066642 |  | 0.00022673 |  |  |  | 0.9512 | 0.90478 | 0.93793 | 0.87971 | 0.89215 | 0.00078806 | 6.2104e-07 | 0.00022673 | 5.1407e-08 | 1.7868e-07 | 0.013271 | 0.013952 | 0.00056133 | 0.71229 | 0.00017612 | 0.90478 | 3.1509e-07 | 6.2104e-07 | 5.2043e-05 | 2.2013e-06
[7 empty] | 1.72 | 52.4807 | 0.52481 | 0.54037 | 0.53298 | 0.94969 | 0.94969 | 0.9367 | 0.00016866 | 0.00073417 | 0.00021166 | 2.7302e-07 | -3.1342 | -3.6744 | 2.7302e-07 | 2.7599 | 1900.4101 | 0.064249 |  | 0.00021166 |  |  |  | 0.94969 | 0.9019 | 0.9367 | 0.87741 | 0.88957 | 0.00073417 | 5.3901e-07 | 0.00021166 | 4.48e-08 | 1.554e-07 | 0.012987 | 0.013675 | 0.00052251 | 0.7117 | 0.00016866 | 0.9019 | 2.7302e-07 | 5.3901e-07 | 5.0929e-05 | 2.0491e-06
[7 empty] | 1.74 | 54.9541 | 0.54954 | 0.5395 | 0.53227 | 0.94815 | 0.94815 | 0.93546 | 0.0001611 | 0.00068357 | 0.00019756 | 2.3621e-07 | -3.1652 | -3.7043 | 2.3621e-07 | 2.7404 | 1901.315 | 0.061935 |  | 0.00019756 |  |  |  | 0.94815 | 0.89899 | 0.93546 | 0.87508 | 0.88695 | 0.00068357 | 4.6727e-07 | 0.00019756 | 3.903e-08 | 1.3505e-07 | 0.012693 | 0.013387 | 0.00048601 | 0.71099 | 0.0001611 | 0.89899 | 2.3621e-07 | 4.6727e-07 | 4.9775e-05 | 1.9059e-06
[7 empty] | 1.76 | 57.544 | 0.57544 | 0.53861 | 0.53156 | 0.94659 | 0.94659 | 0.9342 | 0.00015348 | 0.00063609 | 0.00018437 | 2.0405e-07 | -3.1965 | -3.7343 | 2.0405e-07 | 2.7211 | 1902.1899 | 0.059697 |  | 0.00018437 |  |  |  | 0.94659 | 0.89603 | 0.9342 | 0.87273 | 0.8843 | 0.00063609 | 4.0461e-07 | 0.00018437 | 3.3992e-08 | 1.1728e-07 | 0.012389 | 0.013088 | 0.00045172 | 0.71015 | 0.00015348 | 0.89603 | 2.0405e-07 | 4.0461e-07 | 4.8583e-05 | 1.7714e-06
[7 empty] | 1.78 | 60.256 | 0.60256 | 0.53771 | 0.53083 | 0.945 | 0.945 | 0.93293 | 0.00014582 | 0.00059157 | 0.00017203 | 1.7601e-07 | -3.228 | -3.7644 | 1.7601e-07 | 2.7019 | 1903.0356 | 0.057535 |  | 0.00017203 |  |  |  | 0.945 | 0.89303 | 0.93293 | 0.87035 | 0.88162 | 0.00059157 | 3.4996e-07 | 0.00017203 | 2.9595e-08 | 1.0177e-07 | 0.012076 | 0.012778 | 0.00041954 | 0.70919 | 0.00014582 | 0.89303 | 1.7601e-07 | 3.4996e-07 | 4.7355e-05 | 1.6453e-06
[7 empty] | 1.8 | 63.0957 | 0.63096 | 0.53679 | 0.5301 | 0.94339 | 0.94339 | 0.93164 | 0.00013815 | 0.00054987 | 0.0001605 | 1.5161e-07 | -3.2597 | -3.7945 | 1.5161e-07 | 2.6829 | 1903.853 | 0.055445 |  | 0.0001605 |  |  |  | 0.94339 | 0.88999 | 0.93164 | 0.86795 | 0.8789 | 0.00054987 | 3.0236e-07 | 0.0001605 | 2.5759e-08 | 8.8252e-08 | 0.011754 | 0.012459 | 0.00038937 | 0.70812 | 0.00013815 | 0.88999 | 1.5161e-07 | 3.0236e-07 | 4.6094e-05 | 1.527e-06
[7 empty] | 1.82 | 66.0693 | 0.66069 | 0.53586 | 0.52936 | 0.94176 | 0.94176 | 0.93033 | 0.00013051 | 0.00051083 | 0.00014971 | 1.3041e-07 | -3.2917 | -3.8247 | 1.3041e-07 | 2.664 | 1904.643 | 0.053424 |  | 0.00014971 |  |  |  | 0.94176 | 0.8869 | 0.93033 | 0.86552 | 0.87615 | 0.00051083 | 2.6095e-07 | 0.00014971 | 2.2413e-08 | 7.6477e-08 | 0.011424 | 0.012131 | 0.00036112 | 0.70693 | 0.00013051 | 0.8869 | 1.3041e-07 | 2.6095e-07 | 4.48e-05 | 1.4162e-06
[7 empty] | 1.84 | 69.1831 | 0.69183 | 0.53492 | 0.52861 | 0.9401 | 0.9401 | 0.92901 | 0.00012291 | 0.00047431 | 0.00013963 | 1.1201e-07 | -3.3239 | -3.855 | 1.1201e-07 | 2.6453 | 1905.4063 | 0.051472 |  | 0.00013963 |  |  |  | 0.9401 | 0.88379 | 0.92901 | 0.86306 | 0.87336 | 0.00047431 | 2.2497e-07 | 0.00013963 | 1.9496e-08 | 6.6227e-08 | 0.011087 | 0.011793 | 0.00033468 | 0.70562 | 0.00012291 | 0.88379 | 1.1201e-07 | 2.2497e-07 | 4.3477e-05 | 1.3125e-06
[7 empty] | 1.86 | 72.4436 | 0.72444 | 0.53396 | 0.52785 | 0.93842 | 0.93842 | 0.92768 | 0.0001154 | 0.00044018 | 0.00013021 | 9.6083e-08 | -3.3564 | -3.8854 | 9.6083e-08 | 2.6266 | 1906.1439 | 0.049586 |  | 0.00013021 |  |  |  | 0.93842 | 0.88063 | 0.92768 | 0.86059 | 0.87055 | 0.00044018 | 1.9376e-07 | 0.00013021 | 1.6954e-08 | 5.7314e-08 | 0.010742 | 0.011447 | 0.00030997 | 0.7042 | 0.0001154 | 0.88063 | 9.6083e-08 | 1.9376e-07 | 4.2127e-05 | 1.2156e-06
[7 empty] | 1.88 | 75.8578 | 0.75858 | 0.53299 | 0.52708 | 0.93672 | 0.93672 | 0.92633 | 0.00010799 | 0.0004083 | 0.0001214 | 8.2309e-08 | -3.389 | -3.9158 | 8.2309e-08 | 2.6081 | 1906.8563 | 0.047764 |  | 0.0001214 |  |  |  | 0.93672 | 0.87744 | 0.92633 | 0.85808 | 0.86771 | 0.0004083 | 1.6671e-07 | 0.0001214 | 1.4738e-08 | 4.9567e-08 | 0.010392 | 0.011094 | 0.0002869 | 0.70267 | 0.00010799 | 0.87744 | 8.2309e-08 | 1.6671e-07 | 4.0752e-05 | 1.1251e-06
[7 empty] | 1.9 | 79.4328 | 0.79433 | 0.53201 | 0.5263 | 0.935 | 0.935 | 0.92496 | 0.00010071 | 0.00037854 | 0.00011317 | 7.0418e-08 | -3.4219 | -3.9463 | 7.0418e-08 | 2.5897 | 1907.5445 | 0.046005 |  | 0.00011317 |  |  |  | 0.935 | 0.87422 | 0.92496 | 0.85555 | 0.86483 | 0.00037854 | 1.4329e-07 | 0.00011317 | 1.2808e-08 | 4.2841e-08 | 0.010035 | 0.010733 | 0.00026536 | 0.70102 | 0.00010071 | 0.87422 | 7.0418e-08 | 1.4329e-07 | 3.9354e-05 | 1.0406e-06
[7 empty] | 1.92 | 83.1764 | 0.83176 | 0.53102 | 0.52552 | 0.93325 | 0.93325 | 0.92358 | 9.3585e-05 | 0.00035078 | 0.00010549 | 6.0167e-08 | -3.455 | -3.9768 | 6.0167e-08 | 2.5715 | 1908.2092 | 0.044305 |  | 0.00010549 |  |  |  | 0.93325 | 0.87096 | 0.92358 | 0.853 | 0.86193 | 0.00035078 | 1.2305e-07 | 0.00010549 | 1.1128e-08 | 3.7004e-08 | 0.0096739 | 0.010366 | 0.00024529 | 0.69927 | 9.3585e-05 | 0.87096 | 6.0167e-08 | 1.2305e-07 | 3.7937e-05 | 9.6192e-07
[7 empty] | 1.94 | 87.0964 | 0.87096 | 0.53002 | 0.52472 | 0.93149 | 0.93149 | 0.92218 | 8.664e-05 | 0.00032491 | 9.8313e-05 | 5.1345e-08 | -3.4882 | -4.0074 | 5.1345e-08 | 2.5534 | 1908.851 | 0.042664 |  | 9.8313e-05 |  |  |  | 0.93149 | 0.86767 | 0.92218 | 0.85042 | 0.859 | 0.00032491 | 1.0557e-07 | 9.8313e-05 | 9.6655e-09 | 3.1943e-08 | 0.0093081 | 0.0099927 | 0.0002266 | 0.69741 | 8.664e-05 | 0.86767 | 5.1345e-08 | 1.0557e-07 | 3.6502e-05 | 8.8861e-07
[7 empty] | 1.96 | 91.2011 | 0.91201 | 0.529 | 0.52392 | 0.92971 | 0.92971 | 0.92077 | 7.9895e-05 | 0.00030081 | 9.1612e-05 | 4.3763e-08 | -3.5217 | -4.038 | 4.3763e-08 | 2.5354 | 1909.4707 | 0.041079 |  | 9.1612e-05 |  |  |  | 0.92971 | 0.86436 | 0.92077 | 0.84782 | 0.85605 | 0.00030081 | 9.0486e-08 | 9.1612e-05 | 8.3927e-09 | 2.7558e-08 | 0.0089384 | 0.0096142 | 0.0002092 | 0.69545 | 7.9895e-05 | 0.86436 | 4.3763e-08 | 9.0486e-08 | 3.5052e-05 | 8.2038e-07
[7 empty] | 1.98 | 95.4993 | 0.95499 | 0.52798 | 0.52311 | 0.92791 | 0.92791 | 0.91934 | 7.3368e-05 | 0.00027837 | 8.5355e-05 | 3.7257e-08 | -3.5554 | -4.0688 | 3.7257e-08 | 2.5175 | 1910.069 | 0.039549 |  | 8.5355e-05 |  |  |  | 0.92791 | 0.86101 | 0.91934 | 0.84519 | 0.85307 | 0.00027837 | 7.7492e-08 | 8.5355e-05 | 7.2854e-09 | 2.3761e-08 | 0.0085655 | 0.009231 | 0.00019302 | 0.69338 | 7.3368e-05 | 0.86101 | 3.7257e-08 | 7.7492e-08 | 3.359e-05 | 7.5694e-07
[7 empty] | 2 | 100 | 1 | 0.52694 | 0.52228 | 0.92609 | 0.92609 | 0.9179 | 6.7077e-05 | 0.0002575 | 7.9514e-05 | 3.168e-08 | -3.5892 | -4.0996 | 3.168e-08 | 2.4998 | 1910.6465 | 0.038072 |  | 7.9514e-05 |  |  |  | 0.92609 | 0.85764 | 0.9179 | 0.84254 | 0.85006 | 0.0002575 | 6.6308e-08 | 7.9514e-05 | 6.3225e-09 | 2.0475e-08 | 0.0081901 | 0.0088437 | 0.00017799 | 0.69121 | 6.7077e-05 | 0.85764 | 3.168e-08 | 6.6308e-08 | 3.2118e-05 | 6.98e-07
[7 empty] | 2.02 | 104.7129 | 1.0471 | 0.5259 | 0.52145 | 0.92425 | 0.92425 | 0.91644 | 6.1039e-05 | 0.0002381 | 7.4063e-05 | 2.6908e-08 | -3.6232 | -4.1304 | 2.6908e-08 | 2.4822 | 1911.2039 | 0.036647 |  | 7.4063e-05 |  |  |  | 0.92425 | 0.85424 | 0.91644 | 0.83986 | 0.84702 | 0.0002381 | 5.6691e-08 | 7.4063e-05 | 5.4853e-09 | 1.7634e-08 | 0.0078127 | 0.008453 | 0.00016404 | 0.68894 | 6.1039e-05 | 0.85424 | 2.6908e-08 | 5.6691e-08 | 3.0638e-05 | 6.4328e-07
[7 empty] | 2.04 | 109.6478 | 1.0965 | 0.52485 | 0.52062 | 0.9224 | 0.9224 | 0.91497 | 5.5266e-05 | 0.00022007 | 6.8976e-05 | 2.2829e-08 | -3.6574 | -4.1613 | 2.2829e-08 | 2.4647 | 1911.7418 | 0.035272 |  | 6.8976e-05 |  |  |  | 0.9224 | 0.85082 | 0.91497 | 0.83716 | 0.84397 | 0.00022007 | 4.843e-08 | 6.8976e-05 | 4.7577e-09 | 1.5179e-08 | 0.0074341 | 0.0080595 | 0.00015109 | 0.68657 | 5.5266e-05 | 0.85082 | 2.2829e-08 | 4.843e-08 | 2.9153e-05 | 5.9252e-07
[7 empty] | 2.06 | 114.8154 | 1.1482 | 0.52378 | 0.51977 | 0.92053 | 0.92053 | 0.91348 | 4.9771e-05 | 0.00020332 | 6.423e-05 | 1.9347e-08 | -3.6918 | -4.1923 | 1.9347e-08 | 2.4474 | 1912.2608 | 0.033944 |  | 6.423e-05 |  |  |  | 0.92053 | 0.84738 | 0.91348 | 0.83444 | 0.84089 | 0.00020332 | 4.1341e-08 | 6.423e-05 | 4.1255e-09 | 1.3059e-08 | 0.0070549 | 0.0076639 | 0.00013909 | 0.6841 | 4.9771e-05 | 0.84738 | 1.9347e-08 | 4.1341e-08 | 2.7666e-05 | 5.4547e-07
[7 empty] | 2.08 | 120.2264 | 1.2023 | 0.52271 | 0.51891 | 0.91865 | 0.91865 | 0.91197 | 4.4563e-05 | 0.00018778 | 5.9802e-05 | 1.6379e-08 | -3.7263 | -4.2233 | 1.6379e-08 | 2.4301 | 1912.7616 | 0.032664 |  | 5.9802e-05 |  |  |  | 0.91865 | 0.84392 | 0.91197 | 0.8317 | 0.83778 | 0.00018778 | 3.5263e-08 | 5.9802e-05 | 3.5763e-09 | 1.123e-08 | 0.0066756 | 0.0072667 | 0.00012798 | 0.68154 | 4.4563e-05 | 0.84392 | 1.6379e-08 | 3.5263e-08 | 2.6179e-05 | 5.0189e-07
[7 empty] | 2.1 | 125.8925 | 1.2589 | 0.52163 | 0.51805 | 0.91675 | 0.91675 | 0.91045 | 3.9651e-05 | 0.00017337 | 5.5672e-05 | 1.3852e-08 | -3.761 | -4.2544 | 1.3852e-08 | 2.413 | 1913.2447 | 0.031428 |  | 5.5672e-05 |  |  |  | 0.91675 | 0.84043 | 0.91045 | 0.82893 | 0.83466 | 0.00017337 | 3.0056e-08 | 5.5672e-05 | 3.0994e-09 | 9.6517e-09 | 0.0062969 | 0.0068687 | 0.00011769 | 0.67888 | 3.9651e-05 | 0.84043 | 1.3852e-08 | 3.0056e-08 | 2.4694e-05 | 4.6155e-07
[7 empty] | 2.12 | 131.8257 | 1.3183 | 0.52054 | 0.51717 | 0.91484 | 0.91484 | 0.90892 | 3.504e-05 | 0.00016 | 5.1821e-05 | 1.1703e-08 | -3.7959 | -4.2855 | 1.1703e-08 | 2.396 | 1913.7107 | 0.030237 |  | 5.1821e-05 |  |  |  | 0.91484 | 0.83693 | 0.90892 | 0.82613 | 0.83151 | 0.00016 | 2.56e-08 | 5.1821e-05 | 2.6854e-09 | 8.2914e-09 | 0.0059194 | 0.0064705 | 0.00010818 | 0.67612 | 3.504e-05 | 0.83693 | 1.1703e-08 | 2.56e-08 | 2.3213e-05 | 4.2424e-07
[7 empty] | 2.14 | 138.0384 | 1.3804 | 0.51945 | 0.51629 | 0.91291 | 0.91291 | 0.90737 | 3.0733e-05 | 0.00014762 | 4.823e-05 | 9.8775e-09 | -3.8309 | -4.3167 | 9.8775e-09 | 2.3791 | 1914.1601 | 0.029087 |  | 4.823e-05 |  |  |  | 0.91291 | 0.83341 | 0.90737 | 0.82332 | 0.82835 | 0.00014762 | 2.179e-08 | 4.823e-05 | 2.3261e-09 | 7.1194e-09 | 0.0055438 | 0.0060726 | 9.9386e-05 | 0.67327 | 3.0733e-05 | 0.83341 | 9.8775e-09 | 2.179e-08 | 2.174e-05 | 3.8975e-07
[7 empty] | 2.16 | 144.544 | 1.4454 | 0.51834 | 0.5154 | 0.91097 | 0.91097 | 0.9058 | 2.6734e-05 | 0.00013614 | 4.4882e-05 | 8.3288e-09 | -3.866 | -4.3479 | 8.3288e-09 | 2.3624 | 1914.5935 | 0.027979 |  | 4.4882e-05 |  |  |  | 0.91097 | 0.82987 | 0.9058 | 0.82048 | 0.82516 | 0.00013614 | 1.8535e-08 | 4.4882e-05 | 2.0144e-09 | 6.1103e-09 | 0.0051705 | 0.0056758 | 9.1262e-05 | 0.67034 | 2.6734e-05 | 0.82987 | 8.3288e-09 | 1.8535e-08 | 2.0277e-05 | 3.5789e-07
[7 empty] | 2.18 | 151.3561 | 1.5136 | 0.51723 | 0.5145 | 0.90902 | 0.90902 | 0.90422 | 2.3043e-05 | 0.00012552 | 4.1761e-05 | 7.0162e-09 | -3.9013 | -4.3792 | 7.0162e-09 | 2.3457 | 1915.0114 | 0.02691 |  | 4.1761e-05 |  |  |  | 0.90902 | 0.82632 | 0.90422 | 0.81762 | 0.82196 | 0.00012552 | 1.5756e-08 | 4.1761e-05 | 1.7439e-09 | 5.2419e-09 | 0.0048003 | 0.0052807 | 8.3763e-05 | 0.66731 | 2.3043e-05 | 0.82632 | 7.0162e-09 | 1.5756e-08 | 1.8825e-05 | 3.2848e-07
[7 empty] | 2.2 | 158.4893 | 1.5849 | 0.51612 | 0.51359 | 0.90706 | 0.90706 | 0.90263 | 1.9657e-05 | 0.0001157 | 3.8852e-05 | 5.905e-09 | -3.9367 | -4.4106 | 5.905e-09 | 2.3292 | 1915.4144 | 0.02588 |  | 3.8852e-05 |  |  |  | 0.90706 | 0.82276 | 0.90263 | 0.81473 | 0.81874 | 0.0001157 | 1.3386e-08 | 3.8852e-05 | 1.5095e-09 | 4.495e-09 | 0.0044336 | 0.0048879 | 7.6844e-05 | 0.66419 | 1.9657e-05 | 0.82276 | 5.905e-09 | 1.3386e-08 | 1.7387e-05 | 3.0135e-07
[7 empty] | 2.22 | 165.9587 | 1.6596 | 0.51499 | 0.51268 | 0.90509 | 0.90509 | 0.90102 | 1.6573e-05 | 0.00010661 | 3.6141e-05 | 4.9654e-09 | -3.9722 | -4.442 | 4.9654e-09 | 2.3128 | 1915.8028 | 0.024887 |  | 3.6141e-05 |  |  |  | 0.90509 | 0.81918 | 0.90102 | 0.81183 | 0.8155 | 0.00010661 | 1.1365e-08 | 3.6141e-05 | 1.3062e-09 | 3.8529e-09 | 0.004071 | 0.0044979 | 7.0465e-05 | 0.66099 | 1.6573e-05 | 0.81918 | 4.9654e-09 | 1.1365e-08 | 1.5965e-05 | 2.7634e-07
[7 empty] | 2.24 | 173.7801 | 1.7378 | 0.51387 | 0.51175 | 0.9031 | 0.9031 | 0.89939 | 1.3787e-05 | 9.8203e-05 | 3.3615e-05 | 4.1716e-09 | -4.0079 | -4.4735 | 4.1716e-09 | 2.2965 | 1916.1772 | 0.023929 |  | 3.3615e-05 |  |  |  | 0.9031 | 0.8156 | 0.89939 | 0.8089 | 0.81224 | 9.8203e-05 | 9.6438e-09 | 3.3615e-05 | 1.13e-09 | 3.3011e-09 | 0.0037131 | 0.0041115 | 6.4588e-05 | 0.6577 | 1.3787e-05 | 0.8156 | 4.1716e-09 | 9.6438e-09 | 1.4561e-05 | 2.5328e-07
[7 empty] | 2.26 | 181.9701 | 1.8197 | 0.51273 | 0.51082 | 0.90111 | 0.90111 | 0.89775 | 1.1292e-05 | 9.0437e-05 | 3.1262e-05 | 3.5016e-09 | -4.0437 | -4.505 | 3.5016e-09 | 2.2803 | 1916.538 | 0.023007 |  | 3.1262e-05 |  |  |  | 0.90111 | 0.812 | 0.89775 | 0.80595 | 0.80897 | 9.0437e-05 | 8.1789e-09 | 3.1262e-05 | 9.7734e-10 | 2.8273e-09 | 0.0033604 | 0.0037291 | 5.9175e-05 | 0.65432 | 1.1292e-05 | 0.812 | 3.5016e-09 | 8.1789e-09 | 1.3178e-05 | 2.3206e-07
[7 empty] | 2.28 | 190.5461 | 1.9055 | 0.51159 | 0.50988 | 0.89911 | 0.89911 | 0.89609 | 9.0802e-06 | 8.3263e-05 | 2.9071e-05 | 2.9368e-09 | -4.0795 | -4.5365 | 2.9368e-09 | 2.2643 | 1916.8857 | 0.022117 |  | 2.9071e-05 |  |  |  | 0.89911 | 0.80839 | 0.89609 | 0.80298 | 0.80568 | 8.3263e-05 | 6.9328e-09 | 2.9071e-05 | 8.451e-10 | 2.4205e-09 | 0.0030133 | 0.0033515 | 5.4193e-05 | 0.65086 | 9.0802e-06 | 0.80839 | 2.9368e-09 | 6.9328e-09 | 1.1817e-05 | 2.1252e-07
[7 empty] | 2.3 | 199.5262 | 1.9953 | 0.51045 | 0.50893 | 0.8971 | 0.8971 | 0.89442 | 7.1422e-06 | 7.6639e-05 | 2.7029e-05 | 2.4611e-09 | -4.1156 | -4.5682 | 2.4611e-09 | 2.2483 | 1917.2208 | 0.021261 |  | 2.7029e-05 |  |  |  | 0.8971 | 0.80478 | 0.89442 | 0.79999 | 0.80238 | 7.6639e-05 | 5.8735e-09 | 2.7029e-05 | 7.3058e-10 | 2.0715e-09 | 0.0026725 | 0.0029791 | 4.961e-05 | 0.64732 | 7.1422e-06 | 0.80478 | 2.4611e-09 | 5.8735e-09 | 1.048e-05 | 1.9455e-07
[7 empty] | 2.32 | 208.9296 | 2.0893 | 0.5093 | 0.50797 | 0.89508 | 0.89508 | 0.89274 | 5.4678e-06 | 7.0524e-05 | 2.5128e-05 | 2.0608e-09 | -4.1517 | -4.5998 | 2.0608e-09 | 2.2325 | 1917.5436 | 0.020435 |  | 2.5128e-05 |  |  |  | 0.89508 | 0.80116 | 0.89274 | 0.79698 | 0.79907 | 7.0524e-05 | 4.9736e-09 | 2.5128e-05 | 6.3144e-10 | 1.7722e-09 | 0.0023383 | 0.0026124 | 4.5396e-05 | 0.64369 | 5.4678e-06 | 0.80116 | 2.0608e-09 | 4.9736e-09 | 9.1699e-06 | 1.7802e-07
[7 empty] | 2.34 | 218.7762 | 2.1878 | 0.50814 | 0.507 | 0.89305 | 0.89305 | 0.89104 | 4.0454e-06 | 6.4882e-05 | 2.3358e-05 | 1.7242e-09 | -4.1879 | -4.6316 | 1.7242e-09 | 2.2168 | 1917.8546 | 0.01964 |  | 2.3358e-05 |  |  |  | 0.89305 | 0.79754 | 0.89104 | 0.79395 | 0.79574 | 6.4882e-05 | 4.2097e-09 | 2.3358e-05 | 5.4562e-10 | 1.5155e-09 | 0.0020113 | 0.0022522 | 4.1523e-05 | 0.63999 | 4.0454e-06 | 0.79754 | 1.7242e-09 | 4.2097e-09 | 7.8875e-06 | 1.6284e-07
[7 empty] | 2.36 | 229.0868 | 2.2909 | 0.50699 | 0.50602 | 0.89101 | 0.89101 | 0.88932 | 2.8625e-06 | 5.9678e-05 | 2.1711e-05 | 1.4415e-09 | -4.2242 | -4.6633 | 1.4415e-09 | 2.2011 | 1918.1541 | 0.018874 |  | 2.1711e-05 |  |  |  | 0.89101 | 0.79391 | 0.88932 | 0.7909 | 0.7924 | 5.9678e-05 | 3.5614e-09 | 2.1711e-05 | 4.7135e-10 | 1.2956e-09 | 0.0016919 | 0.0018988 | 3.7967e-05 | 0.6362 | 2.8625e-06 | 0.79391 | 1.4415e-09 | 3.5614e-09 | 6.6349e-06 | 1.4889e-07
[7 empty] | 2.38 | 239.8833 | 2.3988 | 0.50583 | 0.50504 | 0.88897 | 0.88897 | 0.88759 | 1.9058e-06 | 5.4879e-05 | 2.0177e-05 | 1.2042e-09 | -4.2606 | -4.6951 | 1.2042e-09 | 2.1856 | 1918.4426 | 0.018136 |  | 2.0177e-05 |  |  |  | 0.88897 | 0.79027 | 0.88759 | 0.78782 | 0.78905 | 5.4879e-05 | 3.0117e-09 | 2.0177e-05 | 4.0711e-10 | 1.1073e-09 | 0.0013805 | 0.0015529 | 3.4702e-05 | 0.63234 | 1.9058e-06 | 0.79027 | 1.2042e-09 | 3.0117e-09 | 5.4137e-06 | 1.3609e-07
[7 empty] | 2.4 | 251.1886 | 2.5119 | 0.50466 | 0.50405 | 0.88693 | 0.88693 | 0.88585 | 1.1611e-06 | 5.0455e-05 | 1.8749e-05 | 1.0053e-09 | -4.2971 | -4.727 | 1.0053e-09 | 2.1702 | 1918.7205 | 0.017426 |  | 1.8749e-05 |  |  |  | 0.88693 | 0.78664 | 0.88585 | 0.78473 | 0.78568 | 5.0455e-05 | 2.5457e-09 | 1.8749e-05 | 3.5154e-10 | 9.46e-10 | 0.0010775 | 0.0012149 | 3.1706e-05 | 0.6284 | 1.1611e-06 | 0.78664 | 1.0053e-09 | 2.5457e-09 | 4.2256e-06 | 1.2434e-07
[7 empty] | 2.42 | 263.0268 | 2.6303 | 0.50349 | 0.50305 | 0.88487 | 0.88487 | 0.88409 | 6.1375e-07 | 4.6379e-05 | 1.7421e-05 | 8.3856e-10 | -4.3337 | -4.7589 | 8.3856e-10 | 2.155 | 1918.988 | 0.016742 |  | 1.7421e-05 |  |  |  | 0.88487 | 0.783 | 0.88409 | 0.78162 | 0.78231 | 4.6379e-05 | 2.151e-09 | 1.7421e-05 | 3.0349e-10 | 8.0796e-10 | 0.00078342 | 0.00088535 | 2.8958e-05 | 0.62438 | 6.1375e-07 | 0.783 | 8.3856e-10 | 2.151e-09 | 3.0722e-06 | 1.1356e-07
[7 empty] | 2.44 | 275.4229 | 2.7542 | 0.50232 | 0.50204 | 0.88282 | 0.88282 | 0.88232 | 2.4853e-07 | 4.2623e-05 | 1.6185e-05 | 6.9901e-10 | -4.3704 | -4.7909 | 6.9901e-10 | 2.1398 | 1919.2456 | 0.016083 |  | 1.6185e-05 |  |  |  | 0.88282 | 0.77937 | 0.88232 | 0.77849 | 0.77893 | 4.2623e-05 | 1.8168e-09 | 1.6185e-05 | 2.6194e-10 | 6.8985e-10 | 0.00049853 | 0.0005647 | 2.6439e-05 | 0.62029 | 2.4853e-07 | 0.77937 | 6.9901e-10 | 1.8168e-09 | 1.955e-06 | 1.0368e-07
[7 empty] | 2.46 | 288.4032 | 2.884 | 0.50115 | 0.50102 | 0.88075 | 0.88075 | 0.88053 | 4.9828e-08 | 3.9165e-05 | 1.5035e-05 | 5.8227e-10 | -4.4071 | -4.8229 | 5.8227e-10 | 2.1247 | 1919.4936 | 0.015449 |  | 1.5035e-05 |  |  |  | 0.88075 | 0.77573 | 0.88053 | 0.77533 | 0.77553 | 3.9165e-05 | 1.5339e-09 | 1.5035e-05 | 2.2604e-10 | 5.8883e-10 | 0.00022322 | 0.00025344 | 2.413e-05 | 0.61612 | 4.9828e-08 | 0.77573 | 5.8227e-10 | 1.5339e-09 | 8.7538e-07 | 9.4629e-08
[7 empty] | 2.48 | 301.9952 | 3.02 | 0.49997 | 0.5 | 0.87869 | 0.87869 | 0.87873 | 1.7764e-09 | 3.5981e-05 | 1.3965e-05 | 4.847e-10 | -4.4439 | -4.855 | 4.847e-10 | 2.1097 | 1919.7323 | 0.014838 |  | 1.3965e-05 |  |  |  | 0.87869 | 0.77209 | 0.87873 | 0.77217 | 0.77213 | 3.5981e-05 | 1.2946e-09 | 1.3965e-05 | 1.9502e-10 | 5.0246e-10 | -4.2147e-05 | -4.7966e-05 | 2.2016e-05 | 0.61188 | 1.7764e-09 | 0.77209 | 4.847e-10 | 1.2946e-09 | -1.6528e-07 | 8.6337e-08
[7 empty] | 2.5 | 316.2278 | 3.1623 | 0.49879 | 0.49896 | 0.87662 | 0.87662 | 0.87691 | 8.8355e-08 | 3.305e-05 | 1.297e-05 | 4.032e-10 | -4.4808 | -4.8871 | 4.032e-10 | 2.0949 | 1919.9621 | 0.014251 |  | 1.297e-05 |  |  |  | 0.87662 | 0.76846 | 0.87691 | 0.76898 | 0.76872 | 3.305e-05 | 1.0923e-09 | 1.297e-05 | 1.6821e-10 | 4.2864e-10 | -0.00029725 | -0.00033908 | 2.008e-05 | 0.60757 | 8.8355e-08 | 0.76846 | 4.032e-10 | 1.0923e-09 | -1.1657e-06 | 7.8744e-08
[7 empty] | 2.52 | 331.1311 | 3.3113 | 0.49761 | 0.49792 | 0.87454 | 0.87454 | 0.87508 | 2.935e-07 | 3.0352e-05 | 1.2044e-05 | 3.3518e-10 | -4.5178 | -4.9192 | 3.3518e-10 | 2.0801 | 1920.1832 | 0.013685 |  | 1.2044e-05 |  |  |  | 0.87454 | 0.76482 | 0.87508 | 0.76577 | 0.7653 | 3.0352e-05 | 9.2126e-10 | 1.2044e-05 | 1.4507e-10 | 3.6557e-10 | -0.00054176 | -0.00061948 | 1.8308e-05 | 0.60318 | 2.935e-07 | 0.76482 | 3.3518e-10 | 9.2126e-10 | -2.1245e-06 | 7.1796e-08
[7 empty] | 2.54 | 346.7369 | 3.4674 | 0.49643 | 0.49687 | 0.87247 | 0.87247 | 0.87324 | 6.0123e-07 | 2.7871e-05 | 1.1184e-05 | 2.7846e-10 | -4.5549 | -4.9514 | 2.7846e-10 | 2.0655 | 1920.396 | 0.013141 |  | 1.1184e-05 |  |  |  | 0.87247 | 0.7612 | 0.87324 | 0.76255 | 0.76187 | 2.7871e-05 | 7.7678e-10 | 1.1184e-05 | 1.2508e-10 | 3.117e-10 | -0.00077539 | -0.00088873 | 1.6687e-05 | 0.59873 | 6.0123e-07 | 0.7612 | 2.7846e-10 | 7.7678e-10 | -3.0407e-06 | 6.5439e-08
[7 empty] | 2.56 | 363.0781 | 3.6308 | 0.49525 | 0.49582 | 0.87038 | 0.87038 | 0.87138 | 9.957e-07 | 2.5588e-05 | 1.0384e-05 | 2.3118e-10 | -4.592 | -4.9837 | 2.3118e-10 | 2.0509 | 1920.6008 | 0.012617 |  | 1.0384e-05 |  |  |  | 0.87038 | 0.75757 | 0.87138 | 0.75931 | 0.75844 | 2.5588e-05 | 6.5476e-10 | 1.0384e-05 | 1.0782e-10 | 2.657e-10 | -0.00099785 | -0.0011464 | 1.5205e-05 | 0.5942 | 9.957e-07 | 0.75757 | 2.3118e-10 | 6.5476e-10 | -3.9131e-06 | 5.9626e-08
[7 empty] | 2.58 | 380.1894 | 3.8019 | 0.49406 | 0.49475 | 0.8683 | 0.8683 | 0.86951 | 1.4614e-06 | 2.3489e-05 | 9.6398e-06 | 1.9181e-10 | -4.6291 | -5.0159 | 1.9181e-10 | 2.0365 | 1920.7978 | 0.012114 |  | 9.6398e-06 |  |  |  | 0.8683 | 0.75395 | 0.86951 | 0.75605 | 0.755 | 2.3489e-05 | 5.5175e-10 | 9.6398e-06 | 9.2925e-11 | 2.2643e-10 | -0.0012089 | -0.0013922 | 1.385e-05 | 0.58961 | 1.4614e-06 | 0.75395 | 1.9181e-10 | 5.5175e-10 | -4.7407e-06 | 5.4312e-08
[7 empty] | 2.6 | 398.1072 | 3.9811 | 0.49288 | 0.49368 | 0.86622 | 0.86622 | 0.86763 | 1.9831e-06 | 2.156e-05 | 8.9483e-06 | 1.5904e-10 | -4.6664 | -5.0483 | 1.5904e-10 | 2.0221 | 1920.9873 | 0.011629 |  | 8.9483e-06 |  |  |  | 0.86622 | 0.75033 | 0.86763 | 0.75277 | 0.75155 | 2.156e-05 | 4.6482e-10 | 8.9483e-06 | 8.0072e-11 | 1.9292e-10 | -0.0014082 | -0.0016257 | 1.2611e-05 | 0.58495 | 1.9831e-06 | 0.75033 | 1.5904e-10 | 4.6482e-10 | -5.5224e-06 | 4.9456e-08
[7 empty] | 2.62 | 416.8694 | 4.1687 | 0.49169 | 0.4926 | 0.86413 | 0.86413 | 0.86573 | 2.546e-06 | 1.9786e-05 | 8.3056e-06 | 1.3179e-10 | -4.7036 | -5.0806 | 1.3179e-10 | 2.0079 | 1921.1696 | 0.011163 |  | 8.3056e-06 |  |  |  | 0.86413 | 0.74672 | 0.86573 | 0.74948 | 0.7481 | 1.9786e-05 | 3.9147e-10 | 8.3056e-06 | 6.8983e-11 | 1.6433e-10 | -0.0015956 | -0.0018465 | 1.148e-05 | 0.58022 | 2.546e-06 | 0.74672 | 1.3179e-10 | 3.9147e-10 | -6.2573e-06 | 4.502e-08
[7 empty] | 2.64 | 436.5158 | 4.3652 | 0.4905 | 0.49151 | 0.86204 | 0.86204 | 0.86381 | 3.136e-06 | 1.8156e-05 | 7.7083e-06 | 1.0914e-10 | -4.741 | -5.113 | 1.0914e-10 | 1.9937 | 1921.3449 | 0.010714 |  | 7.7083e-06 |  |  |  | 0.86204 | 0.74312 | 0.86381 | 0.74617 | 0.74465 | 1.8156e-05 | 3.2962e-10 | 7.7083e-06 | 5.9418e-11 | 1.3995e-10 | -0.0017709 | -0.0020543 | 1.0447e-05 | 0.57543 | 3.136e-06 | 0.74312 | 1.0914e-10 | 3.2962e-10 | -6.9446e-06 | 4.0969e-08
[7 empty] | 2.66 | 457.0882 | 4.5709 | 0.48931 | 0.49041 | 0.85995 | 0.85995 | 0.86189 | 3.7396e-06 | 1.6658e-05 | 7.1533e-06 | 9.0332e-11 | -4.7784 | -5.1455 | 9.0332e-11 | 1.9797 | 1921.5136 | 0.010283 |  | 7.1533e-06 |  |  |  | 0.85995 | 0.73952 | 0.86189 | 0.74285 | 0.74118 | 1.6658e-05 | 2.7748e-10 | 7.1533e-06 | 5.117e-11 | 1.1916e-10 | -0.0019338 | -0.0022487 | 9.5043e-06 | 0.57057 | 3.7396e-06 | 0.73952 | 9.0332e-11 | 2.7748e-10 | -7.5835e-06 | 3.7272e-08
[7 empty] | 2.68 | 478.6301 | 4.7863 | 0.48812 | 0.48931 | 0.85786 | 0.85786 | 0.85995 | 4.3437e-06 | 1.5281e-05 | 6.6376e-06 | 7.4717e-11 | -4.8158 | -5.178 | 7.4717e-11 | 1.9657 | 1921.6757 | 0.0098685 |  | 6.6376e-06 |  |  |  | 0.85786 | 0.73593 | 0.85995 | 0.73951 | 0.73772 | 1.5281e-05 | 2.3352e-10 | 6.6376e-06 | 4.4058e-11 | 1.0143e-10 | -0.0020842 | -0.0024295 | 8.6439e-06 | 0.56564 | 4.3437e-06 | 0.73593 | 7.4717e-11 | 2.3352e-10 | -8.1732e-06 | 3.3898e-08
[7 empty] | 2.7 | 501.1872 | 5.0119 | 0.48694 | 0.4882 | 0.85577 | 0.85577 | 0.858 | 4.9363e-06 | 1.4017e-05 | 6.1585e-06 | 6.1764e-11 | -4.8533 | -5.2105 | 6.1764e-11 | 1.9519 | 1921.8317 | 0.0094698 |  | 6.1585e-06 |  |  |  | 0.85577 | 0.73235 | 0.858 | 0.73616 | 0.73425 | 1.4017e-05 | 1.9649e-10 | 6.1585e-06 | 3.7927e-11 | 8.6327e-11 | -0.0022218 | -0.0025962 | 7.859e-06 | 0.56066 | 4.9363e-06 | 0.73235 | 6.1764e-11 | 1.9649e-10 | -8.7129e-06 | 3.082e-08
[7 empty] | 2.72 | 524.8075 | 5.2481 | 0.48575 | 0.48708 | 0.85368 | 0.85368 | 0.85603 | 5.5062e-06 | 1.2857e-05 | 5.7134e-06 | 5.1026e-11 | -4.8909 | -5.2431 | 5.1026e-11 | 1.9382 | 1921.9816 | 0.0090864 |  | 5.7134e-06 |  |  |  | 0.85368 | 0.72878 | 0.85603 | 0.73279 | 0.73078 | 1.2857e-05 | 1.6529e-10 | 5.7134e-06 | 3.2643e-11 | 7.3456e-11 | -0.0023465 | -0.0027487 | 7.1432e-06 | 0.55561 | 5.5062e-06 | 0.72878 | 5.1026e-11 | 1.6529e-10 | -9.2021e-06 | 2.8013e-08
[7 empty] | 2.74 | 549.5409 | 5.4954 | 0.48456 | 0.48596 | 0.85159 | 0.85159 | 0.85405 | 6.0428e-06 | 1.1791e-05 | 5.3001e-06 | 4.213e-11 | -4.9285 | -5.2757 | 4.213e-11 | 1.9245 | 1922.1257 | 0.0087179 |  | 5.3001e-06 |  |  |  | 0.85159 | 0.72521 | 0.85405 | 0.7294 | 0.7273 | 1.1791e-05 | 1.3902e-10 | 5.3001e-06 | 2.8091e-11 | 6.2492e-11 | -0.0024582 | -0.0028866 | 6.4907e-06 | 0.55049 | 6.0428e-06 | 0.72521 | 4.213e-11 | 1.3902e-10 | -9.6401e-06 | 2.5454e-08
[7 empty] | 2.76 | 575.4399 | 5.7544 | 0.48337 | 0.48482 | 0.8495 | 0.8495 | 0.85206 | 6.5368e-06 | 1.0812e-05 | 4.9162e-06 | 3.4764e-11 | -4.9661 | -5.3084 | 3.4764e-11 | 1.9109 | 1922.2642 | 0.0083637 |  | 4.9162e-06 |  |  |  | 0.8495 | 0.72165 | 0.85206 | 0.726 | 0.72383 | 1.0812e-05 | 1.169e-10 | 4.9162e-06 | 2.4169e-11 | 5.3155e-11 | -0.0025567 | -0.0030097 | 5.8961e-06 | 0.54532 | 6.5368e-06 | 0.72165 | 3.4764e-11 | 1.169e-10 | -1.0026e-05 | 2.3122e-08
[7 empty] | 2.78 | 602.5596 | 6.0256 | 0.48218 | 0.48368 | 0.84741 | 0.84741 | 0.85005 | 6.9797e-06 | 9.914e-06 | 4.5596e-06 | 2.8669e-11 | -5.0038 | -5.3411 | 2.8669e-11 | 1.8975 | 1922.3974 | 0.0080232 |  | 4.5596e-06 |  |  |  | 0.84741 | 0.71811 | 0.85005 | 0.72259 | 0.72035 | 9.914e-06 | 9.8287e-11 | 4.5596e-06 | 2.079e-11 | 4.5204e-11 | -0.0026419 | -0.0031176 | 5.3544e-06 | 0.54008 | 6.9797e-06 | 0.71811 | 2.8669e-11 | 9.8287e-11 | -1.036e-05 | 2.0997e-08
[7 empty] | 2.8 | 630.9573 | 6.3096 | 0.48099 | 0.48253 | 0.84532 | 0.84532 | 0.84804 | 7.3641e-06 | 9.0895e-06 | 4.2286e-06 | 2.3629e-11 | -5.0415 | -5.3738 | 2.3629e-11 | 1.8841 | 1922.5253 | 0.0076959 |  | 4.2286e-06 |  |  |  | 0.84532 | 0.71457 | 0.84804 | 0.71917 | 0.71686 | 9.0895e-06 | 8.262e-11 | 4.2286e-06 | 1.7881e-11 | 3.8436e-11 | -0.0027137 | -0.0032102 | 4.8609e-06 | 0.53478 | 7.3641e-06 | 0.71457 | 2.3629e-11 | 8.262e-11 | -1.0642e-05 | 1.9063e-08
[7 empty] | 2.82 | 660.6934 | 6.6069 | 0.4798 | 0.48138 | 0.84323 | 0.84323 | 0.84601 | 7.6835e-06 | 8.3329e-06 | 3.9212e-06 | 1.9463e-11 | -5.0792 | -5.4066 | 1.9463e-11 | 1.8708 | 1922.6483 | 0.0073815 |  | 3.9212e-06 |  |  |  | 0.84323 | 0.71104 | 0.84601 | 0.71573 | 0.71338 | 8.3329e-06 | 6.9438e-11 | 3.9212e-06 | 1.5376e-11 | 3.2675e-11 | -0.0027719 | -0.0032872 | 4.4117e-06 | 0.52943 | 7.6835e-06 | 0.71104 | 1.9463e-11 | 6.9438e-11 | -1.087e-05 | 1.7301e-08
[7 empty] | 2.84 | 691.831 | 6.9183 | 0.47861 | 0.48022 | 0.84115 | 0.84115 | 0.84396 | 7.9327e-06 | 7.6387e-06 | 3.6359e-06 | 1.6022e-11 | -5.117 | -5.4394 | 1.6022e-11 | 1.8577 | 1922.7665 | 0.0070793 |  | 3.6359e-06 |  |  |  | 0.84115 | 0.70753 | 0.84396 | 0.71227 | 0.7099 | 7.6387e-06 | 5.835e-11 | 3.6359e-06 | 1.322e-11 | 2.7774e-11 | -0.0028165 | -0.0033484 | 4.0028e-06 | 0.52401 | 7.9327e-06 | 0.70753 | 1.6022e-11 | 5.835e-11 | -1.1045e-05 | 1.5697e-08
[7 empty] | 2.86 | 724.436 | 7.2444 | 0.47743 | 0.47905 | 0.83906 | 0.83906 | 0.84191 | 8.1077e-06 | 7.0018e-06 | 3.3711e-06 | 1.3182e-11 | -5.1548 | -5.4722 | 1.3182e-11 | 1.8446 | 1922.88 | 0.006789 |  | 3.3711e-06 |  |  |  | 0.83906 | 0.70402 | 0.84191 | 0.70881 | 0.70641 | 7.0018e-06 | 4.9025e-11 | 3.3711e-06 | 1.1364e-11 | 2.3603e-11 | -0.0028474 | -0.0033936 | 3.6307e-06 | 0.51854 | 8.1077e-06 | 0.70402 | 1.3182e-11 | 4.9025e-11 | -1.1166e-05 | 1.4238e-08
[7 empty] | 2.88 | 758.5776 | 7.5858 | 0.47624 | 0.47787 | 0.83698 | 0.83698 | 0.83984 | 8.2055e-06 | 6.4174e-06 | 3.1252e-06 | 1.0839e-11 | -5.1926 | -5.5051 | 1.0839e-11 | 1.8316 | 1922.9891 | 0.00651 |  | 3.1252e-06 |  |  |  | 0.83698 | 0.70053 | 0.83984 | 0.70533 | 0.70293 | 6.4174e-06 | 4.1184e-11 | 3.1252e-06 | 9.7671e-12 | 2.0056e-11 | -0.0028645 | -0.0034225 | 3.2922e-06 | 0.51301 | 8.2055e-06 | 0.70053 | 1.0839e-11 | 4.1184e-11 | -1.1233e-05 | 1.2911e-08
[7 empty] | 2.9 | 794.3282 | 7.9433 | 0.47505 | 0.47669 | 0.83489 | 0.83489 | 0.83776 | 8.2243e-06 | 5.8815e-06 | 2.8971e-06 | 8.9066e-12 | -5.2305 | -5.538 | 8.9066e-12 | 1.8187 | 1923.0939 | 0.0062421 |  | 2.8971e-06 |  |  |  | 0.83489 | 0.69705 | 0.83776 | 0.70184 | 0.69944 | 5.8815e-06 | 3.4592e-11 | 2.8971e-06 | 8.3931e-12 | 1.7039e-11 | -0.0028678 | -0.0034349 | 2.9844e-06 | 0.50742 | 8.2243e-06 | 0.69705 | 8.9066e-12 | 3.4592e-11 | -1.1246e-05 | 1.1704e-08
[7 empty] | 2.92 | 831.7638 | 8.3176 | 0.47387 | 0.4755 | 0.83281 | 0.83281 | 0.83567 | 8.1636e-06 | 5.3899e-06 | 2.6854e-06 | 7.3146e-12 | -5.2684 | -5.571 | 7.3146e-12 | 1.8059 | 1923.1945 | 0.0059848 |  | 2.6854e-06 |  |  |  | 0.83281 | 0.69358 | 0.83567 | 0.69834 | 0.69596 | 5.3899e-06 | 2.9051e-11 | 2.6854e-06 | 7.2112e-12 | 1.4474e-11 | -0.0028572 | -0.0034308 | 2.7045e-06 | 0.50178 | 8.1636e-06 | 0.69358 | 7.3146e-12 | 2.9051e-11 | -1.1205e-05 | 1.0606e-08
[7 empty] | 2.94 | 870.9636 | 8.7096 | 0.47269 | 0.4743 | 0.83073 | 0.83073 | 0.83357 | 8.024e-06 | 4.9391e-06 | 2.4889e-06 | 6.0034e-12 | -5.3064 | -5.604 | 6.0034e-12 | 1.7932 | 1923.2912 | 0.0057376 |  | 2.4889e-06 |  |  |  | 0.83073 | 0.69012 | 0.83357 | 0.69483 | 0.69247 | 4.9391e-06 | 2.4395e-11 | 2.4889e-06 | 6.1948e-12 | 1.2293e-11 | -0.0028327 | -0.0034098 | 2.4502e-06 | 0.49608 | 8.024e-06 | 0.69012 | 6.0034e-12 | 2.4395e-11 | -1.1108e-05 | 9.6086e-09
[7 empty] | 2.96 | 912.0108 | 9.1201 | 0.47151 | 0.4731 | 0.82866 | 0.82866 | 0.83145 | 7.8074e-06 | 4.5257e-06 | 2.3067e-06 | 4.9243e-12 | -5.3443 | -5.637 | 4.9243e-12 | 1.7805 | 1923.384 | 0.0055002 |  | 2.3067e-06 |  |  |  | 0.82866 | 0.68667 | 0.83145 | 0.69131 | 0.68899 | 4.5257e-06 | 2.0482e-11 | 2.3067e-06 | 5.3207e-12 | 1.0439e-11 | -0.0027942 | -0.0033719 | 2.2191e-06 | 0.49032 | 7.8074e-06 | 0.68667 | 4.9243e-12 | 2.0482e-11 | -1.0958e-05 | 8.7022e-09
[7 empty] | 2.98 | 954.9926 | 9.5499 | 0.47032 | 0.47188 | 0.82658 | 0.82658 | 0.82932 | 7.5168e-06 | 4.1467e-06 | 2.1376e-06 | 4.0366e-12 | -5.3823 | -5.6701 | 4.0366e-12 | 1.768 | 1923.4731 | 0.0052722 |  | 2.1376e-06 |  |  |  | 0.82658 | 0.68324 | 0.82932 | 0.68778 | 0.6855 | 4.1467e-06 | 1.7195e-11 | 2.1376e-06 | 4.5692e-12 | 8.8639e-12 | -0.0027417 | -0.0033169 | 2.0091e-06 | 0.48451 | 7.5168e-06 | 0.68324 | 4.0366e-12 | 1.7195e-11 | -1.0752e-05 | 7.879e-09
[7 empty] | 3 | 1000 | 10 | 0.46915 | 0.47067 | 0.82451 | 0.82451 | 0.82718 | 7.1567e-06 | 3.7992e-06 | 1.9807e-06 | 3.3069e-12 | -5.4203 | -5.7032 | 3.3069e-12 | 1.7555 | 1923.5587 | 0.0050533 |  | 1.9807e-06 |  |  |  | 0.82451 | 0.67981 | 0.82718 | 0.68423 | 0.68202 | 3.7992e-06 | 1.4434e-11 | 1.9807e-06 | 3.9233e-12 | 7.5252e-12 | -0.0026752 | -0.0032446 | 1.8185e-06 | 0.47865 | 7.1567e-06 | 0.67981 | 3.3069e-12 | 1.4434e-11 | -1.0491e-05 | 7.1313e-09
[7 empty] | 3.02 | 1047.1285 | 10.4713 | 0.46797 | 0.46944 | 0.82244 | 0.82244 | 0.82503 | 6.7325e-06 | 3.4807e-06 | 1.8352e-06 | 2.7074e-12 | -5.4583 | -5.7363 | 2.7074e-12 | 1.7432 | 1923.6409 | 0.0048432 |  | 1.8352e-06 |  |  |  | 0.82244 | 0.67641 | 0.82503 | 0.68068 | 0.67854 | 3.4807e-06 | 1.2115e-11 | 1.8352e-06 | 3.3681e-12 | 6.3879e-12 | -0.0025947 | -0.0031549 | 1.6454e-06 | 0.47273 | 6.7325e-06 | 0.67641 | 2.7074e-12 | 1.2115e-11 | -1.0175e-05 | 6.4526e-09
[7 empty] | 3.04 | 1096.4782 | 10.9648 | 0.46679 | 0.46821 | 0.82037 | 0.82037 | 0.82287 | 6.2511e-06 | 3.1886e-06 | 1.7003e-06 | 2.2151e-12 | -5.4964 | -5.7695 | 2.2151e-12 | 1.7309 | 1923.7198 | 0.0046414 |  | 1.7003e-06 |  |  |  | 0.82037 | 0.67301 | 0.82287 | 0.67712 | 0.67506 | 3.1886e-06 | 1.0167e-11 | 1.7003e-06 | 2.8911e-12 | 5.4217e-12 | -0.0025002 | -0.0030477 | 1.4883e-06 | 0.46676 | 6.2511e-06 | 0.67301 | 2.2151e-12 | 1.0167e-11 | -9.8048e-06 | 5.8366e-09
[7 empty] | 3.06 | 1148.1536 | 11.4815 | 0.46562 | 0.46698 | 0.81831 | 0.81831 | 0.8207 | 5.7204e-06 | 2.921e-06 | 1.5752e-06 | 1.8112e-12 | -5.5345 | -5.8027 | 1.8112e-12 | 1.7187 | 1923.7955 | 0.0044478 |  | 1.5752e-06 |  |  |  | 0.81831 | 0.66963 | 0.8207 | 0.67355 | 0.67158 | 2.921e-06 | 8.5322e-12 | 1.5752e-06 | 2.4812e-12 | 4.6011e-12 | -0.0023917 | -0.0029228 | 1.3458e-06 | 0.46073 | 5.7204e-06 | 0.66963 | 1.8112e-12 | 8.5322e-12 | -9.3794e-06 | 5.2776e-09
[7 empty] | 3.08 | 1202.2644 | 12.0226 | 0.46444 | 0.46574 | 0.81625 | 0.81625 | 0.81852 | 5.1496e-06 | 2.6757e-06 | 1.4592e-06 | 1.4799e-12 | -5.5726 | -5.8359 | 1.4799e-12 | 1.7066 | 1923.8682 | 0.0042619 |  | 1.4592e-06 |  |  |  | 0.81625 | 0.66626 | 0.81852 | 0.66997 | 0.66811 | 2.6757e-06 | 7.1592e-12 | 1.4592e-06 | 2.1291e-12 | 3.9042e-12 | -0.0022693 | -0.0027801 | 1.2165e-06 | 0.45466 | 5.1496e-06 | 0.66626 | 1.4799e-12 | 7.1592e-12 | -8.8991e-06 | 4.7706e-09
[7 empty] | 3.1 | 1258.9254 | 12.5893 | 0.46327 | 0.46449 | 0.81419 | 0.81419 | 0.81632 | 4.5491e-06 | 2.4509e-06 | 1.3516e-06 | 1.2084e-12 | -5.6107 | -5.8692 | 1.2084e-12 | 1.6946 | 1923.938 | 0.0040835 |  | 1.3516e-06 |  |  |  | 0.81419 | 0.6629 | 0.81632 | 0.66638 | 0.66464 | 2.4509e-06 | 6.0067e-12 | 1.3516e-06 | 1.8268e-12 | 3.3125e-12 | -0.0021329 | -0.0026196 | 1.0993e-06 | 0.44853 | 4.5491e-06 | 0.6629 | 1.2084e-12 | 6.0067e-12 | -8.3642e-06 | 4.3109e-09
[7 empty] | 3.12 | 1318.2567 | 13.1826 | 0.4621 | 0.46323 | 0.81213 | 0.81213 | 0.81411 | 3.9304e-06 | 2.2448e-06 | 1.2518e-06 | 9.8604e-13 | -5.6488 | -5.9025 | 9.8604e-13 | 1.6826 | 1924.005 | 0.0039123 |  | 1.2518e-06 |  |  |  | 0.81213 | 0.65956 | 0.81411 | 0.66278 | 0.66117 | 2.2448e-06 | 5.0392e-12 | 1.2518e-06 | 1.5671e-12 | 2.8101e-12 | -0.0019825 | -0.0024411 | 9.93e-07 | 0.44235 | 3.9304e-06 | 0.65956 | 9.8604e-13 | 5.0392e-12 | -7.7746e-06 | 3.8941e-09
[7 empty] | 3.14 | 1380.3843 | 13.8038 | 0.46094 | 0.46197 | 0.81008 | 0.81008 | 0.8119 | 3.3062e-06 | 2.056e-06 | 1.1594e-06 | 8.0402e-13 | -5.687 | -5.9358 | 8.0402e-13 | 1.6708 | 1924.0692 | 0.0037479 |  | 1.1594e-06 |  |  |  | 0.81008 | 0.65623 | 0.8119 | 0.65918 | 0.6577 | 2.056e-06 | 4.2273e-12 | 1.1594e-06 | 1.3441e-12 | 2.3837e-12 | -0.0018183 | -0.0022446 | 8.9667e-07 | 0.43612 | 3.3062e-06 | 0.65623 | 8.0402e-13 | 4.2273e-12 | -7.1306e-06 | 3.5164e-09
[7 empty] | 3.16 | 1445.4398 | 14.4544 | 0.45977 | 0.4607 | 0.80803 | 0.80803 | 0.80967 | 2.6904e-06 | 1.883e-06 | 1.0736e-06 | 6.5513e-13 | -5.7251 | -5.9691 | 6.5513e-13 | 1.659 | 1924.1309 | 0.0035903 |  | 1.0736e-06 |  |  |  | 0.80803 | 0.65291 | 0.80967 | 0.65557 | 0.65424 | 1.883e-06 | 3.5459e-12 | 1.0736e-06 | 1.1527e-12 | 2.0217e-12 | -0.0016402 | -0.0020299 | 8.094e-07 | 0.42984 | 2.6904e-06 | 0.65291 | 6.5513e-13 | 3.5459e-12 | -6.4323e-06 | 3.1741e-09
[7 empty] | 3.18 | 1513.5612 | 15.1356 | 0.45861 | 0.45943 | 0.80599 | 0.80599 | 0.80743 | 2.0978e-06 | 1.7246e-06 | 9.942e-07 | 5.3342e-13 | -5.7633 | -6.0025 | 5.3342e-13 | 1.6473 | 1924.19 | 0.003439 |  | 9.942e-07 |  |  |  | 0.80599 | 0.64961 | 0.80743 | 0.65195 | 0.65078 | 1.7246e-06 | 2.9741e-12 | 9.942e-07 | 9.8843e-13 | 1.7146e-12 | -0.0014484 | -0.001797 | 7.3035e-07 | 0.4235 | 2.0978e-06 | 0.64961 | 5.3342e-13 | 2.9741e-12 | -5.6799e-06 | 2.8641e-09
[7 empty] | 3.2 | 1584.8932 | 15.8489 | 0.45744 | 0.45815 | 0.80394 | 0.80394 | 0.80519 | 1.5445e-06 | 1.5793e-06 | 9.2057e-07 | 4.3399e-13 | -5.8015 | -6.0359 | 4.3399e-13 | 1.6357 | 1924.2468 | 0.0032939 |  | 9.2057e-07 |  |  |  | 0.80394 | 0.64633 | 0.80519 | 0.64833 | 0.64733 | 1.5793e-06 | 2.4943e-12 | 9.2057e-07 | 8.4744e-13 | 1.4539e-12 | -0.0012428 | -0.0015459 | 6.5878e-07 | 0.41712 | 1.5445e-06 | 0.64633 | 4.3399e-13 | 2.4943e-12 | -4.8737e-06 | 2.5834e-09
[7 empty] | 3.22 | 1659.5869 | 16.5959 | 0.45628 | 0.45687 | 0.80191 | 0.80191 | 0.80293 | 1.0476e-06 | 1.4463e-06 | 8.5233e-07 | 3.5282e-13 | -5.8397 | -6.0694 | 3.5282e-13 | 1.6242 | 1924.3012 | 0.0031547 |  | 8.5233e-07 |  |  |  | 0.80191 | 0.64305 | 0.80293 | 0.6447 | 0.64387 | 1.4463e-06 | 2.0918e-12 | 8.5233e-07 | 7.2646e-13 | 1.2327e-12 | -0.0010235 | -0.0012763 | 5.9399e-07 | 0.41069 | 1.0476e-06 | 0.64305 | 3.5282e-13 | 2.0918e-12 | -4.0138e-06 | 2.3294e-09
[7 empty] | 3.24 | 1737.8008 | 17.378 | 0.45513 | 0.45558 | 0.79987 | 0.79987 | 0.80066 | 6.2509e-07 | 1.3244e-06 | 7.8909e-07 | 2.866e-13 | -5.878 | -6.1029 | 2.866e-13 | 1.6128 | 1924.3534 | 0.0030212 |  | 7.8909e-07 |  |  |  | 0.79987 | 0.63979 | 0.80066 | 0.64106 | 0.64043 | 1.3244e-06 | 1.7541e-12 | 7.8909e-07 | 6.2266e-13 | 1.0451e-12 | -0.00079063 | -0.00098844 | 5.3535e-07 | 0.40421 | 6.2509e-07 | 0.63979 | 2.866e-13 | 1.7541e-12 | -3.1005e-06 | 2.0994e-09
[7 empty] | 3.26 | 1819.7009 | 18.197 | 0.45397 | 0.45428 | 0.79784 | 0.79784 | 0.79838 | 2.9615e-07 | 1.2128e-06 | 7.305e-07 | 2.3262e-13 | -5.9162 | -6.1364 | 2.3262e-13 | 1.6014 | 1924.4035 | 0.0028931 |  | 7.305e-07 |  |  |  | 0.79784 | 0.63655 | 0.79838 | 0.63742 | 0.63698 | 1.2128e-06 | 1.4709e-12 | 7.305e-07 | 5.3363e-13 | 8.8595e-13 | -0.0005442 | -0.00068209 | 4.8231e-07 | 0.39768 | 2.9615e-07 | 0.63655 | 2.3262e-13 | 1.4709e-12 | -2.1341e-06 | 1.8914e-09
[7 empty] | 3.28 | 1905.4607 | 19.0546 | 0.45282 | 0.45298 | 0.79581 | 0.79581 | 0.7961 | 8.0832e-08 | 1.1105e-06 | 6.7621e-07 | 1.8865e-13 | -5.9545 | -6.1699 | 1.8865e-13 | 1.5901 | 1924.4515 | 0.0027702 |  | 6.7621e-07 |  |  |  | 0.79581 | 0.63332 | 0.7961 | 0.63377 | 0.63354 | 1.1105e-06 | 1.2333e-12 | 6.7621e-07 | 4.5726e-13 | 7.5096e-13 | -0.00028431 | -0.00035726 | 4.3434e-07 | 0.3911 | 8.0832e-08 | 0.63332 | 1.8865e-13 | 1.2333e-12 | -1.1149e-06 | 1.7033e-09
[7 empty] | 3.3 | 1995.2623 | 19.9526 | 0.45167 | 0.45167 | 0.79379 | 0.79379 | 0.7938 | 1.2173e-10 | 1.0169e-06 | 6.2592e-07 | 1.5285e-13 | -5.9927 | -6.2035 | 1.5285e-13 | 1.5789 | 1924.4976 | 0.0026524 |  | 6.2592e-07 |  |  |  | 0.79379 | 0.6301 | 0.7938 | 0.63012 | 0.63011 | 1.0169e-06 | 1.034e-12 | 6.2592e-07 | 3.9177e-13 | 6.3648e-13 | -1.1033e-05 | -1.3899e-05 | 3.9097e-07 | 0.38448 | 1.2173e-10 | 0.6301 | 1.5285e-13 | 1.034e-12 | -4.3266e-08 | 1.5332e-09
[7 empty] | 3.32 | 2089.2961 | 20.893 | 0.45052 | 0.45036 | 0.79177 | 0.79177 | 0.79149 | 7.5925e-08 | 9.3109e-07 | 5.7932e-07 | 1.2374e-13 | -6.031 | -6.2371 | 1.2374e-13 | 1.5678 | 1924.5418 | 0.0025395 |  | 5.7932e-07 |  |  |  | 0.79177 | 0.6269 | 0.79149 | 0.62646 | 0.62668 | 9.3109e-07 | 8.6693e-13 | 5.7932e-07 | 3.3562e-13 | 5.394e-13 | 0.00027554 | 0.00034801 | 3.5177e-07 | 0.3778 | 7.5925e-08 | 0.6269 | 1.2374e-13 | 8.6693e-13 | 1.0806e-06 | 1.3795e-09
[7 empty] | 3.34 | 2187.7616 | 21.8776 | 0.44937 | 0.44904 | 0.78975 | 0.78975 | 0.78918 | 3.3101e-07 | 8.5252e-07 | 5.3617e-07 | 1.0008e-13 | -6.0693 | -6.2707 | 1.0008e-13 | 1.5567 | 1924.5841 | 0.0024312 |  | 5.3617e-07 |  |  |  | 0.78975 | 0.62371 | 0.78918 | 0.6228 | 0.62326 | 8.5252e-07 | 7.2679e-13 | 5.3617e-07 | 2.8747e-13 | 4.5709e-13 | 0.00057534 | 0.0007285 | 3.1635e-07 | 0.37108 | 3.3101e-07 | 0.62371 | 1.0008e-13 | 7.2679e-13 | 2.2562e-06 | 1.2406e-09
[7 empty] | 3.36 | 2290.8677 | 22.9087 | 0.44823 | 0.44772 | 0.78774 | 0.78774 | 0.78685 | 7.8898e-07 | 7.8056e-07 | 4.9619e-07 | 8.0863e-14 | -6.1076 | -6.3044 | 8.0863e-14 | 1.5458 | 1924.6247 | 0.0023273 |  | 4.9619e-07 |  |  |  | 0.78774 | 0.62054 | 0.78685 | 0.61914 | 0.61984 | 7.8056e-07 | 6.0927e-13 | 4.9619e-07 | 2.4621e-13 | 3.8731e-13 | 0.00088825 | 0.0011276 | 2.8436e-07 | 0.36431 | 7.8898e-07 | 0.62054 | 8.0863e-14 | 6.0927e-13 | 3.4833e-06 | 1.1152e-09
[7 empty] | 3.38 | 2398.8329 | 23.9883 | 0.44708 | 0.44639 | 0.78574 | 0.78574 | 0.78452 | 1.4742e-06 | 7.1465e-07 | 4.5917e-07 | 6.5272e-14 | -6.1459 | -6.338 | 6.5272e-14 | 1.5349 | 1924.6637 | 0.0022278 |  | 4.5917e-07 |  |  |  | 0.78574 | 0.61738 | 0.78452 | 0.61547 | 0.61643 | 7.1465e-07 | 5.1073e-13 | 4.5917e-07 | 2.1084e-13 | 3.2815e-13 | 0.0012142 | 0.0015453 | 2.5548e-07 | 0.35749 | 1.4742e-06 | 0.61738 | 6.5272e-14 | 5.1073e-13 | 4.7615e-06 | 1.0019e-09
[7 empty] | 3.4 | 2511.8864 | 25.1189 | 0.44594 | 0.44506 | 0.78373 | 0.78373 | 0.78218 | 2.4119e-06 | 6.543e-07 | 4.2488e-07 | 5.2632e-14 | -6.1842 | -6.3717 | 5.2632e-14 | 1.5241 | 1924.701 | 0.0021324 |  | 4.2488e-07 |  |  |  | 0.78373 | 0.61424 | 0.78218 | 0.6118 | 0.61302 | 6.543e-07 | 4.2811e-13 | 4.2488e-07 | 1.8052e-13 | 2.78e-13 | 0.001553 | 0.0019816 | 2.2942e-07 | 0.35063 | 2.4119e-06 | 0.61424 | 5.2632e-14 | 4.2811e-13 | 6.0903e-06 | 8.9967e-10
[7 empty] | 3.42 | 2630.268 | 26.3027 | 0.44481 | 0.44372 | 0.78173 | 0.78173 | 0.77983 | 3.6279e-06 | 5.9903e-07 | 3.9313e-07 | 4.2394e-14 | -6.2226 | -6.4055 | 4.2394e-14 | 1.5133 | 1924.7368 | 0.0020409 |  | 3.9313e-07 |  |  |  | 0.78173 | 0.61111 | 0.77983 | 0.60813 | 0.60962 | 5.9903e-07 | 3.5884e-13 | 3.9313e-07 | 1.5455e-13 | 2.355e-13 | 0.0019047 | 0.0024365 | 2.059e-07 | 0.34372 | 3.6279e-06 | 0.61111 | 4.2394e-14 | 3.5884e-13 | 7.4695e-06 | 8.0744e-10
[7 empty] | 3.44 | 2754.2287 | 27.5423 | 0.44367 | 0.44238 | 0.77974 | 0.77974 | 0.77747 | 5.1488e-06 | 5.4842e-07 | 3.6373e-07 | 3.4109e-14 | -6.2609 | -6.4392 | 3.4109e-14 | 1.5027 | 1924.7711 | 0.0019532 |  | 3.6373e-07 |  |  |  | 0.77974 | 0.60799 | 0.77747 | 0.60446 | 0.60622 | 5.4842e-07 | 3.0076e-13 | 3.6373e-07 | 1.323e-13 | 1.9948e-13 | 0.0022691 | 0.0029101 | 1.8469e-07 | 0.33676 | 5.1488e-06 | 0.60799 | 3.4109e-14 | 3.0076e-13 | 8.8984e-06 | 7.2426e-10
[7 empty] | 3.46 | 2884.0315 | 28.8403 | 0.44254 | 0.44103 | 0.77775 | 0.77775 | 0.7751 | 7.0018e-06 | 5.0207e-07 | 3.3651e-07 | 2.7411e-14 | -6.2992 | -6.473 | 2.7411e-14 | 1.4921 | 1924.8039 | 0.0018692 |  | 3.3651e-07 |  |  |  | 0.77775 | 0.60489 | 0.7751 | 0.60078 | 0.60283 | 5.0207e-07 | 2.5208e-13 | 3.3651e-07 | 1.1324e-13 | 1.6895e-13 | 0.0026461 | 0.0034023 | 1.6556e-07 | 0.32976 | 7.0018e-06 | 0.60489 | 2.7411e-14 | 2.5208e-13 | 1.0377e-05 | 6.4927e-10
[7 empty] | 3.48 | 3019.9517 | 30.1995 | 0.44141 | 0.43968 | 0.77576 | 0.77576 | 0.77272 | 9.2148e-06 | 4.5964e-07 | 3.1131e-07 | 2.2002e-14 | -6.3376 | -6.5068 | 2.2002e-14 | 1.4816 | 1924.8354 | 0.0017887 |  | 3.1131e-07 |  |  |  | 0.77576 | 0.6018 | 0.77272 | 0.5971 | 0.59945 | 4.5964e-07 | 2.1126e-13 | 3.1131e-07 | 9.6911e-14 | 1.4309e-13 | 0.0030356 | 0.003913 | 1.4833e-07 | 0.32271 | 9.2148e-06 | 0.6018 | 2.2002e-14 | 2.1126e-13 | 1.1904e-05 | 5.8169e-10
[7 empty] | 3.5 | 3162.2777 | 31.6228 | 0.44028 | 0.43832 | 0.77378 | 0.77378 | 0.77034 | 1.1816e-05 | 4.2078e-07 | 2.8797e-07 | 1.7637e-14 | -6.3759 | -6.5406 | 1.7637e-14 | 1.4712 | 1924.8656 | 0.0017115 |  | 2.8797e-07 |  |  |  | 0.77378 | 0.59873 | 0.77034 | 0.59342 | 0.59607 | 4.2078e-07 | 1.7705e-13 | 2.8797e-07 | 8.2929e-14 | 1.2117e-13 | 0.0034374 | 0.0044424 | 1.3281e-07 | 0.31562 | 1.1816e-05 | 0.59873 | 1.7637e-14 | 1.7705e-13 | 1.348e-05 | 5.208e-10
[7 empty] | 3.52 | 3311.3112 | 33.1131 | 0.43915 | 0.43696 | 0.7718 | 0.7718 | 0.76795 | 1.4835e-05 | 3.852e-07 | 2.6637e-07 | 1.412e-14 | -6.4143 | -6.5745 | 1.412e-14 | 1.4608 | 1924.8945 | 0.0016376 |  | 2.6637e-07 |  |  |  | 0.7718 | 0.59567 | 0.76795 | 0.58974 | 0.5927 | 3.852e-07 | 1.4838e-13 | 2.6637e-07 | 7.0955e-14 | 1.0261e-13 | 0.0038516 | 0.0049904 | 1.1883e-07 | 0.30848 | 1.4835e-05 | 0.59567 | 1.412e-14 | 1.4838e-13 | 1.5104e-05 | 4.6598e-10
[7 empty] | 3.54 | 3467.3685 | 34.6737 | 0.43803 | 0.4356 | 0.76982 | 0.76982 | 0.76555 | 1.83e-05 | 3.5262e-07 | 2.4638e-07 | 1.1288e-14 | -6.4527 | -6.6084 | 1.1288e-14 | 1.4505 | 1924.9222 | 0.0015667 |  | 2.4638e-07 |  |  |  | 0.76982 | 0.59263 | 0.76555 | 0.58606 | 0.58934 | 3.5262e-07 | 1.2434e-13 | 2.4638e-07 | 6.0704e-14 | 8.688e-14 | 0.0042778 | 0.0055569 | 1.0624e-07 | 0.30129 | 1.83e-05 | 0.59263 | 1.1288e-14 | 1.2434e-13 | 1.6776e-05 | 4.1664e-10
[7 empty] | 3.56 | 3630.7805 | 36.3078 | 0.43691 | 0.43423 | 0.76786 | 0.76786 | 0.76314 | 2.2241e-05 | 3.228e-07 | 2.2788e-07 | 9.0103e-15 | -6.4911 | -6.6423 | 9.0103e-15 | 1.4403 | 1924.9487 | 0.0014989 |  | 2.2788e-07 |  |  |  | 0.76786 | 0.5896 | 0.76314 | 0.58238 | 0.58598 | 3.228e-07 | 1.042e-13 | 2.2788e-07 | 5.1927e-14 | 7.3558e-14 | 0.0047161 | 0.0061419 | 9.4923e-08 | 0.29406 | 2.2241e-05 | 0.5896 | 9.0103e-15 | 1.042e-13 | 1.8494e-05 | 3.7225e-10
[7 empty] | 3.58 | 3801.894 | 38.0189 | 0.43579 | 0.43285 | 0.76589 | 0.76589 | 0.76072 | 2.669e-05 | 2.9549e-07 | 2.1075e-07 | 7.1813e-15 | -6.5295 | -6.6762 | 7.1813e-15 | 1.4301 | 1924.9742 | 0.0014339 |  | 2.1075e-07 |  |  |  | 0.76589 | 0.58659 | 0.76072 | 0.5787 | 0.58263 | 2.9549e-07 | 8.7315e-14 | 2.1075e-07 | 4.4415e-14 | 6.2275e-14 | 0.0051662 | 0.0067454 | 8.4743e-08 | 0.28679 | 2.669e-05 | 0.58659 | 7.1813e-15 | 8.7315e-14 | 2.026e-05 | 3.3232e-10
[7 empty] | 3.6 | 3981.0717 | 39.8107 | 0.43468 | 0.43147 | 0.76393 | 0.76393 | 0.7583 | 3.1676e-05 | 2.7049e-07 | 1.949e-07 | 5.7142e-15 | -6.5678 | -6.7102 | 5.7142e-15 | 1.4201 | 1924.9985 | 0.0013716 |  | 1.949e-07 |  |  |  | 0.76393 | 0.58359 | 0.7583 | 0.57502 | 0.57929 | 2.7049e-07 | 7.3165e-14 | 1.949e-07 | 3.7985e-14 | 5.2718e-14 | 0.0056282 | 0.0073674 | 7.5592e-08 | 0.27946 | 3.1676e-05 | 0.58359 | 5.7142e-15 | 7.3165e-14 | 2.2071e-05 | 2.9644e-10
[7 empty] | 3.62 | 4168.6938 | 41.6869 | 0.43356 | 0.43009 | 0.76197 | 0.76197 | 0.75587 | 3.7231e-05 | 2.476e-07 | 1.8023e-07 | 4.539e-15 | -6.6062 | -6.7442 | 4.539e-15 | 1.4101 | 1925.0218 | 0.0013119 |  | 1.8023e-07 |  |  |  | 0.76197 | 0.5806 | 0.75587 | 0.57134 | 0.57595 | 2.476e-07 | 6.1307e-14 | 1.8023e-07 | 3.2483e-14 | 4.4625e-14 | 0.0061017 | 0.0080078 | 6.7372e-08 | 0.2721 | 3.7231e-05 | 0.5806 | 4.539e-15 | 6.1307e-14 | 2.3928e-05 | 2.642e-10
[7 empty] | 3.64 | 4365.1583 | 43.6516 | 0.43245 | 0.4287 | 0.76002 | 0.76002 | 0.75343 | 4.3385e-05 | 2.2665e-07 | 1.6666e-07 | 3.5989e-15 | -6.6446 | -6.7782 | 3.5989e-15 | 1.4001 | 1925.0442 | 0.0012548 |  | 1.6666e-07 |  |  |  | 0.76002 | 0.57763 | 0.75343 | 0.56766 | 0.57263 | 2.2665e-07 | 5.1369e-14 | 1.6666e-07 | 2.7775e-14 | 3.7772e-14 | 0.0065867 | 0.0086665 | 5.9991e-08 | 0.26469 | 4.3385e-05 | 0.57763 | 3.5989e-15 | 5.1369e-14 | 2.583e-05 | 2.3526e-10
[7 empty] | 3.66 | 4570.8819 | 45.7088 | 0.43134 | 0.42731 | 0.75807 | 0.75807 | 0.75099 | 5.0171e-05 | 2.0746e-07 | 1.541e-07 | 2.8479e-15 | -6.6831 | -6.8122 | 2.8479e-15 | 1.3903 | 1925.0656 | 0.0012001 |  | 1.541e-07 |  |  |  | 0.75807 | 0.57468 | 0.75099 | 0.56399 | 0.56931 | 2.0746e-07 | 4.3041e-14 | 1.541e-07 | 2.3746e-14 | 3.197e-14 | 0.0070832 | 0.0093436 | 5.3366e-08 | 0.25723 | 5.0171e-05 | 0.57468 | 2.8479e-15 | 4.3041e-14 | 2.7777e-05 | 2.0928e-10
[7 empty] | 3.68 | 4786.3009 | 47.863 | 0.43024 | 0.42592 | 0.75613 | 0.75613 | 0.74854 | 5.762e-05 | 1.899e-07 | 1.4248e-07 | 2.2491e-15 | -6.7215 | -6.8463 | 2.2491e-15 | 1.3805 | 1925.0861 | 0.0011477 |  | 1.4248e-07 |  |  |  | 0.75613 | 0.57173 | 0.74854 | 0.56031 | 0.56599 | 1.899e-07 | 3.6063e-14 | 1.4248e-07 | 2.03e-14 | 2.7057e-14 | 0.0075908 | 0.010039 | 4.7424e-08 | 0.24973 | 5.762e-05 | 0.57173 | 2.2491e-15 | 3.6063e-14 | 2.9768e-05 | 1.8598e-10
[7 empty] | 3.7 | 5011.8723 | 50.1187 | 0.42914 | 0.42452 | 0.75419 | 0.75419 | 0.74608 | 6.5764e-05 | 1.7382e-07 | 1.3173e-07 | 1.7722e-15 | -6.7599 | -6.8803 | 1.7722e-15 | 1.3707 | 1925.1057 | 0.0010975 |  | 1.3173e-07 |  |  |  | 0.75419 | 0.56881 | 0.74608 | 0.55664 | 0.56269 | 1.7382e-07 | 3.0215e-14 | 1.3173e-07 | 1.7352e-14 | 2.2897e-14 | 0.0081095 | 0.010753 | 4.2098e-08 | 0.24219 | 6.5764e-05 | 0.56881 | 1.7722e-15 | 3.0215e-14 | 3.1802e-05 | 1.6509e-10
[7 empty] | 3.72 | 5248.0746 | 52.4807 | 0.42804 | 0.42312 | 0.75226 | 0.75226 | 0.74362 | 7.4636e-05 | 1.5911e-07 | 1.2178e-07 | 1.3932e-15 | -6.7983 | -6.9144 | 1.3932e-15 | 1.3611 | 1925.1245 | 0.0010495 |  | 1.2178e-07 |  |  |  | 0.75226 | 0.56589 | 0.74362 | 0.55297 | 0.55939 | 1.5911e-07 | 2.5315e-14 | 1.2178e-07 | 1.4831e-14 | 1.9376e-14 | 0.0086392 | 0.011484 | 3.7326e-08 | 0.2346 | 7.4636e-05 | 0.56589 | 1.3932e-15 | 2.5315e-14 | 3.3879e-05 | 1.4638e-10
[7 empty] | 3.74 | 5495.4087 | 54.9541 | 0.42694 | 0.42171 | 0.75033 | 0.75033 | 0.74115 | 8.4267e-05 | 1.4563e-07 | 1.1258e-07 | 1.0925e-15 | -6.8367 | -6.9485 | 1.0925e-15 | 1.3515 | 1925.1424 | 0.0010035 |  | 1.1258e-07 |  |  |  | 0.75033 | 0.56299 | 0.74115 | 0.5493 | 0.55611 | 1.4563e-07 | 2.1209e-14 | 1.1258e-07 | 1.2674e-14 | 1.6395e-14 | 0.0091797 | 0.012234 | 3.3053e-08 | 0.22696 | 8.4267e-05 | 0.56299 | 1.0925e-15 | 2.1209e-14 | 3.5999e-05 | 1.2962e-10
[7 empty] | 3.76 | 5754.3994 | 57.544 | 0.42584 | 0.42031 | 0.7484 | 0.7484 | 0.73867 | 9.4691e-05 | 1.333e-07 | 1.0407e-07 | 8.5444e-16 | -6.8752 | -6.9827 | 8.5444e-16 | 1.342 | 1925.1597 | 0.00095945 |  | 1.0407e-07 |  |  |  | 0.7484 | 0.56011 | 0.73867 | 0.54564 | 0.55283 | 1.333e-07 | 1.7769e-14 | 1.0407e-07 | 1.083e-14 | 1.3873e-14 | 0.0097309 | 0.013002 | 2.9231e-08 | 0.21928 | 9.4691e-05 | 0.56011 | 8.5444e-16 | 1.7769e-14 | 3.816e-05 | 1.1463e-10
[7 empty] | 3.78 | 6025.5959 | 60.256 | 0.42475 | 0.41889 | 0.74648 | 0.74648 | 0.73619 | 0.00010594 | 1.2201e-07 | 9.6198e-08 | 6.663e-16 | -6.9136 | -7.0168 | 6.663e-16 | 1.3325 | 1925.1762 | 0.00091729 |  | 9.6198e-08 |  |  |  | 0.74648 | 0.55724 | 0.73619 | 0.54198 | 0.54956 | 1.2201e-07 | 1.4887e-14 | 9.6198e-08 | 9.254e-15 | 1.1737e-14 | 0.010293 | 0.013788 | 2.5813e-08 | 0.21156 | 0.00010594 | 0.55724 | 6.663e-16 | 1.4887e-14 | 4.0363e-05 | 1.0123e-10
[7 empty] | 3.8 | 6309.5734 | 63.0957 | 0.42366 | 0.41748 | 0.74457 | 0.74457 | 0.7337 | 0.00011804 | 1.1168e-07 | 8.8917e-08 | 5.1797e-16 | -6.952 | -7.051 | 5.1797e-16 | 1.3231 | 1925.1919 | 0.00087694 |  | 8.8917e-08 |  |  |  | 0.74457 | 0.55438 | 0.7337 | 0.53832 | 0.54629 | 1.1168e-07 | 1.2471e-14 | 8.8917e-08 | 7.9062e-15 | 9.9298e-15 | 0.010865 | 0.014592 | 2.2759e-08 | 0.2038 | 0.00011804 | 0.55438 | 5.1797e-16 | 1.2471e-14 | 4.2607e-05 | 8.9251e-11
[7 empty] | 3.82 | 6606.9345 | 66.0693 | 0.42257 | 0.41606 | 0.74266 | 0.74266 | 0.73121 | 0.00013104 | 1.0222e-07 | 8.2183e-08 | 4.0131e-16 | -6.9905 | -7.0852 | 4.0131e-16 | 1.3138 | 1925.207 | 0.00083832 |  | 8.2183e-08 |  |  |  | 0.74266 | 0.55154 | 0.73121 | 0.53467 | 0.54304 | 1.0222e-07 | 1.0448e-14 | 8.2183e-08 | 6.754e-15 | 8.4004e-15 | 0.011447 | 0.015414 | 2.0033e-08 | 0.19598 | 0.00013104 | 0.55154 | 4.0131e-16 | 1.0448e-14 | 4.4891e-05 | 7.856e-11
[7 empty] | 3.84 | 6918.3097 | 69.1831 | 0.42149 | 0.41464 | 0.74075 | 0.74075 | 0.72871 | 0.00014495 | 9.3556e-08 | 7.5955e-08 | 3.0978e-16 | -7.0289 | -7.1194 | 3.0978e-16 | 1.3046 | 1925.2215 | 0.00080135 |  | 7.5955e-08 |  |  |  | 0.74075 | 0.54871 | 0.72871 | 0.53102 | 0.53979 | 9.3556e-08 | 8.7528e-15 | 7.5955e-08 | 5.7692e-15 | 7.1061e-15 | 0.01204 | 0.016253 | 1.7601e-08 | 0.18813 | 0.00014495 | 0.54871 | 3.0978e-16 | 8.7528e-15 | 4.7214e-05 | 6.9022e-11
[7 empty] | 3.86 | 7244.3596 | 72.4436 | 0.42041 | 0.41321 | 0.73885 | 0.73885 | 0.72621 | 0.00015982 | 8.563e-08 | 7.0197e-08 | 2.3818e-16 | -7.0674 | -7.1537 | 2.3818e-16 | 1.2954 | 1925.2353 | 0.00076597 |  | 7.0197e-08 |  |  |  | 0.73885 | 0.5459 | 0.72621 | 0.52738 | 0.53656 | 8.563e-08 | 7.3324e-15 | 7.0197e-08 | 4.9276e-15 | 6.0109e-15 | 0.012642 | 0.01711 | 1.5433e-08 | 0.18023 | 0.00015982 | 0.5459 | 2.3818e-16 | 7.3324e-15 | 4.9577e-05 | 6.0522e-11
[7 empty] | 3.88 | 7585.7758 | 75.8578 | 0.41933 | 0.41178 | 0.73695 | 0.73695 | 0.7237 | 0.00017568 | 7.8374e-08 | 6.4871e-08 | 1.8233e-16 | -7.1058 | -7.1879 | 1.8233e-16 | 1.2863 | 1925.2486 | 0.00073212 |  | 6.4871e-08 |  |  |  | 0.73695 | 0.5431 | 0.7237 | 0.52374 | 0.53333 | 7.8374e-08 | 6.1425e-15 | 6.4871e-08 | 4.2083e-15 | 5.0843e-15 | 0.013254 | 0.017985 | 1.3503e-08 | 0.17229 | 0.00017568 | 0.5431 | 1.8233e-16 | 6.1425e-15 | 5.1977e-05 | 5.2952e-11
[7 empty] | 3.9 | 7943.2823 | 79.4328 | 0.41825 | 0.41035 | 0.73506 | 0.73506 | 0.72118 | 0.00019255 | 7.1733e-08 | 5.9947e-08 | 1.389e-16 | -7.1443 | -7.2222 | 1.389e-16 | 1.2772 | 1925.2612 | 0.00069972 |  | 5.9947e-08 |  |  |  | 0.73506 | 0.54031 | 0.72118 | 0.5201 | 0.53011 | 7.1733e-08 | 5.1456e-15 | 5.9947e-08 | 3.5937e-15 | 4.3002e-15 | 0.013876 | 0.018878 | 1.1786e-08 | 0.1643 | 0.00019255 | 0.54031 | 1.389e-16 | 5.1456e-15 | 5.4416e-05 | 4.6219e-11
[7 empty] | 3.92 | 8317.6377 | 83.1764 | 0.41717 | 0.40892 | 0.73317 | 0.73317 | 0.71866 | 0.00021047 | 6.5654e-08 | 5.5395e-08 | 1.0526e-16 | -7.1827 | -7.2565 | 1.0526e-16 | 1.2682 | 1925.2734 | 0.00066871 |  | 5.5395e-08 |  |  |  | 0.73317 | 0.53754 | 0.71866 | 0.51648 | 0.5269 | 6.5654e-08 | 4.3105e-15 | 5.5395e-08 | 3.0686e-15 | 3.6369e-15 | 0.014508 | 0.019787 | 1.026e-08 | 0.15627 | 0.00021047 | 0.53754 | 1.0526e-16 | 4.3105e-15 | 5.6892e-05 | 4.0234e-11
[7 empty] | 3.94 | 8709.6359 | 87.0964 | 0.4161 | 0.40748 | 0.73129 | 0.73129 | 0.71614 | 0.00022947 | 6.009e-08 | 5.1185e-08 | 7.9297e-17 | -7.2212 | -7.2909 | 7.9297e-17 | 1.2593 | 1925.285 | 0.00063905 |  | 5.1185e-08 |  |  |  | 0.73129 | 0.53478 | 0.71614 | 0.51285 | 0.5237 | 6.009e-08 | 3.6108e-15 | 5.1185e-08 | 2.6199e-15 | 3.0757e-15 | 0.015148 | 0.020715 | 8.9049e-09 | 0.14819 | 0.00022947 | 0.53478 | 7.9297e-17 | 3.6108e-15 | 5.9405e-05 | 3.4921e-11
[7 empty] | 3.96 | 9120.1084 | 91.2011 | 0.41503 | 0.40604 | 0.72941 | 0.72941 | 0.71361 | 0.00024959 | 5.4997e-08 | 4.7294e-08 | 5.9345e-17 | -7.2597 | -7.3252 | 5.9345e-17 | 1.2504 | 1925.2961 | 0.00061067 |  | 4.7294e-08 |  |  |  | 0.72941 | 0.53204 | 0.71361 | 0.50924 | 0.52051 | 5.4997e-08 | 3.0247e-15 | 4.7294e-08 | 2.2367e-15 | 2.601e-15 | 0.015798 | 0.021659 | 7.7036e-09 | 0.14007 | 0.00024959 | 0.53204 | 5.9345e-17 | 3.0247e-15 | 6.1954e-05 | 3.021e-11
[7 empty] | 3.98 | 9549.9259 | 95.4993 | 0.41397 | 0.4046 | 0.72753 | 0.72753 | 0.71108 | 0.00027085 | 5.0336e-08 | 4.3696e-08 | 4.4085e-17 | -7.2981 | -7.3596 | 4.4085e-17 | 1.2416 | 1925.3067 | 0.00058352 |  | 4.3696e-08 |  |  |  | 0.72753 | 0.5293 | 0.71108 | 0.50563 | 0.51733 | 5.0336e-08 | 2.5337e-15 | 4.3696e-08 | 1.9094e-15 | 2.1995e-15 | 0.016457 | 0.022621 | 6.6397e-09 | 0.13191 | 0.00027085 | 0.5293 | 4.4085e-17 | 2.5337e-15 | 6.4539e-05 | 2.6038e-11
[7 empty] | 4 | 10000 | 100 | 0.4129 | 0.40316 | 0.72566 | 0.72566 | 0.70854 | 0.00029328 | 4.6069e-08 | 4.0371e-08 | 3.2475e-17 | -7.3366 | -7.3939 | 3.2475e-17 | 1.2328 | 1925.3168 | 0.00055755 |  | 4.0371e-08 |  |  |  | 0.72566 | 0.52659 | 0.70854 | 0.50203 | 0.51416 | 4.6069e-08 | 2.1224e-15 | 4.0371e-08 | 1.6298e-15 | 1.8599e-15 | 0.017125 | 0.0236 | 5.6987e-09 | 0.1237 | 0.00029328 | 0.52659 | 3.2475e-17 | 2.1224e-15 | 6.7159e-05 | 2.2348e-11
[30 empty] | somas | 168.9652 |  | 166.1887 | 167.5673 | somas | 0.039598 |  | 0.17656 | 0.073232 |  | 1.6039 |  | 88.9453 | 0.01937 | 168.9652 | 0.069696 | 0.039598 | 0.0058411 | -0.0010634

## 2460
[14 empty] | Estatísticas para Θ |  | Esatísticas para Kr(Θ)
[14 empty] | RMSE | 0.015215 | RMSE | 0.031588
[14 empty] | NSE | 0.99962 | NSE | 0.012819
[12 empty] | M = | dif med | M | 0.0047375 | M | -0.0015799
[12 empty] | E = | erro rel | E | 0.59614 | E | 29.4725 | [5 empty] | Gamma(s,x) = EXP(GAMMALN(s))*(1-GAMMA.DIST(x,s,1,TRUE)).
VGM |  |  | GRT | [10 empty] | R² | 0.99971 | R² | 0.85363
thetas | 0.74767 |  | thetas | 0.74767 | k1 GRT | 0.74767 | [7 empty] | r | 0.99986 | r | 0.92392
thetar | 0 |  | thetar | 0 |  |  | Objetivo | 2.5775 | [5 empty] | soma erro | 0.047459 | soma erro | 0.20455 |  |  |  |  | Fórmulas e nomenclaturas conforme Groenevelt–Grant, 2010 | [7 empty] | Cálculo das estatísticas x = VGM, y = GRT
α (m-1) | 7.68 |  | k (m) | 6.2648 | [25 empty] | Cálculo r de theta |  |  |  |  | Cálculo r de k |  |  |  |  | E de theta |  | E de k |  | NSE de theta |  | NSE de k |  | M de theta | M de k
n | 1.1235 |  | p | 0.21752 |  |  |  | h- cm | h-m | θ VGM | θ GRT | Θn VGM | Θ VGM | Θ GRT | erro^2 Θ | Kr(Θn) VGM | Kr(Θ) GRT | erro^2 kr | log Kr(Θn) VGM | log Kr(Θ) GRT | erro^2 kr | x1 | Gama 2 Г(a, x1) | I(Θ) | I(1) | Kr(Θ) GRT | a | x2 | Θ inferior GRT | (x-xm) | (x-xm)² | (y-ym) | (y-ym)² | (x-xm)(y-ym) | (x-xm) | (x-xm)² | (y-ym) | (y-ym)² | (x-xm)(y-ym) | (x-y) | (x-y)/x | (x-y) | (x-y)/x | (x-y)² | (x-xm)² | (x-y)² | (x-xm)² | (x-y)/n | (x-y)/n
l | 13.7087 | [5 empty] | -1 | 0.1 | 0.001 | 0.74732 | 0.74675 | 0.99954 | 0.99954 | 0.99877 | 5.9704e-07 | 0.2032 | 0.50684 | 0.092199 | -0.69208 | -0.29513 | 0.092199 | 6.6972 | 17.2837 | 7.0236 | 9.7825 | 0.50684 | 5.5973 | 1.7155e-07 | 1.7155e-07 | 0.99954 | 0.99908 | 0.99877 | 0.99753 | 0.9983 | 0.2032 | 0.041289 | 0.50684 | 0.25689 | 0.10299 | 0.00077268 | 0.00077304 | -0.30364 | -1.4943 | 5.9704e-07 | 0.99908 | 0.092199 | 0.041289 | 3.0301e-06 | -0.0011908
α ---> k |  |  |  |  | n ---> p |  | -0.9 | 0.12589 | 0.0012589 | 0.74722 | 0.74639 | 0.9994 | 0.9994 | 0.99829 | 1.2422e-06 | 0.18896 | 0.44451 | 0.065305 | -0.72364 | -0.35212 | 0.065305 | 6.3701 | 19.9428 | 6.5992 |  | 0.44451 | Gama 1 Г(a, x2) | n (= p GRT) | λ | 0.9994 | 0.99881 | 0.99829 | 0.99658 | 0.99769 | 0.18896 | 0.035705 | 0.44451 | 0.19759 | 0.083992 | 0.0011145 | 0.0011152 | -0.25555 | -1.3524 | 1.2422e-06 | 0.99881 | 0.065305 | 0.035705 | 4.3707e-06 | -0.0010022
a1 | 212.6045 | a2 | -56.5984 |  | a3 | 0.078994 | -0.7 | 0.19953 | 0.0019953 | 0.74692 | 0.74532 | 0.999 | 0.999 | 0.99686 | 4.5866e-06 | 0.16078 | 0.3259 | 0.027266 | -0.79377 | -0.48691 | 0.027266 | 5.7629 | 25.5358 | 5.7064 |  | 0.3259 | 61.2851 | 0.21752 | 1 | 0.999 | 0.998 | 0.99686 | 0.99373 | 0.99586 | 0.16078 | 0.02585 | 0.3259 | 0.10621 | 0.052399 | 0.0021416 | 0.0021438 | -0.16512 | -1.027 | 4.5866e-06 | 0.998 | 0.027266 | 0.02585 | 8.3986e-06 | -0.00064754
b1 | -2779.2888 | b2 | 207.1571 |  | b3 | 0.7764 | -0.5 | 0.31623 | 0.0031623 | 0.74642 | 0.7436 | 0.99833 | 0.99833 | 0.99456 | 1.4209e-05 | 0.13326 | 0.22325 | 0.0080985 | -0.8753 | -0.6512 | 0.0080985 | 5.2136 | 31.2245 | 4.7984 |  | 0.22325 | p (=λ VGM) | k1 | β | 0.99833 | 0.99666 | 0.99456 | 0.98915 | 0.99289 | 0.13326 | 0.017758 | 0.22325 | 0.049842 | 0.029751 | 0.0037695 | 0.0037758 | -0.089992 | -0.6753 | 1.4209e-05 | 0.99666 | 0.0080985 | 0.017758 | 1.4782e-05 | -0.00035291
c1 | 15551.0357 | c2 | -304.9639 |  | c3 | -0.75448 | -0.4 | 0.39811 | 0.0039811 | 0.74605 | 0.74242 | 0.99784 | 0.99784 | 0.99298 | 2.3616e-05 | 0.11986 | 0.17988 | 0.0036016 | -0.92132 | -0.74503 | 0.0036016 | 4.9589 | 34.0069 | 4.3542 |  | 0.17988 | 13.7087 | 0.74767 | 1 | 0.99784 | 0.99568 | 0.99298 | 0.98601 | 0.99083 | 0.11986 | 0.014367 | 0.17988 | 0.032356 | 0.021561 | 0.0048596 | 0.0048702 | -0.060014 | -0.50069 | 2.3616e-05 | 0.99568 | 0.0036016 | 0.014367 | 1.9057e-05 | -0.00023535
d1 | -48905.025 | d2 | 224.5874 |  |  |  | -0.3 | 0.50119 | 0.0050119 | 0.74558 | 0.74098 | 0.99721 | 0.99721 | 0.99105 | 3.7884e-05 | 0.10678 | 0.14225 | 0.0012583 | -0.9715 | -0.84693 | 0.0012583 | 4.7166 | 36.702 | 3.924 |  | 0.14225 |  |  | ξ | 0.99721 | 0.99443 | 0.99105 | 0.98219 | 0.98829 | 0.10678 | 0.011402 | 0.14225 | 0.020236 | 0.01519 | 0.006155 | 0.0061722 | -0.035473 | -0.3322 | 3.7884e-05 | 0.99443 | 0.0012583 | 0.011402 | 2.4137e-05 | -0.00013911
e1 | 94620.2832 | e2 | -82.9221 |  |  |  | -0.2 | 0.63096 | 0.0063096 | 0.74498 | 0.73925 | 0.9964 | 0.9964 | 0.98874 | 5.8737e-05 | 0.094088 | 0.11037 | 0.00026518 | -1.0265 | -0.95714 | 0.00026518 | 4.4862 | 39.2811 | 3.5124 |  | 0.11037 |  |  | 4.5973 | 0.9964 | 0.99281 | 0.98874 | 0.9776 | 0.98518 | 0.094088 | 0.0088525 | 0.11037 | 0.012182 | 0.010385 | 0.007664 | 0.0076917 | -0.016284 | -0.17308 | 5.8737e-05 | 0.99281 | 0.00026518 | 0.0088525 | 3.0055e-05 | -6.386e-05
f1 | -115433.2939 | f2 | 12.8656 |  |  |  | -0.1 | 0.79433 | 0.0079433 | 0.7442 | 0.73719 | 0.99536 | 0.99536 | 0.98598 | 8.8093e-05 | 0.081858 | 0.083974 | 4.4781e-06 | -1.0869 | -1.0759 | 4.4781e-06 | 4.2671 | 41.7207 | 3.1229 |  | 0.083974 |  |  |  | 0.99536 | 0.99075 | 0.98598 | 0.97215 | 0.98141 | 0.081858 | 0.0067007 | 0.083974 | 0.0070516 | 0.0068739 | 0.0093858 | 0.0094295 | -0.0021162 | -0.025852 | 8.8093e-05 | 0.99075 | 4.4781e-06 | 0.0067007 | 3.6807e-05 | -8.2986e-06
g1 | 86795.8846 | [5 empty] | 0 | 1 | 0.01 | 0.74321 | 0.73476 | 0.99403 | 0.99403 | 0.98273 | 0.00012786 | 0.070182 | 0.062622 | 5.7156e-05 | -1.1538 | -1.2033 | 5.7156e-05 | 4.0586 | 44.0034 | 2.7586 |  | 0.062622 |  |  |  | 0.99403 | 0.9881 | 0.98273 | 0.96575 | 0.97686 | 0.070182 | 0.0049256 | 0.062622 | 0.0039215 | 0.004395 | 0.011307 | 0.011375 | 0.0075601 | 0.10772 | 0.00012786 | 0.9881 | 5.7156e-05 | 0.0049256 | 4.4343e-05 | 2.9648e-05
h1 | -36813.4735 | [5 empty] | 0.1 | 1.2589 | 0.012589 | 0.74194 | 0.73192 | 0.99234 | 0.99234 | 0.97894 | 0.00017958 | 0.059161 | 0.045754 | 0.00017976 | -1.228 | -1.3396 | 0.00017976 | 3.8603 | 46.117 | 2.4212 |  | 0.045754 |  |  |  | 0.99234 | 0.98474 | 0.97894 | 0.95832 | 0.97144 | 0.059161 | 0.0035001 | 0.045754 | 0.0020934 | 0.0027069 | 0.013401 | 0.013504 | 0.013408 | 0.22663 | 0.00017958 | 0.98474 | 0.00017976 | 0.0035001 | 5.2553e-05 | 5.2579e-05
i1 | 6750.7003 | [5 empty] | 0.12 | 1.3183 | 0.013183 | 0.74165 | 0.73131 | 0.99195 | 0.99195 | 0.97811 | 0.00019145 | 0.057045 | 0.042863 | 0.00020113 | -1.2438 | -1.3679 | 0.00020113 | 3.8219 | 46.5187 | 2.3571 |  | 0.042863 |  |  |  | 0.99195 | 0.98396 | 0.97811 | 0.95671 | 0.97024 | 0.057045 | 0.0032541 | 0.042863 | 0.0018373 | 0.0024451 | 0.013836 | 0.013949 | 0.014182 | 0.24861 | 0.00019145 | 0.98396 | 0.00020113 | 0.0032541 | 5.4261e-05 | 5.5615e-05
a | -0.95201 | b | 1.6398 |  |  |  | 0.14 | 1.3804 | 0.013804 | 0.74134 | 0.73067 | 0.99154 | 0.99154 | 0.97726 | 0.00020382 | 0.05496 | 0.040122 | 0.00022018 | -1.26 | -1.3966 | 0.00022018 | 3.7838 | 46.9134 | 2.2941 |  | 0.040122 |  |  |  | 0.99154 | 0.98315 | 0.97726 | 0.95504 | 0.969 | 0.05496 | 0.0030206 | 0.040122 | 0.0016098 | 0.0022051 | 0.014277 | 0.014398 | 0.014839 | 0.26999 | 0.00020382 | 0.98315 | 0.00022018 | 0.0030206 | 5.5987e-05 | 5.819e-05
abs log 1/α | 0.88536 | [5 empty] | 0.16 | 1.4454 | 0.014454 | 0.74102 | 0.73002 | 0.99111 | 0.99111 | 0.97639 | 0.00021671 | 0.052908 | 0.037524 | 0.00023666 | -1.2765 | -1.4257 | 0.00023666 | 3.7461 | 47.3009 | 2.2322 |  | 0.037524 |  |  |  | 0.99111 | 0.9823 | 0.97639 | 0.95334 | 0.96771 | 0.052908 | 0.0027992 | 0.037524 | 0.001408 | 0.0019853 | 0.014721 | 0.014853 | 0.015384 | 0.29076 | 0.00021671 | 0.9823 | 0.00023666 | 0.0027992 | 5.7729e-05 | 6.0328e-05
[7 empty] | 0.18 | 1.5136 | 0.015136 | 0.74069 | 0.72935 | 0.99066 | 0.99066 | 0.97549 | 0.00023009 | 0.050888 | 0.035065 | 0.00025038 | -1.2934 | -1.4551 | 0.00025038 | 3.7087 | 47.6814 | 2.1715 |  | 0.035065 |  |  |  | 0.99066 | 0.98141 | 0.97549 | 0.95158 | 0.96638 | 0.050888 | 0.0025896 | 0.035065 | 0.0012295 | 0.0017844 | 0.015169 | 0.015312 | 0.015823 | 0.31094 | 0.00023009 | 0.98141 | 0.00025038 | 0.0025896 | 5.9486e-05 | 6.2052e-05
[7 empty] | 0.2 | 1.5849 | 0.015849 | 0.74033 | 0.72866 | 0.99019 | 0.99019 | 0.97457 | 0.00024398 | 0.048903 | 0.032739 | 0.00026126 | -1.3107 | -1.4849 | 0.00026126 | 3.6718 | 48.0547 | 2.1119 |  | 0.032739 |  |  |  | 0.99019 | 0.98047 | 0.97457 | 0.94978 | 0.96501 | 0.048903 | 0.0023915 | 0.032739 | 0.0010719 | 0.001601 | 0.01562 | 0.015775 | 0.016164 | 0.33052 | 0.00024398 | 0.98047 | 0.00026126 | 0.0023915 | 6.1254e-05 | 6.3387e-05
[7 empty] | 0.22 | 1.6596 | 0.016596 | 0.73996 | 0.72795 | 0.98969 | 0.98969 | 0.97362 | 0.00025834 | 0.046952 | 0.030542 | 0.0002693 | -1.3283 | -1.5151 | 0.0002693 | 3.6352 | 48.4209 | 2.0534 |  | 0.030542 |  |  |  | 0.98969 | 0.97949 | 0.97362 | 0.94794 | 0.96359 | 0.046952 | 0.0022045 | 0.030542 | 0.00093281 | 0.001434 | 0.016073 | 0.01624 | 0.01641 | 0.34951 | 0.00025834 | 0.97949 | 0.0002693 | 0.0022045 | 6.3032e-05 | 6.4355e-05
[7 empty] | 0.24 | 1.7378 | 0.017378 | 0.73958 | 0.72722 | 0.98918 | 0.98918 | 0.97265 | 0.00027318 | 0.045038 | 0.028468 | 0.00027456 | -1.3464 | -1.5456 | 0.00027456 | 3.5989 | 48.7799 | 1.9961 |  | 0.028468 |  |  |  | 0.98918 | 0.97847 | 0.97265 | 0.94604 | 0.96212 | 0.045038 | 0.0020284 | 0.028468 | 0.00081042 | 0.0012821 | 0.016528 | 0.016709 | 0.01657 | 0.36791 | 0.00027318 | 0.97847 | 0.00027456 | 0.0020284 | 6.4816e-05 | 6.498e-05
[7 empty] | 0.26 | 1.8197 | 0.018197 | 0.73917 | 0.72647 | 0.98863 | 0.98863 | 0.97165 | 0.00028847 | 0.04316 | 0.026512 | 0.00027716 | -1.3649 | -1.5766 | 0.00027716 | 3.5631 | 49.1318 | 1.9399 |  | 0.026512 |  |  |  | 0.98863 | 0.97739 | 0.97165 | 0.9441 | 0.9606 | 0.04316 | 0.0018628 | 0.026512 | 0.00070288 | 0.0011443 | 0.016984 | 0.01718 | 0.016648 | 0.38573 | 0.00028847 | 0.97739 | 0.00027716 | 0.0018628 | 6.6605e-05 | 6.5286e-05
[7 empty] | 0.28 | 1.9055 | 0.019055 | 0.73875 | 0.72571 | 0.98806 | 0.98806 | 0.97062 | 0.00030419 | 0.04132 | 0.024669 | 0.00027723 | -1.3838 | -1.6078 | 0.00027723 | 3.5275 | 49.4767 | 1.8849 |  | 0.024669 |  |  |  | 0.98806 | 0.97627 | 0.97062 | 0.94211 | 0.95904 | 0.04132 | 0.0017073 | 0.024669 | 0.00060857 | 0.0010193 | 0.017441 | 0.017652 | 0.01665 | 0.40296 | 0.00030419 | 0.97627 | 0.00027723 | 0.0017073 | 6.8396e-05 | 6.5295e-05
[7 empty] | 0.3 | 1.9953 | 0.019953 | 0.7383 | 0.72492 | 0.98747 | 0.98747 | 0.96957 | 0.00032031 | 0.039518 | 0.022935 | 0.00027499 | -1.4032 | -1.6395 | 0.00027499 | 3.4924 | 49.8144 | 1.831 |  | 0.022935 |  |  |  | 0.98747 | 0.97509 | 0.96957 | 0.94007 | 0.95742 | 0.039518 | 0.0015616 | 0.022935 | 0.00052601 | 0.00090633 | 0.017897 | 0.018124 | 0.016583 | 0.41963 | 0.00032031 | 0.97509 | 0.00027499 | 0.0015616 | 7.0185e-05 | 6.503e-05
[7 empty] | 0.32 | 2.0893 | 0.020893 | 0.73784 | 0.72411 | 0.98685 | 0.98685 | 0.96849 | 0.0003368 | 0.037755 | 0.021304 | 0.00027063 | -1.423 | -1.6715 | 0.00027063 | 3.4576 | 50.1451 | 1.7782 |  | 0.021304 |  |  |  | 0.98685 | 0.97387 | 0.96849 | 0.93798 | 0.95575 | 0.037755 | 0.0014254 | 0.021304 | 0.00045387 | 0.00080434 | 0.018352 | 0.018597 | 0.016451 | 0.43572 | 0.0003368 | 0.97387 | 0.00027063 | 0.0014254 | 7.1969e-05 | 6.4513e-05
[7 empty] | 0.34 | 2.1878 | 0.021878 | 0.73735 | 0.72329 | 0.98619 | 0.98619 | 0.96739 | 0.00035364 | 0.036032 | 0.019772 | 0.00026438 | -1.4433 | -1.7039 | 0.00026438 | 3.4231 | 50.4688 | 1.7265 |  | 0.019772 |  |  |  | 0.98619 | 0.97258 | 0.96739 | 0.93584 | 0.95403 | 0.036032 | 0.0012983 | 0.019772 | 0.00039094 | 0.00071244 | 0.018805 | 0.019069 | 0.01626 | 0.45126 | 0.00035364 | 0.97258 | 0.00026438 | 0.0012983 | 7.3747e-05 | 6.3764e-05
[7 empty] | 0.36 | 2.2909 | 0.022909 | 0.73684 | 0.72244 | 0.98551 | 0.98551 | 0.96626 | 0.00037078 | 0.03435 | 0.018335 | 0.0002565 | -1.4641 | -1.7367 | 0.0002565 | 3.389 | 50.7856 | 1.676 |  | 0.018335 |  |  |  | 0.98551 | 0.97124 | 0.96626 | 0.93365 | 0.95226 | 0.03435 | 0.0011799 | 0.018335 | 0.00033616 | 0.0006298 | 0.019256 | 0.019539 | 0.016016 | 0.46624 | 0.00037078 | 0.97124 | 0.0002565 | 0.0011799 | 7.5513e-05 | 6.2806e-05
[7 empty] | 0.38 | 2.3988 | 0.023988 | 0.73631 | 0.72157 | 0.9848 | 0.9848 | 0.9651 | 0.00038819 | 0.03271 | 0.016987 | 0.00024721 | -1.4853 | -1.7699 | 0.00024721 | 3.3552 | 51.0954 | 1.6265 |  | 0.016987 |  |  |  | 0.9848 | 0.96983 | 0.9651 | 0.93141 | 0.95043 | 0.03271 | 0.0010699 | 0.016987 | 0.00028855 | 0.00055564 | 0.019702 | 0.020007 | 0.015723 | 0.48068 | 0.00038819 | 0.96983 | 0.00024721 | 0.0010699 | 7.7264e-05 | 6.1659e-05
[7 empty] | 0.4 | 2.5119 | 0.025119 | 0.73575 | 0.72069 | 0.98406 | 0.98406 | 0.96391 | 0.0004058 | 0.031112 | 0.015724 | 0.00023677 | -1.5071 | -1.8034 | 0.00023677 | 3.3218 | 51.3983 | 1.5782 |  | 0.015724 |  |  |  | 0.98406 | 0.96837 | 0.96391 | 0.92913 | 0.94854 | 0.031112 | 0.00096793 | 0.015724 | 0.00024726 | 0.00048921 | 0.020145 | 0.020471 | 0.015387 | 0.49458 | 0.0004058 | 0.96837 | 0.00023677 | 0.00096793 | 7.8998e-05 | 6.0342e-05
[7 empty] | 0.42 | 2.6303 | 0.026303 | 0.73517 | 0.71978 | 0.98328 | 0.98328 | 0.9627 | 0.00042358 | 0.029556 | 0.014543 | 0.00022539 | -1.5294 | -1.8373 | 0.00022539 | 3.2887 | 51.6944 | 1.5309 |  | 0.014543 |  |  |  | 0.98328 | 0.96683 | 0.9627 | 0.92678 | 0.9466 | 0.029556 | 0.00087357 | 0.014543 | 0.0002115 | 0.00042984 | 0.020581 | 0.020931 | 0.015013 | 0.50795 | 0.00042358 | 0.96683 | 0.00022539 | 0.00087357 | 8.071e-05 | 5.8875e-05
[7 empty] | 0.44 | 2.7542 | 0.027542 | 0.73456 | 0.71885 | 0.98246 | 0.98246 | 0.96145 | 0.00044147 | 0.028044 | 0.013439 | 0.00021332 | -1.5522 | -1.8716 | 0.00021332 | 3.2559 | 51.9837 | 1.4847 |  | 0.013439 |  |  |  | 0.98246 | 0.96524 | 0.96145 | 0.92439 | 0.94459 | 0.028044 | 0.00078648 | 0.013439 | 0.0001806 | 0.00037688 | 0.021011 | 0.021386 | 0.014606 | 0.5208 | 0.00044147 | 0.96524 | 0.00021332 | 0.00078648 | 8.2397e-05 | 5.7277e-05
[7 empty] | 0.46 | 2.884 | 0.02884 | 0.73392 | 0.7179 | 0.98162 | 0.98162 | 0.96018 | 0.00045941 | 0.026576 | 0.012407 | 0.00020076 | -1.5755 | -1.9063 | 0.00020076 | 3.2234 | 52.2663 | 1.4396 |  | 0.012407 |  |  |  | 0.98162 | 0.96357 | 0.96018 | 0.92195 | 0.94253 | 0.026576 | 0.0007063 | 0.012407 | 0.00015394 | 0.00032974 | 0.021434 | 0.021835 | 0.014169 | 0.53314 | 0.00045941 | 0.96357 | 0.00020076 | 0.0007063 | 8.4054e-05 | 5.5564e-05
[7 empty] | 0.48 | 3.02 | 0.0302 | 0.73326 | 0.71693 | 0.98073 | 0.98073 | 0.95888 | 0.00047733 | 0.025153 | 0.011445 | 0.0001879 | -1.5994 | -1.9414 | 0.0001879 | 3.1913 | 52.5423 | 1.3956 |  | 0.011445 |  |  |  | 0.98073 | 0.96183 | 0.95888 | 0.91945 | 0.9404 | 0.025153 | 0.00063266 | 0.011445 | 0.00013099 | 0.00028787 | 0.021848 | 0.022277 | 0.013708 | 0.54497 | 0.00047733 | 0.96183 | 0.0001879 | 0.00063266 | 8.5678e-05 | 5.3755e-05
[7 empty] | 0.5 | 3.1623 | 0.031623 | 0.73257 | 0.71593 | 0.97981 | 0.97981 | 0.95755 | 0.00049518 | 0.023774 | 0.010548 | 0.00017492 | -1.6239 | -1.9768 | 0.00017492 | 3.1595 | 52.8117 | 1.3526 |  | 0.010548 |  |  |  | 0.97981 | 0.96002 | 0.95755 | 0.91691 | 0.93822 | 0.023774 | 0.0005652 | 0.010548 | 0.00011126 | 0.00025077 | 0.022253 | 0.022711 | 0.013226 | 0.55631 | 0.00049518 | 0.96002 | 0.00017492 | 0.0005652 | 8.7265e-05 | 5.1866e-05
[7 empty] | 0.52 | 3.3113 | 0.033113 | 0.73185 | 0.71492 | 0.97884 | 0.97884 | 0.9562 | 0.00051287 | 0.022441 | 0.009713 | 0.00016199 | -1.649 | -2.0126 | 0.00016199 | 3.128 | 53.0746 | 1.3106 |  | 0.009713 |  |  |  | 0.97884 | 0.95813 | 0.9562 | 0.91431 | 0.93596 | 0.022441 | 0.00050358 | 0.009713 | 9.4342e-05 | 0.00021796 | 0.022647 | 0.023136 | 0.012728 | 0.56717 | 0.00051287 | 0.95813 | 0.00016199 | 0.00050358 | 8.881e-05 | 4.9912e-05
[7 empty] | 0.54 | 3.4674 | 0.034674 | 0.7311 | 0.71388 | 0.97784 | 0.97784 | 0.95481 | 0.00053033 | 0.021153 | 0.008936 | 0.00014925 | -1.6746 | -2.0489 | 0.00014925 | 3.0968 | 53.3311 | 1.2697 |  | 0.008936 |  |  |  | 0.97784 | 0.95616 | 0.95481 | 0.91166 | 0.93365 | 0.021153 | 0.00044743 | 0.008936 | 7.9852e-05 | 0.00018902 | 0.023029 | 0.023551 | 0.012217 | 0.57755 | 0.00053033 | 0.95616 | 0.00014925 | 0.00044743 | 9.0309e-05 | 4.7908e-05
[7 empty] | 0.56 | 3.6308 | 0.036308 | 0.73032 | 0.71282 | 0.97679 | 0.97679 | 0.95339 | 0.00054749 | 0.01991 | 0.0082139 | 0.00013681 | -1.7009 | -2.0855 | 0.00013681 | 3.066 | 53.5812 | 1.2297 |  | 0.0082139 |  |  |  | 0.97679 | 0.95412 | 0.95339 | 0.90895 | 0.93126 | 0.01991 | 0.00039642 | 0.0082139 | 6.7468e-05 | 0.00016354 | 0.023398 | 0.023954 | 0.011696 | 0.58746 | 0.00054749 | 0.95412 | 0.00013681 | 0.00039642 | 9.1759e-05 | 4.5868e-05
[7 empty] | 0.58 | 3.8019 | 0.038019 | 0.7295 | 0.71174 | 0.9757 | 0.9757 | 0.95194 | 0.00056426 | 0.018714 | 0.0075434 | 0.00012478 | -1.7278 | -2.1224 | 0.00012478 | 3.0354 | 53.8251 | 1.1908 |  | 0.0075434 |  |  |  | 0.9757 | 0.95199 | 0.95194 | 0.9062 | 0.92881 | 0.018714 | 0.00035021 | 0.0075434 | 5.6903e-05 | 0.00014117 | 0.023754 | 0.024346 | 0.01117 | 0.59691 | 0.00056426 | 0.95199 | 0.00012478 | 0.00035021 | 9.3154e-05 | 4.3806e-05
[7 empty] | 0.6 | 3.9811 | 0.039811 | 0.72865 | 0.71064 | 0.97456 | 0.97456 | 0.95047 | 0.00058056 | 0.017563 | 0.0069216 | 0.00011325 | -1.7554 | -2.1598 | 0.00011325 | 3.0052 | 54.0628 | 1.1529 |  | 0.0069216 |  |  |  | 0.97456 | 0.94977 | 0.95047 | 0.90339 | 0.92629 | 0.017563 | 0.00030847 | 0.0069216 | 4.7908e-05 | 0.00012157 | 0.024095 | 0.024724 | 0.010642 | 0.60591 | 0.00058056 | 0.94977 | 0.00011325 | 0.00030847 | 9.449e-05 | 4.1733e-05
[7 empty] | 0.62 | 4.1687 | 0.041687 | 0.72777 | 0.70951 | 0.97338 | 0.97338 | 0.94896 | 0.00059631 | 0.016459 | 0.0063453 | 0.00010228 | -1.7836 | -2.1975 | 0.00010228 | 2.9752 | 54.2944 | 1.1159 |  | 0.0063453 |  |  |  | 0.97338 | 0.94747 | 0.94896 | 0.90053 | 0.9237 | 0.016459 | 0.00027089 | 0.0063453 | 4.0263e-05 | 0.00010444 | 0.02442 | 0.025087 | 0.010113 | 0.61447 | 0.00059631 | 0.94747 | 0.00010228 | 0.00027089 | 9.5763e-05 | 3.966e-05
[7 empty] | 0.64 | 4.3652 | 0.043652 | 0.72685 | 0.70836 | 0.97215 | 0.97215 | 0.94743 | 0.00061142 | 0.0154 | 0.0058119 | 9.1925e-05 | -1.8125 | -2.2357 | 9.1925e-05 | 2.9455 | 54.52 | 1.0799 |  | 0.0058119 |  |  |  | 0.97215 | 0.94508 | 0.94743 | 0.89762 | 0.92104 | 0.0154 | 0.00023715 | 0.0058119 | 3.3778e-05 | 8.9501e-05 | 0.024727 | 0.025435 | 0.0095878 | 0.6226 | 0.00061142 | 0.94508 | 9.1925e-05 | 0.00023715 | 9.6969e-05 | 3.7599e-05
[7 empty] | 0.66 | 4.5709 | 0.045709 | 0.7259 | 0.70719 | 0.97088 | 0.97088 | 0.94586 | 0.00062581 | 0.014386 | 0.0053185 | 8.2221e-05 | -1.8421 | -2.2742 | 8.2221e-05 | 2.9162 | 54.7396 | 1.0448 |  | 0.0053185 |  |  |  | 0.97088 | 0.9426 | 0.94586 | 0.89465 | 0.91831 | 0.014386 | 0.00020696 | 0.0053185 | 2.8287e-05 | 7.6513e-05 | 0.025016 | 0.025767 | 0.0090676 | 0.6303 | 0.00062581 | 0.9426 | 8.2221e-05 | 0.00020696 | 9.8103e-05 | 3.5559e-05
[7 empty] | 0.68 | 4.7863 | 0.047863 | 0.7249 | 0.706 | 0.96955 | 0.96955 | 0.94426 | 0.00063938 | 0.013418 | 0.0048627 | 7.3188e-05 | -1.8723 | -2.3131 | 7.3188e-05 | 2.8871 | 54.9535 | 1.0107 |  | 0.0048627 |  |  |  | 0.96955 | 0.94003 | 0.94426 | 0.89163 | 0.91551 | 0.013418 | 0.00018003 | 0.0048627 | 2.3646e-05 | 6.5247e-05 | 0.025286 | 0.02608 | 0.008555 | 0.63759 | 0.00063938 | 0.94003 | 7.3188e-05 | 0.00018003 | 9.9161e-05 | 3.3549e-05
[7 empty] | 0.7 | 5.0119 | 0.050119 | 0.72387 | 0.70478 | 0.96817 | 0.96817 | 0.94264 | 0.00065205 | 0.012494 | 0.004442 | 6.4836e-05 | -1.9033 | -2.3524 | 6.4836e-05 | 2.8583 | 55.1616 | 0.97745 |  | 0.004442 |  |  |  | 0.96817 | 0.93736 | 0.94264 | 0.88856 | 0.91263 | 0.012494 | 0.0001561 | 0.004442 | 1.9731e-05 | 5.5499e-05 | 0.025535 | 0.026375 | 0.0080521 | 0.64447 | 0.00065205 | 0.93736 | 6.4836e-05 | 0.0001561 | 0.00010014 | 3.1577e-05
[7 empty] | 0.72 | 5.2481 | 0.052481 | 0.7228 | 0.70354 | 0.96674 | 0.96674 | 0.94098 | 0.00066374 | 0.011615 | 0.004054 | 5.7162e-05 | -1.935 | -2.3921 | 5.7162e-05 | 2.8299 | 55.3641 | 0.94512 |  | 0.004054 |  |  |  | 0.96674 | 0.93459 | 0.94098 | 0.88544 | 0.90968 | 0.011615 | 0.0001349 | 0.004054 | 1.6435e-05 | 4.7086e-05 | 0.025763 | 0.026649 | 0.0075606 | 0.65095 | 0.00066374 | 0.93459 | 5.7162e-05 | 0.0001349 | 0.00010103 | 2.9649e-05
[7 empty] | 0.74 | 5.4954 | 0.054954 | 0.7217 | 0.70228 | 0.96526 | 0.96526 | 0.93929 | 0.00067436 | 0.010779 | 0.0036967 | 5.0157e-05 | -1.9674 | -2.4322 | 5.0157e-05 | 2.8017 | 55.5611 | 0.91368 |  | 0.0036967 |  |  |  | 0.96526 | 0.93172 | 0.93929 | 0.88227 | 0.90666 | 0.010779 | 0.00011618 | 0.0036967 | 1.3665e-05 | 3.9846e-05 | 0.025968 | 0.026903 | 0.0070822 | 0.65704 | 0.00067436 | 0.93172 | 5.0157e-05 | 0.00011618 | 0.00010184 | 2.7773e-05
[7 empty] | 0.76 | 5.7544 | 0.057544 | 0.72055 | 0.70099 | 0.96372 | 0.96372 | 0.93757 | 0.00068384 | 0.009986 | 0.0033678 | 4.3801e-05 | -2.0006 | -2.4727 | 4.3801e-05 | 2.7737 | 55.7526 | 0.88311 |  | 0.0033678 |  |  |  | 0.96372 | 0.92876 | 0.93757 | 0.87904 | 0.90356 | 0.009986 | 9.972e-05 | 0.0033678 | 1.1342e-05 | 3.3631e-05 | 0.02615 | 0.027135 | 0.0066182 | 0.66275 | 0.00068384 | 0.92876 | 4.3801e-05 | 9.972e-05 | 0.00010255 | 2.5954e-05
[7 empty] | 0.78 | 6.0256 | 0.060256 | 0.71935 | 0.69969 | 0.96213 | 0.96213 | 0.93582 | 0.00069209 | 0.0092353 | 0.0030654 | 3.8068e-05 | -2.0345 | -2.5135 | 3.8068e-05 | 2.7461 | 55.9388 | 0.85339 |  | 0.0030654 |  |  |  | 0.96213 | 0.92569 | 0.93582 | 0.87576 | 0.90038 | 0.0092353 | 8.5291e-05 | 0.0030654 | 9.3966e-06 | 2.831e-05 | 0.026308 | 0.027343 | 0.0061699 | 0.66808 | 0.00069209 | 0.92569 | 3.8068e-05 | 8.5291e-05 | 0.00010317 | 2.4196e-05
[7 empty] | 0.8 | 6.3096 | 0.063096 | 0.71812 | 0.69835 | 0.96048 | 0.96048 | 0.93404 | 0.00069905 | 0.008526 | 0.0027877 | 3.2928e-05 | -2.0693 | -2.5548 | 3.2928e-05 | 2.7187 | 56.1198 | 0.82451 |  | 0.0027877 |  |  |  | 0.96048 | 0.92252 | 0.93404 | 0.87243 | 0.89713 | 0.008526 | 7.2692e-05 | 0.0027877 | 7.771e-06 | 2.3767e-05 | 0.02644 | 0.027527 | 0.0057383 | 0.67304 | 0.00069905 | 0.92252 | 3.2928e-05 | 7.2692e-05 | 0.00010368 | 2.2503e-05
[7 empty] | 0.82 | 6.6069 | 0.066069 | 0.71685 | 0.697 | 0.95877 | 0.95877 | 0.93223 | 0.00070464 | 0.007857 | 0.0025328 | 2.8347e-05 | -2.1047 | -2.5964 | 2.8347e-05 | 2.6916 | 56.2956 | 0.79645 |  | 0.0025328 |  |  |  | 0.95877 | 0.91925 | 0.93223 | 0.86905 | 0.8938 | 0.007857 | 6.1732e-05 | 0.0025328 | 6.4151e-06 | 1.99e-05 | 0.026545 | 0.027687 | 0.0053241 | 0.67763 | 0.00070464 | 0.91925 | 2.8347e-05 | 6.1732e-05 | 0.0001041 | 2.0879e-05
[7 empty] | 0.84 | 6.9183 | 0.069183 | 0.71553 | 0.69562 | 0.95701 | 0.95701 | 0.93039 | 0.00070882 | 0.0072273 | 0.0022992 | 2.4286e-05 | -2.141 | -2.6384 | 2.4286e-05 | 2.6648 | 56.4663 | 0.76919 |  | 0.0022992 |  |  |  | 0.95701 | 0.91587 | 0.93039 | 0.86562 | 0.89039 | 0.0072273 | 5.2234e-05 | 0.0022992 | 5.2863e-06 | 1.6617e-05 | 0.026624 | 0.02782 | 0.0049281 | 0.68187 | 0.00070882 | 0.91587 | 2.4286e-05 | 5.2234e-05 | 0.00010441 | 1.9326e-05
[7 empty] | 0.86 | 7.2444 | 0.072444 | 0.71416 | 0.69422 | 0.95519 | 0.95519 | 0.92851 | 0.00071152 | 0.0066359 | 0.0020853 | 2.0708e-05 | -2.1781 | -2.6808 | 2.0708e-05 | 2.6382 | 56.6321 | 0.74272 |  | 0.0020853 |  |  |  | 0.95519 | 0.91238 | 0.92851 | 0.86213 | 0.8869 | 0.0066359 | 4.4035e-05 | 0.0020853 | 4.3483e-06 | 1.3837e-05 | 0.026674 | 0.027926 | 0.0045506 | 0.68576 | 0.00071152 | 0.91238 | 2.0708e-05 | 4.4035e-05 | 0.00010461 | 1.7846e-05
[7 empty] | 0.88 | 7.5858 | 0.075858 | 0.71276 | 0.6928 | 0.9533 | 0.9533 | 0.92661 | 0.0007127 | 0.0060815 | 0.0018895 | 1.7573e-05 | -2.216 | -2.7236 | 1.7573e-05 | 2.6119 | 56.7931 | 0.71703 |  | 0.0018895 |  |  |  | 0.9533 | 0.90879 | 0.92661 | 0.8586 | 0.88334 | 0.0060815 | 3.6985e-05 | 0.0018895 | 3.5703e-06 | 1.1491e-05 | 0.026696 | 0.028004 | 0.004192 | 0.6893 | 0.0007127 | 0.90879 | 1.7573e-05 | 3.6985e-05 | 0.00010469 | 1.6439e-05
[7 empty] | 0.9 | 7.9433 | 0.079433 | 0.7113 | 0.69135 | 0.95136 | 0.95136 | 0.92467 | 0.00071232 | 0.005563 | 0.0017106 | 1.4841e-05 | -2.2547 | -2.7668 | 1.4841e-05 | 2.5859 | 56.9493 | 0.69209 |  | 0.0017106 |  |  |  | 0.95136 | 0.90509 | 0.92467 | 0.85502 | 0.8797 | 0.005563 | 3.0947e-05 | 0.0017106 | 2.9262e-06 | 9.5163e-06 | 0.026689 | 0.028054 | 0.0038524 | 0.6925 | 0.00071232 | 0.90509 | 1.4841e-05 | 3.0947e-05 | 0.00010466 | 1.5107e-05
[7 empty] | 0.92 | 8.3176 | 0.083176 | 0.70981 | 0.68988 | 0.94936 | 0.94936 | 0.9227 | 0.00071035 | 0.0050791 | 0.0015473 | 1.2474e-05 | -2.2942 | -2.8104 | 1.2474e-05 | 2.5601 | 57.1009 | 0.66789 |  | 0.0015473 |  |  |  | 0.94936 | 0.90128 | 0.9227 | 0.85138 | 0.87598 | 0.0050791 | 2.5798e-05 | 0.0015473 | 2.3941e-06 | 7.8588e-06 | 0.026652 | 0.028074 | 0.0035319 | 0.69537 | 0.00071035 | 0.90128 | 1.2474e-05 | 2.5798e-05 | 0.00010452 | 1.385e-05
[7 empty] | 0.94 | 8.7096 | 0.087096 | 0.70826 | 0.68839 | 0.94729 | 0.94729 | 0.92071 | 0.00070678 | 0.0046285 | 0.0013983 | 1.0434e-05 | -2.3346 | -2.8544 | 1.0434e-05 | 2.5346 | 57.248 | 0.64442 |  | 0.0013983 |  |  |  | 0.94729 | 0.89736 | 0.92071 | 0.8477 | 0.87218 | 0.0046285 | 2.1423e-05 | 0.0013983 | 1.9551e-06 | 6.4718e-06 | 0.026585 | 0.028064 | 0.0032302 | 0.6979 | 0.00070678 | 0.89736 | 1.0434e-05 | 2.1423e-05 | 0.00010426 | 1.2667e-05
[7 empty] | 0.96 | 9.1201 | 0.091201 | 0.70667 | 0.68687 | 0.94517 | 0.94517 | 0.91868 | 0.00070158 | 0.0042097 | 0.0012625 | 8.6863e-06 | -2.3757 | -2.8988 | 8.6863e-06 | 2.5093 | 57.3906 | 0.62166 |  | 0.0012625 |  |  |  | 0.94517 | 0.89334 | 0.91868 | 0.84397 | 0.8683 | 0.0042097 | 1.7722e-05 | 0.0012625 | 1.5938e-06 | 5.3146e-06 | 0.026487 | 0.028024 | 0.0029472 | 0.70011 | 0.00070158 | 0.89334 | 8.6863e-06 | 1.7722e-05 | 0.00010387 | 1.1558e-05
[7 empty] | 0.98 | 9.5499 | 0.095499 | 0.70504 | 0.68533 | 0.94298 | 0.94298 | 0.91662 | 0.00069478 | 0.0038215 | 0.0011388 | 7.1965e-06 | -2.4178 | -2.9435 | 7.1965e-06 | 2.4843 | 57.5288 | 0.59959 |  | 0.0011388 |  |  |  | 0.94298 | 0.88921 | 0.91662 | 0.84019 | 0.86435 | 0.0038215 | 1.4604e-05 | 0.0011388 | 1.2969e-06 | 4.352e-06 | 0.026359 | 0.027953 | 0.0026826 | 0.70199 | 0.00069478 | 0.88921 | 7.1965e-06 | 1.4604e-05 | 0.00010337 | 1.052e-05
[7 empty] | 1 | 10 | 0.1 | 0.70335 | 0.68377 | 0.94073 | 0.94073 | 0.91453 | 0.00068637 | 0.0034623 | 0.0010264 | 5.9336e-06 | -2.4606 | -2.9887 | 5.9336e-06 | 2.4596 | 57.6629 | 0.5782 |  | 0.0010264 |  |  |  | 0.94073 | 0.88497 | 0.91453 | 0.83636 | 0.86032 | 0.0034623 | 1.1988e-05 | 0.0010264 | 1.0535e-06 | 3.5537e-06 | 0.026199 | 0.027849 | 0.0024359 | 0.70355 | 0.00068637 | 0.88497 | 5.9336e-06 | 1.1988e-05 | 0.00010274 | 9.5526e-06
[7 empty] | 1.02 | 10.4713 | 0.10471 | 0.70162 | 0.68218 | 0.93841 | 0.93841 | 0.91241 | 0.00067638 | 0.0031308 | 0.00092422 | 4.869e-06 | -2.5043 | -3.0342 | 4.869e-06 | 2.4351 | 57.7927 | 0.55747 |  | 0.00092422 |  |  |  | 0.93841 | 0.88062 | 0.91241 | 0.83249 | 0.85622 | 0.0031308 | 9.8019e-06 | 0.00092422 | 8.5418e-07 | 2.8935e-06 | 0.026007 | 0.027714 | 0.0022066 | 0.7048 | 0.00067638 | 0.88062 | 4.869e-06 | 9.8019e-06 | 0.00010199 | 8.6533e-06
[7 empty] | 1.04 | 10.9648 | 0.10965 | 0.69985 | 0.68057 | 0.93604 | 0.93604 | 0.91026 | 0.00066483 | 0.0028255 | 0.00083147 | 3.9763e-06 | -2.5489 | -3.0802 | 3.9763e-06 | 2.4108 | 57.9185 | 0.53738 |  | 0.00083147 |  |  |  | 0.93604 | 0.87617 | 0.91026 | 0.82856 | 0.85204 | 0.0028255 | 7.9836e-06 | 0.00083147 | 6.9134e-07 | 2.3493e-06 | 0.025784 | 0.027546 | 0.0019941 | 0.70573 | 0.00066483 | 0.87617 | 3.9763e-06 | 7.9836e-06 | 0.00010112 | 7.8199e-06
[7 empty] | 1.06 | 11.4815 | 0.11482 | 0.69803 | 0.67894 | 0.9336 | 0.9336 | 0.90807 | 0.00065179 | 0.0025451 | 0.00074736 | 3.2318e-06 | -2.5943 | -3.1265 | 3.2318e-06 | 2.3868 | 58.0404 | 0.51793 |  | 0.00074736 |  |  |  | 0.9336 | 0.87161 | 0.90807 | 0.8246 | 0.84778 | 0.0025451 | 6.4774e-06 | 0.00074736 | 5.5854e-07 | 1.9021e-06 | 0.02553 | 0.027346 | 0.0017977 | 0.70635 | 0.00065179 | 0.87161 | 3.2318e-06 | 6.4774e-06 | 0.00010012 | 7.0498e-06
[7 empty] | 1.08 | 12.0226 | 0.12023 | 0.69616 | 0.67728 | 0.9311 | 0.9311 | 0.90586 | 0.00063729 | 0.002288 | 0.00067115 | 2.6141e-06 | -2.6405 | -3.1732 | 2.6141e-06 | 2.363 | 58.1584 | 0.49909 |  | 0.00067115 |  |  |  | 0.9311 | 0.86696 | 0.90586 | 0.82058 | 0.84345 | 0.002288 | 5.2348e-06 | 0.00067115 | 4.5045e-07 | 1.5356e-06 | 0.025245 | 0.027113 | 0.0016168 | 0.70666 | 0.00063729 | 0.86696 | 2.6141e-06 | 5.2348e-06 | 9.8998e-05 | 6.3405e-06
[7 empty] | 1.1 | 12.5893 | 0.12589 | 0.69424 | 0.67561 | 0.92854 | 0.92854 | 0.90362 | 0.0006214 | 0.0020529 | 0.00060218 | 2.1045e-06 | -2.6876 | -3.2203 | 2.1045e-06 | 2.3394 | 58.2727 | 0.48086 |  | 0.00060218 |  |  |  | 0.92854 | 0.86219 | 0.90362 | 0.81652 | 0.83905 | 0.0020529 | 4.2142e-06 | 0.00060218 | 3.6262e-07 | 1.2362e-06 | 0.024928 | 0.026846 | 0.0014507 | 0.70666 | 0.0006214 | 0.86219 | 2.1045e-06 | 4.2142e-06 | 9.7757e-05 | 5.6889e-06
[7 empty] | 1.12 | 13.1826 | 0.13183 | 0.69228 | 0.67391 | 0.92592 | 0.92592 | 0.90134 | 0.00060421 | 0.0018383 | 0.00053981 | 1.6862e-06 | -2.7356 | -3.2678 | 1.6862e-06 | 2.3161 | 58.3832 | 0.46321 |  | 0.00053981 |  |  |  | 0.92592 | 0.85733 | 0.90134 | 0.81242 | 0.83457 | 0.0018383 | 3.3795e-06 | 0.00053981 | 2.914e-07 | 9.9236e-07 | 0.024581 | 0.026547 | 0.0012985 | 0.70636 | 0.00060421 | 0.85733 | 1.6862e-06 | 3.3795e-06 | 9.6395e-05 | 5.0922e-06
[7 empty] | 1.14 | 13.8038 | 0.13804 | 0.69028 | 0.67218 | 0.92324 | 0.92324 | 0.89904 | 0.00058578 | 0.0016431 | 0.00048347 | 1.3446e-06 | -2.7843 | -3.3156 | 1.3446e-06 | 2.293 | 58.4902 | 0.44613 |  | 0.00048347 |  |  |  | 0.92324 | 0.85237 | 0.89904 | 0.80827 | 0.83003 | 0.0016431 | 2.6996e-06 | 0.00048347 | 2.3375e-07 | 7.9437e-07 | 0.024203 | 0.026215 | 0.0011596 | 0.70575 | 0.00058578 | 0.85237 | 1.3446e-06 | 2.6996e-06 | 9.4913e-05 | 4.5474e-06
[7 empty] | 1.16 | 14.4544 | 0.14454 | 0.68823 | 0.67044 | 0.9205 | 0.9205 | 0.8967 | 0.00056622 | 0.0014657 | 0.00043263 | 1.0672e-06 | -2.834 | -3.3639 | 1.0672e-06 | 2.2702 | 58.5938 | 0.4296 |  | 0.00043263 |  |  |  | 0.9205 | 0.84732 | 0.8967 | 0.80408 | 0.82542 | 0.0014657 | 2.1482e-06 | 0.00043263 | 1.8716e-07 | 6.341e-07 | 0.023795 | 0.02585 | 0.0010331 | 0.70483 | 0.00056622 | 0.84732 | 1.0672e-06 | 2.1482e-06 | 9.3315e-05 | 4.0512e-06
[7 empty] | 1.18 | 15.1356 | 0.15136 | 0.68614 | 0.66867 | 0.9177 | 0.9177 | 0.89434 | 0.00054562 | 0.001305 | 0.00038678 | 8.4309e-07 | -2.8844 | -3.4125 | 8.4309e-07 | 2.2475 | 58.6939 | 0.41362 |  | 0.00038678 |  |  |  | 0.9177 | 0.84217 | 0.89434 | 0.79984 | 0.82074 | 0.001305 | 1.703e-06 | 0.00038678 | 1.496e-07 | 5.0474e-07 | 0.023359 | 0.025453 | 0.0009182 | 0.70361 | 0.00054562 | 0.84217 | 8.4309e-07 | 1.703e-06 | 9.1602e-05 | 3.6008e-06
[7 empty] | 1.2 | 15.8489 | 0.15849 | 0.684 | 0.66688 | 0.91484 | 0.91484 | 0.89195 | 0.0005241 | 0.0011597 | 0.00034549 | 6.6292e-07 | -2.9357 | -3.4616 | 6.6292e-07 | 2.2251 | 58.7907 | 0.39816 |  | 0.00034549 |  |  |  | 0.91484 | 0.83693 | 0.89195 | 0.79557 | 0.81599 | 0.0011597 | 1.3449e-06 | 0.00034549 | 1.1936e-07 | 4.0066e-07 | 0.022893 | 0.025024 | 0.0008142 | 0.70209 | 0.0005241 | 0.83693 | 6.6292e-07 | 1.3449e-06 | 8.9777e-05 | 3.1929e-06
[7 empty] | 1.22 | 16.5959 | 0.16596 | 0.68182 | 0.66507 | 0.91192 | 0.91192 | 0.88952 | 0.00050176 | 0.0010286 | 0.00030833 | 5.1885e-07 | -2.9877 | -3.511 | 5.1885e-07 | 2.203 | 58.8843 | 0.38322 |  | 0.00030833 |  |  |  | 0.91192 | 0.8316 | 0.88952 | 0.79125 | 0.81118 | 0.0010286 | 1.0581e-06 | 0.00030833 | 9.5066e-08 | 3.1716e-07 | 0.0224 | 0.024563 | 0.00072031 | 0.70026 | 0.00050176 | 0.8316 | 5.1885e-07 | 1.0581e-06 | 8.7843e-05 | 2.8248e-06
[7 empty] | 1.24 | 17.378 | 0.17378 | 0.6796 | 0.66324 | 0.90895 | 0.90895 | 0.88707 | 0.00047873 | 0.0009107 | 0.00027492 | 4.0422e-07 | -3.0406 | -3.5608 | 4.0422e-07 | 2.181 | 58.9748 | 0.36878 |  | 0.00027492 |  |  |  | 0.90895 | 0.82619 | 0.88707 | 0.7869 | 0.8063 | 0.0009107 | 8.2938e-07 | 0.00027492 | 7.5582e-08 | 2.5037e-07 | 0.02188 | 0.024072 | 0.00063578 | 0.69812 | 0.00047873 | 0.82619 | 4.0422e-07 | 8.2938e-07 | 8.5803e-05 | 2.4933e-06
[7 empty] | 1.26 | 18.197 | 0.18197 | 0.67733 | 0.66138 | 0.90592 | 0.90592 | 0.88459 | 0.00045513 | 0.00080481 | 0.00024492 | 3.1348e-07 | -3.0943 | -3.611 | 3.1348e-07 | 2.1593 | 59.0622 | 0.35482 |  | 0.00024492 |  |  |  | 0.90592 | 0.8207 | 0.88459 | 0.7825 | 0.80137 | 0.00080481 | 6.4771e-07 | 0.00024492 | 5.9984e-08 | 1.9711e-07 | 0.021334 | 0.023549 | 0.00055989 | 0.69568 | 0.00045513 | 0.8207 | 3.1348e-07 | 6.4771e-07 | 8.3662e-05 | 2.1956e-06
[7 empty] | 1.28 | 19.0546 | 0.19055 | 0.67503 | 0.6595 | 0.90284 | 0.90284 | 0.88208 | 0.00043108 | 0.00070993 | 0.00021799 | 2.42e-07 | -3.1488 | -3.6616 | 2.42e-07 | 2.1377 | 59.1467 | 0.34134 |  | 0.00021799 |  |  |  | 0.90284 | 0.81512 | 0.88208 | 0.77806 | 0.79638 | 0.00070993 | 5.04e-07 | 0.00021799 | 4.7522e-08 | 1.5476e-07 | 0.020762 | 0.022997 | 0.00049194 | 0.69294 | 0.00043108 | 0.81512 | 2.42e-07 | 5.04e-07 | 8.1421e-05 | 1.9292e-06
[7 empty] | 1.3 | 19.9526 | 0.19953 | 0.67268 | 0.65761 | 0.89971 | 0.89971 | 0.87954 | 0.00040672 | 0.00062512 | 0.00019386 | 1.8598e-07 | -3.204 | -3.7125 | 1.8598e-07 | 2.1164 | 59.2283 | 0.32831 |  | 0.00019386 |  |  |  | 0.89971 | 0.80947 | 0.87954 | 0.77359 | 0.79133 | 0.00062512 | 3.9077e-07 | 0.00019386 | 3.7582e-08 | 1.2119e-07 | 0.020167 | 0.022415 | 0.00043126 | 0.68988 | 0.00040672 | 0.80947 | 1.8598e-07 | 3.9077e-07 | 7.9087e-05 | 1.6912e-06
[7 empty] | 1.32 | 20.893 | 0.20893 | 0.6703 | 0.65568 | 0.89652 | 0.89652 | 0.87697 | 0.00038217 | 0.00054946 | 0.00017225 | 1.4229e-07 | -3.2601 | -3.7639 | 1.4229e-07 | 2.0953 | 59.3071 | 0.31574 |  | 0.00017225 |  |  |  | 0.89652 | 0.80375 | 0.87697 | 0.76908 | 0.78622 | 0.00054946 | 3.0191e-07 | 0.00017225 | 2.9668e-08 | 9.4643e-08 | 0.019549 | 0.021806 | 0.00037722 | 0.68652 | 0.00038217 | 0.80375 | 1.4229e-07 | 3.0191e-07 | 7.6663e-05 | 1.4793e-06
[7 empty] | 1.34 | 21.8776 | 0.21878 | 0.66788 | 0.65374 | 0.89328 | 0.89328 | 0.87437 | 0.00035756 | 0.00048213 | 0.00015291 | 1.0839e-07 | -3.3168 | -3.8156 | 1.0839e-07 | 2.0745 | 59.3832 | 0.30359 |  | 0.00015291 |  |  |  | 0.89328 | 0.79796 | 0.87437 | 0.76453 | 0.78106 | 0.00048213 | 2.3245e-07 | 0.00015291 | 2.338e-08 | 7.372e-08 | 0.018909 | 0.021168 | 0.00032922 | 0.68285 | 0.00035756 | 0.79796 | 1.0839e-07 | 2.3245e-07 | 7.4154e-05 | 1.2911e-06
[7 empty] | 1.36 | 22.9087 | 0.22909 | 0.66543 | 0.65178 | 0.89 | 0.89 | 0.87175 | 0.00033303 | 0.00042232 | 0.00013562 | 8.2197e-08 | -3.3744 | -3.8677 | 8.2197e-08 | 2.0538 | 59.4566 | 0.29187 |  | 0.00013562 |  |  |  | 0.89 | 0.7921 | 0.87175 | 0.75995 | 0.77586 | 0.00042232 | 1.7835e-07 | 0.00013562 | 1.8392e-08 | 5.7274e-08 | 0.018249 | 0.020505 | 0.0002867 | 0.67887 | 0.00033303 | 0.7921 | 8.2197e-08 | 1.7835e-07 | 7.1565e-05 | 1.1243e-06
[7 empty] | 1.38 | 23.9883 | 0.23988 | 0.66293 | 0.6498 | 0.88667 | 0.88667 | 0.8691 | 0.0003087 | 0.00036931 | 0.00012018 | 6.2064e-08 | -3.4326 | -3.9202 | 6.2064e-08 | 2.0333 | 59.5275 | 0.28055 |  | 0.00012018 |  |  |  | 0.88667 | 0.78618 | 0.8691 | 0.75533 | 0.7706 | 0.00036931 | 1.3639e-07 | 0.00012018 | 1.4443e-08 | 4.4384e-08 | 0.01757 | 0.019816 | 0.00024913 | 0.67458 | 0.0003087 | 0.78618 | 6.2064e-08 | 1.3639e-07 | 6.8901e-05 | 9.7697e-07
[7 empty] | 1.4 | 25.1189 | 0.25119 | 0.66041 | 0.64779 | 0.88329 | 0.88329 | 0.86642 | 0.00028469 | 0.00032242 | 0.00010641 | 4.6661e-08 | -3.4916 | -3.973 | 4.6661e-08 | 2.013 | 59.5959 | 0.26963 |  | 0.00010641 |  |  |  | 0.88329 | 0.7802 | 0.86642 | 0.75068 | 0.7653 | 0.00032242 | 1.0395e-07 | 0.00010641 | 1.1322e-08 | 3.4308e-08 | 0.016873 | 0.019102 | 0.00021601 | 0.66997 | 0.00028469 | 0.7802 | 4.6661e-08 | 1.0395e-07 | 6.6167e-05 | 8.4711e-07
[7 empty] | 1.42 | 26.3027 | 0.26303 | 0.65785 | 0.64577 | 0.87987 | 0.87987 | 0.86371 | 0.00026111 | 0.00028103 | 9.413e-05 | 3.4932e-08 | -3.5512 | -4.0263 | 3.4932e-08 | 1.993 | 59.6619 | 0.2591 |  | 9.413e-05 |  |  |  | 0.87987 | 0.77417 | 0.86371 | 0.746 | 0.75995 | 0.00028103 | 7.8978e-08 | 9.413e-05 | 8.8604e-09 | 2.6453e-08 | 0.016159 | 0.018365 | 0.0001869 | 0.66505 | 0.00026111 | 0.77417 | 3.4932e-08 | 7.8978e-08 | 6.3369e-05 | 7.3294e-07
[7 empty] | 1.44 | 27.5423 | 0.27542 | 0.65526 | 0.64373 | 0.87641 | 0.87641 | 0.86098 | 0.00023809 | 0.00024457 | 8.3197e-05 | 2.604e-08 | -3.6116 | -4.0799 | 2.604e-08 | 1.9731 | 59.7256 | 0.24894 |  | 8.3197e-05 |  |  |  | 0.87641 | 0.76809 | 0.86098 | 0.74128 | 0.75457 | 0.00024457 | 5.9812e-08 | 8.3197e-05 | 6.9217e-09 | 2.0347e-08 | 0.01543 | 0.017606 | 0.00016137 | 0.65982 | 0.00023809 | 0.76809 | 2.604e-08 | 5.9812e-08 | 6.0511e-05 | 6.3282e-07
[7 empty] | 1.46 | 28.8403 | 0.2884 | 0.65264 | 0.64166 | 0.8729 | 0.8729 | 0.85822 | 0.00021574 | 0.0002125 | 7.3469e-05 | 1.9331e-08 | -3.6726 | -4.1339 | 1.9331e-08 | 1.9534 | 59.7869 | 0.23914 |  | 7.3469e-05 |  |  |  | 0.8729 | 0.76196 | 0.85822 | 0.73653 | 0.74914 | 0.0002125 | 4.5158e-08 | 7.3469e-05 | 5.3978e-09 | 1.5613e-08 | 0.014688 | 0.016827 | 0.00013903 | 0.65427 | 0.00021574 | 0.76196 | 1.9331e-08 | 4.5158e-08 | 5.76e-05 | 5.4523e-07
[7 empty] | 1.48 | 30.1995 | 0.302 | 0.65 | 0.63958 | 0.86936 | 0.86936 | 0.85543 | 0.00019414 | 0.00018437 | 6.4823e-05 | 1.4291e-08 | -3.7343 | -4.1883 | 1.4291e-08 | 1.934 | 59.8461 | 0.2297 |  | 6.4823e-05 |  |  |  | 0.86936 | 0.75579 | 0.85543 | 0.73176 | 0.74368 | 0.00018437 | 3.3991e-08 | 6.4823e-05 | 4.2021e-09 | 1.1951e-08 | 0.013933 | 0.016027 | 0.00011954 | 0.6484 | 0.00019414 | 0.75579 | 1.4291e-08 | 3.3991e-08 | 5.4641e-05 | 4.688e-07
[7 empty] | 1.5 | 31.6228 | 0.31623 | 0.64732 | 0.63747 | 0.86578 | 0.86578 | 0.85261 | 0.0001734 | 0.00015972 | 5.7145e-05 | 1.0521e-08 | -3.7966 | -4.243 | 1.0521e-08 | 1.9147 | 59.9032 | 0.22059 |  | 5.7145e-05 |  |  |  | 0.86578 | 0.74958 | 0.85261 | 0.72695 | 0.73818 | 0.00015972 | 2.551e-08 | 5.7145e-05 | 3.2656e-09 | 9.1272e-09 | 0.013168 | 0.015209 | 0.00010257 | 0.64221 | 0.0001734 | 0.74958 | 1.0521e-08 | 2.551e-08 | 5.1639e-05 | 4.0225e-07
[7 empty] | 1.52 | 33.1131 | 0.33113 | 0.64462 | 0.63535 | 0.86217 | 0.86217 | 0.84977 | 0.0001536 | 0.00013817 | 5.0334e-05 | 7.7149e-09 | -3.8596 | -4.2981 | 7.7149e-09 | 1.8956 | 59.9581 | 0.21182 |  | 5.0334e-05 |  |  |  | 0.86217 | 0.74333 | 0.84977 | 0.72212 | 0.73265 | 0.00013817 | 1.909e-08 | 5.0334e-05 | 2.5335e-09 | 6.9545e-09 | 0.012393 | 0.014375 | 8.7834e-05 | 0.63571 | 0.0001536 | 0.74333 | 7.7149e-09 | 1.909e-08 | 4.8601e-05 | 3.4445e-07
[7 empty] | 1.54 | 34.6737 | 0.34674 | 0.64189 | 0.63321 | 0.85852 | 0.85852 | 0.84691 | 0.00013481 | 0.00011936 | 4.4296e-05 | 5.6342e-09 | -3.9232 | -4.3536 | 5.6342e-09 | 1.8767 | 60.0111 | 0.20336 |  | 4.4296e-05 |  |  |  | 0.85852 | 0.73706 | 0.84691 | 0.71725 | 0.72709 | 0.00011936 | 1.4246e-08 | 4.4296e-05 | 1.9621e-09 | 5.287e-09 | 0.011611 | 0.013524 | 7.5062e-05 | 0.62888 | 0.00013481 | 0.73706 | 5.6342e-09 | 1.4246e-08 | 4.5533e-05 | 2.9436e-07
[7 empty] | 1.56 | 36.3078 | 0.36308 | 0.63914 | 0.63105 | 0.85484 | 0.85484 | 0.84402 | 0.00011711 | 0.00010297 | 3.8948e-05 | 4.0983e-09 | -3.9873 | -4.4095 | 4.0983e-09 | 1.858 | 60.0622 | 0.19521 |  | 3.8948e-05 |  |  |  | 0.85484 | 0.73075 | 0.84402 | 0.71237 | 0.7215 | 0.00010297 | 1.0602e-08 | 3.8948e-05 | 1.517e-09 | 4.0104e-09 | 0.010822 | 0.01266 | 6.4018e-05 | 0.62174 | 0.00011711 | 0.73075 | 4.0983e-09 | 1.0602e-08 | 4.2439e-05 | 2.5105e-07
[7 empty] | 1.58 | 38.0189 | 0.38019 | 0.63636 | 0.62887 | 0.85113 | 0.85113 | 0.8411 | 0.00010056 | 8.871e-05 | 3.4218e-05 | 2.9694e-09 | -4.052 | -4.4658 | 2.9694e-09 | 1.8395 | 60.1113 | 0.18736 |  | 3.4218e-05 |  |  |  | 0.85113 | 0.72442 | 0.8411 | 0.70745 | 0.71589 | 8.871e-05 | 7.8694e-09 | 3.4218e-05 | 1.1708e-09 | 3.0354e-09 | 0.010028 | 0.011782 | 5.4492e-05 | 0.61427 | 0.00010056 | 0.72442 | 2.9694e-09 | 7.8694e-09 | 3.9325e-05 | 2.1369e-07
[7 empty] | 1.6 | 39.8107 | 0.39811 | 0.63357 | 0.62667 | 0.84739 | 0.84739 | 0.83816 | 8.5202e-05 | 7.6328e-05 | 3.0036e-05 | 2.143e-09 | -4.1173 | -4.5224 | 2.143e-09 | 1.8212 | 60.1587 | 0.17981 |  | 3.0036e-05 |  |  |  | 0.84739 | 0.71807 | 0.83816 | 0.70252 | 0.71025 | 7.6328e-05 | 5.826e-09 | 3.0036e-05 | 9.0215e-10 | 2.2926e-09 | 0.0092305 | 0.010893 | 4.6292e-05 | 0.60649 | 8.5202e-05 | 0.71807 | 2.143e-09 | 5.826e-09 | 3.6198e-05 | 1.8154e-07
[7 empty] | 1.62 | 41.6869 | 0.41687 | 0.63076 | 0.62445 | 0.84363 | 0.84363 | 0.8352 | 7.108e-05 | 6.5593e-05 | 2.6343e-05 | 1.5406e-09 | -4.1831 | -4.5793 | 1.5406e-09 | 1.803 | 60.2043 | 0.17253 |  | 2.6343e-05 |  |  |  | 0.84363 | 0.71171 | 0.8352 | 0.69756 | 0.7046 | 6.5593e-05 | 4.3024e-09 | 2.6343e-05 | 6.9393e-10 | 1.7279e-09 | 0.0084309 | 0.0099936 | 3.925e-05 | 0.59839 | 7.108e-05 | 0.71171 | 1.5406e-09 | 4.3024e-09 | 3.3062e-05 | 1.5392e-07
[7 empty] | 1.64 | 43.6516 | 0.43652 | 0.62792 | 0.62222 | 0.83984 | 0.83984 | 0.83221 | 5.8224e-05 | 5.6299e-05 | 2.3084e-05 | 1.1032e-09 | -4.2495 | -4.6367 | 1.1032e-09 | 1.785 | 60.2482 | 0.16552 |  | 2.3084e-05 |  |  |  | 0.83984 | 0.70533 | 0.83221 | 0.69257 | 0.69892 | 5.6299e-05 | 3.1696e-09 | 2.3084e-05 | 5.3287e-10 | 1.2996e-09 | 0.0076305 | 0.0090857 | 3.3215e-05 | 0.58998 | 5.8224e-05 | 0.70533 | 1.1032e-09 | 3.1696e-09 | 2.9924e-05 | 1.3026e-07
[7 empty] | 1.66 | 45.7088 | 0.45709 | 0.62507 | 0.61997 | 0.83603 | 0.83603 | 0.8292 | 4.6659e-05 | 4.8266e-05 | 2.0211e-05 | 7.8703e-10 | -4.3164 | -4.6944 | 7.8703e-10 | 1.7672 | 60.2904 | 0.15878 |  | 2.0211e-05 |  |  |  | 0.83603 | 0.69894 | 0.8292 | 0.68757 | 0.69323 | 4.8266e-05 | 2.3296e-09 | 2.0211e-05 | 4.085e-10 | 9.7552e-10 | 0.0068307 | 0.0081704 | 2.8054e-05 | 0.58124 | 4.6659e-05 | 0.69894 | 7.8703e-10 | 2.3296e-09 | 2.6787e-05 | 1.1002e-07
[7 empty] | 1.68 | 47.863 | 0.47863 | 0.62221 | 0.6177 | 0.8322 | 0.8322 | 0.82616 | 3.6395e-05 | 4.1331e-05 | 1.7681e-05 | 5.5932e-10 | -4.3837 | -4.7525 | 5.5932e-10 | 1.7496 | 60.3311 | 0.15229 |  | 1.7681e-05 |  |  |  | 0.8322 | 0.69255 | 0.82616 | 0.68254 | 0.68753 | 4.1331e-05 | 1.7083e-09 | 1.7681e-05 | 3.1263e-10 | 7.308e-10 | 0.0060329 | 0.0072493 | 2.365e-05 | 0.5722 | 3.6395e-05 | 0.69255 | 5.5932e-10 | 1.7083e-09 | 2.3658e-05 | 9.2745e-08
[7 empty] | 1.7 | 50.1187 | 0.50119 | 0.61933 | 0.61541 | 0.82834 | 0.82834 | 0.8231 | 2.7439e-05 | 3.5354e-05 | 1.5455e-05 | 3.9598e-10 | -4.4516 | -4.8109 | 3.9598e-10 | 1.7322 | 60.3702 | 0.14605 |  | 1.5455e-05 |  |  |  | 0.82834 | 0.68615 | 0.8231 | 0.6775 | 0.68181 | 3.5354e-05 | 1.2499e-09 | 1.5455e-05 | 2.3886e-10 | 5.4641e-10 | 0.0052382 | 0.0063238 | 1.9899e-05 | 0.56285 | 2.7439e-05 | 0.68615 | 3.9598e-10 | 1.2499e-09 | 2.0542e-05 | 7.8036e-08
[7 empty] | 1.72 | 52.4807 | 0.52481 | 0.61643 | 0.61311 | 0.82447 | 0.82447 | 0.82002 | 1.9786e-05 | 3.021e-05 | 1.3498e-05 | 2.7928e-10 | -4.5199 | -4.8697 | 2.7928e-10 | 1.7149 | 60.4078 | 0.14004 |  | 1.3498e-05 |  |  |  | 0.82447 | 0.67975 | 0.82002 | 0.67244 | 0.67609 | 3.021e-05 | 9.1263e-10 | 1.3498e-05 | 1.822e-10 | 4.0777e-10 | 0.0044481 | 0.0053951 | 1.6712e-05 | 0.55319 | 1.9786e-05 | 0.67975 | 2.7928e-10 | 9.1263e-10 | 1.7444e-05 | 6.5536e-08
[7 empty] | 1.74 | 54.9541 | 0.54954 | 0.61353 | 0.61079 | 0.82058 | 0.82058 | 0.81692 | 1.3422e-05 | 2.5787e-05 | 1.1779e-05 | 1.9623e-10 | -4.5886 | -4.9289 | 1.9623e-10 | 1.6978 | 60.444 | 0.13426 |  | 1.1779e-05 |  |  |  | 0.82058 | 0.67336 | 0.81692 | 0.66736 | 0.67035 | 2.5787e-05 | 6.6498e-10 | 1.1779e-05 | 1.3874e-10 | 3.0374e-10 | 0.0036637 | 0.0044647 | 1.4008e-05 | 0.54323 | 1.3422e-05 | 0.67336 | 1.9623e-10 | 6.6498e-10 | 1.4367e-05 | 5.4935e-08
[7 empty] | 1.76 | 57.544 | 0.57544 | 0.61061 | 0.60845 | 0.81668 | 0.81668 | 0.8138 | 8.3298e-06 | 2.199e-05 | 1.027e-05 | 1.3736e-10 | -4.6578 | -4.9884 | 1.3736e-10 | 1.6809 | 60.4788 | 0.12871 |  | 1.027e-05 |  |  |  | 0.81668 | 0.66697 | 0.8138 | 0.66226 | 0.66461 | 2.199e-05 | 4.8357e-10 | 1.027e-05 | 1.0547e-10 | 2.2584e-10 | 0.0028861 | 0.003534 | 1.172e-05 | 0.53297 | 8.3298e-06 | 0.66697 | 1.3736e-10 | 4.8357e-10 | 1.1318e-05 | 4.5962e-08
[7 empty] | 1.78 | 60.256 | 0.60256 | 0.60768 | 0.6061 | 0.81277 | 0.81277 | 0.81065 | 4.4802e-06 | 1.8735e-05 | 8.9472e-06 | 9.5792e-11 | -4.7274 | -5.0483 | 9.5792e-11 | 1.6642 | 60.5123 | 0.12336 |  | 8.9472e-06 |  |  |  | 0.81277 | 0.66059 | 0.81065 | 0.65715 | 0.65887 | 1.8735e-05 | 3.5098e-10 | 8.9472e-06 | 8.0053e-11 | 1.6762e-10 | 0.0021166 | 0.0026042 | 9.7873e-06 | 0.52242 | 4.4802e-06 | 0.66059 | 9.5792e-11 | 3.5098e-10 | 8.3006e-06 | 3.8382e-08
[7 empty] | 1.8 | 63.0957 | 0.63096 | 0.60475 | 0.60373 | 0.80884 | 0.80884 | 0.80748 | 1.8395e-06 | 1.5946e-05 | 7.7883e-06 | 6.655e-11 | -4.7973 | -5.1086 | 6.655e-11 | 1.6476 | 60.5445 | 0.11823 |  | 7.7883e-06 |  |  |  | 0.80884 | 0.65422 | 0.80748 | 0.65203 | 0.65312 | 1.5946e-05 | 2.5428e-10 | 7.7883e-06 | 6.0658e-11 | 1.2419e-10 | 0.0013563 | 0.0016768 | 8.1578e-06 | 0.51159 | 1.8395e-06 | 0.65422 | 6.655e-11 | 2.5428e-10 | 5.3188e-06 | 3.1991e-08
[7 empty] | 1.82 | 66.0693 | 0.66069 | 0.6018 | 0.60135 | 0.8049 | 0.8049 | 0.8043 | 3.6738e-07 | 1.3561e-05 | 6.774e-06 | 4.6059e-11 | -4.8677 | -5.1692 | 4.6059e-11 | 1.6312 | 60.5754 | 0.11329 |  | 6.774e-06 |  |  |  | 0.8049 | 0.64787 | 0.8043 | 0.64689 | 0.64738 | 1.3561e-05 | 1.8389e-10 | 6.774e-06 | 4.5887e-11 | 9.186e-11 | 0.00060612 | 0.00075304 | 6.7867e-06 | 0.50047 | 3.6738e-07 | 0.64787 | 4.6059e-11 | 1.8389e-10 | 2.3769e-06 | 2.6615e-08
[7 empty] | 1.84 | 69.1831 | 0.69183 | 0.59885 | 0.59895 | 0.80096 | 0.80096 | 0.80109 | 1.7649e-08 | 1.1522e-05 | 5.8869e-06 | 3.1757e-11 | -4.9385 | -5.2301 | 3.1757e-11 | 1.6149 | 60.6051 | 0.10854 |  | 5.8869e-06 |  |  |  | 0.80096 | 0.64153 | 0.80109 | 0.64174 | 0.64164 | 1.1522e-05 | 1.3276e-10 | 5.8869e-06 | 3.4656e-11 | 6.7831e-11 | -0.00013285 | -0.00016586 | 5.6353e-06 | 0.48908 | 1.7649e-08 | 0.64153 | 3.1757e-11 | 1.3276e-10 | -5.2098e-07 | 2.2099e-08
[7 empty] | 1.86 | 72.4436 | 0.72444 | 0.59589 | 0.59654 | 0.797 | 0.797 | 0.79786 | 7.3902e-07 | 9.7822e-06 | 5.1119e-06 | 2.1812e-11 | -5.0096 | -5.2914 | 2.1812e-11 | 1.5988 | 60.6337 | 0.10398 |  | 5.1119e-06 |  |  |  | 0.797 | 0.63521 | 0.79786 | 0.63658 | 0.6359 | 9.7822e-06 | 9.5691e-11 | 5.1119e-06 | 2.6131e-11 | 5.0005e-11 | -0.00085966 | -0.0010786 | 4.6703e-06 | 0.47743 | 7.3902e-07 | 0.63521 | 2.1812e-11 | 9.5691e-11 | -3.3712e-06 | 1.8315e-08
[7 empty] | 1.88 | 75.8578 | 0.75858 | 0.59293 | 0.59411 | 0.79304 | 0.79304 | 0.79461 | 2.4756e-06 | 8.2984e-06 | 4.4353e-06 | 1.4923e-11 | -5.081 | -5.3531 | 1.4923e-11 | 1.5829 | 60.6611 | 0.099604 |  | 4.4353e-06 |  |  |  | 0.79304 | 0.62891 | 0.79461 | 0.63141 | 0.63016 | 8.2984e-06 | 6.8863e-11 | 4.4353e-06 | 1.9672e-11 | 3.6805e-11 | -0.0015734 | -0.001984 | 3.8631e-06 | 0.46552 | 2.4756e-06 | 0.62891 | 1.4923e-11 | 6.8863e-11 | -6.1702e-06 | 1.5149e-08
[7 empty] | 1.9 | 79.4328 | 0.79433 | 0.58997 | 0.59167 | 0.78907 | 0.78907 | 0.79135 | 5.1674e-06 | 7.0343e-06 | 3.8451e-06 | 1.0171e-11 | -5.1528 | -5.4151 | 1.0171e-11 | 1.5671 | 60.6875 | 0.095396 |  | 3.8451e-06 |  |  |  | 0.78907 | 0.62264 | 0.79135 | 0.62623 | 0.62443 | 7.0343e-06 | 4.9481e-11 | 3.8451e-06 | 1.4785e-11 | 2.7048e-11 | -0.0022732 | -0.0028808 | 3.1891e-06 | 0.45337 | 5.1674e-06 | 0.62264 | 1.0171e-11 | 4.9481e-11 | -8.9145e-06 | 1.2506e-08
[7 empty] | 1.92 | 83.1764 | 0.83176 | 0.587 | 0.58921 | 0.78511 | 0.78511 | 0.78806 | 8.7512e-06 | 5.9584e-06 | 3.3308e-06 | 6.904e-12 | -5.2249 | -5.4775 | 6.904e-12 | 1.5515 | 60.7128 | 0.091355 |  | 3.3308e-06 |  |  |  | 0.78511 | 0.61639 | 0.78806 | 0.62104 | 0.61871 | 5.9584e-06 | 3.5502e-11 | 3.3308e-06 | 1.1094e-11 | 1.9846e-11 | -0.0029582 | -0.003768 | 2.6276e-06 | 0.44099 | 8.7512e-06 | 0.61639 | 6.904e-12 | 3.5502e-11 | -1.1601e-05 | 1.0304e-08
[7 empty] | 1.94 | 87.0964 | 0.87096 | 0.58403 | 0.58674 | 0.78113 | 0.78113 | 0.78476 | 1.3161e-05 | 5.0435e-06 | 2.883e-06 | 4.6678e-12 | -5.2973 | -5.5402 | 4.6678e-12 | 1.536 | 60.7371 | 0.087475 |  | 2.883e-06 |  |  |  | 0.78113 | 0.61017 | 0.78476 | 0.61585 | 0.613 | 5.0435e-06 | 2.5437e-11 | 2.883e-06 | 8.3116e-12 | 1.454e-11 | -0.0036278 | -0.0046442 | 2.1605e-06 | 0.42838 | 1.3161e-05 | 0.61017 | 4.6678e-12 | 2.5437e-11 | -1.4226e-05 | 8.4726e-09
[7 empty] | 1.96 | 91.2011 | 0.91201 | 0.58106 | 0.58426 | 0.77716 | 0.77716 | 0.78144 | 1.8327e-05 | 4.2662e-06 | 2.4934e-06 | 3.143e-12 | -5.37 | -5.6032 | 3.143e-12 | 1.5207 | 60.7605 | 0.083749 |  | 2.4934e-06 |  |  |  | 0.77716 | 0.60398 | 0.78144 | 0.61065 | 0.6073 | 4.2662e-06 | 1.8201e-11 | 2.4934e-06 | 6.2169e-12 | 1.0637e-11 | -0.004281 | -0.0055085 | 1.7729e-06 | 0.41556 | 1.8327e-05 | 0.60398 | 3.143e-12 | 1.8201e-11 | -1.6788e-05 | 6.9524e-09
[7 empty] | 1.98 | 95.4993 | 0.95499 | 0.57809 | 0.58176 | 0.77318 | 0.77318 | 0.7781 | 2.418e-05 | 3.6064e-06 | 2.1547e-06 | 2.1075e-12 | -5.4429 | -5.6666 | 2.1075e-12 | 1.5055 | 60.7829 | 0.080172 |  | 2.1547e-06 |  |  |  | 0.77318 | 0.59781 | 0.7781 | 0.60544 | 0.60162 | 3.6064e-06 | 1.3006e-11 | 2.1547e-06 | 4.6428e-12 | 7.7708e-12 | -0.0049173 | -0.0063599 | 1.4517e-06 | 0.40254 | 2.418e-05 | 0.59781 | 2.1075e-12 | 1.3006e-11 | -1.9284e-05 | 5.693e-09
[7 empty] | 2 | 100 | 1 | 0.57512 | 0.57926 | 0.76921 | 0.76921 | 0.77475 | 3.0649e-05 | 3.0468e-06 | 1.8606e-06 | 1.4071e-12 | -5.5162 | -5.7304 | 1.4071e-12 | 1.4905 | 60.8044 | 0.076738 |  | 1.8606e-06 |  |  |  | 0.76921 | 0.59169 | 0.77475 | 0.60023 | 0.59594 | 3.0468e-06 | 9.2829e-12 | 1.8606e-06 | 3.4618e-12 | 5.6688e-12 | -0.0055361 | -0.0071971 | 1.1862e-06 | 0.38933 | 3.0649e-05 | 0.59169 | 1.4071e-12 | 9.2829e-12 | -2.171e-05 | 4.6518e-09
[7 empty] | 2.02 | 104.7129 | 1.0471 | 0.57215 | 0.57673 | 0.76524 | 0.76524 | 0.77138 | 3.7659e-05 | 2.5725e-06 | 1.6053e-06 | 9.3535e-13 | -5.5896 | -5.7944 | 9.3535e-13 | 1.4757 | 60.825 | 0.073444 |  | 1.6053e-06 |  |  |  | 0.76524 | 0.58559 | 0.77138 | 0.59502 | 0.59029 | 2.5725e-06 | 6.6176e-12 | 1.6053e-06 | 2.5771e-12 | 4.1297e-12 | -0.0061367 | -0.0080194 | 9.6713e-07 | 0.37596 | 3.7659e-05 | 0.58559 | 9.3535e-13 | 6.6176e-12 | -2.4066e-05 | 3.7927e-09
[7 empty] | 2.04 | 109.6478 | 1.0965 | 0.56918 | 0.5742 | 0.76127 | 0.76127 | 0.76799 | 4.514e-05 | 2.1708e-06 | 1.384e-06 | 6.1895e-13 | -5.6634 | -5.8589 | 6.1895e-13 | 1.461 | 60.8448 | 0.070282 |  | 1.384e-06 |  |  |  | 0.76127 | 0.57953 | 0.76799 | 0.58981 | 0.58465 | 2.1708e-06 | 4.7122e-12 | 1.384e-06 | 1.9155e-12 | 3.0044e-12 | -0.0067187 | -0.0088256 | 7.8674e-07 | 0.36242 | 4.514e-05 | 0.57953 | 6.1895e-13 | 4.7122e-12 | -2.6348e-05 | 3.0852e-09
[7 empty] | 2.06 | 114.8154 | 1.1482 | 0.56621 | 0.57166 | 0.7573 | 0.7573 | 0.76459 | 5.3019e-05 | 1.8308e-06 | 1.1923e-06 | 4.0767e-13 | -5.7374 | -5.9236 | 4.0767e-13 | 1.4464 | 60.8638 | 0.067249 |  | 1.1923e-06 |  |  |  | 0.7573 | 0.57351 | 0.76459 | 0.58459 | 0.57902 | 1.8308e-06 | 3.3518e-12 | 1.1923e-06 | 1.4216e-12 | 2.1828e-12 | -0.0072814 | -0.0096149 | 6.3849e-07 | 0.34875 | 5.3019e-05 | 0.57351 | 4.0767e-13 | 3.3518e-12 | -2.8555e-05 | 2.5039e-09
[7 empty] | 2.08 | 120.2264 | 1.2023 | 0.56325 | 0.5691 | 0.75334 | 0.75334 | 0.76117 | 6.1223e-05 | 1.5433e-06 | 1.0263e-06 | 2.6722e-13 | -5.8116 | -5.9887 | 2.6722e-13 | 1.432 | 60.882 | 0.064339 |  | 1.0263e-06 |  |  |  | 0.75334 | 0.56752 | 0.76117 | 0.57937 | 0.57342 | 1.5433e-06 | 2.3816e-12 | 1.0263e-06 | 1.0533e-12 | 1.5839e-12 | -0.0078245 | -0.010386 | 5.1693e-07 | 0.33496 | 6.1223e-05 | 0.56752 | 2.6722e-13 | 2.3816e-12 | -3.0684e-05 | 2.0272e-09
[7 empty] | 2.1 | 125.8925 | 1.2589 | 0.56029 | 0.56653 | 0.74939 | 0.74939 | 0.75773 | 6.9682e-05 | 1.3002e-06 | 8.8278e-07 | 1.7427e-13 | -5.886 | -6.0541 | 1.7427e-13 | 1.4177 | 60.8995 | 0.061548 |  | 8.8278e-07 |  |  |  | 0.74939 | 0.56158 | 0.75773 | 0.57416 | 0.56783 | 1.3002e-06 | 1.6906e-12 | 8.8278e-07 | 7.7929e-13 | 1.1478e-12 | -0.0083476 | -0.011139 | 4.1746e-07 | 0.32106 | 6.9682e-05 | 0.56158 | 1.7427e-13 | 1.6906e-12 | -3.2736e-05 | 1.6371e-09
[7 empty] | 2.12 | 131.8257 | 1.3183 | 0.55734 | 0.56396 | 0.74544 | 0.74544 | 0.75429 | 7.8326e-05 | 1.095e-06 | 7.5872e-07 | 1.1305e-13 | -5.9606 | -6.1199 | 1.1305e-13 | 1.4036 | 60.9163 | 0.058872 |  | 7.5872e-07 |  |  |  | 0.74544 | 0.55567 | 0.75429 | 0.56895 | 0.56227 | 1.095e-06 | 1.1989e-12 | 7.5872e-07 | 5.7566e-13 | 8.3077e-13 | -0.0088502 | -0.011873 | 3.3624e-07 | 0.30708 | 7.8326e-05 | 0.55567 | 1.1305e-13 | 1.1989e-12 | -3.4707e-05 | 1.3186e-09
[7 empty] | 2.14 | 138.0384 | 1.3804 | 0.55439 | 0.56137 | 0.74149 | 0.74149 | 0.75082 | 8.7088e-05 | 9.2167e-07 | 6.516e-07 | 7.2937e-14 | -6.0354 | -6.186 | 7.2937e-14 | 1.3896 | 60.9324 | 0.056305 |  | 6.516e-07 |  |  |  | 0.74149 | 0.54981 | 0.75082 | 0.56374 | 0.55673 | 9.2167e-07 | 8.4948e-13 | 6.516e-07 | 4.2459e-13 | 6.0057e-13 | -0.0093321 | -0.012586 | 2.7007e-07 | 0.29302 | 8.7088e-05 | 0.54981 | 7.2937e-14 | 8.4948e-13 | -3.6596e-05 | 1.0591e-09
[7 empty] | 2.16 | 144.544 | 1.4454 | 0.55145 | 0.55877 | 0.73756 | 0.73756 | 0.74735 | 9.5901e-05 | 7.7548e-07 | 5.5918e-07 | 4.6782e-14 | -6.1104 | -6.2524 | 4.6782e-14 | 1.3757 | 60.9478 | 0.053845 |  | 5.5918e-07 |  |  |  | 0.73756 | 0.54399 | 0.74735 | 0.55853 | 0.55121 | 7.7548e-07 | 6.0136e-13 | 5.5918e-07 | 3.1269e-13 | 4.3363e-13 | -0.0097929 | -0.013278 | 2.1629e-07 | 0.27891 | 9.5901e-05 | 0.54399 | 4.6782e-14 | 6.0136e-13 | -3.8404e-05 | 8.482e-10
[7 empty] | 2.18 | 151.3561 | 1.5136 | 0.54851 | 0.55616 | 0.73363 | 0.73363 | 0.74386 | 0.0001047 | 6.522e-07 | 4.7951e-07 | 2.9821e-14 | -6.1856 | -6.3192 | 2.9821e-14 | 1.362 | 60.9626 | 0.051486 |  | 4.7951e-07 |  |  |  | 0.73363 | 0.53821 | 0.74386 | 0.55333 | 0.54572 | 6.522e-07 | 4.2536e-13 | 4.7951e-07 | 2.2993e-13 | 3.1273e-13 | -0.010232 | -0.013948 | 1.7269e-07 | 0.26478 | 0.0001047 | 0.53821 | 2.9821e-14 | 4.2536e-13 | -4.0127e-05 | 6.7721e-10
[7 empty] | 2.2 | 158.4893 | 1.5849 | 0.54558 | 0.55354 | 0.72971 | 0.72971 | 0.74036 | 0.00011343 | 5.483e-07 | 4.1088e-07 | 1.8885e-14 | -6.261 | -6.3863 | 1.8885e-14 | 1.3485 | 60.9767 | 0.049226 |  | 4.1088e-07 |  |  |  | 0.72971 | 0.53248 | 0.74036 | 0.54813 | 0.54025 | 5.483e-07 | 3.0063e-13 | 4.1088e-07 | 1.6882e-13 | 2.2528e-13 | -0.01065 | -0.014595 | 1.3742e-07 | 0.25063 | 0.00011343 | 0.53248 | 1.8885e-14 | 3.0063e-13 | -4.1766e-05 | 5.3891e-10
[7 empty] | 2.22 | 165.9587 | 1.6596 | 0.54266 | 0.55092 | 0.7258 | 0.7258 | 0.73685 | 0.00012203 | 4.6078e-07 | 3.518e-07 | 1.1875e-14 | -6.3365 | -6.4537 | 1.1875e-14 | 1.335 | 60.9903 | 0.047059 |  | 3.518e-07 |  |  |  | 0.7258 | 0.52679 | 0.73685 | 0.54294 | 0.5348 | 4.6078e-07 | 2.1232e-13 | 3.518e-07 | 1.2377e-13 | 1.621e-13 | -0.011047 | -0.01522 | 1.0897e-07 | 0.2365 | 0.00012203 | 0.52679 | 1.1875e-14 | 2.1232e-13 | -4.3321e-05 | 4.2735e-10
[7 empty] | 2.24 | 173.7801 | 1.7378 | 0.53974 | 0.54828 | 0.7219 | 0.7219 | 0.73332 | 0.00013044 | 3.8709e-07 | 3.01e-07 | 7.4109e-15 | -6.4122 | -6.5214 | 7.4109e-15 | 1.3217 | 61.0033 | 0.044984 |  | 3.01e-07 |  |  |  | 0.7219 | 0.52114 | 0.73332 | 0.53776 | 0.52939 | 3.8709e-07 | 1.4984e-13 | 3.01e-07 | 9.0601e-14 | 1.1651e-13 | -0.011421 | -0.015821 | 8.6086e-08 | 0.2224 | 0.00013044 | 0.52114 | 7.4109e-15 | 1.4984e-13 | -4.4789e-05 | 3.3759e-10
[7 empty] | 2.26 | 181.9701 | 1.8197 | 0.53684 | 0.54564 | 0.71801 | 0.71801 | 0.72979 | 0.00013862 | 3.2507e-07 | 2.5734e-07 | 4.5869e-15 | -6.488 | -6.5895 | 4.5869e-15 | 1.3085 | 61.0158 | 0.042995 |  | 2.5734e-07 |  |  |  | 0.71801 | 0.51554 | 0.72979 | 0.53259 | 0.52399 | 3.2507e-07 | 1.0567e-13 | 2.5734e-07 | 6.6225e-14 | 8.3654e-14 | -0.011774 | -0.016398 | 6.7727e-08 | 0.20835 | 0.00013862 | 0.51554 | 4.5869e-15 | 1.0567e-13 | -4.6171e-05 | 2.6559e-10
[7 empty] | 2.28 | 190.5461 | 1.9055 | 0.53394 | 0.54299 | 0.71413 | 0.71413 | 0.72624 | 0.00014651 | 2.729e-07 | 2.1985e-07 | 2.8136e-15 | -6.564 | -6.6579 | 2.8136e-15 | 1.2955 | 61.0277 | 0.04109 |  | 2.1985e-07 |  |  |  | 0.71413 | 0.50999 | 0.72624 | 0.52742 | 0.51863 | 2.729e-07 | 7.4473e-14 | 2.1985e-07 | 4.8335e-14 | 5.9997e-14 | -0.012104 | -0.016949 | 5.3043e-08 | 0.19437 | 0.00014651 | 0.50999 | 2.8136e-15 | 7.4473e-14 | -4.7467e-05 | 2.0801e-10
[7 empty] | 2.3 | 199.5262 | 1.9953 | 0.53105 | 0.54033 | 0.71027 | 0.71027 | 0.72268 | 0.00015406 | 2.2903e-07 | 1.8769e-07 | 1.7088e-15 | -6.6401 | -6.7266 | 1.7088e-15 | 1.2826 | 61.0391 | 0.039265 |  | 1.8769e-07 |  |  |  | 0.71027 | 0.50448 | 0.72268 | 0.52227 | 0.5133 | 2.2903e-07 | 5.2453e-14 | 1.8769e-07 | 3.5227e-14 | 4.2986e-14 | -0.012412 | -0.017475 | 4.1338e-08 | 0.18049 | 0.00015406 | 0.50448 | 1.7088e-15 | 5.2453e-14 | -4.8675e-05 | 1.6211e-10
[7 empty] | 2.32 | 208.9296 | 2.0893 | 0.52816 | 0.53766 | 0.70641 | 0.70641 | 0.71911 | 0.00016125 | 1.9215e-07 | 1.6011e-07 | 1.0265e-15 | -6.7164 | -6.7956 | 1.0265e-15 | 1.2698 | 61.0501 | 0.037517 |  | 1.6011e-07 |  |  |  | 0.70641 | 0.49902 | 0.71911 | 0.51712 | 0.50799 | 1.9215e-07 | 3.6922e-14 | 1.6011e-07 | 2.5636e-14 | 3.0766e-14 | -0.012698 | -0.017976 | 3.2039e-08 | 0.16674 | 0.00016125 | 0.49902 | 1.0265e-15 | 3.6922e-14 | -4.9797e-05 | 1.2564e-10
[7 empty] | 2.34 | 218.7762 | 2.1878 | 0.52529 | 0.53498 | 0.70257 | 0.70257 | 0.71553 | 0.00016802 | 1.6117e-07 | 1.3649e-07 | 6.09e-16 | -6.7927 | -6.8649 | 6.09e-16 | 1.2571 | 61.0606 | 0.035844 |  | 1.3649e-07 |  |  |  | 0.70257 | 0.49361 | 0.71553 | 0.51199 | 0.50272 | 1.6117e-07 | 2.5975e-14 | 1.3649e-07 | 1.8629e-14 | 2.1997e-14 | -0.012962 | -0.01845 | 2.4678e-08 | 0.15312 | 0.00016802 | 0.49361 | 6.09e-16 | 2.5975e-14 | -5.0832e-05 | 9.6776e-11
[7 empty] | 2.36 | 229.0868 | 2.2909 | 0.52243 | 0.5323 | 0.69874 | 0.69874 | 0.71195 | 0.00017434 | 1.3514e-07 | 1.1627e-07 | 3.5627e-16 | -6.8692 | -6.9345 | 3.5627e-16 | 1.2446 | 61.0706 | 0.034241 |  | 1.1627e-07 |  |  |  | 0.69874 | 0.48824 | 0.71195 | 0.50687 | 0.49747 | 1.3514e-07 | 1.8263e-14 | 1.1627e-07 | 1.3518e-14 | 1.5713e-14 | -0.013204 | -0.018897 | 1.8875e-08 | 0.13967 | 0.00017434 | 0.48824 | 3.5627e-16 | 1.8263e-14 | -5.178e-05 | 7.402e-11
[7 empty] | 2.38 | 239.8833 | 2.3988 | 0.51958 | 0.52961 | 0.69493 | 0.69493 | 0.70835 | 0.00018019 | 1.1329e-07 | 9.897e-08 | 2.0507e-16 | -6.9458 | -7.0045 | 2.0507e-16 | 1.2322 | 61.0802 | 0.032708 |  | 9.897e-08 |  |  |  | 0.69493 | 0.48293 | 0.70835 | 0.50176 | 0.49225 | 1.1329e-07 | 1.2835e-14 | 9.897e-08 | 9.795e-15 | 1.1212e-14 | -0.013423 | -0.019316 | 1.432e-08 | 0.1264 | 0.00018019 | 0.48293 | 2.0507e-16 | 1.2835e-14 | -5.2641e-05 | 5.6158e-11
[7 empty] | 2.4 | 251.1886 | 2.5119 | 0.51674 | 0.52692 | 0.69113 | 0.69113 | 0.70475 | 0.00018553 | 9.4948e-08 | 8.4186e-08 | 1.1582e-16 | -7.0225 | -7.0748 | 1.1582e-16 | 1.2199 | 61.0894 | 0.031239 |  | 8.4186e-08 |  |  |  | 0.69113 | 0.47766 | 0.70475 | 0.49667 | 0.48707 | 9.4948e-08 | 9.0152e-15 | 8.4186e-08 | 7.0873e-15 | 7.9933e-15 | -0.013621 | -0.019708 | 1.0762e-08 | 0.11335 | 0.00018553 | 0.47766 | 1.1582e-16 | 9.0152e-15 | -5.3416e-05 | 4.2205e-11
[7 empty] | 2.42 | 263.0268 | 2.6303 | 0.5139 | 0.52422 | 0.68734 | 0.68734 | 0.70114 | 0.00019034 | 7.9557e-08 | 7.156e-08 | 6.3957e-17 | -7.0993 | -7.1453 | 6.3957e-17 | 1.2078 | 61.0982 | 0.029834 |  | 7.156e-08 |  |  |  | 0.68734 | 0.47244 | 0.70114 | 0.49159 | 0.48192 | 7.9557e-08 | 6.3293e-15 | 7.156e-08 | 5.1208e-15 | 5.6931e-15 | -0.013797 | -0.020072 | 7.9973e-09 | 0.10052 | 0.00019034 | 0.47244 | 6.3957e-17 | 6.3293e-15 | -5.4104e-05 | 3.1362e-11
[7 empty] | 2.44 | 275.4229 | 2.7542 | 0.51108 | 0.52151 | 0.68357 | 0.68357 | 0.69752 | 0.00019461 | 6.6646e-08 | 6.0784e-08 | 3.4359e-17 | -7.1762 | -7.2162 | 3.4359e-17 | 1.1957 | 61.1066 | 0.028489 |  | 6.0784e-08 |  |  |  | 0.68357 | 0.46726 | 0.69752 | 0.48653 | 0.4768 | 6.6646e-08 | 4.4417e-15 | 6.0784e-08 | 3.6947e-15 | 4.051e-15 | -0.01395 | -0.020408 | 5.8616e-09 | 0.087952 | 0.00019461 | 0.46726 | 3.4359e-17 | 4.4417e-15 | -5.4707e-05 | 2.2987e-11
[7 empty] | 2.46 | 288.4032 | 2.884 | 0.50827 | 0.5188 | 0.67981 | 0.67981 | 0.69389 | 0.00019831 | 5.5818e-08 | 5.1595e-08 | 1.7834e-17 | -7.2532 | -7.2874 | 1.7834e-17 | 1.1838 | 61.1147 | 0.027202 |  | 5.1595e-08 |  |  |  | 0.67981 | 0.46214 | 0.69389 | 0.48148 | 0.47171 | 5.5818e-08 | 3.1156e-15 | 5.1595e-08 | 2.662e-15 | 2.8799e-15 | -0.014082 | -0.020715 | 4.223e-09 | 0.075656 | 0.00019831 | 0.46214 | 1.7834e-17 | 3.1156e-15 | -5.5225e-05 | 1.6561e-11
[7 empty] | 2.48 | 301.9952 | 3.02 | 0.50547 | 0.51608 | 0.67606 | 0.67606 | 0.69026 | 0.00020143 | 4.674e-08 | 4.3764e-08 | 8.8525e-18 | -7.3303 | -7.3589 | 8.8525e-18 | 1.172 | 61.1224 | 0.025971 |  | 4.3764e-08 |  |  |  | 0.67606 | 0.45706 | 0.69026 | 0.47646 | 0.46666 | 4.674e-08 | 2.1846e-15 | 4.3764e-08 | 1.9153e-15 | 2.0455e-15 | -0.014193 | -0.020993 | 2.9753e-09 | 0.063657 | 0.00020143 | 0.45706 | 8.8525e-18 | 2.1846e-15 | -5.5658e-05 | 1.1668e-11
[7 empty] | 2.5 | 316.2278 | 3.1623 | 0.50269 | 0.51336 | 0.67234 | 0.67234 | 0.68662 | 0.00020397 | 3.9131e-08 | 3.7097e-08 | 4.1365e-18 | -7.4075 | -7.4307 | 4.1365e-18 | 1.1603 | 61.1298 | 0.024793 |  | 3.7097e-08 |  |  |  | 0.67234 | 0.45204 | 0.68662 | 0.47144 | 0.46164 | 3.9131e-08 | 1.5312e-15 | 3.7097e-08 | 1.3762e-15 | 1.4516e-15 | -0.014282 | -0.021242 | 2.0338e-09 | 0.051976 | 0.00020397 | 0.45204 | 4.1365e-18 | 1.5312e-15 | -5.6007e-05 | 7.9759e-12
[7 empty] | 2.52 | 331.1311 | 3.3113 | 0.49991 | 0.51064 | 0.66862 | 0.66862 | 0.68297 | 0.00020591 | 3.2754e-08 | 3.1423e-08 | 1.7713e-18 | -7.4847 | -7.5028 | 1.7713e-18 | 1.1488 | 61.1369 | 0.023667 |  | 3.1423e-08 |  |  |  | 0.66862 | 0.44706 | 0.68297 | 0.46645 | 0.45665 | 3.2754e-08 | 1.0728e-15 | 3.1423e-08 | 9.8741e-16 | 1.0292e-15 | -0.014349 | -0.021461 | 1.3309e-09 | 0.040634 | 0.00020591 | 0.44706 | 1.7713e-18 | 1.0728e-15 | -5.6272e-05 | 5.2193e-12
[7 empty] | 2.54 | 346.7369 | 3.4674 | 0.49714 | 0.50791 | 0.66493 | 0.66493 | 0.67932 | 0.00020725 | 2.7412e-08 | 2.6599e-08 | 6.6058e-19 | -7.5621 | -7.5751 | 6.6058e-19 | 1.1373 | 61.1436 | 0.022589 |  | 2.6599e-08 |  |  |  | 0.66493 | 0.44213 | 0.67932 | 0.46148 | 0.4517 | 2.7412e-08 | 7.514e-16 | 2.6599e-08 | 7.075e-16 | 7.2912e-16 | -0.014396 | -0.021651 | 8.1276e-10 | 0.02965 | 0.00020725 | 0.44213 | 6.6058e-19 | 7.514e-16 | -5.6455e-05 | 3.1873e-12
[7 empty] | 2.56 | 363.0781 | 3.6308 | 0.49439 | 0.50518 | 0.66124 | 0.66124 | 0.67567 | 0.00020799 | 2.2937e-08 | 2.25e-08 | 1.9083e-19 | -7.6395 | -7.6478 | 1.9083e-19 | 1.126 | 61.1501 | 0.021559 |  | 2.25e-08 |  |  |  | 0.66124 | 0.43724 | 0.67567 | 0.45652 | 0.44678 | 2.2937e-08 | 5.261e-16 | 2.25e-08 | 5.0625e-16 | 5.1608e-16 | -0.014422 | -0.02181 | 4.3684e-10 | 0.019045 | 0.00020799 | 0.43724 | 1.9083e-19 | 5.261e-16 | -5.6557e-05 | 1.7131e-12
[7 empty] | 2.58 | 380.1894 | 3.8019 | 0.49165 | 0.50244 | 0.65758 | 0.65758 | 0.67201 | 0.00020815 | 1.919e-08 | 1.902e-08 | 2.8761e-20 | -7.7169 | -7.7208 | 2.8761e-20 | 1.1148 | 61.1562 | 0.020573 |  | 1.902e-08 |  |  |  | 0.65758 | 0.43241 | 0.67201 | 0.45159 | 0.4419 | 1.919e-08 | 3.6824e-16 | 1.902e-08 | 3.6176e-16 | 3.6498e-16 | -0.014427 | -0.02194 | 1.6959e-10 | 0.0088377 | 0.00020815 | 0.43241 | 2.8761e-20 | 3.6824e-16 | -5.6577e-05 | 6.6507e-13
[7 empty] | 2.6 | 398.1072 | 3.9811 | 0.48892 | 0.4997 | 0.65393 | 0.65393 | 0.66834 | 0.00020771 | 1.6052e-08 | 1.6067e-08 | 2.3437e-22 | -7.7945 | -7.7941 | 2.3437e-22 | 1.1036 | 61.1621 | 0.019631 |  | 1.6067e-08 |  |  |  | 0.65393 | 0.42762 | 0.66834 | 0.44668 | 0.43705 | 1.6052e-08 | 2.5767e-16 | 1.6067e-08 | 2.5816e-16 | 2.5791e-16 | -0.014412 | -0.022039 | -1.5309e-11 | -0.00095372 | 0.00020771 | 0.42762 | 2.3437e-22 | 2.5767e-16 | -5.6518e-05 | -6.0036e-14
[7 empty] | 2.62 | 416.8694 | 4.1687 | 0.48621 | 0.49696 | 0.6503 | 0.6503 | 0.66467 | 0.0002067 | 1.3425e-08 | 1.3564e-08 | 1.9165e-20 | -7.8721 | -7.8676 | 1.9165e-20 | 1.0926 | 61.1678 | 0.018731 |  | 1.3564e-08 |  |  |  | 0.6503 | 0.42288 | 0.66467 | 0.44179 | 0.43223 | 1.3425e-08 | 1.8024e-16 | 1.3564e-08 | 1.8398e-16 | 1.821e-16 | -0.014377 | -0.022108 | -1.3844e-10 | -0.010312 | 0.0002067 | 0.42288 | 1.9165e-20 | 1.8024e-16 | -5.638e-05 | -5.4289e-13
[7 empty] | 2.64 | 436.5158 | 4.3652 | 0.4835 | 0.49421 | 0.64668 | 0.64668 | 0.661 | 0.00020511 | 1.1227e-08 | 1.1443e-08 | 4.6559e-20 | -7.9497 | -7.9415 | 4.6559e-20 | 1.0818 | 61.1732 | 0.01787 |  | 1.1443e-08 |  |  |  | 0.64668 | 0.41819 | 0.661 | 0.43692 | 0.42745 | 1.1227e-08 | 1.2605e-16 | 1.1443e-08 | 1.3094e-16 | 1.2847e-16 | -0.014322 | -0.022147 | -2.1578e-10 | -0.019219 | 0.00020511 | 0.41819 | 4.6559e-20 | 1.2605e-16 | -5.6164e-05 | -8.4618e-13
[7 empty] | 2.66 | 457.0882 | 4.5709 | 0.48081 | 0.49146 | 0.64308 | 0.64308 | 0.65733 | 0.00020298 | 9.3876e-09 | 9.6473e-09 | 6.7424e-20 | -8.0274 | -8.0156 | 6.7424e-20 | 1.071 | 61.1783 | 0.017047 |  | 9.6473e-09 |  |  |  | 0.64308 | 0.41355 | 0.65733 | 0.43208 | 0.42271 | 9.3876e-09 | 8.8128e-17 | 9.6473e-09 | 9.307e-17 | 9.0565e-17 | -0.014247 | -0.022154 | -2.5966e-10 | -0.02766 | 0.00020298 | 0.41355 | 6.7424e-20 | 8.8128e-17 | -5.5871e-05 | -1.0183e-12
[7 empty] | 2.68 | 478.6301 | 4.7863 | 0.47813 | 0.48871 | 0.6395 | 0.6395 | 0.65365 | 0.00020031 | 7.8485e-09 | 8.1281e-09 | 7.8152e-20 | -8.1052 | -8.09 | 7.8152e-20 | 1.0603 | 61.1832 | 0.016261 |  | 8.1281e-09 |  |  |  | 0.6395 | 0.40895 | 0.65365 | 0.42726 | 0.418 | 7.8485e-09 | 6.1599e-17 | 8.1281e-09 | 6.6065e-17 | 6.3793e-17 | -0.014153 | -0.022132 | -2.7956e-10 | -0.035619 | 0.00020031 | 0.40895 | 7.8152e-20 | 6.1599e-17 | -5.5502e-05 | -1.0963e-12
[7 empty] | 2.7 | 501.1872 | 5.0119 | 0.47546 | 0.48596 | 0.63593 | 0.63593 | 0.64997 | 0.00019712 | 6.561e-09 | 6.8436e-09 | 7.9898e-20 | -8.183 | -8.1647 | 7.9898e-20 | 1.0497 | 61.188 | 0.01551 |  | 6.8436e-09 |  |  |  | 0.63593 | 0.40441 | 0.64997 | 0.42246 | 0.41333 | 6.561e-09 | 4.3046e-17 | 6.8436e-09 | 4.6835e-17 | 4.4901e-17 | -0.01404 | -0.022078 | -2.8266e-10 | -0.043082 | 0.00019712 | 0.40441 | 7.9898e-20 | 4.3046e-17 | -5.5059e-05 | -1.1085e-12
[7 empty] | 2.72 | 524.8075 | 5.2481 | 0.47281 | 0.48321 | 0.63238 | 0.63238 | 0.64629 | 0.00019344 | 5.484e-09 | 5.7584e-09 | 7.5295e-20 | -8.2609 | -8.2397 | 7.5295e-20 | 1.0393 | 61.1925 | 0.014792 |  | 5.7584e-09 |  |  |  | 0.63238 | 0.3999 | 0.64629 | 0.41769 | 0.4087 | 5.484e-09 | 3.0074e-17 | 5.7584e-09 | 3.3159e-17 | 3.1579e-17 | -0.013908 | -0.021993 | -2.744e-10 | -0.050037 | 0.00019344 | 0.3999 | 7.5295e-20 | 3.0074e-17 | -5.4542e-05 | -1.0761e-12
[7 empty] | 2.74 | 549.5409 | 5.4954 | 0.47017 | 0.48046 | 0.62885 | 0.62885 | 0.6426 | 0.00018928 | 4.5833e-09 | 4.8422e-09 | 6.6986e-20 | -8.3388 | -8.315 | 6.6986e-20 | 1.0289 | 61.1967 | 0.014106 |  | 4.8422e-09 |  |  |  | 0.62885 | 0.39545 | 0.6426 | 0.41294 | 0.4041 | 4.5833e-09 | 2.1007e-17 | 4.8422e-09 | 2.3446e-17 | 2.2193e-17 | -0.013758 | -0.021878 | -2.5882e-10 | -0.056469 | 0.00018928 | 0.39545 | 6.6986e-20 | 2.1007e-17 | -5.3952e-05 | -1.015e-12
[7 empty] | 2.76 | 575.4399 | 5.7544 | 0.46754 | 0.4777 | 0.62533 | 0.62533 | 0.63892 | 0.00018467 | 3.8302e-09 | 4.0691e-09 | 5.7066e-20 | -8.4168 | -8.3905 | 5.7066e-20 | 1.0187 | 61.2009 | 0.013451 |  | 4.0691e-09 |  |  |  | 0.62533 | 0.39104 | 0.63892 | 0.40822 | 0.39954 | 3.8302e-09 | 1.467e-17 | 4.0691e-09 | 1.6557e-17 | 1.5585e-17 | -0.013589 | -0.021732 | -2.3888e-10 | -0.062369 | 0.00018467 | 0.39104 | 5.7066e-20 | 1.467e-17 | -5.3292e-05 | -9.368e-13
[7 empty] | 2.78 | 602.5596 | 6.0256 | 0.46493 | 0.47495 | 0.62183 | 0.62183 | 0.63524 | 0.00017965 | 3.2005e-09 | 3.4173e-09 | 4.6983e-20 | -8.4948 | -8.4663 | 4.6983e-20 | 1.0085 | 61.2048 | 0.012825 |  | 3.4173e-09 |  |  |  | 0.62183 | 0.38667 | 0.63524 | 0.40352 | 0.39501 | 3.2005e-09 | 1.0243e-17 | 3.4173e-09 | 1.1678e-17 | 1.0937e-17 | -0.013403 | -0.021554 | -2.1676e-10 | -0.067725 | 0.00017965 | 0.38667 | 4.6983e-20 | 1.0243e-17 | -5.2562e-05 | -8.5002e-13
[7 empty] | 2.8 | 630.9573 | 6.3096 | 0.46232 | 0.47219 | 0.61835 | 0.61835 | 0.63155 | 0.00017423 | 2.6741e-09 | 2.8681e-09 | 3.7617e-20 | -8.5728 | -8.5424 | 3.7617e-20 | 0.99845 | 61.2085 | 0.012227 |  | 2.8681e-09 |  |  |  | 0.61835 | 0.38236 | 0.63155 | 0.39886 | 0.39052 | 2.6741e-09 | 7.1508e-18 | 2.8681e-09 | 8.2257e-18 | 7.6695e-18 | -0.0132 | -0.021346 | -1.9395e-10 | -0.072529 | 0.00017423 | 0.38236 | 3.7617e-20 | 7.1508e-18 | -5.1763e-05 | -7.6059e-13
[7 empty] | 2.82 | 660.6934 | 6.6069 | 0.45973 | 0.46944 | 0.61489 | 0.61489 | 0.62787 | 0.00016844 | 2.2341e-09 | 2.4056e-09 | 2.9418e-20 | -8.6509 | -8.6188 | 2.9418e-20 | 0.9885 | 61.2121 | 0.011656 |  | 2.4056e-09 |  |  |  | 0.61489 | 0.37809 | 0.62787 | 0.39421 | 0.38607 | 2.2341e-09 | 4.9911e-18 | 2.4056e-09 | 5.7869e-18 | 5.3743e-18 | -0.012979 | -0.021107 | -1.7152e-10 | -0.076773 | 0.00016844 | 0.37809 | 2.9418e-20 | 4.9911e-18 | -5.0897e-05 | -6.7262e-13
[7 empty] | 2.84 | 691.831 | 6.9183 | 0.45716 | 0.46668 | 0.61144 | 0.61144 | 0.62418 | 0.00016233 | 1.8663e-09 | 2.0164e-09 | 2.2543e-20 | -8.729 | -8.6954 | 2.2543e-20 | 0.97865 | 61.2155 | 0.011111 |  | 2.0164e-09 |  |  |  | 0.61144 | 0.37386 | 0.62418 | 0.3896 | 0.38165 | 1.8663e-09 | 3.4831e-18 | 2.0164e-09 | 4.0661e-18 | 3.7633e-18 | -0.012741 | -0.020837 | -1.5014e-10 | -0.080449 | 0.00016233 | 0.37386 | 2.2543e-20 | 3.4831e-18 | -4.9964e-05 | -5.888e-13
[7 empty] | 2.86 | 724.436 | 7.2444 | 0.45459 | 0.46393 | 0.60801 | 0.60801 | 0.6205 | 0.00015592 | 1.5589e-09 | 1.6892e-09 | 1.6966e-20 | -8.8072 | -8.7723 | 1.6966e-20 | 0.96889 | 61.2188 | 0.010591 |  | 1.6892e-09 |  |  |  | 0.60801 | 0.36968 | 0.6205 | 0.38502 | 0.37727 | 1.5589e-09 | 2.4303e-18 | 1.6892e-09 | 2.8534e-18 | 2.6334e-18 | -0.012487 | -0.020537 | -1.3025e-10 | -0.083552 | 0.00015592 | 0.36968 | 1.6966e-20 | 2.4303e-18 | -4.8967e-05 | -5.108e-13
[7 empty] | 2.88 | 758.5776 | 7.5858 | 0.45204 | 0.46117 | 0.6046 | 0.6046 | 0.61681 | 0.00014923 | 1.3021e-09 | 1.4142e-09 | 1.2562e-20 | -8.8854 | -8.8495 | 1.2562e-20 | 0.95924 | 61.2219 | 0.010094 |  | 1.4142e-09 |  |  |  | 0.6046 | 0.36554 | 0.61681 | 0.38046 | 0.37292 | 1.3021e-09 | 1.6955e-18 | 1.4142e-09 | 2e-18 | 1.8414e-18 | -0.012216 | -0.020205 | -1.1208e-10 | -0.086077 | 0.00014923 | 0.36554 | 1.2562e-20 | 1.6955e-18 | -4.7906e-05 | -4.3954e-13
[7 empty] | 2.9 | 794.3282 | 7.9433 | 0.4495 | 0.45842 | 0.6012 | 0.6012 | 0.61313 | 0.00014232 | 1.0875e-09 | 1.1832e-09 | 9.163e-21 | -8.9636 | -8.9269 | 9.163e-21 | 0.94967 | 61.2249 | 0.0096198 |  | 1.1832e-09 |  |  |  | 0.6012 | 0.36145 | 0.61313 | 0.37593 | 0.36862 | 1.0875e-09 | 1.1827e-18 | 1.1832e-09 | 1.4001e-18 | 1.2868e-18 | -0.01193 | -0.019843 | -9.5723e-11 | -0.08802 | 0.00014232 | 0.36145 | 9.163e-21 | 1.1827e-18 | -4.6784e-05 | -3.7539e-13
[7 empty] | 2.92 | 831.7638 | 8.3176 | 0.44698 | 0.45567 | 0.59783 | 0.59783 | 0.60945 | 0.00013521 | 9.0822e-10 | 9.894e-10 | 6.5896e-21 | -9.0418 | -9.0046 | 6.5896e-21 | 0.94021 | 61.2277 | 0.0091671 |  | 9.894e-10 |  |  |  | 0.59783 | 0.3574 | 0.60945 | 0.37143 | 0.36435 | 9.0822e-10 | 8.2487e-19 | 9.894e-10 | 9.7891e-19 | 8.9859e-19 | -0.011628 | -0.019451 | -8.1176e-11 | -0.089379 | 0.00013521 | 0.3574 | 6.5896e-21 | 8.2487e-19 | -4.56e-05 | -3.1834e-13
[7 empty] | 2.94 | 870.9636 | 8.7096 | 0.44446 | 0.45292 | 0.59447 | 0.59447 | 0.60578 | 0.00012794 | 7.5844e-10 | 8.2681e-10 | 4.6751e-21 | -9.1201 | -9.0826 | 4.6751e-21 | 0.93084 | 61.2304 | 0.008735 |  | 8.2681e-10 |  |  |  | 0.59447 | 0.35339 | 0.60578 | 0.36697 | 0.36011 | 7.5844e-10 | 5.7523e-19 | 8.2681e-10 | 6.8362e-19 | 6.2709e-19 | -0.011311 | -0.019027 | -6.8375e-11 | -0.090152 | 0.00012794 | 0.35339 | 4.6751e-21 | 5.7523e-19 | -4.4357e-05 | -2.6814e-13
[7 empty] | 2.96 | 912.0108 | 9.1201 | 0.44196 | 0.45017 | 0.59112 | 0.59112 | 0.6021 | 0.00012054 | 6.3332e-10 | 6.9053e-10 | 3.2734e-21 | -9.1984 | -9.1608 | 3.2734e-21 | 0.92156 | 61.233 | 0.0083227 |  | 6.9053e-10 |  |  |  | 0.59112 | 0.34943 | 0.6021 | 0.36253 | 0.35592 | 6.3332e-10 | 4.0109e-19 | 6.9053e-10 | 4.7684e-19 | 4.3733e-19 | -0.010979 | -0.018574 | -5.7214e-11 | -0.09034 | 0.00012054 | 0.34943 | 3.2734e-21 | 4.0109e-19 | -4.3056e-05 | -2.2437e-13
[7 empty] | 2.98 | 954.9926 | 9.5499 | 0.43948 | 0.44743 | 0.5878 | 0.5878 | 0.59843 | 0.00011306 | 5.2881e-10 | 5.7637e-10 | 2.2622e-21 | -9.2767 | -9.2393 | 2.2622e-21 | 0.91237 | 61.2354 | 0.0079292 |  | 5.7637e-10 |  |  |  | 0.5878 | 0.34551 | 0.59843 | 0.35812 | 0.35176 | 5.2881e-10 | 2.7964e-19 | 5.7637e-10 | 3.322e-19 | 3.0479e-19 | -0.010633 | -0.01809 | -4.7562e-11 | -0.089942 | 0.00011306 | 0.34551 | 2.2622e-21 | 2.7964e-19 | -4.1698e-05 | -1.8652e-13
[7 empty] | 3 | 1000 | 10 | 0.43701 | 0.44469 | 0.58449 | 0.58449 | 0.59476 | 0.00010553 | 4.4152e-10 | 4.808e-10 | 1.5428e-21 | -9.355 | -9.318 | 1.5428e-21 | 0.90328 | 61.2378 | 0.0075538 |  | 4.808e-10 |  |  |  | 0.58449 | 0.34163 | 0.59476 | 0.35374 | 0.34763 | 4.4152e-10 | 1.9494e-19 | 4.808e-10 | 2.3117e-19 | 2.1228e-19 | -0.010273 | -0.017575 | -3.9278e-11 | -0.088961 | 0.00010553 | 0.34163 | 1.5428e-21 | 1.9494e-19 | -4.0285e-05 | -1.5403e-13
[7 empty] | 3.02 | 1047.1285 | 10.4713 | 0.43454 | 0.44195 | 0.5812 | 0.5812 | 0.5911 | 9.798e-05 | 3.6862e-10 | 4.0084e-10 | 1.038e-21 | -9.4334 | -9.397 | 1.038e-21 | 0.89428 | 61.24 | 0.0071956 |  | 4.0084e-10 |  |  |  | 0.5812 | 0.33779 | 0.5911 | 0.3494 | 0.34355 | 3.6862e-10 | 1.3588e-19 | 4.0084e-10 | 1.6067e-19 | 1.4776e-19 | -0.0098985 | -0.017031 | -3.2218e-11 | -0.0874 | 9.798e-05 | 0.33779 | 1.038e-21 | 1.3588e-19 | -3.8818e-05 | -1.2634e-13
[7 empty] | 3.04 | 1096.4782 | 10.9648 | 0.4321 | 0.43921 | 0.57793 | 0.57793 | 0.58744 | 9.0457e-05 | 3.0774e-10 | 3.3398e-10 | 6.8849e-22 | -9.5118 | -9.4763 | 6.8849e-22 | 0.88536 | 61.2422 | 0.0068539 |  | 3.3398e-10 |  |  |  | 0.57793 | 0.334 | 0.58744 | 0.34508 | 0.33949 | 3.0774e-10 | 9.4706e-20 | 3.3398e-10 | 1.1154e-19 | 1.0278e-19 | -0.0095109 | -0.016457 | -2.6239e-11 | -0.085263 | 9.0457e-05 | 0.334 | 6.8849e-22 | 9.4706e-20 | -3.7298e-05 | -1.029e-13
[7 empty] | 3.06 | 1148.1536 | 11.4815 | 0.42966 | 0.43647 | 0.57467 | 0.57467 | 0.58378 | 8.2995e-05 | 2.5691e-10 | 2.7812e-10 | 4.4982e-22 | -9.5902 | -9.5558 | 4.4982e-22 | 0.87654 | 61.2442 | 0.006528 |  | 2.7812e-10 |  |  |  | 0.57467 | 0.33024 | 0.58378 | 0.3408 | 0.33548 | 2.5691e-10 | 6.6002e-20 | 2.7812e-10 | 7.7349e-20 | 7.145e-20 | -0.0091102 | -0.015853 | -2.1209e-11 | -0.082555 | 8.2995e-05 | 0.33024 | 4.4982e-22 | 6.6002e-20 | -3.5726e-05 | -8.3173e-14
[7 empty] | 3.08 | 1202.2644 | 12.0226 | 0.42724 | 0.43374 | 0.57143 | 0.57143 | 0.58013 | 7.5633e-05 | 2.1446e-10 | 2.3146e-10 | 2.891e-22 | -9.6687 | -9.6355 | 2.891e-22 | 0.8678 | 61.2462 | 0.0062171 |  | 2.3146e-10 |  |  |  | 0.57143 | 0.32653 | 0.58013 | 0.33655 | 0.3315 | 2.1446e-10 | 4.5993e-20 | 2.3146e-10 | 5.3575e-20 | 4.9639e-20 | -0.0086967 | -0.015219 | -1.7003e-11 | -0.079282 | 7.5633e-05 | 0.32653 | 2.891e-22 | 4.5993e-20 | -3.4105e-05 | -6.6678e-14
[7 empty] | 3.1 | 1258.9254 | 12.5893 | 0.42483 | 0.43102 | 0.56821 | 0.56821 | 0.57648 | 6.8408e-05 | 1.7902e-10 | 1.9252e-10 | 1.8244e-22 | -9.7471 | -9.7155 | 1.8244e-22 | 0.85915 | 61.248 | 0.0059206 |  | 1.9252e-10 |  |  |  | 0.56821 | 0.32286 | 0.57648 | 0.33233 | 0.32756 | 1.7902e-10 | 3.2047e-20 | 1.9252e-10 | 3.7066e-20 | 3.4465e-20 | -0.0082709 | -0.014556 | -1.3507e-11 | -0.075452 | 6.8408e-05 | 0.32286 | 1.8244e-22 | 3.2047e-20 | -3.2435e-05 | -5.2969e-14
[7 empty] | 3.12 | 1318.2567 | 13.1826 | 0.42244 | 0.42829 | 0.565 | 0.565 | 0.57284 | 6.1356e-05 | 1.4943e-10 | 1.6005e-10 | 1.1278e-22 | -9.8256 | -9.7958 | 1.1278e-22 | 0.85059 | 61.2498 | 0.0056378 |  | 1.6005e-10 |  |  |  | 0.565 | 0.31923 | 0.57284 | 0.32814 | 0.32366 | 1.4943e-10 | 2.2328e-20 | 1.6005e-10 | 2.5615e-20 | 2.3915e-20 | -0.007833 | -0.013864 | -1.062e-11 | -0.071072 | 6.1356e-05 | 0.31923 | 1.1278e-22 | 2.2328e-20 | -3.0718e-05 | -4.1647e-14
[7 empty] | 3.14 | 1380.3843 | 13.8038 | 0.42005 | 0.42557 | 0.56182 | 0.56182 | 0.5692 | 5.4515e-05 | 1.2472e-10 | 1.3297e-10 | 6.8071e-23 | -9.9041 | -9.8762 | 6.8071e-23 | 0.84211 | 61.2515 | 0.0053682 |  | 1.3297e-10 |  |  |  | 0.56182 | 0.31564 | 0.5692 | 0.32399 | 0.31979 | 1.2472e-10 | 1.5555e-20 | 1.3297e-10 | 1.7681e-20 | 1.6584e-20 | -0.0073834 | -0.013142 | -8.2505e-12 | -0.066152 | 5.4515e-05 | 0.31564 | 6.8071e-23 | 1.5555e-20 | -2.8955e-05 | -3.2355e-14
[7 empty] | 3.16 | 1445.4398 | 14.4544 | 0.41768 | 0.42286 | 0.55865 | 0.55865 | 0.56557 | 4.7921e-05 | 1.041e-10 | 1.1042e-10 | 3.9926e-23 | -9.9826 | -9.957 | 3.9926e-23 | 0.83372 | 61.2531 | 0.0051111 |  | 1.1042e-10 |  |  |  | 0.55865 | 0.31209 | 0.56557 | 0.31987 | 0.31595 | 1.041e-10 | 1.0836e-20 | 1.1042e-10 | 1.2192e-20 | 1.1494e-20 | -0.0069225 | -0.012391 | -6.3187e-12 | -0.0607 | 4.7921e-05 | 0.31209 | 3.9926e-23 | 1.0836e-20 | -2.7147e-05 | -2.4779e-14
[7 empty] | 3.18 | 1513.5612 | 15.1356 | 0.41533 | 0.42015 | 0.55549 | 0.55549 | 0.56194 | 4.1609e-05 | 8.6881e-11 | 9.1635e-11 | 2.2609e-23 | -10.0611 | -10.0379 | 2.2609e-23 | 0.82541 | 61.2546 | 0.004866 |  | 9.1635e-11 |  |  |  | 0.55549 | 0.30857 | 0.56194 | 0.31578 | 0.31216 | 8.6881e-11 | 7.5482e-21 | 9.1635e-11 | 8.397e-21 | 7.9613e-21 | -0.0064505 | -0.011612 | -4.7549e-12 | -0.054729 | 4.1609e-05 | 0.30857 | 2.2609e-23 | 7.5482e-21 | -2.5296e-05 | -1.8646e-14
[7 empty] | 3.2 | 1584.8932 | 15.8489 | 0.41298 | 0.41744 | 0.55236 | 0.55236 | 0.55833 | 3.5614e-05 | 7.2509e-11 | 7.6007e-11 | 1.2239e-23 | -10.1396 | -10.1191 | 1.2239e-23 | 0.81718 | 61.2561 | 0.0046324 |  | 7.6007e-11 |  |  |  | 0.55236 | 0.3051 | 0.55833 | 0.31173 | 0.3084 | 7.2509e-11 | 5.2575e-21 | 7.6007e-11 | 5.7771e-21 | 5.5112e-21 | -0.0059678 | -0.010804 | -3.4984e-12 | -0.048248 | 3.5614e-05 | 0.3051 | 1.2239e-23 | 5.2575e-21 | -2.3403e-05 | -1.3719e-14
[7 empty] | 3.22 | 1659.5869 | 16.5959 | 0.41065 | 0.41474 | 0.54924 | 0.54924 | 0.55471 | 2.9973e-05 | 6.0513e-11 | 6.301e-11 | 6.2374e-24 | -10.2182 | -10.2006 | 6.2374e-24 | 0.80904 | 61.2575 | 0.0044096 |  | 6.301e-11 |  |  |  | 0.54924 | 0.30166 | 0.55471 | 0.30771 | 0.30467 | 6.0513e-11 | 3.6618e-21 | 6.301e-11 | 3.9703e-21 | 3.8129e-21 | -0.0054747 | -0.0099678 | -2.4975e-12 | -0.041272 | 2.9973e-05 | 0.30166 | 6.2374e-24 | 3.6618e-21 | -2.147e-05 | -9.794e-15
[7 empty] | 3.24 | 1737.8008 | 17.378 | 0.40833 | 0.41205 | 0.54614 | 0.54614 | 0.55111 | 2.4717e-05 | 5.05e-11 | 5.2207e-11 | 2.9155e-24 | -10.2967 | -10.2823 | 2.9155e-24 | 0.80097 | 61.2588 | 0.0041973 |  | 5.2207e-11 |  |  |  | 0.54614 | 0.29827 | 0.55111 | 0.30372 | 0.30098 | 5.05e-11 | 2.5502e-21 | 5.2207e-11 | 2.7256e-21 | 2.6365e-21 | -0.0049717 | -0.0091033 | -1.7075e-12 | -0.033812 | 2.4717e-05 | 0.29827 | 2.9155e-24 | 2.5502e-21 | -1.9497e-05 | -6.696e-15
[7 empty] | 3.26 | 1819.7009 | 18.197 | 0.40602 | 0.40936 | 0.54305 | 0.54305 | 0.54751 | 1.9882e-05 | 4.2142e-11 | 4.3233e-11 | 1.1897e-24 | -10.3753 | -10.3642 | 1.1897e-24 | 0.79299 | 61.2601 | 0.003995 |  | 4.3233e-11 |  |  |  | 0.54305 | 0.29491 | 0.54751 | 0.29977 | 0.29733 | 4.2142e-11 | 1.776e-21 | 4.3233e-11 | 1.8691e-21 | 1.8219e-21 | -0.0044589 | -0.0082108 | -1.0907e-12 | -0.025882 | 1.9882e-05 | 0.29491 | 1.1897e-24 | 1.776e-21 | -1.7486e-05 | -4.2773e-15
[7 empty] | 3.28 | 1905.4607 | 19.0546 | 0.40373 | 0.40667 | 0.53998 | 0.53998 | 0.54392 | 1.5498e-05 | 3.5167e-11 | 3.5782e-11 | 3.7858e-25 | -10.4539 | -10.4463 | 3.7858e-25 | 0.78509 | 61.2613 | 0.0038021 |  | 3.5782e-11 |  |  |  | 0.53998 | 0.29158 | 0.54392 | 0.29585 | 0.29371 | 3.5167e-11 | 1.2367e-21 | 3.5782e-11 | 1.2804e-21 | 1.2584e-21 | -0.0039368 | -0.0072906 | -6.1529e-13 | -0.017496 | 1.5498e-05 | 0.29158 | 3.7858e-25 | 1.2367e-21 | -1.5438e-05 | -2.4129e-15
[7 empty] | 3.3 | 1995.2623 | 19.9526 | 0.40145 | 0.40399 | 0.53693 | 0.53693 | 0.54034 | 1.1598e-05 | 2.9346e-11 | 2.96e-11 | 6.4728e-26 | -10.5325 | -10.5287 | 6.4728e-26 | 0.77726 | 61.2624 | 0.0036183 |  | 2.96e-11 |  |  |  | 0.53693 | 0.2883 | 0.54034 | 0.29196 | 0.29012 | 2.9346e-11 | 8.6117e-22 | 2.96e-11 | 8.7617e-22 | 8.6864e-22 | -0.0034056 | -0.0063427 | -2.5442e-13 | -0.0086697 | 1.1598e-05 | 0.2883 | 6.4728e-26 | 8.6117e-22 | -1.3355e-05 | -9.9772e-16
[7 empty] | 3.32 | 2089.2961 | 20.893 | 0.39918 | 0.40132 | 0.5339 | 0.5339 | 0.53676 | 8.2125e-06 | 2.4487e-11 | 2.4473e-11 | 2.0333e-28 | -10.6111 | -10.6113 | 2.0333e-28 | 0.76952 | 61.2635 | 0.0034432 |  | 2.4473e-11 |  |  |  | 0.5339 | 0.28505 | 0.53676 | 0.28811 | 0.28658 | 2.4487e-11 | 5.9963e-22 | 2.4473e-11 | 5.9893e-22 | 5.9928e-22 | -0.0028657 | -0.0053676 | 1.4259e-14 | 0.00058232 | 8.2125e-06 | 0.28505 | 2.0333e-28 | 5.9963e-22 | -1.1238e-05 | 5.5919e-17
[7 empty] | 3.34 | 2187.7616 | 21.8776 | 0.39692 | 0.39865 | 0.53088 | 0.53088 | 0.5332 | 5.3707e-06 | 2.0433e-11 | 2.0223e-11 | 4.3812e-26 | -10.6897 | -10.6941 | 4.3812e-26 | 0.76185 | 61.2646 | 0.0032764 |  | 2.0223e-11 |  |  |  | 0.53088 | 0.28183 | 0.5332 | 0.2843 | 0.28306 | 2.0433e-11 | 4.175e-22 | 2.0223e-11 | 4.0899e-22 | 4.1322e-22 | -0.0023175 | -0.0043654 | 2.0931e-13 | 0.010244 | 5.3707e-06 | 0.28183 | 4.3812e-26 | 4.175e-22 | -9.0881e-06 | 8.2084e-16
[7 empty] | 3.36 | 2290.8677 | 22.9087 | 0.39468 | 0.39599 | 0.52788 | 0.52788 | 0.52964 | 3.1016e-06 | 1.7049e-11 | 1.6703e-11 | 1.1977e-25 | -10.7683 | -10.7772 | 1.1977e-25 | 0.75425 | 61.2656 | 0.0031175 |  | 1.6703e-11 |  |  |  | 0.52788 | 0.27865 | 0.52964 | 0.28052 | 0.27958 | 1.7049e-11 | 2.9068e-22 | 1.6703e-11 | 2.79e-22 | 2.8478e-22 | -0.0017611 | -0.0033362 | 3.4608e-13 | 0.020299 | 3.1016e-06 | 0.27865 | 1.1977e-25 | 2.9068e-22 | -6.9064e-06 | 1.3572e-15
[7 empty] | 3.38 | 2398.8329 | 23.9883 | 0.39245 | 0.39334 | 0.52489 | 0.52489 | 0.52609 | 1.4328e-06 | 1.4226e-11 | 1.3789e-11 | 1.9112e-25 | -10.8469 | -10.8605 | 1.9112e-25 | 0.74673 | 61.2665 | 0.002966 |  | 1.3789e-11 |  |  |  | 0.52489 | 0.27551 | 0.52609 | 0.27677 | 0.27614 | 1.4226e-11 | 2.0237e-22 | 1.3789e-11 | 1.9012e-22 | 1.9615e-22 | -0.001197 | -0.0022805 | 4.3717e-13 | 0.030731 | 1.4328e-06 | 0.27551 | 1.9112e-25 | 2.0237e-22 | -4.6942e-06 | 1.7144e-15
[7 empty] | 3.4 | 2511.8864 | 25.1189 | 0.39023 | 0.39069 | 0.52192 | 0.52192 | 0.52255 | 3.9118e-07 | 1.1869e-11 | 1.1377e-11 | 2.4291e-25 | -10.9256 | -10.944 | 2.4291e-25 | 0.73929 | 61.2674 | 0.0028218 |  | 1.1377e-11 |  |  |  | 0.52192 | 0.2724 | 0.52255 | 0.27306 | 0.27273 | 1.1869e-11 | 1.4088e-22 | 1.1377e-11 | 1.2943e-22 | 1.3503e-22 | -0.00062544 | -0.0011983 | 4.9285e-13 | 0.041523 | 3.9118e-07 | 0.2724 | 2.4291e-25 | 1.4088e-22 | -2.4527e-06 | 1.9328e-15
[7 empty] | 3.42 | 2630.268 | 26.3027 | 0.38802 | 0.38805 | 0.51897 | 0.51897 | 0.51902 | 2.1837e-09 | 9.9034e-12 | 9.3819e-12 | 2.7194e-25 | -11.0042 | -11.0277 | 2.7194e-25 | 0.73192 | 61.2683 | 0.0026844 |  | 9.3819e-12 |  |  |  | 0.51897 | 0.26933 | 0.51902 | 0.26938 | 0.26935 | 9.9034e-12 | 9.8077e-23 | 9.3819e-12 | 8.802e-23 | 9.2912e-23 | -4.673e-05 | -9.0044e-05 | 5.2148e-13 | 0.052657 | 2.1837e-09 | 0.26933 | 2.7194e-25 | 9.8077e-23 | -1.8325e-07 | 2.045e-15
[7 empty] | 3.44 | 2754.2287 | 27.5423 | 0.38582 | 0.38542 | 0.51603 | 0.51603 | 0.5155 | 2.9033e-07 | 8.2628e-12 | 7.733e-12 | 2.8067e-25 | -11.0829 | -11.1117 | 2.8067e-25 | 0.72463 | 61.2691 | 0.0025535 |  | 7.733e-12 |  |  |  | 0.51603 | 0.26629 | 0.5155 | 0.26574 | 0.26601 | 8.2628e-12 | 6.8274e-23 | 7.733e-12 | 5.9799e-23 | 6.3896e-23 | 0.00053883 | 0.0010442 | 5.2978e-13 | 0.064117 | 2.9033e-07 | 0.26629 | 2.8067e-25 | 6.8274e-23 | 2.113e-06 | 2.0776e-15
[7 empty] | 3.46 | 2884.0315 | 28.8403 | 0.38364 | 0.38279 | 0.51311 | 0.51311 | 0.51198 | 1.279e-06 | 6.8939e-12 | 6.3707e-12 | 2.7366e-25 | -11.1615 | -11.1958 | 2.7366e-25 | 0.71741 | 61.2699 | 0.0024289 |  | 6.3707e-12 |  |  |  | 0.51311 | 0.26329 | 0.51198 | 0.26213 | 0.26271 | 6.8939e-12 | 4.7525e-23 | 6.3707e-12 | 4.0586e-23 | 4.3919e-23 | 0.0011309 | 0.002204 | 5.2313e-13 | 0.075884 | 1.279e-06 | 0.26329 | 2.7366e-25 | 4.7525e-23 | 4.435e-06 | 2.0515e-15
[7 empty] | 3.48 | 3019.9517 | 30.1995 | 0.38147 | 0.38018 | 0.51021 | 0.51021 | 0.50848 | 2.9904e-06 | 5.7516e-12 | 5.2458e-12 | 2.5583e-25 | -11.2402 | -11.2802 | 2.5583e-25 | 0.71025 | 61.2706 | 0.0023102 |  | 5.2458e-12 |  |  |  | 0.51021 | 0.26031 | 0.50848 | 0.25855 | 0.25943 | 5.7516e-12 | 3.3081e-23 | 5.2458e-12 | 2.7519e-23 | 3.0172e-23 | 0.0017293 | 0.0033893 | 5.058e-13 | 0.08794 | 2.9904e-06 | 0.26031 | 2.5583e-25 | 3.3081e-23 | 6.7815e-06 | 1.9835e-15
[7 empty] | 3.5 | 3162.2777 | 31.6228 | 0.37931 | 0.37757 | 0.50732 | 0.50732 | 0.50499 | 5.4456e-06 | 4.7986e-12 | 4.3174e-12 | 2.315e-25 | -11.3189 | -11.3648 | 2.315e-25 | 0.70318 | 61.2714 | 0.0021972 |  | 4.3174e-12 |  |  |  | 0.50732 | 0.25738 | 0.50499 | 0.25501 | 0.25619 | 4.7986e-12 | 2.3026e-23 | 4.3174e-12 | 1.864e-23 | 2.0718e-23 | 0.0023336 | 0.0045998 | 4.8114e-13 | 0.10027 | 5.4456e-06 | 0.25738 | 2.315e-25 | 2.3026e-23 | 9.1513e-06 | 1.8868e-15
[7 empty] | 3.52 | 3311.3112 | 33.1131 | 0.37716 | 0.37496 | 0.50445 | 0.50445 | 0.50151 | 8.6645e-06 | 4.0034e-12 | 3.5516e-12 | 2.0411e-25 | -11.3976 | -11.4496 | 2.0411e-25 | 0.69617 | 61.272 | 0.0020896 |  | 3.5516e-12 |  |  |  | 0.50445 | 0.25447 | 0.50151 | 0.25151 | 0.25299 | 4.0034e-12 | 1.6027e-23 | 3.5516e-12 | 1.2614e-23 | 1.4219e-23 | 0.0029436 | 0.0058352 | 4.5178e-13 | 0.11285 | 8.6645e-06 | 0.25447 | 2.0411e-25 | 1.6027e-23 | 1.1543e-05 | 1.7717e-15
[7 empty] | 3.54 | 3467.3685 | 34.6737 | 0.37503 | 0.37237 | 0.5016 | 0.5016 | 0.49804 | 1.2666e-05 | 3.3399e-12 | 2.9202e-12 | 1.7616e-25 | -11.4763 | -11.5346 | 1.7616e-25 | 0.68923 | 61.2727 | 0.0019872 |  | 2.9202e-12 |  |  |  | 0.5016 | 0.2516 | 0.49804 | 0.24804 | 0.24981 | 3.3399e-12 | 1.1155e-23 | 2.9202e-12 | 8.5277e-24 | 9.7534e-24 | 0.0035589 | 0.0070952 | 4.1972e-13 | 0.12567 | 1.2666e-05 | 0.2516 | 1.7616e-25 | 1.1155e-23 | 1.3956e-05 | 1.646e-15
[7 empty] | 3.56 | 3630.7805 | 36.3078 | 0.3729 | 0.36978 | 0.49876 | 0.49876 | 0.49458 | 1.7467e-05 | 2.7864e-12 | 2.3999e-12 | 1.4937e-25 | -11.555 | -11.6198 | 1.4937e-25 | 0.68236 | 61.2733 | 0.0018897 |  | 2.3999e-12 |  |  |  | 0.49876 | 0.24876 | 0.49458 | 0.24461 | 0.24667 | 2.7864e-12 | 7.764e-24 | 2.3999e-12 | 5.7596e-24 | 6.6871e-24 | 0.0041794 | 0.0083796 | 3.8648e-13 | 0.1387 | 1.7467e-05 | 0.24876 | 1.4937e-25 | 7.764e-24 | 1.639e-05 | 1.5156e-15
[7 empty] | 3.58 | 3801.894 | 38.0189 | 0.37079 | 0.3672 | 0.49593 | 0.49593 | 0.49113 | 2.3085e-05 | 2.3246e-12 | 1.9714e-12 | 1.2474e-25 | -11.6337 | -11.7052 | 1.2474e-25 | 0.67556 | 61.2739 | 0.0017968 |  | 1.9714e-12 |  |  |  | 0.49593 | 0.24595 | 0.49113 | 0.24121 | 0.24357 | 2.3246e-12 | 5.4036e-24 | 1.9714e-12 | 3.8863e-24 | 4.5826e-24 | 0.0048046 | 0.0096881 | 3.5319e-13 | 0.15194 | 2.3085e-05 | 0.24595 | 1.2474e-25 | 5.4036e-24 | 1.8842e-05 | 1.385e-15
[7 empty] | 3.6 | 3981.0717 | 39.8107 | 0.36869 | 0.36463 | 0.49312 | 0.49312 | 0.48769 | 2.9533e-05 | 1.9393e-12 | 1.6186e-12 | 1.0282e-25 | -11.7124 | -11.7909 | 1.0282e-25 | 0.66882 | 61.2744 | 0.0017084 |  | 1.6186e-12 |  |  |  | 0.49312 | 0.24317 | 0.48769 | 0.23784 | 0.24049 | 1.9393e-12 | 3.7607e-24 | 1.6186e-12 | 2.6198e-24 | 3.1389e-24 | 0.0054345 | 0.01102 | 3.2066e-13 | 0.16535 | 2.9533e-05 | 0.24317 | 1.0282e-25 | 3.7607e-24 | 2.1312e-05 | 1.2575e-15
[7 empty] | 3.62 | 4168.6938 | 41.6869 | 0.36661 | 0.36207 | 0.49033 | 0.49033 | 0.48426 | 3.6828e-05 | 1.6178e-12 | 1.3283e-12 | 8.3797e-26 | -11.7911 | -11.8767 | 8.3797e-26 | 0.66216 | 61.2749 | 0.0016243 |  | 1.3283e-12 |  |  |  | 0.49033 | 0.24042 | 0.48426 | 0.23451 | 0.23745 | 1.6178e-12 | 2.6173e-24 | 1.3283e-12 | 1.7644e-24 | 2.1489e-24 | 0.0060686 | 0.012376 | 2.8948e-13 | 0.17893 | 3.6828e-05 | 0.24042 | 8.3797e-26 | 2.6173e-24 | 2.3798e-05 | 1.1352e-15
[7 empty] | 3.64 | 4365.1583 | 43.6516 | 0.36453 | 0.35952 | 0.48755 | 0.48755 | 0.48085 | 4.498e-05 | 1.3496e-12 | 1.0896e-12 | 6.7608e-26 | -11.8698 | -11.9627 | 6.7608e-26 | 0.65556 | 61.2754 | 0.0015443 |  | 1.0896e-12 |  |  |  | 0.48755 | 0.23771 | 0.48085 | 0.23121 | 0.23444 | 1.3496e-12 | 1.8214e-24 | 1.0896e-12 | 1.1872e-24 | 1.4705e-24 | 0.0067067 | 0.013756 | 2.6002e-13 | 0.19266 | 4.498e-05 | 0.23771 | 6.7608e-26 | 1.8214e-24 | 2.6301e-05 | 1.0197e-15
[7 empty] | 3.66 | 4570.8819 | 45.7088 | 0.36247 | 0.35697 | 0.48479 | 0.48479 | 0.47744 | 5.4002e-05 | 1.1259e-12 | 8.9336e-13 | 5.4061e-26 | -11.9485 | -12.049 | 5.4061e-26 | 0.64902 | 61.2759 | 0.0014681 |  | 8.9336e-13 |  |  |  | 0.48479 | 0.23502 | 0.47744 | 0.22795 | 0.23146 | 1.1259e-12 | 1.2676e-24 | 8.9336e-13 | 7.9809e-25 | 1.0058e-24 | 0.0073486 | 0.015158 | 2.3251e-13 | 0.20652 | 5.4002e-05 | 0.23502 | 5.4061e-26 | 1.2676e-24 | 2.8818e-05 | 9.118e-16
[7 empty] | 3.68 | 4786.3009 | 47.863 | 0.36041 | 0.35444 | 0.48205 | 0.48205 | 0.47405 | 6.3904e-05 | 9.3921e-13 | 7.3213e-13 | 4.2883e-26 | -12.0272 | -12.1354 | 4.2883e-26 | 0.64256 | 61.2764 | 0.0013955 |  | 7.3213e-13 |  |  |  | 0.48205 | 0.23237 | 0.47405 | 0.22473 | 0.22852 | 9.3921e-13 | 8.8211e-25 | 7.3213e-13 | 5.3601e-25 | 6.8762e-25 | 0.007994 | 0.016583 | 2.0708e-13 | 0.22048 | 6.3904e-05 | 0.23237 | 4.2883e-26 | 8.8211e-25 | 3.1349e-05 | 8.1208e-16
[7 empty] | 3.7 | 5011.8723 | 50.1187 | 0.35837 | 0.35191 | 0.47932 | 0.47932 | 0.47067 | 7.4695e-05 | 7.8349e-13 | 5.9972e-13 | 3.377e-26 | -12.106 | -12.222 | 3.377e-26 | 0.63615 | 61.2768 | 0.0013265 |  | 5.9972e-13 |  |  |  | 0.47932 | 0.22974 | 0.47067 | 0.22153 | 0.2256 | 7.8349e-13 | 6.1386e-25 | 5.9972e-13 | 3.5967e-25 | 4.6988e-25 | 0.0086426 | 0.018031 | 1.8377e-13 | 0.23455 | 7.4695e-05 | 0.22974 | 3.377e-26 | 6.1386e-25 | 3.3893e-05 | 7.2065e-16
[7 empty] | 3.72 | 5248.0746 | 52.4807 | 0.35634 | 0.34939 | 0.4766 | 0.4766 | 0.46731 | 8.6383e-05 | 6.5358e-13 | 4.9104e-13 | 2.6419e-26 | -12.1847 | -12.3089 | 2.6419e-26 | 0.62981 | 61.2772 | 0.0012609 |  | 4.9104e-13 |  |  |  | 0.4766 | 0.22715 | 0.46731 | 0.21838 | 0.22272 | 6.5358e-13 | 4.2717e-25 | 4.9104e-13 | 2.4112e-25 | 3.2094e-25 | 0.0092943 | 0.019501 | 1.6254e-13 | 0.24869 | 8.6383e-05 | 0.22715 | 2.6419e-26 | 4.2717e-25 | 3.6448e-05 | 6.3741e-16
[7 empty] | 3.74 | 5495.4087 | 54.9541 | 0.35432 | 0.34688 | 0.4739 | 0.4739 | 0.46395 | 9.8976e-05 | 5.4521e-13 | 4.0188e-13 | 2.0545e-26 | -12.2634 | -12.3959 | 2.0545e-26 | 0.62353 | 61.2776 | 0.0011984 |  | 4.0188e-13 |  |  |  | 0.4739 | 0.22458 | 0.46395 | 0.21525 | 0.21987 | 5.4521e-13 | 2.9726e-25 | 4.0188e-13 | 1.6151e-25 | 2.1911e-25 | 0.0099486 | 0.020993 | 1.4333e-13 | 0.2629 | 9.8976e-05 | 0.22458 | 2.0545e-26 | 2.9726e-25 | 3.9014e-05 | 5.621e-16
[7 empty] | 3.76 | 5754.3994 | 57.544 | 0.35231 | 0.34439 | 0.47122 | 0.47122 | 0.46061 | 0.00011248 | 4.5481e-13 | 3.2876e-13 | 1.5888e-26 | -12.3422 | -12.4831 | 1.5888e-26 | 0.61732 | 61.278 | 0.001139 |  | 3.2876e-13 |  |  |  | 0.47122 | 0.22205 | 0.46061 | 0.21216 | 0.21705 | 4.5481e-13 | 2.0685e-25 | 3.2876e-13 | 1.0808e-25 | 1.4952e-25 | 0.010606 | 0.022507 | 1.2605e-13 | 0.27715 | 0.00011248 | 0.22205 | 1.5888e-26 | 2.0685e-25 | 4.159e-05 | 4.9431e-16
[7 empty] | 3.78 | 6025.5959 | 60.256 | 0.35032 | 0.3419 | 0.46855 | 0.46855 | 0.45728 | 0.00012689 | 3.7939e-13 | 2.6882e-13 | 1.2225e-26 | -12.4209 | -12.5705 | 1.2225e-26 | 0.61117 | 61.2783 | 0.0010824 |  | 2.6882e-13 |  |  |  | 0.46855 | 0.21954 | 0.45728 | 0.20911 | 0.21426 | 3.7939e-13 | 1.4393e-25 | 2.6882e-13 | 7.2265e-26 | 1.0199e-25 | 0.011265 | 0.024042 | 1.1057e-13 | 0.29143 | 0.00012689 | 0.21954 | 1.2225e-26 | 1.4393e-25 | 4.4175e-05 | 4.3359e-16
[7 empty] | 3.8 | 6309.5734 | 63.0957 | 0.34833 | 0.33942 | 0.46589 | 0.46589 | 0.45397 | 0.00014223 | 3.1647e-13 | 2.1972e-13 | 9.3618e-27 | -12.4997 | -12.6581 | 9.3618e-27 | 0.60507 | 61.2787 | 0.0010287 |  | 2.1972e-13 |  |  |  | 0.46589 | 0.21706 | 0.45397 | 0.20609 | 0.2115 | 3.1647e-13 | 1.0016e-25 | 2.1972e-13 | 4.8276e-26 | 6.9535e-26 | 0.011926 | 0.025598 | 9.6756e-14 | 0.30573 | 0.00014223 | 0.21706 | 9.3618e-27 | 1.0016e-25 | 4.6768e-05 | 3.7944e-16
[7 empty] | 3.82 | 6606.9345 | 66.0693 | 0.34636 | 0.33695 | 0.46325 | 0.46325 | 0.45066 | 0.00015848 | 2.6399e-13 | 1.795e-13 | 7.1379e-27 | -12.5784 | -12.7459 | 7.1379e-27 | 0.59904 | 61.279 | 0.00097749 |  | 1.795e-13 |  |  |  | 0.46325 | 0.2146 | 0.45066 | 0.2031 | 0.20877 | 2.6399e-13 | 6.9691e-26 | 1.795e-13 | 3.2222e-26 | 4.7388e-26 | 0.012589 | 0.027175 | 8.4486e-14 | 0.32003 | 0.00015848 | 0.2146 | 7.1379e-27 | 6.9691e-26 | 4.9369e-05 | 3.3132e-16
[7 empty] | 3.84 | 6918.3097 | 69.1831 | 0.3444 | 0.33449 | 0.46063 | 0.46063 | 0.44737 | 0.00017566 | 2.2021e-13 | 1.4659e-13 | 5.4201e-27 | -12.6572 | -12.8339 | 5.4201e-27 | 0.59307 | 61.2793 | 0.00092883 |  | 1.4659e-13 |  |  |  | 0.46063 | 0.21218 | 0.44737 | 0.20014 | 0.20607 | 2.2021e-13 | 4.8493e-26 | 1.4659e-13 | 2.1488e-26 | 3.228e-26 | 0.013254 | 0.028773 | 7.3622e-14 | 0.33432 | 0.00017566 | 0.21218 | 5.4201e-27 | 4.8493e-26 | 5.1975e-05 | 2.8871e-16
[7 empty] | 3.86 | 7244.3596 | 72.4436 | 0.34245 | 0.33204 | 0.45802 | 0.45802 | 0.4441 | 0.00019376 | 1.8369e-13 | 1.1966e-13 | 4.1e-27 | -12.7359 | -12.9221 | 4.1e-27 | 0.58716 | 61.2796 | 0.00088255 |  | 1.1966e-13 |  |  |  | 0.45802 | 0.20978 | 0.4441 | 0.19722 | 0.2034 | 1.8369e-13 | 3.3742e-26 | 1.1966e-13 | 1.4318e-26 | 2.198e-26 | 0.01392 | 0.030391 | 6.4032e-14 | 0.34859 | 0.00019376 | 0.20978 | 4.1e-27 | 3.3742e-26 | 5.4587e-05 | 2.511e-16
[7 empty] | 3.88 | 7585.7758 | 75.8578 | 0.3405 | 0.3296 | 0.45542 | 0.45542 | 0.44083 | 0.00021278 | 1.5322e-13 | 9.7633e-14 | 3.0904e-27 | -12.8147 | -13.0104 | 3.0904e-27 | 0.58131 | 61.2799 | 0.00083853 |  | 9.7633e-14 |  |  |  | 0.45542 | 0.20741 | 0.44083 | 0.19433 | 0.20077 | 1.5322e-13 | 2.3478e-26 | 9.7633e-14 | 9.5321e-27 | 1.496e-26 | 0.014587 | 0.032029 | 5.5591e-14 | 0.36281 | 0.00021278 | 0.20741 | 3.0904e-27 | 2.3478e-26 | 5.7203e-05 | 2.18e-16
[7 empty] | 3.9 | 7943.2823 | 79.4328 | 0.33857 | 0.32717 | 0.45284 | 0.45284 | 0.43758 | 0.00023272 | 1.2781e-13 | 7.9629e-14 | 2.3215e-27 | -12.8934 | -13.0989 | 2.3215e-27 | 0.57551 | 61.2801 | 0.00079666 |  | 7.9629e-14 |  |  |  | 0.45284 | 0.20506 | 0.43758 | 0.19148 | 0.19816 | 1.2781e-13 | 1.6336e-26 | 7.9629e-14 | 6.3407e-27 | 1.0177e-26 | 0.015255 | 0.033687 | 4.8182e-14 | 0.37698 | 0.00023272 | 0.20506 | 2.3215e-27 | 1.6336e-26 | 5.9824e-05 | 1.8895e-16
[7 empty] | 3.92 | 8317.6377 | 83.1764 | 0.33666 | 0.32475 | 0.45027 | 0.45027 | 0.43435 | 0.00025357 | 1.0661e-13 | 6.4917e-14 | 1.7384e-27 | -12.9722 | -13.1876 | 1.7384e-27 | 0.56978 | 61.2804 | 0.00075686 |  | 6.4917e-14 |  |  |  | 0.45027 | 0.20275 | 0.43435 | 0.18866 | 0.19558 | 1.0661e-13 | 1.1366e-26 | 6.4917e-14 | 4.2143e-27 | 6.921e-27 | 0.015924 | 0.035365 | 4.1695e-14 | 0.39109 | 0.00025357 | 0.20275 | 1.7384e-27 | 1.1366e-26 | 6.2447e-05 | 1.6351e-16
[7 empty] | 3.94 | 8709.6359 | 87.0964 | 0.33475 | 0.32234 | 0.44772 | 0.44772 | 0.43113 | 0.00027534 | 8.8929e-14 | 5.2902e-14 | 1.2979e-27 | -13.051 | -13.2765 | 1.2979e-27 | 0.5641 | 61.2806 | 0.000719 |  | 5.2902e-14 |  |  |  | 0.44772 | 0.20045 | 0.43113 | 0.18587 | 0.19303 | 8.8929e-14 | 7.9084e-27 | 5.2902e-14 | 2.7987e-27 | 4.7045e-27 | 0.016593 | 0.037062 | 3.6027e-14 | 0.40512 | 0.00027534 | 0.20045 | 1.2979e-27 | 7.9084e-27 | 6.5072e-05 | 1.4128e-16
[7 empty] | 3.96 | 9120.1084 | 91.2011 | 0.33285 | 0.31994 | 0.44518 | 0.44518 | 0.42792 | 0.00029801 | 7.4178e-14 | 4.3093e-14 | 9.6629e-28 | -13.1297 | -13.3656 | 9.6629e-28 | 0.55848 | 61.2808 | 0.00068301 |  | 4.3093e-14 |  |  |  | 0.44518 | 0.19819 | 0.42792 | 0.18312 | 0.1905 | 7.4178e-14 | 5.5024e-27 | 4.3093e-14 | 1.857e-27 | 3.1966e-27 | 0.017263 | 0.038777 | 3.1085e-14 | 0.41906 | 0.00029801 | 0.19819 | 9.6629e-28 | 5.5024e-27 | 6.7698e-05 | 1.219e-16
[7 empty] | 3.98 | 9549.9259 | 95.4993 | 0.33096 | 0.31756 | 0.44266 | 0.44266 | 0.42473 | 0.00032159 | 6.1874e-14 | 3.5089e-14 | 7.1746e-28 | -13.2085 | -13.4548 | 7.1746e-28 | 0.55291 | 61.2811 | 0.00064879 |  | 3.5089e-14 |  |  |  | 0.44266 | 0.19595 | 0.42473 | 0.18039 | 0.18801 | 6.1874e-14 | 3.8284e-27 | 3.5089e-14 | 1.2312e-27 | 2.1711e-27 | 0.017933 | 0.040512 | 2.6785e-14 | 0.4329 | 0.00032159 | 0.19595 | 7.1746e-28 | 3.8284e-27 | 7.0325e-05 | 1.0504e-16
[7 empty] | 4 | 10000 | 100 | 0.32909 | 0.31518 | 0.44015 | 0.44015 | 0.42155 | 0.00034607 | 5.1611e-14 | 2.856e-14 | 5.3136e-28 | -13.2873 | -13.5442 | 5.3136e-28 | 0.5474 | 61.2813 | 0.00061626 |  | 2.856e-14 |  |  |  | 0.44015 | 0.19373 | 0.42155 | 0.1777 | 0.18554 | 5.1611e-14 | 2.6637e-27 | 2.856e-14 | 8.1566e-28 | 1.474e-27 | 0.018603 | 0.042265 | 2.3051e-14 | 0.44663 | 0.00034607 | 0.19373 | 5.3136e-28 | 2.6637e-27 | 7.2952e-05 | 9.0397e-17
[30 empty] | somas | 125.4005 |  | 122.9952 | 124.1741 | somas | 0.20721 |  | 0.7022 | 0.35243 |  | 1.2221 |  | 60.4187 | 0.047459 | 125.4005 | 0.20455 | 0.20721 | 0.0047375 | -0.0015799

## 2570
[14 empty] | Estatísticas para Θ |  | Esatísticas para Kr(Θ)
[14 empty] | RMSE | 0.011555 | RMSE | 0.15037
[14 empty] | NSE | 0.99967 | NSE | 0.7539
[12 empty] | M = | dif med | M | 0.0046563 | M | -0.061578
[12 empty] | E = | erro rel | E | 1.6221 | E | 4.9819 | [5 empty] | Gamma(s,x) = EXP(GAMMALN(s))*(1-GAMMA.DIST(x,s,1,TRUE)).
VGM |  |  | GRT | [10 empty] | R² | 0.99969 | R² | 0.96915
thetas | 0.56185 |  | thetas | 0.56185 | k1 GRT | 0.44193 | [7 empty] | r | 0.99984 | r | 0.98446
thetar | 0.11992 |  | thetar | 0.11992 |  |  | Objetivo | 6.0037 | [5 empty] | soma erro | 0.027372 | soma erro | 4.6351 |  |  |  |  | Fórmulas e nomenclaturas conforme Groenevelt–Grant, 2010 | [7 empty] | Cálculo das estatísticas x = VGM, y = GRT
α (m-1) | 5.966 |  | k (m) | 0.22086 | [25 empty] | Cálculo r de theta |  |  |  |  | Cálculo r de k |  |  |  |  | E de theta |  | E de k |  | NSE de theta |  | NSE de k |  | M de theta | M de k
n | 1.7417 |  | p | 0.83738 |  |  |  | h- cm | h-m | θ VGM | θ GRT | Θn VGM | Θ VGM | Θ GRT | erro^2 Θ | Kr(Θn) VGM | Kr(Θ) GRT | erro^2 kr | log Kr(Θn) VGM | log Kr(Θ) GRT | erro^2 kr | x1 | Gama 2 Г(a, x1) | I(Θ) | I(1) | Kr(Θ) GRT | a | x2 | Θ inferior GRT | (x-xm) | (x-xm)² | (y-ym) | (y-ym)² | (x-xm)(y-ym) | (x-xm) | (x-xm)² | (y-ym) | (y-ym)² | (x-xm)(y-ym) | (x-y) | (x-y)/x | (x-y) | (x-y)/x | (x-y)² | (x-xm)² | (x-y)² | (x-xm)² | (x-y)/n | (x-y)/n
l | -0.62725 | [5 empty] | -1 | 0.1 | 0.001 | 0.56182 | 0.56185 | 0.99994 | 0.99996 | 1 | 2.0035e-09 | 0.95574 | 1 | 0.0019593 | -0.019662 | 0 | 0.0019593 | #NUM! | 0 | 3.9117 | 3.9117 | 1 | 2.1942 | 2.3282e-08 | 0.21344 | 0.99996 | 0.99991 | 1 | 1 | 0.99996 | 0.95574 | 0.91343 | 1 | 1 | 0.95574 | -4.476e-05 | -4.4762e-05 | -0.044264 | -0.046314 | 2.0035e-09 | 0.99991 | 0.0019593 | 0.91343 | -1.7553e-07 | -0.00017358
α ---> k |  |  |  |  | n ---> p |  | -0.9 | 0.12589 | 0.0012589 | 0.56181 | 0.56185 | 0.99992 | 0.99993 | 1 | 4.4676e-09 | 0.94762 | 1 | 0.0027441 | -0.023368 | 0 | 0.0027441 | #NUM! | 0 | 3.9117 |  | 1 | Gama 1 Г(a, x2) | n (= p GRT) | λ | 0.99993 | 0.99987 | 1 | 1 | 0.99993 | 0.94762 | 0.89798 | 1 | 1 | 0.94762 | -6.684e-05 | -6.6845e-05 | -0.052385 | -0.05528 | 4.4676e-09 | 0.99987 | 0.0027441 | 0.89798 | -2.6212e-07 | -0.00020543
a1 | 212.6045 | a2 | -56.5984 |  | a3 | 0.078994 | -0.7 | 0.19953 | 0.0019953 | 0.56177 | 0.56185 | 0.99981 | 0.99985 | 1 | 2.2213e-08 | 0.92674 | 1 | 0.0053672 | -0.033043 | 0 | 0.0053672 | #NUM! | 0 | 3.9117 |  | 1 | 1.0983 | 0.83738 | 1.2714 | 0.99985 | 0.9997 | 1 | 1 | 0.99985 | 0.92674 | 0.85885 | 1 | 1 | 0.92674 | -0.00014904 | -0.00014906 | -0.073261 | -0.079053 | 2.2213e-08 | 0.9997 | 0.0053672 | 0.85885 | -5.8447e-07 | -0.0002873
b1 | -2779.2888 | b2 | 207.1571 |  | b3 | 0.7764 | -0.5 | 0.31623 | 0.0031623 | 0.56166 | 0.56185 | 0.99958 | 0.99967 | 1 | 1.1039e-07 | 0.89782 | 1 | 0.010441 | -0.046811 | -3.9827e-14 | 0.010441 | 34.8873 | 5.0727e-14 | 3.9117 |  | 1 | p (=λ VGM) | k1 | β | 0.99967 | 0.99934 | 1 | 1 | 0.99967 | 0.89782 | 0.80608 | 1 | 1 | 0.89782 | -0.00033225 | -0.00033236 | -0.10218 | -0.11381 | 1.1039e-07 | 0.99934 | 0.010441 | 0.80608 | -1.3029e-06 | -0.00040071
c1 | 15551.0357 | c2 | -304.9639 |  | c3 | -0.75448 | -0.4 | 0.39811 | 0.0039811 | 0.56157 | 0.56185 | 0.99937 | 0.9995 | 1 | 2.4602e-07 | 0.87949 | 1 | 0.014523 | -0.055769 | -1.3155e-11 | 0.014523 | 28.8716 | 1.6712e-11 | 3.9117 |  | 1 | -0.62725 | 0.44193 | 1 | 0.9995 | 0.99901 | 1 | 1 | 0.9995 | 0.87949 | 0.7735 | 1 | 1 | 0.87949 | -0.000496 | -0.00049625 | -0.12051 | -0.13702 | 2.4602e-07 | 0.99901 | 0.014523 | 0.7735 | -1.9451e-06 | -0.00047259
d1 | -48905.025 | d2 | 224.5874 |  |  |  | -0.3 | 0.50119 | 0.0050119 | 0.56143 | 0.56185 | 0.99906 | 0.99926 | 1 | 5.4809e-07 | 0.85804 | 1 | 0.020151 | -0.06649 | -1.6637e-09 | 0.020151 | 23.8087 | 2.1161e-09 | 3.9117 |  | 1 |  |  | ξ | 0.99926 | 0.99852 | 1 | 1 | 0.99926 | 0.85804 | 0.73624 | 1 | 1 | 0.85804 | -0.00074033 | -0.00074088 | -0.14196 | -0.16544 | 5.4809e-07 | 0.99852 | 0.020151 | 0.73624 | -2.9032e-06 | -0.00055669
e1 | 94620.2832 | e2 | -82.9221 |  |  |  | -0.2 | 0.63096 | 0.0063096 | 0.56123 | 0.56185 | 0.9986 | 0.9989 | 1 | 1.2204e-06 | 0.83302 | 1 | 0.027881 | -0.079342 | -8.6728e-08 | 0.027881 | 19.6335 | 1.1047e-07 | 3.9117 |  | 1 |  |  | 1.1942 | 0.9989 | 0.99779 | 1 | 1 | 0.9989 | 0.83302 | 0.69393 | 1 | 1 | 0.83302 | -0.0011047 | -0.0011059 | -0.16698 | -0.20044 | 1.2204e-06 | 0.99779 | 0.027881 | 0.69393 | -4.3323e-06 | -0.00065481
f1 | -115433.2939 | f2 | 12.8656 |  |  |  | -0.1 | 0.79433 | 0.0079433 | 0.56092 | 0.56185 | 0.9979 | 0.99835 | 1 | 2.7152e-06 | 0.80394 | 0.99999 | 0.038436 | -0.094775 | -2.1779e-06 | 0.038436 | 16.1905 | 2.7791e-06 | 3.9117 |  | 0.99999 |  |  |  | 0.99835 | 0.99671 | 1 | 1 | 0.99835 | 0.80394 | 0.64632 | 0.99999 | 0.99999 | 0.80394 | -0.0016478 | -0.0016505 | -0.19605 | -0.24386 | 2.7152e-06 | 0.99671 | 0.038436 | 0.64632 | -6.4619e-06 | -0.00076883
g1 | 86795.8846 | [5 empty] | 0 | 1 | 0.01 | 0.56047 | 0.56185 | 0.99688 | 0.99754 | 1 | 6.0288e-06 | 0.7703 | 0.99993 | 0.052731 | -0.11334 | -2.9963e-05 | 0.052731 | 13.3513 | 3.8319e-05 | 3.9115 |  | 0.99993 |  |  |  | 0.99754 | 0.99509 | 1 | 1 | 0.99754 | 0.7703 | 0.59336 | 0.99993 | 0.99986 | 0.77025 | -0.0024554 | -0.0024614 | -0.22963 | -0.29811 | 6.0288e-06 | 0.99509 | 0.052731 | 0.59336 | -9.6289e-06 | -0.00090052
h1 | -36813.4735 | [5 empty] | 0.1 | 1.2589 | 0.012589 | 0.55979 | 0.56184 | 0.99535 | 0.99634 | 0.99999 | 1.3295e-05 | 0.7316 | 0.99942 | 0.071727 | -0.13572 | -0.0002512 | 0.071727 | 11.01 | 0.00032209 | 3.9105 |  | 0.99942 |  |  |  | 0.99634 | 0.99269 | 0.99999 | 0.99997 | 0.99633 | 0.7316 | 0.53524 | 0.99942 | 0.99884 | 0.73118 | -0.0036462 | -0.0036596 | -0.26782 | -0.36607 | 1.3295e-05 | 0.99269 | 0.071727 | 0.53524 | -1.4299e-05 | -0.0010503
i1 | 6750.7003 | [5 empty] | 0.12 | 1.3183 | 0.013183 | 0.55962 | 0.56184 | 0.99496 | 0.99604 | 0.99998 | 1.5543e-05 | 0.72322 | 0.99916 | 0.076144 | -0.14073 | -0.00036508 | 0.076144 | 10.5935 | 0.00046835 | 3.91 |  | 0.99916 |  |  |  | 0.99604 | 0.99209 | 0.99998 | 0.99996 | 0.99602 | 0.72322 | 0.52304 | 0.99916 | 0.99832 | 0.72261 | -0.0039425 | -0.0039582 | -0.27594 | -0.38155 | 1.5543e-05 | 0.99209 | 0.076144 | 0.52304 | -1.5461e-05 | -0.0010821
a | -0.99154 | b | 0.11323 |  |  |  | 0.14 | 1.3804 | 0.013804 | 0.55944 | 0.56183 | 0.99455 | 0.99571 | 0.99997 | 1.8153e-05 | 0.71461 | 0.9988 | 0.080762 | -0.14593 | -0.00052237 | 0.080762 | 10.1927 | 0.00067048 | 3.9093 |  | 0.9988 |  |  |  | 0.99571 | 0.99144 | 0.99997 | 0.99994 | 0.99568 | 0.71461 | 0.51067 | 0.9988 | 0.9976 | 0.71375 | -0.0042607 | -0.004279 | -0.28419 | -0.39768 | 1.8153e-05 | 0.99144 | 0.080762 | 0.51067 | -1.6709e-05 | -0.0011145
abs log 1/α | 0.77568 | [5 empty] | 0.16 | 1.4454 | 0.014454 | 0.55924 | 0.56183 | 0.99409 | 0.99536 | 0.99996 | 2.1174e-05 | 0.70578 | 0.99831 | 0.085572 | -0.15133 | -0.00073629 | 0.085572 | 9.8072 | 0.00094556 | 3.9083 |  | 0.99831 |  |  |  | 0.99536 | 0.99073 | 0.99996 | 0.99991 | 0.99531 | 0.70578 | 0.49812 | 0.99831 | 0.99662 | 0.70458 | -0.0046016 | -0.004623 | -0.29253 | -0.41447 | 2.1174e-05 | 0.99073 | 0.085572 | 0.49812 | -1.8045e-05 | -0.0011472
[7 empty] | 0.18 | 1.5136 | 0.015136 | 0.55902 | 0.56181 | 0.99361 | 0.99497 | 0.99994 | 2.466e-05 | 0.69672 | 0.99765 | 0.090558 | -0.15694 | -0.001023 | 0.090558 | 9.4362 | 0.0013144 | 3.907 |  | 0.99765 |  |  |  | 0.99497 | 0.98997 | 0.99994 | 0.99987 | 0.99491 | 0.69672 | 0.48542 | 0.99765 | 0.9953 | 0.69508 | -0.0049659 | -0.004991 | -0.30093 | -0.43192 | 2.466e-05 | 0.98997 | 0.090558 | 0.48542 | -1.9474e-05 | -0.0011801
[7 empty] | 0.2 | 1.5849 | 0.015849 | 0.55879 | 0.5618 | 0.99308 | 0.99456 | 0.99991 | 2.8666e-05 | 0.68743 | 0.99678 | 0.095697 | -0.16277 | -0.0014017 | 0.095697 | 9.0792 | 0.0018019 | 3.9053 |  | 0.99678 |  |  |  | 0.99456 | 0.98914 | 0.99991 | 0.99982 | 0.99447 | 0.68743 | 0.47256 | 0.99678 | 0.99357 | 0.68521 | -0.005354 | -0.0053833 | -0.30935 | -0.45001 | 2.8666e-05 | 0.98914 | 0.095697 | 0.47256 | -2.0996e-05 | -0.0012131
[7 empty] | 0.22 | 1.6596 | 0.016596 | 0.55854 | 0.56178 | 0.99251 | 0.99411 | 0.99987 | 3.3249e-05 | 0.67791 | 0.99565 | 0.10096 | -0.16883 | -0.0018953 | 0.10096 | 8.7358 | 0.0024375 | 3.903 |  | 0.99565 |  |  |  | 0.99411 | 0.98825 | 0.99987 | 0.99975 | 0.99398 | 0.67791 | 0.45956 | 0.99565 | 0.99131 | 0.67496 | -0.0057662 | -0.0058004 | -0.31774 | -0.4687 | 3.3249e-05 | 0.98825 | 0.10096 | 0.45956 | -2.2613e-05 | -0.001246
[7 empty] | 0.24 | 1.7378 | 0.017378 | 0.55827 | 0.56175 | 0.99189 | 0.99362 | 0.99982 | 3.8467e-05 | 0.66815 | 0.99419 | 0.1063 | -0.17512 | -0.0025302 | 0.1063 | 8.4053 | 0.0032552 | 3.9001 |  | 0.99419 |  |  |  | 0.99362 | 0.98728 | 0.99982 | 0.99965 | 0.99345 | 0.66815 | 0.44643 | 0.99419 | 0.98842 | 0.66427 | -0.0062022 | -0.006242 | -0.32604 | -0.48797 | 3.8467e-05 | 0.98728 | 0.1063 | 0.44643 | -2.4322e-05 | -0.0012786
[7 empty] | 0.26 | 1.8197 | 0.018197 | 0.55797 | 0.56171 | 0.99122 | 0.9931 | 0.99976 | 4.4371e-05 | 0.65816 | 0.99235 | 0.11168 | -0.18167 | -0.0033366 | 0.11168 | 8.0873 | 0.0042941 | 3.8964 |  | 0.99235 |  |  |  | 0.9931 | 0.98624 | 0.99976 | 0.99952 | 0.99286 | 0.65816 | 0.43318 | 0.99235 | 0.98475 | 0.65313 | -0.0066612 | -0.0067075 | -0.33418 | -0.50775 | 4.4371e-05 | 0.98624 | 0.11168 | 0.43318 | -2.6122e-05 | -0.0013105
[7 empty] | 0.28 | 1.9055 | 0.019055 | 0.55765 | 0.56167 | 0.9905 | 0.99253 | 0.99967 | 5.1008e-05 | 0.64794 | 0.99004 | 0.11703 | -0.18846 | -0.0043486 | 0.11703 | 7.7814 | 0.0055977 | 3.8917 |  | 0.99004 |  |  |  | 0.99253 | 0.98512 | 0.99967 | 0.99934 | 0.9922 | 0.64794 | 0.41983 | 0.99004 | 0.98017 | 0.64148 | -0.007142 | -0.0071957 | -0.3421 | -0.52798 | 5.1008e-05 | 0.98512 | 0.11703 | 0.41983 | -2.8008e-05 | -0.0013416
[7 empty] | 0.3 | 1.9953 | 0.019953 | 0.55731 | 0.5616 | 0.98972 | 0.99192 | 0.99956 | 5.8412e-05 | 0.63748 | 0.98718 | 0.12229 | -0.19553 | -0.0056041 | 0.12229 | 7.487 | 0.0072145 | 3.886 |  | 0.98718 |  |  |  | 0.99192 | 0.9839 | 0.99956 | 0.99912 | 0.99148 | 0.63748 | 0.40638 | 0.98718 | 0.97452 | 0.62931 | -0.0076428 | -0.007705 | -0.3497 | -0.54856 | 5.8412e-05 | 0.9839 | 0.12229 | 0.40638 | -2.9972e-05 | -0.0013714
[7 empty] | 0.32 | 2.0893 | 0.020893 | 0.55694 | 0.56152 | 0.98888 | 0.99125 | 0.99942 | 6.6602e-05 | 0.62679 | 0.98368 | 0.12737 | -0.20288 | -0.0071445 | 0.12737 | 7.2038 | 0.0091972 | 3.8789 |  | 0.98368 |  |  |  | 0.99125 | 0.98258 | 0.99942 | 0.99883 | 0.99067 | 0.62679 | 0.39286 | 0.98368 | 0.96763 | 0.61656 | -0.008161 | -0.008233 | -0.3569 | -0.5694 | 6.6602e-05 | 0.98258 | 0.12737 | 0.39286 | -3.2004e-05 | -0.0013996
[7 empty] | 0.34 | 2.1878 | 0.021878 | 0.55653 | 0.56142 | 0.98797 | 0.99054 | 0.99923 | 7.5578e-05 | 0.61586 | 0.97946 | 0.1322 | -0.21052 | -0.0090145 | 0.1322 | 6.9313 | 0.011602 | 3.8704 |  | 0.97946 |  |  |  | 0.99054 | 0.98117 | 0.99923 | 0.99846 | 0.98978 | 0.61586 | 0.37929 | 0.97946 | 0.95934 | 0.60321 | -0.0086935 | -0.0087766 | -0.3636 | -0.59039 | 7.5578e-05 | 0.98117 | 0.1322 | 0.37929 | -3.4092e-05 | -0.0014259
[7 empty] | 0.36 | 2.2909 | 0.022909 | 0.5561 | 0.56129 | 0.98699 | 0.98977 | 0.999 | 8.5309e-05 | 0.6047 | 0.9744 | 0.13668 | -0.21846 | -0.011262 | 0.13668 | 6.6691 | 0.014488 | 3.8601 |  | 0.9744 |  |  |  | 0.98977 | 0.97964 | 0.999 | 0.998 | 0.98878 | 0.6047 | 0.36566 | 0.9744 | 0.94946 | 0.58922 | -0.0092363 | -0.0093318 | -0.3697 | -0.61138 | 8.5309e-05 | 0.97964 | 0.13668 | 0.36566 | -3.6221e-05 | -0.0014498
[7 empty] | 0.38 | 2.3988 | 0.023988 | 0.55563 | 0.56113 | 0.98593 | 0.98893 | 0.99871 | 9.5735e-05 | 0.59331 | 0.96842 | 0.1407 | -0.22672 | -0.013936 | 0.1407 | 6.4168 | 0.017918 | 3.8479 |  | 0.96842 |  |  |  | 0.98893 | 0.97798 | 0.99871 | 0.99743 | 0.98766 | 0.59331 | 0.35202 | 0.96842 | 0.93784 | 0.57458 | -0.0097844 | -0.009894 | -0.37511 | -0.63222 | 9.5735e-05 | 0.97798 | 0.1407 | 0.35202 | -3.837e-05 | -0.001471
[7 empty] | 0.4 | 2.5119 | 0.025119 | 0.55512 | 0.56093 | 0.98478 | 0.98803 | 0.99836 | 0.00010676 | 0.5817 | 0.96141 | 0.14418 | -0.2353 | -0.017091 | 0.14418 | 6.1741 | 0.021954 | 3.8335 |  | 0.96141 |  |  |  | 0.98803 | 0.9762 | 0.99836 | 0.99673 | 0.98641 | 0.5817 | 0.33837 | 0.96141 | 0.92431 | 0.55925 | -0.010332 | -0.010458 | -0.37971 | -0.65277 | 0.00010676 | 0.9762 | 0.14418 | 0.33837 | -4.0519e-05 | -0.0014891
[7 empty] | 0.42 | 2.6303 | 0.026303 | 0.55458 | 0.56069 | 0.98354 | 0.98706 | 0.99793 | 0.00011824 | 0.56986 | 0.95328 | 0.14701 | -0.24423 | -0.020778 | 0.14701 | 5.9405 | 0.026659 | 3.8167 |  | 0.95328 |  |  |  | 0.98706 | 0.97428 | 0.99793 | 0.99587 | 0.98501 | 0.56986 | 0.32474 | 0.95328 | 0.90875 | 0.54324 | -0.010874 | -0.011016 | -0.38342 | -0.67284 | 0.00011824 | 0.97428 | 0.14701 | 0.32474 | -4.2642e-05 | -0.0015036
[7 empty] | 0.44 | 2.7542 | 0.027542 | 0.55399 | 0.56039 | 0.98221 | 0.98601 | 0.99741 | 0.00012999 | 0.5578 | 0.94395 | 0.14911 | -0.25352 | -0.025052 | 0.14911 | 5.7158 | 0.032094 | 3.7974 |  | 0.94395 |  |  |  | 0.98601 | 0.97221 | 0.99741 | 0.99483 | 0.98345 | 0.5578 | 0.31114 | 0.94395 | 0.89104 | 0.52653 | -0.011401 | -0.011563 | -0.38615 | -0.69226 | 0.00012999 | 0.97221 | 0.14911 | 0.31114 | -4.4711e-05 | -0.0015143
[7 empty] | 0.46 | 2.884 | 0.02884 | 0.55335 | 0.56004 | 0.98077 | 0.98488 | 0.99678 | 0.00014178 | 0.54553 | 0.93332 | 0.15038 | -0.26318 | -0.029968 | 0.15038 | 5.4996 | 0.03832 | 3.7752 |  | 0.93332 |  |  |  | 0.98488 | 0.96998 | 0.99678 | 0.99358 | 0.98171 | 0.54553 | 0.2976 | 0.93332 | 0.87109 | 0.50916 | -0.011907 | -0.01209 | -0.38779 | -0.71085 | 0.00014178 | 0.96998 | 0.15038 | 0.2976 | -4.6695e-05 | -0.0015208
[7 empty] | 0.48 | 3.02 | 0.0302 | 0.55267 | 0.55963 | 0.97922 | 0.98366 | 0.99604 | 0.00015334 | 0.53305 | 0.92134 | 0.15077 | -0.27323 | -0.035579 | 0.15077 | 5.2915 | 0.045392 | 3.75 |  | 0.92134 |  |  |  | 0.98366 | 0.96758 | 0.99604 | 0.9921 | 0.97976 | 0.53305 | 0.28415 | 0.92134 | 0.84887 | 0.49113 | -0.012383 | -0.012589 | -0.38829 | -0.72842 | 0.00015334 | 0.96758 | 0.15077 | 0.28415 | -4.8561e-05 | -0.0015227
[7 empty] | 0.5 | 3.1623 | 0.031623 | 0.55193 | 0.55913 | 0.97755 | 0.98234 | 0.99516 | 0.00016434 | 0.52038 | 0.90795 | 0.15021 | -0.28368 | -0.041937 | 0.15021 | 5.0914 | 0.053361 | 3.7216 |  | 0.90795 |  |  |  | 0.98234 | 0.965 | 0.99516 | 0.99035 | 0.97759 | 0.52038 | 0.27079 | 0.90795 | 0.82438 | 0.47248 | -0.012819 | -0.01305 | -0.38757 | -0.74479 | 0.00016434 | 0.965 | 0.15021 | 0.27079 | -5.0272e-05 | -0.0015199
[7 empty] | 0.52 | 3.3113 | 0.033113 | 0.55113 | 0.55856 | 0.97575 | 0.98093 | 0.99414 | 0.00017444 | 0.50751 | 0.89311 | 0.14869 | -0.29455 | -0.049094 | 0.14869 | 4.8988 | 0.062271 | 3.6899 |  | 0.89311 |  |  |  | 0.98093 | 0.96222 | 0.99414 | 0.98831 | 0.97518 | 0.50751 | 0.25757 | 0.89311 | 0.79765 | 0.45327 | -0.013207 | -0.013464 | -0.3856 | -0.75978 | 0.00017444 | 0.96222 | 0.14869 | 0.25757 | -5.1794e-05 | -0.0015122
[7 empty] | 0.54 | 3.4674 | 0.034674 | 0.55028 | 0.55788 | 0.97382 | 0.9794 | 0.99294 | 0.00018325 | 0.49447 | 0.87681 | 0.14618 | -0.30586 | -0.057096 | 0.14618 | 4.7135 | 0.07216 | 3.6547 |  | 0.87681 |  |  |  | 0.9794 | 0.95923 | 0.99294 | 0.98593 | 0.97249 | 0.49447 | 0.2445 | 0.87681 | 0.76879 | 0.43355 | -0.013537 | -0.013822 | -0.38234 | -0.77324 | 0.00018325 | 0.95923 | 0.14618 | 0.2445 | -5.3087e-05 | -0.0014994
[7 empty] | 0.56 | 3.6308 | 0.036308 | 0.54936 | 0.55711 | 0.97173 | 0.97776 | 0.99156 | 0.00019041 | 0.48125 | 0.85903 | 0.14272 | -0.31763 | -0.065992 | 0.14272 | 4.5352 | 0.083057 | 3.6159 |  | 0.85903 |  |  |  | 0.97776 | 0.95602 | 0.99156 | 0.9832 | 0.96952 | 0.48125 | 0.2316 | 0.85903 | 0.73793 | 0.41341 | -0.013799 | -0.014113 | -0.37778 | -0.785 | 0.00019041 | 0.95602 | 0.14272 | 0.2316 | -5.4114e-05 | -0.0014815
[7 empty] | 0.58 | 3.8019 | 0.038019 | 0.54837 | 0.55622 | 0.96949 | 0.976 | 0.98999 | 0.00019554 | 0.46787 | 0.83981 | 0.13833 | -0.32987 | -0.075822 | 0.13833 | 4.3636 | 0.094984 | 3.5734 |  | 0.83981 |  |  |  | 0.976 | 0.95258 | 0.98999 | 0.98007 | 0.96623 | 0.46787 | 0.21891 | 0.83981 | 0.70527 | 0.39292 | -0.013983 | -0.014327 | -0.37193 | -0.79494 | 0.00019554 | 0.95258 | 0.13833 | 0.21891 | -5.4837e-05 | -0.0014586
[7 empty] | 0.6 | 3.9811 | 0.039811 | 0.5473 | 0.55521 | 0.96708 | 0.97411 | 0.98819 | 0.00019828 | 0.45436 | 0.81917 | 0.13309 | -0.3426 | -0.086625 | 0.13309 | 4.1985 | 0.10795 | 3.5272 |  | 0.81917 |  |  |  | 0.97411 | 0.94888 | 0.98819 | 0.97652 | 0.9626 | 0.45436 | 0.20644 | 0.81917 | 0.67104 | 0.37219 | -0.014081 | -0.014456 | -0.36482 | -0.80293 | 0.00019828 | 0.94888 | 0.13309 | 0.20644 | -5.5221e-05 | -0.0014307
[7 empty] | 0.62 | 4.1687 | 0.041687 | 0.54616 | 0.55407 | 0.96449 | 0.97207 | 0.98615 | 0.00019836 | 0.44071 | 0.79719 | 0.12708 | -0.35585 | -0.098438 | 0.12708 | 4.0397 | 0.12196 | 3.4773 |  | 0.79719 |  |  |  | 0.97207 | 0.94492 | 0.98615 | 0.9725 | 0.95861 | 0.44071 | 0.19422 | 0.79719 | 0.63551 | 0.35133 | -0.014084 | -0.014489 | -0.35648 | -0.8089 | 0.00019836 | 0.94492 | 0.12708 | 0.19422 | -5.5231e-05 | -0.001398
[7 empty] | 0.64 | 4.3652 | 0.043652 | 0.54493 | 0.55279 | 0.96171 | 0.96989 | 0.98387 | 0.00019553 | 0.42694 | 0.77394 | 0.12041 | -0.36963 | -0.11129 | 0.12041 | 3.8869 | 0.137 | 3.4238 |  | 0.77394 |  |  |  | 0.96989 | 0.94068 | 0.98387 | 0.968 | 0.95424 | 0.42694 | 0.18228 | 0.77394 | 0.59899 | 0.33043 | -0.013983 | -0.014417 | -0.347 | -0.81276 | 0.00019553 | 0.94068 | 0.12041 | 0.18228 | -5.4836e-05 | -0.0013608
[7 empty] | 0.66 | 4.5709 | 0.045709 | 0.54361 | 0.55135 | 0.95873 | 0.96754 | 0.98131 | 0.00018968 | 0.41308 | 0.74953 | 0.1132 | -0.38397 | -0.12521 | 0.1132 | 3.7399 | 0.15306 | 3.3666 |  | 0.74953 |  |  |  | 0.96754 | 0.93614 | 0.98131 | 0.96298 | 0.94946 | 0.41308 | 0.17064 | 0.74953 | 0.56179 | 0.30962 | -0.013772 | -0.014234 | -0.33645 | -0.81448 | 0.00018968 | 0.93614 | 0.1132 | 0.17064 | -5.4009e-05 | -0.0013194
[7 empty] | 0.68 | 4.7863 | 0.047863 | 0.5422 | 0.54976 | 0.95554 | 0.96503 | 0.97847 | 0.00018078 | 0.39914 | 0.72406 | 0.10557 | -0.39887 | -0.14023 | 0.10557 | 3.5984 | 0.1701 | 3.3059 |  | 0.72406 |  |  |  | 0.96503 | 0.93128 | 0.97847 | 0.95741 | 0.94425 | 0.39914 | 0.15931 | 0.72406 | 0.52426 | 0.289 | -0.013445 | -0.013933 | -0.32492 | -0.81405 | 0.00018078 | 0.93128 | 0.10557 | 0.15931 | -5.2727e-05 | -0.0012742
[7 empty] | 0.7 | 5.0119 | 0.050119 | 0.54069 | 0.54799 | 0.95212 | 0.96234 | 0.97533 | 0.00016894 | 0.38514 | 0.69767 | 0.097674 | -0.41438 | -0.15635 | 0.097674 | 3.4623 | 0.18809 | 3.2418 |  | 0.69767 |  |  |  | 0.96234 | 0.92609 | 0.97533 | 0.95128 | 0.9386 | 0.38514 | 0.14833 | 0.69767 | 0.48674 | 0.2687 | -0.012998 | -0.013506 | -0.31253 | -0.81146 | 0.00016894 | 0.92609 | 0.097674 | 0.14833 | -5.0971e-05 | -0.0012256
[7 empty] | 0.72 | 5.2481 | 0.052481 | 0.53907 | 0.54605 | 0.94846 | 0.95946 | 0.97188 | 0.0001544 | 0.3711 | 0.6705 | 0.089637 | -0.4305 | -0.1736 | 0.089637 | 3.3313 | 0.20698 | 3.1745 |  | 0.6705 |  |  |  | 0.95946 | 0.92056 | 0.97188 | 0.94456 | 0.93248 | 0.3711 | 0.13772 | 0.6705 | 0.44957 | 0.24883 | -0.012426 | -0.012951 | -0.2994 | -0.80677 | 0.0001544 | 0.92056 | 0.089637 | 0.13772 | -4.8729e-05 | -0.0011741
[7 empty] | 0.74 | 5.4954 | 0.054954 | 0.53734 | 0.54393 | 0.94454 | 0.95638 | 0.96811 | 0.00013756 | 0.35705 | 0.6427 | 0.081595 | -0.44727 | -0.19199 | 0.081595 | 3.2053 | 0.22672 | 3.1042 |  | 0.6427 |  |  |  | 0.95638 | 0.91466 | 0.96811 | 0.93723 | 0.92588 | 0.35705 | 0.12749 | 0.6427 | 0.41306 | 0.22948 | -0.011729 | -0.012264 | -0.28565 | -0.80002 | 0.00013756 | 0.91466 | 0.081595 | 0.12749 | -4.5995e-05 | -0.0011202
[7 empty] | 0.76 | 5.7544 | 0.057544 | 0.53549 | 0.54162 | 0.94036 | 0.95309 | 0.964 | 0.00011894 | 0.34301 | 0.61443 | 0.07367 | -0.4647 | -0.21153 | 0.07367 | 3.084 | 0.24725 | 3.0311 |  | 0.61443 |  |  |  | 0.95309 | 0.90838 | 0.964 | 0.92929 | 0.91877 | 0.34301 | 0.11765 | 0.61443 | 0.37752 | 0.21075 | -0.010906 | -0.011443 | -0.27142 | -0.7913 | 0.00011894 | 0.90838 | 0.07367 | 0.11765 | -4.2769e-05 | -0.0010644
[7 empty] | 0.78 | 6.0256 | 0.060256 | 0.53352 | 0.53912 | 0.9359 | 0.94958 | 0.95954 | 9.9192e-05 | 0.32899 | 0.58584 | 0.065972 | -0.48281 | -0.23222 | 0.065972 | 2.9674 | 0.26849 | 2.9555 |  | 0.58584 |  |  |  | 0.94958 | 0.9017 | 0.95954 | 0.92072 | 0.91116 | 0.32899 | 0.10824 | 0.58584 | 0.34321 | 0.19274 | -0.0099595 | -0.010488 | -0.25685 | -0.78072 | 9.9192e-05 | 0.9017 | 0.065972 | 0.10824 | -3.9057e-05 | -0.0010073
[7 empty] | 0.8 | 6.3096 | 0.063096 | 0.53142 | 0.53642 | 0.93114 | 0.94584 | 0.95473 | 7.9082e-05 | 0.31504 | 0.5571 | 0.058598 | -0.50164 | -0.25406 | 0.058598 | 2.8551 | 0.29037 | 2.8776 |  | 0.5571 |  |  |  | 0.94584 | 0.89461 | 0.95473 | 0.91152 | 0.90303 | 0.31504 | 0.099247 | 0.5571 | 0.31037 | 0.17551 | -0.0088928 | -0.009402 | -0.24207 | -0.76839 | 7.9082e-05 | 0.89461 | 0.058598 | 0.099247 | -3.4874e-05 | -0.00094929
[7 empty] | 0.82 | 6.6069 | 0.066069 | 0.52918 | 0.53352 | 0.92608 | 0.94186 | 0.94957 | 5.9461e-05 | 0.30116 | 0.52837 | 0.051625 | -0.5212 | -0.27706 | 0.051625 | 2.7471 | 0.31282 | 2.7976 |  | 0.52837 |  |  |  | 0.94186 | 0.8871 | 0.94957 | 0.90168 | 0.89436 | 0.30116 | 0.090699 | 0.52837 | 0.27918 | 0.15913 | -0.0077111 | -0.0081871 | -0.22721 | -0.75444 | 5.9461e-05 | 0.8871 | 0.051625 | 0.090699 | -3.024e-05 | -0.00089102
[7 empty] | 0.84 | 6.9183 | 0.069183 | 0.52681 | 0.53041 | 0.9207 | 0.93763 | 0.94405 | 4.1235e-05 | 0.2874 | 0.4998 | 0.045113 | -0.54151 | -0.3012 | 0.045113 | 2.6432 | 0.33575 | 2.7159 |  | 0.4998 |  |  |  | 0.93763 | 0.87914 | 0.94405 | 0.89123 | 0.88517 | 0.2874 | 0.082598 | 0.4998 | 0.2498 | 0.14364 | -0.0064215 | -0.0068486 | -0.2124 | -0.73904 | 4.1235e-05 | 0.87914 | 0.045113 | 0.082598 | -2.5182e-05 | -0.00083294
[7 empty] | 0.86 | 7.2444 | 0.072444 | 0.52428 | 0.52711 | 0.91499 | 0.93313 | 0.93816 | 2.5326e-05 | 0.27377 | 0.47153 | 0.039107 | -0.56261 | -0.32649 | 0.039107 | 2.5432 | 0.35908 | 2.6328 |  | 0.47153 |  |  |  | 0.93313 | 0.87074 | 0.93816 | 0.88015 | 0.87543 | 0.27377 | 0.074952 | 0.47153 | 0.22234 | 0.12909 | -0.0050324 | -0.0053931 | -0.19775 | -0.72232 | 2.5326e-05 | 0.87074 | 0.039107 | 0.074952 | -1.9735e-05 | -0.0007755
[7 empty] | 0.88 | 7.5858 | 0.075858 | 0.5216 | 0.5236 | 0.90893 | 0.92837 | 0.93192 | 1.2633e-05 | 0.26031 | 0.4437 | 0.033629 | -0.5845 | -0.35291 | 0.033629 | 2.447 | 0.38273 | 2.5486 |  | 0.4437 |  |  |  | 0.92837 | 0.86186 | 0.93192 | 0.86848 | 0.86516 | 0.26031 | 0.067764 | 0.4437 | 0.19687 | 0.1155 | -0.0035543 | -0.0038285 | -0.18338 | -0.70447 | 1.2633e-05 | 0.86186 | 0.033629 | 0.067764 | -1.3938e-05 | -0.00071915
[7 empty] | 0.9 | 7.9433 | 0.079433 | 0.51877 | 0.51989 | 0.90251 | 0.92332 | 0.92532 | 3.9938e-06 | 0.24705 | 0.41643 | 0.028691 | -0.60722 | -0.38046 | 0.028691 | 2.3544 | 0.40661 | 2.4636 |  | 0.41643 |  |  |  | 0.92332 | 0.85252 | 0.92532 | 0.85621 | 0.85436 | 0.24705 | 0.061032 | 0.41643 | 0.17341 | 0.10288 | -0.0019984 | -0.0021644 | -0.16938 | -0.68563 | 3.9938e-06 | 0.85252 | 0.028691 | 0.061032 | -7.837e-06 | -0.00066425
[7 empty] | 0.92 | 8.3176 | 0.083176 | 0.51577 | 0.51598 | 0.89573 | 0.91798 | 0.91836 | 1.4273e-07 | 0.234 | 0.38984 | 0.024287 | -0.63078 | -0.40911 | 0.024287 | 2.2654 | 0.43064 | 2.378 |  | 0.38984 |  |  |  | 0.91798 | 0.84269 | 0.91836 | 0.84339 | 0.84304 | 0.234 | 0.054757 | 0.38984 | 0.15198 | 0.091224 | -0.00037779 | -0.00041155 | -0.15584 | -0.66599 | 1.4273e-07 | 0.84269 | 0.024287 | 0.054757 | -1.4815e-06 | -0.00061114
[7 empty] | 0.94 | 8.7096 | 0.087096 | 0.5126 | 0.51188 | 0.88857 | 0.91235 | 0.91106 | 1.6741e-06 | 0.2212 | 0.36403 | 0.020401 | -0.65521 | -0.43886 | 0.020401 | 2.1797 | 0.45474 | 2.2922 |  | 0.36403 |  |  |  | 0.91235 | 0.83238 | 0.91106 | 0.83002 | 0.8312 | 0.2212 | 0.048931 | 0.36403 | 0.13252 | 0.080525 | 0.0012939 | 0.0014182 | -0.14283 | -0.6457 | 1.6741e-06 | 0.83238 | 0.020401 | 0.048931 | 5.074e-06 | -0.00056012
[7 empty] | 0.96 | 9.1201 | 0.091201 | 0.50927 | 0.50758 | 0.88102 | 0.90641 | 0.90341 | 9.0117e-06 | 0.20868 | 0.33909 | 0.017007 | -0.68052 | -0.46969 | 0.017007 | 2.0972 | 0.47882 | 2.2064 |  | 0.33909 |  |  |  | 0.90641 | 0.82159 | 0.90341 | 0.81615 | 0.81886 | 0.20868 | 0.043547 | 0.33909 | 0.11498 | 0.070761 | 0.003002 | 0.0033119 | -0.13041 | -0.62493 | 9.0117e-06 | 0.82159 | 0.017007 | 0.043547 | 1.1772e-05 | -0.00051141
[7 empty] | 0.98 | 9.5499 | 0.095499 | 0.50576 | 0.5031 | 0.87308 | 0.90017 | 0.89544 | 2.2385e-05 | 0.19646 | 0.31508 | 0.014072 | -0.70674 | -0.50158 | 0.014072 | 2.0179 | 0.50281 | 2.121 |  | 0.31508 |  |  |  | 0.90017 | 0.8103 | 0.89544 | 0.80181 | 0.80604 | 0.19646 | 0.038595 | 0.31508 | 0.099276 | 0.061899 | 0.0047313 | 0.005256 | -0.11863 | -0.60383 | 2.2385e-05 | 0.8103 | 0.014072 | 0.038595 | 1.8554e-05 | -0.0004652
[7 empty] | 1 | 10 | 0.1 | 0.50207 | 0.49844 | 0.86474 | 0.89361 | 0.88714 | 4.1813e-05 | 0.18456 | 0.29207 | 0.011559 | -0.73387 | -0.53451 | 0.011559 | 1.9415 | 0.52664 | 2.0361 |  | 0.29207 |  |  |  | 0.89361 | 0.79854 | 0.88714 | 0.78702 | 0.79276 | 0.18456 | 0.034061 | 0.29207 | 0.085304 | 0.053903 | 0.0064663 | 0.0072361 | -0.10751 | -0.58255 | 4.1813e-05 | 0.79854 | 0.011559 | 0.034061 | 2.5358e-05 | -0.00042162
[7 empty] | 1.02 | 10.4713 | 0.10471 | 0.49821 | 0.49361 | 0.856 | 0.88673 | 0.87854 | 6.71e-05 | 0.173 | 0.2701 | 0.0094274 | -0.76194 | -0.56848 | 0.0094274 | 1.8681 | 0.55024 | 1.952 |  | 0.2701 |  |  |  | 0.88673 | 0.7863 | 0.87854 | 0.77184 | 0.77903 | 0.173 | 0.029931 | 0.2701 | 0.072954 | 0.046729 | 0.0081915 | 0.0092378 | -0.097095 | -0.56123 | 6.71e-05 | 0.7863 | 0.0094274 | 0.029931 | 3.2123e-05 | -0.00038076
[7 empty] | 1.04 | 10.9648 | 0.10965 | 0.49417 | 0.48861 | 0.84685 | 0.87954 | 0.86965 | 9.7841e-05 | 0.16182 | 0.24921 | 0.0076358 | -0.79096 | -0.60344 | 0.0076358 | 1.7974 | 0.57354 | 1.869 |  | 0.24921 |  |  |  | 0.87954 | 0.77359 | 0.86965 | 0.75629 | 0.76489 | 0.16182 | 0.026186 | 0.24921 | 0.062103 | 0.040327 | 0.0098914 | 0.011246 | -0.087383 | -0.53999 | 9.7841e-05 | 0.77359 | 0.0076358 | 0.026186 | 3.879e-05 | -0.00034268
[7 empty] | 1.06 | 11.4815 | 0.11482 | 0.48995 | 0.48346 | 0.8373 | 0.87203 | 0.86048 | 0.00013343 | 0.15103 | 0.22941 | 0.0061431 | -0.82094 | -0.6394 | 0.0061431 | 1.7294 | 0.5965 | 1.7873 |  | 0.22941 |  |  |  | 0.87203 | 0.76043 | 0.86048 | 0.74042 | 0.75036 | 0.15103 | 0.022809 | 0.22941 | 0.052627 | 0.034646 | 0.011551 | 0.013247 | -0.078378 | -0.51897 | 0.00013343 | 0.76043 | 0.0061431 | 0.022809 | 4.5299e-05 | -0.00030736
[7 empty] | 1.08 | 12.0226 | 0.12023 | 0.48555 | 0.47816 | 0.82735 | 0.8642 | 0.85104 | 0.00017311 | 0.14064 | 0.21071 | 0.0049101 | -0.8519 | -0.67632 | 0.0049101 | 1.664 | 0.61904 | 1.707 |  | 0.21071 |  |  |  | 0.8642 | 0.74684 | 0.85104 | 0.72427 | 0.73547 | 0.14064 | 0.019779 | 0.21071 | 0.044399 | 0.029634 | 0.013157 | 0.015224 | -0.070072 | -0.49825 | 0.00017311 | 0.74684 | 0.0049101 | 0.019779 | 5.1596e-05 | -0.00027479
[7 empty] | 1.1 | 12.5893 | 0.12589 | 0.48098 | 0.47272 | 0.817 | 0.85606 | 0.84137 | 0.00021594 | 0.13067 | 0.19312 | 0.0039001 | -0.88383 | -0.71418 | 0.0039001 | 1.6011 | 0.64113 | 1.6284 |  | 0.19312 |  |  |  | 0.85606 | 0.73284 | 0.84137 | 0.7079 | 0.72026 | 0.13067 | 0.017074 | 0.19312 | 0.037294 | 0.025234 | 0.014695 | 0.017166 | -0.062451 | -0.47794 | 0.00021594 | 0.73284 | 0.0039001 | 0.017074 | 5.7628e-05 | -0.0002449
[7 empty] | 1.12 | 13.1826 | 0.13183 | 0.47623 | 0.46716 | 0.80626 | 0.84761 | 0.83146 | 0.00026093 | 0.12113 | 0.17662 | 0.0030792 | -0.91676 | -0.75296 | 0.0030792 | 1.5405 | 0.66272 | 1.5515 |  | 0.17662 |  |  |  | 0.84761 | 0.71845 | 0.83146 | 0.69133 | 0.70476 | 0.12113 | 0.014672 | 0.17662 | 0.031194 | 0.021393 | 0.016153 | 0.019058 | -0.05549 | -0.45811 | 0.00026093 | 0.71845 | 0.0030792 | 0.014672 | 6.3347e-05 | -0.00021761
[7 empty] | 1.14 | 13.8038 | 0.13804 | 0.47132 | 0.46147 | 0.79514 | 0.83887 | 0.82135 | 0.000307 | 0.11203 | 0.16119 | 0.0024171 | -0.95067 | -0.79265 | 0.0024171 | 1.4822 | 0.68377 | 1.4765 |  | 0.16119 |  |  |  | 0.83887 | 0.7037 | 0.82135 | 0.67461 | 0.689 | 0.11203 | 0.012551 | 0.16119 | 0.025983 | 0.018059 | 0.017521 | 0.020887 | -0.049164 | -0.43884 | 0.000307 | 0.7037 | 0.0024171 | 0.012551 | 6.8711e-05 | -0.0001928
[7 empty] | 1.16 | 14.4544 | 0.14454 | 0.46624 | 0.45569 | 0.78366 | 0.82983 | 0.81104 | 0.00035304 | 0.10338 | 0.14682 | 0.0018869 | -0.98557 | -0.83322 | 0.0018869 | 1.4262 | 0.70425 | 1.4035 |  | 0.14682 |  |  |  | 0.82983 | 0.68862 | 0.81104 | 0.65779 | 0.67303 | 0.10338 | 0.010687 | 0.14682 | 0.021556 | 0.015178 | 0.018789 | 0.022642 | -0.043439 | -0.42019 | 0.00035304 | 0.68862 | 0.0018869 | 0.010687 | 7.3683e-05 | -0.00017035
[7 empty] | 1.18 | 15.1356 | 0.15136 | 0.46101 | 0.4498 | 0.77182 | 0.82052 | 0.80057 | 0.00039799 | 0.095179 | 0.13346 | 0.0014654 | -1.0215 | -0.87465 | 0.0014654 | 1.3722 | 0.72413 | 1.3327 |  | 0.13346 |  |  |  | 0.82052 | 0.67325 | 0.80057 | 0.64091 | 0.65688 | 0.095179 | 0.0090591 | 0.13346 | 0.017812 | 0.012703 | 0.01995 | 0.024313 | -0.038281 | -0.4022 | 0.00039799 | 0.67325 | 0.0014654 | 0.0090591 | 7.8234e-05 | -0.00015012
[7 empty] | 1.2 | 15.8489 | 0.15849 | 0.45563 | 0.44383 | 0.75964 | 0.81094 | 0.78994 | 0.00044083 | 0.087431 | 0.12108 | 0.0011325 | -1.0583 | -0.91691 | 0.0011325 | 1.3203 | 0.7434 | 1.2641 |  | 0.12108 |  |  |  | 0.81094 | 0.65762 | 0.78994 | 0.62401 | 0.6406 | 0.087431 | 0.0076442 | 0.12108 | 0.014661 | 0.010587 | 0.020996 | 0.025891 | -0.033653 | -0.3849 | 0.00044083 | 0.65762 | 0.0011325 | 0.0076442 | 8.2337e-05 | -0.00013197
[7 empty] | 1.22 | 16.5959 | 0.16596 | 0.4501 | 0.43779 | 0.74714 | 0.80111 | 0.77919 | 0.00048067 | 0.080133 | 0.10965 | 0.00087116 | -1.0962 | -0.96 | 0.00087116 | 1.2704 | 0.76202 | 1.1978 |  | 0.10965 |  |  |  | 0.80111 | 0.64178 | 0.77919 | 0.60713 | 0.62421 | 0.080133 | 0.0064213 | 0.10965 | 0.012023 | 0.0087865 | 0.021924 | 0.027367 | -0.029515 | -0.36833 | 0.00048067 | 0.64178 | 0.00087116 | 0.0064213 | 8.5977e-05 | -0.00011575
[7 empty] | 1.24 | 17.378 | 0.17378 | 0.44445 | 0.43168 | 0.73435 | 0.79105 | 0.76832 | 0.00051671 | 0.073281 | 0.099112 | 0.00066724 | -1.135 | -1.0039 | 0.00066724 | 1.2223 | 0.78 | 1.1338 |  | 0.099112 |  |  |  | 0.79105 | 0.62576 | 0.76832 | 0.59031 | 0.60777 | 0.073281 | 0.0053701 | 0.099112 | 0.0098231 | 0.007263 | 0.022731 | 0.028736 | -0.025831 | -0.35249 | 0.00051671 | 0.62576 | 0.00066724 | 0.0053701 | 8.9142e-05 | -0.0001013
[7 empty] | 1.26 | 18.197 | 0.18197 | 0.43867 | 0.42552 | 0.72128 | 0.78077 | 0.75735 | 0.00054831 | 0.066866 | 0.089427 | 0.000509 | -1.1748 | -1.0485 | 0.000509 | 1.1761 | 0.79731 | 1.0721 |  | 0.089427 |  |  |  | 0.78077 | 0.6096 | 0.75735 | 0.57358 | 0.59132 | 0.066866 | 0.0044711 | 0.089427 | 0.0079972 | 0.0059797 | 0.023416 | 0.029991 | -0.022561 | -0.3374 | 0.00054831 | 0.6096 | 0.000509 | 0.0044711 | 9.1828e-05 | -8.8474e-05
[7 empty] | 1.28 | 19.0546 | 0.19055 | 0.43279 | 0.41932 | 0.70796 | 0.77029 | 0.74631 | 0.000575 | 0.060881 | 0.080549 | 0.00038683 | -1.2155 | -1.0939 | 0.00038683 | 1.1316 | 0.81396 | 1.0128 |  | 0.080549 |  |  |  | 0.77029 | 0.59335 | 0.74631 | 0.55698 | 0.57488 | 0.060881 | 0.0037065 | 0.080549 | 0.0064881 | 0.0049039 | 0.023979 | 0.03113 | -0.019668 | -0.32306 | 0.000575 | 0.59335 | 0.00038683 | 0.0037065 | 9.4036e-05 | -7.7129e-05
[7 empty] | 1.3 | 19.9526 | 0.19953 | 0.4268 | 0.41308 | 0.69442 | 0.75964 | 0.73522 | 0.00059645 | 0.055313 | 0.072429 | 0.00029296 | -1.2572 | -1.1401 | 0.00029296 | 1.0888 | 0.82993 | 0.95593 |  | 0.072429 |  |  |  | 0.75964 | 0.57705 | 0.73522 | 0.54055 | 0.5585 | 0.055313 | 0.0030595 | 0.072429 | 0.005246 | 0.0040063 | 0.024422 | 0.03215 | -0.017116 | -0.30944 | 0.00059645 | 0.57705 | 0.00029296 | 0.0030595 | 9.5774e-05 | -6.7122e-05
[7 empty] | 1.32 | 20.893 | 0.20893 | 0.42073 | 0.40683 | 0.68068 | 0.74883 | 0.72409 | 0.00061251 | 0.050149 | 0.065021 | 0.00022116 | -1.2997 | -1.1869 | 0.00022116 | 1.0476 | 0.84525 | 0.9014 |  | 0.065021 |  |  |  | 0.74883 | 0.56075 | 0.72409 | 0.5243 | 0.54222 | 0.050149 | 0.002515 | 0.065021 | 0.0042277 | 0.0032607 | 0.024749 | 0.03305 | -0.014871 | -0.29654 | 0.00061251 | 0.56075 | 0.00022116 | 0.002515 | 9.7054e-05 | -5.8319e-05
[7 empty] | 1.34 | 21.8776 | 0.21878 | 0.41459 | 0.40056 | 0.66677 | 0.7379 | 0.71293 | 0.00062318 | 0.045375 | 0.058276 | 0.00016645 | -1.3432 | -1.2345 | 0.00016645 | 1.008 | 0.85989 | 0.84922 |  | 0.058276 |  |  |  | 0.7379 | 0.54449 | 0.71293 | 0.50827 | 0.52607 | 0.045375 | 0.0020589 | 0.058276 | 0.0033961 | 0.0026443 | 0.024963 | 0.033831 | -0.012902 | -0.28434 | 0.00062318 | 0.54449 | 0.00016645 | 0.0020589 | 9.7896e-05 | -5.0595e-05
[7 empty] | 1.36 | 22.9087 | 0.22909 | 0.40838 | 0.39429 | 0.65272 | 0.72685 | 0.70177 | 0.00062859 | 0.040973 | 0.05215 | 0.00012493 | -1.3875 | -1.2827 | 0.00012493 | 0.96982 | 0.87389 | 0.79938 |  | 0.05215 |  |  |  | 0.72685 | 0.52831 | 0.70177 | 0.49249 | 0.51008 | 0.040973 | 0.0016788 | 0.05215 | 0.0027196 | 0.0021367 | 0.025072 | 0.034494 | -0.011177 | -0.2728 | 0.00062859 | 0.52831 | 0.00012493 | 0.0016788 | 9.832e-05 | -4.3833e-05
[7 empty] | 1.38 | 23.9883 | 0.23988 | 0.40212 | 0.38803 | 0.63857 | 0.71571 | 0.69063 | 0.000629 | 0.036926 | 0.046597 | 9.3525e-05 | -1.4327 | -1.3316 | 9.3525e-05 | 0.93314 | 0.88724 | 0.75184 |  | 0.046597 |  |  |  | 0.71571 | 0.51224 | 0.69063 | 0.47697 | 0.49429 | 0.036926 | 0.0013635 | 0.046597 | 0.0021713 | 0.0017206 | 0.02508 | 0.035042 | -0.0096708 | -0.2619 | 0.000629 | 0.51224 | 9.3525e-05 | 0.0013635 | 9.8353e-05 | -3.7925e-05
[7 empty] | 1.4 | 25.1189 | 0.25119 | 0.39583 | 0.38179 | 0.62433 | 0.70451 | 0.67952 | 0.00062477 | 0.033216 | 0.041573 | 6.984e-05 | -1.4786 | -1.3812 | 6.984e-05 | 0.89784 | 0.89995 | 0.70655 |  | 0.041573 |  |  |  | 0.70451 | 0.49634 | 0.67952 | 0.46174 | 0.47873 | 0.033216 | 0.0011033 | 0.041573 | 0.0017283 | 0.0013809 | 0.024995 | 0.035479 | -0.008357 | -0.2516 | 0.00062477 | 0.49634 | 6.984e-05 | 0.0011033 | 9.8022e-05 | -3.2773e-05
[7 empty] | 1.42 | 26.3027 | 0.26303 | 0.38951 | 0.37556 | 0.61004 | 0.69327 | 0.66844 | 0.00061633 | 0.029825 | 0.037038 | 5.203e-05 | -1.5254 | -1.4314 | 5.203e-05 | 0.86387 | 0.91205 | 0.66347 |  | 0.037038 |  |  |  | 0.69327 | 0.48062 | 0.66844 | 0.44682 | 0.46341 | 0.029825 | 0.00088952 | 0.037038 | 0.0013718 | 0.0011047 | 0.024826 | 0.03581 | -0.0072132 | -0.24185 | 0.00061633 | 0.48062 | 5.203e-05 | 0.00088952 | 9.7357e-05 | -2.8287e-05
[7 empty] | 1.44 | 27.5423 | 0.27542 | 0.38319 | 0.36938 | 0.59572 | 0.68201 | 0.65743 | 0.00060417 | 0.026733 | 0.032951 | 3.8672e-05 | -1.573 | -1.4821 | 3.8672e-05 | 0.83119 | 0.92354 | 0.62255 |  | 0.032951 |  |  |  | 0.68201 | 0.46514 | 0.65743 | 0.43221 | 0.44837 | 0.026733 | 0.00071463 | 0.032951 | 0.0010858 | 0.00088087 | 0.02458 | 0.03604 | -0.0062187 | -0.23263 | 0.00060417 | 0.46514 | 3.8672e-05 | 0.00071463 | 9.6392e-05 | -2.4387e-05
[7 empty] | 1.46 | 28.8403 | 0.2884 | 0.37686 | 0.36323 | 0.58141 | 0.67075 | 0.64649 | 0.0005888 | 0.02392 | 0.029276 | 2.8678e-05 | -1.6212 | -1.5335 | 2.8678e-05 | 0.79975 | 0.93445 | 0.58372 |  | 0.029276 |  |  |  | 0.67075 | 0.44991 | 0.64649 | 0.41795 | 0.43363 | 0.02392 | 0.00057218 | 0.029276 | 0.00085706 | 0.00070028 | 0.024265 | 0.036176 | -0.0053552 | -0.22388 | 0.0005888 | 0.44991 | 2.8678e-05 | 0.00057218 | 9.5158e-05 | -2.1001e-05
[7 empty] | 1.48 | 30.1995 | 0.302 | 0.37055 | 0.35713 | 0.56713 | 0.65952 | 0.63563 | 0.00057076 | 0.021369 | 0.025975 | 2.1217e-05 | -1.6702 | -1.5854 | 2.1217e-05 | 0.7695 | 0.94478 | 0.54692 |  | 0.025975 |  |  |  | 0.65952 | 0.43497 | 0.63563 | 0.40402 | 0.41921 | 0.021369 | 0.00045664 | 0.025975 | 0.00067472 | 0.00055507 | 0.023891 | 0.036224 | -0.0046062 | -0.21555 | 0.00057076 | 0.43497 | 2.1217e-05 | 0.00045664 | 9.3689e-05 | -1.8063e-05
[7 empty] | 1.5 | 31.6228 | 0.31623 | 0.36426 | 0.35108 | 0.5529 | 0.64833 | 0.62487 | 0.00055057 | 0.01906 | 0.023017 | 1.5659e-05 | -1.7199 | -1.6379 | 1.5659e-05 | 0.74039 | 0.95456 | 0.51209 |  | 0.023017 |  |  |  | 0.64833 | 0.42033 | 0.62487 | 0.39046 | 0.40512 | 0.01906 | 0.0003633 | 0.023017 | 0.0005298 | 0.00043872 | 0.023464 | 0.036192 | -0.0039572 | -0.20761 | 0.00055057 | 0.42033 | 1.5659e-05 | 0.0003633 | 9.2017e-05 | -1.5518e-05
[7 empty] | 1.52 | 33.1131 | 0.33113 | 0.35801 | 0.34509 | 0.53876 | 0.63721 | 0.61421 | 0.00052875 | 0.016976 | 0.020371 | 1.1528e-05 | -1.7702 | -1.691 | 1.1528e-05 | 0.71238 | 0.9638 | 0.47916 |  | 0.020371 |  |  |  | 0.63721 | 0.40603 | 0.61421 | 0.37725 | 0.39138 | 0.016976 | 0.00028817 | 0.020371 | 0.00041497 | 0.0003458 | 0.022995 | 0.036087 | -0.0033953 | -0.20001 | 0.00052875 | 0.40603 | 1.1528e-05 | 0.00028817 | 9.0175e-05 | -1.3315e-05
[7 empty] | 1.54 | 34.6737 | 0.34674 | 0.35181 | 0.33917 | 0.52472 | 0.62616 | 0.60367 | 0.00050576 | 0.015097 | 0.018006 | 8.4634e-06 | -1.8211 | -1.7446 | 8.4634e-06 | 0.68543 | 0.97254 | 0.44806 |  | 0.018006 |  |  |  | 0.62616 | 0.39208 | 0.60367 | 0.36442 | 0.378 | 0.015097 | 0.00022793 | 0.018006 | 0.00032423 | 0.00027185 | 0.022489 | 0.035916 | -0.0029092 | -0.1927 | 0.00050576 | 0.39208 | 8.4634e-06 | 0.00022793 | 8.8193e-05 | -1.1409e-05
[7 empty] | 1.56 | 36.3078 | 0.36308 | 0.34566 | 0.33332 | 0.51081 | 0.61522 | 0.59326 | 0.00048205 | 0.013409 | 0.015898 | 6.1951e-06 | -1.8726 | -1.7987 | 6.1951e-06 | 0.6595 | 0.98078 | 0.41871 |  | 0.015898 |  |  |  | 0.61522 | 0.37849 | 0.59326 | 0.35196 | 0.36499 | 0.013409 | 0.00017979 | 0.015898 | 0.00025273 | 0.00021316 | 0.021956 | 0.035688 | -0.002489 | -0.18563 | 0.00048205 | 0.37849 | 6.1951e-06 | 0.00017979 | 8.6101e-05 | -9.7608e-06
[7 empty] | 1.58 | 38.0189 | 0.38019 | 0.33958 | 0.32755 | 0.49704 | 0.60439 | 0.58299 | 0.00045801 | 0.011893 | 0.014019 | 4.52e-06 | -1.9247 | -1.8533 | 4.52e-06 | 0.63456 | 0.98854 | 0.39105 |  | 0.014019 |  |  |  | 0.60439 | 0.36529 | 0.58299 | 0.33987 | 0.35235 | 0.011893 | 0.00014145 | 0.014019 | 0.00019654 | 0.00016674 | 0.021401 | 0.03541 | -0.002126 | -0.17876 | 0.00045801 | 0.36529 | 4.52e-06 | 0.00014145 | 8.3926e-05 | -8.3374e-06
[7 empty] | 1.6 | 39.8107 | 0.39811 | 0.33356 | 0.32186 | 0.48343 | 0.59369 | 0.57286 | 0.00043397 | 0.010536 | 0.012349 | 3.286e-06 | -1.9773 | -1.9084 | 3.286e-06 | 0.61055 | 0.99586 | 0.36501 |  | 0.012349 |  |  |  | 0.59369 | 0.35247 | 0.57286 | 0.32816 | 0.3401 | 0.010536 | 0.00011102 | 0.012349 | 0.0001525 | 0.00013012 | 0.020832 | 0.035089 | -0.0018127 | -0.17204 | 0.00043397 | 0.35247 | 3.286e-06 | 0.00011102 | 8.1694e-05 | -7.1087e-06
[7 empty] | 1.62 | 41.6869 | 0.41687 | 0.32763 | 0.31625 | 0.47001 | 0.58313 | 0.56288 | 0.00041024 | 0.0093235 | 0.010866 | 2.3793e-06 | -2.0304 | -1.9639 | 2.3793e-06 | 0.58746 | 1.0027 | 0.3405 |  | 0.010866 |  |  |  | 0.58313 | 0.34004 | 0.56288 | 0.31683 | 0.32823 | 0.0093235 | 8.6928e-05 | 0.010866 | 0.00011807 | 0.00010131 | 0.020254 | 0.034734 | -0.0015425 | -0.16544 | 0.00041024 | 0.34004 | 2.3793e-06 | 8.6928e-05 | 7.9429e-05 | -6.049e-06
[7 empty] | 1.64 | 43.6516 | 0.43652 | 0.32179 | 0.31073 | 0.45678 | 0.57273 | 0.55305 | 0.00038704 | 0.0082411 | 0.0095507 | 1.715e-06 | -2.084 | -2.02 | 1.715e-06 | 0.56523 | 1.0092 | 0.31747 |  | 0.0095507 |  |  |  | 0.57273 | 0.32802 | 0.55305 | 0.30587 | 0.31675 | 0.0082411 | 6.7916e-05 | 0.0095507 | 9.1216e-05 | 7.8709e-05 | 0.019673 | 0.03435 | -0.0013096 | -0.15891 | 0.00038704 | 0.32802 | 1.715e-06 | 6.7916e-05 | 7.7151e-05 | -5.1356e-06
[7 empty] | 1.66 | 45.7088 | 0.45709 | 0.31603 | 0.30531 | 0.44377 | 0.56249 | 0.54339 | 0.00036459 | 0.0072769 | 0.0083859 | 1.23e-06 | -2.1381 | -2.0764 | 1.23e-06 | 0.54385 | 1.0153 | 0.29585 |  | 0.0083859 |  |  |  | 0.56249 | 0.31639 | 0.54339 | 0.29528 | 0.30565 | 0.0072769 | 5.2953e-05 | 0.0083859 | 7.0323e-05 | 6.1023e-05 | 0.019094 | 0.033946 | -0.0011091 | -0.15241 | 0.00036459 | 0.31639 | 1.23e-06 | 5.2953e-05 | 7.488e-05 | -4.3492e-06
[7 empty] | 1.68 | 47.863 | 0.47863 | 0.31038 | 0.29997 | 0.43097 | 0.55242 | 0.5339 | 0.00034303 | 0.0064191 | 0.0073557 | 8.7717e-07 | -2.1925 | -2.1334 | 8.7717e-07 | 0.52328 | 1.021 | 0.27555 |  | 0.0073557 |  |  |  | 0.55242 | 0.30517 | 0.5339 | 0.28505 | 0.29494 | 0.0064191 | 4.1205e-05 | 0.0073557 | 5.4106e-05 | 4.7217e-05 | 0.018521 | 0.033527 | -0.00093657 | -0.1459 | 0.00034303 | 0.30517 | 8.7717e-07 | 4.1205e-05 | 7.2632e-05 | -3.6728e-06
[7 empty] | 1.7 | 50.1187 | 0.50119 | 0.30483 | 0.29474 | 0.41841 | 0.54254 | 0.52458 | 0.00032248 | 0.0056573 | 0.0064457 | 6.2156e-07 | -2.2474 | -2.1907 | 6.2156e-07 | 0.50348 | 1.0263 | 0.25652 |  | 0.0064457 |  |  |  | 0.54254 | 0.29435 | 0.52458 | 0.27519 | 0.28461 | 0.0056573 | 3.2005e-05 | 0.0064457 | 4.1546e-05 | 3.6465e-05 | 0.017958 | 0.033099 | -0.00078839 | -0.13936 | 0.00032248 | 0.29435 | 6.2156e-07 | 3.2005e-05 | 7.0422e-05 | -3.0917e-06
[7 empty] | 1.72 | 52.4807 | 0.52481 | 0.29938 | 0.2896 | 0.40609 | 0.53285 | 0.51544 | 0.00030301 | 0.0049815 | 0.0056428 | 4.3725e-07 | -2.3026 | -2.2485 | 4.3725e-07 | 0.48444 | 1.0313 | 0.23869 |  | 0.0056428 |  |  |  | 0.53285 | 0.28393 | 0.51544 | 0.26568 | 0.27465 | 0.0049815 | 2.4815e-05 | 0.0056428 | 3.1841e-05 | 2.8109e-05 | 0.017407 | 0.032668 | -0.00066125 | -0.13274 | 0.00030301 | 0.28393 | 4.3725e-07 | 2.4815e-05 | 6.8263e-05 | -2.5931e-06
[7 empty] | 1.74 | 54.9541 | 0.54954 | 0.29405 | 0.28457 | 0.39401 | 0.52335 | 0.50648 | 0.00028467 | 0.0043829 | 0.0049352 | 3.0508e-07 | -2.3582 | -2.3067 | 3.0508e-07 | 0.46611 | 1.036 | 0.222 |  | 0.0049352 |  |  |  | 0.52335 | 0.2739 | 0.50648 | 0.25652 | 0.26507 | 0.0043829 | 1.921e-05 | 0.0049352 | 2.4357e-05 | 2.1631e-05 | 0.016872 | 0.032238 | -0.00055234 | -0.12602 | 0.00028467 | 0.2739 | 3.0508e-07 | 1.921e-05 | 6.6165e-05 | -2.166e-06
[7 empty] | 1.76 | 57.544 | 0.57544 | 0.28882 | 0.27963 | 0.38219 | 0.51406 | 0.4977 | 0.00026747 | 0.0038533 | 0.0043125 | 2.1086e-07 | -2.4142 | -2.3653 | 2.1086e-07 | 0.44848 | 1.0404 | 0.20639 |  | 0.0043125 |  |  |  | 0.51406 | 0.26425 | 0.4977 | 0.24771 | 0.25585 | 0.0038533 | 1.4848e-05 | 0.0043125 | 1.8597e-05 | 1.6617e-05 | 0.016355 | 0.031815 | -0.0004592 | -0.11917 | 0.00026747 | 0.26425 | 2.1086e-07 | 1.4848e-05 | 6.4136e-05 | -1.8008e-06
[7 empty] | 1.78 | 60.256 | 0.60256 | 0.28371 | 0.27481 | 0.37063 | 0.50496 | 0.48911 | 0.00025143 | 0.0033852 | 0.0037649 | 1.4417e-07 | -2.4704 | -2.4242 | 1.4417e-07 | 0.43151 | 1.0445 | 0.19179 |  | 0.0037649 |  |  |  | 0.50496 | 0.25499 | 0.48911 | 0.23923 | 0.24698 | 0.0033852 | 1.146e-05 | 0.0037649 | 1.4175e-05 | 1.2745e-05 | 0.015857 | 0.031402 | -0.0003797 | -0.11216 | 0.00025143 | 0.25499 | 1.4417e-07 | 1.146e-05 | 6.2183e-05 | -1.489e-06
[7 empty] | 1.8 | 63.0957 | 0.63096 | 0.27872 | 0.27008 | 0.35934 | 0.49608 | 0.4807 | 0.00023652 | 0.002972 | 0.003284 | 9.7344e-08 | -2.5269 | -2.4836 | 9.7344e-08 | 0.41519 | 1.0483 | 0.17815 |  | 0.003284 |  |  |  | 0.49608 | 0.24609 | 0.4807 | 0.23107 | 0.23847 | 0.002972 | 8.833e-06 | 0.003284 | 1.0785e-05 | 9.7602e-06 | 0.015379 | 0.031002 | -0.000312 | -0.10498 | 0.00023652 | 0.24609 | 9.7344e-08 | 8.833e-06 | 6.0311e-05 | -1.2235e-06
[7 empty] | 1.82 | 66.0693 | 0.66069 | 0.27385 | 0.26546 | 0.34831 | 0.4874 | 0.47248 | 0.00022271 | 0.0026076 | 0.0028621 | 6.4766e-08 | -2.5838 | -2.5433 | 6.4766e-08 | 0.39948 | 1.0519 | 0.16542 |  | 0.0028621 |  |  |  | 0.4874 | 0.23756 | 0.47248 | 0.22324 | 0.23029 | 0.0026076 | 6.7998e-06 | 0.0028621 | 8.1918e-06 | 7.4634e-06 | 0.014924 | 0.030619 | -0.00025449 | -0.097595 | 0.00022271 | 0.23756 | 6.4766e-08 | 6.7998e-06 | 5.8524e-05 | -9.9801e-07
[7 empty] | 1.84 | 69.1831 | 0.69183 | 0.26909 | 0.26095 | 0.33754 | 0.47894 | 0.46445 | 0.00020996 | 0.0022866 | 0.0024924 | 4.2345e-08 | -2.6408 | -2.6034 | 4.2345e-08 | 0.38437 | 1.0552 | 0.15354 |  | 0.0024924 |  |  |  | 0.47894 | 0.22938 | 0.46445 | 0.21571 | 0.22244 | 0.0022866 | 5.2284e-06 | 0.0024924 | 6.2118e-06 | 5.699e-06 | 0.01449 | 0.030255 | -0.00020578 | -0.089995 | 0.00020996 | 0.22938 | 4.2345e-08 | 5.2284e-06 | 5.6824e-05 | -8.0698e-07
[7 empty] | 1.86 | 72.4436 | 0.72444 | 0.26445 | 0.25654 | 0.32705 | 0.47068 | 0.4566 | 0.00019822 | 0.002004 | 0.0021686 | 2.711e-08 | -2.6981 | -2.6638 | 2.711e-08 | 0.36983 | 1.0583 | 0.14245 |  | 0.0021686 |  |  |  | 0.47068 | 0.22154 | 0.4566 | 0.20849 | 0.21492 | 0.002004 | 4.0158e-06 | 0.0021686 | 4.7028e-06 | 4.3458e-06 | 0.014079 | 0.029912 | -0.00016465 | -0.082163 | 0.00019822 | 0.22154 | 2.711e-08 | 4.0158e-06 | 5.5212e-05 | -6.4569e-07
[7 empty] | 1.88 | 75.8578 | 0.75858 | 0.25993 | 0.25224 | 0.31682 | 0.46264 | 0.44895 | 0.00018743 | 0.0017554 | 0.0018854 | 1.6913e-08 | -2.7556 | -2.7246 | 1.6913e-08 | 0.35584 | 1.0612 | 0.13213 |  | 0.0018854 |  |  |  | 0.46264 | 0.21403 | 0.44895 | 0.20155 | 0.2077 | 0.0017554 | 3.0813e-06 | 0.0018854 | 3.5548e-06 | 3.3096e-06 | 0.01369 | 0.029592 | -0.00013005 | -0.074087 | 0.00018743 | 0.21403 | 1.6913e-08 | 3.0813e-06 | 5.3688e-05 | -5.1e-07
[7 empty] | 1.9 | 79.4328 | 0.79433 | 0.25553 | 0.24805 | 0.30686 | 0.4548 | 0.44148 | 0.00017753 | 0.0015369 | 0.0016379 | 1.0213e-08 | -2.8134 | -2.7857 | 1.0213e-08 | 0.34238 | 1.0639 | 0.1225 |  | 0.0016379 |  |  |  | 0.4548 | 0.20685 | 0.44148 | 0.1949 | 0.20079 | 0.0015369 | 2.362e-06 | 0.0016379 | 2.6829e-06 | 2.5173e-06 | 0.013324 | 0.029296 | -0.00010106 | -0.065755 | 0.00017753 | 0.20685 | 1.0213e-08 | 2.362e-06 | 5.2251e-05 | -3.9631e-07
[7 empty] | 1.92 | 83.1764 | 0.83176 | 0.25125 | 0.24395 | 0.29717 | 0.44718 | 0.4342 | 0.00016847 | 0.001345 | 0.0014219 | 5.9107e-09 | -2.8713 | -2.8471 | 5.9107e-09 | 0.32943 | 1.0665 | 0.11354 |  | 0.0014219 |  |  |  | 0.44718 | 0.19997 | 0.4342 | 0.18853 | 0.19416 | 0.001345 | 1.809e-06 | 0.0014219 | 2.0217e-06 | 1.9124e-06 | 0.012979 | 0.029025 | -7.6881e-05 | -0.05716 | 0.00016847 | 0.19997 | 5.9107e-09 | 1.809e-06 | 5.09e-05 | -3.0149e-07
[7 empty] | 1.94 | 87.0964 | 0.87096 | 0.24708 | 0.23997 | 0.28774 | 0.43976 | 0.4271 | 0.00016018 | 0.0011766 | 0.0012334 | 3.2291e-09 | -2.9294 | -2.9089 | 3.2291e-09 | 0.31697 | 1.0688 | 0.10521 |  | 0.0012334 |  |  |  | 0.43976 | 0.19339 | 0.4271 | 0.18242 | 0.18782 | 0.0011766 | 1.3844e-06 | 0.0012334 | 1.5213e-06 | 1.4512e-06 | 0.012656 | 0.02878 | -5.6825e-05 | -0.048296 | 0.00016018 | 0.19339 | 3.2291e-09 | 1.3844e-06 | 4.9632e-05 | -2.2284e-07
[7 empty] | 1.96 | 91.2011 | 0.91201 | 0.24303 | 0.23609 | 0.27857 | 0.43255 | 0.42019 | 0.00015261 | 0.0010289 | 0.0010692 | 1.6232e-09 | -2.9876 | -2.971 | 1.6232e-09 | 0.30498 | 1.071 | 0.097452 |  | 0.0010692 |  |  |  | 0.43255 | 0.1871 | 0.42019 | 0.17656 | 0.18175 | 0.0010289 | 1.0586e-06 | 0.0010692 | 1.1431e-06 | 1.1e-06 | 0.012353 | 0.02856 | -4.0289e-05 | -0.039159 | 0.00015261 | 0.1871 | 1.6232e-09 | 1.0586e-06 | 4.8445e-05 | -1.58e-07
[7 empty] | 1.98 | 95.4993 | 0.95499 | 0.23909 | 0.23231 | 0.26965 | 0.42554 | 0.41347 | 0.00014569 | 0.00089937 | 0.00092613 | 7.1569e-10 | -3.0461 | -3.0333 | 7.1569e-10 | 0.29344 | 1.073 | 0.090241 |  | 0.00092613 |  |  |  | 0.42554 | 0.18108 | 0.41347 | 0.17095 | 0.17594 | 0.00089937 | 8.0887e-07 | 0.00092613 | 8.5771e-07 | 8.3293e-07 | 0.01207 | 0.028365 | -2.6752e-05 | -0.029746 | 0.00014569 | 0.18108 | 7.1569e-10 | 8.0887e-07 | 4.7334e-05 | -1.0491e-07
[7 empty] | 2 | 100 | 1 | 0.23526 | 0.22863 | 0.26099 | 0.41872 | 0.40692 | 0.00013938 | 0.00078592 | 0.00080168 | 2.4847e-10 | -3.1046 | -3.096 | 2.4847e-10 | 0.28234 | 1.0749 | 0.08354 |  | 0.00080168 |  |  |  | 0.41872 | 0.17533 | 0.40692 | 0.16558 | 0.17039 | 0.00078592 | 6.1767e-07 | 0.00080168 | 6.4269e-07 | 6.3005e-07 | 0.011806 | 0.028195 | -1.5763e-05 | -0.020057 | 0.00013938 | 0.17533 | 2.4847e-10 | 6.1767e-07 | 4.6298e-05 | -6.1815e-08
[7 empty] | 2.02 | 104.7129 | 1.0471 | 0.23154 | 0.22505 | 0.25258 | 0.41211 | 0.40055 | 0.00013362 | 0.00068656 | 0.00069349 | 4.8025e-11 | -3.1633 | -3.159 | 4.8025e-11 | 0.27166 | 1.0766 | 0.077316 |  | 0.00069349 |  |  |  | 0.41211 | 0.16983 | 0.40055 | 0.16044 | 0.16507 | 0.00068656 | 4.7137e-07 | 0.00069349 | 4.8093e-07 | 4.7612e-07 | 0.01156 | 0.02805 | -6.93e-06 | -0.010094 | 0.00013362 | 0.16983 | 4.8025e-11 | 4.7137e-07 | 4.5331e-05 | -2.7176e-08
[7 empty] | 2.04 | 109.6478 | 1.0965 | 0.22794 | 0.22157 | 0.24442 | 0.40569 | 0.39436 | 0.00012837 | 0.0005996 | 0.00059951 | 7.0615e-15 | -3.2221 | -3.2222 | 7.0615e-15 | 0.26138 | 1.0783 | 0.071536 |  | 0.00059951 |  |  |  | 0.40569 | 0.16458 | 0.39436 | 0.15552 | 0.15999 | 0.0005996 | 3.5951e-07 | 0.00059951 | 3.5941e-07 | 3.5946e-07 | 0.01133 | 0.027927 | 8.4033e-08 | 0.00014015 | 0.00012837 | 0.16458 | 7.0615e-15 | 3.5951e-07 | 4.4431e-05 | 3.2954e-10
[7 empty] | 2.06 | 114.8154 | 1.1482 | 0.22443 | 0.21819 | 0.23649 | 0.39946 | 0.38834 | 0.00012356 | 0.00052351 | 0.00051794 | 3.1027e-11 | -3.2811 | -3.2857 | 3.1027e-11 | 0.2515 | 1.0798 | 0.066171 |  | 0.00051794 |  |  |  | 0.39946 | 0.15956 | 0.38834 | 0.15081 | 0.15512 | 0.00052351 | 2.7406e-07 | 0.00051794 | 2.6826e-07 | 2.7114e-07 | 0.011116 | 0.027828 | 5.5702e-06 | 0.01064 | 0.00012356 | 0.15956 | 3.1027e-11 | 2.7406e-07 | 4.3592e-05 | 2.1844e-08
[7 empty] | 2.08 | 120.2264 | 1.2023 | 0.22104 | 0.2149 | 0.22881 | 0.39341 | 0.38249 | 0.00011917 | 0.00045696 | 0.00044718 | 9.5631e-11 | -3.3401 | -3.3495 | 9.5631e-11 | 0.24198 | 1.0812 | 0.061194 |  | 0.00044718 |  |  |  | 0.39341 | 0.15477 | 0.38249 | 0.1463 | 0.15048 | 0.00045696 | 2.0881e-07 | 0.00044718 | 1.9997e-07 | 2.0434e-07 | 0.010917 | 0.027749 | 9.7791e-06 | 0.0214 | 0.00011917 | 0.15477 | 9.5631e-11 | 2.0881e-07 | 4.281e-05 | 3.835e-08
[7 empty] | 2.1 | 125.8925 | 1.2589 | 0.21774 | 0.21171 | 0.22135 | 0.38755 | 0.37681 | 0.00011515 | 0.00039878 | 0.00038586 | 1.6708e-10 | -3.3993 | -3.4136 | 1.6708e-10 | 0.23283 | 1.0825 | 0.056577 |  | 0.00038586 |  |  |  | 0.38755 | 0.15019 | 0.37681 | 0.14199 | 0.14603 | 0.00039878 | 1.5903e-07 | 0.00038586 | 1.4889e-07 | 1.5387e-07 | 0.010731 | 0.02769 | 1.2926e-05 | 0.032413 | 0.00011515 | 0.15019 | 1.6708e-10 | 1.5903e-07 | 4.2082e-05 | 5.069e-08
[7 empty] | 2.12 | 131.8257 | 1.3183 | 0.21455 | 0.20862 | 0.21412 | 0.38186 | 0.3713 | 0.00011147 | 0.00034794 | 0.00033274 | 2.3087e-10 | -3.4585 | -3.4779 | 2.3087e-10 | 0.22402 | 1.0837 | 0.052297 |  | 0.00033274 |  |  |  | 0.38186 | 0.14582 | 0.3713 | 0.13786 | 0.14178 | 0.00034794 | 1.2106e-07 | 0.00033274 | 1.1072e-07 | 1.1577e-07 | 0.010558 | 0.027649 | 1.5194e-05 | 0.04367 | 0.00011147 | 0.14582 | 2.3087e-10 | 1.2106e-07 | 4.1403e-05 | 5.9586e-08
[7 empty] | 2.14 | 138.0384 | 1.3804 | 0.21145 | 0.20561 | 0.20712 | 0.37635 | 0.36595 | 0.00010808 | 0.00030352 | 0.00028678 | 2.8031e-10 | -3.5178 | -3.5425 | 2.8031e-10 | 0.21555 | 1.0848 | 0.04833 |  | 0.00028678 |  |  |  | 0.37635 | 0.14164 | 0.36595 | 0.13392 | 0.13772 | 0.00030352 | 9.2123e-08 | 0.00028678 | 8.224e-08 | 8.7041e-08 | 0.010396 | 0.027624 | 1.6742e-05 | 0.055161 | 0.00010808 | 0.14164 | 2.8031e-10 | 9.2123e-08 | 4.077e-05 | 6.5656e-08
[7 empty] | 2.16 | 144.544 | 1.4454 | 0.20845 | 0.20269 | 0.20032 | 0.37101 | 0.36076 | 0.00010497 | 0.00026472 | 0.00024702 | 3.1341e-10 | -3.5772 | -3.6073 | 3.1341e-10 | 0.20739 | 1.0858 | 0.044654 |  | 0.00024702 |  |  |  | 0.37101 | 0.13764 | 0.36076 | 0.13015 | 0.13384 | 0.00026472 | 7.0077e-08 | 0.00024702 | 6.1017e-08 | 6.539e-08 | 0.010245 | 0.027615 | 1.7703e-05 | 0.066876 | 0.00010497 | 0.13764 | 3.1341e-10 | 7.0077e-08 | 4.0178e-05 | 6.9425e-08
[7 empty] | 2.18 | 151.3561 | 1.5136 | 0.20554 | 0.19986 | 0.19374 | 0.36583 | 0.35573 | 0.00010209 | 0.00023084 | 0.00021265 | 3.3092e-10 | -3.6367 | -3.6723 | 3.3092e-10 | 0.19955 | 1.0868 | 0.041249 |  | 0.00021265 |  |  |  | 0.36583 | 0.13383 | 0.35573 | 0.12654 | 0.13013 | 0.00023084 | 5.3288e-08 | 0.00021265 | 4.5221e-08 | 4.9089e-08 | 0.010104 | 0.027619 | 1.8191e-05 | 0.078803 | 0.00010209 | 0.13383 | 3.3092e-10 | 5.3288e-08 | 3.9623e-05 | 7.1338e-08
[7 empty] | 2.2 | 158.4893 | 1.5849 | 0.20272 | 0.19712 | 0.18737 | 0.36081 | 0.35084 | 9.942e-05 | 0.00020127 | 0.00018297 | 3.3495e-10 | -3.6962 | -3.7376 | 3.3495e-10 | 0.192 | 1.0876 | 0.038097 |  | 0.00018297 |  |  |  | 0.36081 | 0.13019 | 0.35084 | 0.12309 | 0.12659 | 0.00020127 | 4.0509e-08 | 0.00018297 | 3.3477e-08 | 3.6826e-08 | 0.009971 | 0.027635 | 1.8302e-05 | 0.090931 | 9.942e-05 | 0.13019 | 3.3495e-10 | 4.0509e-08 | 3.9102e-05 | 7.1771e-08
[7 empty] | 2.22 | 165.9587 | 1.6596 | 0.19999 | 0.19446 | 0.18119 | 0.35596 | 0.34611 | 9.6942e-05 | 0.00017546 | 0.00015734 | 3.2817e-10 | -3.7558 | -3.8031 | 3.2817e-10 | 0.18474 | 1.0885 | 0.035178 |  | 0.00015734 |  |  |  | 0.35596 | 0.12671 | 0.34611 | 0.11979 | 0.1232 | 0.00017546 | 3.0786e-08 | 0.00015734 | 2.4757e-08 | 2.7608e-08 | 0.0098459 | 0.02766 | 1.8115e-05 | 0.10325 | 9.6942e-05 | 0.12671 | 3.2817e-10 | 3.0786e-08 | 3.8611e-05 | 7.1041e-08
[7 empty] | 2.24 | 173.7801 | 1.7378 | 0.19735 | 0.19189 | 0.17521 | 0.35125 | 0.34153 | 9.4629e-05 | 0.00015294 | 0.00013524 | 3.133e-10 | -3.8155 | -3.8689 | 3.133e-10 | 0.17775 | 1.0892 | 0.032478 |  | 0.00013524 |  |  |  | 0.35125 | 0.12338 | 0.34153 | 0.11664 | 0.11996 | 0.00015294 | 2.339e-08 | 0.00013524 | 1.829e-08 | 2.0683e-08 | 0.0097277 | 0.027694 | 1.77e-05 | 0.11573 | 9.4629e-05 | 0.12338 | 3.133e-10 | 2.339e-08 | 3.8148e-05 | 6.9413e-08
[7 empty] | 2.26 | 181.9701 | 1.8197 | 0.19479 | 0.18939 | 0.16942 | 0.3467 | 0.33708 | 9.2461e-05 | 0.00013329 | 0.00011618 | 2.9284e-10 | -3.8752 | -3.9349 | 2.9284e-10 | 0.17102 | 1.0899 | 0.029979 |  | 0.00011618 |  |  |  | 0.3467 | 0.1202 | 0.33708 | 0.11363 | 0.11687 | 0.00013329 | 1.7767e-08 | 0.00011618 | 1.3498e-08 | 1.5486e-08 | 0.0096157 | 0.027735 | 1.7113e-05 | 0.12838 | 9.2461e-05 | 0.1202 | 2.9284e-10 | 1.7767e-08 | 3.7709e-05 | 6.7108e-08
[7 empty] | 2.28 | 190.5461 | 1.9055 | 0.19232 | 0.18697 | 0.16382 | 0.34229 | 0.33278 | 9.0421e-05 | 0.00011616 | 9.9758e-05 | 2.6892e-10 | -3.935 | -4.0011 | 2.6892e-10 | 0.16455 | 1.0906 | 0.027668 |  | 9.9758e-05 |  |  |  | 0.34229 | 0.11716 | 0.33278 | 0.11074 | 0.11391 | 0.00011616 | 1.3492e-08 | 9.9758e-05 | 9.9517e-09 | 1.1588e-08 | 0.009509 | 0.027781 | 1.6399e-05 | 0.14118 | 9.0421e-05 | 0.11716 | 2.6892e-10 | 1.3492e-08 | 3.729e-05 | 6.431e-08
[7 empty] | 2.3 | 199.5262 | 1.9953 | 0.18992 | 0.18463 | 0.15839 | 0.33802 | 0.32861 | 8.8492e-05 | 0.00010121 | 8.5616e-05 | 2.4329e-10 | -3.9948 | -4.0674 | 2.4329e-10 | 0.15833 | 1.0912 | 0.025531 |  | 8.5616e-05 |  |  |  | 0.33802 | 0.11426 | 0.32861 | 0.10799 | 0.11108 | 0.00010121 | 1.0244e-08 | 8.5616e-05 | 7.3301e-09 | 8.6655e-09 | 0.009407 | 0.02783 | 1.5598e-05 | 0.15411 | 8.8492e-05 | 0.11426 | 2.4329e-10 | 1.0244e-08 | 3.689e-05 | 6.1167e-08
[7 empty] | 2.32 | 208.9296 | 2.0893 | 0.1876 | 0.18237 | 0.15314 | 0.33389 | 0.32458 | 8.6658e-05 | 8.8184e-05 | 7.3444e-05 | 2.1727e-10 | -4.0546 | -4.134 | 2.1727e-10 | 0.15234 | 1.0917 | 0.023555 |  | 7.3444e-05 |  |  |  | 0.33389 | 0.11148 | 0.32458 | 0.10535 | 0.10837 | 8.8184e-05 | 7.7764e-09 | 7.3444e-05 | 5.394e-09 | 6.4765e-09 | 0.0093091 | 0.027881 | 1.474e-05 | 0.16715 | 8.6658e-05 | 0.11148 | 2.1727e-10 | 7.7764e-09 | 3.6506e-05 | 5.7804e-08
[7 empty] | 2.34 | 218.7762 | 2.1878 | 0.18535 | 0.18017 | 0.14806 | 0.32989 | 0.32068 | 8.4908e-05 | 7.6824e-05 | 6.2973e-05 | 1.9186e-10 | -4.1145 | -4.2008 | 1.9186e-10 | 0.14658 | 1.0922 | 0.021729 |  | 6.2973e-05 |  |  |  | 0.32989 | 0.10883 | 0.32068 | 0.10283 | 0.10579 | 7.6824e-05 | 5.902e-09 | 6.2973e-05 | 3.9656e-09 | 4.8379e-09 | 0.0092145 | 0.027932 | 1.3851e-05 | 0.1803 | 8.4908e-05 | 0.10883 | 1.9186e-10 | 5.902e-09 | 3.6135e-05 | 5.4319e-08
[7 empty] | 2.36 | 229.0868 | 2.2909 | 0.18318 | 0.17805 | 0.14314 | 0.32602 | 0.3169 | 8.3228e-05 | 6.6923e-05 | 5.3971e-05 | 1.6775e-10 | -4.1744 | -4.2678 | 1.6775e-10 | 0.14103 | 1.0927 | 0.020041 |  | 5.3971e-05 |  |  |  | 0.32602 | 0.10629 | 0.3169 | 0.10043 | 0.10332 | 6.6923e-05 | 4.4787e-09 | 5.3971e-05 | 2.9129e-09 | 3.6119e-09 | 0.0091229 | 0.027982 | 1.2952e-05 | 0.19353 | 8.3228e-05 | 0.10629 | 1.6775e-10 | 4.4787e-09 | 3.5776e-05 | 5.0792e-08
[7 empty] | 2.38 | 239.8833 | 2.3988 | 0.18107 | 0.176 | 0.13838 | 0.32228 | 0.31325 | 8.1608e-05 | 5.8293e-05 | 4.6235e-05 | 1.4539e-10 | -4.2344 | -4.335 | 1.4539e-10 | 0.1357 | 1.0932 | 0.018482 |  | 4.6235e-05 |  |  |  | 0.32228 | 0.10386 | 0.31325 | 0.098123 | 0.10095 | 5.8293e-05 | 3.3981e-09 | 4.6235e-05 | 2.1377e-09 | 2.6952e-09 | 0.0090337 | 0.028031 | 1.2058e-05 | 0.20684 | 8.1608e-05 | 0.10386 | 1.4539e-10 | 3.3981e-09 | 3.5426e-05 | 4.7285e-08
[7 empty] | 2.4 | 251.1886 | 2.5119 | 0.17904 | 0.17401 | 0.13377 | 0.31866 | 0.30971 | 8.0038e-05 | 5.0772e-05 | 3.9592e-05 | 1.2501e-10 | -4.2944 | -4.4024 | 1.2501e-10 | 0.13056 | 1.0936 | 0.017042 |  | 3.9592e-05 |  |  |  | 0.31866 | 0.10154 | 0.30971 | 0.095922 | 0.098693 | 5.0772e-05 | 2.5778e-09 | 3.9592e-05 | 1.5675e-09 | 2.0102e-09 | 0.0089464 | 0.028075 | 1.1181e-05 | 0.22021 | 8.0038e-05 | 0.10154 | 1.2501e-10 | 2.5778e-09 | 3.5084e-05 | 4.3846e-08
[7 empty] | 2.42 | 263.0268 | 2.6303 | 0.17707 | 0.17209 | 0.12932 | 0.31516 | 0.30629 | 7.8511e-05 | 4.4219e-05 | 3.3888e-05 | 1.0672e-10 | -4.3544 | -4.47 | 1.0672e-10 | 0.12562 | 1.0939 | 0.015712 |  | 3.3888e-05 |  |  |  | 0.31516 | 0.099323 | 0.30629 | 0.093816 | 0.09653 | 4.4219e-05 | 1.9553e-09 | 3.3888e-05 | 1.1484e-09 | 1.4985e-09 | 0.0088606 | 0.028115 | 1.0331e-05 | 0.23363 | 7.8511e-05 | 0.099323 | 1.0672e-10 | 1.9553e-09 | 3.4748e-05 | 4.0513e-08
[7 empty] | 2.44 | 275.4229 | 2.7542 | 0.17517 | 0.17024 | 0.12501 | 0.31177 | 0.30299 | 7.7018e-05 | 3.8509e-05 | 2.8995e-05 | 9.0527e-11 | -4.4144 | -4.5377 | 9.0527e-11 | 0.12087 | 1.0943 | 0.014484 |  | 2.8995e-05 |  |  |  | 0.31177 | 0.097198 | 0.30299 | 0.091803 | 0.094462 | 3.8509e-05 | 1.483e-09 | 2.8995e-05 | 8.4069e-10 | 1.1166e-09 | 0.008776 | 0.028149 | 9.5146e-06 | 0.24707 | 7.7018e-05 | 0.097198 | 9.0527e-11 | 1.483e-09 | 3.4416e-05 | 3.7312e-08
[7 empty] | 2.46 | 288.4032 | 2.884 | 0.17332 | 0.16844 | 0.12084 | 0.30849 | 0.2998 | 7.5554e-05 | 3.3535e-05 | 2.4798e-05 | 7.6335e-11 | -4.4745 | -4.6056 | 7.6335e-11 | 0.1163 | 1.0946 | 0.01335 |  | 2.4798e-05 |  |  |  | 0.30849 | 0.095165 | 0.2998 | 0.089878 | 0.092483 | 3.3535e-05 | 1.1246e-09 | 2.4798e-05 | 6.1493e-10 | 8.3159e-10 | 0.0086922 | 0.028177 | 8.737e-06 | 0.26053 | 7.5554e-05 | 0.095165 | 7.6335e-11 | 1.1246e-09 | 3.4087e-05 | 3.4263e-08
[7 empty] | 2.48 | 301.9952 | 3.02 | 0.17154 | 0.16671 | 0.11681 | 0.30532 | 0.29671 | 7.4113e-05 | 2.9201e-05 | 2.12e-05 | 6.4019e-11 | -4.5346 | -4.6737 | 6.4019e-11 | 0.1119 | 1.0949 | 0.012304 |  | 2.12e-05 |  |  |  | 0.30532 | 0.093219 | 0.29671 | 0.088036 | 0.09059 | 2.9201e-05 | 8.5273e-10 | 2.12e-05 | 4.4945e-10 | 6.1908e-10 | 0.0086089 | 0.028197 | 8.0012e-06 | 0.274 | 7.4113e-05 | 0.093219 | 6.4019e-11 | 8.5273e-10 | 3.376e-05 | 3.1377e-08
[7 empty] | 2.5 | 316.2278 | 3.1623 | 0.16982 | 0.16503 | 0.11291 | 0.30225 | 0.29373 | 7.2691e-05 | 2.5427e-05 | 1.8118e-05 | 5.3423e-11 | -4.5947 | -4.7419 | 5.3423e-11 | 0.10767 | 1.0952 | 0.011338 |  | 1.8118e-05 |  |  |  | 0.30225 | 0.091356 | 0.29373 | 0.086274 | 0.088779 | 2.5427e-05 | 6.4653e-10 | 1.8118e-05 | 3.2825e-10 | 4.6068e-10 | 0.0085259 | 0.028208 | 7.3091e-06 | 0.28746 | 7.2691e-05 | 0.091356 | 5.3423e-11 | 6.4653e-10 | 3.3435e-05 | 2.8663e-08
[7 empty] | 2.52 | 331.1311 | 3.3113 | 0.16815 | 0.16341 | 0.10914 | 0.29929 | 0.29084 | 7.1282e-05 | 2.2139e-05 | 1.5478e-05 | 4.4375e-11 | -4.6548 | -4.8103 | 4.4375e-11 | 0.10359 | 1.0954 | 0.010447 |  | 1.5478e-05 |  |  |  | 0.29929 | 0.089572 | 0.29084 | 0.084589 | 0.087045 | 2.2139e-05 | 4.9014e-10 | 1.5478e-05 | 2.3956e-10 | 3.4266e-10 | 0.0084429 | 0.02821 | 6.6615e-06 | 0.30089 | 7.1282e-05 | 0.089572 | 4.4375e-11 | 4.9014e-10 | 3.3109e-05 | 2.6123e-08
[7 empty] | 2.54 | 346.7369 | 3.4674 | 0.16654 | 0.16185 | 0.1055 | 0.29642 | 0.28806 | 6.9885e-05 | 1.9276e-05 | 1.3218e-05 | 3.6702e-11 | -4.715 | -4.8788 | 3.6702e-11 | 0.099676 | 1.0956 | 0.0096254 |  | 1.3218e-05 |  |  |  | 0.29642 | 0.087864 | 0.28806 | 0.082978 | 0.085386 | 1.9276e-05 | 3.7156e-10 | 1.3218e-05 | 1.747e-10 | 2.5478e-10 | 0.0083597 | 0.028202 | 6.0582e-06 | 0.31429 | 6.9885e-05 | 0.087864 | 3.6702e-11 | 3.7156e-10 | 3.2783e-05 | 2.3758e-08
[7 empty] | 2.56 | 363.0781 | 3.6308 | 0.16498 | 0.16033 | 0.10197 | 0.29364 | 0.28537 | 6.8496e-05 | 1.6782e-05 | 1.1284e-05 | 3.0234e-11 | -4.7752 | -4.9476 | 3.0234e-11 | 0.095905 | 1.0959 | 0.0088672 |  | 1.1284e-05 |  |  |  | 0.29364 | 0.086227 | 0.28537 | 0.081435 | 0.083797 | 1.6782e-05 | 2.8164e-10 | 1.1284e-05 | 1.2732e-10 | 1.8936e-10 | 0.0082762 | 0.028184 | 5.4986e-06 | 0.32764 | 6.8496e-05 | 0.086227 | 3.0234e-11 | 2.8164e-10 | 3.2456e-05 | 2.1563e-08
[7 empty] | 2.58 | 380.1894 | 3.8019 | 0.16348 | 0.15888 | 0.098563 | 0.29096 | 0.28277 | 6.7113e-05 | 1.4611e-05 | 9.6292e-06 | 2.4814e-11 | -4.8353 | -5.0164 | 2.4814e-11 | 0.092277 | 1.0961 | 0.008168 |  | 9.6292e-06 |  |  |  | 0.29096 | 0.08466 | 0.28277 | 0.07996 | 0.082276 | 1.4611e-05 | 2.1347e-10 | 9.6292e-06 | 9.2722e-11 | 1.4069e-10 | 0.0081923 | 0.028156 | 4.9813e-06 | 0.34094 | 6.7113e-05 | 0.08466 | 2.4814e-11 | 2.1347e-10 | 3.2127e-05 | 1.9535e-08
[7 empty] | 2.6 | 398.1072 | 3.9811 | 0.16202 | 0.15747 | 0.095267 | 0.28837 | 0.28026 | 6.5735e-05 | 1.272e-05 | 8.2147e-06 | 2.0294e-11 | -4.8955 | -5.0854 | 2.0294e-11 | 0.088786 | 1.0962 | 0.0075232 |  | 8.2147e-06 |  |  |  | 0.28837 | 0.083158 | 0.28026 | 0.078548 | 0.08082 | 1.272e-05 | 1.6179e-10 | 8.2147e-06 | 6.7481e-11 | 1.0449e-10 | 0.0081077 | 0.028116 | 4.5049e-06 | 0.35417 | 6.5735e-05 | 0.083158 | 2.0294e-11 | 1.6179e-10 | 3.1795e-05 | 1.7666e-08
[7 empty] | 2.62 | 416.8694 | 4.1687 | 0.16061 | 0.15611 | 0.09208 | 0.28586 | 0.27784 | 6.436e-05 | 1.1073e-05 | 7.0057e-06 | 1.6543e-11 | -4.9557 | -5.1545 | 1.6543e-11 | 0.085428 | 1.0964 | 0.0069287 |  | 7.0057e-06 |  |  |  | 0.28586 | 0.081718 | 0.27784 | 0.077196 | 0.079425 | 1.1073e-05 | 1.2261e-10 | 7.0057e-06 | 4.908e-11 | 7.7574e-11 | 0.0080224 | 0.028064 | 4.0673e-06 | 0.36732 | 6.436e-05 | 0.081718 | 1.6543e-11 | 1.2261e-10 | 3.1461e-05 | 1.595e-08
[7 empty] | 2.64 | 436.5158 | 4.3652 | 0.15925 | 0.15479 | 0.088999 | 0.28344 | 0.2755 | 6.2987e-05 | 9.6393e-06 | 5.9727e-06 | 1.3444e-11 | -5.016 | -5.2238 | 1.3444e-11 | 0.082196 | 1.0966 | 0.0063806 |  | 5.9727e-06 |  |  |  | 0.28344 | 0.080339 | 0.2755 | 0.075903 | 0.078089 | 9.6393e-06 | 9.2916e-11 | 5.9727e-06 | 3.5674e-11 | 5.7573e-11 | 0.0079364 | 0.028 | 3.6665e-06 | 0.38038 | 6.2987e-05 | 0.080339 | 1.3444e-11 | 9.2916e-11 | 3.1123e-05 | 1.4379e-08
[7 empty] | 2.66 | 457.0882 | 4.5709 | 0.15793 | 0.15352 | 0.08602 | 0.2811 | 0.27325 | 6.1616e-05 | 8.391e-06 | 5.0905e-06 | 1.0893e-11 | -5.0762 | -5.2932 | 1.0893e-11 | 0.079087 | 1.0967 | 0.0058754 |  | 5.0905e-06 |  |  |  | 0.2811 | 0.079016 | 0.27325 | 0.074665 | 0.076809 | 8.391e-06 | 7.0409e-11 | 5.0905e-06 | 2.5913e-11 | 4.2715e-11 | 0.0078496 | 0.027925 | 3.3005e-06 | 0.39334 | 6.1616e-05 | 0.079016 | 1.0893e-11 | 7.0409e-11 | 3.0783e-05 | 1.2943e-08
[7 empty] | 2.68 | 478.6301 | 4.7863 | 0.15666 | 0.1523 | 0.08314 | 0.27883 | 0.27107 | 6.0247e-05 | 7.3042e-06 | 4.3373e-06 | 8.8025e-12 | -5.1364 | -5.3628 | 8.8025e-12 | 0.076095 | 1.0968 | 0.0054097 |  | 4.3373e-06 |  |  |  | 0.27883 | 0.077748 | 0.27107 | 0.073479 | 0.075583 | 7.3042e-06 | 5.3352e-11 | 4.3373e-06 | 1.8812e-11 | 3.1681e-11 | 0.0077619 | 0.027837 | 2.9669e-06 | 0.40619 | 6.0247e-05 | 0.077748 | 8.8025e-12 | 5.3352e-11 | 3.0439e-05 | 1.1635e-08
[7 empty] | 2.7 | 501.1872 | 5.0119 | 0.15543 | 0.15112 | 0.080356 | 0.27664 | 0.26897 | 5.888e-05 | 6.358e-06 | 3.6945e-06 | 7.0945e-12 | -5.1967 | -5.4324 | 7.0945e-12 | 0.073217 | 1.0969 | 0.0049806 |  | 3.6945e-06 |  |  |  | 0.27664 | 0.076531 | 0.26897 | 0.072345 | 0.074408 | 6.358e-06 | 4.0425e-11 | 3.6945e-06 | 1.3649e-11 | 2.349e-11 | 0.0076734 | 0.027737 | 2.6636e-06 | 0.41893 | 5.888e-05 | 0.076531 | 7.0945e-12 | 4.0425e-11 | 3.0092e-05 | 1.0445e-08
[7 empty] | 2.72 | 524.8075 | 5.2481 | 0.15424 | 0.14998 | 0.077665 | 0.27453 | 0.26694 | 5.7516e-05 | 5.5343e-06 | 3.146e-06 | 5.7039e-12 | -5.2569 | -5.5022 | 5.7039e-12 | 0.070447 | 1.0971 | 0.0045852 |  | 3.146e-06 |  |  |  | 0.27453 | 0.075364 | 0.26694 | 0.071258 | 0.073282 | 5.5343e-06 | 3.0629e-11 | 3.146e-06 | 9.8976e-12 | 1.7411e-11 | 0.0075839 | 0.027625 | 2.3883e-06 | 0.43154 | 5.7516e-05 | 0.075364 | 5.7039e-12 | 3.0629e-11 | 2.9741e-05 | 9.3658e-09
[7 empty] | 2.74 | 549.5409 | 5.4954 | 0.15309 | 0.14888 | 0.075063 | 0.27248 | 0.26499 | 5.6153e-05 | 4.8172e-06 | 2.6783e-06 | 4.5752e-12 | -5.3172 | -5.5721 | 4.5752e-12 | 0.067782 | 1.0972 | 0.0042208 |  | 2.6783e-06 |  |  |  | 0.27248 | 0.074245 | 0.26499 | 0.070217 | 0.072203 | 4.8172e-06 | 2.3206e-11 | 2.6783e-06 | 7.1731e-12 | 1.2902e-11 | 0.0074936 | 0.027501 | 2.139e-06 | 0.44402 | 5.6153e-05 | 0.074245 | 4.5752e-12 | 2.3206e-11 | 2.9387e-05 | 8.3881e-09
[7 empty] | 2.76 | 575.4399 | 5.7544 | 0.15198 | 0.14782 | 0.072548 | 0.2705 | 0.2631 | 5.4795e-05 | 4.193e-06 | 2.2794e-06 | 3.6617e-12 | -5.3775 | -5.6422 | 3.6617e-12 | 0.065218 | 1.0973 | 0.0038852 |  | 2.2794e-06 |  |  |  | 0.2705 | 0.073171 | 0.2631 | 0.069221 | 0.071168 | 4.193e-06 | 1.7581e-11 | 2.2794e-06 | 5.1959e-12 | 9.5577e-12 | 0.0074024 | 0.027365 | 1.9135e-06 | 0.45637 | 5.4795e-05 | 0.073171 | 3.6617e-12 | 1.7581e-11 | 2.9029e-05 | 7.5041e-09
[7 empty] | 2.78 | 602.5596 | 6.0256 | 0.15091 | 0.1468 | 0.070116 | 0.26859 | 0.26128 | 5.344e-05 | 3.6496e-06 | 1.9395e-06 | 2.9244e-12 | -5.4378 | -5.7123 | 2.9244e-12 | 0.062751 | 1.0973 | 0.003576 |  | 1.9395e-06 |  |  |  | 0.26859 | 0.07214 | 0.26128 | 0.068266 | 0.070176 | 3.6496e-06 | 1.3319e-11 | 1.9395e-06 | 3.7617e-12 | 7.0784e-12 | 0.0073103 | 0.027217 | 1.7101e-06 | 0.46857 | 5.344e-05 | 0.07214 | 2.9244e-12 | 1.3319e-11 | 2.8668e-05 | 6.7062e-09
[7 empty] | 2.8 | 630.9573 | 6.3096 | 0.14987 | 0.14581 | 0.067766 | 0.26674 | 0.25952 | 5.2091e-05 | 3.1766e-06 | 1.6498e-06 | 2.3309e-12 | -5.498 | -5.7826 | 2.3309e-12 | 0.060377 | 1.0974 | 0.0032912 |  | 1.6498e-06 |  |  |  | 0.26674 | 0.07115 | 0.25952 | 0.067352 | 0.069225 | 3.1766e-06 | 1.009e-11 | 1.6498e-06 | 2.722e-12 | 5.2408e-12 | 0.0072174 | 0.027058 | 1.5267e-06 | 0.48062 | 5.2091e-05 | 0.07115 | 2.3309e-12 | 1.009e-11 | 2.8304e-05 | 5.9871e-09
[7 empty] | 2.82 | 660.6934 | 6.6069 | 0.14886 | 0.14486 | 0.065495 | 0.26495 | 0.25783 | 5.0749e-05 | 2.7648e-06 | 1.4031e-06 | 1.8542e-12 | -5.5583 | -5.8529 | 1.8542e-12 | 0.058093 | 1.0975 | 0.0030289 |  | 1.4031e-06 |  |  |  | 0.26495 | 0.0702 | 0.25783 | 0.066476 | 0.068313 | 2.7648e-06 | 7.6441e-12 | 1.4031e-06 | 1.9687e-12 | 3.8793e-12 | 0.0071238 | 0.026887 | 1.3617e-06 | 0.49251 | 5.0749e-05 | 0.0702 | 1.8542e-12 | 7.6441e-12 | 2.7936e-05 | 5.34e-09
[7 empty] | 2.84 | 691.831 | 6.9183 | 0.14789 | 0.14394 | 0.063299 | 0.26323 | 0.2562 | 4.9413e-05 | 2.4064e-06 | 1.193e-06 | 1.4724e-12 | -5.6186 | -5.9234 | 1.4724e-12 | 0.055895 | 1.0976 | 0.0027874 |  | 1.193e-06 |  |  |  | 0.26323 | 0.069288 | 0.2562 | 0.065637 | 0.067438 | 2.4064e-06 | 5.7907e-12 | 1.193e-06 | 1.4232e-12 | 2.8707e-12 | 0.0070294 | 0.026705 | 1.2134e-06 | 0.50425 | 4.9413e-05 | 0.069288 | 1.4724e-12 | 5.7907e-12 | 2.7566e-05 | 4.7585e-09
[7 empty] | 2.86 | 724.436 | 7.2444 | 0.14696 | 0.14306 | 0.061177 | 0.26156 | 0.25462 | 4.8086e-05 | 2.0944e-06 | 1.0141e-06 | 1.1671e-12 | -5.6789 | -5.9939 | 1.1671e-12 | 0.053781 | 1.0976 | 0.0025649 |  | 1.0141e-06 |  |  |  | 0.26156 | 0.068412 | 0.25462 | 0.064833 | 0.066598 | 2.0944e-06 | 4.3865e-12 | 1.0141e-06 | 1.0283e-12 | 2.1239e-12 | 0.0069344 | 0.026512 | 1.0803e-06 | 0.51582 | 4.8086e-05 | 0.068412 | 1.1671e-12 | 4.3865e-12 | 2.7194e-05 | 4.2366e-09
[7 empty] | 2.88 | 758.5776 | 7.5858 | 0.14605 | 0.14221 | 0.059125 | 0.25994 | 0.2531 | 4.6769e-05 | 1.8229e-06 | 8.6181e-07 | 9.2362e-13 | -5.7392 | -6.0646 | 9.2362e-13 | 0.051747 | 1.0977 | 0.0023601 |  | 8.6181e-07 |  |  |  | 0.25994 | 0.06757 | 0.2531 | 0.064062 | 0.065793 | 1.8229e-06 | 3.3228e-12 | 8.6181e-07 | 7.4271e-13 | 1.571e-12 | 0.0068388 | 0.026309 | 9.6105e-07 | 0.52722 | 4.6769e-05 | 0.06757 | 9.2362e-13 | 3.3228e-12 | 2.6819e-05 | 3.7688e-09
[7 empty] | 2.9 | 794.3282 | 7.9433 | 0.14517 | 0.14138 | 0.057142 | 0.25838 | 0.25164 | 4.5462e-05 | 1.5865e-06 | 7.3225e-07 | 7.2975e-13 | -5.7996 | -6.1353 | 7.2975e-13 | 0.049789 | 1.0977 | 0.0021715 |  | 7.3225e-07 |  |  |  | 0.25838 | 0.066762 | 0.25164 | 0.063323 | 0.06502 | 1.5865e-06 | 2.517e-12 | 7.3225e-07 | 5.3619e-13 | 1.1617e-12 | 0.0067426 | 0.026095 | 8.5425e-07 | 0.53845 | 4.5462e-05 | 0.066762 | 7.2975e-13 | 2.517e-12 | 2.6441e-05 | 3.35e-09
[7 empty] | 2.92 | 831.7638 | 8.3176 | 0.14433 | 0.14059 | 0.055226 | 0.25688 | 0.25023 | 4.4168e-05 | 1.3808e-06 | 6.2204e-07 | 5.7569e-13 | -5.8599 | -6.2062 | 5.7569e-13 | 0.047906 | 1.0978 | 0.0019979 |  | 6.2204e-07 |  |  |  | 0.25688 | 0.065985 | 0.25023 | 0.062615 | 0.064278 | 1.3808e-06 | 1.9066e-12 | 6.2204e-07 | 3.8693e-13 | 8.589e-13 | 0.0066459 | 0.025872 | 7.5875e-07 | 0.5495 | 4.4168e-05 | 0.065985 | 5.7569e-13 | 1.9066e-12 | 2.6062e-05 | 2.9755e-09
[7 empty] | 2.94 | 870.9636 | 8.7096 | 0.14351 | 0.13983 | 0.053373 | 0.25542 | 0.24887 | 4.2886e-05 | 1.2017e-06 | 5.283e-07 | 4.535e-13 | -5.9202 | -6.2771 | 4.535e-13 | 0.046093 | 1.0978 | 0.0018381 |  | 5.283e-07 |  |  |  | 0.25542 | 0.065239 | 0.24887 | 0.061936 | 0.063566 | 1.2017e-06 | 1.4441e-12 | 5.283e-07 | 2.791e-13 | 6.3487e-13 | 0.0065487 | 0.025639 | 6.7342e-07 | 0.56038 | 4.2886e-05 | 0.065239 | 4.535e-13 | 1.4441e-12 | 2.5681e-05 | 2.6409e-09
[7 empty] | 2.96 | 912.0108 | 9.1201 | 0.14272 | 0.13909 | 0.051583 | 0.25401 | 0.24756 | 4.1619e-05 | 1.0459e-06 | 4.486e-07 | 3.5674e-13 | -5.9805 | -6.3481 | 3.5674e-13 | 0.04435 | 1.0979 | 0.001691 |  | 4.486e-07 |  |  |  | 0.25401 | 0.064521 | 0.24756 | 0.061286 | 0.062883 | 1.0459e-06 | 1.0939e-12 | 4.486e-07 | 2.0125e-13 | 4.6919e-13 | 0.0064513 | 0.025398 | 5.9728e-07 | 0.57108 | 4.1619e-05 | 0.064521 | 3.5674e-13 | 1.0939e-12 | 2.5299e-05 | 2.3423e-09
[7 empty] | 2.98 | 954.9926 | 9.5499 | 0.14195 | 0.13838 | 0.049852 | 0.25265 | 0.2463 | 4.0367e-05 | 9.1024e-07 | 3.8085e-07 | 2.8025e-13 | -6.0408 | -6.4192 | 2.8025e-13 | 0.042672 | 1.0979 | 0.0015556 |  | 3.8085e-07 |  |  |  | 0.25265 | 0.063832 | 0.2463 | 0.060662 | 0.062227 | 9.1024e-07 | 8.2854e-13 | 3.8085e-07 | 1.4505e-13 | 3.4667e-13 | 0.0063535 | 0.025148 | 5.2939e-07 | 0.58159 | 4.0367e-05 | 0.063832 | 2.8025e-13 | 8.2854e-13 | 2.4916e-05 | 2.076e-09
[7 empty] | 3 | 1000 | 10 | 0.14121 | 0.1377 | 0.048179 | 0.25133 | 0.24508 | 3.9132e-05 | 7.9219e-07 | 3.2328e-07 | 2.1988e-13 | -6.1012 | -6.4904 | 2.1988e-13 | 0.041058 | 1.0979 | 0.0014309 |  | 3.2328e-07 |  |  |  | 0.25133 | 0.063169 | 0.24508 | 0.060063 | 0.061596 | 7.9219e-07 | 6.2756e-13 | 3.2328e-07 | 1.0451e-13 | 2.561e-13 | 0.0062556 | 0.024889 | 4.6891e-07 | 0.59192 | 3.9132e-05 | 0.063169 | 2.1988e-13 | 6.2756e-13 | 2.4532e-05 | 1.8389e-09
[7 empty] | 3.02 | 1047.1285 | 10.4713 | 0.1405 | 0.13704 | 0.046563 | 0.25006 | 0.2439 | 3.7914e-05 | 6.8944e-07 | 2.7435e-07 | 1.723e-13 | -6.1615 | -6.5617 | 1.723e-13 | 0.039505 | 1.098 | 0.0013162 |  | 2.7435e-07 |  |  |  | 0.25006 | 0.062531 | 0.2439 | 0.05949 | 0.060991 | 6.8944e-07 | 4.7533e-13 | 2.7435e-07 | 7.527e-14 | 1.8915e-13 | 0.0061574 | 0.024624 | 4.1508e-07 | 0.60206 | 3.7914e-05 | 0.062531 | 1.723e-13 | 4.7533e-13 | 2.4147e-05 | 1.6278e-09
[7 empty] | 3.04 | 1096.4782 | 10.9648 | 0.13981 | 0.1364 | 0.045 | 0.24883 | 0.24277 | 3.6714e-05 | 6.0001e-07 | 2.3279e-07 | 1.3485e-13 | -6.2218 | -6.633 | 1.3485e-13 | 0.03801 | 1.098 | 0.0012107 |  | 2.3279e-07 |  |  |  | 0.24883 | 0.061918 | 0.24277 | 0.058939 | 0.06041 | 6.0001e-07 | 3.6002e-13 | 2.3279e-07 | 5.4193e-14 | 1.3968e-13 | 0.0060592 | 0.024351 | 3.6722e-07 | 0.61202 | 3.6714e-05 | 0.061918 | 1.3485e-13 | 3.6002e-13 | 2.3762e-05 | 1.4401e-09
[7 empty] | 3.06 | 1148.1536 | 11.4815 | 0.13914 | 0.13579 | 0.04349 | 0.24765 | 0.24168 | 3.5534e-05 | 5.2219e-07 | 1.975e-07 | 1.0542e-13 | -6.2822 | -6.7044 | 1.0542e-13 | 0.036572 | 1.098 | 0.0011136 |  | 1.975e-07 |  |  |  | 0.24765 | 0.061328 | 0.24168 | 0.058411 | 0.059852 | 5.2219e-07 | 2.7268e-13 | 1.975e-07 | 3.9004e-14 | 1.0313e-13 | 0.005961 | 0.024071 | 3.2469e-07 | 0.62179 | 3.5534e-05 | 0.061328 | 1.0542e-13 | 2.7268e-13 | 2.3377e-05 | 1.2733e-09
[7 empty] | 3.08 | 1202.2644 | 12.0226 | 0.13849 | 0.1352 | 0.042031 | 0.2465 | 0.24063 | 3.4374e-05 | 4.5445e-07 | 1.6752e-07 | 8.2329e-14 | -6.3425 | -6.7759 | 8.2329e-14 | 0.035189 | 1.0981 | 0.0010242 |  | 1.6752e-07 |  |  |  | 0.2465 | 0.060761 | 0.24063 | 0.057905 | 0.059316 | 4.5445e-07 | 2.0653e-13 | 1.6752e-07 | 2.8063e-14 | 7.613e-14 | 0.0058629 | 0.023785 | 2.8693e-07 | 0.63138 | 3.4374e-05 | 0.060761 | 8.2329e-14 | 2.0653e-13 | 2.2992e-05 | 1.1252e-09
[7 empty] | 3.1 | 1258.9254 | 12.5893 | 0.13787 | 0.13463 | 0.04062 | 0.24539 | 0.23962 | 3.3234e-05 | 3.955e-07 | 1.4207e-07 | 6.4225e-14 | -6.4029 | -6.8475 | 6.4225e-14 | 0.033858 | 1.0981 | 0.00094195 |  | 1.4207e-07 |  |  |  | 0.24539 | 0.060215 | 0.23962 | 0.057419 | 0.058801 | 3.955e-07 | 1.5642e-13 | 1.4207e-07 | 2.0185e-14 | 5.619e-14 | 0.0057649 | 0.023493 | 2.5343e-07 | 0.64077 | 3.3234e-05 | 0.060215 | 6.4225e-14 | 1.5642e-13 | 2.2607e-05 | 9.9383e-10
[7 empty] | 3.12 | 1318.2567 | 13.1826 | 0.13727 | 0.13408 | 0.039257 | 0.24432 | 0.23865 | 3.2116e-05 | 3.442e-07 | 1.2047e-07 | 5.0051e-14 | -6.4632 | -6.9191 | 5.0051e-14 | 0.032577 | 1.0981 | 0.00086628 |  | 1.2047e-07 |  |  |  | 0.24432 | 0.05969 | 0.23865 | 0.056953 | 0.058306 | 3.442e-07 | 1.1847e-13 | 1.2047e-07 | 1.4514e-14 | 4.1467e-14 | 0.0056671 | 0.023196 | 2.2372e-07 | 0.64998 | 3.2116e-05 | 0.05969 | 5.0051e-14 | 1.1847e-13 | 2.2224e-05 | 8.7734e-10
[7 empty] | 3.14 | 1380.3843 | 13.8038 | 0.13669 | 0.13356 | 0.037939 | 0.24328 | 0.23771 | 3.102e-05 | 2.9954e-07 | 1.0214e-07 | 3.8968e-14 | -6.5235 | -6.9908 | 3.8968e-14 | 0.031345 | 1.0981 | 0.00079667 |  | 1.0214e-07 |  |  |  | 0.24328 | 0.059185 | 0.23771 | 0.056506 | 0.05783 | 2.9954e-07 | 8.9727e-14 | 1.0214e-07 | 1.0433e-14 | 3.0596e-14 | 0.0055696 | 0.022894 | 1.974e-07 | 0.65901 | 3.102e-05 | 0.059185 | 3.8968e-14 | 8.9727e-14 | 2.1841e-05 | 7.7413e-10
[7 empty] | 3.16 | 1445.4398 | 14.4544 | 0.13612 | 0.13305 | 0.036666 | 0.24228 | 0.23681 | 2.9947e-05 | 2.6069e-07 | 8.6587e-08 | 3.031e-14 | -6.5839 | -7.0625 | 3.031e-14 | 0.030159 | 1.0981 | 0.00073263 |  | 8.6587e-08 |  |  |  | 0.24228 | 0.058699 | 0.23681 | 0.056077 | 0.057373 | 2.6069e-07 | 6.7957e-14 | 8.6587e-08 | 7.4974e-15 | 2.2572e-14 | 0.0054723 | 0.022587 | 1.741e-07 | 0.66785 | 2.9947e-05 | 0.058699 | 3.031e-14 | 6.7957e-14 | 2.146e-05 | 6.8274e-10
[7 empty] | 3.18 | 1513.5612 | 15.1356 | 0.13558 | 0.13256 | 0.035435 | 0.24131 | 0.23593 | 2.8896e-05 | 2.2687e-07 | 7.3391e-08 | 2.3555e-14 | -6.6442 | -7.1344 | 2.3555e-14 | 0.029018 | 1.0982 | 0.00067372 |  | 7.3391e-08 |  |  |  | 0.24131 | 0.05823 | 0.23593 | 0.055665 | 0.056933 | 2.2687e-07 | 5.1468e-14 | 7.3391e-08 | 5.3862e-15 | 1.665e-14 | 0.0053755 | 0.022276 | 1.5348e-07 | 0.6765 | 2.8896e-05 | 0.05823 | 2.3555e-14 | 5.1468e-14 | 2.108e-05 | 6.0187e-10
[7 empty] | 3.2 | 1584.8932 | 15.8489 | 0.13505 | 0.13209 | 0.034246 | 0.24037 | 0.2351 | 2.7869e-05 | 1.9743e-07 | 6.2197e-08 | 1.8289e-14 | -6.7046 | -7.2062 | 1.8289e-14 | 0.02792 | 1.0982 | 0.00061952 |  | 6.2197e-08 |  |  |  | 0.24037 | 0.05778 | 0.2351 | 0.05527 | 0.056511 | 1.9743e-07 | 3.898e-14 | 6.2197e-08 | 3.8685e-15 | 1.228e-14 | 0.0052791 | 0.021962 | 1.3524e-07 | 0.68497 | 2.7869e-05 | 0.05778 | 1.8289e-14 | 3.898e-14 | 2.0702e-05 | 5.3034e-10
[7 empty] | 3.22 | 1659.5869 | 16.5959 | 0.13455 | 0.13163 | 0.033096 | 0.23947 | 0.23429 | 2.6866e-05 | 1.7182e-07 | 5.2704e-08 | 1.4189e-14 | -6.7649 | -7.2782 | 1.4189e-14 | 0.026864 | 1.0982 | 0.00056967 |  | 5.2704e-08 |  |  |  | 0.23947 | 0.057346 | 0.23429 | 0.05489 | 0.056105 | 1.7182e-07 | 2.9522e-14 | 5.2704e-08 | 2.7777e-15 | 9.0556e-15 | 0.0051833 | 0.021645 | 1.1912e-07 | 0.69326 | 2.6866e-05 | 0.057346 | 1.4189e-14 | 2.9522e-14 | 2.0326e-05 | 4.6712e-10
[7 empty] | 3.24 | 1737.8008 | 17.378 | 0.13406 | 0.1312 | 0.031985 | 0.2386 | 0.23351 | 2.5887e-05 | 1.4953e-07 | 4.4654e-08 | 1.0999e-14 | -6.8253 | -7.3501 | 1.0999e-14 | 0.025848 | 1.0982 | 0.00052382 |  | 4.4654e-08 |  |  |  | 0.2386 | 0.056928 | 0.23351 | 0.054526 | 0.055714 | 1.4953e-07 | 2.2359e-14 | 4.4654e-08 | 1.994e-15 | 6.6771e-15 | 0.0050879 | 0.021324 | 1.0487e-07 | 0.70137 | 2.5887e-05 | 0.056928 | 1.0999e-14 | 2.2359e-14 | 1.9953e-05 | 4.1127e-10
[7 empty] | 3.26 | 1819.7009 | 18.197 | 0.13358 | 0.13078 | 0.030912 | 0.23775 | 0.23276 | 2.4932e-05 | 1.3013e-07 | 3.7829e-08 | 8.5193e-15 | -6.8856 | -7.4222 | 8.5193e-15 | 0.02487 | 1.0982 | 0.00048164 |  | 3.7829e-08 |  |  |  | 0.23775 | 0.056526 | 0.23276 | 0.054176 | 0.055339 | 1.3013e-07 | 1.6934e-14 | 3.7829e-08 | 1.431e-15 | 4.9226e-15 | 0.0049932 | 0.021002 | 9.23e-08 | 0.7093 | 2.4932e-05 | 0.056526 | 8.5193e-15 | 1.6934e-14 | 1.9581e-05 | 3.6196e-10
[7 empty] | 3.28 | 1905.4607 | 19.0546 | 0.13312 | 0.13037 | 0.029874 | 0.23694 | 0.23204 | 2.4002e-05 | 1.1325e-07 | 3.2043e-08 | 6.5938e-15 | -6.946 | -7.4943 | 6.5938e-15 | 0.023929 | 1.0982 | 0.00044285 |  | 3.2043e-08 |  |  |  | 0.23694 | 0.056138 | 0.23204 | 0.053841 | 0.054978 | 1.1325e-07 | 1.2825e-14 | 3.2043e-08 | 1.0268e-15 | 3.6288e-15 | 0.0048992 | 0.020677 | 8.1203e-08 | 0.71705 | 2.4002e-05 | 0.056138 | 6.5938e-15 | 1.2825e-14 | 1.9212e-05 | 3.1844e-10
[7 empty] | 3.3 | 1995.2623 | 19.9526 | 0.13268 | 0.12998 | 0.028871 | 0.23615 | 0.23134 | 2.3096e-05 | 9.8553e-08 | 2.7139e-08 | 5.0999e-15 | -7.0063 | -7.5664 | 5.0999e-15 | 0.023024 | 1.0982 | 0.00040717 |  | 2.7139e-08 |  |  |  | 0.23615 | 0.055765 | 0.23134 | 0.053519 | 0.05463 | 9.8553e-08 | 9.7127e-15 | 2.7139e-08 | 7.3654e-16 | 2.6747e-15 | 0.0048058 | 0.020351 | 7.1414e-08 | 0.72462 | 2.3096e-05 | 0.055765 | 5.0999e-15 | 9.7127e-15 | 1.8846e-05 | 2.8005e-10
[7 empty] | 3.32 | 2089.2961 | 20.893 | 0.13225 | 0.1296 | 0.027902 | 0.23538 | 0.23067 | 2.2214e-05 | 8.5766e-08 | 2.2983e-08 | 3.9417e-15 | -7.0667 | -7.6386 | 3.9417e-15 | 0.022153 | 1.0982 | 0.00037436 |  | 2.2983e-08 |  |  |  | 0.23538 | 0.055406 | 0.23067 | 0.053209 | 0.054296 | 8.5766e-08 | 7.3558e-15 | 2.2983e-08 | 5.2823e-16 | 1.9712e-15 | 0.0047132 | 0.020024 | 6.2783e-08 | 0.73202 | 2.2214e-05 | 0.055406 | 3.9417e-15 | 7.3558e-15 | 1.8483e-05 | 2.4621e-10
[7 empty] | 3.34 | 2187.7616 | 21.8776 | 0.13184 | 0.12924 | 0.026965 | 0.23465 | 0.23003 | 2.1358e-05 | 7.4638e-08 | 1.9462e-08 | 3.0445e-15 | -7.127 | -7.7108 | 3.0445e-15 | 0.021315 | 1.0982 | 0.00034418 |  | 1.9462e-08 |  |  |  | 0.23465 | 0.055059 | 0.23003 | 0.052912 | 0.053975 | 7.4638e-08 | 5.5709e-15 | 1.9462e-08 | 3.7875e-16 | 1.4526e-15 | 0.0046214 | 0.019695 | 5.5177e-08 | 0.73925 | 2.1358e-05 | 0.055059 | 3.0445e-15 | 5.5709e-15 | 1.8123e-05 | 2.1638e-10
[7 empty] | 3.36 | 2290.8677 | 22.9087 | 0.13144 | 0.12889 | 0.02606 | 0.23394 | 0.2294 | 2.0525e-05 | 6.4954e-08 | 1.6478e-08 | 2.35e-15 | -7.1874 | -7.7831 | 2.35e-15 | 0.020509 | 1.0983 | 0.00031643 |  | 1.6478e-08 |  |  |  | 0.23394 | 0.054726 | 0.2294 | 0.052627 | 0.053666 | 6.4954e-08 | 4.219e-15 | 1.6478e-08 | 2.7152e-16 | 1.0703e-15 | 0.0045305 | 0.019366 | 4.8476e-08 | 0.74632 | 2.0525e-05 | 0.054726 | 2.35e-15 | 4.219e-15 | 1.7767e-05 | 1.901e-10
[7 empty] | 3.38 | 2398.8329 | 23.9883 | 0.13105 | 0.12856 | 0.025185 | 0.23325 | 0.22881 | 1.9717e-05 | 5.6526e-08 | 1.395e-08 | 1.8127e-15 | -7.2477 | -7.8554 | 1.8127e-15 | 0.019733 | 1.0983 | 0.00029092 |  | 1.395e-08 |  |  |  | 0.23325 | 0.054404 | 0.22881 | 0.052353 | 0.053369 | 5.6526e-08 | 3.1952e-15 | 1.395e-08 | 1.9461e-16 | 7.8855e-16 | 0.0044404 | 0.019037 | 4.2576e-08 | 0.75321 | 1.9717e-05 | 0.054404 | 1.8127e-15 | 3.1952e-15 | 1.7413e-05 | 1.6697e-10
[7 empty] | 3.4 | 2511.8864 | 25.1189 | 0.13068 | 0.12823 | 0.024339 | 0.23258 | 0.22823 | 1.8933e-05 | 4.9192e-08 | 1.1809e-08 | 1.3975e-15 | -7.3081 | -7.9278 | 1.3975e-15 | 0.018987 | 1.0983 | 0.00026745 |  | 1.1809e-08 |  |  |  | 0.23258 | 0.054094 | 0.22823 | 0.052089 | 0.053082 | 4.9192e-08 | 2.4199e-15 | 1.1809e-08 | 1.3945e-16 | 5.8091e-16 | 0.0043512 | 0.018708 | 3.7383e-08 | 0.75994 | 1.8933e-05 | 0.054094 | 1.3975e-15 | 2.4199e-15 | 1.7063e-05 | 1.466e-10
[7 empty] | 3.42 | 2630.268 | 26.3027 | 0.13032 | 0.12792 | 0.023522 | 0.23194 | 0.22768 | 1.8173e-05 | 4.2809e-08 | 9.9956e-09 | 1.0767e-15 | -7.3685 | -8.0002 | 1.0767e-15 | 0.018268 | 1.0983 | 0.00024587 |  | 9.9956e-09 |  |  |  | 0.23194 | 0.053796 | 0.22768 | 0.051837 | 0.052807 | 4.2809e-08 | 1.8326e-15 | 9.9956e-09 | 9.9913e-17 | 4.2791e-16 | 0.0042629 | 0.01838 | 3.2814e-08 | 0.76651 | 1.8173e-05 | 0.053796 | 1.0767e-15 | 1.8326e-15 | 1.6717e-05 | 1.2868e-10
[7 empty] | 3.44 | 2754.2287 | 27.5423 | 0.12997 | 0.12762 | 0.022732 | 0.23132 | 0.22714 | 1.7436e-05 | 3.7255e-08 | 8.4599e-09 | 8.2914e-16 | -7.4288 | -8.0726 | 8.2914e-16 | 0.017577 | 1.0983 | 0.00022603 |  | 8.4599e-09 |  |  |  | 0.23132 | 0.053508 | 0.22714 | 0.051594 | 0.052542 | 3.7255e-08 | 1.3879e-15 | 8.4599e-09 | 7.157e-17 | 3.1517e-16 | 0.0041757 | 0.018052 | 2.8795e-08 | 0.77292 | 1.7436e-05 | 0.053508 | 8.2914e-16 | 1.3879e-15 | 1.6375e-05 | 1.1292e-10
[7 empty] | 3.46 | 2884.0315 | 28.8403 | 0.12963 | 0.12733 | 0.021969 | 0.23072 | 0.22663 | 1.6723e-05 | 3.2421e-08 | 7.1595e-09 | 6.3813e-16 | -7.4892 | -8.1451 | 6.3813e-16 | 0.016912 | 1.0983 | 0.00020779 |  | 7.1595e-09 |  |  |  | 0.23072 | 0.053231 | 0.22663 | 0.05136 | 0.052287 | 3.2421e-08 | 1.0511e-15 | 7.1595e-09 | 5.1259e-17 | 2.3212e-16 | 0.0040894 | 0.017725 | 2.5261e-08 | 0.77917 | 1.6723e-05 | 0.053231 | 6.3813e-16 | 1.0511e-15 | 1.6037e-05 | 9.9064e-11
[7 empty] | 3.48 | 3019.9517 | 30.1995 | 0.1293 | 0.12705 | 0.021232 | 0.23014 | 0.22613 | 1.6033e-05 | 2.8214e-08 | 6.0585e-09 | 4.9087e-16 | -7.5495 | -8.2176 | 4.9087e-16 | 0.016273 | 1.0983 | 0.00019101 |  | 6.0585e-09 |  |  |  | 0.23014 | 0.052963 | 0.22613 | 0.051136 | 0.052042 | 2.8214e-08 | 7.9604e-16 | 6.0585e-09 | 3.6706e-17 | 1.7094e-16 | 0.0040042 | 0.017399 | 2.2156e-08 | 0.78527 | 1.6033e-05 | 0.052963 | 4.9087e-16 | 7.9604e-16 | 1.5703e-05 | 8.6885e-11
[7 empty] | 3.5 | 3162.2777 | 31.6228 | 0.12899 | 0.12679 | 0.020519 | 0.22958 | 0.22566 | 1.5366e-05 | 2.4553e-08 | 5.1264e-09 | 3.774e-16 | -7.6099 | -8.2902 | 3.774e-16 | 0.015657 | 1.0983 | 0.00017559 |  | 5.1264e-09 |  |  |  | 0.22958 | 0.052706 | 0.22566 | 0.050921 | 0.051806 | 2.4553e-08 | 6.0286e-16 | 5.1264e-09 | 2.628e-17 | 1.2587e-16 | 0.00392 | 0.017075 | 1.9427e-08 | 0.79121 | 1.5366e-05 | 0.052706 | 3.774e-16 | 6.0286e-16 | 1.5372e-05 | 7.6184e-11
[7 empty] | 3.52 | 3311.3112 | 33.1131 | 0.12868 | 0.12653 | 0.01983 | 0.22904 | 0.2252 | 1.4721e-05 | 2.1367e-08 | 4.3374e-09 | 2.9002e-16 | -7.6703 | -8.3628 | 2.9002e-16 | 0.015065 | 1.0983 | 0.00016141 |  | 4.3374e-09 |  |  |  | 0.22904 | 0.052457 | 0.2252 | 0.050714 | 0.051578 | 2.1367e-08 | 4.5656e-16 | 4.3374e-09 | 1.8813e-17 | 9.2678e-17 | 0.0038369 | 0.016752 | 1.703e-08 | 0.79701 | 1.4721e-05 | 0.052457 | 2.9002e-16 | 4.5656e-16 | 1.5047e-05 | 6.6784e-11
[7 empty] | 3.54 | 3467.3685 | 34.6737 | 0.12839 | 0.12628 | 0.019164 | 0.22851 | 0.22476 | 1.4099e-05 | 1.8595e-08 | 3.6695e-09 | 2.2276e-16 | -7.7306 | -8.4354 | 2.2276e-16 | 0.014495 | 1.0983 | 0.00014837 |  | 3.6695e-09 |  |  |  | 0.22851 | 0.052217 | 0.22476 | 0.050516 | 0.051359 | 1.8595e-08 | 3.4577e-16 | 3.6695e-09 | 1.3465e-17 | 6.8233e-17 | 0.0037548 | 0.016432 | 1.4925e-08 | 0.80266 | 1.4099e-05 | 0.052217 | 2.2276e-16 | 3.4577e-16 | 1.4725e-05 | 5.8531e-11
[7 empty] | 3.56 | 3630.7805 | 36.3078 | 0.1281 | 0.12604 | 0.018521 | 0.22801 | 0.22433 | 1.3498e-05 | 1.6182e-08 | 3.1042e-09 | 1.7103e-16 | -7.791 | -8.508 | 1.7103e-16 | 0.013947 | 1.0983 | 0.00013638 |  | 3.1042e-09 |  |  |  | 0.22801 | 0.051986 | 0.22433 | 0.050325 | 0.051149 | 1.6182e-08 | 2.6186e-16 | 3.1042e-09 | 9.6362e-18 | 5.0232e-17 | 0.0036739 | 0.016113 | 1.3078e-08 | 0.80817 | 1.3498e-05 | 0.051986 | 1.7103e-16 | 2.6186e-16 | 1.4408e-05 | 5.1285e-11
[7 empty] | 3.58 | 3801.894 | 38.0189 | 0.12783 | 0.12581 | 0.017899 | 0.22752 | 0.22392 | 1.2918e-05 | 1.4082e-08 | 2.6258e-09 | 1.3125e-16 | -7.8513 | -8.5807 | 1.3125e-16 | 0.013419 | 1.0983 | 0.00012536 |  | 2.6258e-09 |  |  |  | 0.22752 | 0.051764 | 0.22392 | 0.050141 | 0.050946 | 1.4082e-08 | 1.9831e-16 | 2.6258e-09 | 6.8951e-18 | 3.6978e-17 | 0.0035941 | 0.015797 | 1.1456e-08 | 0.81353 | 1.2918e-05 | 0.051764 | 1.3125e-16 | 1.9831e-16 | 1.4095e-05 | 4.4927e-11
[7 empty] | 3.6 | 3981.0717 | 39.8107 | 0.12756 | 0.12559 | 0.017298 | 0.22704 | 0.22353 | 1.2359e-05 | 1.2255e-08 | 2.221e-09 | 1.0068e-16 | -7.9117 | -8.6534 | 1.0068e-16 | 0.012911 | 1.0983 | 0.00011523 |  | 2.221e-09 |  |  |  | 0.22704 | 0.051549 | 0.22353 | 0.049965 | 0.050751 | 1.2255e-08 | 1.5018e-16 | 2.221e-09 | 4.933e-18 | 2.7219e-17 | 0.0035155 | 0.015484 | 1.0034e-08 | 0.81876 | 1.2359e-05 | 0.051549 | 1.0068e-16 | 1.5018e-16 | 1.3786e-05 | 3.9349e-11
[7 empty] | 3.62 | 4168.6938 | 41.6869 | 0.12731 | 0.12538 | 0.016717 | 0.22659 | 0.22315 | 1.182e-05 | 1.0665e-08 | 1.8785e-09 | 7.7198e-17 | -7.972 | -8.7262 | 7.7198e-17 | 0.012423 | 1.0983 | 0.00010592 |  | 1.8785e-09 |  |  |  | 0.22659 | 0.051342 | 0.22315 | 0.049795 | 0.050563 | 1.0665e-08 | 1.1374e-16 | 1.8785e-09 | 3.5288e-18 | 2.0034e-17 | 0.003438 | 0.015173 | 8.7863e-09 | 0.82386 | 1.182e-05 | 0.051342 | 7.7198e-17 | 1.1374e-16 | 1.3482e-05 | 3.4456e-11
[7 empty] | 3.64 | 4365.1583 | 43.6516 | 0.12706 | 0.12517 | 0.016156 | 0.22615 | 0.22278 | 1.1301e-05 | 9.2809e-09 | 1.5887e-09 | 5.917e-17 | -8.0324 | -8.799 | 5.917e-17 | 0.011953 | 1.0983 | 9.7357e-05 |  | 1.5887e-09 |  |  |  | 0.22615 | 0.051142 | 0.22278 | 0.049633 | 0.050381 | 9.2809e-09 | 8.6136e-17 | 1.5887e-09 | 2.524e-18 | 1.4745e-17 | 0.0033616 | 0.014865 | 7.6922e-09 | 0.82882 | 1.1301e-05 | 0.051142 | 5.917e-17 | 8.6136e-17 | 1.3183e-05 | 3.0166e-11
[7 empty] | 3.66 | 4570.8819 | 45.7088 | 0.12682 | 0.12497 | 0.015613 | 0.22572 | 0.22243 | 1.0801e-05 | 8.0767e-09 | 1.3435e-09 | 4.5335e-17 | -8.0928 | -8.8717 | 4.5335e-17 | 0.011501 | 1.0983 | 8.9486e-05 |  | 1.3435e-09 |  |  |  | 0.22572 | 0.050949 | 0.22243 | 0.049476 | 0.050207 | 8.0767e-09 | 6.5232e-17 | 1.3435e-09 | 1.8051e-18 | 1.0851e-17 | 0.0032865 | 0.01456 | 6.7331e-09 | 0.83365 | 1.0801e-05 | 0.050949 | 4.5335e-17 | 6.5232e-17 | 1.2888e-05 | 2.6404e-11
[7 empty] | 3.68 | 4786.3009 | 47.863 | 0.12659 | 0.12478 | 0.015089 | 0.22531 | 0.22209 | 1.032e-05 | 7.0286e-09 | 1.1361e-09 | 3.4722e-17 | -8.1531 | -8.9446 | 3.4722e-17 | 0.011066 | 1.0983 | 8.225e-05 |  | 1.1361e-09 |  |  |  | 0.22531 | 0.050763 | 0.22209 | 0.049326 | 0.050039 | 7.0286e-09 | 4.9402e-17 | 1.1361e-09 | 1.2908e-18 | 7.9855e-18 | 0.0032125 | 0.014258 | 5.8925e-09 | 0.83836 | 1.032e-05 | 0.050763 | 3.4722e-17 | 4.9402e-17 | 1.2598e-05 | 2.3108e-11
[7 empty] | 3.7 | 5011.8723 | 50.1187 | 0.12636 | 0.1246 | 0.014582 | 0.22491 | 0.22177 | 9.8575e-06 | 6.1166e-09 | 9.6069e-10 | 2.6583e-17 | -8.2135 | -9.0174 | 2.6583e-17 | 0.010647 | 1.0983 | 7.5599e-05 |  | 9.6069e-10 |  |  |  | 0.22491 | 0.050583 | 0.22177 | 0.049181 | 0.049877 | 6.1166e-09 | 3.7413e-17 | 9.6069e-10 | 9.2293e-19 | 5.8762e-18 | 0.0031397 | 0.01396 | 5.1559e-09 | 0.84294 | 9.8575e-06 | 0.050583 | 2.6583e-17 | 3.7413e-17 | 1.2312e-05 | 2.0219e-11
[7 empty] | 3.72 | 5248.0746 | 52.4807 | 0.12615 | 0.12442 | 0.014093 | 0.22452 | 0.22145 | 9.4129e-06 | 5.3229e-09 | 8.123e-10 | 2.0346e-17 | -8.2739 | -9.0903 | 2.0346e-17 | 0.010244 | 1.0983 | 6.9484e-05 |  | 8.123e-10 |  |  |  | 0.22452 | 0.05041 | 0.22145 | 0.049042 | 0.049722 | 5.3229e-09 | 2.8333e-17 | 8.123e-10 | 6.5983e-19 | 4.3238e-18 | 0.003068 | 0.013665 | 4.5106e-09 | 0.8474 | 9.4129e-06 | 0.05041 | 2.0346e-17 | 2.8333e-17 | 1.2032e-05 | 1.7689e-11
[7 empty] | 3.74 | 5495.4087 | 54.9541 | 0.12594 | 0.12425 | 0.013619 | 0.22415 | 0.22115 | 8.9857e-06 | 4.6322e-09 | 6.8679e-10 | 1.5566e-17 | -8.3342 | -9.1632 | 1.5566e-17 | 0.0098569 | 1.0983 | 6.3864e-05 |  | 6.8679e-10 |  |  |  | 0.22415 | 0.050243 | 0.22115 | 0.048909 | 0.049571 | 4.6322e-09 | 2.1457e-17 | 6.8679e-10 | 4.7168e-19 | 3.1814e-18 | 0.0029976 | 0.013373 | 3.9454e-09 | 0.85174 | 8.9857e-06 | 0.050243 | 1.5566e-17 | 2.1457e-17 | 1.1755e-05 | 1.5472e-11
[7 empty] | 3.76 | 5754.3994 | 57.544 | 0.12574 | 0.12409 | 0.013162 | 0.22379 | 0.22086 | 8.5754e-06 | 4.0311e-09 | 5.8064e-10 | 1.1906e-17 | -8.3946 | -9.2361 | 1.1906e-17 | 0.009484 | 1.0983 | 5.8697e-05 |  | 5.8064e-10 |  |  |  | 0.22379 | 0.050082 | 0.22086 | 0.04878 | 0.049427 | 4.0311e-09 | 1.625e-17 | 5.8064e-10 | 3.3715e-19 | 2.3406e-18 | 0.0029284 | 0.013085 | 3.4505e-09 | 0.85596 | 8.5754e-06 | 0.050082 | 1.1906e-17 | 1.625e-17 | 1.1484e-05 | 1.3531e-11
[7 empty] | 3.78 | 6025.5959 | 60.256 | 0.12554 | 0.12393 | 0.01272 | 0.22344 | 0.22058 | 8.1815e-06 | 3.508e-09 | 4.9088e-10 | 9.1033e-18 | -8.4549 | -9.309 | 9.1033e-18 | 0.0091252 | 1.0983 | 5.3948e-05 |  | 4.9088e-10 |  |  |  | 0.22344 | 0.049927 | 0.22058 | 0.048657 | 0.049288 | 3.508e-09 | 1.2306e-17 | 4.9088e-10 | 2.4096e-19 | 1.722e-18 | 0.0028603 | 0.012801 | 3.0172e-09 | 0.86007 | 8.1815e-06 | 0.049927 | 9.1033e-18 | 1.2306e-17 | 1.1217e-05 | 1.1832e-11
[7 empty] | 3.8 | 6309.5734 | 63.0957 | 0.12535 | 0.12378 | 0.012293 | 0.22311 | 0.22031 | 7.8035e-06 | 3.0528e-09 | 4.1497e-10 | 6.9584e-18 | -8.5153 | -9.382 | 6.9584e-18 | 0.00878 | 1.0983 | 4.9583e-05 |  | 4.1497e-10 |  |  |  | 0.22311 | 0.049777 | 0.22031 | 0.048538 | 0.049154 | 3.0528e-09 | 9.3198e-18 | 4.1497e-10 | 1.722e-19 | 1.2668e-18 | 0.0027935 | 0.012521 | 2.6379e-09 | 0.86407 | 7.8035e-06 | 0.049777 | 6.9584e-18 | 9.3198e-18 | 1.0955e-05 | 1.0345e-11
[7 empty] | 3.82 | 6606.9345 | 66.0693 | 0.12517 | 0.12364 | 0.01188 | 0.22278 | 0.22005 | 7.4409e-06 | 2.6567e-09 | 3.5078e-10 | 5.3173e-18 | -8.5757 | -9.455 | 5.3173e-18 | 0.0084479 | 1.0983 | 4.5571e-05 |  | 3.5078e-10 |  |  |  | 0.22278 | 0.049632 | 0.22005 | 0.048424 | 0.049024 | 2.6567e-09 | 7.0581e-18 | 3.5078e-10 | 1.2305e-19 | 9.3193e-19 | 0.0027278 | 0.012244 | 2.3059e-09 | 0.86796 | 7.4409e-06 | 0.049632 | 5.3173e-18 | 7.0581e-18 | 1.0697e-05 | 9.0428e-12
[7 empty] | 3.84 | 6918.3097 | 69.1831 | 0.12499 | 0.1235 | 0.011481 | 0.22247 | 0.21981 | 7.0932e-06 | 2.312e-09 | 2.9651e-10 | 4.062e-18 | -8.636 | -9.528 | 4.062e-18 | 0.0081283 | 1.0983 | 4.1882e-05 |  | 2.9651e-10 |  |  |  | 0.22247 | 0.049492 | 0.21981 | 0.048314 | 0.0489 | 2.312e-09 | 5.3452e-18 | 2.9651e-10 | 8.792e-20 | 6.8553e-19 | 0.0026633 | 0.011972 | 2.0155e-09 | 0.87175 | 7.0932e-06 | 0.049492 | 4.062e-18 | 5.3452e-18 | 1.0444e-05 | 7.9037e-12
[7 empty] | 3.86 | 7244.3596 | 72.4436 | 0.12482 | 0.12336 | 0.011096 | 0.22217 | 0.21957 | 6.7601e-06 | 2.012e-09 | 2.5063e-10 | 3.1023e-18 | -8.6964 | -9.601 | 3.1023e-18 | 0.0078208 | 1.0983 | 3.8493e-05 |  | 2.5063e-10 |  |  |  | 0.22217 | 0.049357 | 0.21957 | 0.048209 | 0.04878 | 2.012e-09 | 4.048e-18 | 2.5063e-10 | 6.2814e-20 | 5.0425e-19 | 0.0026 | 0.011703 | 1.7613e-09 | 0.87543 | 6.7601e-06 | 0.049357 | 3.1023e-18 | 4.048e-18 | 1.0196e-05 | 6.9072e-12
[7 empty] | 3.88 | 7585.7758 | 75.8578 | 0.12466 | 0.12323 | 0.010723 | 0.22187 | 0.21933 | 6.4408e-06 | 1.7509e-09 | 2.1183e-10 | 2.3687e-18 | -8.7567 | -9.674 | 2.3687e-18 | 0.007525 | 1.0983 | 3.5377e-05 |  | 2.1183e-10 |  |  |  | 0.22187 | 0.049227 | 0.21933 | 0.048108 | 0.048664 | 1.7509e-09 | 3.0656e-18 | 2.1183e-10 | 4.4874e-20 | 3.709e-19 | 0.0025379 | 0.011438 | 1.539e-09 | 0.87901 | 6.4408e-06 | 0.049227 | 2.3687e-18 | 3.0656e-18 | 9.9525e-06 | 6.0355e-12
[7 empty] | 3.9 | 7943.2823 | 79.4328 | 0.1245 | 0.12311 | 0.010363 | 0.22159 | 0.21911 | 6.1351e-06 | 1.5237e-09 | 1.7904e-10 | 1.8081e-18 | -8.8171 | -9.7471 | 1.8081e-18 | 0.0072403 | 1.0983 | 3.2513e-05 |  | 1.7904e-10 |  |  |  | 0.22159 | 0.049102 | 0.21911 | 0.04801 | 0.048553 | 1.5237e-09 | 2.3216e-18 | 1.7904e-10 | 3.2055e-20 | 2.728e-19 | 0.0024769 | 0.011178 | 1.3446e-09 | 0.8825 | 6.1351e-06 | 0.049102 | 1.8081e-18 | 2.3216e-18 | 9.7134e-06 | 5.2731e-12
[7 empty] | 3.92 | 8317.6377 | 83.1764 | 0.12435 | 0.12299 | 0.010015 | 0.22132 | 0.2189 | 5.8425e-06 | 1.326e-09 | 1.5132e-10 | 1.3798e-18 | -8.8775 | -9.8201 | 1.3798e-18 | 0.0069664 | 1.0983 | 2.9881e-05 |  | 1.5132e-10 |  |  |  | 0.22132 | 0.04898 | 0.2189 | 0.047916 | 0.048446 | 1.326e-09 | 1.7582e-18 | 1.5132e-10 | 2.2896e-20 | 2.0064e-19 | 0.0024171 | 0.010922 | 1.1747e-09 | 0.88588 | 5.8425e-06 | 0.04898 | 1.3798e-18 | 1.7582e-18 | 9.4789e-06 | 4.6065e-12
[7 empty] | 3.94 | 8709.6359 | 87.0964 | 0.1242 | 0.12287 | 0.009679 | 0.22105 | 0.21869 | 5.5624e-06 | 1.1539e-09 | 1.2788e-10 | 1.0527e-18 | -8.9378 | -9.8932 | 1.0527e-18 | 0.0067029 | 1.0983 | 2.7461e-05 |  | 1.2788e-10 |  |  |  | 0.22105 | 0.048863 | 0.21869 | 0.047826 | 0.048342 | 1.1539e-09 | 1.3315e-18 | 1.2788e-10 | 1.6353e-20 | 1.4756e-19 | 0.0023585 | 0.010669 | 1.026e-09 | 0.88918 | 5.5624e-06 | 0.048863 | 1.0527e-18 | 1.3315e-18 | 9.2489e-06 | 4.0236e-12
[7 empty] | 3.96 | 9120.1084 | 91.2011 | 0.12405 | 0.12276 | 0.009354 | 0.2208 | 0.21849 | 5.2945e-06 | 1.0042e-09 | 1.0807e-10 | 8.03e-19 | -8.9982 | -9.9663 | 8.03e-19 | 0.0064494 | 1.0983 | 2.5238e-05 |  | 1.0807e-10 |  |  |  | 0.2208 | 0.048751 | 0.21849 | 0.04774 | 0.048242 | 1.0042e-09 | 1.0084e-18 | 1.0807e-10 | 1.1679e-20 | 1.0852e-19 | 0.002301 | 0.010421 | 8.9611e-10 | 0.89238 | 5.2945e-06 | 0.048751 | 8.03e-19 | 1.0084e-18 | 9.0234e-06 | 3.5141e-12
[7 empty] | 3.98 | 9549.9259 | 95.4993 | 0.12391 | 0.12265 | 0.0090399 | 0.22055 | 0.2183 | 5.0383e-06 | 8.7387e-10 | 9.1326e-11 | 6.1238e-19 | -9.0586 | -10.0394 | 6.1238e-19 | 0.0062054 | 1.0983 | 2.3194e-05 |  | 9.1326e-11 |  |  |  | 0.22055 | 0.048641 | 0.2183 | 0.047656 | 0.048146 | 8.7387e-10 | 7.6365e-19 | 9.1326e-11 | 8.3404e-21 | 7.9807e-20 | 0.0022446 | 0.010177 | 7.8255e-10 | 0.89549 | 5.0383e-06 | 0.048641 | 6.1238e-19 | 7.6365e-19 | 8.8024e-06 | 3.0688e-12
[7 empty] | 4 | 10000 | 100 | 0.12378 | 0.12255 | 0.0087363 | 0.22031 | 0.21812 | 4.7933e-06 | 7.6048e-10 | 7.7173e-11 | 4.669e-19 | -9.1189 | -10.1125 | 4.669e-19 | 0.0059706 | 1.0983 | 2.1316e-05 |  | 7.7173e-11 |  |  |  | 0.22031 | 0.048536 | 0.21812 | 0.047576 | 0.048054 | 7.6048e-10 | 5.7832e-19 | 7.7173e-11 | 5.9557e-21 | 5.8688e-20 | 0.0021894 | 0.0099377 | 6.833e-10 | 0.89852 | 4.7933e-06 | 0.048536 | 4.669e-19 | 5.7832e-19 | 8.5858e-06 | 2.6796e-12
[30 empty] | somas | 81.7289 |  | 80.8924 | 81.297 | somas | 18.8343 |  | 39.5121 | 26.8557 |  | 3.3254 |  | 10.2129 | 0.027372 | 81.7289 | 4.6351 | 18.8343 | 0.0046563 | -0.061578

## 2571
[14 empty] | Estatísticas para Θ |  | Esatísticas para Kr(Θ)
[14 empty] | RMSE | 0.012325 | RMSE | 0.14527
[14 empty] | NSE | 0.99958 | NSE | 0.65263
[12 empty] | M = | dif med | M | 0.0062255 | M | -0.056191
[12 empty] | E = | erro rel | E | 2.4352 | E | -14.3171 | [5 empty] | Gamma(s,x) = EXP(GAMMALN(s))*(1-GAMMA.DIST(x,s,1,TRUE)).
VGM |  |  | GRT | [10 empty] | R² | 0.99966 | R² | 0.96942
thetas | 0.48508 |  | thetas | 0.48508 | k1 GRT | 0.42544 | [7 empty] | r | 0.99983 | r | 0.98459
thetar | 0.05964 |  | thetar | 0.05964 |  |  | Objetivo | 5.8834 | [5 empty] | soma erro | 0.031139 | soma erro | 4.3265 |  |  |  |  | Fórmulas e nomenclaturas conforme Groenevelt–Grant, 2010 | [7 empty] | Cálculo das estatísticas x = VGM, y = GRT
α (m-1) | 7.224 |  | k (m) | 0.20789 | [25 empty] | Cálculo r de theta |  |  |  |  | Cálculo r de k |  |  |  |  | E de theta |  | E de k |  | NSE de theta |  | NSE de k |  | M de theta | M de k
n | 1.6181 |  | p | 0.70862 |  |  |  | h- cm | h-m | θ VGM | θ GRT | Θn VGM | Θ VGM | Θ GRT | erro^2 Θ | Kr(Θn) VGM | Kr(Θ) GRT | erro^2 kr | log Kr(Θn) VGM | log Kr(Θ) GRT | erro^2 kr | x1 | Gama 2 Г(a, x1) | I(Θ) | I(1) | Kr(Θ) GRT | a | x2 | Θ inferior GRT | (x-xm) | (x-xm)² | (y-ym) | (y-ym)² | (x-xm)(y-ym) | (x-xm) | (x-xm)² | (y-ym) | (y-ym)² | (x-xm)(y-ym) | (x-y) | (x-y)/x | (x-y) | (x-y)/x | (x-y)² | (x-xm)² | (x-y)² | (x-xm)² | (x-y)/n | (x-y)/n
l | -0.50627 | [5 empty] | -1 | 0.1 | 0.001 | 0.48502 | 0.48508 | 0.99987 | 0.99989 | 1 | 1.32e-08 | 0.90736 | 1 | 0.0085818 | -0.042219 | -9.6433e-17 | 0.0085818 | #NUM! | 0 | 5.2792 | 5.2792 | 1 | 2.4112 | 1.8545e-08 | 0.12295 | 0.99989 | 0.99977 | 1 | 1 | 0.99989 | 0.90736 | 0.82331 | 1 | 1 | 0.90736 | -0.00011489 | -0.0001149 | -0.092638 | -0.1021 | 1.32e-08 | 0.99977 | 0.0085818 | 0.82331 | -4.5055e-07 | -0.00036329
α ---> k |  |  |  |  | n ---> p |  | -0.9 | 0.12589 | 0.0012589 | 0.485 | 0.48508 | 0.99981 | 0.99983 | 1 | 2.7803e-08 | 0.89361 | 1 | 0.011318 | -0.04885 | 0 | 0.011318 | 36.6056 | 0 | 5.2792 |  | 1 | Gama 1 Г(a, x2) | n (= p GRT) | λ | 0.99983 | 0.99967 | 1 | 1 | 0.99983 | 0.89361 | 0.79855 | 1 | 1 | 0.89361 | -0.00016674 | -0.00016677 | -0.10639 | -0.11905 | 2.7803e-08 | 0.99967 | 0.011318 | 0.79855 | -6.5389e-07 | -0.0004172
a1 | 212.6045 | a2 | -56.5984 |  | a3 | 0.078994 | -0.7 | 0.19953 | 0.0019953 | 0.48491 | 0.48508 | 0.9996 | 0.99965 | 1 | 1.2331e-07 | 0.85998 | 1 | 0.019605 | -0.065511 | -1.5667e-10 | 0.019605 | 26.9074 | 2.2627e-10 | 5.2792 |  | 1 | 1.2513 | 0.70862 | 1.1402 | 0.99965 | 0.9993 | 1 | 1 | 0.99965 | 0.85998 | 0.73957 | 1 | 1 | 0.85998 | -0.00035115 | -0.00035128 | -0.14002 | -0.16282 | 1.2331e-07 | 0.9993 | 0.019605 | 0.73957 | -1.3771e-06 | -0.00054909
b1 | -2779.2888 | b2 | 207.1571 |  | b3 | 0.7764 | -0.5 | 0.31623 | 0.0031623 | 0.48472 | 0.48508 | 0.99916 | 0.99926 | 1 | 5.4642e-07 | 0.81639 | 1 | 0.033714 | -0.088104 | -1.8056e-07 | 0.033714 | 19.4154 | 2.6116e-07 | 5.2792 |  | 1 | p (=λ VGM) | k1 | β | 0.99926 | 0.99852 | 1 | 1 | 0.99926 | 0.81639 | 0.66649 | 1 | 1 | 0.81639 | -0.0007392 | -0.00073975 | -0.18361 | -0.22491 | 5.4642e-07 | 0.99852 | 0.033714 | 0.66649 | -2.8988e-06 | -0.00072005
c1 | 15551.0357 | c2 | -304.9639 |  | c3 | -0.75448 | -0.4 | 0.39811 | 0.0039811 | 0.48456 | 0.48508 | 0.99878 | 0.99893 | 1 | 1.1495e-06 | 0.79011 | 0.99999 | 0.04405 | -0.10231 | -2.6981e-06 | 0.04405 | 16.4924 | 3.9061e-06 | 5.2792 |  | 0.99999 | -0.50627 | 0.42544 | 1 | 0.99893 | 0.99786 | 1 | 1 | 0.99893 | 0.79011 | 0.62428 | 0.99999 | 0.99999 | 0.79011 | -0.0010721 | -0.0010733 | -0.20988 | -0.26563 | 1.1495e-06 | 0.99786 | 0.04405 | 0.62428 | -4.2045e-06 | -0.00082306
d1 | -48905.025 | d2 | 224.5874 |  |  |  | -0.3 | 0.50119 | 0.0050119 | 0.48433 | 0.48508 | 0.99823 | 0.99845 | 1 | 2.4149e-06 | 0.76044 | 0.99994 | 0.057359 | -0.11893 | -2.6013e-05 | 0.057359 | 14.0095 | 3.7703e-05 | 5.2791 |  | 0.99994 |  |  | ξ | 0.99845 | 0.99689 | 1 | 1 | 0.99844 | 0.76044 | 0.57827 | 0.99994 | 0.99988 | 0.7604 | -0.001554 | -0.0015564 | -0.2395 | -0.31495 | 2.4149e-06 | 0.99689 | 0.057359 | 0.57827 | -6.0941e-06 | -0.00093921
e1 | 94620.2832 | e2 | -82.9221 |  |  |  | -0.2 | 0.63096 | 0.0063096 | 0.48399 | 0.48508 | 0.99743 | 0.99775 | 0.99999 | 5.0509e-06 | 0.72707 | 0.9996 | 0.074275 | -0.13842 | -0.00017297 | 0.074275 | 11.9004 | 0.00025104 | 5.2782 |  | 0.9996 |  |  | 1.4112 | 0.99775 | 0.9955 | 0.99999 | 0.99999 | 0.99774 | 0.72707 | 0.52863 | 0.9996 | 0.9992 | 0.72678 | -0.0022474 | -0.0022525 | -0.27253 | -0.37484 | 5.0509e-06 | 0.9955 | 0.074275 | 0.52863 | -8.8134e-06 | -0.0010688
f1 | -115433.2939 | f2 | 12.8656 |  |  |  | -0.1 | 0.79433 | 0.0079433 | 0.4835 | 0.48506 | 0.99628 | 0.99674 | 0.99996 | 1.0421e-05 | 0.68972 | 0.99807 | 0.095081 | -0.16133 | -0.00083957 | 0.095081 | 10.1088 | 0.0012202 | 5.2741 |  | 0.99807 |  |  |  | 0.99674 | 0.99348 | 0.99996 | 0.99993 | 0.9967 | 0.68972 | 0.47571 | 0.99807 | 0.99614 | 0.68838 | -0.0032282 | -0.0032387 | -0.30835 | -0.44707 | 1.0421e-05 | 0.99348 | 0.095081 | 0.47571 | -1.2659e-05 | -0.0012092
g1 | 86795.8846 | [5 empty] | 0 | 1 | 0.01 | 0.48279 | 0.485 | 0.99461 | 0.99528 | 0.99984 | 2.0789e-05 | 0.64817 | 0.99283 | 0.11879 | -0.18831 | -0.0031238 | 0.11879 | 8.5869 | 0.0045438 | 5.26 |  | 0.99283 |  |  |  | 0.99528 | 0.99058 | 0.99984 | 0.99967 | 0.99511 | 0.64817 | 0.42012 | 0.99283 | 0.98572 | 0.64353 | -0.0045595 | -0.0045812 | -0.34466 | -0.53175 | 2.0789e-05 | 0.99058 | 0.11879 | 0.42012 | -1.788e-05 | -0.0013516
h1 | -36813.4735 | [5 empty] | 0.1 | 1.2589 | 0.012589 | 0.48177 | 0.48479 | 0.99222 | 0.99317 | 0.9994 | 3.8808e-05 | 0.60232 | 0.97883 | 0.14176 | -0.22018 | -0.0092946 | 0.14176 | 7.2941 | 0.013506 | 5.2222 |  | 0.97883 |  |  |  | 0.99317 | 0.9864 | 0.9994 | 0.99881 | 0.99258 | 0.60232 | 0.36278 | 0.97883 | 0.9581 | 0.58956 | -0.0062296 | -0.0062724 | -0.37651 | -0.62511 | 3.8808e-05 | 0.9864 | 0.14176 | 0.36278 | -2.443e-05 | -0.0014765
i1 | 6750.7003 | [5 empty] | 0.12 | 1.3183 | 0.013183 | 0.48152 | 0.48471 | 0.99162 | 0.99265 | 0.99925 | 4.346e-05 | 0.59263 | 0.97434 | 0.1457 | -0.22722 | -0.011291 | 0.1457 | 7.06 | 0.016397 | 5.21 |  | 0.97434 |  |  |  | 0.99265 | 0.98536 | 0.99925 | 0.99849 | 0.99191 | 0.59263 | 0.35121 | 0.97434 | 0.94933 | 0.57742 | -0.0065924 | -0.0066412 | -0.38171 | -0.64409 | 4.346e-05 | 0.98536 | 0.1457 | 0.35121 | -2.5853e-05 | -0.0014969
a | -0.99248 | b | 0.17014 |  |  |  | 0.14 | 1.3804 | 0.013804 | 0.48125 | 0.48462 | 0.99099 | 0.9921 | 0.99906 | 4.8439e-05 | 0.58277 | 0.96913 | 0.14927 | -0.2345 | -0.013619 | 0.14927 | 6.8333 | 0.019762 | 5.1958 |  | 0.96913 |  |  |  | 0.9921 | 0.98425 | 0.99906 | 0.99811 | 0.99116 | 0.58277 | 0.33962 | 0.96913 | 0.93921 | 0.56478 | -0.0069598 | -0.0070153 | -0.38636 | -0.66297 | 4.8439e-05 | 0.98425 | 0.14927 | 0.33962 | -2.7293e-05 | -0.0015151
abs log 1/α | 0.85878 | [5 empty] | 0.16 | 1.4454 | 0.014454 | 0.48095 | 0.48451 | 0.9903 | 0.99149 | 0.99882 | 5.3713e-05 | 0.57274 | 0.96313 | 0.1524 | -0.24204 | -0.016314 | 0.1524 | 6.6139 | 0.023649 | 5.1794 |  | 0.96313 |  |  |  | 0.99149 | 0.98306 | 0.99882 | 0.99765 | 0.99033 | 0.57274 | 0.32803 | 0.96313 | 0.92762 | 0.55163 | -0.0073289 | -0.0073918 | -0.39039 | -0.68161 | 5.3713e-05 | 0.98306 | 0.1524 | 0.32803 | -2.8741e-05 | -0.0015309
[7 empty] | 0.18 | 1.5136 | 0.015136 | 0.48064 | 0.48437 | 0.98957 | 0.99085 | 0.99854 | 5.9231e-05 | 0.56255 | 0.95628 | 0.15503 | -0.24984 | -0.019413 | 0.15503 | 6.4015 | 0.028107 | 5.1606 |  | 0.95628 |  |  |  | 0.99085 | 0.98178 | 0.99854 | 0.99709 | 0.98941 | 0.56255 | 0.31646 | 0.95628 | 0.91448 | 0.53796 | -0.0076962 | -0.0077673 | -0.39373 | -0.69991 | 5.9231e-05 | 0.98178 | 0.15503 | 0.31646 | -3.0181e-05 | -0.0015441
[7 empty] | 0.2 | 1.5849 | 0.015849 | 0.4803 | 0.48421 | 0.98878 | 0.99016 | 0.99821 | 6.4929e-05 | 0.55219 | 0.94852 | 0.15707 | -0.25791 | -0.022953 | 0.15707 | 6.196 | 0.033185 | 5.1392 |  | 0.94852 |  |  |  | 0.99016 | 0.98041 | 0.99821 | 0.99643 | 0.98839 | 0.55219 | 0.30492 | 0.94852 | 0.89969 | 0.52377 | -0.0080578 | -0.008138 | -0.39633 | -0.71773 | 6.4929e-05 | 0.98041 | 0.15707 | 0.30492 | -3.1599e-05 | -0.0015542
[7 empty] | 0.22 | 1.6596 | 0.016596 | 0.47994 | 0.48402 | 0.98793 | 0.98941 | 0.99782 | 7.0722e-05 | 0.54168 | 0.93978 | 0.15849 | -0.26626 | -0.026973 | 0.15849 | 5.9971 | 0.038931 | 5.115 |  | 0.93978 |  |  |  | 0.98941 | 0.97893 | 0.99782 | 0.99564 | 0.98725 | 0.54168 | 0.29341 | 0.93978 | 0.88319 | 0.50906 | -0.0084096 | -0.0084996 | -0.39811 | -0.73495 | 7.0722e-05 | 0.97893 | 0.15849 | 0.29341 | -3.2979e-05 | -0.0015612
[7 empty] | 0.24 | 1.7378 | 0.017378 | 0.47955 | 0.4838 | 0.98701 | 0.98861 | 0.99736 | 7.6507e-05 | 0.531 | 0.93002 | 0.15921 | -0.2749 | -0.03151 | 0.15921 | 5.8045 | 0.045389 | 5.0877 |  | 0.93002 |  |  |  | 0.98861 | 0.97735 | 0.99736 | 0.99472 | 0.986 | 0.531 | 0.28196 | 0.93002 | 0.86493 | 0.49384 | -0.0087468 | -0.0088476 | -0.39901 | -0.75143 | 7.6507e-05 | 0.97735 | 0.15921 | 0.28196 | -3.4301e-05 | -0.0015648
[7 empty] | 0.26 | 1.8197 | 0.018197 | 0.47914 | 0.48354 | 0.98603 | 0.98775 | 0.99682 | 8.2163e-05 | 0.52018 | 0.91917 | 0.1592 | -0.28385 | -0.036602 | 0.1592 | 5.6182 | 0.052603 | 5.0573 |  | 0.91917 |  |  |  | 0.98775 | 0.97565 | 0.99682 | 0.99364 | 0.98461 | 0.52018 | 0.27058 | 0.91917 | 0.84488 | 0.47813 | -0.0090644 | -0.0091768 | -0.399 | -0.76704 | 8.2163e-05 | 0.97565 | 0.1592 | 0.27058 | -3.5547e-05 | -0.0015647
[7 empty] | 0.28 | 1.9055 | 0.019055 | 0.47869 | 0.48323 | 0.98498 | 0.98683 | 0.99619 | 8.7552e-05 | 0.5092 | 0.90722 | 0.15842 | -0.29311 | -0.042286 | 0.15842 | 5.4378 | 0.060613 | 5.0235 |  | 0.90722 |  |  |  | 0.98683 | 0.97383 | 0.99619 | 0.99239 | 0.98306 | 0.5092 | 0.25929 | 0.90722 | 0.82305 | 0.46196 | -0.0093569 | -0.0094818 | -0.39802 | -0.78166 | 8.7552e-05 | 0.97383 | 0.15842 | 0.25929 | -3.6694e-05 | -0.0015609
[7 empty] | 0.3 | 1.9953 | 0.019953 | 0.47821 | 0.48288 | 0.98385 | 0.98584 | 0.99546 | 9.252e-05 | 0.49808 | 0.89413 | 0.15685 | -0.3027 | -0.048599 | 0.15685 | 5.2632 | 0.069454 | 4.9862 |  | 0.89413 |  |  |  | 0.98584 | 0.97188 | 0.99546 | 0.99094 | 0.98136 | 0.49808 | 0.24809 | 0.89413 | 0.79947 | 0.44535 | -0.0096188 | -0.0097569 | -0.39605 | -0.79515 | 9.252e-05 | 0.97188 | 0.15685 | 0.24809 | -3.7721e-05 | -0.0015531
[7 empty] | 0.32 | 2.0893 | 0.020893 | 0.4777 | 0.48247 | 0.98264 | 0.98478 | 0.99462 | 9.6904e-05 | 0.48683 | 0.87988 | 0.15449 | -0.31263 | -0.055575 | 0.15449 | 5.0942 | 0.079157 | 4.9453 |  | 0.87988 |  |  |  | 0.98478 | 0.96979 | 0.99462 | 0.98927 | 0.97948 | 0.48683 | 0.237 | 0.87988 | 0.7742 | 0.42835 | -0.009844 | -0.0099962 | -0.39306 | -0.80739 | 9.6904e-05 | 0.96979 | 0.15449 | 0.237 | -3.8604e-05 | -0.0015414
[7 empty] | 0.34 | 2.1878 | 0.021878 | 0.47714 | 0.48201 | 0.98135 | 0.98364 | 0.99367 | 0.00010053 | 0.47544 | 0.86448 | 0.15135 | -0.32291 | -0.063247 | 0.15135 | 4.9307 | 0.089747 | 4.9006 |  | 0.86448 |  |  |  | 0.98364 | 0.96755 | 0.99367 | 0.98737 | 0.97741 | 0.47544 | 0.22604 | 0.86448 | 0.74732 | 0.41101 | -0.010027 | -0.010193 | -0.38904 | -0.81827 | 0.00010053 | 0.96755 | 0.15135 | 0.22604 | -3.932e-05 | -0.0015256
[7 empty] | 0.36 | 2.2909 | 0.022909 | 0.47655 | 0.48148 | 0.97995 | 0.98242 | 0.99258 | 0.00010324 | 0.46393 | 0.84792 | 0.14745 | -0.33355 | -0.071647 | 0.14745 | 4.7724 | 0.10125 | 4.8521 |  | 0.84792 |  |  |  | 0.98242 | 0.96515 | 0.99258 | 0.98521 | 0.97513 | 0.46393 | 0.21523 | 0.84792 | 0.71896 | 0.39337 | -0.01016 | -0.010342 | -0.38399 | -0.82769 | 0.00010324 | 0.96515 | 0.14745 | 0.21523 | -3.9845e-05 | -0.0015058
[7 empty] | 0.38 | 2.3988 | 0.023988 | 0.47592 | 0.48088 | 0.97846 | 0.98111 | 0.99135 | 0.00010485 | 0.4523 | 0.83022 | 0.14283 | -0.34457 | -0.080805 | 0.14283 | 4.6191 | 0.11366 | 4.7997 |  | 0.83022 |  |  |  | 0.98111 | 0.96258 | 0.99135 | 0.98278 | 0.97263 | 0.4523 | 0.20458 | 0.83022 | 0.68927 | 0.37551 | -0.010239 | -0.010437 | -0.37792 | -0.83555 | 0.00010485 | 0.96258 | 0.14283 | 0.20458 | -4.0155e-05 | -0.001482
[7 empty] | 0.4 | 2.5119 | 0.025119 | 0.47524 | 0.48021 | 0.97687 | 0.97971 | 0.98997 | 0.00010522 | 0.44057 | 0.81143 | 0.13754 | -0.35599 | -0.090748 | 0.13754 | 4.4708 | 0.12701 | 4.7434 |  | 0.81143 |  |  |  | 0.97971 | 0.95983 | 0.98997 | 0.98004 | 0.96988 | 0.44057 | 0.1941 | 0.81143 | 0.65842 | 0.35749 | -0.010258 | -0.01047 | -0.37086 | -0.84179 | 0.00010522 | 0.95983 | 0.13754 | 0.1941 | -4.0226e-05 | -0.0014544
[7 empty] | 0.42 | 2.6303 | 0.026303 | 0.47451 | 0.47946 | 0.97516 | 0.97821 | 0.98842 | 0.00010423 | 0.42874 | 0.79159 | 0.13166 | -0.36781 | -0.1015 | 0.13166 | 4.3273 | 0.14128 | 4.6831 |  | 0.79159 |  |  |  | 0.97821 | 0.9569 | 0.98842 | 0.97697 | 0.96688 | 0.42874 | 0.18382 | 0.79159 | 0.62661 | 0.33938 | -0.010209 | -0.010437 | -0.36285 | -0.84632 | 0.00010423 | 0.9569 | 0.13166 | 0.18382 | -4.0036e-05 | -0.0014229
[7 empty] | 0.44 | 2.7542 | 0.027542 | 0.47373 | 0.47863 | 0.97333 | 0.97661 | 0.98669 | 0.00010178 | 0.41682 | 0.77075 | 0.12527 | -0.38005 | -0.11309 | 0.12527 | 4.1884 | 0.15648 | 4.619 |  | 0.77075 |  |  |  | 0.97661 | 0.95376 | 0.98669 | 0.97357 | 0.96361 | 0.41682 | 0.17374 | 0.77075 | 0.59405 | 0.32126 | -0.010089 | -0.01033 | -0.35393 | -0.84912 | 0.00010178 | 0.95376 | 0.12527 | 0.17374 | -3.9564e-05 | -0.001388
[7 empty] | 0.46 | 2.884 | 0.02884 | 0.4729 | 0.4777 | 0.97137 | 0.97489 | 0.98478 | 9.7833e-05 | 0.40482 | 0.74898 | 0.11844 | -0.39274 | -0.12553 | 0.11844 | 4.0539 | 0.17258 | 4.5511 |  | 0.74898 |  |  |  | 0.97489 | 0.95041 | 0.98478 | 0.96979 | 0.96005 | 0.40482 | 0.16388 | 0.74898 | 0.56097 | 0.3032 | -0.0098911 | -0.010146 | -0.34416 | -0.85015 | 9.7833e-05 | 0.95041 | 0.11844 | 0.16388 | -3.8789e-05 | -0.0013496
[7 empty] | 0.48 | 3.02 | 0.0302 | 0.47201 | 0.47667 | 0.96927 | 0.97305 | 0.98266 | 9.2385e-05 | 0.39276 | 0.72636 | 0.11129 | -0.40587 | -0.13885 | 0.11129 | 3.9237 | 0.18957 | 4.4794 |  | 0.72636 |  |  |  | 0.97305 | 0.94683 | 0.98266 | 0.96563 | 0.95618 | 0.39276 | 0.15426 | 0.72636 | 0.5276 | 0.28529 | -0.0096117 | -0.0098779 | -0.3336 | -0.84939 | 9.2385e-05 | 0.94683 | 0.11129 | 0.15426 | -3.7693e-05 | -0.0013083
[7 empty] | 0.5 | 3.1623 | 0.031623 | 0.47106 | 0.47554 | 0.96704 | 0.97109 | 0.98034 | 8.5503e-05 | 0.38065 | 0.70299 | 0.10391 | -0.41948 | -0.15305 | 0.10391 | 3.7978 | 0.20742 | 4.4041 |  | 0.70299 |  |  |  | 0.97109 | 0.94301 | 0.98034 | 0.96106 | 0.95199 | 0.38065 | 0.14489 | 0.70299 | 0.4942 | 0.26759 | -0.0092468 | -0.0095221 | -0.32235 | -0.84684 | 8.5503e-05 | 0.94301 | 0.10391 | 0.14489 | -3.6262e-05 | -0.0012641
[7 empty] | 0.52 | 3.3113 | 0.033113 | 0.47004 | 0.4743 | 0.96465 | 0.96899 | 0.97779 | 7.7316e-05 | 0.36849 | 0.67896 | 0.096391 | -0.43357 | -0.16816 | 0.096391 | 3.6758 | 0.22609 | 4.3254 |  | 0.67896 |  |  |  | 0.96899 | 0.93895 | 0.97779 | 0.95606 | 0.94747 | 0.36849 | 0.13579 | 0.67896 | 0.46099 | 0.25019 | -0.0087929 | -0.0090743 | -0.31047 | -0.84254 | 7.7316e-05 | 0.93895 | 0.096391 | 0.13579 | -3.4482e-05 | -0.0012175
[7 empty] | 0.54 | 3.4674 | 0.034674 | 0.46895 | 0.47295 | 0.96209 | 0.96676 | 0.975 | 6.8027e-05 | 0.35631 | 0.65437 | 0.088841 | -0.44817 | -0.18417 | 0.088841 | 3.5578 | 0.24555 | 4.2433 |  | 0.65437 |  |  |  | 0.96676 | 0.93462 | 0.975 | 0.95063 | 0.94259 | 0.35631 | 0.12696 | 0.65437 | 0.4282 | 0.23316 | -0.0082478 | -0.0085315 | -0.29806 | -0.83652 | 6.8027e-05 | 0.93462 | 0.088841 | 0.12696 | -3.2344e-05 | -0.0011689
[7 empty] | 0.56 | 3.6308 | 0.036308 | 0.4678 | 0.47149 | 0.95937 | 0.96437 | 0.97198 | 5.791e-05 | 0.34412 | 0.62934 | 0.081349 | -0.46329 | -0.20112 | 0.081349 | 3.4436 | 0.26575 | 4.158 |  | 0.62934 |  |  |  | 0.96437 | 0.93001 | 0.97198 | 0.94474 | 0.93734 | 0.34412 | 0.11842 | 0.62934 | 0.39607 | 0.21657 | -0.0076099 | -0.007891 | -0.28522 | -0.82882 | 5.791e-05 | 0.93001 | 0.081349 | 0.11842 | -2.9843e-05 | -0.0011185
[7 empty] | 0.58 | 3.8019 | 0.038019 | 0.46656 | 0.4699 | 0.95647 | 0.96182 | 0.9687 | 4.7312e-05 | 0.33194 | 0.60397 | 0.074001 | -0.47895 | -0.21899 | 0.074001 | 3.333 | 0.28665 | 4.0699 |  | 0.60397 |  |  |  | 0.96182 | 0.9251 | 0.9687 | 0.93838 | 0.93172 | 0.33194 | 0.11018 | 0.60397 | 0.36478 | 0.20048 | -0.0068784 | -0.0071514 | -0.27203 | -0.81953 | 4.7312e-05 | 0.9251 | 0.074001 | 0.11018 | -2.6974e-05 | -0.0010668
[7 empty] | 0.6 | 3.9811 | 0.039811 | 0.46525 | 0.46818 | 0.95338 | 0.95911 | 0.96517 | 3.6648e-05 | 0.31977 | 0.57838 | 0.066876 | -0.49516 | -0.23779 | 0.066876 | 3.226 | 0.30818 | 3.979 |  | 0.57838 |  |  |  | 0.95911 | 0.9199 | 0.96517 | 0.93155 | 0.9257 | 0.31977 | 0.10225 | 0.57838 | 0.33452 | 0.18495 | -0.0060537 | -0.0063118 | -0.2586 | -0.80871 | 3.6648e-05 | 0.9199 | 0.066876 | 0.10225 | -2.374e-05 | -0.0010141
[7 empty] | 0.62 | 4.1687 | 0.041687 | 0.46385 | 0.46634 | 0.95009 | 0.95623 | 0.96137 | 2.6392e-05 | 0.30764 | 0.55267 | 0.06004 | -0.51195 | -0.25753 | 0.06004 | 3.1224 | 0.33029 | 3.8857 |  | 0.55267 |  |  |  | 0.95623 | 0.91437 | 0.96137 | 0.92422 | 0.91929 | 0.30764 | 0.094645 | 0.55267 | 0.30545 | 0.17003 | -0.0051373 | -0.0053725 | -0.24503 | -0.79647 | 2.6392e-05 | 0.91437 | 0.06004 | 0.094645 | -2.0146e-05 | -0.0009609
[7 empty] | 0.64 | 4.3652 | 0.043652 | 0.46236 | 0.46436 | 0.94659 | 0.95316 | 0.95729 | 1.707e-05 | 0.29557 | 0.52698 | 0.053548 | -0.52934 | -0.27821 | 0.053548 | 3.0222 | 0.35293 | 3.7902 |  | 0.52698 |  |  |  | 0.95316 | 0.90851 | 0.95729 | 0.91641 | 0.91245 | 0.29557 | 0.087363 | 0.52698 | 0.27771 | 0.15576 | -0.0041316 | -0.0043347 | -0.23141 | -0.7829 | 1.707e-05 | 0.90851 | 0.053548 | 0.087363 | -1.6202e-05 | -0.00090747
[7 empty] | 0.66 | 4.5709 | 0.045709 | 0.46078 | 0.46225 | 0.94288 | 0.9499 | 0.95294 | 9.2426e-06 | 0.28357 | 0.5014 | 0.047446 | -0.54733 | -0.29982 | 0.047446 | 2.9251 | 0.37602 | 3.6928 |  | 0.5014 |  |  |  | 0.9499 | 0.90231 | 0.95294 | 0.9081 | 0.9052 | 0.28357 | 0.080414 | 0.5014 | 0.2514 | 0.14218 | -0.0030402 | -0.0032005 | -0.21782 | -0.76813 | 9.2426e-06 | 0.90231 | 0.047446 | 0.080414 | -1.1922e-05 | -0.0008542
[7 empty] | 0.68 | 4.7863 | 0.047863 | 0.4591 | 0.46 | 0.93893 | 0.94644 | 0.94831 | 3.4876e-06 | 0.27167 | 0.47603 | 0.041764 | -0.56596 | -0.32236 | 0.041764 | 2.8312 | 0.39949 | 3.5938 |  | 0.47603 |  |  |  | 0.94644 | 0.89575 | 0.94831 | 0.89928 | 0.89751 | 0.27167 | 0.073803 | 0.47603 | 0.22661 | 0.12932 | -0.0018675 | -0.0019732 | -0.20436 | -0.75226 | 3.4876e-06 | 0.89575 | 0.041764 | 0.073803 | -7.3235e-06 | -0.00080143
[7 empty] | 0.7 | 5.0119 | 0.050119 | 0.45732 | 0.45762 | 0.93474 | 0.94277 | 0.94339 | 3.8355e-07 | 0.25987 | 0.45098 | 0.036525 | -0.58524 | -0.34584 | 0.036525 | 2.7403 | 0.4233 | 3.4934 |  | 0.45098 |  |  |  | 0.94277 | 0.88881 | 0.94339 | 0.88998 | 0.8894 | 0.25987 | 0.067533 | 0.45098 | 0.20339 | 0.1172 | -0.00061931 | -0.00065691 | -0.19111 | -0.73542 | 3.8355e-07 | 0.88881 | 0.036525 | 0.067533 | -2.4287e-06 | -0.00074947
[7 empty] | 0.72 | 5.2481 | 0.052481 | 0.45543 | 0.45509 | 0.93031 | 0.93888 | 0.93818 | 4.8685e-07 | 0.2482 | 0.42635 | 0.031736 | -0.60519 | -0.37023 | 0.031736 | 2.6523 | 0.44736 | 3.3918 |  | 0.42635 |  |  |  | 0.93888 | 0.88149 | 0.93818 | 0.88018 | 0.88084 | 0.2482 | 0.061605 | 0.42635 | 0.18177 | 0.10582 | 0.00069775 | 0.00074317 | -0.17815 | -0.71775 | 4.8685e-07 | 0.88149 | 0.031736 | 0.061605 | 2.7363e-06 | -0.00069861
[7 empty] | 0.74 | 5.4954 | 0.054954 | 0.45343 | 0.45243 | 0.92562 | 0.93476 | 0.93269 | 4.3101e-06 | 0.23668 | 0.40221 | 0.027399 | -0.62583 | -0.39555 | 0.027399 | 2.5672 | 0.47161 | 3.2895 |  | 0.40221 |  |  |  | 0.93476 | 0.87378 | 0.93269 | 0.8699 | 0.87184 | 0.23668 | 0.056019 | 0.40221 | 0.16177 | 0.095197 | 0.0020761 | 0.002221 | -0.16553 | -0.69936 | 4.3101e-06 | 0.87378 | 0.027399 | 0.056019 | 8.1414e-06 | -0.00064913
[7 empty] | 0.76 | 5.7544 | 0.057544 | 0.45132 | 0.44962 | 0.92065 | 0.93041 | 0.9269 | 1.23e-05 | 0.22533 | 0.37865 | 0.023506 | -0.64718 | -0.42176 | 0.023506 | 2.4848 | 0.49598 | 3.1867 |  | 0.37865 |  |  |  | 0.93041 | 0.86566 | 0.9269 | 0.85915 | 0.8624 | 0.22533 | 0.050775 | 0.37865 | 0.14337 | 0.085321 | 0.0035072 | 0.0037695 | -0.15332 | -0.6804 | 1.23e-05 | 0.86566 | 0.023506 | 0.050775 | 1.3754e-05 | -0.00060124
[7 empty] | 0.78 | 6.0256 | 0.060256 | 0.44909 | 0.44668 | 0.91541 | 0.92581 | 0.92083 | 2.4818e-05 | 0.21417 | 0.35573 | 0.02004 | -0.66925 | -0.44888 | 0.02004 | 2.405 | 0.52042 | 3.0836 |  | 0.35573 |  |  |  | 0.92581 | 0.85713 | 0.92083 | 0.84793 | 0.85252 | 0.21417 | 0.045868 | 0.35573 | 0.12654 | 0.076185 | 0.0049817 | 0.0053809 | -0.14156 | -0.66099 | 2.4818e-05 | 0.85713 | 0.02004 | 0.045868 | 1.9536e-05 | -0.00055514
[7 empty] | 0.8 | 6.3096 | 0.063096 | 0.44674 | 0.44359 | 0.90989 | 0.92097 | 0.91448 | 4.2117e-05 | 0.20321 | 0.33351 | 0.01698 | -0.69206 | -0.47688 | 0.01698 | 2.3278 | 0.54484 | 2.9806 |  | 0.33351 |  |  |  | 0.92097 | 0.84818 | 0.91448 | 0.83627 | 0.8422 | 0.20321 | 0.041293 | 0.33351 | 0.11123 | 0.067773 | 0.0064898 | 0.0070467 | -0.13031 | -0.64125 | 4.2117e-05 | 0.84818 | 0.01698 | 0.041293 | 2.545e-05 | -0.00051101
[7 empty] | 0.82 | 6.6069 | 0.066069 | 0.44427 | 0.44037 | 0.90407 | 0.91586 | 0.90784 | 6.4333e-05 | 0.19247 | 0.31206 | 0.014301 | -0.71563 | -0.50576 | 0.014301 | 2.253 | 0.56921 | 2.8778 |  | 0.31206 |  |  |  | 0.91586 | 0.8388 | 0.90784 | 0.82417 | 0.83145 | 0.19247 | 0.037045 | 0.31206 | 0.09738 | 0.060062 | 0.0080208 | 0.0087576 | -0.11959 | -0.62132 | 6.4333e-05 | 0.8388 | 0.014301 | 0.037045 | 3.1454e-05 | -0.00046897
[7 empty] | 0.84 | 6.9183 | 0.069183 | 0.44166 | 0.43702 | 0.89794 | 0.91049 | 0.90093 | 9.1465e-05 | 0.18198 | 0.2914 | 0.011974 | -0.73998 | -0.53551 | 0.011974 | 2.1807 | 0.59344 | 2.7755 |  | 0.2914 |  |  |  | 0.91049 | 0.82899 | 0.90093 | 0.81167 | 0.82028 | 0.18198 | 0.033116 | 0.2914 | 0.084915 | 0.053029 | 0.0095637 | 0.010504 | -0.10942 | -0.6013 | 9.1465e-05 | 0.82899 | 0.011974 | 0.033116 | 3.7505e-05 | -0.00042911
[7 empty] | 0.86 | 7.2444 | 0.072444 | 0.43892 | 0.43354 | 0.89151 | 0.90485 | 0.89374 | 0.00012337 | 0.17174 | 0.27158 | 0.0099674 | -0.76512 | -0.5661 | 0.0099674 | 2.1107 | 0.6175 | 2.674 |  | 0.27158 |  |  |  | 0.90485 | 0.81875 | 0.89374 | 0.79877 | 0.8087 | 0.17174 | 0.029496 | 0.27158 | 0.073756 | 0.046642 | 0.011107 | 0.012275 | -0.099837 | -0.58132 | 0.00012337 | 0.81875 | 0.0099674 | 0.029496 | 4.3558e-05 | -0.00039152
[7 empty] | 0.88 | 7.5858 | 0.075858 | 0.43605 | 0.42992 | 0.88476 | 0.89893 | 0.88629 | 0.00015977 | 0.16178 | 0.25262 | 0.0082512 | -0.79107 | -0.59754 | 0.0082512 | 2.0429 | 0.64132 | 2.5735 |  | 0.25262 |  |  |  | 0.89893 | 0.80808 | 0.88629 | 0.78551 | 0.79671 | 0.16178 | 0.026173 | 0.25262 | 0.063816 | 0.040869 | 0.01264 | 0.014061 | -0.090836 | -0.56147 | 0.00015977 | 0.80808 | 0.0082512 | 0.026173 | 4.9569e-05 | -0.00035622
[7 empty] | 0.9 | 7.9433 | 0.079433 | 0.43305 | 0.42618 | 0.8777 | 0.89273 | 0.87858 | 0.00020024 | 0.15211 | 0.23453 | 0.0067936 | -0.81784 | -0.62979 | 0.0067936 | 1.9773 | 0.66486 | 2.4742 |  | 0.23453 |  |  |  | 0.89273 | 0.79697 | 0.87858 | 0.77191 | 0.78434 | 0.15211 | 0.023138 | 0.23453 | 0.055007 | 0.035675 | 0.014151 | 0.015851 | -0.082423 | -0.54186 | 0.00020024 | 0.79697 | 0.0067936 | 0.023138 | 5.5492e-05 | -0.00032323
[7 empty] | 0.92 | 8.3176 | 0.083176 | 0.4299 | 0.42232 | 0.87031 | 0.88625 | 0.87062 | 0.00024422 | 0.14274 | 0.21734 | 0.0055645 | -0.84544 | -0.66286 | 0.0055645 | 1.9138 | 0.68806 | 2.3763 |  | 0.21734 |  |  |  | 0.88625 | 0.78544 | 0.87062 | 0.75799 | 0.77159 | 0.14274 | 0.020376 | 0.21734 | 0.047237 | 0.031024 | 0.015627 | 0.017633 | -0.074595 | -0.52258 | 0.00024422 | 0.78544 | 0.0055645 | 0.020376 | 6.1284e-05 | -0.00029253
[7 empty] | 0.94 | 8.7096 | 0.087096 | 0.42662 | 0.41835 | 0.86259 | 0.87948 | 0.86243 | 0.00029103 | 0.13369 | 0.20104 | 0.0045351 | -0.87389 | -0.69672 | 0.0045351 | 1.8524 | 0.7109 | 2.28 |  | 0.20104 |  |  |  | 0.87948 | 0.77349 | 0.86243 | 0.74378 | 0.75849 | 0.13369 | 0.017874 | 0.20104 | 0.040416 | 0.026878 | 0.01706 | 0.019397 | -0.067343 | -0.50371 | 0.00029103 | 0.77349 | 0.0045351 | 0.017874 | 6.6901e-05 | -0.00026409
[7 empty] | 0.96 | 9.1201 | 0.091201 | 0.4232 | 0.41426 | 0.85455 | 0.87243 | 0.85399 | 0.00033991 | 0.12497 | 0.18562 | 0.0036786 | -0.90319 | -0.73137 | 0.0036786 | 1.7929 | 0.73332 | 2.1854 |  | 0.18562 |  |  |  | 0.87243 | 0.76114 | 0.85399 | 0.72931 | 0.74505 | 0.12497 | 0.015618 | 0.18562 | 0.034456 | 0.023198 | 0.018437 | 0.021133 | -0.060652 | -0.48532 | 0.00033991 | 0.76114 | 0.0036786 | 0.015618 | 7.2301e-05 | -0.00023785
[7 empty] | 0.98 | 9.5499 | 0.095499 | 0.41964 | 0.41006 | 0.84618 | 0.86509 | 0.84534 | 0.00039001 | 0.11659 | 0.17109 | 0.0029706 | -0.93335 | -0.76677 | 0.0029706 | 1.7354 | 0.75529 | 2.0927 |  | 0.17109 |  |  |  | 0.86509 | 0.74838 | 0.84534 | 0.71461 | 0.7313 | 0.11659 | 0.013593 | 0.17109 | 0.029272 | 0.019947 | 0.019749 | 0.022828 | -0.054503 | -0.46749 | 0.00039001 | 0.74838 | 0.0029706 | 0.013593 | 7.7446e-05 | -0.00021374
[7 empty] | 1 | 10 | 0.1 | 0.41594 | 0.40576 | 0.83749 | 0.85747 | 0.83648 | 0.00044042 | 0.10855 | 0.15742 | 0.0023889 | -0.96438 | -0.80293 | 0.0023889 | 1.6796 | 0.77678 | 2.002 |  | 0.15742 |  |  |  | 0.85747 | 0.73525 | 0.83648 | 0.6997 | 0.71726 | 0.10855 | 0.011782 | 0.15742 | 0.024782 | 0.017088 | 0.020986 | 0.024475 | -0.048876 | -0.45028 | 0.00044042 | 0.73525 | 0.0023889 | 0.011782 | 8.2299e-05 | -0.00019167
[7 empty] | 1.02 | 10.4713 | 0.10471 | 0.41211 | 0.40137 | 0.82847 | 0.84956 | 0.82742 | 0.00049022 | 0.10086 | 0.1446 | 0.0019136 | -0.99629 | -0.83983 | 0.0019136 | 1.6257 | 0.79777 | 1.9135 |  | 0.1446 |  |  |  | 0.84956 | 0.72176 | 0.82742 | 0.68463 | 0.70295 | 0.10086 | 0.010172 | 0.1446 | 0.02091 | 0.014584 | 0.022141 | 0.026062 | -0.043744 | -0.43373 | 0.00049022 | 0.72176 | 0.0019136 | 0.010172 | 8.6827e-05 | -0.00017155
[7 empty] | 1.04 | 10.9648 | 0.10965 | 0.40814 | 0.39688 | 0.81914 | 0.84138 | 0.81817 | 0.0005385 | 0.093523 | 0.1326 | 0.0015274 | -1.0291 | -0.87744 | 0.0015274 | 1.5735 | 0.81822 | 1.8272 |  | 0.1326 |  |  |  | 0.84138 | 0.70792 | 0.81817 | 0.66941 | 0.6884 | 0.093523 | 0.0087466 | 0.1326 | 0.017584 | 0.012402 | 0.023206 | 0.02758 | -0.039082 | -0.41788 | 0.0005385 | 0.70792 | 0.0015274 | 0.0087466 | 9.1002e-05 | -0.00015326
[7 empty] | 1.06 | 11.4815 | 0.11482 | 0.40404 | 0.39231 | 0.80951 | 0.83293 | 0.80875 | 0.00058436 | 0.086547 | 0.12141 | 0.0012152 | -1.0627 | -0.91576 | 0.0012152 | 1.523 | 0.83813 | 1.7432 |  | 0.12141 |  |  |  | 0.83293 | 0.69377 | 0.80875 | 0.65408 | 0.67363 | 0.086547 | 0.0074903 | 0.12141 | 0.014739 | 0.010507 | 0.024174 | 0.029023 | -0.03486 | -0.40278 | 0.00058436 | 0.69377 | 0.0012152 | 0.0074903 | 9.4799e-05 | -0.0001367
[7 empty] | 1.08 | 12.0226 | 0.12023 | 0.39981 | 0.38766 | 0.79957 | 0.82421 | 0.79917 | 0.00062699 | 0.079929 | 0.11098 | 0.00096402 | -1.0973 | -0.95477 | 0.00096402 | 1.4741 | 0.85746 | 1.6617 |  | 0.11098 |  |  |  | 0.82421 | 0.67932 | 0.79917 | 0.63867 | 0.65868 | 0.079929 | 0.0063886 | 0.11098 | 0.012316 | 0.0088703 | 0.02504 | 0.03038 | -0.031049 | -0.38846 | 0.00062699 | 0.67932 | 0.00096402 | 0.0063886 | 9.8196e-05 | -0.00012176
[7 empty] | 1.1 | 12.5893 | 0.12589 | 0.39545 | 0.38294 | 0.78933 | 0.81524 | 0.78944 | 0.00066565 | 0.073668 | 0.10129 | 0.00076283 | -1.1327 | -0.99445 | 0.00076283 | 1.4268 | 0.87622 | 1.5825 |  | 0.10129 |  |  |  | 0.81524 | 0.66461 | 0.78944 | 0.62321 | 0.64358 | 0.073668 | 0.0054269 | 0.10129 | 0.010259 | 0.0074616 | 0.0258 | 0.031648 | -0.027619 | -0.37492 | 0.00066565 | 0.66461 | 0.00076283 | 0.0054269 | 0.00010118 | -0.00010831
[7 empty] | 1.12 | 13.1826 | 0.13183 | 0.39098 | 0.37815 | 0.77882 | 0.80602 | 0.77957 | 0.0006997 | 0.067761 | 0.092303 | 0.00060232 | -1.169 | -1.0348 | 0.00060232 | 1.381 | 0.89438 | 1.5059 |  | 0.092303 |  |  |  | 0.80602 | 0.64966 | 0.77957 | 0.60772 | 0.62834 | 0.067761 | 0.0045915 | 0.092303 | 0.0085198 | 0.0062545 | 0.026452 | 0.032818 | -0.024542 | -0.36219 | 0.0006997 | 0.64966 | 0.00060232 | 0.0045915 | 0.00010373 | -9.6244e-05
[7 empty] | 1.14 | 13.8038 | 0.13804 | 0.3864 | 0.3733 | 0.76805 | 0.79657 | 0.76957 | 0.00072863 | 0.062203 | 0.083991 | 0.00047473 | -1.2062 | -1.0758 | 0.00047473 | 1.3366 | 0.91194 | 1.4318 |  | 0.083991 |  |  |  | 0.79657 | 0.63452 | 0.76957 | 0.59224 | 0.61301 | 0.062203 | 0.0038692 | 0.083991 | 0.0070545 | 0.0052245 | 0.026993 | 0.033887 | -0.021788 | -0.35028 | 0.00072863 | 0.63452 | 0.00047473 | 0.0038692 | 0.00010586 | -8.5444e-05
[7 empty] | 1.16 | 14.4544 | 0.14454 | 0.38171 | 0.3684 | 0.75702 | 0.78689 | 0.75947 | 0.00075204 | 0.056988 | 0.076317 | 0.00037362 | -1.2442 | -1.1174 | 0.00037362 | 1.2937 | 0.92889 | 1.3603 |  | 0.076317 |  |  |  | 0.78689 | 0.6192 | 0.75947 | 0.57679 | 0.59762 | 0.056988 | 0.0032476 | 0.076317 | 0.0058243 | 0.0043492 | 0.027423 | 0.03485 | -0.019329 | -0.33918 | 0.00075204 | 0.6192 | 0.00037362 | 0.0032476 | 0.00010754 | -7.5801e-05
[7 empty] | 1.18 | 15.1356 | 0.15136 | 0.37691 | 0.36345 | 0.74575 | 0.77701 | 0.74927 | 0.00076971 | 0.052108 | 0.069247 | 0.00029372 | -1.2831 | -1.1596 | 0.00029372 | 1.2522 | 0.94524 | 1.2913 |  | 0.069247 |  |  |  | 0.77701 | 0.60375 | 0.74927 | 0.5614 | 0.58219 | 0.052108 | 0.0027153 | 0.069247 | 0.0047951 | 0.0036083 | 0.027744 | 0.035706 | -0.017138 | -0.3289 | 0.00076971 | 0.60375 | 0.00029372 | 0.0027153 | 0.0001088 | -6.7209e-05
[7 empty] | 1.2 | 15.8489 | 0.15849 | 0.37203 | 0.35847 | 0.73427 | 0.76694 | 0.73898 | 0.00078151 | 0.047555 | 0.062745 | 0.00023073 | -1.3228 | -1.2024 | 0.00023073 | 1.212 | 0.96098 | 1.2249 |  | 0.062745 |  |  |  | 0.76694 | 0.58819 | 0.73898 | 0.54609 | 0.56675 | 0.047555 | 0.0022615 | 0.062745 | 0.0039369 | 0.0029838 | 0.027956 | 0.036451 | -0.01519 | -0.31942 | 0.00078151 | 0.58819 | 0.00023073 | 0.0022615 | 0.00010963 | -5.9568e-05
[7 empty] | 1.22 | 16.5959 | 0.16596 | 0.36705 | 0.35344 | 0.72258 | 0.75669 | 0.72862 | 0.00078747 | 0.043317 | 0.056777 | 0.00018117 | -1.3633 | -1.2458 | 0.00018117 | 1.1731 | 0.97612 | 1.161 |  | 0.056777 |  |  |  | 0.75669 | 0.57257 | 0.72862 | 0.53089 | 0.55134 | 0.043317 | 0.0018763 | 0.056777 | 0.0032236 | 0.0024594 | 0.028062 | 0.037085 | -0.01346 | -0.31073 | 0.00078747 | 0.57257 | 0.00018117 | 0.0018763 | 0.00011005 | -5.2784e-05
[7 empty] | 1.24 | 17.378 | 0.17378 | 0.362 | 0.34839 | 0.71071 | 0.74628 | 0.71821 | 0.00078774 | 0.039383 | 0.051309 | 0.00014223 | -1.4047 | -1.2898 | 0.00014223 | 1.1354 | 0.99066 | 1.0997 |  | 0.051309 |  |  |  | 0.74628 | 0.55693 | 0.71821 | 0.51582 | 0.53598 | 0.039383 | 0.001551 | 0.051309 | 0.0026326 | 0.0020207 | 0.028067 | 0.037609 | -0.011926 | -0.30282 | 0.00078774 | 0.55693 | 0.00014223 | 0.001551 | 0.00011007 | -4.6768e-05
[7 empty] | 1.26 | 18.197 | 0.18197 | 0.35688 | 0.34331 | 0.69867 | 0.73572 | 0.70775 | 0.00078256 | 0.035741 | 0.046308 | 0.00011167 | -1.4468 | -1.3343 | 0.00011167 | 1.0989 | 1.0046 | 1.0409 |  | 0.046308 |  |  |  | 0.73572 | 0.54129 | 0.70775 | 0.50091 | 0.5207 | 0.035741 | 0.0012774 | 0.046308 | 0.0021445 | 0.0016551 | 0.027974 | 0.038023 | -0.010567 | -0.29566 | 0.00078256 | 0.54129 | 0.00011167 | 0.0012774 | 0.0001097 | -4.144e-05
[7 empty] | 1.28 | 19.0546 | 0.19055 | 0.3517 | 0.33822 | 0.6865 | 0.72504 | 0.69725 | 0.00077231 | 0.032378 | 0.041743 | 8.7697e-05 | -1.4897 | -1.3794 | 8.7697e-05 | 1.0637 | 1.018 | 0.9845 |  | 0.041743 |  |  |  | 0.72504 | 0.52569 | 0.69725 | 0.48616 | 0.50554 | 0.032378 | 0.0010484 | 0.041743 | 0.0017425 | 0.0013516 | 0.02779 | 0.03833 | -0.0093647 | -0.28923 | 0.00077231 | 0.52569 | 8.7697e-05 | 0.0010484 | 0.00010898 | -3.6724e-05
[7 empty] | 1.3 | 19.9526 | 0.19953 | 0.34647 | 0.33312 | 0.6742 | 0.71425 | 0.68673 | 0.00075741 | 0.029281 | 0.037582 | 6.8906e-05 | -1.5334 | -1.425 | 6.8906e-05 | 1.0295 | 1.0308 | 0.93056 |  | 0.037582 |  |  |  | 0.71425 | 0.51016 | 0.68673 | 0.4716 | 0.4905 | 0.029281 | 0.00085738 | 0.037582 | 0.0014124 | 0.0011004 | 0.027521 | 0.038531 | -0.008301 | -0.28349 | 0.00075741 | 0.51016 | 6.8906e-05 | 0.00085738 | 0.00010793 | -3.2553e-05
[7 empty] | 1.32 | 20.893 | 0.20893 | 0.34119 | 0.32801 | 0.6618 | 0.70338 | 0.67621 | 0.00073836 | 0.026435 | 0.033795 | 5.4175e-05 | -1.5778 | -1.4711 | 5.4175e-05 | 0.99646 | 1.043 | 0.87899 |  | 0.033795 |  |  |  | 0.70338 | 0.49474 | 0.67621 | 0.45725 | 0.47563 | 0.026435 | 0.00069881 | 0.033795 | 0.0011421 | 0.00089339 | 0.027173 | 0.038632 | -0.0073603 | -0.27843 | 0.00073836 | 0.49474 | 5.4175e-05 | 0.00069881 | 0.00010656 | -2.8864e-05
[7 empty] | 1.34 | 21.8776 | 0.21878 | 0.33588 | 0.32291 | 0.64932 | 0.69243 | 0.66568 | 0.0007157 | 0.023827 | 0.030355 | 4.2623e-05 | -1.6229 | -1.5178 | 4.2623e-05 | 0.96446 | 1.0546 | 0.82975 |  | 0.030355 |  |  |  | 0.69243 | 0.47946 | 0.66568 | 0.44313 | 0.46094 | 0.023827 | 0.00056771 | 0.030355 | 0.00092144 | 0.00072326 | 0.026753 | 0.038636 | -0.0065286 | -0.27401 | 0.0007157 | 0.47946 | 4.2623e-05 | 0.00056771 | 0.00010491 | -2.5602e-05
[7 empty] | 1.36 | 22.9087 | 0.22909 | 0.33055 | 0.31781 | 0.63677 | 0.68143 | 0.65516 | 0.00068998 | 0.021441 | 0.027234 | 3.356e-05 | -1.6687 | -1.5649 | 3.356e-05 | 0.9335 | 1.0658 | 0.78278 |  | 0.027234 |  |  |  | 0.68143 | 0.46435 | 0.65516 | 0.42924 | 0.44645 | 0.021441 | 0.00045973 | 0.027234 | 0.00074172 | 0.00058394 | 0.026267 | 0.038547 | -0.0057931 | -0.27018 | 0.00068998 | 0.46435 | 3.356e-05 | 0.00045973 | 0.00010301 | -2.2718e-05
[7 empty] | 1.38 | 23.9883 | 0.23988 | 0.3252 | 0.31272 | 0.62419 | 0.6704 | 0.64467 | 0.00066179 | 0.019265 | 0.024408 | 2.6444e-05 | -1.7152 | -1.6125 | 2.6444e-05 | 0.90353 | 1.0764 | 0.73802 |  | 0.024408 |  |  |  | 0.6704 | 0.44943 | 0.64467 | 0.4156 | 0.43219 | 0.019265 | 0.00037115 | 0.024408 | 0.00059573 | 0.00047022 | 0.025725 | 0.038373 | -0.0051424 | -0.26692 | 0.00066179 | 0.44943 | 2.6444e-05 | 0.00037115 | 0.00010088 | -2.0166e-05
[7 empty] | 1.4 | 25.1189 | 0.25119 | 0.31984 | 0.30764 | 0.61159 | 0.65935 | 0.63421 | 0.00063167 | 0.017284 | 0.021851 | 2.0852e-05 | -1.7623 | -1.6605 | 2.0852e-05 | 0.87452 | 1.0865 | 0.69541 |  | 0.021851 |  |  |  | 0.65935 | 0.43474 | 0.63421 | 0.40223 | 0.41817 | 0.017284 | 0.00029875 | 0.021851 | 0.00047746 | 0.00037768 | 0.025133 | 0.038118 | -0.0045664 | -0.26419 | 0.00063167 | 0.43474 | 2.0852e-05 | 0.00029875 | 9.8561e-05 | -1.7908e-05
[7 empty] | 1.42 | 26.3027 | 0.26303 | 0.31448 | 0.30259 | 0.59899 | 0.6483 | 0.6238 | 0.00060019 | 0.015485 | 0.019541 | 1.6454e-05 | -1.8101 | -1.709 | 1.6454e-05 | 0.84644 | 1.0961 | 0.65488 |  | 0.019541 |  |  |  | 0.6483 | 0.42029 | 0.6238 | 0.38912 | 0.40441 | 0.015485 | 0.00023978 | 0.019541 | 0.00038186 | 0.0003026 | 0.024499 | 0.037789 | -0.0040564 | -0.26196 | 0.00060019 | 0.42029 | 1.6454e-05 | 0.00023978 | 9.6073e-05 | -1.5907e-05
[7 empty] | 1.44 | 27.5423 | 0.27542 | 0.30912 | 0.29756 | 0.58641 | 0.63726 | 0.61343 | 0.00056783 | 0.013854 | 0.017458 | 1.2991e-05 | -1.8584 | -1.758 | 1.2991e-05 | 0.81926 | 1.1052 | 0.61637 |  | 0.017458 |  |  |  | 0.63726 | 0.40611 | 0.61343 | 0.3763 | 0.39092 | 0.013854 | 0.00019193 | 0.017458 | 0.00030479 | 0.00024186 | 0.023829 | 0.037393 | -0.0036043 | -0.26017 | 0.00056783 | 0.40611 | 1.2991e-05 | 0.00019193 | 9.3448e-05 | -1.4135e-05
[7 empty] | 1.46 | 28.8403 | 0.2884 | 0.30379 | 0.29257 | 0.57387 | 0.62626 | 0.60313 | 0.00053508 | 0.012378 | 0.015582 | 1.0261e-05 | -1.9073 | -1.8074 | 1.0261e-05 | 0.79296 | 1.1139 | 0.57981 |  | 0.015582 |  |  |  | 0.62626 | 0.39221 | 0.60313 | 0.36377 | 0.37772 | 0.012378 | 0.00015322 | 0.015582 | 0.00024278 | 0.00019287 | 0.023132 | 0.036936 | -0.0032033 | -0.25879 | 0.00053508 | 0.39221 | 1.0261e-05 | 0.00015322 | 9.0713e-05 | -1.2562e-05
[7 empty] | 1.48 | 30.1995 | 0.302 | 0.29848 | 0.2876 | 0.56138 | 0.61531 | 0.5929 | 0.00050236 | 0.011046 | 0.013893 | 8.1077e-06 | -1.9568 | -1.8572 | 8.1077e-06 | 0.7675 | 1.1221 | 0.54513 |  | 0.013893 |  |  |  | 0.61531 | 0.37861 | 0.5929 | 0.35153 | 0.36482 | 0.011046 | 0.00012201 | 0.013893 | 0.00019302 | 0.00015346 | 0.022413 | 0.036426 | -0.0028474 | -0.25778 | 0.00050236 | 0.37861 | 8.1077e-06 | 0.00012201 | 8.7895e-05 | -1.1166e-05
[7 empty] | 1.5 | 31.6228 | 0.31623 | 0.29319 | 0.28268 | 0.54897 | 0.60442 | 0.58274 | 0.00047003 | 0.0098449 | 0.012376 | 6.4069e-06 | -2.0068 | -1.9074 | 6.4069e-06 | 0.74286 | 1.1299 | 0.51226 |  | 0.012376 |  |  |  | 0.60442 | 0.36533 | 0.58274 | 0.33959 | 0.35222 | 0.0098449 | 9.6922e-05 | 0.012376 | 0.00015317 | 0.00012184 | 0.02168 | 0.035869 | -0.0025312 | -0.25711 | 0.00047003 | 0.36533 | 6.4069e-06 | 9.6922e-05 | 8.502e-05 | -9.9262e-06
[7 empty] | 1.52 | 33.1131 | 0.33113 | 0.28795 | 0.27779 | 0.53664 | 0.59361 | 0.57267 | 0.00043842 | 0.0087645 | 0.011014 | 5.0627e-06 | -2.0573 | -1.958 | 5.0627e-06 | 0.71901 | 1.1373 | 0.48114 |  | 0.011014 |  |  |  | 0.59361 | 0.35237 | 0.57267 | 0.32795 | 0.33994 | 0.0087645 | 7.6816e-05 | 0.011014 | 0.00012132 | 9.6536e-05 | 0.020939 | 0.035273 | -0.00225 | -0.25672 | 0.00043842 | 0.35237 | 5.0627e-06 | 7.6816e-05 | 8.2112e-05 | -8.8237e-06
[7 empty] | 1.54 | 34.6737 | 0.34674 | 0.28275 | 0.27295 | 0.52441 | 0.58288 | 0.56269 | 0.0004078 | 0.007794 | 0.0097939 | 3.9995e-06 | -2.1082 | -2.009 | 3.9995e-06 | 0.69592 | 1.1443 | 0.45168 |  | 0.0097939 |  |  |  | 0.58288 | 0.33975 | 0.56269 | 0.31662 | 0.32798 | 0.007794 | 6.0747e-05 | 0.0097939 | 9.5921e-05 | 7.6334e-05 | 0.020194 | 0.034645 | -0.0019999 | -0.25659 | 0.0004078 | 0.33975 | 3.9995e-06 | 6.0747e-05 | 7.9193e-05 | -7.8427e-06
[7 empty] | 1.56 | 36.3078 | 0.36308 | 0.27759 | 0.26816 | 0.5123 | 0.57226 | 0.55281 | 0.00037838 | 0.0069238 | 0.008701 | 3.1583e-06 | -2.1597 | -2.0604 | 3.1583e-06 | 0.67358 | 1.1509 | 0.42383 |  | 0.008701 |  |  |  | 0.57226 | 0.32748 | 0.55281 | 0.3056 | 0.31635 | 0.0069238 | 4.794e-05 | 0.008701 | 7.5707e-05 | 6.0244e-05 | 0.019452 | 0.033992 | -0.0017772 | -0.25667 | 0.00037838 | 0.32748 | 3.1583e-06 | 4.794e-05 | 7.6283e-05 | -6.9693e-06
[7 empty] | 1.58 | 38.0189 | 0.38019 | 0.27249 | 0.26341 | 0.50031 | 0.56175 | 0.54303 | 0.00035033 | 0.0061447 | 0.0077235 | 2.4925e-06 | -2.2115 | -2.1122 | 2.4925e-06 | 0.65195 | 1.1571 | 0.39751 |  | 0.0077235 |  |  |  | 0.56175 | 0.31556 | 0.54303 | 0.29489 | 0.30505 | 0.0061447 | 3.7757e-05 | 0.0077235 | 5.9652e-05 | 4.7458e-05 | 0.018717 | 0.033319 | -0.0015788 | -0.25693 | 0.00035033 | 0.31556 | 2.4925e-06 | 3.7757e-05 | 7.34e-05 | -6.1912e-06
[7 empty] | 1.6 | 39.8107 | 0.39811 | 0.26745 | 0.25873 | 0.48847 | 0.55136 | 0.53337 | 0.00032377 | 0.0054481 | 0.00685 | 1.9655e-06 | -2.2638 | -2.1643 | 1.9655e-06 | 0.63102 | 1.163 | 0.37266 |  | 0.00685 |  |  |  | 0.55136 | 0.304 | 0.53337 | 0.28448 | 0.29408 | 0.0054481 | 2.9682e-05 | 0.00685 | 4.6923e-05 | 3.732e-05 | 0.017994 | 0.032635 | -0.001402 | -0.25733 | 0.00032377 | 0.304 | 1.9655e-06 | 2.9682e-05 | 7.0563e-05 | -5.4978e-06
[7 empty] | 1.62 | 41.6869 | 0.41687 | 0.26248 | 0.25409 | 0.47677 | 0.5411 | 0.52382 | 0.00029878 | 0.0048262 | 0.0060705 | 1.5483e-06 | -2.3164 | -2.2168 | 1.5483e-06 | 0.61076 | 1.1685 | 0.34922 |  | 0.0060705 |  |  |  | 0.5411 | 0.29279 | 0.52382 | 0.27438 | 0.28344 | 0.0048262 | 2.3292e-05 | 0.0060705 | 3.6851e-05 | 2.9297e-05 | 0.017285 | 0.031945 | -0.0012443 | -0.25783 | 0.00029878 | 0.29279 | 1.5483e-06 | 2.3292e-05 | 6.7785e-05 | -4.8797e-06
[7 empty] | 1.64 | 43.6516 | 0.43652 | 0.25757 | 0.24952 | 0.46523 | 0.53098 | 0.51439 | 0.00027541 | 0.0042716 | 0.0053754 | 1.2183e-06 | -2.3694 | -2.2696 | 1.2183e-06 | 0.59115 | 1.1738 | 0.32711 |  | 0.0053754 |  |  |  | 0.53098 | 0.28194 | 0.51439 | 0.26459 | 0.27313 | 0.0042716 | 1.8247e-05 | 0.0053754 | 2.8895e-05 | 2.2962e-05 | 0.016595 | 0.031254 | -0.0011038 | -0.2584 | 0.00027541 | 0.28194 | 1.2183e-06 | 1.8247e-05 | 6.508e-05 | -4.3285e-06
[7 empty] | 1.66 | 45.7088 | 0.45709 | 0.25273 | 0.24501 | 0.45386 | 0.52101 | 0.50508 | 0.00025367 | 0.0037778 | 0.0047562 | 9.5735e-07 | -2.4228 | -2.3227 | 9.5735e-07 | 0.57217 | 1.1787 | 0.30627 |  | 0.0047562 |  |  |  | 0.52101 | 0.27145 | 0.50508 | 0.25511 | 0.26315 | 0.0037778 | 1.4272e-05 | 0.0047562 | 2.2622e-05 | 1.7968e-05 | 0.015927 | 0.03057 | -0.00097844 | -0.259 | 0.00025367 | 0.27145 | 9.5735e-07 | 1.4272e-05 | 6.2459e-05 | -3.837e-06
[7 empty] | 1.68 | 47.863 | 0.47863 | 0.24797 | 0.24055 | 0.44267 | 0.51119 | 0.49591 | 0.00023355 | 0.0033385 | 0.0042052 | 7.5116e-07 | -2.4764 | -2.3762 | 7.5116e-07 | 0.5538 | 1.1834 | 0.28665 |  | 0.0042052 |  |  |  | 0.51119 | 0.26131 | 0.49591 | 0.24592 | 0.2535 | 0.0033385 | 1.1146e-05 | 0.0042052 | 1.7684e-05 | 1.4039e-05 | 0.015282 | 0.029896 | -0.0008667 | -0.25961 | 0.00023355 | 0.26131 | 7.5116e-07 | 1.1146e-05 | 5.9931e-05 | -3.3988e-06
[7 empty] | 1.7 | 50.1187 | 0.50119 | 0.24328 | 0.23617 | 0.43165 | 0.50153 | 0.48686 | 0.00021502 | 0.0029482 | 0.0037153 | 5.8841e-07 | -2.5304 | -2.43 | 5.8841e-07 | 0.53602 | 1.1878 | 0.26819 |  | 0.0037153 |  |  |  | 0.50153 | 0.25153 | 0.48686 | 0.23704 | 0.24417 | 0.0029482 | 8.692e-06 | 0.0037153 | 1.3803e-05 | 1.0953e-05 | 0.014664 | 0.029238 | -0.00076708 | -0.26018 | 0.00021502 | 0.25153 | 5.8841e-07 | 8.692e-06 | 5.7505e-05 | -3.0082e-06
[7 empty] | 1.72 | 52.4807 | 0.52481 | 0.23867 | 0.23185 | 0.42082 | 0.49203 | 0.47796 | 0.00019803 | 0.0026018 | 0.0032801 | 4.601e-07 | -2.5847 | -2.4841 | 4.601e-07 | 0.51881 | 1.1919 | 0.25082 |  | 0.0032801 |  |  |  | 0.49203 | 0.24209 | 0.47796 | 0.22844 | 0.23517 | 0.0026018 | 6.7694e-06 | 0.0032801 | 1.0759e-05 | 8.5343e-06 | 0.014072 | 0.028601 | -0.0006783 | -0.2607 | 0.00019803 | 0.24209 | 4.601e-07 | 6.7694e-06 | 5.5186e-05 | -2.66e-06
[7 empty] | 1.74 | 54.9541 | 0.54954 | 0.23415 | 0.22759 | 0.41018 | 0.4827 | 0.46919 | 0.00018251 | 0.0022947 | 0.0028939 | 3.5907e-07 | -2.6393 | -2.5385 | 3.5907e-07 | 0.50216 | 1.1957 | 0.23449 |  | 0.0028939 |  |  |  | 0.4827 | 0.233 | 0.46919 | 0.22014 | 0.22648 | 0.0022947 | 5.2655e-06 | 0.0028939 | 8.3746e-06 | 6.6405e-06 | 0.01351 | 0.027988 | -0.00059923 | -0.26114 | 0.00018251 | 0.233 | 3.5907e-07 | 5.2655e-06 | 5.2979e-05 | -2.3499e-06
[7 empty] | 1.76 | 57.544 | 0.57544 | 0.2297 | 0.22341 | 0.39973 | 0.47354 | 0.46056 | 0.00016838 | 0.0020226 | 0.0025514 | 2.7966e-07 | -2.6941 | -2.5932 | 2.7966e-07 | 0.48603 | 1.1994 | 0.21914 |  | 0.0025514 |  |  |  | 0.47354 | 0.22424 | 0.46056 | 0.21212 | 0.21809 | 0.0020226 | 4.0908e-06 | 0.0025514 | 6.5097e-06 | 5.1604e-06 | 0.012976 | 0.027403 | -0.00052883 | -0.26146 | 0.00016838 | 0.22424 | 2.7966e-07 | 4.0908e-06 | 5.0887e-05 | -2.0738e-06
[7 empty] | 1.78 | 60.256 | 0.60256 | 0.22534 | 0.21929 | 0.38949 | 0.46455 | 0.45208 | 0.00015558 | 0.0017818 | 0.002248 | 2.1734e-07 | -2.7492 | -2.6482 | 2.1734e-07 | 0.47043 | 1.2028 | 0.20473 |  | 0.002248 |  |  |  | 0.46455 | 0.21581 | 0.45208 | 0.20437 | 0.21001 | 0.0017818 | 3.1747e-06 | 0.002248 | 5.0533e-06 | 4.0053e-06 | 0.012473 | 0.02685 | -0.0004662 | -0.26165 | 0.00015558 | 0.21581 | 2.1734e-07 | 3.1747e-06 | 4.8914e-05 | -1.8282e-06
[7 empty] | 1.8 | 63.0957 | 0.63096 | 0.22107 | 0.21525 | 0.37944 | 0.45574 | 0.44374 | 0.000144 | 0.0015688 | 0.0019793 | 1.6853e-07 | -2.8044 | -2.7035 | 1.6853e-07 | 0.45532 | 1.206 | 0.19121 |  | 0.0019793 |  |  |  | 0.45574 | 0.2077 | 0.44374 | 0.1969 | 0.20223 | 0.0015688 | 2.4611e-06 | 0.0019793 | 3.9177e-06 | 3.1051e-06 | 0.012 | 0.026331 | -0.00041052 | -0.26168 | 0.000144 | 0.2077 | 1.6853e-07 | 2.4611e-06 | 4.7059e-05 | -1.6099e-06
[7 empty] | 1.82 | 66.0693 | 0.66069 | 0.21688 | 0.21127 | 0.3696 | 0.4471 | 0.43555 | 0.00013357 | 0.0013806 | 0.0017417 | 1.3037e-07 | -2.8599 | -2.759 | 1.3037e-07 | 0.44071 | 1.209 | 0.17852 |  | 0.0017417 |  |  |  | 0.4471 | 0.1999 | 0.43555 | 0.1897 | 0.19473 | 0.0013806 | 1.9061e-06 | 0.0017417 | 3.0334e-06 | 2.4046e-06 | 0.011557 | 0.025849 | -0.00036107 | -0.26153 | 0.00013357 | 0.1999 | 1.3037e-07 | 1.9061e-06 | 4.5323e-05 | -1.4159e-06
[7 empty] | 1.84 | 69.1831 | 0.69183 | 0.21278 | 0.20737 | 0.35995 | 0.43865 | 0.4275 | 0.0001242 | 0.0012144 | 0.0015316 | 1.006e-07 | -2.9156 | -2.8149 | 1.006e-07 | 0.42656 | 1.2118 | 0.16662 |  | 0.0015316 |  |  |  | 0.43865 | 0.19241 | 0.4275 | 0.18276 | 0.18752 | 0.0012144 | 1.4748e-06 | 0.0015316 | 2.3458e-06 | 1.86e-06 | 0.011145 | 0.025407 | -0.00031718 | -0.26117 | 0.0001242 | 0.19241 | 1.006e-07 | 1.4748e-06 | 4.3705e-05 | -1.2438e-06
[7 empty] | 1.86 | 72.4436 | 0.72444 | 0.20876 | 0.20354 | 0.35052 | 0.43037 | 0.41961 | 0.00011582 | 0.0010678 | 0.0013461 | 7.7435e-08 | -2.9715 | -2.8709 | 7.7435e-08 | 0.41286 | 1.2145 | 0.15546 |  | 0.0013461 |  |  |  | 0.43037 | 0.18522 | 0.41961 | 0.17607 | 0.18059 | 0.0010678 | 1.1402e-06 | 0.0013461 | 1.8119e-06 | 1.4373e-06 | 0.010762 | 0.025006 | -0.00027827 | -0.2606 | 0.00011582 | 0.18522 | 7.7435e-08 | 1.1402e-06 | 4.2203e-05 | -1.0913e-06
[7 empty] | 1.88 | 75.8578 | 0.75858 | 0.20484 | 0.19979 | 0.34128 | 0.42227 | 0.41186 | 0.00010832 | 0.00093849 | 0.0011823 | 5.9446e-08 | -3.0276 | -2.9273 | 5.9446e-08 | 0.39961 | 1.2169 | 0.14502 |  | 0.0011823 |  |  |  | 0.42227 | 0.17831 | 0.41186 | 0.16963 | 0.17392 | 0.00093849 | 8.8077e-07 | 0.0011823 | 1.3979e-06 | 1.1096e-06 | 0.010408 | 0.024647 | -0.00024382 | -0.2598 | 0.00010832 | 0.17831 | 5.9446e-08 | 8.8077e-07 | 4.0815e-05 | -9.5614e-07
[7 empty] | 1.9 | 79.4328 | 0.79433 | 0.20099 | 0.1961 | 0.33225 | 0.41435 | 0.40427 | 0.00010165 | 0.00082453 | 0.0010379 | 4.5513e-08 | -3.0838 | -2.9839 | 4.5513e-08 | 0.38678 | 1.2193 | 0.13523 |  | 0.0010379 |  |  |  | 0.41435 | 0.17169 | 0.40427 | 0.16343 | 0.16751 | 0.00082453 | 6.7986e-07 | 0.0010379 | 1.0772e-06 | 8.5576e-07 | 0.010082 | 0.024332 | -0.00021334 | -0.25874 | 0.00010165 | 0.17169 | 4.5513e-08 | 6.7986e-07 | 3.9538e-05 | -8.3662e-07
[7 empty] | 1.92 | 83.1764 | 0.83176 | 0.19724 | 0.19249 | 0.32342 | 0.40661 | 0.39682 | 9.5722e-05 | 0.00072416 | 0.00091057 | 3.4748e-08 | -3.1402 | -3.0407 | 3.4748e-08 | 0.37436 | 1.2214 | 0.12607 |  | 0.00091057 |  |  |  | 0.40661 | 0.16533 | 0.39682 | 0.15747 | 0.16135 | 0.00072416 | 5.244e-07 | 0.00091057 | 8.2913e-07 | 6.5939e-07 | 0.0097838 | 0.024062 | -0.00018641 | -0.25741 | 9.5722e-05 | 0.16533 | 3.4748e-08 | 5.244e-07 | 3.8368e-05 | -7.3101e-07
[7 empty] | 1.94 | 87.0964 | 0.87096 | 0.19357 | 0.18895 | 0.3148 | 0.39904 | 0.38953 | 9.0474e-05 | 0.00063579 | 0.00079843 | 2.6453e-08 | -3.1967 | -3.0978 | 2.6453e-08 | 0.36234 | 1.2235 | 0.1175 |  | 0.00079843 |  |  |  | 0.39904 | 0.15924 | 0.38953 | 0.15173 | 0.15544 | 0.00063579 | 4.0423e-07 | 0.00079843 | 6.375e-07 | 5.0764e-07 | 0.0095118 | 0.023837 | -0.00016264 | -0.25581 | 9.0474e-05 | 0.15924 | 2.6453e-08 | 4.0423e-07 | 3.7301e-05 | -6.3782e-07
[7 empty] | 1.96 | 91.2011 | 0.91201 | 0.18998 | 0.18549 | 0.30637 | 0.39165 | 0.38239 | 8.5842e-05 | 0.00055803 | 0.00069973 | 2.0079e-08 | -3.2533 | -3.1551 | 2.0079e-08 | 0.35071 | 1.2254 | 0.10948 |  | 0.00069973 |  |  |  | 0.39165 | 0.15339 | 0.38239 | 0.14622 | 0.14976 | 0.00055803 | 3.114e-07 | 0.00069973 | 4.8963e-07 | 3.9047e-07 | 0.0092651 | 0.023656 | -0.0001417 | -0.25392 | 8.5842e-05 | 0.15339 | 2.0079e-08 | 3.114e-07 | 3.6334e-05 | -5.5568e-07
[7 empty] | 1.98 | 95.4993 | 0.95499 | 0.18648 | 0.1821 | 0.29814 | 0.38444 | 0.37539 | 8.1767e-05 | 0.00048965 | 0.00061291 | 1.5194e-08 | -3.3101 | -3.2126 | 1.5194e-08 | 0.33945 | 1.2271 | 0.10199 |  | 0.00061291 |  |  |  | 0.38444 | 0.14779 | 0.37539 | 0.14092 | 0.14432 | 0.00048965 | 2.3975e-07 | 0.00061291 | 3.7566e-07 | 3.0011e-07 | 0.0090425 | 0.023521 | -0.00012326 | -0.25174 | 8.1767e-05 | 0.14779 | 1.5194e-08 | 2.3975e-07 | 3.5461e-05 | -4.8339e-07
[7 empty] | 2 | 100 | 1 | 0.18307 | 0.17878 | 0.29011 | 0.37739 | 0.36855 | 7.8195e-05 | 0.00042952 | 0.00053658 | 1.1462e-08 | -3.367 | -3.2704 | 1.1462e-08 | 0.32855 | 1.2288 | 0.094984 |  | 0.00053658 |  |  |  | 0.37739 | 0.14243 | 0.36855 | 0.13583 | 0.13909 | 0.00042952 | 1.8449e-07 | 0.00053658 | 2.8792e-07 | 2.3047e-07 | 0.0088428 | 0.023431 | -0.00010706 | -0.24925 | 7.8195e-05 | 0.14243 | 1.1462e-08 | 1.8449e-07 | 3.4678e-05 | -4.1984e-07
[7 empty] | 2.02 | 104.7129 | 1.0471 | 0.17973 | 0.17553 | 0.28228 | 0.37052 | 0.36185 | 7.5078e-05 | 0.00037669 | 0.00046952 | 8.6181e-09 | -3.424 | -3.3283 | 8.6181e-09 | 0.318 | 1.2304 | 0.08844 |  | 0.00046952 |  |  |  | 0.37052 | 0.13728 | 0.36185 | 0.13094 | 0.13407 | 0.00037669 | 1.4189e-07 | 0.00046952 | 2.2045e-07 | 1.7686e-07 | 0.0086647 | 0.023385 | -9.2834e-05 | -0.24645 | 7.5078e-05 | 0.13728 | 8.6181e-09 | 1.4189e-07 | 3.3979e-05 | -3.6405e-07
[7 empty] | 2.04 | 109.6478 | 1.0965 | 0.17648 | 0.17235 | 0.27463 | 0.36381 | 0.35531 | 7.237e-05 | 0.00033028 | 0.00041064 | 6.4585e-09 | -3.4811 | -3.3865 | 6.4585e-09 | 0.30779 | 1.2318 | 0.082327 |  | 0.00041064 |  |  |  | 0.36381 | 0.13236 | 0.35531 | 0.12624 | 0.12926 | 0.00033028 | 1.0908e-07 | 0.00041064 | 1.6863e-07 | 1.3562e-07 | 0.0085071 | 0.023383 | -8.0365e-05 | -0.24333 | 7.237e-05 | 0.13236 | 6.4585e-09 | 1.0908e-07 | 3.3361e-05 | -3.1516e-07
[7 empty] | 2.06 | 114.8154 | 1.1482 | 0.17331 | 0.16925 | 0.26717 | 0.35727 | 0.3489 | 7.0032e-05 | 0.00028952 | 0.00035897 | 4.8235e-09 | -3.5383 | -3.4449 | 4.8235e-09 | 0.29791 | 1.2332 | 0.07662 |  | 0.00035897 |  |  |  | 0.35727 | 0.12764 | 0.3489 | 0.12173 | 0.12465 | 0.00028952 | 8.3821e-08 | 0.00035897 | 1.2886e-07 | 1.0393e-07 | 0.0083685 | 0.023423 | -6.9451e-05 | -0.23989 | 7.0032e-05 | 0.12764 | 4.8235e-09 | 8.3821e-08 | 3.2818e-05 | -2.7236e-07
[7 empty] | 2.08 | 120.2264 | 1.2023 | 0.17021 | 0.16621 | 0.2599 | 0.35089 | 0.34265 | 6.8026e-05 | 0.00025374 | 0.00031365 | 3.5895e-09 | -3.5956 | -3.5036 | 3.5895e-09 | 0.28834 | 1.2344 | 0.071293 |  | 0.00031365 |  |  |  | 0.35089 | 0.12313 | 0.34265 | 0.11741 | 0.12023 | 0.00025374 | 6.4384e-08 | 0.00031365 | 9.8377e-08 | 7.9586e-08 | 0.0082478 | 0.023505 | -5.9913e-05 | -0.23612 | 6.8026e-05 | 0.12313 | 3.5895e-09 | 6.4384e-08 | 3.2344e-05 | -2.3495e-07
[7 empty] | 2.1 | 125.8925 | 1.2589 | 0.1672 | 0.16324 | 0.25281 | 0.34468 | 0.33653 | 6.6318e-05 | 0.00022234 | 0.00027393 | 2.6614e-09 | -3.653 | -3.5624 | 2.6614e-09 | 0.27908 | 1.2356 | 0.066322 |  | 0.00027393 |  |  |  | 0.34468 | 0.1188 | 0.33653 | 0.11325 | 0.11599 | 0.00022234 | 4.9435e-08 | 0.00027393 | 7.5036e-08 | 6.0905e-08 | 0.0081436 | 0.023627 | -5.1588e-05 | -0.23203 | 6.6318e-05 | 0.1188 | 2.6614e-09 | 4.9435e-08 | 3.1936e-05 | -2.0231e-07
[7 empty] | 2.12 | 131.8257 | 1.3183 | 0.16426 | 0.16035 | 0.2459 | 0.33861 | 0.33056 | 6.4879e-05 | 0.00019479 | 0.00023913 | 1.9656e-09 | -3.7104 | -3.6214 | 1.9656e-09 | 0.27012 | 1.2367 | 0.061686 |  | 0.00023913 |  |  |  | 0.33861 | 0.11466 | 0.33056 | 0.10927 | 0.11193 | 0.00019479 | 3.7943e-08 | 0.00023913 | 5.7181e-08 | 4.6579e-08 | 0.0080547 | 0.023787 | -4.4335e-05 | -0.2276 | 6.4879e-05 | 0.11466 | 1.9656e-09 | 3.7943e-08 | 3.1587e-05 | -1.7386e-07
[7 empty] | 2.14 | 138.0384 | 1.3804 | 0.16139 | 0.15752 | 0.23917 | 0.33271 | 0.32473 | 6.368e-05 | 0.00017063 | 0.00020865 | 1.4459e-09 | -3.768 | -3.6806 | 1.4459e-09 | 0.26145 | 1.2377 | 0.057363 |  | 0.00020865 |  |  |  | 0.33271 | 0.1107 | 0.32473 | 0.10545 | 0.10804 | 0.00017063 | 2.9114e-08 | 0.00020865 | 4.3536e-08 | 3.5602e-08 | 0.00798 | 0.023985 | -3.8025e-05 | -0.22286 | 6.368e-05 | 0.1107 | 1.4459e-09 | 2.9114e-08 | 3.1294e-05 | -1.4912e-07
[7 empty] | 2.16 | 144.544 | 1.4454 | 0.1586 | 0.15476 | 0.2326 | 0.32695 | 0.31904 | 6.2696e-05 | 0.00014944 | 0.00018198 | 1.0591e-09 | -3.8255 | -3.74 | 1.0591e-09 | 0.25306 | 1.2387 | 0.053332 |  | 0.00018198 |  |  |  | 0.32695 | 0.1069 | 0.31904 | 0.10178 | 0.10431 | 0.00014944 | 2.2332e-08 | 0.00018198 | 3.3118e-08 | 2.7195e-08 | 0.0079181 | 0.024218 | -3.2545e-05 | -0.21778 | 6.2696e-05 | 0.1069 | 1.0591e-09 | 2.2332e-08 | 3.1051e-05 | -1.2763e-07
[7 empty] | 2.18 | 151.3561 | 1.5136 | 0.15588 | 0.15206 | 0.22621 | 0.32135 | 0.31348 | 6.1904e-05 | 0.00013086 | 0.00015865 | 7.7241e-10 | -3.8832 | -3.7995 | 7.7241e-10 | 0.24493 | 1.2396 | 0.049576 |  | 0.00015865 |  |  |  | 0.32135 | 0.10327 | 0.31348 | 0.098271 | 0.10074 | 0.00013086 | 1.7125e-08 | 0.00015865 | 2.5171e-08 | 2.0762e-08 | 0.0078679 | 0.024484 | -2.7792e-05 | -0.21238 | 6.1904e-05 | 0.10327 | 7.7241e-10 | 1.7125e-08 | 3.0855e-05 | -1.0899e-07
[7 empty] | 2.2 | 158.4893 | 1.5849 | 0.15323 | 0.14943 | 0.21999 | 0.31589 | 0.30806 | 6.1284e-05 | 0.00011458 | 0.00013826 | 5.6067e-10 | -3.9409 | -3.8593 | 5.6067e-10 | 0.23707 | 1.2404 | 0.046076 |  | 0.00013826 |  |  |  | 0.31589 | 0.099786 | 0.30806 | 0.094902 | 0.097314 | 0.00011458 | 1.3129e-08 | 0.00013826 | 1.9115e-08 | 1.5842e-08 | 0.0078284 | 0.024782 | -2.3679e-05 | -0.20665 | 6.1284e-05 | 0.099786 | 5.6067e-10 | 1.3129e-08 | 3.07e-05 | -9.2857e-08
[7 empty] | 2.22 | 165.9587 | 1.6596 | 0.15065 | 0.14687 | 0.21393 | 0.31057 | 0.30277 | 6.0815e-05 | 0.00010031 | 0.00012043 | 4.0496e-10 | -3.9987 | -3.9192 | 4.0496e-10 | 0.22946 | 1.2412 | 0.042815 |  | 0.00012043 |  |  |  | 0.31057 | 0.096456 | 0.30277 | 0.091673 | 0.094034 | 0.00010031 | 1.0062e-08 | 0.00012043 | 1.4505e-08 | 1.2081e-08 | 0.0077984 | 0.02511 | -2.0124e-05 | -0.20061 | 6.0815e-05 | 0.096456 | 4.0496e-10 | 1.0062e-08 | 3.0582e-05 | -7.8917e-08
[7 empty] | 2.24 | 173.7801 | 1.7378 | 0.14814 | 0.14437 | 0.20802 | 0.3054 | 0.29762 | 6.0481e-05 | 8.7809e-05 | 0.00010487 | 2.9096e-10 | -4.0565 | -3.9794 | 2.9096e-10 | 0.22209 | 1.2419 | 0.039779 |  | 0.00010487 |  |  |  | 0.3054 | 0.093267 | 0.29762 | 0.088577 | 0.090892 | 8.7809e-05 | 7.7105e-09 | 0.00010487 | 1.0997e-08 | 9.2083e-09 | 0.007777 | 0.025465 | -1.7058e-05 | -0.19426 | 6.0481e-05 | 0.093267 | 2.9096e-10 | 7.7105e-09 | 3.0498e-05 | -6.6892e-08
[7 empty] | 2.26 | 181.9701 | 1.8197 | 0.1457 | 0.14193 | 0.20228 | 0.30036 | 0.29259 | 6.0265e-05 | 7.6857e-05 | 9.1275e-05 | 2.0787e-10 | -4.1143 | -4.0396 | 2.0787e-10 | 0.21496 | 1.2426 | 0.036952 |  | 9.1275e-05 |  |  |  | 0.30036 | 0.090214 | 0.29259 | 0.085611 | 0.087882 | 7.6857e-05 | 5.907e-09 | 9.1275e-05 | 8.3311e-09 | 7.0151e-09 | 0.007763 | 0.025846 | -1.4418e-05 | -0.18759 | 6.0265e-05 | 0.090214 | 2.0787e-10 | 5.907e-09 | 3.0443e-05 | -5.654e-08
[7 empty] | 2.28 | 190.5461 | 1.9055 | 0.14332 | 0.13955 | 0.19668 | 0.29545 | 0.28769 | 6.0152e-05 | 6.7264e-05 | 7.9414e-05 | 1.4761e-10 | -4.1722 | -4.1001 | 1.4761e-10 | 0.20806 | 1.2432 | 0.03432 |  | 7.9414e-05 |  |  |  | 0.29545 | 0.087291 | 0.28769 | 0.082768 | 0.084999 | 6.7264e-05 | 4.5245e-09 | 7.9414e-05 | 6.3065e-09 | 5.3417e-09 | 0.0077557 | 0.026251 | -1.2149e-05 | -0.18062 | 6.0152e-05 | 0.087291 | 1.4761e-10 | 4.5245e-09 | 3.0415e-05 | -4.7644e-08
[7 empty] | 2.3 | 199.5262 | 1.9953 | 0.141 | 0.13724 | 0.19124 | 0.29067 | 0.28292 | 6.0127e-05 | 5.8864e-05 | 6.9068e-05 | 1.0412e-10 | -4.2302 | -4.1607 | 1.0412e-10 | 0.20138 | 1.2438 | 0.031872 |  | 6.9068e-05 |  |  |  | 0.29067 | 0.084491 | 0.28292 | 0.080044 | 0.082237 | 5.8864e-05 | 3.4649e-09 | 6.9068e-05 | 4.7703e-09 | 4.0656e-09 | 0.0077542 | 0.026677 | -1.0204e-05 | -0.17335 | 6.0127e-05 | 0.084491 | 1.0412e-10 | 3.4649e-09 | 3.0409e-05 | -4.0016e-08
[7 empty] | 2.32 | 208.9296 | 2.0893 | 0.13875 | 0.13498 | 0.18594 | 0.28603 | 0.27827 | 6.0179e-05 | 5.1507e-05 | 6.0047e-05 | 7.2924e-11 | -4.2881 | -4.2215 | 7.2924e-11 | 0.19491 | 1.2443 | 0.029593 |  | 6.0047e-05 |  |  |  | 0.28603 | 0.081811 | 0.27827 | 0.077433 | 0.079592 | 5.1507e-05 | 2.653e-09 | 6.0047e-05 | 3.6056e-09 | 3.0929e-09 | 0.0077575 | 0.027122 | -8.5395e-06 | -0.16579 | 6.0179e-05 | 0.081811 | 7.2924e-11 | 2.653e-09 | 3.0422e-05 | -3.3488e-08
[7 empty] | 2.34 | 218.7762 | 2.1878 | 0.13655 | 0.13278 | 0.18078 | 0.2815 | 0.27374 | 6.0296e-05 | 4.5067e-05 | 5.2185e-05 | 5.067e-11 | -4.3461 | -4.2825 | 5.067e-11 | 0.18865 | 1.2448 | 0.027473 |  | 5.2185e-05 |  |  |  | 0.2815 | 0.079244 | 0.27374 | 0.074932 | 0.077058 | 4.5067e-05 | 2.031e-09 | 5.2185e-05 | 2.7233e-09 | 2.3518e-09 | 0.007765 | 0.027584 | -7.1183e-06 | -0.15795 | 6.0296e-05 | 0.079244 | 5.067e-11 | 2.031e-09 | 3.0451e-05 | -2.7915e-08
[7 empty] | 2.36 | 229.0868 | 2.2909 | 0.13442 | 0.13064 | 0.17576 | 0.2771 | 0.26933 | 6.0465e-05 | 3.9429e-05 | 4.5337e-05 | 3.49e-11 | -4.4042 | -4.3436 | 3.49e-11 | 0.1826 | 1.2453 | 0.025502 |  | 4.5337e-05 |  |  |  | 0.2771 | 0.076785 | 0.26933 | 0.072536 | 0.07463 | 3.9429e-05 | 1.5546e-09 | 4.5337e-05 | 2.0554e-09 | 1.7876e-09 | 0.0077759 | 0.028062 | -5.9076e-06 | -0.14983 | 6.0465e-05 | 0.076785 | 3.49e-11 | 1.5546e-09 | 3.0494e-05 | -2.3167e-08
[7 empty] | 2.38 | 239.8833 | 2.3988 | 0.13234 | 0.12856 | 0.17088 | 0.27282 | 0.26503 | 6.0677e-05 | 3.4494e-05 | 3.9373e-05 | 2.3803e-11 | -4.4623 | -4.4048 | 2.3803e-11 | 0.17673 | 1.2457 | 0.023669 |  | 3.9373e-05 |  |  |  | 0.27282 | 0.07443 | 0.26503 | 0.070241 | 0.072305 | 3.4494e-05 | 1.1898e-09 | 3.9373e-05 | 1.5502e-09 | 1.3581e-09 | 0.0077896 | 0.028552 | -4.8788e-06 | -0.14144 | 6.0677e-05 | 0.07443 | 2.3803e-11 | 1.1898e-09 | 3.0547e-05 | -1.9133e-08
[7 empty] | 2.4 | 251.1886 | 2.5119 | 0.13032 | 0.12653 | 0.16613 | 0.26865 | 0.26085 | 6.0922e-05 | 3.0175e-05 | 3.4181e-05 | 1.6056e-11 | -4.5204 | -4.4662 | 1.6056e-11 | 0.17106 | 1.2461 | 0.021965 |  | 3.4181e-05 |  |  |  | 0.26865 | 0.072174 | 0.26085 | 0.068041 | 0.070077 | 3.0175e-05 | 9.105e-10 | 3.4181e-05 | 1.1684e-09 | 1.0314e-09 | 0.0078053 | 0.029053 | -4.0069e-06 | -0.13279 | 6.0922e-05 | 0.072174 | 1.6056e-11 | 9.105e-10 | 3.0609e-05 | -1.5713e-08
[7 empty] | 2.42 | 263.0268 | 2.6303 | 0.12835 | 0.12456 | 0.16151 | 0.2646 | 0.25678 | 6.1191e-05 | 2.6394e-05 | 2.9665e-05 | 1.0693e-11 | -4.5785 | -4.5278 | 1.0693e-11 | 0.16557 | 1.2465 | 0.020381 |  | 2.9665e-05 |  |  |  | 0.2646 | 0.070013 | 0.25678 | 0.065934 | 0.067943 | 2.6394e-05 | 6.9667e-10 | 2.9665e-05 | 8.7999e-10 | 7.8298e-10 | 0.0078225 | 0.029564 | -3.2701e-06 | -0.12389 | 6.1191e-05 | 0.070013 | 1.0693e-11 | 6.9667e-10 | 3.0676e-05 | -1.2824e-08
[7 empty] | 2.44 | 275.4229 | 2.7542 | 0.12644 | 0.12264 | 0.15701 | 0.26066 | 0.25281 | 6.1477e-05 | 2.3087e-05 | 2.5736e-05 | 7.0183e-12 | -4.6366 | -4.5895 | 7.0183e-12 | 0.16025 | 1.2468 | 0.018909 |  | 2.5736e-05 |  |  |  | 0.26066 | 0.067941 | 0.25281 | 0.063915 | 0.065898 | 2.3087e-05 | 5.33e-10 | 2.5736e-05 | 6.6234e-10 | 5.9416e-10 | 0.0078407 | 0.030081 | -2.6492e-06 | -0.11475 | 6.1477e-05 | 0.067941 | 7.0183e-12 | 5.33e-10 | 3.0748e-05 | -1.0389e-08
[7 empty] | 2.46 | 288.4032 | 2.884 | 0.12458 | 0.12077 | 0.15264 | 0.25682 | 0.24896 | 6.177e-05 | 2.0192e-05 | 2.232e-05 | 4.5275e-12 | -4.6948 | -4.6513 | 4.5275e-12 | 0.15511 | 1.2472 | 0.017541 |  | 2.232e-05 |  |  |  | 0.25682 | 0.065957 | 0.24896 | 0.061981 | 0.063938 | 2.0192e-05 | 4.0773e-10 | 2.232e-05 | 4.9819e-10 | 4.507e-10 | 0.0078594 | 0.030603 | -2.1278e-06 | -0.10538 | 6.177e-05 | 0.065957 | 4.5275e-12 | 4.0773e-10 | 3.0821e-05 | -8.3443e-09
[7 empty] | 2.48 | 301.9952 | 3.02 | 0.12277 | 0.11895 | 0.14838 | 0.25309 | 0.24521 | 6.2064e-05 | 1.766e-05 | 1.9352e-05 | 2.861e-12 | -4.753 | -4.7133 | 2.861e-12 | 0.15013 | 1.2475 | 0.01627 |  | 1.9352e-05 |  |  |  | 0.25309 | 0.064054 | 0.24521 | 0.060129 | 0.06206 | 1.766e-05 | 3.1188e-10 | 1.9352e-05 | 3.7448e-10 | 3.4175e-10 | 0.0078781 | 0.031128 | -1.6914e-06 | -0.095777 | 6.2064e-05 | 0.064054 | 2.861e-12 | 3.1188e-10 | 3.0894e-05 | -6.6331e-09
[7 empty] | 2.5 | 316.2278 | 3.1623 | 0.12101 | 0.11718 | 0.14425 | 0.24946 | 0.24156 | 6.2353e-05 | 1.5445e-05 | 1.6772e-05 | 1.7628e-12 | -4.8112 | -4.7754 | 1.7628e-12 | 0.14531 | 1.2477 | 0.01509 |  | 1.6772e-05 |  |  |  | 0.24946 | 0.062231 | 0.24156 | 0.058353 | 0.060261 | 1.5445e-05 | 2.3854e-10 | 1.6772e-05 | 2.8131e-10 | 2.5905e-10 | 0.0078964 | 0.031654 | -1.3277e-06 | -0.085965 | 6.2353e-05 | 0.062231 | 1.7628e-12 | 2.3854e-10 | 3.0966e-05 | -5.2067e-09
[7 empty] | 2.52 | 331.1311 | 3.3113 | 0.1193 | 0.11546 | 0.14022 | 0.24593 | 0.23802 | 6.263e-05 | 1.3507e-05 | 1.4532e-05 | 1.0523e-12 | -4.8695 | -4.8377 | 1.0523e-12 | 0.14064 | 1.248 | 0.013994 |  | 1.4532e-05 |  |  |  | 0.24593 | 0.060482 | 0.23802 | 0.056652 | 0.058536 | 1.3507e-05 | 1.8243e-10 | 1.4532e-05 | 2.1119e-10 | 1.9629e-10 | 0.0079139 | 0.032179 | -1.0258e-06 | -0.075949 | 6.263e-05 | 0.060482 | 1.0523e-12 | 1.8243e-10 | 3.1035e-05 | -4.0228e-09
[7 empty] | 2.54 | 346.7369 | 3.4674 | 0.11763 | 0.11378 | 0.13631 | 0.2425 | 0.23457 | 6.289e-05 | 1.1811e-05 | 1.2588e-05 | 6.029e-13 | -4.9277 | -4.9 | 6.029e-13 | 0.13613 | 1.2482 | 0.012976 |  | 1.2588e-05 |  |  |  | 0.2425 | 0.058806 | 0.23457 | 0.055023 | 0.056883 | 1.1811e-05 | 1.3951e-10 | 1.2588e-05 | 1.5845e-10 | 1.4868e-10 | 0.0079303 | 0.032703 | -7.7647e-07 | -0.065739 | 6.289e-05 | 0.058806 | 6.029e-13 | 1.3951e-10 | 3.1099e-05 | -3.045e-09
[7 empty] | 2.56 | 363.0781 | 3.6308 | 0.11601 | 0.11216 | 0.1325 | 0.23916 | 0.23122 | 6.3129e-05 | 1.0328e-05 | 1.09e-05 | 3.2676e-13 | -4.986 | -4.9626 | 3.2676e-13 | 0.13176 | 1.2485 | 0.012031 |  | 1.09e-05 |  |  |  | 0.23916 | 0.057198 | 0.23122 | 0.053461 | 0.055298 | 1.0328e-05 | 1.0668e-10 | 1.09e-05 | 1.1881e-10 | 1.1258e-10 | 0.0079454 | 0.033222 | -5.7163e-07 | -0.055345 | 6.3129e-05 | 0.057198 | 3.2676e-13 | 1.0668e-10 | 3.1158e-05 | -2.2417e-09
[7 empty] | 2.58 | 380.1894 | 3.8019 | 0.11444 | 0.11058 | 0.1288 | 0.23592 | 0.22796 | 6.3341e-05 | 9.0314e-06 | 9.4358e-06 | 1.6355e-13 | -5.0442 | -5.0252 | 1.6355e-13 | 0.12753 | 1.2487 | 0.011153 |  | 9.4358e-06 |  |  |  | 0.23592 | 0.055656 | 0.22796 | 0.051965 | 0.053779 | 9.0314e-06 | 8.1567e-11 | 9.4358e-06 | 8.9035e-11 | 8.5219e-11 | 0.0079587 | 0.033735 | -4.0441e-07 | -0.044778 | 6.3341e-05 | 0.055656 | 1.6355e-13 | 8.1567e-11 | 3.1211e-05 | -1.5859e-09
[7 empty] | 2.6 | 398.1072 | 3.9811 | 0.11291 | 0.10904 | 0.12521 | 0.23276 | 0.22479 | 6.3523e-05 | 7.8971e-06 | 8.1659e-06 | 7.229e-14 | -5.1025 | -5.088 | 7.229e-14 | 0.12343 | 1.2489 | 0.010339 |  | 8.1659e-06 |  |  |  | 0.23276 | 0.054177 | 0.22479 | 0.050531 | 0.052322 | 7.8971e-06 | 6.2364e-11 | 8.1659e-06 | 6.6682e-11 | 6.4487e-11 | 0.0079701 | 0.034242 | -2.6887e-07 | -0.034047 | 6.3523e-05 | 0.054177 | 7.229e-14 | 6.2364e-11 | 3.1255e-05 | -1.0544e-09
[7 empty] | 2.62 | 416.8694 | 4.1687 | 0.11142 | 0.10755 | 0.12171 | 0.22969 | 0.22171 | 6.3672e-05 | 6.905e-06 | 7.0649e-06 | 2.5578e-14 | -5.1608 | -5.1509 | 2.5578e-14 | 0.11947 | 1.2491 | 0.0095834 |  | 7.0649e-06 |  |  |  | 0.22969 | 0.052758 | 0.22171 | 0.049156 | 0.050925 | 6.905e-06 | 4.7678e-11 | 7.0649e-06 | 4.9913e-11 | 4.8783e-11 | 0.0079795 | 0.03474 | -1.5993e-07 | -0.023162 | 6.3672e-05 | 0.052758 | 2.5578e-14 | 4.7678e-11 | 3.1292e-05 | -6.2719e-10
[7 empty] | 2.64 | 436.5158 | 4.3652 | 0.10997 | 0.1061 | 0.1183 | 0.22671 | 0.21872 | 6.3783e-05 | 6.0373e-06 | 6.1106e-06 | 5.3666e-15 | -5.2192 | -5.2139 | 5.3666e-15 | 0.11563 | 1.2492 | 0.0088821 |  | 6.1106e-06 |  |  |  | 0.22671 | 0.051396 | 0.21872 | 0.047839 | 0.049586 | 6.0373e-06 | 3.6449e-11 | 6.1106e-06 | 3.7339e-11 | 3.6892e-11 | 0.0079865 | 0.035228 | -7.3257e-08 | -0.012134 | 6.3783e-05 | 0.051396 | 5.3666e-15 | 3.6449e-11 | 3.1319e-05 | -2.8728e-10
[7 empty] | 2.66 | 457.0882 | 4.5709 | 0.10856 | 0.10469 | 0.115 | 0.22381 | 0.21581 | 6.3856e-05 | 5.2786e-06 | 5.2837e-06 | 2.6381e-17 | -5.2775 | -5.2771 | 2.6381e-17 | 0.11192 | 1.2494 | 0.0082314 |  | 5.2837e-06 |  |  |  | 0.22381 | 0.050089 | 0.21581 | 0.046576 | 0.048301 | 5.2786e-06 | 2.7864e-11 | 5.2837e-06 | 2.7918e-11 | 2.7891e-11 | 0.007991 | 0.035705 | -5.1363e-09 | -0.00097303 | 6.3856e-05 | 0.050089 | 2.6381e-17 | 2.7864e-11 | 3.1337e-05 | -2.0142e-11
[7 empty] | 2.68 | 478.6301 | 4.7863 | 0.1072 | 0.10332 | 0.11178 | 0.22098 | 0.21299 | 6.3887e-05 | 4.6151e-06 | 4.5675e-06 | 2.2645e-15 | -5.3358 | -5.3403 | 2.2645e-15 | 0.10833 | 1.2495 | 0.0076277 |  | 4.5675e-06 |  |  |  | 0.22098 | 0.048834 | 0.21299 | 0.045366 | 0.047068 | 4.6151e-06 | 2.1299e-11 | 4.5675e-06 | 2.0862e-11 | 2.108e-11 | 0.0079929 | 0.03617 | 4.7586e-08 | 0.010311 | 6.3887e-05 | 0.048834 | 2.2645e-15 | 2.1299e-11 | 3.1345e-05 | 1.8661e-10
[7 empty] | 2.7 | 501.1872 | 5.0119 | 0.10586 | 0.10199 | 0.10865 | 0.21824 | 0.21025 | 6.3875e-05 | 4.0349e-06 | 3.9474e-06 | 7.6721e-15 | -5.3942 | -5.4037 | 7.6721e-15 | 0.10485 | 1.2496 | 0.0070678 |  | 3.9474e-06 |  |  |  | 0.21824 | 0.04763 | 0.21025 | 0.044205 | 0.045885 | 4.0349e-06 | 1.6281e-11 | 3.9474e-06 | 1.5582e-11 | 1.5927e-11 | 0.0079922 | 0.036621 | 8.7591e-08 | 0.021708 | 6.3875e-05 | 0.04763 | 7.6721e-15 | 1.6281e-11 | 3.1342e-05 | 3.4349e-10
[7 empty] | 2.72 | 524.8075 | 5.2481 | 0.10457 | 0.1007 | 0.10561 | 0.21558 | 0.20759 | 6.3818e-05 | 3.5276e-06 | 3.4105e-06 | 1.3723e-14 | -5.4525 | -5.4672 | 1.3723e-14 | 0.10148 | 1.2498 | 0.0065484 |  | 3.4105e-06 |  |  |  | 0.21558 | 0.046473 | 0.20759 | 0.043092 | 0.044751 | 3.5276e-06 | 1.2444e-11 | 3.4105e-06 | 1.1631e-11 | 1.2031e-11 | 0.0079886 | 0.037057 | 1.1715e-07 | 0.033208 | 6.3818e-05 | 0.046473 | 1.3723e-14 | 1.2444e-11 | 3.1328e-05 | 4.594e-10
[7 empty] | 2.74 | 549.5409 | 5.4954 | 0.10331 | 0.099442 | 0.10266 | 0.21298 | 0.205 | 6.3715e-05 | 3.084e-06 | 2.9459e-06 | 1.9091e-14 | -5.5109 | -5.5308 | 1.9091e-14 | 0.098224 | 1.2499 | 0.0060668 |  | 2.9459e-06 |  |  |  | 0.21298 | 0.045362 | 0.205 | 0.042025 | 0.043662 | 3.084e-06 | 9.5114e-12 | 2.9459e-06 | 8.6782e-12 | 9.0852e-12 | 0.0079822 | 0.037478 | 1.3817e-07 | 0.044801 | 6.3715e-05 | 0.045362 | 1.9091e-14 | 9.5114e-12 | 3.1303e-05 | 5.4184e-10
[7 empty] | 2.76 | 575.4399 | 5.7544 | 0.10209 | 0.098224 | 0.099782 | 0.21046 | 0.20249 | 6.3567e-05 | 2.6962e-06 | 2.5439e-06 | 2.3188e-14 | -5.5692 | -5.5945 | 2.3188e-14 | 0.095071 | 1.25 | 0.0056201 |  | 2.5439e-06 |  |  |  | 0.21046 | 0.044295 | 0.20249 | 0.041002 | 0.042617 | 2.6962e-06 | 7.2695e-12 | 2.5439e-06 | 6.4715e-12 | 6.8589e-12 | 0.0079729 | 0.037883 | 1.5228e-07 | 0.056478 | 6.3567e-05 | 0.044295 | 2.3188e-14 | 7.2695e-12 | 3.1266e-05 | 5.9716e-10
[7 empty] | 2.78 | 602.5596 | 6.0256 | 0.1009 | 0.097041 | 0.096988 | 0.20801 | 0.20005 | 6.3371e-05 | 2.3571e-06 | 2.1963e-06 | 2.5864e-14 | -5.6276 | -5.6583 | 2.5864e-14 | 0.092018 | 1.2501 | 0.005206 |  | 2.1963e-06 |  |  |  | 0.20801 | 0.043269 | 0.20005 | 0.040021 | 0.041613 | 2.3571e-06 | 5.5559e-12 | 2.1963e-06 | 4.8236e-12 | 5.1768e-12 | 0.0079606 | 0.03827 | 1.6082e-07 | 0.068229 | 6.3371e-05 | 0.043269 | 2.5864e-14 | 5.5559e-12 | 3.1218e-05 | 6.3068e-10
[7 empty] | 2.8 | 630.9573 | 6.3096 | 0.099747 | 0.095893 | 0.094272 | 0.20563 | 0.19768 | 6.3129e-05 | 2.0606e-06 | 1.8957e-06 | 2.7205e-14 | -5.686 | -5.7222 | 2.7205e-14 | 0.089064 | 1.2502 | 0.0048221 |  | 1.8957e-06 |  |  |  | 0.20563 | 0.042284 | 0.19768 | 0.039079 | 0.04065 | 2.0606e-06 | 4.2461e-12 | 1.8957e-06 | 3.5935e-12 | 3.9062e-12 | 0.0079454 | 0.038639 | 1.6494e-07 | 0.080045 | 6.3129e-05 | 0.042284 | 2.7205e-14 | 4.2461e-12 | 3.1158e-05 | 6.4682e-10
[7 empty] | 2.82 | 660.6934 | 6.6069 | 0.098624 | 0.094778 | 0.091632 | 0.20331 | 0.19539 | 6.284e-05 | 1.8014e-06 | 1.6358e-06 | 2.7415e-14 | -5.7444 | -5.7863 | 2.7415e-14 | 0.086204 | 1.2503 | 0.0044662 |  | 1.6358e-06 |  |  |  | 0.20331 | 0.041337 | 0.19539 | 0.038176 | 0.039725 | 1.8014e-06 | 3.245e-12 | 1.6358e-06 | 2.6758e-12 | 2.9467e-12 | 0.0079272 | 0.03899 | 1.6557e-07 | 0.091916 | 6.284e-05 | 0.041337 | 2.7415e-14 | 3.245e-12 | 3.1087e-05 | 6.4931e-10
[7 empty] | 2.84 | 691.831 | 6.9183 | 0.097532 | 0.093697 | 0.089065 | 0.20106 | 0.19316 | 6.2505e-05 | 1.5747e-06 | 1.4112e-06 | 2.6736e-14 | -5.8028 | -5.8504 | 2.6736e-14 | 0.083437 | 1.2503 | 0.0041363 |  | 1.4112e-06 |  |  |  | 0.20106 | 0.040426 | 0.19316 | 0.03731 | 0.038837 | 1.5747e-06 | 2.4798e-12 | 1.4112e-06 | 1.9916e-12 | 2.2223e-12 | 0.007906 | 0.039321 | 1.6351e-07 | 0.10383 | 6.2505e-05 | 0.040426 | 2.6736e-14 | 2.4798e-12 | 3.1004e-05 | 6.4122e-10
[7 empty] | 2.86 | 724.436 | 7.2444 | 0.09647 | 0.092647 | 0.08657 | 0.19887 | 0.19099 | 6.2125e-05 | 1.3766e-06 | 1.2172e-06 | 2.5407e-14 | -5.8612 | -5.9146 | 2.5407e-14 | 0.080758 | 1.2504 | 0.0038305 |  | 1.2172e-06 |  |  |  | 0.19887 | 0.039551 | 0.19099 | 0.036478 | 0.037984 | 1.3766e-06 | 1.8951e-12 | 1.2172e-06 | 1.4816e-12 | 1.6756e-12 | 0.0078819 | 0.039633 | 1.5939e-07 | 0.11579 | 6.2125e-05 | 0.039551 | 2.5407e-14 | 1.8951e-12 | 3.0909e-05 | 6.2508e-10
[7 empty] | 2.88 | 758.5776 | 7.5858 | 0.095438 | 0.091628 | 0.084144 | 0.19675 | 0.18889 | 6.17e-05 | 1.2034e-06 | 1.0496e-06 | 2.3642e-14 | -5.9196 | -5.979 | 2.3642e-14 | 0.078165 | 1.2505 | 0.0035471 |  | 1.0496e-06 |  |  |  | 0.19675 | 0.03871 | 0.18889 | 0.03568 | 0.037164 | 1.2034e-06 | 1.4482e-12 | 1.0496e-06 | 1.1017e-12 | 1.2631e-12 | 0.0078549 | 0.039924 | 1.5376e-07 | 0.12777 | 6.17e-05 | 0.03871 | 2.3642e-14 | 1.4482e-12 | 3.0804e-05 | 6.0297e-10
[7 empty] | 2.9 | 794.3282 | 7.9433 | 0.094435 | 0.090639 | 0.081786 | 0.19468 | 0.18685 | 6.1231e-05 | 1.052e-06 | 9.0492e-07 | 2.162e-14 | -5.978 | -6.0434 | 2.162e-14 | 0.075655 | 1.2505 | 0.0032845 |  | 9.0492e-07 |  |  |  | 0.19468 | 0.0379 | 0.18685 | 0.034915 | 0.036377 | 1.052e-06 | 1.1066e-12 | 9.0492e-07 | 8.1888e-13 | 9.5194e-13 | 0.007825 | 0.040194 | 1.4704e-07 | 0.13977 | 6.1231e-05 | 0.0379 | 2.162e-14 | 1.1066e-12 | 3.0686e-05 | 5.7662e-10
[7 empty] | 2.92 | 831.7638 | 8.3176 | 0.09346 | 0.08968 | 0.079494 | 0.19267 | 0.18488 | 6.0721e-05 | 9.1957e-07 | 7.7999e-07 | 1.9483e-14 | -6.0364 | -6.1079 | 1.9483e-14 | 0.073226 | 1.2506 | 0.0030411 |  | 7.7999e-07 |  |  |  | 0.19267 | 0.037121 | 0.18488 | 0.03418 | 0.03562 | 9.1957e-07 | 8.4561e-13 | 7.7999e-07 | 6.0838e-13 | 7.1726e-13 | 0.0077924 | 0.040444 | 1.3958e-07 | 0.15179 | 6.0721e-05 | 0.037121 | 1.9483e-14 | 8.4561e-13 | 3.0558e-05 | 5.4738e-10
[7 empty] | 2.94 | 870.9636 | 8.7096 | 0.092512 | 0.088749 | 0.077266 | 0.19072 | 0.18296 | 6.0169e-05 | 8.0384e-07 | 6.7216e-07 | 1.7339e-14 | -6.0948 | -6.1725 | 1.7339e-14 | 0.070875 | 1.2507 | 0.0028157 |  | 6.7216e-07 |  |  |  | 0.19072 | 0.036372 | 0.18296 | 0.033474 | 0.034893 | 8.0384e-07 | 6.4616e-13 | 6.7216e-07 | 4.518e-13 | 5.4031e-13 | 0.0077569 | 0.040673 | 1.3168e-07 | 0.16381 | 6.0169e-05 | 0.036372 | 1.7339e-14 | 6.4616e-13 | 3.0419e-05 | 5.1638e-10
[7 empty] | 2.96 | 912.0108 | 9.1201 | 0.091591 | 0.087847 | 0.0751 | 0.18882 | 0.1811 | 5.9579e-05 | 7.0267e-07 | 5.7912e-07 | 1.5264e-14 | -6.1532 | -6.2372 | 1.5264e-14 | 0.0686 | 1.2507 | 0.0026068 |  | 5.7912e-07 |  |  |  | 0.18882 | 0.035651 | 0.1811 | 0.032796 | 0.034194 | 7.0267e-07 | 4.9374e-13 | 5.7912e-07 | 3.3538e-13 | 4.0693e-13 | 0.0077187 | 0.04088 | 1.2355e-07 | 0.17583 | 5.9579e-05 | 0.035651 | 1.5264e-14 | 4.9374e-13 | 3.027e-05 | 4.845e-10
[7 empty] | 2.98 | 954.9926 | 9.5499 | 0.090695 | 0.086971 | 0.072995 | 0.18697 | 0.17929 | 5.8951e-05 | 6.1422e-07 | 4.9885e-07 | 1.331e-14 | -6.2117 | -6.302 | 1.331e-14 | 0.066397 | 1.2507 | 0.0024133 |  | 4.9885e-07 |  |  |  | 0.18697 | 0.034958 | 0.17929 | 0.032145 | 0.033522 | 6.1422e-07 | 3.7727e-13 | 4.9885e-07 | 2.4886e-13 | 3.0641e-13 | 0.0076779 | 0.041065 | 1.1537e-07 | 0.18783 | 5.8951e-05 | 0.034958 | 1.331e-14 | 3.7727e-13 | 3.011e-05 | 4.5244e-10
[7 empty] | 3 | 1000 | 10 | 0.089824 | 0.086121 | 0.070949 | 0.18517 | 0.17754 | 5.8287e-05 | 5.3691e-07 | 4.2963e-07 | 1.151e-14 | -6.2701 | -6.3669 | 1.151e-14 | 0.064265 | 1.2508 | 0.002234 |  | 4.2963e-07 |  |  |  | 0.18517 | 0.03429 | 0.17754 | 0.03152 | 0.032876 | 5.3691e-07 | 2.8827e-13 | 4.2963e-07 | 1.8458e-13 | 2.3067e-13 | 0.0076346 | 0.041229 | 1.0728e-07 | 0.19982 | 5.8287e-05 | 0.03429 | 1.151e-14 | 2.8827e-13 | 2.994e-05 | 4.2072e-10
[7 empty] | 3.02 | 1047.1285 | 10.4713 | 0.088978 | 0.085297 | 0.06896 | 0.18343 | 0.17584 | 5.7589e-05 | 4.6932e-07 | 3.6993e-07 | 9.8789e-15 | -6.3285 | -6.4319 | 9.8789e-15 | 0.062202 | 1.2508 | 0.002068 |  | 3.6993e-07 |  |  |  | 0.18343 | 0.033647 | 0.17584 | 0.03092 | 0.032255 | 4.6932e-07 | 2.2026e-13 | 3.6993e-07 | 1.3685e-13 | 1.7362e-13 | 0.0075887 | 0.041371 | 9.9393e-08 | 0.21178 | 5.7589e-05 | 0.033647 | 9.8789e-15 | 2.2026e-13 | 2.976e-05 | 3.8978e-10
[7 empty] | 3.04 | 1096.4782 | 10.9648 | 0.088156 | 0.084498 | 0.067026 | 0.18173 | 0.17419 | 5.6859e-05 | 4.1024e-07 | 3.1847e-07 | 8.4225e-15 | -6.387 | -6.4969 | 8.4225e-15 | 0.060205 | 1.2509 | 0.0019142 |  | 3.1847e-07 |  |  |  | 0.18173 | 0.033027 | 0.17419 | 0.030343 | 0.031657 | 4.1024e-07 | 1.683e-13 | 3.1847e-07 | 1.0142e-13 | 1.3065e-13 | 0.0075405 | 0.041492 | 9.1774e-08 | 0.22371 | 5.6859e-05 | 0.033027 | 8.4225e-15 | 1.683e-13 | 2.9571e-05 | 3.599e-10
[7 empty] | 3.06 | 1148.1536 | 11.4815 | 0.087356 | 0.083723 | 0.065147 | 0.18009 | 0.1726 | 5.6099e-05 | 3.586e-07 | 2.7411e-07 | 7.1376e-15 | -6.4454 | -6.5621 | 7.1376e-15 | 0.058272 | 1.2509 | 0.0017717 |  | 2.7411e-07 |  |  |  | 0.18009 | 0.032431 | 0.1726 | 0.029789 | 0.031082 | 3.586e-07 | 1.2859e-13 | 2.7411e-07 | 7.5138e-14 | 9.8296e-14 | 0.0074899 | 0.041591 | 8.4484e-08 | 0.2356 | 5.6099e-05 | 0.032431 | 7.1376e-15 | 1.2859e-13 | 2.9372e-05 | 3.3131e-10
[7 empty] | 3.08 | 1202.2644 | 12.0226 | 0.086579 | 0.082971 | 0.06332 | 0.17848 | 0.17105 | 5.5311e-05 | 3.1345e-07 | 2.3589e-07 | 6.0156e-15 | -6.5038 | -6.6273 | 6.0156e-15 | 0.056401 | 1.2509 | 0.0016398 |  | 2.3589e-07 |  |  |  | 0.17848 | 0.031856 | 0.17105 | 0.029257 | 0.030529 | 3.1345e-07 | 9.8252e-14 | 2.3589e-07 | 5.5645e-14 | 7.3941e-14 | 0.0074372 | 0.041669 | 7.7561e-08 | 0.24744 | 5.5311e-05 | 0.031856 | 6.0156e-15 | 9.8252e-14 | 2.9165e-05 | 3.0416e-10
[7 empty] | 3.1 | 1258.9254 | 12.5893 | 0.085823 | 0.082242 | 0.061544 | 0.17693 | 0.16954 | 5.4498e-05 | 2.7399e-07 | 2.0296e-07 | 5.0448e-15 | -6.5623 | -6.6926 | 5.0448e-15 | 0.05459 | 1.251 | 0.0015177 |  | 2.0296e-07 |  |  |  | 0.17693 | 0.031303 | 0.16954 | 0.028745 | 0.029997 | 2.7399e-07 | 7.507e-14 | 2.0296e-07 | 4.1194e-14 | 5.5609e-14 | 0.0073822 | 0.041725 | 7.1027e-08 | 0.25923 | 5.4498e-05 | 0.031303 | 5.0448e-15 | 7.507e-14 | 2.895e-05 | 2.7854e-10
[7 empty] | 3.12 | 1318.2567 | 13.1826 | 0.085089 | 0.081536 | 0.059818 | 0.17541 | 0.16809 | 5.366e-05 | 2.3949e-07 | 1.746e-07 | 4.2113e-15 | -6.6207 | -6.758 | 4.2113e-15 | 0.052838 | 1.251 | 0.0014046 |  | 1.746e-07 |  |  |  | 0.17541 | 0.03077 | 0.16809 | 0.028253 | 0.029485 | 2.3949e-07 | 5.7357e-14 | 1.746e-07 | 3.0485e-14 | 4.1815e-14 | 0.0073253 | 0.04176 | 6.4895e-08 | 0.27097 | 5.366e-05 | 0.03077 | 4.2113e-15 | 5.7357e-14 | 2.8727e-05 | 2.5449e-10
[7 empty] | 3.14 | 1380.3843 | 13.8038 | 0.084375 | 0.080851 | 0.05814 | 0.17394 | 0.16667 | 5.28e-05 | 2.0934e-07 | 1.5017e-07 | 3.5008e-15 | -6.6791 | -6.8234 | 3.5008e-15 | 0.051141 | 1.251 | 0.0012998 |  | 1.5017e-07 |  |  |  | 0.17394 | 0.030255 | 0.16667 | 0.02778 | 0.028992 | 2.0934e-07 | 4.3823e-14 | 1.5017e-07 | 2.2552e-14 | 3.1437e-14 | 0.0072664 | 0.041775 | 5.9168e-08 | 0.28264 | 5.28e-05 | 0.030255 | 3.5008e-15 | 4.3823e-14 | 2.8496e-05 | 2.3203e-10
[7 empty] | 3.16 | 1445.4398 | 14.4544 | 0.083682 | 0.080186 | 0.05651 | 0.17251 | 0.16531 | 5.192e-05 | 1.8298e-07 | 1.2914e-07 | 2.8989e-15 | -6.7376 | -6.8889 | 2.8989e-15 | 0.049499 | 1.251 | 0.0012029 |  | 1.2914e-07 |  |  |  | 0.17251 | 0.02976 | 0.16531 | 0.027326 | 0.028517 | 1.8298e-07 | 3.3482e-14 | 1.2914e-07 | 1.6677e-14 | 2.363e-14 | 0.0072056 | 0.041769 | 5.3841e-08 | 0.29424 | 5.192e-05 | 0.02976 | 2.8989e-15 | 3.3482e-14 | 2.8257e-05 | 2.1114e-10
[7 empty] | 3.18 | 1513.5612 | 15.1356 | 0.083007 | 0.079542 | 0.054925 | 0.17112 | 0.16398 | 5.1023e-05 | 1.5994e-07 | 1.1104e-07 | 2.3918e-15 | -6.796 | -6.9545 | 2.3918e-15 | 0.04791 | 1.2511 | 0.0011131 |  | 1.1104e-07 |  |  |  | 0.17112 | 0.029282 | 0.16398 | 0.026889 | 0.02806 | 1.5994e-07 | 2.5581e-14 | 1.1104e-07 | 1.2329e-14 | 1.7759e-14 | 0.007143 | 0.041743 | 4.8906e-08 | 0.30577 | 5.1023e-05 | 0.029282 | 2.3918e-15 | 2.5581e-14 | 2.8012e-05 | 1.9179e-10
[7 empty] | 3.2 | 1584.8932 | 15.8489 | 0.082352 | 0.078918 | 0.053384 | 0.16977 | 0.16269 | 5.011e-05 | 1.398e-07 | 9.5454e-08 | 1.9668e-15 | -6.8545 | -7.0202 | 1.9668e-15 | 0.046372 | 1.2511 | 0.00103 |  | 9.5454e-08 |  |  |  | 0.16977 | 0.028822 | 0.16269 | 0.026468 | 0.02762 | 1.398e-07 | 1.9545e-14 | 9.5454e-08 | 9.1114e-15 | 1.3345e-14 | 0.0070788 | 0.041697 | 4.4349e-08 | 0.31723 | 5.011e-05 | 0.028822 | 1.9668e-15 | 1.9545e-14 | 2.776e-05 | 1.7392e-10
[7 empty] | 3.22 | 1659.5869 | 16.5959 | 0.081715 | 0.078313 | 0.051887 | 0.16846 | 0.16144 | 4.9182e-05 | 1.222e-07 | 8.2045e-08 | 1.6124e-15 | -6.9129 | -7.0859 | 1.6124e-15 | 0.044883 | 1.2511 | 0.00095305 |  | 8.2045e-08 |  |  |  | 0.16846 | 0.028377 | 0.16144 | 0.026064 | 0.027196 | 1.222e-07 | 1.4933e-14 | 8.2045e-08 | 6.7314e-15 | 1.0026e-14 | 0.007013 | 0.041631 | 4.0154e-08 | 0.3286 | 4.9182e-05 | 0.028377 | 1.6124e-15 | 1.4933e-14 | 2.7502e-05 | 1.5747e-10
[7 empty] | 3.24 | 1737.8008 | 17.378 | 0.081095 | 0.077726 | 0.050431 | 0.16718 | 0.16023 | 4.8243e-05 | 1.0681e-07 | 7.0509e-08 | 1.3179e-15 | -6.9714 | -7.1518 | 1.3179e-15 | 0.043442 | 1.2511 | 0.00088183 |  | 7.0509e-08 |  |  |  | 0.16718 | 0.027949 | 0.16023 | 0.025675 | 0.026788 | 1.0681e-07 | 1.1409e-14 | 7.0509e-08 | 4.9715e-15 | 7.5311e-15 | 0.0069457 | 0.041547 | 3.6303e-08 | 0.33988 | 4.8243e-05 | 0.027949 | 1.3179e-15 | 1.1409e-14 | 2.7238e-05 | 1.4237e-10
[7 empty] | 3.26 | 1819.7009 | 18.197 | 0.080494 | 0.077158 | 0.049017 | 0.16594 | 0.15906 | 4.7294e-05 | 9.3362e-08 | 6.0585e-08 | 1.0743e-15 | -7.0298 | -7.2176 | 1.0743e-15 | 0.042047 | 1.2511 | 0.00081591 |  | 6.0585e-08 |  |  |  | 0.16594 | 0.027536 | 0.15906 | 0.025301 | 0.026395 | 9.3362e-08 | 8.7164e-15 | 6.0585e-08 | 3.6705e-15 | 5.6563e-15 | 0.0068771 | 0.041443 | 3.2777e-08 | 0.35107 | 4.7294e-05 | 0.027536 | 1.0743e-15 | 8.7164e-15 | 2.6969e-05 | 1.2854e-10
[7 empty] | 3.28 | 1905.4607 | 19.0546 | 0.079909 | 0.076607 | 0.047642 | 0.16473 | 0.15793 | 4.6336e-05 | 8.1605e-08 | 5.205e-08 | 8.7349e-16 | -7.0883 | -7.2836 | 8.7349e-16 | 0.040697 | 1.2511 | 0.00075488 |  | 5.205e-08 |  |  |  | 0.16473 | 0.027137 | 0.15793 | 0.024941 | 0.026016 | 8.1605e-08 | 6.6594e-15 | 5.205e-08 | 2.7092e-15 | 4.2476e-15 | 0.0068071 | 0.041322 | 2.9555e-08 | 0.36217 | 4.6336e-05 | 0.027137 | 8.7349e-16 | 6.6594e-15 | 2.6694e-05 | 1.159e-10
[7 empty] | 3.3 | 1995.2623 | 19.9526 | 0.07934 | 0.076073 | 0.046305 | 0.16356 | 0.15682 | 4.5372e-05 | 7.1329e-08 | 4.4711e-08 | 7.0849e-16 | -7.1467 | -7.3496 | 7.0849e-16 | 0.039391 | 1.2512 | 0.00069841 |  | 4.4711e-08 |  |  |  | 0.16356 | 0.026752 | 0.15682 | 0.024594 | 0.02565 | 7.1329e-08 | 5.0878e-15 | 4.4711e-08 | 1.9991e-15 | 3.1892e-15 | 0.0067359 | 0.041183 | 2.6618e-08 | 0.37317 | 4.5372e-05 | 0.026752 | 7.0849e-16 | 5.0878e-15 | 2.6415e-05 | 1.0438e-10
[7 empty] | 3.32 | 2089.2961 | 20.893 | 0.078787 | 0.075555 | 0.045006 | 0.16242 | 0.15576 | 4.4404e-05 | 6.2346e-08 | 3.8401e-08 | 5.7336e-16 | -7.2052 | -7.4157 | 5.7336e-16 | 0.038126 | 1.2512 | 0.00064613 |  | 3.8401e-08 |  |  |  | 0.16242 | 0.026381 | 0.15576 | 0.02426 | 0.025298 | 6.2346e-08 | 3.8871e-15 | 3.8401e-08 | 1.4747e-15 | 2.3942e-15 | 0.0066636 | 0.041027 | 2.3945e-08 | 0.38406 | 4.4404e-05 | 0.026381 | 5.7336e-16 | 3.8871e-15 | 2.6132e-05 | 9.3902e-11
[7 empty] | 3.34 | 2187.7616 | 21.8776 | 0.07825 | 0.075053 | 0.043743 | 0.16131 | 0.15472 | 4.3432e-05 | 5.4495e-08 | 3.2977e-08 | 4.6301e-16 | -7.2636 | -7.4818 | 4.6301e-16 | 0.036902 | 1.2512 | 0.00059776 |  | 3.2977e-08 |  |  |  | 0.16131 | 0.026022 | 0.15472 | 0.023939 | 0.024959 | 5.4495e-08 | 2.9697e-15 | 3.2977e-08 | 1.0875e-15 | 1.7971e-15 | 0.0065903 | 0.040854 | 2.1518e-08 | 0.39486 | 4.3432e-05 | 0.026022 | 4.6301e-16 | 2.9697e-15 | 2.5844e-05 | 8.4383e-11
[7 empty] | 3.36 | 2290.8677 | 22.9087 | 0.077728 | 0.074567 | 0.042516 | 0.16024 | 0.15372 | 4.2458e-05 | 4.7632e-08 | 2.8316e-08 | 3.7314e-16 | -7.3221 | -7.548 | 3.7314e-16 | 0.035717 | 1.2512 | 0.00055299 |  | 2.8316e-08 |  |  |  | 0.16024 | 0.025676 | 0.15372 | 0.02363 | 0.024632 | 4.7632e-08 | 2.2688e-15 | 2.8316e-08 | 8.0177e-16 | 1.3487e-15 | 0.006516 | 0.040664 | 1.9317e-08 | 0.40554 | 4.2458e-05 | 0.025676 | 3.7314e-16 | 2.2688e-15 | 2.5553e-05 | 7.5752e-11
[7 empty] | 3.38 | 2398.8329 | 23.9883 | 0.077221 | 0.074096 | 0.041323 | 0.15919 | 0.15275 | 4.1484e-05 | 4.1634e-08 | 2.431e-08 | 3.0013e-16 | -7.3806 | -7.6142 | 3.0013e-16 | 0.03457 | 1.2512 | 0.00051156 |  | 2.431e-08 |  |  |  | 0.15919 | 0.025342 | 0.15275 | 0.023333 | 0.024317 | 4.1634e-08 | 1.7334e-15 | 2.431e-08 | 5.9095e-16 | 1.0121e-15 | 0.0064408 | 0.04046 | 1.7324e-08 | 0.41611 | 4.1484e-05 | 0.025342 | 3.0013e-16 | 1.7334e-15 | 2.5258e-05 | 6.7938e-11
[7 empty] | 3.4 | 2511.8864 | 25.1189 | 0.076727 | 0.07364 | 0.040164 | 0.15817 | 0.15181 | 4.0512e-05 | 3.6391e-08 | 2.0868e-08 | 2.4097e-16 | -7.439 | -7.6805 | 2.4097e-16 | 0.03346 | 1.2512 | 0.00047322 |  | 2.0868e-08 |  |  |  | 0.15817 | 0.025019 | 0.15181 | 0.023046 | 0.024012 | 3.6391e-08 | 1.3243e-15 | 2.0868e-08 | 4.3545e-16 | 7.5938e-16 | 0.0063649 | 0.04024 | 1.5523e-08 | 0.42657 | 4.0512e-05 | 0.025019 | 2.4097e-16 | 1.3243e-15 | 2.496e-05 | 6.0875e-11
[7 empty] | 3.42 | 2630.268 | 26.3027 | 0.076248 | 0.073198 | 0.039037 | 0.15719 | 0.1509 | 3.9542e-05 | 3.1808e-08 | 1.7911e-08 | 1.9313e-16 | -7.4975 | -7.7469 | 1.9313e-16 | 0.032386 | 1.2512 | 0.00043774 |  | 1.7911e-08 |  |  |  | 0.15719 | 0.024708 | 0.1509 | 0.02277 | 0.023719 | 3.1808e-08 | 1.0117e-15 | 1.7911e-08 | 3.2079e-16 | 5.6969e-16 | 0.0062883 | 0.040005 | 1.3897e-08 | 0.43691 | 3.9542e-05 | 0.024708 | 1.9313e-16 | 1.0117e-15 | 2.466e-05 | 5.4499e-11
[7 empty] | 3.44 | 2754.2287 | 27.5423 | 0.075782 | 0.072769 | 0.037942 | 0.15623 | 0.15001 | 3.8577e-05 | 2.7802e-08 | 1.5371e-08 | 1.5454e-16 | -7.5559 | -7.8133 | 1.5454e-16 | 0.031346 | 1.2512 | 0.00040492 |  | 1.5371e-08 |  |  |  | 0.15623 | 0.024406 | 0.15001 | 0.022504 | 0.023436 | 2.7802e-08 | 7.7295e-16 | 1.5371e-08 | 2.3626e-16 | 4.2733e-16 | 0.006211 | 0.039757 | 1.2431e-08 | 0.44714 | 3.8577e-05 | 0.024406 | 1.5454e-16 | 7.7295e-16 | 2.4357e-05 | 4.875e-11
[7 empty] | 3.46 | 2884.0315 | 28.8403 | 0.075329 | 0.072354 | 0.036877 | 0.15529 | 0.14916 | 3.7616e-05 | 2.4301e-08 | 1.3189e-08 | 1.2346e-16 | -7.6144 | -7.8798 | 1.2346e-16 | 0.03034 | 1.2512 | 0.00037454 |  | 1.3189e-08 |  |  |  | 0.15529 | 0.024116 | 0.14916 | 0.022248 | 0.023163 | 2.4301e-08 | 5.9052e-16 | 1.3189e-08 | 1.7396e-16 | 3.2051e-16 | 0.0061332 | 0.039495 | 1.1111e-08 | 0.45725 | 3.7616e-05 | 0.024116 | 1.2346e-16 | 5.9052e-16 | 2.4052e-05 | 4.3574e-11
[7 empty] | 3.48 | 3019.9517 | 30.1995 | 0.074889 | 0.071952 | 0.035842 | 0.15438 | 0.14833 | 3.6662e-05 | 2.124e-08 | 1.1316e-08 | 9.8487e-17 | -7.6728 | -7.9463 | 9.8487e-17 | 0.029366 | 1.2512 | 0.00034644 |  | 1.1316e-08 |  |  |  | 0.15438 | 0.023835 | 0.14833 | 0.022002 | 0.0229 | 2.124e-08 | 4.5115e-16 | 1.1316e-08 | 1.2806e-16 | 2.4036e-16 | 0.0060549 | 0.03922 | 9.9241e-09 | 0.46723 | 3.6662e-05 | 0.023835 | 9.8487e-17 | 4.5115e-16 | 2.3745e-05 | 3.8918e-11
[7 empty] | 3.5 | 3162.2777 | 31.6228 | 0.074461 | 0.071562 | 0.034837 | 0.1535 | 0.14753 | 3.5715e-05 | 1.8565e-08 | 9.7079e-09 | 7.8452e-17 | -7.7313 | -8.0129 | 7.8452e-17 | 0.028423 | 1.2512 | 0.00032044 |  | 9.7079e-09 |  |  |  | 0.1535 | 0.023563 | 0.14753 | 0.021764 | 0.022646 | 1.8565e-08 | 3.4467e-16 | 9.7079e-09 | 9.4244e-17 | 1.8023e-16 | 0.0059762 | 0.038933 | 8.8573e-09 | 0.47709 | 3.5715e-05 | 0.023563 | 7.8452e-17 | 3.4467e-16 | 2.3436e-05 | 3.4734e-11
[7 empty] | 3.52 | 3311.3112 | 33.1131 | 0.074045 | 0.071184 | 0.033859 | 0.15265 | 0.14675 | 3.4777e-05 | 1.6227e-08 | 8.3273e-09 | 6.2407e-17 | -7.7898 | -8.0795 | 6.2407e-17 | 0.02751 | 1.2513 | 0.00029638 |  | 8.3273e-09 |  |  |  | 0.15265 | 0.023301 | 0.14675 | 0.021535 | 0.0224 | 1.6227e-08 | 2.6332e-16 | 8.3273e-09 | 6.9344e-17 | 1.3513e-16 | 0.0058972 | 0.038634 | 7.8998e-09 | 0.48683 | 3.4777e-05 | 0.023301 | 6.2407e-17 | 2.6332e-16 | 2.3126e-05 | 3.098e-11
[7 empty] | 3.54 | 3467.3685 | 34.6737 | 0.073641 | 0.070819 | 0.032909 | 0.15181 | 0.14599 | 3.3849e-05 | 1.4183e-08 | 7.1422e-09 | 4.9578e-17 | -7.8482 | -8.1462 | 4.9578e-17 | 0.026627 | 1.2513 | 0.00027413 |  | 7.1422e-09 |  |  |  | 0.15181 | 0.023047 | 0.14599 | 0.021314 | 0.022164 | 1.4183e-08 | 2.0117e-16 | 7.1422e-09 | 5.1011e-17 | 1.013e-16 | 0.005818 | 0.038323 | 7.0412e-09 | 0.49644 | 3.3849e-05 | 0.023047 | 4.9578e-17 | 2.0117e-16 | 2.2816e-05 | 2.7612e-11
[7 empty] | 3.56 | 3630.7805 | 36.3078 | 0.073248 | 0.070464 | 0.031986 | 0.151 | 0.14526 | 3.293e-05 | 1.2397e-08 | 6.1251e-09 | 3.9338e-17 | -7.9067 | -8.2129 | 3.9338e-17 | 0.025772 | 1.2513 | 0.00025354 |  | 6.1251e-09 |  |  |  | 0.151 | 0.022802 | 0.14526 | 0.021101 | 0.021935 | 1.2397e-08 | 1.5369e-16 | 6.1251e-09 | 3.7517e-17 | 7.5934e-17 | 0.0057385 | 0.038003 | 6.272e-09 | 0.50592 | 3.293e-05 | 0.022802 | 3.9338e-17 | 1.5369e-16 | 2.2504e-05 | 2.4596e-11
[7 empty] | 3.58 | 3801.894 | 38.0189 | 0.072866 | 0.070121 | 0.031088 | 0.15021 | 0.14456 | 3.2023e-05 | 1.0836e-08 | 5.2523e-09 | 3.1175e-17 | -7.9651 | -8.2796 | 3.1175e-17 | 0.024945 | 1.2513 | 0.00023449 |  | 5.2523e-09 |  |  |  | 0.15021 | 0.022564 | 0.14456 | 0.020896 | 0.021714 | 1.0836e-08 | 1.1741e-16 | 5.2523e-09 | 2.7587e-17 | 5.6913e-17 | 0.0056589 | 0.037672 | 5.5834e-09 | 0.51528 | 3.2023e-05 | 0.022564 | 3.1175e-17 | 1.1741e-16 | 2.2192e-05 | 2.1896e-11
[7 empty] | 3.6 | 3981.0717 | 39.8107 | 0.072495 | 0.069789 | 0.030216 | 0.14945 | 0.14387 | 3.1127e-05 | 9.4711e-09 | 4.5034e-09 | 2.4677e-17 | -8.0236 | -8.3465 | 2.4677e-17 | 0.024144 | 1.2513 | 0.00021687 |  | 4.5034e-09 |  |  |  | 0.14945 | 0.022335 | 0.14387 | 0.020699 | 0.021501 | 9.4711e-09 | 8.9701e-17 | 4.5034e-09 | 2.0281e-17 | 4.2652e-17 | 0.0055792 | 0.037331 | 4.9676e-09 | 0.52451 | 3.1127e-05 | 0.022335 | 2.4677e-17 | 8.9701e-17 | 2.1879e-05 | 1.9481e-11
[7 empty] | 3.62 | 4168.6938 | 41.6869 | 0.072134 | 0.069467 | 0.029368 | 0.14871 | 0.14321 | 3.0244e-05 | 8.2782e-09 | 3.8609e-09 | 1.9513e-17 | -8.0821 | -8.4133 | 1.9513e-17 | 0.023369 | 1.2513 | 0.00020057 |  | 3.8609e-09 |  |  |  | 0.14871 | 0.022114 | 0.14321 | 0.020508 | 0.021296 | 8.2782e-09 | 6.8529e-17 | 3.8609e-09 | 1.4907e-17 | 3.1961e-17 | 0.0054995 | 0.036982 | 4.4173e-09 | 0.53361 | 3.0244e-05 | 0.022114 | 1.9513e-17 | 6.8529e-17 | 2.1567e-05 | 1.7323e-11
[7 empty] | 3.64 | 4365.1583 | 43.6516 | 0.071784 | 0.069155 | 0.028544 | 0.14798 | 0.14256 | 2.9374e-05 | 7.2356e-09 | 3.3097e-09 | 1.5413e-17 | -8.1405 | -8.4802 | 1.5413e-17 | 0.022618 | 1.2513 | 0.00018549 |  | 3.3097e-09 |  |  |  | 0.14798 | 0.021899 | 0.14256 | 0.020324 | 0.021097 | 7.2356e-09 | 5.2354e-17 | 3.3097e-09 | 1.0954e-17 | 2.3948e-17 | 0.0054198 | 0.036624 | 3.9259e-09 | 0.54258 | 2.9374e-05 | 0.021899 | 1.5413e-17 | 5.2354e-17 | 2.1254e-05 | 1.5396e-11
[7 empty] | 3.66 | 4570.8819 | 45.7088 | 0.071443 | 0.068853 | 0.027743 | 0.14728 | 0.14194 | 2.8518e-05 | 6.3243e-09 | 2.837e-09 | 1.2161e-17 | -8.199 | -8.5471 | 1.2161e-17 | 0.021892 | 1.2513 | 0.00017154 |  | 2.837e-09 |  |  |  | 0.14728 | 0.021692 | 0.14194 | 0.020147 | 0.020905 | 6.3243e-09 | 3.9997e-17 | 2.837e-09 | 8.0485e-18 | 1.7942e-17 | 0.0053402 | 0.036259 | 3.4873e-09 | 0.55142 | 2.8518e-05 | 0.021692 | 1.2161e-17 | 3.9997e-17 | 2.0942e-05 | 1.3676e-11
[7 empty] | 3.68 | 4786.3009 | 47.863 | 0.071112 | 0.06856 | 0.026965 | 0.1466 | 0.14134 | 2.7675e-05 | 5.5278e-09 | 2.4315e-09 | 9.5868e-18 | -8.2574 | -8.6141 | 9.5868e-18 | 0.021189 | 1.2513 | 0.00015864 |  | 2.4315e-09 |  |  |  | 0.1466 | 0.021491 | 0.14134 | 0.019976 | 0.02072 | 5.5278e-09 | 3.0556e-17 | 2.4315e-09 | 5.9123e-18 | 1.3441e-17 | 0.0052607 | 0.035885 | 3.0963e-09 | 0.56013 | 2.7675e-05 | 0.021491 | 9.5868e-18 | 3.0556e-17 | 2.063e-05 | 1.2142e-11
[7 empty] | 3.7 | 5011.8723 | 50.1187 | 0.07079 | 0.068276 | 0.026208 | 0.14593 | 0.14075 | 2.6848e-05 | 4.8316e-09 | 2.0838e-09 | 7.5501e-18 | -8.3159 | -8.6811 | 7.5501e-18 | 0.020509 | 1.2513 | 0.00014671 |  | 2.0838e-09 |  |  |  | 0.14593 | 0.021297 | 0.14075 | 0.019811 | 0.020541 | 4.8316e-09 | 2.3344e-17 | 2.0838e-09 | 4.3424e-18 | 1.0068e-17 | 0.0051815 | 0.035506 | 2.7477e-09 | 0.56871 | 2.6848e-05 | 0.021297 | 7.5501e-18 | 2.3344e-17 | 2.032e-05 | 1.0775e-11
[7 empty] | 3.72 | 5248.0746 | 52.4807 | 0.070477 | 0.068002 | 0.025473 | 0.14529 | 0.14019 | 2.6035e-05 | 4.2231e-09 | 1.7857e-09 | 5.9407e-18 | -8.3744 | -8.7482 | 5.9407e-18 | 0.019851 | 1.2513 | 0.00013567 |  | 1.7857e-09 |  |  |  | 0.14529 | 0.021109 | 0.14019 | 0.019652 | 0.020368 | 4.2231e-09 | 1.7834e-17 | 1.7857e-09 | 3.1887e-18 | 7.5411e-18 | 0.0051025 | 0.035119 | 2.4374e-09 | 0.57716 | 2.6035e-05 | 0.021109 | 5.9407e-18 | 1.7834e-17 | 2.001e-05 | 9.5583e-12
[7 empty] | 3.74 | 5495.4087 | 54.9541 | 0.070173 | 0.067736 | 0.024758 | 0.14466 | 0.13964 | 2.5238e-05 | 3.6912e-09 | 1.5301e-09 | 4.6703e-18 | -8.4328 | -8.8153 | 4.6703e-18 | 0.019213 | 1.2513 | 0.00012546 |  | 1.5301e-09 |  |  |  | 0.14466 | 0.020927 | 0.13964 | 0.019499 | 0.020201 | 3.6912e-09 | 1.3625e-17 | 1.5301e-09 | 2.3412e-18 | 5.6478e-18 | 0.0050237 | 0.034727 | 2.1611e-09 | 0.58547 | 2.5238e-05 | 0.020927 | 4.6703e-18 | 1.3625e-17 | 1.9701e-05 | 8.4748e-12
[7 empty] | 3.76 | 5754.3994 | 57.544 | 0.069877 | 0.067479 | 0.024063 | 0.14405 | 0.13911 | 2.4456e-05 | 3.2263e-09 | 1.3109e-09 | 3.6685e-18 | -8.4913 | -8.8824 | 3.6685e-18 | 0.018596 | 1.2513 | 0.00011602 |  | 1.3109e-09 |  |  |  | 0.14405 | 0.020751 | 0.13911 | 0.019351 | 0.020039 | 3.2263e-09 | 1.0409e-17 | 1.3109e-09 | 1.7186e-18 | 4.2295e-18 | 0.0049453 | 0.03433 | 1.9153e-09 | 0.59366 | 2.4456e-05 | 0.020751 | 3.6685e-18 | 1.0409e-17 | 1.9393e-05 | 7.5111e-12
[7 empty] | 3.78 | 6025.5959 | 60.256 | 0.06959 | 0.067229 | 0.023388 | 0.14346 | 0.13859 | 2.369e-05 | 2.8199e-09 | 1.1231e-09 | 2.8792e-18 | -8.5498 | -8.9496 | 2.8792e-18 | 0.017999 | 1.2513 | 0.00010728 |  | 1.1231e-09 |  |  |  | 0.14346 | 0.020581 | 0.13859 | 0.019208 | 0.019883 | 2.8199e-09 | 7.952e-18 | 1.1231e-09 | 1.2614e-18 | 3.1671e-18 | 0.0048672 | 0.033927 | 1.6968e-09 | 0.60172 | 2.369e-05 | 0.020581 | 2.8792e-18 | 7.952e-18 | 1.9087e-05 | 6.6542e-12
[7 empty] | 3.8 | 6309.5734 | 63.0957 | 0.069311 | 0.066988 | 0.022731 | 0.14289 | 0.1381 | 2.294e-05 | 2.4648e-09 | 9.6211e-10 | 2.258e-18 | -8.6082 | -9.0168 | 2.258e-18 | 0.017421 | 1.2513 | 9.9204e-05 |  | 9.6211e-10 |  |  |  | 0.14289 | 0.020416 | 0.1381 | 0.01907 | 0.019732 | 2.4648e-09 | 6.075e-18 | 9.6211e-10 | 9.2565e-19 | 2.3714e-18 | 0.0047896 | 0.03352 | 1.5027e-09 | 0.60966 | 2.294e-05 | 0.020416 | 2.258e-18 | 6.075e-18 | 1.8783e-05 | 5.8928e-12
[7 empty] | 3.82 | 6606.9345 | 66.0693 | 0.06904 | 0.066754 | 0.022094 | 0.14233 | 0.13761 | 2.2206e-05 | 2.1543e-09 | 8.2412e-10 | 1.7695e-18 | -8.6667 | -9.084 | 1.7695e-18 | 0.016862 | 1.2513 | 9.1734e-05 |  | 8.2412e-10 |  |  |  | 0.14233 | 0.020257 | 0.13761 | 0.018938 | 0.019586 | 2.1543e-09 | 4.6411e-18 | 8.2412e-10 | 6.7917e-19 | 1.7754e-18 | 0.0047124 | 0.03311 | 1.3302e-09 | 0.61746 | 2.2206e-05 | 0.020257 | 1.7695e-18 | 4.6411e-18 | 1.848e-05 | 5.2165e-12
[7 empty] | 3.84 | 6918.3097 | 69.1831 | 0.068776 | 0.066527 | 0.021474 | 0.14178 | 0.13715 | 2.1489e-05 | 1.883e-09 | 7.0587e-10 | 1.3856e-18 | -8.7252 | -9.1513 | 1.3856e-18 | 0.016321 | 1.2513 | 8.4825e-05 |  | 7.0587e-10 |  |  |  | 0.14178 | 0.020102 | 0.13715 | 0.018809 | 0.019445 | 1.883e-09 | 3.5457e-18 | 7.0587e-10 | 4.9825e-19 | 1.3291e-18 | 0.0046356 | 0.032695 | 1.1771e-09 | 0.62513 | 2.1489e-05 | 0.020102 | 1.3856e-18 | 3.5457e-18 | 1.8179e-05 | 4.6162e-12
[7 empty] | 3.86 | 7244.3596 | 72.4436 | 0.068519 | 0.066308 | 0.020871 | 0.14125 | 0.13669 | 2.0788e-05 | 1.6458e-09 | 6.0454e-10 | 1.0843e-18 | -8.7836 | -9.2186 | 1.0843e-18 | 0.015797 | 1.2513 | 7.8435e-05 |  | 6.0454e-10 |  |  |  | 0.14125 | 0.019953 | 0.13669 | 0.018685 | 0.019309 | 1.6458e-09 | 2.7087e-18 | 6.0454e-10 | 3.6547e-19 | 9.9497e-19 | 0.0045594 | 0.032278 | 1.0413e-09 | 0.63268 | 2.0788e-05 | 0.019953 | 1.0843e-18 | 2.7087e-18 | 1.788e-05 | 4.0835e-12
[7 empty] | 3.88 | 7585.7758 | 75.8578 | 0.06827 | 0.066095 | 0.020285 | 0.14074 | 0.13626 | 2.0103e-05 | 1.4385e-09 | 5.1773e-10 | 8.4789e-19 | -8.8421 | -9.2859 | 8.4789e-19 | 0.015289 | 1.2513 | 7.2526e-05 |  | 5.1773e-10 |  |  |  | 0.14074 | 0.019808 | 0.13626 | 0.018566 | 0.019177 | 1.4385e-09 | 2.0694e-18 | 5.1773e-10 | 2.6804e-19 | 7.4477e-19 | 0.0044836 | 0.031858 | 9.2081e-10 | 0.6401 | 2.0103e-05 | 0.019808 | 8.4789e-19 | 2.0694e-18 | 1.7583e-05 | 3.611e-12
[7 empty] | 3.9 | 7943.2823 | 79.4328 | 0.068028 | 0.06589 | 0.019716 | 0.14024 | 0.13583 | 1.9435e-05 | 1.2574e-09 | 4.4334e-10 | 6.6261e-19 | -8.9005 | -9.3533 | 6.6261e-19 | 0.014799 | 1.2513 | 6.7061e-05 |  | 4.4334e-10 |  |  |  | 0.14024 | 0.019667 | 0.13583 | 0.01845 | 0.019049 | 1.2574e-09 | 1.5809e-18 | 4.4334e-10 | 1.9655e-19 | 5.5744e-19 | 0.0044085 | 0.031435 | 8.1401e-10 | 0.6474 | 1.9435e-05 | 0.019667 | 6.6261e-19 | 1.5809e-18 | 1.7288e-05 | 3.1922e-12
[7 empty] | 3.92 | 8317.6377 | 83.1764 | 0.067793 | 0.06569 | 0.019163 | 0.13976 | 0.13542 | 1.8783e-05 | 1.099e-09 | 3.7962e-10 | 5.1749e-19 | -8.959 | -9.4206 | 5.1749e-19 | 0.014323 | 1.2513 | 6.2008e-05 |  | 3.7962e-10 |  |  |  | 0.13976 | 0.019532 | 0.13542 | 0.018339 | 0.018926 | 1.099e-09 | 1.2078e-18 | 3.7962e-10 | 1.4411e-19 | 4.172e-19 | 0.0043339 | 0.031011 | 7.1936e-10 | 0.65457 | 1.8783e-05 | 0.019532 | 5.1749e-19 | 1.2078e-18 | 1.6996e-05 | 2.821e-12
[7 empty] | 3.94 | 8709.6359 | 87.0964 | 0.067564 | 0.065497 | 0.018625 | 0.13928 | 0.13502 | 1.8148e-05 | 9.6057e-10 | 3.2504e-10 | 4.039e-19 | -9.0175 | -9.4881 | 4.039e-19 | 0.013864 | 1.2513 | 5.7334e-05 |  | 3.2504e-10 |  |  |  | 0.13928 | 0.0194 | 0.13502 | 0.018231 | 0.018807 | 9.6057e-10 | 9.2269e-19 | 3.2504e-10 | 1.0565e-19 | 3.1222e-19 | 0.00426 | 0.030585 | 6.3553e-10 | 0.66162 | 1.8148e-05 | 0.0194 | 4.039e-19 | 9.2269e-19 | 1.6706e-05 | 2.4923e-12
[7 empty] | 3.96 | 9120.1084 | 91.2011 | 0.067342 | 0.065311 | 0.018102 | 0.13883 | 0.13464 | 1.7528e-05 | 8.3959e-10 | 2.7829e-10 | 3.1506e-19 | -9.0759 | -9.5555 | 3.1506e-19 | 0.013418 | 1.2513 | 5.3013e-05 |  | 2.7829e-10 |  |  |  | 0.13883 | 0.019273 | 0.13464 | 0.018128 | 0.018691 | 8.3959e-10 | 7.049e-19 | 2.7829e-10 | 7.7444e-20 | 2.3365e-19 | 0.0041867 | 0.030158 | 5.613e-10 | 0.66854 | 1.7528e-05 | 0.019273 | 3.1506e-19 | 7.049e-19 | 1.6418e-05 | 2.2012e-12
[7 empty] | 3.98 | 9549.9259 | 95.4993 | 0.067125 | 0.06513 | 0.017594 | 0.13838 | 0.13427 | 1.6925e-05 | 7.3384e-10 | 2.3824e-10 | 2.4561e-19 | -9.1344 | -9.623 | 2.4561e-19 | 0.012988 | 1.2513 | 4.9016e-05 |  | 2.3824e-10 |  |  |  | 0.13838 | 0.019149 | 0.13427 | 0.018027 | 0.01858 | 7.3384e-10 | 5.3852e-19 | 2.3824e-10 | 5.676e-20 | 1.7483e-19 | 0.004114 | 0.02973 | 4.9559e-10 | 0.67534 | 1.6925e-05 | 0.019149 | 2.4561e-19 | 5.3852e-19 | 1.6134e-05 | 1.9435e-12
[7 empty] | 4 | 10000 | 100 | 0.066915 | 0.064955 | 0.017101 | 0.13795 | 0.1339 | 1.6338e-05 | 6.4141e-10 | 2.0395e-10 | 1.9137e-19 | -9.1929 | -9.6905 | 1.9137e-19 | 0.012571 | 1.2513 | 4.532e-05 |  | 2.0395e-10 |  |  |  | 0.13795 | 0.019029 | 0.1339 | 0.017931 | 0.018472 | 6.4141e-10 | 4.1141e-19 | 2.0395e-10 | 4.1596e-20 | 1.3082e-19 | 0.0040421 | 0.029302 | 4.3746e-10 | 0.68203 | 1.6338e-05 | 0.019029 | 1.9137e-19 | 4.1141e-19 | 1.5851e-05 | 1.7155e-12
[30 empty] | somas | 74.7738 |  | 73.4282 | 74.0855 | somas | 12.455 |  | 29.8241 | 18.9763 |  | 4.9921 |  | -29.3501 | 0.031139 | 74.7738 | 4.3265 | 12.455 | 0.0062255 | -0.056191

## 2572
[14 empty] | Estatísticas para Θ |  | Esatísticas para Kr(Θ)
[14 empty] | RMSE | 0.012614 | RMSE | 0.14581
[14 empty] | NSE | 0.99953 | NSE | 0.73324
[12 empty] | M = | dif med | M | 0.0048293 | M | -0.057123
[12 empty] | E = | erro rel | E | 2.3502 | E | -27.7657 | [5 empty] | Gamma(s,x) = EXP(GAMMALN(s))*(1-GAMMA.DIST(x,s,1,TRUE)).
VGM |  |  | GRT | [10 empty] | R² | 0.99955 | R² | 0.96573
thetas | 0.50002 |  | thetas | 0.50002 | k1 GRT | 0.43665 | [7 empty] | r | 0.99978 | r | 0.98272
thetar | 0.06337 |  | thetar | 0.06337 |  |  | Objetivo | 5.9889 | [5 empty] | soma erro | 0.032616 | soma erro | 4.3581 |  |  |  |  | Fórmulas e nomenclaturas conforme Groenevelt–Grant, 2010 | [7 empty] | Cálculo das estatísticas x = VGM, y = GRT
α (m-1) | 7.52 |  | k (m) | 0.17225 | [25 empty] | Cálculo r de theta |  |  |  |  | Cálculo r de k |  |  |  |  | E de theta |  | E de k |  | NSE de theta |  | NSE de k |  | M de theta | M de k
n | 1.7675 |  | p | 0.86454 |  |  |  | h- cm | h-m | θ VGM | θ GRT | Θn VGM | Θ VGM | Θ GRT | erro^2 Θ | Kr(Θn) VGM | Kr(Θ) GRT | erro^2 kr | log Kr(Θn) VGM | log Kr(Θ) GRT | erro^2 kr | x1 | Gama 2 Г(a, x1) | I(Θ) | I(1) | Kr(Θ) GRT | a | x2 | Θ inferior GRT | (x-xm) | (x-xm)² | (y-ym) | (y-ym)² | (x-xm)(y-ym) | (x-xm) | (x-xm)² | (y-ym) | (y-ym)² | (x-xm)(y-ym) | (x-y) | (x-y)/x | (x-y) | (x-y)/x | (x-y)² | (x-xm)² | (x-y)² | (x-xm)² | (x-y)/n | (x-y)/n
l | 0.001 | [5 empty] | -1 | 0.1 | 0.001 | 0.49999 | 0.50002 | 0.99992 | 0.99993 | 1 | 4.4688e-09 | 0.95366 | 1 | 0.0021474 | -0.020607 | 0 | 0.0021474 | #NUM! | 0 | 5.4587 | 5.4587 | 1 | 2.1567 | 1.8747e-08 | 0.12673 | 0.99993 | 0.99987 | 1 | 1 | 0.99993 | 0.95366 | 0.90947 | 1 | 1 | 0.95366 | -6.6849e-05 | -6.6854e-05 | -0.04634 | -0.048592 | 4.4688e-09 | 0.99987 | 0.0021474 | 0.90947 | -2.6215e-07 | -0.00018173
α ---> k |  |  |  |  | n ---> p |  | -0.9 | 0.12589 | 0.0012589 | 0.49997 | 0.50002 | 0.99989 | 0.9999 | 1 | 1.0084e-08 | 0.94483 | 1 | 0.0030436 | -0.024646 | 0 | 0.0030436 | #NUM! | 0 | 5.4587 |  | 1 | Gama 1 Г(a, x2) | n (= p GRT) | λ | 0.9999 | 0.9998 | 1 | 1 | 0.9999 | 0.94483 | 0.89271 | 1 | 1 | 0.94483 | -0.00010042 | -0.00010043 | -0.055169 | -0.05839 | 1.0084e-08 | 0.9998 | 0.0030436 | 0.89271 | -3.938e-07 | -0.00021635
a1 | 212.6045 | a2 | -56.5984 |  | a3 | 0.078994 | -0.7 | 0.19953 | 0.0019953 | 0.49991 | 0.50002 | 0.99974 | 0.99977 | 1 | 5.1334e-08 | 0.92193 | 1 | 0.0060954 | -0.035304 | 0 | 0.0060954 | #NUM! | 0 | 5.4587 |  | 1 | 1.0767 | 0.86454 | 1.1451 | 0.99977 | 0.99955 | 1 | 1 | 0.99977 | 0.92193 | 0.84995 | 1 | 1 | 0.92193 | -0.00022657 | -0.00022662 | -0.078073 | -0.084685 | 5.1334e-08 | 0.99955 | 0.0060954 | 0.84995 | -8.8851e-07 | -0.00030617
b1 | -2779.2888 | b2 | 207.1571 |  | b3 | 0.7764 | -0.5 | 0.31623 | 0.0031623 | 0.49976 | 0.50002 | 0.99941 | 0.99949 | 1 | 2.6117e-07 | 0.88982 | 1 | 0.01214 | -0.050698 | -7.7628e-13 | 0.01214 | 31.7034 | 9.6229e-13 | 5.4587 |  | 1 | p (=λ VGM) | k1 | β | 0.99949 | 0.99898 | 1 | 1 | 0.99949 | 0.88982 | 0.79178 | 1 | 1 | 0.88982 | -0.00051105 | -0.00051131 | -0.11018 | -0.12382 | 2.6117e-07 | 0.99898 | 0.01214 | 0.79178 | -2.0041e-06 | -0.00043208
c1 | 15551.0357 | c2 | -304.9639 |  | c3 | -0.75448 | -0.4 | 0.39811 | 0.0039811 | 0.49964 | 0.50002 | 0.99912 | 0.99923 | 1 | 5.8884e-07 | 0.8693 | 1 | 0.017082 | -0.060829 | -1.9146e-10 | 0.017082 | 25.9728 | 2.3733e-10 | 5.4587 |  | 1 | 0.001 | 0.43665 | 1 | 0.99923 | 0.99847 | 1 | 1 | 0.99923 | 0.8693 | 0.75569 | 1 | 1 | 0.8693 | -0.00076736 | -0.00076795 | -0.1307 | -0.15035 | 5.8884e-07 | 0.99847 | 0.017082 | 0.75569 | -3.0092e-06 | -0.00051254
d1 | -48905.025 | d2 | 224.5874 |  |  |  | -0.3 | 0.50119 | 0.0050119 | 0.49944 | 0.50002 | 0.99868 | 0.99885 | 1 | 1.3269e-06 | 0.84516 | 1 | 0.023975 | -0.073061 | -1.6682e-08 | 0.023975 | 21.2845 | 2.068e-08 | 5.4587 |  | 1 |  |  | ξ | 0.99885 | 0.9977 | 1 | 1 | 0.99885 | 0.84516 | 0.7143 | 1 | 1 | 0.84516 | -0.0011519 | -0.0011533 | -0.15484 | -0.18321 | 1.3269e-06 | 0.9977 | 0.023975 | 0.7143 | -4.5174e-06 | -0.00060722
e1 | 94620.2832 | e2 | -82.9221 |  |  |  | -0.2 | 0.63096 | 0.0063096 | 0.49916 | 0.50002 | 0.99802 | 0.99827 | 1 | 2.988e-06 | 0.81685 | 1 | 0.033544 | -0.087859 | -6.2486e-07 | 0.033544 | 17.4426 | 7.7457e-07 | 5.4587 |  | 1 |  |  | 1.1567 | 0.99827 | 0.99655 | 1 | 1 | 0.99827 | 0.81685 | 0.66724 | 1 | 1 | 0.81685 | -0.0017286 | -0.0017316 | -0.18315 | -0.22422 | 2.988e-06 | 0.99655 | 0.033544 | 0.66724 | -6.7788e-06 | -0.00071824
f1 | -115433.2939 | f2 | 12.8656 |  |  |  | -0.1 | 0.79433 | 0.0079433 | 0.49872 | 0.50002 | 0.99703 | 0.99741 | 1 | 6.7187e-06 | 0.78378 | 0.99997 | 0.046739 | -0.10581 | -1.1726e-05 | 0.046739 | 14.2941 | 1.4536e-05 | 5.4586 |  | 0.99997 |  |  |  | 0.99741 | 0.99482 | 1 | 1 | 0.99741 | 0.78378 | 0.61431 | 0.99997 | 0.99995 | 0.78376 | -0.002592 | -0.0025988 | -0.21619 | -0.27583 | 6.7187e-06 | 0.99482 | 0.046739 | 0.61431 | -1.0165e-05 | -0.00084781
g1 | 86795.8846 | [5 empty] | 0 | 1 | 0.01 | 0.49808 | 0.50002 | 0.99555 | 0.99611 | 0.99999 | 1.5039e-05 | 0.74537 | 0.99971 | 0.064689 | -0.12763 | -0.00012503 | 0.064689 | 11.7139 | 0.00015497 | 5.4579 |  | 0.99971 |  |  |  | 0.99611 | 0.99224 | 0.99999 | 0.99999 | 0.99611 | 0.74537 | 0.55558 | 0.99971 | 0.99942 | 0.74516 | -0.0038781 | -0.0038932 | -0.25434 | -0.34123 | 1.5039e-05 | 0.99224 | 0.064689 | 0.55558 | -1.5208e-05 | -0.00099741
h1 | -36813.4735 | [5 empty] | 0.1 | 1.2589 | 0.012589 | 0.49711 | 0.49999 | 0.99334 | 0.99418 | 0.99994 | 3.3132e-05 | 0.70107 | 0.99807 | 0.088209 | -0.15424 | -0.00083983 | 0.088209 | 9.5995 | 0.0010405 | 5.4534 |  | 0.99807 |  |  |  | 0.99418 | 0.9884 | 0.99994 | 0.99988 | 0.99413 | 0.70107 | 0.4915 | 0.99807 | 0.99614 | 0.69971 | -0.005756 | -0.0057897 | -0.297 | -0.42364 | 3.3132e-05 | 0.9884 | 0.088209 | 0.4915 | -2.2573e-05 | -0.0011647
i1 | 6750.7003 | [5 empty] | 0.12 | 1.3183 | 0.013183 | 0.49687 | 0.49998 | 0.99278 | 0.9937 | 0.99991 | 3.8643e-05 | 0.69146 | 0.9973 | 0.093543 | -0.16023 | -0.001172 | 0.093543 | 9.2248 | 0.0014519 | 5.4514 |  | 0.9973 |  |  |  | 0.9937 | 0.98743 | 0.99991 | 0.99983 | 0.99361 | 0.69146 | 0.47811 | 0.9973 | 0.99462 | 0.68959 | -0.0062164 | -0.0062558 | -0.30585 | -0.44232 | 3.8643e-05 | 0.98743 | 0.093543 | 0.47811 | -2.4378e-05 | -0.0011994
a | -0.99081 | b | 0.10432 |  |  |  | 0.14 | 1.3804 | 0.013804 | 0.4966 | 0.49996 | 0.99218 | 0.99317 | 0.99988 | 4.4979e-05 | 0.68159 | 0.99629 | 0.099039 | -0.16648 | -0.0016123 | 0.099039 | 8.8648 | 0.0019967 | 5.4486 |  | 0.99629 |  |  |  | 0.99317 | 0.98639 | 0.99988 | 0.99975 | 0.99305 | 0.68159 | 0.46457 | 0.99629 | 0.9926 | 0.67906 | -0.0067066 | -0.0067527 | -0.3147 | -0.46172 | 4.4979e-05 | 0.98639 | 0.099039 | 0.46457 | -2.63e-05 | -0.0012341
abs log 1/α | 0.87622 | [5 empty] | 0.16 | 1.4454 | 0.014454 | 0.49632 | 0.49993 | 0.99152 | 0.9926 | 0.99983 | 5.2225e-05 | 0.67146 | 0.99498 | 0.10466 | -0.17298 | -0.0021875 | 0.10466 | 8.5188 | 0.0027081 | 5.445 |  | 0.99498 |  |  |  | 0.9926 | 0.98525 | 0.99983 | 0.99965 | 0.99243 | 0.67146 | 0.45086 | 0.99498 | 0.98998 | 0.66809 | -0.0072267 | -0.0072806 | -0.32351 | -0.4818 | 5.2225e-05 | 0.98525 | 0.10466 | 0.45086 | -2.834e-05 | -0.0012687
[7 empty] | 0.18 | 1.5136 | 0.015136 | 0.49601 | 0.4999 | 0.99082 | 0.99198 | 0.99976 | 6.0467e-05 | 0.66108 | 0.99328 | 0.11036 | -0.17975 | -0.0029289 | 0.11036 | 8.1863 | 0.0036244 | 5.4403 |  | 0.99328 |  |  |  | 0.99198 | 0.98403 | 0.99976 | 0.99951 | 0.99174 | 0.66108 | 0.43702 | 0.99328 | 0.9866 | 0.65663 | -0.007776 | -0.0078389 | -0.3322 | -0.50252 | 6.0467e-05 | 0.98403 | 0.11036 | 0.43702 | -3.0494e-05 | -0.0013028
[7 empty] | 0.2 | 1.5849 | 0.015849 | 0.49568 | 0.49985 | 0.99005 | 0.99131 | 0.99967 | 6.9779e-05 | 0.65043 | 0.99112 | 0.11607 | -0.1868 | -0.0038722 | 0.11607 | 7.8668 | 0.0047891 | 5.4344 |  | 0.99112 |  |  |  | 0.99131 | 0.9827 | 0.99967 | 0.99933 | 0.99098 | 0.65043 | 0.42306 | 0.99112 | 0.98233 | 0.64465 | -0.0083534 | -0.0084266 | -0.3407 | -0.5238 | 6.9779e-05 | 0.9827 | 0.11607 | 0.42306 | -3.2758e-05 | -0.0013361
[7 empty] | 0.22 | 1.6596 | 0.016596 | 0.49531 | 0.49979 | 0.98922 | 0.99059 | 0.99955 | 8.0224e-05 | 0.63952 | 0.98842 | 0.12174 | -0.19415 | -0.0050574 | 0.12174 | 7.5597 | 0.0062508 | 5.427 |  | 0.98842 |  |  |  | 0.99059 | 0.98127 | 0.99955 | 0.99909 | 0.99014 | 0.63952 | 0.40898 | 0.98842 | 0.97698 | 0.63211 | -0.0089568 | -0.0090419 | -0.34891 | -0.54558 | 8.0224e-05 | 0.98127 | 0.12174 | 0.40898 | -3.5125e-05 | -0.0013683
[7 empty] | 0.24 | 1.7378 | 0.017378 | 0.49492 | 0.49971 | 0.98833 | 0.98981 | 0.99939 | 9.1842e-05 | 0.62834 | 0.98508 | 0.12726 | -0.2018 | -0.0065291 | 0.12726 | 7.2646 | 0.0080629 | 5.4178 |  | 0.98508 |  |  |  | 0.98981 | 0.97971 | 0.99939 | 0.99878 | 0.9892 | 0.62834 | 0.39481 | 0.98508 | 0.97038 | 0.61896 | -0.0095834 | -0.0096821 | -0.35674 | -0.56775 | 9.1842e-05 | 0.97971 | 0.12726 | 0.39481 | -3.7582e-05 | -0.001399
[7 empty] | 0.26 | 1.8197 | 0.018197 | 0.4945 | 0.49961 | 0.98736 | 0.98896 | 0.99919 | 0.00010464 | 0.6169 | 0.98099 | 0.13256 | -0.20978 | -0.0083359 | 0.13256 | 6.9811 | 0.010283 | 5.4066 |  | 0.98099 |  |  |  | 0.98896 | 0.97804 | 0.99919 | 0.99838 | 0.98816 | 0.6169 | 0.38057 | 0.98099 | 0.96234 | 0.60517 | -0.01023 | -0.010344 | -0.36409 | -0.59018 | 0.00010464 | 0.97804 | 0.13256 | 0.38057 | -4.0116e-05 | -0.0014278
[7 empty] | 0.28 | 1.9055 | 0.019055 | 0.49404 | 0.49949 | 0.98631 | 0.98804 | 0.99893 | 0.00011861 | 0.6052 | 0.97605 | 0.13752 | -0.2181 | -0.01053 | 0.13752 | 6.7086 | 0.012974 | 5.3929 |  | 0.97605 |  |  |  | 0.98804 | 0.97623 | 0.99893 | 0.99787 | 0.98699 | 0.6052 | 0.36627 | 0.97605 | 0.95266 | 0.59071 | -0.010891 | -0.011022 | -0.37084 | -0.61276 | 0.00011861 | 0.97623 | 0.13752 | 0.36627 | -4.2708e-05 | -0.0014543
[7 empty] | 0.3 | 1.9953 | 0.019953 | 0.49355 | 0.49933 | 0.98518 | 0.98705 | 0.99862 | 0.00013365 | 0.59324 | 0.97014 | 0.14205 | -0.22677 | -0.013167 | 0.14205 | 6.4468 | 0.016198 | 5.3766 |  | 0.97014 |  |  |  | 0.98705 | 0.97428 | 0.99862 | 0.99723 | 0.98569 | 0.59324 | 0.35194 | 0.97014 | 0.94117 | 0.57553 | -0.011561 | -0.011712 | -0.37689 | -0.63531 | 0.00013365 | 0.97428 | 0.14205 | 0.35194 | -4.5337e-05 | -0.001478
[7 empty] | 0.32 | 2.0893 | 0.020893 | 0.49301 | 0.49913 | 0.98395 | 0.98599 | 0.99822 | 0.00014966 | 0.58103 | 0.96315 | 0.14602 | -0.2358 | -0.016305 | 0.14602 | 6.1951 | 0.020023 | 5.3572 |  | 0.96315 |  |  |  | 0.98599 | 0.97217 | 0.99822 | 0.99644 | 0.98423 | 0.58103 | 0.3376 | 0.96315 | 0.92766 | 0.55962 | -0.012234 | -0.012407 | -0.38212 | -0.65766 | 0.00014966 | 0.97217 | 0.14602 | 0.3376 | -4.7975e-05 | -0.0014985
[7 empty] | 0.34 | 2.1878 | 0.021878 | 0.49244 | 0.49889 | 0.98263 | 0.98483 | 0.99773 | 0.00016644 | 0.56856 | 0.95498 | 0.14932 | -0.24522 | -0.020005 | 0.14932 | 5.9533 | 0.024514 | 5.3344 |  | 0.95498 |  |  |  | 0.98483 | 0.96989 | 0.99773 | 0.99547 | 0.9826 | 0.56856 | 0.32326 | 0.95498 | 0.91199 | 0.54297 | -0.012901 | -0.0131 | -0.38642 | -0.67964 | 0.00016644 | 0.96989 | 0.14932 | 0.32326 | -5.0592e-05 | -0.0015154
[7 empty] | 0.36 | 2.2909 | 0.022909 | 0.49181 | 0.49859 | 0.9812 | 0.98358 | 0.99714 | 0.00018372 | 0.55585 | 0.94552 | 0.15185 | -0.25504 | -0.024328 | 0.15185 | 5.721 | 0.029738 | 5.308 |  | 0.94552 |  |  |  | 0.98358 | 0.96744 | 0.99714 | 0.99429 | 0.98077 | 0.55585 | 0.30897 | 0.94552 | 0.89401 | 0.52557 | -0.013554 | -0.013781 | -0.38967 | -0.70104 | 0.00018372 | 0.96744 | 0.15185 | 0.30897 | -5.3154e-05 | -0.0015281
[7 empty] | 0.38 | 2.3988 | 0.023988 | 0.49114 | 0.49823 | 0.97966 | 0.98224 | 0.99642 | 0.00020119 | 0.54289 | 0.93468 | 0.1535 | -0.26529 | -0.029337 | 0.1535 | 5.4977 | 0.035758 | 5.2774 |  | 0.93468 |  |  |  | 0.98224 | 0.96479 | 0.99642 | 0.99286 | 0.97873 | 0.54289 | 0.29473 | 0.93468 | 0.87363 | 0.50743 | -0.014184 | -0.014441 | -0.39179 | -0.72167 | 0.00020119 | 0.96479 | 0.1535 | 0.29473 | -5.5624e-05 | -0.0015364
[7 empty] | 0.4 | 2.5119 | 0.025119 | 0.49041 | 0.4978 | 0.978 | 0.98079 | 0.99557 | 0.00021845 | 0.5297 | 0.92237 | 0.15419 | -0.27597 | -0.035094 | 0.15419 | 5.2831 | 0.042633 | 5.2426 |  | 0.92237 |  |  |  | 0.98079 | 0.96194 | 0.99557 | 0.99115 | 0.97644 | 0.5297 | 0.28059 | 0.92237 | 0.85077 | 0.48858 | -0.01478 | -0.015069 | -0.39267 | -0.7413 | 0.00021845 | 0.96194 | 0.15419 | 0.28059 | -5.7961e-05 | -0.0015399
[7 empty] | 0.42 | 2.6303 | 0.026303 | 0.48963 | 0.4973 | 0.97621 | 0.97922 | 0.99455 | 0.00023503 | 0.51629 | 0.90853 | 0.15386 | -0.28711 | -0.041659 | 0.15386 | 5.0769 | 0.05042 | 5.2031 |  | 0.90853 |  |  |  | 0.97922 | 0.95887 | 0.99455 | 0.98913 | 0.97389 | 0.51629 | 0.26655 | 0.90853 | 0.82543 | 0.46906 | -0.015331 | -0.015656 | -0.39225 | -0.75974 | 0.00023503 | 0.95887 | 0.15386 | 0.26655 | -6.012e-05 | -0.0015382
[7 empty] | 0.44 | 2.7542 | 0.027542 | 0.48879 | 0.4967 | 0.97427 | 0.97753 | 0.99336 | 0.00025041 | 0.50266 | 0.89311 | 0.15246 | -0.29873 | -0.049094 | 0.15246 | 4.8787 | 0.059166 | 5.1588 |  | 0.89311 |  |  |  | 0.97753 | 0.95557 | 0.99336 | 0.98676 | 0.97104 | 0.50266 | 0.25266 | 0.89311 | 0.79765 | 0.44893 | -0.015824 | -0.016188 | -0.39046 | -0.77679 | 0.00025041 | 0.95557 | 0.15246 | 0.25266 | -6.2057e-05 | -0.0015312
[7 empty] | 0.46 | 2.884 | 0.02884 | 0.48788 | 0.496 | 0.97219 | 0.97571 | 0.99196 | 0.00026406 | 0.48882 | 0.87608 | 0.14997 | -0.31085 | -0.057454 | 0.14997 | 4.6883 | 0.068913 | 5.1093 |  | 0.87608 |  |  |  | 0.97571 | 0.95202 | 0.99196 | 0.98399 | 0.96787 | 0.48882 | 0.23895 | 0.87608 | 0.76752 | 0.42825 | -0.01625 | -0.016654 | -0.38726 | -0.79224 | 0.00026406 | 0.95202 | 0.14997 | 0.23895 | -6.3725e-05 | -0.0015187
[7 empty] | 0.48 | 3.02 | 0.0302 | 0.4869 | 0.49519 | 0.96995 | 0.97376 | 0.99035 | 0.00027538 | 0.47479 | 0.85744 | 0.14642 | -0.32349 | -0.066796 | 0.14642 | 4.5053 | 0.079693 | 5.0547 |  | 0.85744 |  |  |  | 0.97376 | 0.9482 | 0.99035 | 0.98079 | 0.96436 | 0.47479 | 0.22543 | 0.85744 | 0.7352 | 0.40711 | -0.016595 | -0.017042 | -0.38265 | -0.80592 | 0.00027538 | 0.9482 | 0.14642 | 0.22543 | -6.5077e-05 | -0.0015006
[7 empty] | 0.5 | 3.1623 | 0.031623 | 0.48584 | 0.49427 | 0.96753 | 0.97165 | 0.9885 | 0.00028383 | 0.46059 | 0.8372 | 0.14184 | -0.33668 | -0.07717 | 0.14184 | 4.3295 | 0.091529 | 4.9947 |  | 0.8372 |  |  |  | 0.97165 | 0.9441 | 0.9885 | 0.97712 | 0.96047 | 0.46059 | 0.21214 | 0.8372 | 0.70091 | 0.38561 | -0.016847 | -0.017339 | -0.37661 | -0.81767 | 0.00028383 | 0.9441 | 0.14184 | 0.21214 | -6.6067e-05 | -0.0014769
[7 empty] | 0.52 | 3.3113 | 0.033113 | 0.48471 | 0.49321 | 0.96494 | 0.96938 | 0.98638 | 0.00028887 | 0.44623 | 0.81541 | 0.1363 | -0.35045 | -0.088624 | 0.1363 | 4.1605 | 0.10443 | 4.9293 |  | 0.81541 |  |  |  | 0.96938 | 0.9397 | 0.98638 | 0.97294 | 0.95618 | 0.44623 | 0.19912 | 0.81541 | 0.66489 | 0.36386 | -0.016996 | -0.017533 | -0.36918 | -0.82735 | 0.00028887 | 0.9397 | 0.1363 | 0.19912 | -6.6652e-05 | -0.0014478
[7 empty] | 0.54 | 3.4674 | 0.034674 | 0.48349 | 0.49201 | 0.96215 | 0.96694 | 0.98398 | 0.00029005 | 0.43172 | 0.79213 | 0.1299 | -0.3648 | -0.1012 | 0.1299 | 3.9981 | 0.11841 | 4.8584 |  | 0.79213 |  |  |  | 0.96694 | 0.93498 | 0.98398 | 0.96821 | 0.95145 | 0.43172 | 0.18638 | 0.79213 | 0.62747 | 0.34198 | -0.017031 | -0.017613 | -0.36041 | -0.83484 | 0.00029005 | 0.93498 | 0.1299 | 0.18638 | -6.6788e-05 | -0.0014134
[7 empty] | 0.56 | 3.6308 | 0.036308 | 0.48218 | 0.49065 | 0.95915 | 0.96433 | 0.98127 | 0.00028702 | 0.41708 | 0.76746 | 0.12276 | -0.37978 | -0.11494 | 0.12276 | 3.842 | 0.13345 | 4.7821 |  | 0.76746 |  |  |  | 0.96433 | 0.92993 | 0.98127 | 0.96289 | 0.94626 | 0.41708 | 0.17396 | 0.76746 | 0.589 | 0.3201 | -0.016942 | -0.017568 | -0.35038 | -0.84006 | 0.00028702 | 0.92993 | 0.12276 | 0.17396 | -6.6438e-05 | -0.001374
[7 empty] | 0.58 | 3.8019 | 0.038019 | 0.48078 | 0.48914 | 0.95593 | 0.96152 | 0.97824 | 0.00027956 | 0.40235 | 0.74151 | 0.11503 | -0.3954 | -0.12988 | 0.11503 | 3.6921 | 0.14953 | 4.7006 |  | 0.74151 |  |  |  | 0.96152 | 0.92452 | 0.97824 | 0.95695 | 0.94059 | 0.40235 | 0.16188 | 0.74151 | 0.54984 | 0.29835 | -0.01672 | -0.017389 | -0.33916 | -0.84295 | 0.00027956 | 0.92452 | 0.11503 | 0.16188 | -6.5569e-05 | -0.00133
[7 empty] | 0.6 | 3.9811 | 0.039811 | 0.47927 | 0.48745 | 0.95248 | 0.95851 | 0.97486 | 0.00026762 | 0.38753 | 0.71441 | 0.10685 | -0.41169 | -0.14605 | 0.10685 | 3.548 | 0.16663 | 4.6139 |  | 0.71441 |  |  |  | 0.95851 | 0.91873 | 0.97486 | 0.95036 | 0.93441 | 0.38753 | 0.15018 | 0.71441 | 0.51039 | 0.27686 | -0.016359 | -0.017067 | -0.32688 | -0.8435 | 0.00026762 | 0.91873 | 0.10685 | 0.15018 | -6.4153e-05 | -0.0012819
[7 empty] | 0.62 | 4.1687 | 0.041687 | 0.47766 | 0.48559 | 0.94879 | 0.95528 | 0.97113 | 0.00025133 | 0.37266 | 0.68632 | 0.098384 | -0.42869 | -0.16347 | 0.098384 | 3.4095 | 0.1847 | 4.5223 |  | 0.68632 |  |  |  | 0.95528 | 0.91256 | 0.97113 | 0.9431 | 0.9277 | 0.37266 | 0.13887 | 0.68632 | 0.47104 | 0.25576 | -0.015853 | -0.016595 | -0.31366 | -0.84169 | 0.00025133 | 0.91256 | 0.098384 | 0.13887 | -6.217e-05 | -0.00123
[7 empty] | 0.64 | 4.3652 | 0.043652 | 0.47593 | 0.48353 | 0.94483 | 0.95182 | 0.96702 | 0.00023101 | 0.35776 | 0.6574 | 0.089787 | -0.44641 | -0.18217 | 0.089787 | 3.2764 | 0.2037 | 4.426 |  | 0.6574 |  |  |  | 0.95182 | 0.90597 | 0.96702 | 0.93513 | 0.92043 | 0.35776 | 0.12799 | 0.6574 | 0.43218 | 0.23519 | -0.015199 | -0.015968 | -0.29965 | -0.83757 | 0.00023101 | 0.90597 | 0.089787 | 0.12799 | -5.9604e-05 | -0.0011751
[7 empty] | 0.66 | 4.5709 | 0.045709 | 0.47408 | 0.48128 | 0.9406 | 0.94813 | 0.96252 | 0.00020721 | 0.34285 | 0.62783 | 0.081212 | -0.4649 | -0.20216 | 0.081212 | 3.1485 | 0.22356 | 4.3253 |  | 0.62783 |  |  |  | 0.94813 | 0.89895 | 0.96252 | 0.92645 | 0.9126 | 0.34285 | 0.11755 | 0.62783 | 0.39417 | 0.21525 | -0.014395 | -0.015182 | -0.28498 | -0.83121 | 0.00020721 | 0.89895 | 0.081212 | 0.11755 | -5.645e-05 | -0.0011176
[7 empty] | 0.68 | 4.7863 | 0.047863 | 0.47211 | 0.47883 | 0.93608 | 0.94418 | 0.95762 | 0.00018066 | 0.32797 | 0.59778 | 0.0728 | -0.48417 | -0.22346 | 0.0728 | 3.0256 | 0.24422 | 4.2206 |  | 0.59778 |  |  |  | 0.94418 | 0.89148 | 0.95762 | 0.91704 | 0.90417 | 0.32797 | 0.10756 | 0.59778 | 0.35735 | 0.19605 | -0.013441 | -0.014235 | -0.26982 | -0.82269 | 0.00018066 | 0.89148 | 0.0728 | 0.10756 | -5.2709e-05 | -0.0010581
[7 empty] | 0.7 | 5.0119 | 0.050119 | 0.47 | 0.47617 | 0.93126 | 0.93997 | 0.95231 | 0.00015228 | 0.31314 | 0.56746 | 0.064676 | -0.50426 | -0.24607 | 0.064676 | 2.9075 | 0.26561 | 4.1121 |  | 0.56746 |  |  |  | 0.93997 | 0.88355 | 0.95231 | 0.9069 | 0.89515 | 0.31314 | 0.098059 | 0.56746 | 0.32201 | 0.1777 | -0.01234 | -0.013128 | -0.25432 | -0.81214 | 0.00015228 | 0.88355 | 0.064676 | 0.098059 | -4.8393e-05 | -0.00099732
[7 empty] | 0.72 | 5.2481 | 0.052481 | 0.46776 | 0.47331 | 0.92612 | 0.93548 | 0.94658 | 0.00012316 | 0.29841 | 0.53704 | 0.056946 | -0.52519 | -0.26999 | 0.056946 | 2.7941 | 0.28764 | 4.0004 |  | 0.53704 |  |  |  | 0.93548 | 0.87513 | 0.94658 | 0.89601 | 0.88551 | 0.29841 | 0.089047 | 0.53704 | 0.28841 | 0.16026 | -0.011098 | -0.011863 | -0.23863 | -0.79969 | 0.00012316 | 0.87513 | 0.056946 | 0.089047 | -4.352e-05 | -0.00093581
[7 empty] | 0.74 | 5.4954 | 0.054954 | 0.46537 | 0.47023 | 0.92065 | 0.93071 | 0.94043 | 9.4482e-05 | 0.28379 | 0.50671 | 0.049693 | -0.547 | -0.29524 | 0.049693 | 2.685 | 0.31025 | 3.8858 |  | 0.50671 |  |  |  | 0.93071 | 0.86621 | 0.94043 | 0.8844 | 0.87526 | 0.28379 | 0.080537 | 0.50671 | 0.25675 | 0.1438 | -0.0097202 | -0.010444 | -0.22292 | -0.7855 | 9.4482e-05 | 0.86621 | 0.049693 | 0.080537 | -3.8118e-05 | -0.00087419
[7 empty] | 0.76 | 5.7544 | 0.057544 | 0.46283 | 0.46694 | 0.91483 | 0.92563 | 0.93384 | 6.7517e-05 | 0.26933 | 0.47664 | 0.04298 | -0.56972 | -0.32181 | 0.04298 | 2.5802 | 0.33333 | 3.7688 |  | 0.47664 |  |  |  | 0.92563 | 0.85678 | 0.93384 | 0.87206 | 0.86439 | 0.26933 | 0.072537 | 0.47664 | 0.22719 | 0.12837 | -0.0082169 | -0.0088771 | -0.20732 | -0.76976 | 6.7517e-05 | 0.85678 | 0.04298 | 0.072537 | -3.2223e-05 | -0.00081301
[7 empty] | 0.78 | 6.0256 | 0.060256 | 0.46014 | 0.46344 | 0.90866 | 0.92023 | 0.92683 | 4.3545e-05 | 0.25505 | 0.44701 | 0.036848 | -0.59337 | -0.34968 | 0.036848 | 2.4795 | 0.35681 | 3.6498 |  | 0.44701 |  |  |  | 0.92023 | 0.84683 | 0.92683 | 0.85902 | 0.8529 | 0.25505 | 0.065051 | 0.44701 | 0.19982 | 0.11401 | -0.0065989 | -0.0071709 | -0.19196 | -0.75263 | 4.3545e-05 | 0.84683 | 0.036848 | 0.065051 | -2.5878e-05 | -0.00075278
[7 empty] | 0.8 | 6.3096 | 0.063096 | 0.45728 | 0.45972 | 0.90211 | 0.91452 | 0.9194 | 2.3806e-05 | 0.24099 | 0.41796 | 0.031318 | -0.61799 | -0.37886 | 0.031318 | 2.3827 | 0.38059 | 3.5292 |  | 0.41796 |  |  |  | 0.91452 | 0.83635 | 0.9194 | 0.84529 | 0.84081 | 0.24099 | 0.058078 | 0.41796 | 0.17469 | 0.10073 | -0.0048792 | -0.0053352 | -0.17697 | -0.73432 | 2.3806e-05 | 0.83635 | 0.031318 | 0.058078 | -1.9134e-05 | -0.00069399
[7 empty] | 0.82 | 6.6069 | 0.066069 | 0.45425 | 0.45579 | 0.89519 | 0.90847 | 0.91154 | 9.439e-06 | 0.22719 | 0.38964 | 0.026389 | -0.64361 | -0.40934 | 0.026389 | 2.2897 | 0.40459 | 3.4076 |  | 0.38964 |  |  |  | 0.90847 | 0.82532 | 0.91154 | 0.83091 | 0.82811 | 0.22719 | 0.051616 | 0.38964 | 0.15182 | 0.088523 | -0.0030723 | -0.0033818 | -0.16245 | -0.71503 | 9.439e-06 | 0.82532 | 0.026389 | 0.051616 | -1.2048e-05 | -0.00063705
[7 empty] | 0.84 | 6.9183 | 0.069183 | 0.45106 | 0.45165 | 0.88787 | 0.90208 | 0.90327 | 1.4262e-06 | 0.21368 | 0.36217 | 0.02205 | -0.67024 | -0.44109 | 0.02205 | 2.2004 | 0.42871 | 3.2853 |  | 0.36217 |  |  |  | 0.90208 | 0.81375 | 0.90327 | 0.8159 | 0.81482 | 0.21368 | 0.045658 | 0.36217 | 0.13117 | 0.077387 | -0.0011942 | -0.0013238 | -0.14849 | -0.69494 | 1.4262e-06 | 0.81375 | 0.02205 | 0.045658 | -4.6832e-06 | -0.00058232
[7 empty] | 0.86 | 7.2444 | 0.072444 | 0.44769 | 0.44732 | 0.88015 | 0.89534 | 0.8946 | 5.4463e-07 | 0.20048 | 0.33566 | 0.018273 | -0.69793 | -0.4741 | 0.018273 | 2.1145 | 0.45288 | 3.1627 |  | 0.33566 |  |  |  | 0.89534 | 0.80163 | 0.8946 | 0.80031 | 0.80097 | 0.20048 | 0.040192 | 0.33566 | 0.11267 | 0.067293 | 0.00073799 | 0.00082426 | -0.13518 | -0.67427 | 5.4463e-07 | 0.80163 | 0.018273 | 0.040192 | 2.8941e-06 | -0.00053011
[7 empty] | 0.88 | 7.5858 | 0.075858 | 0.44414 | 0.44278 | 0.87202 | 0.88824 | 0.88553 | 7.3246e-06 | 0.18763 | 0.31019 | 0.015021 | -0.72669 | -0.50837 | 0.015021 | 2.0319 | 0.477 | 3.0404 |  | 0.31019 |  |  |  | 0.88824 | 0.78897 | 0.88553 | 0.78417 | 0.78656 | 0.18763 | 0.035206 | 0.31019 | 0.09622 | 0.058203 | 0.0027064 | 0.0030469 | -0.12256 | -0.65319 | 7.3246e-06 | 0.78897 | 0.015021 | 0.035206 | 1.0613e-05 | -0.00048063
[7 empty] | 0.9 | 7.9433 | 0.079433 | 0.44041 | 0.43806 | 0.86347 | 0.88078 | 0.87608 | 2.202e-05 | 0.17517 | 0.28585 | 0.012252 | -0.75655 | -0.54386 | 0.012252 | 1.9526 | 0.50101 | 2.9187 |  | 0.28585 |  |  |  | 0.88078 | 0.77577 | 0.87608 | 0.76752 | 0.77163 | 0.17517 | 0.030683 | 0.28585 | 0.081713 | 0.050072 | 0.0046926 | 0.0053278 | -0.11069 | -0.6319 | 2.202e-05 | 0.77577 | 0.012252 | 0.030683 | 1.8402e-05 | -0.00043407
[7 empty] | 0.92 | 8.3176 | 0.083176 | 0.43649 | 0.43315 | 0.85451 | 0.87295 | 0.86627 | 4.4594e-05 | 0.16311 | 0.26269 | 0.0099175 | -0.78753 | -0.58055 | 0.0099175 | 1.8764 | 0.52482 | 2.798 |  | 0.26269 |  |  |  | 0.87295 | 0.76204 | 0.86627 | 0.75042 | 0.75621 | 0.16311 | 0.026604 | 0.26269 | 0.069008 | 0.042847 | 0.0066779 | 0.0076498 | -0.099587 | -0.61056 | 4.4594e-05 | 0.76204 | 0.0099175 | 0.026604 | 2.6188e-05 | -0.00039054
[7 empty] | 0.94 | 8.7096 | 0.087096 | 0.43239 | 0.42807 | 0.84512 | 0.86475 | 0.85611 | 7.4717e-05 | 0.15148 | 0.24075 | 0.0079697 | -0.81965 | -0.61843 | 0.0079697 | 1.8032 | 0.54837 | 2.6786 |  | 0.24075 |  |  |  | 0.86475 | 0.7478 | 0.85611 | 0.73292 | 0.74032 | 0.15148 | 0.022946 | 0.24075 | 0.057961 | 0.036468 | 0.0086439 | 0.0099958 | -0.089273 | -0.58935 | 7.4717e-05 | 0.7478 | 0.0079697 | 0.022946 | 3.3898e-05 | -0.00035009
[7 empty] | 0.96 | 9.1201 | 0.091201 | 0.42811 | 0.42282 | 0.83532 | 0.85619 | 0.84562 | 0.00011178 | 0.1403 | 0.22005 | 0.00636 | -0.85293 | -0.65747 | 0.00636 | 1.7328 | 0.57159 | 2.5609 |  | 0.22005 |  |  |  | 0.85619 | 0.73306 | 0.84562 | 0.71507 | 0.72401 | 0.1403 | 0.019685 | 0.22005 | 0.048423 | 0.030874 | 0.010572 | 0.012348 | -0.07975 | -0.56841 | 0.00011178 | 0.73306 | 0.00636 | 0.019685 | 4.1461e-05 | -0.00031274
[7 empty] | 0.98 | 9.5499 | 0.095499 | 0.42365 | 0.41742 | 0.82509 | 0.84726 | 0.83481 | 0.00015491 | 0.1296 | 0.20061 | 0.0050418 | -0.88739 | -0.69765 | 0.0050418 | 1.6652 | 0.59442 | 2.4451 |  | 0.20061 |  |  |  | 0.84726 | 0.71785 | 0.83481 | 0.69691 | 0.7073 | 0.1296 | 0.016796 | 0.20061 | 0.040243 | 0.025999 | 0.012446 | 0.01469 | -0.071006 | -0.54788 | 0.00015491 | 0.71785 | 0.0050418 | 0.016796 | 4.8809e-05 | -0.00027845
[7 empty] | 1 | 10 | 0.1 | 0.419 | 0.41188 | 0.81445 | 0.83797 | 0.82372 | 0.00020304 | 0.11939 | 0.18241 | 0.0039719 | -0.92304 | -0.73895 | 0.0039719 | 1.6002 | 0.61681 | 2.3316 |  | 0.18241 |  |  |  | 0.83797 | 0.70219 | 0.82372 | 0.67852 | 0.69025 | 0.11939 | 0.014253 | 0.18241 | 0.033274 | 0.021778 | 0.014249 | 0.017004 | -0.063023 | -0.52789 | 0.00020304 | 0.70219 | 0.0039719 | 0.014253 | 5.5879e-05 | -0.00024715
[7 empty] | 1.02 | 10.4713 | 0.10471 | 0.41418 | 0.4062 | 0.80341 | 0.82833 | 0.81236 | 0.00025492 | 0.10968 | 0.16545 | 0.0031108 | -0.95989 | -0.78133 | 0.0031108 | 1.5377 | 0.63871 | 2.2206 |  | 0.16545 |  |  |  | 0.82833 | 0.68612 | 0.81236 | 0.65993 | 0.6729 | 0.10968 | 0.012029 | 0.16545 | 0.027374 | 0.018146 | 0.015966 | 0.019275 | -0.055775 | -0.50854 | 0.00025492 | 0.68612 | 0.0031108 | 0.012029 | 6.2613e-05 | -0.00021872
[7 empty] | 1.04 | 10.9648 | 0.10965 | 0.40918 | 0.40039 | 0.79197 | 0.81834 | 0.80075 | 0.0003092 | 0.10048 | 0.1497 | 0.0024232 | -0.99794 | -0.82477 | 0.0024232 | 1.4777 | 0.66007 | 2.1123 |  | 0.1497 |  |  |  | 0.81834 | 0.66968 | 0.80075 | 0.64121 | 0.65529 | 0.10048 | 0.010095 | 0.1497 | 0.02241 | 0.015041 | 0.017584 | 0.021488 | -0.049226 | -0.48993 | 0.0003092 | 0.66968 | 0.0024232 | 0.010095 | 6.8957e-05 | -0.00019304
[7 empty] | 1.06 | 11.4815 | 0.11482 | 0.40402 | 0.39448 | 0.78015 | 0.80801 | 0.78892 | 0.00036447 | 0.09179 | 0.13513 | 0.0018781 | -1.0372 | -0.86926 | 0.0018781 | 1.42 | 0.68087 | 2.0068 |  | 0.13513 |  |  |  | 0.80801 | 0.65289 | 0.78892 | 0.6224 | 0.63746 | 0.09179 | 0.0084254 | 0.13513 | 0.018259 | 0.012403 | 0.019091 | 0.023627 | -0.043337 | -0.47214 | 0.00036447 | 0.65289 | 0.0018781 | 0.0084254 | 7.4867e-05 | -0.00016995
[7 empty] | 1.08 | 12.0226 | 0.12023 | 0.3987 | 0.38846 | 0.76796 | 0.79737 | 0.77689 | 0.00041932 | 0.083622 | 0.12169 | 0.0014491 | -1.0777 | -0.91475 | 0.0014491 | 1.3646 | 0.70107 | 1.9045 |  | 0.12169 |  |  |  | 0.79737 | 0.6358 | 0.77689 | 0.60356 | 0.61947 | 0.083622 | 0.0069926 | 0.12169 | 0.014808 | 0.010176 | 0.020477 | 0.025681 | -0.038067 | -0.45523 | 0.00041932 | 0.6358 | 0.0014491 | 0.0069926 | 8.0303e-05 | -0.00014928
[7 empty] | 1.1 | 12.5893 | 0.12589 | 0.39323 | 0.38236 | 0.75543 | 0.78642 | 0.76469 | 0.00047241 | 0.075968 | 0.10934 | 0.0011136 | -1.1194 | -0.96122 | 0.0011136 | 1.3113 | 0.72064 | 1.8052 |  | 0.10934 |  |  |  | 0.78642 | 0.61846 | 0.76469 | 0.58475 | 0.60137 | 0.075968 | 0.0057712 | 0.10934 | 0.011955 | 0.0083063 | 0.021735 | 0.027638 | -0.033371 | -0.43927 | 0.00047241 | 0.61846 | 0.0011136 | 0.0057712 | 8.5235e-05 | -0.00013087
[7 empty] | 1.12 | 13.1826 | 0.13183 | 0.38761 | 0.37618 | 0.74256 | 0.77519 | 0.75233 | 0.0005225 | 0.068824 | 0.098026 | 0.00085273 | -1.1623 | -1.0087 | 0.00085273 | 1.2601 | 0.73956 | 1.7093 |  | 0.098026 |  |  |  | 0.77519 | 0.60092 | 0.75233 | 0.566 | 0.5832 | 0.068824 | 0.0047368 | 0.098026 | 0.0096091 | 0.0067466 | 0.022858 | 0.029487 | -0.029202 | -0.42429 | 0.0005225 | 0.60092 | 0.00085273 | 0.0047368 | 8.9641e-05 | -0.00011452
[7 empty] | 1.14 | 13.8038 | 0.13804 | 0.38186 | 0.36994 | 0.72939 | 0.76369 | 0.73985 | 0.00056852 | 0.062181 | 0.087695 | 0.00065097 | -1.2063 | -1.057 | 0.00065097 | 1.211 | 0.75782 | 1.6168 |  | 0.087695 |  |  |  | 0.76369 | 0.58322 | 0.73985 | 0.54737 | 0.56501 | 0.062181 | 0.0038665 | 0.087695 | 0.0076904 | 0.0054529 | 0.023844 | 0.031222 | -0.025514 | -0.41032 | 0.00056852 | 0.58322 | 0.00065097 | 0.0038665 | 9.3504e-05 | -0.00010006
[7 empty] | 1.16 | 14.4544 | 0.14454 | 0.37599 | 0.36364 | 0.71594 | 0.75194 | 0.72725 | 0.00060955 | 0.056026 | 0.078289 | 0.00049566 | -1.2516 | -1.1063 | 0.00049566 | 1.1637 | 0.7754 | 1.5276 |  | 0.078289 |  |  |  | 0.75194 | 0.56542 | 0.72725 | 0.5289 | 0.54685 | 0.056026 | 0.0031389 | 0.078289 | 0.0061292 | 0.0043862 | 0.024689 | 0.032834 | -0.022264 | -0.39738 | 0.00060955 | 0.56542 | 0.00049566 | 0.0031389 | 9.682e-05 | -8.7308e-05
[7 empty] | 1.18 | 15.1356 | 0.15136 | 0.37 | 0.3573 | 0.70224 | 0.73997 | 0.71458 | 0.0006449 | 0.050345 | 0.069751 | 0.00037661 | -1.298 | -1.1564 | 0.00037661 | 1.1183 | 0.7923 | 1.4419 |  | 0.069751 |  |  |  | 0.73997 | 0.54756 | 0.71458 | 0.51062 | 0.52877 | 0.050345 | 0.0025346 | 0.069751 | 0.0048652 | 0.0035116 | 0.025395 | 0.034319 | -0.019407 | -0.38547 | 0.0006449 | 0.54756 | 0.00037661 | 0.0025346 | 9.9588e-05 | -7.6104e-05
[7 empty] | 1.2 | 15.8489 | 0.15849 | 0.36392 | 0.35094 | 0.68831 | 0.72781 | 0.70185 | 0.00067408 | 0.04512 | 0.062022 | 0.00028568 | -1.3456 | -1.2075 | 0.00028568 | 1.0746 | 0.80852 | 1.3597 |  | 0.062022 |  |  |  | 0.72781 | 0.52971 | 0.70185 | 0.49259 | 0.51081 | 0.04512 | 0.0020358 | 0.062022 | 0.0038467 | 0.0027984 | 0.025963 | 0.035673 | -0.016902 | -0.3746 | 0.00067408 | 0.52971 | 0.00028568 | 0.0020358 | 0.00010182 | -6.6283e-05
[7 empty] | 1.22 | 16.5959 | 0.16596 | 0.35775 | 0.34455 | 0.67418 | 0.71547 | 0.68907 | 0.0006968 | 0.040332 | 0.055044 | 0.00021643 | -1.3943 | -1.2593 | 0.00021643 | 1.0327 | 0.82406 | 1.2809 |  | 0.055044 |  |  |  | 0.71547 | 0.5119 | 0.68907 | 0.47482 | 0.49301 | 0.040332 | 0.0016267 | 0.055044 | 0.0030298 | 0.0022201 | 0.026397 | 0.036895 | -0.014712 | -0.36476 | 0.0006968 | 0.5119 | 0.00021643 | 0.0016267 | 0.00010352 | -5.7692e-05
[7 empty] | 1.24 | 17.378 | 0.17378 | 0.35151 | 0.33816 | 0.65988 | 0.70299 | 0.67629 | 0.00071299 | 0.035962 | 0.048761 | 0.00016382 | -1.4442 | -1.3119 | 0.00016382 | 0.99238 | 0.83891 | 1.2056 |  | 0.048761 |  |  |  | 0.70299 | 0.49419 | 0.67629 | 0.45736 | 0.47542 | 0.035962 | 0.0012932 | 0.048761 | 0.0023776 | 0.0017535 | 0.026702 | 0.037983 | -0.012799 | -0.35592 | 0.00071299 | 0.49419 | 0.00016382 | 0.0012932 | 0.00010471 | -5.0193e-05
[7 empty] | 1.26 | 18.197 | 0.18197 | 0.34521 | 0.33176 | 0.64545 | 0.69039 | 0.6635 | 0.00072276 | 0.031985 | 0.043118 | 0.00012394 | -1.4951 | -1.3653 | 0.00012394 | 0.95364 | 0.85309 | 1.1337 |  | 0.043118 |  |  |  | 0.69039 | 0.47663 | 0.6635 | 0.44023 | 0.45807 | 0.031985 | 0.001023 | 0.043118 | 0.0018591 | 0.0013791 | 0.026884 | 0.038941 | -0.011133 | -0.34806 | 0.00072276 | 0.47663 | 0.00012394 | 0.001023 | 0.00010543 | -4.3657e-05
[7 empty] | 1.28 | 19.0546 | 0.19055 | 0.33886 | 0.32538 | 0.63092 | 0.67769 | 0.65074 | 0.00072637 | 0.028379 | 0.038061 | 9.3735e-05 | -1.547 | -1.4195 | 9.3735e-05 | 0.91642 | 0.86661 | 1.0652 |  | 0.038061 |  |  |  | 0.67769 | 0.45927 | 0.65074 | 0.42346 | 0.441 | 0.028379 | 0.00080539 | 0.038061 | 0.0014487 | 0.0010802 | 0.026951 | 0.039769 | -0.0096817 | -0.34115 | 0.00072637 | 0.45927 | 9.3735e-05 | 0.00080539 | 0.00010569 | -3.7967e-05
[7 empty] | 1.3 | 19.9526 | 0.19953 | 0.33248 | 0.31902 | 0.6163 | 0.66493 | 0.63802 | 0.00072422 | 0.025121 | 0.033541 | 7.0891e-05 | -1.6 | -1.4744 | 7.0891e-05 | 0.88065 | 0.87948 | 0.99995 |  | 0.033541 |  |  |  | 0.66493 | 0.44213 | 0.63802 | 0.40707 | 0.42424 | 0.025121 | 0.00063109 | 0.033541 | 0.001125 | 0.0008426 | 0.026911 | 0.040472 | -0.0084197 | -0.33516 | 0.00072422 | 0.44213 | 7.0891e-05 | 0.00063109 | 0.00010553 | -3.3018e-05
[7 empty] | 1.32 | 20.893 | 0.20893 | 0.32608 | 0.31269 | 0.60165 | 0.65214 | 0.62536 | 0.00071682 | 0.022187 | 0.02951 | 5.3622e-05 | -1.6539 | -1.53 | 5.3622e-05 | 0.84628 | 0.89171 | 0.93794 |  | 0.02951 |  |  |  | 0.65214 | 0.42528 | 0.62536 | 0.39108 | 0.40782 | 0.022187 | 0.00049227 | 0.02951 | 0.00087083 | 0.00065474 | 0.026773 | 0.041055 | -0.0073227 | -0.33004 | 0.00071682 | 0.42528 | 5.3622e-05 | 0.00049227 | 0.00010499 | -2.8717e-05
[7 empty] | 1.34 | 21.8776 | 0.21878 | 0.31968 | 0.3064 | 0.58698 | 0.63933 | 0.61278 | 0.00070475 | 0.019553 | 0.025922 | 4.057e-05 | -1.7088 | -1.5863 | 4.057e-05 | 0.81325 | 0.90332 | 0.87909 |  | 0.025922 |  |  |  | 0.63933 | 0.40874 | 0.61278 | 0.3755 | 0.39177 | 0.019553 | 0.00038231 | 0.025922 | 0.00067195 | 0.00050684 | 0.026547 | 0.041523 | -0.0063695 | -0.32576 | 0.00070475 | 0.40874 | 4.057e-05 | 0.00038231 | 0.00010411 | -2.4978e-05
[7 empty] | 1.36 | 22.9087 | 0.22909 | 0.31328 | 0.30016 | 0.57233 | 0.62653 | 0.60029 | 0.00068863 | 0.017195 | 0.022736 | 3.0705e-05 | -1.7646 | -1.6433 | 3.0705e-05 | 0.78151 | 0.91432 | 0.8233 |  | 0.022736 |  |  |  | 0.62653 | 0.39255 | 0.60029 | 0.36035 | 0.3761 | 0.017195 | 0.00029566 | 0.022736 | 0.00051692 | 0.00039093 | 0.026242 | 0.041884 | -0.0055412 | -0.32226 | 0.00068863 | 0.39255 | 3.0705e-05 | 0.00029566 | 0.00010291 | -2.173e-05
[7 empty] | 1.38 | 23.9883 | 0.23988 | 0.3069 | 0.29397 | 0.55773 | 0.61378 | 0.58791 | 0.00066911 | 0.01509 | 0.019912 | 2.3246e-05 | -1.8213 | -1.7009 | 2.3246e-05 | 0.751 | 0.92474 | 0.77048 |  | 0.019912 |  |  |  | 0.61378 | 0.37673 | 0.58791 | 0.34564 | 0.36085 | 0.01509 | 0.00022772 | 0.019912 | 0.00039648 | 0.00030048 | 0.025867 | 0.042144 | -0.0048214 | -0.3195 | 0.00066911 | 0.37673 | 2.3246e-05 | 0.00022772 | 0.00010144 | -1.8907e-05
[7 empty] | 1.4 | 25.1189 | 0.25119 | 0.30056 | 0.28784 | 0.54319 | 0.60109 | 0.57565 | 0.00064685 | 0.013218 | 0.017414 | 1.7604e-05 | -1.8788 | -1.7591 | 1.7604e-05 | 0.72169 | 0.93459 | 0.72054 |  | 0.017414 |  |  |  | 0.60109 | 0.36131 | 0.57565 | 0.33138 | 0.34602 | 0.013218 | 0.00017471 | 0.017414 | 0.00030324 | 0.00023017 | 0.025433 | 0.042312 | -0.0041957 | -0.31743 | 0.00064685 | 0.36131 | 1.7604e-05 | 0.00017471 | 9.9738e-05 | -1.6454e-05
[7 empty] | 1.42 | 26.3027 | 0.26303 | 0.29425 | 0.28178 | 0.52876 | 0.58848 | 0.56353 | 0.00062245 | 0.011556 | 0.015208 | 1.3335e-05 | -1.9372 | -1.8179 | 1.3335e-05 | 0.69352 | 0.9439 | 0.67337 |  | 0.015208 |  |  |  | 0.58848 | 0.34631 | 0.56353 | 0.31757 | 0.33163 | 0.011556 | 0.00013355 | 0.015208 | 0.00023128 | 0.00017575 | 0.024949 | 0.042395 | -0.0036517 | -0.31599 | 0.00062245 | 0.34631 | 1.3335e-05 | 0.00013355 | 9.7839e-05 | -1.432e-05
[7 empty] | 1.44 | 27.5423 | 0.27542 | 0.288 | 0.27579 | 0.51444 | 0.57598 | 0.55155 | 0.00059651 | 0.010086 | 0.013264 | 1.0102e-05 | -1.9963 | -1.8773 | 1.0102e-05 | 0.66645 | 0.95267 | 0.62886 |  | 0.013264 |  |  |  | 0.57598 | 0.33175 | 0.55155 | 0.30421 | 0.31768 | 0.010086 | 0.00010172 | 0.013264 | 0.00017593 | 0.00013378 | 0.024423 | 0.042403 | -0.0031783 | -0.31513 | 0.00059651 | 0.33175 | 1.0102e-05 | 0.00010172 | 9.5778e-05 | -1.2464e-05
[7 empty] | 1.46 | 28.8403 | 0.2884 | 0.28181 | 0.26988 | 0.50027 | 0.5636 | 0.53974 | 0.00056956 | 0.0087873 | 0.011554 | 7.6525e-06 | -2.0561 | -1.9373 | 7.6525e-06 | 0.64044 | 0.96095 | 0.58692 |  | 0.011554 |  |  |  | 0.5636 | 0.31765 | 0.53974 | 0.29132 | 0.3042 | 0.0087873 | 7.7216e-05 | 0.011554 | 0.00013348 | 0.00010152 | 0.023865 | 0.042344 | -0.0027663 | -0.31481 | 0.00056956 | 0.31765 | 7.6525e-06 | 7.7216e-05 | 9.359e-05 | -1.0848e-05
[7 empty] | 1.48 | 30.1995 | 0.302 | 0.2757 | 0.26405 | 0.48626 | 0.55137 | 0.52809 | 0.00054209 | 0.0076437 | 0.010051 | 5.796e-06 | -2.1167 | -1.9978 | 5.796e-06 | 0.61544 | 0.96873 | 0.54744 |  | 0.010051 |  |  |  | 0.55137 | 0.30401 | 0.52809 | 0.27888 | 0.29117 | 0.0076437 | 5.8427e-05 | 0.010051 | 0.00010103 | 7.6829e-05 | 0.023283 | 0.042227 | -0.0024075 | -0.31496 | 0.00054209 | 0.30401 | 5.796e-06 | 5.8427e-05 | 9.1305e-05 | -9.4411e-06
[7 empty] | 1.5 | 31.6228 | 0.31623 | 0.26966 | 0.25832 | 0.47244 | 0.5393 | 0.51661 | 0.00051452 | 0.0066389 | 0.0087337 | 4.3884e-06 | -2.1779 | -2.0588 | 4.3884e-06 | 0.59142 | 0.97606 | 0.51031 |  | 0.0087337 |  |  |  | 0.5393 | 0.29084 | 0.51661 | 0.26689 | 0.27861 | 0.0066389 | 4.4075e-05 | 0.0087337 | 7.6278e-05 | 5.7982e-05 | 0.022683 | 0.042061 | -0.0020948 | -0.31554 | 0.00051452 | 0.29084 | 4.3884e-06 | 4.4075e-05 | 8.8953e-05 | -8.2151e-06
[7 empty] | 1.52 | 33.1131 | 0.33113 | 0.26371 | 0.25267 | 0.45881 | 0.5274 | 0.50532 | 0.00048721 | 0.0057578 | 0.0075802 | 3.3209e-06 | -2.2397 | -2.1203 | 3.3209e-06 | 0.56834 | 0.98294 | 0.47542 |  | 0.0075802 |  |  |  | 0.5274 | 0.27815 | 0.50532 | 0.25535 | 0.26651 | 0.0057578 | 3.3153e-05 | 0.0075802 | 5.7459e-05 | 4.3645e-05 | 0.022073 | 0.041853 | -0.0018223 | -0.3165 | 0.00048721 | 0.27815 | 3.3209e-06 | 3.3153e-05 | 8.6561e-05 | -7.1464e-06
[7 empty] | 1.54 | 34.6737 | 0.34674 | 0.25785 | 0.24712 | 0.4454 | 0.51569 | 0.49423 | 0.00046047 | 0.0049869 | 0.0065716 | 2.5113e-06 | -2.3022 | -2.1823 | 2.5113e-06 | 0.54615 | 0.9894 | 0.44267 |  | 0.0065716 |  |  |  | 0.51569 | 0.26593 | 0.49423 | 0.24426 | 0.25487 | 0.0049869 | 2.4869e-05 | 0.0065716 | 4.3186e-05 | 3.2772e-05 | 0.021459 | 0.041612 | -0.0015847 | -0.31777 | 0.00046047 | 0.26593 | 2.5113e-06 | 2.4869e-05 | 8.4151e-05 | -6.2145e-06
[7 empty] | 1.56 | 36.3078 | 0.36308 | 0.2521 | 0.24168 | 0.43222 | 0.50418 | 0.48333 | 0.00043453 | 0.0043136 | 0.0056911 | 1.8974e-06 | -2.3652 | -2.2448 | 1.8974e-06 | 0.52484 | 0.99546 | 0.41195 |  | 0.0056911 |  |  |  | 0.50418 | 0.25419 | 0.48333 | 0.23361 | 0.24368 | 0.0043136 | 1.8607e-05 | 0.0056911 | 3.2388e-05 | 2.4549e-05 | 0.020845 | 0.041345 | -0.0013775 | -0.31933 | 0.00043453 | 0.25419 | 1.8974e-06 | 1.8607e-05 | 8.1746e-05 | -5.4018e-06
[7 empty] | 1.58 | 38.0189 | 0.38019 | 0.24645 | 0.23633 | 0.41928 | 0.49288 | 0.47264 | 0.00040958 | 0.0037267 | 0.0049234 | 1.4321e-06 | -2.4287 | -2.3077 | 1.4321e-06 | 0.50435 | 1.0011 | 0.38317 |  | 0.0049234 |  |  |  | 0.49288 | 0.24293 | 0.47264 | 0.22339 | 0.23295 | 0.0037267 | 1.3888e-05 | 0.0049234 | 2.424e-05 | 1.8348e-05 | 0.020238 | 0.041061 | -0.0011967 | -0.32112 | 0.00040958 | 0.24293 | 1.4321e-06 | 1.3888e-05 | 7.9365e-05 | -4.693e-06
[7 empty] | 1.6 | 39.8107 | 0.39811 | 0.24091 | 0.23109 | 0.40659 | 0.48179 | 0.46215 | 0.00038576 | 0.003216 | 0.004255 | 1.0796e-06 | -2.4927 | -2.3711 | 1.0796e-06 | 0.48467 | 1.0065 | 0.35621 |  | 0.004255 |  |  |  | 0.48179 | 0.23213 | 0.46215 | 0.21359 | 0.22266 | 0.003216 | 1.0343e-05 | 0.004255 | 1.8105e-05 | 1.3684e-05 | 0.019641 | 0.040766 | -0.001039 | -0.32309 | 0.00038576 | 0.23213 | 1.0796e-06 | 1.0343e-05 | 7.7022e-05 | -4.0747e-06
[7 empty] | 1.62 | 41.6869 | 0.41687 | 0.23548 | 0.22595 | 0.39416 | 0.47094 | 0.45188 | 0.00036317 | 0.0027723 | 0.0036738 | 8.1279e-07 | -2.5572 | -2.4349 | 8.1279e-07 | 0.46575 | 1.0114 | 0.331 |  | 0.0036738 |  |  |  | 0.47094 | 0.22178 | 0.45188 | 0.2042 | 0.21281 | 0.0027723 | 7.6855e-06 | 0.0036738 | 1.3497e-05 | 1.0185e-05 | 0.019057 | 0.040466 | -0.00090155 | -0.3252 | 0.00036317 | 0.22178 | 8.1279e-07 | 7.6855e-06 | 7.4733e-05 | -3.5355e-06
[7 empty] | 1.64 | 43.6516 | 0.43652 | 0.23017 | 0.22092 | 0.38199 | 0.46032 | 0.44183 | 0.00034187 | 0.0023874 | 0.003169 | 6.11e-07 | -2.6221 | -2.4991 | 6.11e-07 | 0.44757 | 1.0161 | 0.30742 |  | 0.003169 |  |  |  | 0.46032 | 0.21189 | 0.44183 | 0.19521 | 0.20338 | 0.0023874 | 5.6995e-06 | 0.003169 | 1.0043e-05 | 7.5656e-06 | 0.01849 | 0.040167 | -0.00078166 | -0.32742 | 0.00034187 | 0.21189 | 6.11e-07 | 5.6995e-06 | 7.2509e-05 | -3.0654e-06
[7 empty] | 1.66 | 45.7088 | 0.45709 | 0.22498 | 0.216 | 0.3701 | 0.44993 | 0.43199 | 0.00032189 | 0.002054 | 0.0027311 | 4.5857e-07 | -2.6874 | -2.5637 | 4.5857e-07 | 0.4301 | 1.0204 | 0.28539 |  | 0.0027311 |  |  |  | 0.44993 | 0.20244 | 0.43199 | 0.18662 | 0.19437 | 0.002054 | 4.2188e-06 | 0.0027311 | 7.4592e-06 | 5.6097e-06 | 0.017941 | 0.039875 | -0.00067718 | -0.32969 | 0.00032189 | 0.20244 | 4.5857e-07 | 4.2188e-06 | 7.0358e-05 | -2.6556e-06
[7 empty] | 1.68 | 47.863 | 0.47863 | 0.2199 | 0.2112 | 0.35849 | 0.43979 | 0.42238 | 0.00030322 | 0.0017656 | 0.0023517 | 3.4358e-07 | -2.7531 | -2.6286 | 3.4358e-07 | 0.41331 | 1.0245 | 0.26483 |  | 0.0023517 |  |  |  | 0.43979 | 0.19341 | 0.42238 | 0.1784 | 0.18576 | 0.0017656 | 3.1172e-06 | 0.0023517 | 5.5306e-06 | 4.1521e-06 | 0.017413 | 0.039595 | -0.00058616 | -0.33199 | 0.00030322 | 0.19341 | 3.4358e-07 | 3.1172e-06 | 6.8287e-05 | -2.2987e-06
[7 empty] | 1.7 | 50.1187 | 0.50119 | 0.21495 | 0.2065 | 0.34715 | 0.42989 | 0.41298 | 0.00028586 | 0.0015164 | 0.0020233 | 2.5696e-07 | -2.8192 | -2.6939 | 2.5696e-07 | 0.39718 | 1.0283 | 0.24565 |  | 0.0020233 |  |  |  | 0.42989 | 0.1848 | 0.41298 | 0.17055 | 0.17754 | 0.0015164 | 2.2995e-06 | 0.0020233 | 4.0938e-06 | 3.0682e-06 | 0.016907 | 0.03933 | -0.00050691 | -0.33429 | 0.00028586 | 0.1848 | 2.5696e-07 | 2.2995e-06 | 6.6303e-05 | -1.9879e-06
[7 empty] | 1.72 | 52.4807 | 0.52481 | 0.21013 | 0.20191 | 0.33609 | 0.42023 | 0.40381 | 0.00026976 | 0.0013014 | 0.0017394 | 1.9182e-07 | -2.8856 | -2.7596 | 1.9182e-07 | 0.38168 | 1.0318 | 0.22776 |  | 0.0017394 |  |  |  | 0.42023 | 0.1766 | 0.40381 | 0.16306 | 0.16969 | 0.0013014 | 1.6936e-06 | 0.0017394 | 3.0254e-06 | 2.2636e-06 | 0.016424 | 0.039084 | -0.00043797 | -0.33654 | 0.00026976 | 0.1766 | 1.9182e-07 | 1.6936e-06 | 6.4409e-05 | -1.7175e-06
[7 empty] | 1.74 | 54.9541 | 0.54954 | 0.20542 | 0.19744 | 0.32532 | 0.41083 | 0.39486 | 0.00025487 | 0.0011161 | 0.0014941 | 1.4291e-07 | -2.9523 | -2.8256 | 1.4291e-07 | 0.36678 | 1.0351 | 0.2111 |  | 0.0014941 |  |  |  | 0.41083 | 0.16878 | 0.39486 | 0.15592 | 0.16222 | 0.0011161 | 1.2456e-06 | 0.0014941 | 2.2324e-06 | 1.6675e-06 | 0.015965 | 0.03886 | -0.00037803 | -0.33872 | 0.00025487 | 0.16878 | 1.4291e-07 | 1.2456e-06 | 6.2607e-05 | -1.4825e-06
[7 empty] | 1.76 | 57.544 | 0.57544 | 0.20084 | 0.19308 | 0.31483 | 0.40167 | 0.38614 | 0.00024115 | 0.0009565 | 0.0012825 | 1.0626e-07 | -3.0193 | -2.892 | 1.0626e-07 | 0.35247 | 1.0381 | 0.19558 |  | 0.0012825 |  |  |  | 0.40167 | 0.16133 | 0.38614 | 0.1491 | 0.1551 | 0.0009565 | 9.149e-07 | 0.0012825 | 1.6447e-06 | 1.2267e-06 | 0.015529 | 0.038661 | -0.00032597 | -0.3408 | 0.00024115 | 0.16133 | 1.0626e-07 | 9.149e-07 | 6.0898e-05 | -1.2783e-06
[7 empty] | 1.78 | 60.256 | 0.60256 | 0.19638 | 0.18882 | 0.30462 | 0.39275 | 0.37763 | 0.00022852 | 0.00081923 | 0.0011 | 7.8845e-08 | -3.0866 | -2.9586 | 7.8845e-08 | 0.33871 | 1.041 | 0.18114 |  | 0.0011 |  |  |  | 0.39275 | 0.15425 | 0.37763 | 0.14261 | 0.14832 | 0.00081923 | 6.7114e-07 | 0.0011 | 1.21e-06 | 9.0117e-07 | 0.015117 | 0.03849 | -0.00028079 | -0.34275 | 0.00022852 | 0.15425 | 7.8845e-08 | 6.7114e-07 | 5.9281e-05 | -1.1012e-06
[7 empty] | 1.8 | 63.0957 | 0.63096 | 0.19205 | 0.18468 | 0.29469 | 0.38408 | 0.36935 | 0.00021691 | 0.00070125 | 0.00094287 | 5.8382e-08 | -3.1541 | -3.0255 | 5.8382e-08 | 0.32549 | 1.0436 | 0.1677 |  | 0.00094287 |  |  |  | 0.38408 | 0.14752 | 0.36935 | 0.13642 | 0.14186 | 0.00070125 | 4.9175e-07 | 0.00094287 | 8.8901e-07 | 6.6119e-07 | 0.014728 | 0.038346 | -0.00024162 | -0.34456 | 0.00021691 | 0.14752 | 5.8382e-08 | 4.9175e-07 | 5.7757e-05 | -9.4755e-07
[7 empty] | 1.82 | 66.0693 | 0.66069 | 0.18783 | 0.18065 | 0.28504 | 0.37565 | 0.36129 | 0.00020627 | 0.00059993 | 0.00080763 | 4.3139e-08 | -3.2219 | -3.0928 | 4.3139e-08 | 0.31278 | 1.0461 | 0.15521 |  | 0.00080763 |  |  |  | 0.37565 | 0.14111 | 0.36129 | 0.13053 | 0.13572 | 0.00059993 | 3.5992e-07 | 0.00080763 | 6.5227e-07 | 4.8452e-07 | 0.014362 | 0.038232 | -0.0002077 | -0.34621 | 0.00020627 | 0.14111 | 4.3139e-08 | 3.5992e-07 | 5.6321e-05 | -8.1451e-07
[7 empty] | 1.84 | 69.1831 | 0.69183 | 0.18374 | 0.17673 | 0.27566 | 0.36746 | 0.35344 | 0.00019651 | 0.00051299 | 0.00069134 | 3.1808e-08 | -3.2899 | -3.1603 | 3.1808e-08 | 0.30058 | 1.0484 | 0.1436 |  | 0.00069134 |  |  |  | 0.36746 | 0.13503 | 0.35344 | 0.12492 | 0.12988 | 0.00051299 | 2.6316e-07 | 0.00069134 | 4.7796e-07 | 3.5466e-07 | 0.014018 | 0.038149 | -0.00017835 | -0.34766 | 0.00019651 | 0.13503 | 3.1808e-08 | 2.6316e-07 | 5.4973e-05 | -6.9941e-07
[7 empty] | 1.86 | 72.4436 | 0.72444 | 0.17976 | 0.17291 | 0.26655 | 0.35951 | 0.34581 | 0.00018757 | 0.00043845 | 0.00059143 | 2.3403e-08 | -3.3581 | -3.2281 | 2.3403e-08 | 0.28884 | 1.0505 | 0.13282 |  | 0.00059143 |  |  |  | 0.35951 | 0.12925 | 0.34581 | 0.11959 | 0.12432 | 0.00043845 | 1.9224e-07 | 0.00059143 | 3.4979e-07 | 2.5931e-07 | 0.013696 | 0.038095 | -0.00015298 | -0.34891 | 0.00018757 | 0.12925 | 2.3403e-08 | 1.9224e-07 | 5.3708e-05 | -5.9993e-07
[7 empty] | 1.88 | 75.8578 | 0.75858 | 0.1759 | 0.1692 | 0.25771 | 0.35179 | 0.33839 | 0.00017938 | 0.00037458 | 0.00050566 | 1.7183e-08 | -3.4265 | -3.2961 | 1.7183e-08 | 0.27757 | 1.0525 | 0.12282 |  | 0.00050566 |  |  |  | 0.35179 | 0.12376 | 0.33839 | 0.11451 | 0.11904 | 0.00037458 | 1.4031e-07 | 0.00050566 | 2.5569e-07 | 1.8941e-07 | 0.013393 | 0.038072 | -0.00013108 | -0.34995 | 0.00017938 | 0.12376 | 1.7183e-08 | 1.4031e-07 | 5.2523e-05 | -5.1405e-07
[7 empty] | 1.9 | 79.4328 | 0.79433 | 0.17216 | 0.1656 | 0.24914 | 0.3443 | 0.33119 | 0.00017189 | 0.00031988 | 0.00043208 | 1.2588e-08 | -3.495 | -3.3644 | 1.2588e-08 | 0.26674 | 1.0543 | 0.11353 |  | 0.00043208 |  |  |  | 0.3443 | 0.11854 | 0.33119 | 0.10969 | 0.11403 | 0.00031988 | 1.0232e-07 | 0.00043208 | 1.8669e-07 | 1.3821e-07 | 0.013111 | 0.038079 | -0.0001122 | -0.35075 | 0.00017189 | 0.11854 | 1.2588e-08 | 1.0232e-07 | 5.1414e-05 | -4.3999e-07
[7 empty] | 1.92 | 83.1764 | 0.83176 | 0.16852 | 0.1621 | 0.24082 | 0.33703 | 0.32419 | 0.00016502 | 0.00027306 | 0.000369 | 9.203e-09 | -3.5637 | -3.433 | 9.203e-09 | 0.25633 | 1.056 | 0.10492 |  | 0.000369 |  |  |  | 0.33703 | 0.11359 | 0.32419 | 0.1051 | 0.10926 | 0.00027306 | 7.4564e-08 | 0.000369 | 1.3616e-07 | 1.0076e-07 | 0.012846 | 0.038115 | -9.5932e-05 | -0.35132 | 0.00016502 | 0.11359 | 9.203e-09 | 7.4564e-08 | 5.0377e-05 | -3.762e-07
[7 empty] | 1.94 | 87.0964 | 0.87096 | 0.165 | 0.1587 | 0.23276 | 0.32999 | 0.31739 | 0.00015872 | 0.00023302 | 0.00031496 | 6.7137e-09 | -3.6326 | -3.5017 | 6.7137e-09 | 0.24632 | 1.0576 | 0.096932 |  | 0.00031496 |  |  |  | 0.32999 | 0.10889 | 0.31739 | 0.10074 | 0.10474 | 0.00023302 | 5.4299e-08 | 0.00031496 | 9.9199e-08 | 7.3392e-08 | 0.012599 | 0.038178 | -8.1937e-05 | -0.35163 | 0.00015872 | 0.10889 | 6.7137e-09 | 5.4299e-08 | 4.9406e-05 | -3.2132e-07
[7 empty] | 1.96 | 91.2011 | 0.91201 | 0.16159 | 0.15541 | 0.22494 | 0.32317 | 0.3108 | 0.00015295 | 0.00019879 | 0.0002687 | 4.8874e-09 | -3.7016 | -3.5707 | 4.8874e-09 | 0.23671 | 1.0591 | 0.089531 |  | 0.0002687 |  |  |  | 0.32317 | 0.10444 | 0.3108 | 0.096596 | 0.10044 | 0.00019879 | 3.9516e-08 | 0.0002687 | 7.2197e-08 | 5.3413e-08 | 0.012367 | 0.038269 | -6.991e-05 | -0.35168 | 0.00015295 | 0.10444 | 4.8874e-09 | 3.9516e-08 | 4.8499e-05 | -2.7416e-07
[7 empty] | 1.98 | 95.4993 | 0.95499 | 0.15828 | 0.15221 | 0.21737 | 0.31655 | 0.3044 | 0.00014764 | 0.00016953 | 0.00022912 | 3.5504e-09 | -3.7708 | -3.6399 | 3.5504e-09 | 0.22747 | 1.0604 | 0.082675 |  | 0.00022912 |  |  |  | 0.31655 | 0.10021 | 0.3044 | 0.092661 | 0.096359 | 0.00016953 | 2.874e-08 | 0.00022912 | 5.2494e-08 | 3.8842e-08 | 0.012151 | 0.038384 | -5.9585e-05 | -0.35147 | 0.00014764 | 0.10021 | 3.5504e-09 | 2.874e-08 | 4.7649e-05 | -2.3367e-07
[7 empty] | 2 | 100 | 1 | 0.15508 | 0.14911 | 0.21003 | 0.31015 | 0.2982 | 0.00014275 | 0.00014454 | 0.00019527 | 2.5738e-09 | -3.84 | -3.7094 | 2.5738e-09 | 0.21859 | 1.0617 | 0.076326 |  | 0.00019527 |  |  |  | 0.31015 | 0.096191 | 0.2982 | 0.088923 | 0.092485 | 0.00014454 | 2.0892e-08 | 0.00019527 | 3.8131e-08 | 2.8225e-08 | 0.011948 | 0.038523 | -5.0733e-05 | -0.351 | 0.00014275 | 0.096191 | 2.5738e-09 | 2.0892e-08 | 4.6853e-05 | -1.9895e-07
[7 empty] | 2.02 | 104.7129 | 1.0471 | 0.15198 | 0.1461 | 0.20293 | 0.30394 | 0.29219 | 0.00013823 | 0.0001232 | 0.00016635 | 1.862e-09 | -3.9094 | -3.779 | 1.862e-09 | 0.21006 | 1.0628 | 0.070449 |  | 0.00016635 |  |  |  | 0.30394 | 0.092381 | 0.29219 | 0.085372 | 0.088808 | 0.0001232 | 1.5179e-08 | 0.00016635 | 2.7673e-08 | 2.0495e-08 | 0.011757 | 0.038682 | -4.3151e-05 | -0.35025 | 0.00013823 | 0.092381 | 1.862e-09 | 1.5179e-08 | 4.6107e-05 | -1.6922e-07
[7 empty] | 2.04 | 109.6478 | 1.0965 | 0.14897 | 0.14319 | 0.19605 | 0.29794 | 0.28636 | 0.00013406 | 0.00010499 | 0.00014165 | 1.3443e-09 | -3.9789 | -3.8488 | 1.3443e-09 | 0.20186 | 1.0639 | 0.065009 |  | 0.00014165 |  |  |  | 0.29794 | 0.088766 | 0.28636 | 0.082001 | 0.085317 | 0.00010499 | 1.1023e-08 | 0.00014165 | 2.0066e-08 | 1.4872e-08 | 0.011578 | 0.038862 | -3.6664e-05 | -0.34922 | 0.00013406 | 0.088766 | 1.3443e-09 | 1.1023e-08 | 4.5405e-05 | -1.4378e-07
[7 empty] | 2.06 | 114.8154 | 1.1482 | 0.14607 | 0.14036 | 0.18939 | 0.29212 | 0.28071 | 0.00013019 | 8.9449e-05 | 0.00012057 | 9.6854e-10 | -4.0484 | -3.9188 | 9.6854e-10 | 0.19398 | 1.0649 | 0.059977 |  | 0.00012057 |  |  |  | 0.29212 | 0.085336 | 0.28071 | 0.0788 | 0.082003 | 8.9449e-05 | 8.0012e-09 | 0.00012057 | 1.4537e-08 | 1.0785e-08 | 0.01141 | 0.039058 | -3.1121e-05 | -0.34792 | 0.00013019 | 0.085336 | 9.6854e-10 | 8.0012e-09 | 4.4745e-05 | -1.2204e-07
[7 empty] | 2.08 | 120.2264 | 1.2023 | 0.14325 | 0.13763 | 0.18295 | 0.2865 | 0.27525 | 0.00012658 | 7.6194e-05 | 0.00010258 | 6.9642e-10 | -4.1181 | -3.9889 | 6.9642e-10 | 0.18641 | 1.0658 | 0.055324 |  | 0.00010258 |  |  |  | 0.2865 | 0.082081 | 0.27525 | 0.075761 | 0.078858 | 7.6194e-05 | 5.8056e-09 | 0.00010258 | 1.0523e-08 | 7.8163e-09 | 0.011251 | 0.03927 | -2.639e-05 | -0.34635 | 0.00012658 | 0.082081 | 6.9642e-10 | 5.8056e-09 | 4.4121e-05 | -1.0349e-07
[7 empty] | 2.1 | 125.8925 | 1.2589 | 0.14053 | 0.13498 | 0.17672 | 0.28105 | 0.26995 | 0.00012321 | 6.4891e-05 | 8.7246e-05 | 4.9975e-10 | -4.1878 | -4.0593 | 4.9975e-10 | 0.17913 | 1.0667 | 0.051021 |  | 8.7246e-05 |  |  |  | 0.28105 | 0.078992 | 0.26995 | 0.072876 | 0.075872 | 6.4891e-05 | 4.2109e-09 | 8.7246e-05 | 7.6119e-09 | 5.6615e-09 | 0.0111 | 0.039494 | -2.2355e-05 | -0.3445 | 0.00012321 | 0.078992 | 4.9975e-10 | 4.2109e-09 | 4.353e-05 | -8.7667e-08
[7 empty] | 2.12 | 131.8257 | 1.3183 | 0.1379 | 0.13242 | 0.17069 | 0.27579 | 0.26483 | 0.00012005 | 5.5255e-05 | 7.4174e-05 | 3.579e-10 | -4.2576 | -4.1298 | 3.579e-10 | 0.17214 | 1.0674 | 0.047044 |  | 7.4174e-05 |  |  |  | 0.27579 | 0.07606 | 0.26483 | 0.070136 | 0.073038 | 5.5255e-05 | 3.0531e-09 | 7.4174e-05 | 5.5017e-09 | 4.0985e-09 | 0.010957 | 0.039729 | -1.8918e-05 | -0.34238 | 0.00012005 | 0.07606 | 3.579e-10 | 3.0531e-09 | 4.2968e-05 | -7.419e-08
[7 empty] | 2.14 | 138.0384 | 1.3804 | 0.13535 | 0.12994 | 0.16485 | 0.2707 | 0.25988 | 0.00011708 | 4.7043e-05 | 6.3037e-05 | 2.5582e-10 | -4.3275 | -4.2004 | 2.5582e-10 | 0.16542 | 1.0682 | 0.043369 |  | 6.3037e-05 |  |  |  | 0.2707 | 0.073277 | 0.25988 | 0.067536 | 0.070348 | 4.7043e-05 | 2.213e-09 | 6.3037e-05 | 3.9736e-09 | 2.9654e-09 | 0.01082 | 0.039973 | -1.5994e-05 | -0.33999 | 0.00011708 | 0.073277 | 2.5582e-10 | 2.213e-09 | 4.2433e-05 | -6.2722e-08
[7 empty] | 2.16 | 144.544 | 1.4454 | 0.13289 | 0.12755 | 0.15922 | 0.26577 | 0.25508 | 0.00011427 | 4.0045e-05 | 5.3554e-05 | 1.8249e-10 | -4.3975 | -4.2712 | 1.8249e-10 | 0.15897 | 1.0688 | 0.039974 |  | 5.3554e-05 |  |  |  | 0.26577 | 0.070635 | 0.25508 | 0.065067 | 0.067794 | 4.0045e-05 | 1.6036e-09 | 5.3554e-05 | 2.868e-09 | 2.1445e-09 | 0.01069 | 0.040221 | -1.3509e-05 | -0.33734 | 0.00011427 | 0.070635 | 1.8249e-10 | 1.6036e-09 | 4.1921e-05 | -5.2976e-08
[7 empty] | 2.18 | 151.3561 | 1.5136 | 0.13051 | 0.12523 | 0.15376 | 0.26101 | 0.25045 | 0.0001116 | 3.4083e-05 | 4.5482e-05 | 1.2993e-10 | -4.4675 | -4.3422 | 1.2993e-10 | 0.15276 | 1.0694 | 0.036839 |  | 4.5482e-05 |  |  |  | 0.26101 | 0.068126 | 0.25045 | 0.062723 | 0.065369 | 3.4083e-05 | 1.1617e-09 | 4.5482e-05 | 2.0686e-09 | 1.5502e-09 | 0.010564 | 0.040474 | -1.1398e-05 | -0.33443 | 0.0001116 | 0.068126 | 1.2993e-10 | 1.1617e-09 | 4.1428e-05 | -4.47e-08
[7 empty] | 2.2 | 158.4893 | 1.5849 | 0.12821 | 0.12299 | 0.14849 | 0.25641 | 0.24596 | 0.00010905 | 2.9006e-05 | 3.8614e-05 | 9.2323e-11 | -4.5375 | -4.4133 | 9.2323e-11 | 0.1468 | 1.07 | 0.033944 |  | 3.8614e-05 |  |  |  | 0.25641 | 0.065744 | 0.24596 | 0.060498 | 0.063067 | 2.9006e-05 | 8.4132e-10 | 3.8614e-05 | 1.491e-09 | 1.12e-09 | 0.010443 | 0.040728 | -9.6085e-06 | -0.33126 | 0.00010905 | 0.065744 | 9.2323e-11 | 8.4132e-10 | 4.0953e-05 | -3.768e-08
[7 empty] | 2.22 | 165.9587 | 1.6596 | 0.12598 | 0.12082 | 0.14339 | 0.25196 | 0.24163 | 0.00010661 | 2.4681e-05 | 3.2773e-05 | 6.5475e-11 | -4.6076 | -4.4845 | 6.5475e-11 | 0.14107 | 1.0705 | 0.031272 |  | 3.2773e-05 |  |  |  | 0.25196 | 0.063482 | 0.24163 | 0.058385 | 0.06088 | 2.4681e-05 | 6.0918e-10 | 3.2773e-05 | 1.0741e-09 | 8.0889e-10 | 0.010325 | 0.040981 | -8.0917e-06 | -0.32784 | 0.00010661 | 0.063482 | 6.5475e-11 | 6.0918e-10 | 4.0492e-05 | -3.1732e-08
[7 empty] | 2.24 | 173.7801 | 1.7378 | 0.12383 | 0.11873 | 0.13847 | 0.24765 | 0.23744 | 0.00010427 | 2.1e-05 | 2.7808e-05 | 4.6345e-11 | -4.6778 | -4.5558 | 4.6345e-11 | 0.13556 | 1.071 | 0.028806 |  | 2.7808e-05 |  |  |  | 0.24765 | 0.061333 | 0.23744 | 0.056379 | 0.058804 | 2.1e-05 | 4.4099e-10 | 2.7808e-05 | 7.7326e-10 | 5.8395e-10 | 0.010211 | 0.041231 | -6.8078e-06 | -0.32418 | 0.00010427 | 0.061333 | 4.6345e-11 | 4.4099e-10 | 4.0043e-05 | -2.6697e-08
[7 empty] | 2.26 | 181.9701 | 1.8197 | 0.12175 | 0.1167 | 0.13371 | 0.2435 | 0.2334 | 0.000102 | 1.7865e-05 | 2.3587e-05 | 3.2741e-11 | -4.748 | -4.6273 | 3.2741e-11 | 0.13027 | 1.0715 | 0.026531 |  | 2.3587e-05 |  |  |  | 0.2435 | 0.059291 | 0.2334 | 0.054475 | 0.056832 | 1.7865e-05 | 3.1917e-10 | 2.3587e-05 | 5.5637e-10 | 4.214e-10 | 0.010099 | 0.041476 | -5.722e-06 | -0.32028 | 0.000102 | 0.059291 | 3.2741e-11 | 3.1917e-10 | 3.9605e-05 | -2.2439e-08
[7 empty] | 2.28 | 190.5461 | 1.9055 | 0.11974 | 0.11475 | 0.12911 | 0.23948 | 0.22949 | 9.9794e-05 | 1.5198e-05 | 2.0002e-05 | 2.3085e-11 | -4.8182 | -4.6989 | 2.3085e-11 | 0.12519 | 1.0719 | 0.024432 |  | 2.0002e-05 |  |  |  | 0.23948 | 0.057351 | 0.22949 | 0.052666 | 0.054958 | 1.5198e-05 | 2.3097e-10 | 2.0002e-05 | 4.0009e-10 | 3.0399e-10 | 0.0099897 | 0.041714 | -4.8047e-06 | -0.31615 | 9.9794e-05 | 0.057351 | 2.3085e-11 | 2.3097e-10 | 3.9175e-05 | -1.8842e-08
[7 empty] | 2.3 | 199.5262 | 1.9953 | 0.1178 | 0.11286 | 0.12466 | 0.2356 | 0.22572 | 9.765e-05 | 1.2927e-05 | 1.6958e-05 | 1.6245e-11 | -4.8885 | -4.7706 | 1.6245e-11 | 0.1203 | 1.0723 | 0.022496 |  | 1.6958e-05 |  |  |  | 0.2356 | 0.055506 | 0.22572 | 0.050948 | 0.053178 | 1.2927e-05 | 1.6711e-10 | 1.6958e-05 | 2.8756e-10 | 2.1921e-10 | 0.0098818 | 0.041943 | -4.0306e-06 | -0.31179 | 9.765e-05 | 0.055506 | 1.6245e-11 | 1.6711e-10 | 3.8752e-05 | -1.5806e-08
[7 empty] | 2.32 | 208.9296 | 2.0893 | 0.11593 | 0.11104 | 0.12037 | 0.23185 | 0.22207 | 9.5553e-05 | 1.0995e-05 | 1.4373e-05 | 1.141e-11 | -4.9588 | -4.8425 | 1.141e-11 | 0.11561 | 1.0726 | 0.02071 |  | 1.4373e-05 |  |  |  | 0.23185 | 0.053753 | 0.22207 | 0.049316 | 0.051487 | 1.0995e-05 | 1.2089e-10 | 1.4373e-05 | 2.0657e-10 | 1.5802e-10 | 0.0097751 | 0.042162 | -3.3778e-06 | -0.30722 | 9.5553e-05 | 0.053753 | 1.141e-11 | 1.2089e-10 | 3.8334e-05 | -1.3246e-08
[7 empty] | 2.34 | 218.7762 | 2.1878 | 0.11412 | 0.10928 | 0.11622 | 0.22822 | 0.21855 | 9.3498e-05 | 9.3507e-06 | 1.2179e-05 | 7.9976e-12 | -5.0292 | -4.9144 | 7.9976e-12 | 0.11109 | 1.073 | 0.019064 |  | 1.2179e-05 |  |  |  | 0.22822 | 0.052086 | 0.21855 | 0.047766 | 0.049879 | 9.3507e-06 | 8.7436e-11 | 1.2179e-05 | 1.4832e-10 | 1.1388e-10 | 0.0096695 | 0.042368 | -2.828e-06 | -0.30244 | 9.3498e-05 | 0.052086 | 7.9976e-12 | 8.7436e-11 | 3.7919e-05 | -1.109e-08
[7 empty] | 2.36 | 229.0868 | 2.2909 | 0.11237 | 0.10758 | 0.11221 | 0.22472 | 0.21516 | 9.1478e-05 | 7.952e-06 | 1.0317e-05 | 5.5947e-12 | -5.0995 | -4.9864 | 5.5947e-12 | 0.10676 | 1.0733 | 0.017547 |  | 1.0317e-05 |  |  |  | 0.22472 | 0.0505 | 0.21516 | 0.046293 | 0.048351 | 7.952e-06 | 6.3234e-11 | 1.0317e-05 | 1.0645e-10 | 8.2043e-11 | 0.0095644 | 0.042561 | -2.3653e-06 | -0.29745 | 9.1478e-05 | 0.0505 | 5.5947e-12 | 6.3234e-11 | 3.7507e-05 | -9.2758e-09
[7 empty] | 2.38 | 239.8833 | 2.3988 | 0.11067 | 0.10594 | 0.10834 | 0.22134 | 0.21188 | 8.9486e-05 | 6.762e-06 | 8.7384e-06 | 3.9059e-12 | -5.1699 | -5.0586 | 3.9059e-12 | 0.10259 | 1.0735 | 0.016149 |  | 8.7384e-06 |  |  |  | 0.22134 | 0.048992 | 0.21188 | 0.044894 | 0.046898 | 6.762e-06 | 4.5725e-11 | 8.7384e-06 | 7.6359e-11 | 5.9089e-11 | 0.0094597 | 0.042738 | -1.9763e-06 | -0.29227 | 8.9486e-05 | 0.048992 | 3.9059e-12 | 4.5725e-11 | 3.7097e-05 | -7.7503e-09
[7 empty] | 2.4 | 251.1886 | 2.5119 | 0.10904 | 0.10436 | 0.10459 | 0.21807 | 0.20872 | 8.7519e-05 | 5.7498e-06 | 7.3995e-06 | 2.7213e-12 | -5.2403 | -5.1308 | 2.7213e-12 | 0.098586 | 1.0738 | 0.01486 |  | 7.3995e-06 |  |  |  | 0.21807 | 0.047556 | 0.20872 | 0.043564 | 0.045516 | 5.7498e-06 | 3.3061e-11 | 7.3995e-06 | 5.4752e-11 | 4.2546e-11 | 0.0093552 | 0.042899 | -1.6496e-06 | -0.2869 | 8.7519e-05 | 0.047556 | 2.7213e-12 | 3.3061e-11 | 3.6687e-05 | -6.4691e-09
[7 empty] | 2.42 | 263.0268 | 2.6303 | 0.10746 | 0.10284 | 0.10098 | 0.21492 | 0.20567 | 8.5573e-05 | 4.8889e-06 | 6.2644e-06 | 1.892e-12 | -5.3108 | -5.2031 | 1.892e-12 | 0.094738 | 1.074 | 0.013673 |  | 6.2644e-06 |  |  |  | 0.21492 | 0.04619 | 0.20567 | 0.042299 | 0.044202 | 4.8889e-06 | 2.3901e-11 | 6.2644e-06 | 3.9243e-11 | 3.0626e-11 | 0.0092505 | 0.043042 | -1.3755e-06 | -0.28135 | 8.5573e-05 | 0.04619 | 1.892e-12 | 2.3901e-11 | 3.6277e-05 | -5.3941e-09
[7 empty] | 2.44 | 275.4229 | 2.7542 | 0.10594 | 0.10137 | 0.097492 | 0.21187 | 0.20273 | 8.3644e-05 | 4.1567e-06 | 5.3024e-06 | 1.3126e-12 | -5.3813 | -5.2755 | 1.3126e-12 | 0.09104 | 1.0742 | 0.01258 |  | 5.3024e-06 |  |  |  | 0.21187 | 0.044889 | 0.20273 | 0.041098 | 0.042952 | 4.1567e-06 | 1.7278e-11 | 5.3024e-06 | 2.8115e-11 | 2.204e-11 | 0.0091457 | 0.043166 | -1.1457e-06 | -0.27563 | 8.3644e-05 | 0.044889 | 1.3126e-12 | 1.7278e-11 | 3.5865e-05 | -4.493e-09
[7 empty] | 2.46 | 288.4032 | 2.884 | 0.10447 | 0.099948 | 0.094121 | 0.20893 | 0.19989 | 8.173e-05 | 3.5339e-06 | 4.4872e-06 | 9.0871e-13 | -5.4517 | -5.348 | 9.0871e-13 | 0.087487 | 1.0744 | 0.011573 |  | 4.4872e-06 |  |  |  | 0.20893 | 0.043651 | 0.19989 | 0.039955 | 0.041762 | 3.5339e-06 | 1.2489e-11 | 4.4872e-06 | 2.0135e-11 | 1.5858e-11 | 0.0090405 | 0.043271 | -9.5326e-07 | -0.26974 | 8.173e-05 | 0.043651 | 9.0871e-13 | 1.2489e-11 | 3.5453e-05 | -3.7383e-09
[7 empty] | 2.48 | 301.9952 | 3.02 | 0.10305 | 0.098579 | 0.090866 | 0.20609 | 0.19715 | 7.983e-05 | 3.0044e-06 | 3.7967e-06 | 6.2769e-13 | -5.5222 | -5.4206 | 6.2769e-13 | 0.084072 | 1.0746 | 0.010645 |  | 3.7967e-06 |  |  |  | 0.20609 | 0.042471 | 0.19715 | 0.038868 | 0.04063 | 3.0044e-06 | 9.0264e-12 | 3.7967e-06 | 1.4415e-11 | 1.1407e-11 | 0.0089348 | 0.043355 | -7.9227e-07 | -0.2637 | 7.983e-05 | 0.042471 | 6.2769e-13 | 9.0264e-12 | 3.5038e-05 | -3.1069e-09
[7 empty] | 2.5 | 316.2278 | 3.1623 | 0.10167 | 0.09726 | 0.087723 | 0.20334 | 0.19451 | 7.7942e-05 | 2.5541e-06 | 3.2118e-06 | 4.3258e-13 | -5.5928 | -5.4933 | 4.3258e-13 | 0.08079 | 1.0748 | 0.0097909 |  | 3.2118e-06 |  |  |  | 0.20334 | 0.041347 | 0.19451 | 0.037835 | 0.039552 | 2.5541e-06 | 6.5234e-12 | 3.2118e-06 | 1.0316e-11 | 8.2033e-12 | 0.0088285 | 0.043417 | -6.5771e-07 | -0.25751 | 7.7942e-05 | 0.041347 | 4.3258e-13 | 6.5234e-12 | 3.4621e-05 | -2.5792e-09
[7 empty] | 2.52 | 331.1311 | 3.3113 | 0.10035 | 0.095988 | 0.084687 | 0.20069 | 0.19197 | 7.6066e-05 | 2.1712e-06 | 2.7166e-06 | 2.9742e-13 | -5.6633 | -5.566 | 2.9742e-13 | 0.077637 | 1.0749 | 0.0090045 |  | 2.7166e-06 |  |  |  | 0.20069 | 0.040276 | 0.19197 | 0.036852 | 0.038526 | 2.1712e-06 | 4.7142e-12 | 2.7166e-06 | 7.3798e-12 | 5.8983e-12 | 0.0087216 | 0.043458 | -5.4536e-07 | -0.25118 | 7.6066e-05 | 0.040276 | 2.9742e-13 | 4.7142e-12 | 3.4202e-05 | -2.1387e-09
[7 empty] | 2.54 | 346.7369 | 3.4674 | 0.099069 | 0.094762 | 0.081756 | 0.19813 | 0.18952 | 7.42e-05 | 1.8457e-06 | 2.2973e-06 | 2.0399e-13 | -5.7338 | -5.6388 | 2.0399e-13 | 0.074607 | 1.0751 | 0.0082806 |  | 2.2973e-06 |  |  |  | 0.19813 | 0.039255 | 0.18952 | 0.035916 | 0.037549 | 1.8457e-06 | 3.4065e-12 | 2.2973e-06 | 5.2777e-12 | 4.2401e-12 | 0.0086139 | 0.043476 | -4.5165e-07 | -0.24471 | 7.42e-05 | 0.039255 | 2.0399e-13 | 3.4065e-12 | 3.378e-05 | -1.7712e-09
[7 empty] | 2.56 | 363.0781 | 3.6308 | 0.097833 | 0.09358 | 0.078925 | 0.19566 | 0.18715 | 7.2346e-05 | 1.5689e-06 | 1.9425e-06 | 1.3956e-13 | -5.8044 | -5.7116 | 1.3956e-13 | 0.071695 | 1.0752 | 0.0076143 |  | 1.9425e-06 |  |  |  | 0.19566 | 0.038282 | 0.18715 | 0.035026 | 0.036618 | 1.5689e-06 | 2.4614e-12 | 1.9425e-06 | 3.7732e-12 | 3.0475e-12 | 0.0085056 | 0.043472 | -3.7358e-07 | -0.23811 | 7.2346e-05 | 0.038282 | 1.3956e-13 | 2.4614e-12 | 3.3355e-05 | -1.465e-09
[7 empty] | 2.58 | 380.1894 | 3.8019 | 0.096639 | 0.092441 | 0.076192 | 0.19327 | 0.18487 | 7.0503e-05 | 1.3336e-06 | 1.6422e-06 | 9.5227e-14 | -5.875 | -5.7846 | 9.5227e-14 | 0.068896 | 1.0753 | 0.0070011 |  | 1.6422e-06 |  |  |  | 0.19327 | 0.037354 | 0.18487 | 0.034178 | 0.035731 | 1.3336e-06 | 1.7784e-12 | 1.6422e-06 | 2.6967e-12 | 2.19e-12 | 0.0083966 | 0.043445 | -3.0859e-07 | -0.2314 | 7.0503e-05 | 0.037354 | 9.5227e-14 | 1.7784e-12 | 3.2928e-05 | -1.2102e-09
[7 empty] | 2.6 | 398.1072 | 3.9811 | 0.095487 | 0.091343 | 0.073553 | 0.19097 | 0.18268 | 6.8671e-05 | 1.1335e-06 | 1.3881e-06 | 6.48e-14 | -5.9456 | -5.8576 | 6.48e-14 | 0.066207 | 1.0754 | 0.0064368 |  | 1.3881e-06 |  |  |  | 0.19097 | 0.036468 | 0.18268 | 0.033372 | 0.034885 | 1.1335e-06 | 1.2849e-12 | 1.3881e-06 | 1.9268e-12 | 1.5735e-12 | 0.0082868 | 0.043394 | -2.5456e-07 | -0.22457 | 6.8671e-05 | 0.036468 | 6.48e-14 | 1.2849e-12 | 3.2497e-05 | -9.9827e-10
[7 empty] | 2.62 | 416.8694 | 4.1687 | 0.094374 | 0.090286 | 0.071004 | 0.18874 | 0.18056 | 6.6852e-05 | 9.6348e-07 | 1.1732e-06 | 4.3969e-14 | -6.0162 | -5.9306 | 4.3969e-14 | 0.063623 | 1.0755 | 0.0059176 |  | 1.1732e-06 |  |  |  | 0.18874 | 0.035623 | 0.18056 | 0.032603 | 0.03408 | 9.6348e-07 | 9.2829e-13 | 1.1732e-06 | 1.3763e-12 | 1.1303e-12 | 0.0081763 | 0.04332 | -2.0969e-07 | -0.21764 | 6.6852e-05 | 0.035623 | 4.3969e-14 | 9.2829e-13 | 3.2064e-05 | -8.223e-10
[7 empty] | 2.64 | 436.5158 | 4.3652 | 0.0933 | 0.089267 | 0.068544 | 0.18659 | 0.17853 | 6.5047e-05 | 8.1892e-07 | 9.9138e-07 | 2.9744e-14 | -6.0868 | -6.0038 | 2.9744e-14 | 0.06114 | 1.0756 | 0.0054398 |  | 9.9138e-07 |  |  |  | 0.18659 | 0.034817 | 0.17853 | 0.031872 | 0.033312 | 8.1892e-07 | 6.7062e-13 | 9.9138e-07 | 9.8283e-13 | 8.1186e-13 | 0.0080652 | 0.043224 | -1.7246e-07 | -0.2106 | 6.5047e-05 | 0.034817 | 2.9744e-14 | 6.7062e-13 | 3.1628e-05 | -6.7633e-10
[7 empty] | 2.66 | 457.0882 | 4.5709 | 0.092262 | 0.088286 | 0.066168 | 0.18452 | 0.17656 | 6.3256e-05 | 6.9603e-07 | 8.3765e-07 | 2.0057e-14 | -6.1574 | -6.0769 | 2.0057e-14 | 0.058754 | 1.0757 | 0.0050003 |  | 8.3765e-07 |  |  |  | 0.18452 | 0.034047 | 0.17656 | 0.031175 | 0.032579 | 6.9603e-07 | 4.8446e-13 | 8.3765e-07 | 7.0166e-13 | 5.8303e-13 | 0.0079534 | 0.043104 | -1.4162e-07 | -0.20347 | 6.3256e-05 | 0.034047 | 2.0057e-14 | 4.8446e-13 | 3.119e-05 | -5.5538e-10
[7 empty] | 2.68 | 478.6301 | 4.7863 | 0.091261 | 0.08734 | 0.063875 | 0.18251 | 0.17467 | 6.1481e-05 | 5.9157e-07 | 7.0767e-07 | 1.3479e-14 | -6.228 | -6.1502 | 1.3479e-14 | 0.05646 | 1.0758 | 0.0045961 |  | 7.0767e-07 |  |  |  | 0.18251 | 0.033312 | 0.17467 | 0.030511 | 0.031881 | 5.9157e-07 | 3.4996e-13 | 7.0767e-07 | 5.008e-13 | 4.1864e-13 | 0.007841 | 0.042961 | -1.161e-07 | -0.19626 | 6.1481e-05 | 0.033312 | 1.3479e-14 | 3.4996e-13 | 3.0749e-05 | -4.553e-10
[7 empty] | 2.7 | 501.1872 | 5.0119 | 0.090294 | 0.08643 | 0.061661 | 0.18058 | 0.17285 | 5.9722e-05 | 5.0278e-07 | 5.9779e-07 | 9.0265e-15 | -6.2986 | -6.2235 | 9.0265e-15 | 0.054257 | 1.0759 | 0.0042242 |  | 5.9779e-07 |  |  |  | 0.18058 | 0.032609 | 0.17285 | 0.029878 | 0.031214 | 5.0278e-07 | 2.5279e-13 | 5.9779e-07 | 3.5735e-13 | 3.0056e-13 | 0.007728 | 0.042795 | -9.5008e-08 | -0.18896 | 5.9722e-05 | 0.032609 | 9.0265e-15 | 2.5279e-13 | 3.0306e-05 | -3.7258e-10
[7 empty] | 2.72 | 524.8075 | 5.2481 | 0.089361 | 0.085553 | 0.059523 | 0.17871 | 0.1711 | 5.7982e-05 | 4.2731e-07 | 5.0491e-07 | 6.0214e-15 | -6.3693 | -6.2968 | 6.0214e-15 | 0.052139 | 1.0759 | 0.0038822 |  | 5.0491e-07 |  |  |  | 0.17871 | 0.031939 | 0.1711 | 0.029275 | 0.030578 | 4.2731e-07 | 1.826e-13 | 5.0491e-07 | 2.5493e-13 | 2.1575e-13 | 0.0076146 | 0.042608 | -7.7598e-08 | -0.18159 | 5.7982e-05 | 0.031939 | 6.0214e-15 | 1.826e-13 | 2.9861e-05 | -3.043e-10
[7 empty] | 2.74 | 549.5409 | 5.4954 | 0.088459 | 0.084709 | 0.057459 | 0.17691 | 0.16941 | 5.6261e-05 | 3.6317e-07 | 4.2641e-07 | 4.0003e-15 | -6.4399 | -6.3702 | 4.0003e-15 | 0.050104 | 1.076 | 0.0035677 |  | 4.2641e-07 |  |  |  | 0.17691 | 0.031298 | 0.16941 | 0.0287 | 0.029971 | 3.6317e-07 | 1.3189e-13 | 4.2641e-07 | 1.8183e-13 | 1.5486e-13 | 0.0075007 | 0.042398 | -6.3248e-08 | -0.17416 | 5.6261e-05 | 0.031298 | 4.0003e-15 | 1.3189e-13 | 2.9415e-05 | -2.4803e-10
[7 empty] | 2.76 | 575.4399 | 5.7544 | 0.087589 | 0.083896 | 0.055466 | 0.17517 | 0.16778 | 5.456e-05 | 3.0864e-07 | 3.6008e-07 | 2.6458e-15 | -6.5105 | -6.4436 | 2.6458e-15 | 0.048148 | 1.0761 | 0.0032785 |  | 3.6008e-07 |  |  |  | 0.17517 | 0.030685 | 0.16778 | 0.028152 | 0.029391 | 3.0864e-07 | 9.5262e-14 | 3.6008e-07 | 1.2966e-13 | 1.1114e-13 | 0.0073865 | 0.042167 | -5.1437e-08 | -0.16666 | 5.456e-05 | 0.030685 | 2.6458e-15 | 9.5262e-14 | 2.8967e-05 | -2.0171e-10
[7 empty] | 2.78 | 602.5596 | 6.0256 | 0.086749 | 0.083113 | 0.053542 | 0.17349 | 0.16622 | 5.2882e-05 | 2.6231e-07 | 3.0404e-07 | 1.7415e-15 | -6.5812 | -6.5171 | 1.7415e-15 | 0.046269 | 1.0761 | 0.0030126 |  | 3.0404e-07 |  |  |  | 0.17349 | 0.030099 | 0.16622 | 0.027629 | 0.028838 | 2.6231e-07 | 6.8804e-14 | 3.0404e-07 | 9.2439e-14 | 7.9751e-14 | 0.007272 | 0.041915 | -4.1732e-08 | -0.1591 | 5.2882e-05 | 0.030099 | 1.7415e-15 | 6.8804e-14 | 2.8518e-05 | -1.6365e-10
[7 empty] | 2.8 | 630.9573 | 6.3096 | 0.085938 | 0.082359 | 0.051685 | 0.17187 | 0.16471 | 5.1226e-05 | 2.2292e-07 | 2.5669e-07 | 1.1404e-15 | -6.6518 | -6.5906 | 1.1404e-15 | 0.044463 | 1.0762 | 0.0027681 |  | 2.5669e-07 |  |  |  | 0.17187 | 0.029539 | 0.16471 | 0.02713 | 0.028309 | 2.2292e-07 | 4.9694e-14 | 2.5669e-07 | 6.589e-14 | 5.7222e-14 | 0.0071573 | 0.041644 | -3.3769e-08 | -0.15149 | 5.1226e-05 | 0.029539 | 1.1404e-15 | 4.9694e-14 | 2.8068e-05 | -1.3243e-10
[7 empty] | 2.82 | 660.6934 | 6.6069 | 0.085155 | 0.081634 | 0.049892 | 0.1703 | 0.16326 | 4.9595e-05 | 1.8945e-07 | 2.167e-07 | 7.4244e-16 | -6.7225 | -6.6641 | 7.4244e-16 | 0.042728 | 1.0762 | 0.0025434 |  | 2.167e-07 |  |  |  | 0.1703 | 0.029003 | 0.16326 | 0.026654 | 0.027804 | 1.8945e-07 | 3.5891e-14 | 2.167e-07 | 4.6957e-14 | 4.1053e-14 | 0.0070424 | 0.041352 | -2.7248e-08 | -0.14383 | 4.9595e-05 | 0.029003 | 7.4244e-16 | 3.5891e-14 | 2.7617e-05 | -1.0685e-10
[7 empty] | 2.84 | 691.831 | 6.9183 | 0.0844 | 0.080936 | 0.048161 | 0.16879 | 0.16186 | 4.799e-05 | 1.61e-07 | 1.8292e-07 | 4.8032e-16 | -6.7932 | -6.7377 | 4.8032e-16 | 0.04106 | 1.0763 | 0.0023367 |  | 1.8292e-07 |  |  |  | 0.16879 | 0.028491 | 0.16186 | 0.0262 | 0.027322 | 1.61e-07 | 2.5921e-14 | 1.8292e-07 | 3.3458e-14 | 2.9449e-14 | 0.0069275 | 0.041041 | -2.1916e-08 | -0.13613 | 4.799e-05 | 0.028491 | 4.8032e-16 | 2.5921e-14 | 2.7167e-05 | -8.5946e-11
[7 empty] | 2.86 | 724.436 | 7.2444 | 0.08367 | 0.080264 | 0.04649 | 0.16733 | 0.16052 | 4.6411e-05 | 1.3682e-07 | 1.5439e-07 | 3.0857e-16 | -6.8638 | -6.8114 | 3.0857e-16 | 0.039457 | 1.0763 | 0.0021468 |  | 1.5439e-07 |  |  |  | 0.16733 | 0.028 | 0.16052 | 0.025767 | 0.02686 | 1.3682e-07 | 1.872e-14 | 1.5439e-07 | 2.3836e-14 | 2.1124e-14 | 0.0068126 | 0.040713 | -1.7566e-08 | -0.12839 | 4.6411e-05 | 0.028 | 3.0857e-16 | 1.872e-14 | 2.6716e-05 | -6.8887e-11
[7 empty] | 2.88 | 758.5776 | 7.5858 | 0.082966 | 0.079617 | 0.044877 | 0.16592 | 0.15923 | 4.486e-05 | 1.1627e-07 | 1.303e-07 | 1.9669e-16 | -6.9345 | -6.8851 | 1.9669e-16 | 0.037917 | 1.0763 | 0.0019722 |  | 1.303e-07 |  |  |  | 0.16592 | 0.027531 | 0.15923 | 0.025353 | 0.02642 | 1.1627e-07 | 1.352e-14 | 1.303e-07 | 1.6978e-14 | 1.515e-14 | 0.0066977 | 0.040366 | -1.4024e-08 | -0.12061 | 4.486e-05 | 0.027531 | 1.9669e-16 | 1.352e-14 | 2.6266e-05 | -5.4998e-11
[7 empty] | 2.9 | 794.3282 | 7.9433 | 0.082286 | 0.078994 | 0.04332 | 0.16456 | 0.15798 | 4.3337e-05 | 9.8812e-08 | 1.0996e-07 | 1.2426e-16 | -7.0052 | -6.9588 | 1.2426e-16 | 0.036437 | 1.0764 | 0.0018118 |  | 1.0996e-07 |  |  |  | 0.16456 | 0.027082 | 0.15798 | 0.024958 | 0.025998 | 9.8812e-08 | 9.7638e-15 | 1.0996e-07 | 1.2091e-14 | 1.0865e-14 | 0.0065831 | 0.040003 | -1.1147e-08 | -0.11281 | 4.3337e-05 | 0.027082 | 1.2426e-16 | 9.7638e-15 | 2.5816e-05 | -4.3715e-11
[7 empty] | 2.92 | 831.7638 | 8.3176 | 0.081629 | 0.078395 | 0.041817 | 0.16325 | 0.15678 | 4.1844e-05 | 8.3971e-08 | 9.2787e-08 | 7.7723e-17 | -7.0759 | -7.0325 | 7.7723e-17 | 0.035015 | 1.0764 | 0.0016643 |  | 9.2787e-08 |  |  |  | 0.16325 | 0.026651 | 0.15678 | 0.024581 | 0.025595 | 8.3971e-08 | 7.0512e-15 | 9.2787e-08 | 8.6095e-15 | 7.7915e-15 | 0.0064687 | 0.039624 | -8.8161e-09 | -0.10499 | 4.1844e-05 | 0.026651 | 7.7723e-17 | 7.0512e-15 | 2.5367e-05 | -3.4573e-11
[7 empty] | 2.94 | 870.9636 | 8.7096 | 0.080996 | 0.077818 | 0.040365 | 0.16198 | 0.15563 | 4.0381e-05 | 7.1359e-08 | 7.8291e-08 | 4.8054e-17 | -7.1466 | -7.1063 | 4.8054e-17 | 0.033648 | 1.0764 | 0.0015288 |  | 7.8291e-08 |  |  |  | 0.16198 | 0.026239 | 0.15563 | 0.024221 | 0.02521 | 7.1359e-08 | 5.0921e-15 | 7.8291e-08 | 6.1295e-15 | 5.5868e-15 | 0.0063546 | 0.03923 | -6.9321e-09 | -0.097144 | 4.0381e-05 | 0.026239 | 4.8054e-17 | 5.0921e-15 | 2.492e-05 | -2.7185e-11
[7 empty] | 2.96 | 912.0108 | 9.1201 | 0.080384 | 0.077263 | 0.038965 | 0.16076 | 0.15452 | 3.8949e-05 | 6.0641e-08 | 6.6055e-08 | 2.9312e-17 | -7.2172 | -7.1801 | 2.9312e-17 | 0.032335 | 1.0764 | 0.0014043 |  | 6.6055e-08 |  |  |  | 0.16076 | 0.025844 | 0.15452 | 0.023877 | 0.024841 | 6.0641e-08 | 3.6773e-15 | 6.6055e-08 | 4.3633e-15 | 4.0056e-15 | 0.0062409 | 0.038821 | -5.4141e-09 | -0.089281 | 3.8949e-05 | 0.025844 | 2.9312e-17 | 3.6773e-15 | 2.4474e-05 | -2.1232e-11
[7 empty] | 2.98 | 954.9926 | 9.5499 | 0.079793 | 0.076729 | 0.037612 | 0.15958 | 0.15345 | 3.7549e-05 | 5.1532e-08 | 5.5727e-08 | 1.7598e-17 | -7.2879 | -7.2539 | 1.7598e-17 | 0.031073 | 1.0765 | 0.0012898 |  | 5.5727e-08 |  |  |  | 0.15958 | 0.025466 | 0.15345 | 0.023548 | 0.024488 | 5.1532e-08 | 2.6556e-15 | 5.5727e-08 | 3.1055e-15 | 2.8718e-15 | 0.0061277 | 0.038399 | -4.195e-09 | -0.081406 | 3.7549e-05 | 0.025466 | 1.7598e-17 | 2.6556e-15 | 2.403e-05 | -1.6451e-11
[7 empty] | 3 | 1000 | 10 | 0.079223 | 0.076216 | 0.036307 | 0.15844 | 0.15243 | 3.6181e-05 | 4.3792e-08 | 4.7011e-08 | 1.0366e-17 | -7.3586 | -7.3278 | 1.0366e-17 | 0.02986 | 1.0765 | 0.0011847 |  | 4.7011e-08 |  |  |  | 0.15844 | 0.025103 | 0.15243 | 0.023233 | 0.02415 | 4.3792e-08 | 1.9177e-15 | 4.7011e-08 | 2.2101e-15 | 2.0587e-15 | 0.006015 | 0.037964 | -3.2196e-09 | -0.073521 | 3.6181e-05 | 0.025103 | 1.0366e-17 | 1.9177e-15 | 2.3588e-05 | -1.2626e-11
[7 empty] | 3.02 | 1047.1285 | 10.4713 | 0.078673 | 0.075721 | 0.035047 | 0.15734 | 0.15144 | 3.4845e-05 | 3.7214e-08 | 3.9656e-08 | 5.965e-18 | -7.4293 | -7.4017 | 5.965e-18 | 0.028695 | 1.0765 | 0.0010881 |  | 3.9656e-08 |  |  |  | 0.15734 | 0.024756 | 0.15144 | 0.022933 | 0.023827 | 3.7214e-08 | 1.3849e-15 | 3.9656e-08 | 1.5726e-15 | 1.4757e-15 | 0.005903 | 0.037517 | -2.4423e-09 | -0.06563 | 3.4845e-05 | 0.024756 | 5.965e-18 | 1.3849e-15 | 2.3149e-05 | -9.5778e-12
[7 empty] | 3.04 | 1096.4782 | 10.9648 | 0.078142 | 0.075246 | 0.03383 | 0.15628 | 0.15049 | 3.3542e-05 | 3.1623e-08 | 3.3449e-08 | 3.3337e-18 | -7.5 | -7.4756 | 3.3337e-18 | 0.027575 | 1.0765 | 0.0009993 |  | 3.3449e-08 |  |  |  | 0.15628 | 0.024423 | 0.15049 | 0.022646 | 0.023518 | 3.1623e-08 | 1e-15 | 3.3449e-08 | 1.1189e-15 | 1.0578e-15 | 0.0057916 | 0.037059 | -1.8258e-09 | -0.057737 | 3.3542e-05 | 0.024423 | 3.3337e-18 | 1e-15 | 2.2712e-05 | -7.1602e-12
[7 empty] | 3.06 | 1148.1536 | 11.4815 | 0.077629 | 0.074789 | 0.032656 | 0.15525 | 0.14957 | 3.2272e-05 | 2.6873e-08 | 2.8212e-08 | 1.7941e-18 | -7.5707 | -7.5496 | 1.7941e-18 | 0.026498 | 1.0765 | 0.00091775 |  | 2.8212e-08 |  |  |  | 0.15525 | 0.024103 | 0.14957 | 0.022372 | 0.023221 | 2.6873e-08 | 7.2216e-16 | 2.8212e-08 | 7.9594e-16 | 7.5815e-16 | 0.0056809 | 0.036591 | -1.3395e-09 | -0.049844 | 3.2272e-05 | 0.024103 | 1.7941e-18 | 7.2216e-16 | 2.2278e-05 | -5.2528e-12
[7 empty] | 3.08 | 1202.2644 | 12.0226 | 0.077134 | 0.074349 | 0.031522 | 0.15426 | 0.14869 | 3.1036e-05 | 2.2836e-08 | 2.3794e-08 | 9.1788e-19 | -7.6414 | -7.6235 | 9.1788e-19 | 0.025464 | 1.0765 | 0.00084283 |  | 2.3794e-08 |  |  |  | 0.15426 | 0.023797 | 0.14869 | 0.022109 | 0.022937 | 2.2836e-08 | 5.2148e-16 | 2.3794e-08 | 5.6616e-16 | 5.4336e-16 | 0.005571 | 0.036114 | -9.5806e-10 | -0.041954 | 3.1036e-05 | 0.023797 | 9.1788e-19 | 5.2148e-16 | 2.1847e-05 | -3.7571e-12
[7 empty] | 3.1 | 1258.9254 | 12.5893 | 0.076656 | 0.073925 | 0.030428 | 0.15331 | 0.14784 | 2.9833e-05 | 1.9405e-08 | 2.0067e-08 | 4.3712e-19 | -7.7121 | -7.6975 | 4.3712e-19 | 0.02447 | 1.0766 | 0.000774 |  | 2.0067e-08 |  |  |  | 0.15331 | 0.023503 | 0.14784 | 0.021858 | 0.022666 | 1.9405e-08 | 3.7657e-16 | 2.0067e-08 | 4.0267e-16 | 3.894e-16 | 0.0054619 | 0.035627 | -6.6115e-10 | -0.03407 | 2.9833e-05 | 0.023503 | 4.3712e-19 | 3.7657e-16 | 2.1419e-05 | -2.5927e-12
[7 empty] | 3.12 | 1318.2567 | 13.1826 | 0.076195 | 0.073518 | 0.029372 | 0.15238 | 0.14703 | 2.8663e-05 | 1.649e-08 | 1.6922e-08 | 1.8659e-19 | -7.7828 | -7.7715 | 1.8659e-19 | 0.023515 | 1.0766 | 0.00071078 |  | 1.6922e-08 |  |  |  | 0.15238 | 0.023221 | 0.14703 | 0.021618 | 0.022405 | 1.649e-08 | 2.7193e-16 | 1.6922e-08 | 2.8636e-16 | 2.7905e-16 | 0.0053538 | 0.035133 | -4.3196e-10 | -0.026195 | 2.8663e-05 | 0.023221 | 1.8659e-19 | 2.7193e-16 | 2.0995e-05 | -1.694e-12
[7 empty] | 3.14 | 1380.3843 | 13.8038 | 0.07575 | 0.073126 | 0.028352 | 0.15149 | 0.14625 | 2.7527e-05 | 1.4013e-08 | 1.427e-08 | 6.5986e-20 | -7.8535 | -7.8456 | 6.5986e-20 | 0.022597 | 1.0766 | 0.0006527 |  | 1.427e-08 |  |  |  | 0.15149 | 0.02295 | 0.14625 | 0.021388 | 0.022155 | 1.4013e-08 | 1.9636e-16 | 1.427e-08 | 2.0362e-16 | 1.9996e-16 | 0.0052466 | 0.034632 | -2.5688e-10 | -0.018332 | 2.7527e-05 | 0.02295 | 6.5986e-20 | 1.9636e-16 | 2.0575e-05 | -1.0074e-12
[7 empty] | 3.16 | 1445.4398 | 14.4544 | 0.07532 | 0.07275 | 0.027368 | 0.15063 | 0.14549 | 2.6424e-05 | 1.1908e-08 | 1.2032e-08 | 1.5578e-20 | -7.9242 | -7.9196 | 1.5578e-20 | 0.021715 | 1.0766 | 0.00059936 |  | 1.2032e-08 |  |  |  | 0.15063 | 0.022691 | 0.14549 | 0.021168 | 0.021916 | 1.1908e-08 | 1.4179e-16 | 1.2032e-08 | 1.4478e-16 | 1.4328e-16 | 0.0051404 | 0.034125 | -1.2481e-10 | -0.010482 | 2.6424e-05 | 0.022691 | 1.5578e-20 | 1.4179e-16 | 2.0158e-05 | -4.8946e-13
[7 empty] | 3.18 | 1513.5612 | 15.1356 | 0.074905 | 0.072387 | 0.026417 | 0.1498 | 0.14477 | 2.5354e-05 | 1.0119e-08 | 1.0145e-08 | 7.1786e-22 | -7.9949 | -7.9937 | 7.1786e-22 | 0.020868 | 1.0766 | 0.00055036 |  | 1.0145e-08 |  |  |  | 0.1498 | 0.022441 | 0.14477 | 0.020958 | 0.021687 | 1.0119e-08 | 1.0239e-16 | 1.0145e-08 | 1.0293e-16 | 1.0266e-16 | 0.0050352 | 0.033612 | -2.6793e-11 | -0.0026479 | 2.5354e-05 | 0.022441 | 7.1786e-22 | 1.0239e-16 | 1.9746e-05 | -1.0507e-13
[7 empty] | 3.2 | 1584.8932 | 15.8489 | 0.074505 | 0.072039 | 0.0255 | 0.149 | 0.14407 | 2.4316e-05 | 8.5985e-09 | 8.554e-09 | 1.9744e-21 | -8.0656 | -8.0678 | 1.9744e-21 | 0.020053 | 1.0766 | 0.00050536 |  | 8.554e-09 |  |  |  | 0.149 | 0.022202 | 0.14407 | 0.020757 | 0.021467 | 8.5985e-09 | 7.3934e-17 | 8.554e-09 | 7.3172e-17 | 7.3552e-17 | 0.0049312 | 0.033094 | 4.4434e-11 | 0.0051677 | 2.4316e-05 | 0.022202 | 1.9744e-21 | 7.3934e-17 | 1.9338e-05 | 1.7425e-13
[7 empty] | 3.22 | 1659.5869 | 16.5959 | 0.074118 | 0.071704 | 0.024615 | 0.14823 | 0.1434 | 2.3312e-05 | 7.3066e-09 | 7.2119e-09 | 8.971e-21 | -8.1363 | -8.1419 | 8.971e-21 | 0.019271 | 1.0766 | 0.00046402 |  | 7.2119e-09 |  |  |  | 0.14823 | 0.021972 | 0.1434 | 0.020564 | 0.021257 | 7.3066e-09 | 5.3387e-17 | 7.2119e-09 | 5.2012e-17 | 5.2695e-17 | 0.0048282 | 0.032573 | 9.4715e-11 | 0.012963 | 2.3312e-05 | 0.021972 | 8.971e-21 | 5.3387e-17 | 1.8934e-05 | 3.7143e-13
[7 empty] | 3.24 | 1737.8008 | 17.378 | 0.073745 | 0.071382 | 0.02376 | 0.14748 | 0.14276 | 2.234e-05 | 6.2089e-09 | 6.0801e-09 | 1.6576e-20 | -8.207 | -8.2161 | 1.6576e-20 | 0.018518 | 1.0766 | 0.00042606 |  | 6.0801e-09 |  |  |  | 0.14748 | 0.021752 | 0.14276 | 0.02038 | 0.021054 | 6.2089e-09 | 3.855e-17 | 6.0801e-09 | 3.6968e-17 | 3.7751e-17 | 0.0047265 | 0.032047 | 1.2875e-10 | 0.020736 | 2.234e-05 | 0.021752 | 1.6576e-20 | 3.855e-17 | 1.8535e-05 | 5.0489e-13
[7 empty] | 3.26 | 1819.7009 | 18.197 | 0.073385 | 0.071072 | 0.022935 | 0.14676 | 0.14214 | 2.1399e-05 | 5.2761e-09 | 5.1258e-09 | 2.2586e-20 | -8.2777 | -8.2902 | 2.2586e-20 | 0.017796 | 1.0766 | 0.0003912 |  | 5.1258e-09 |  |  |  | 0.14676 | 0.02154 | 0.14214 | 0.020203 | 0.020861 | 5.2761e-09 | 2.7837e-17 | 5.1258e-09 | 2.6274e-17 | 2.7044e-17 | 0.0046259 | 0.031519 | 1.5029e-10 | 0.028484 | 2.1399e-05 | 0.02154 | 2.2586e-20 | 2.7837e-17 | 1.8141e-05 | 5.8936e-13
[7 empty] | 3.28 | 1905.4607 | 19.0546 | 0.073037 | 0.070774 | 0.022139 | 0.14607 | 0.14154 | 2.049e-05 | 4.4834e-09 | 4.321e-09 | 2.6351e-20 | -8.3484 | -8.3644 | 2.6351e-20 | 0.017101 | 1.0766 | 0.00035918 |  | 4.321e-09 |  |  |  | 0.14607 | 0.021336 | 0.14154 | 0.020034 | 0.020675 | 4.4834e-09 | 2.0101e-17 | 4.321e-09 | 1.8671e-17 | 1.9373e-17 | 0.0045266 | 0.030989 | 1.6233e-10 | 0.036207 | 2.049e-05 | 0.021336 | 2.6351e-20 | 2.0101e-17 | 1.7751e-05 | 6.3659e-13
[7 empty] | 3.3 | 1995.2623 | 19.9526 | 0.072701 | 0.070487 | 0.02137 | 0.1454 | 0.14097 | 1.9612e-05 | 3.8098e-09 | 3.6425e-09 | 2.7975e-20 | -8.4191 | -8.4386 | 2.7975e-20 | 0.016434 | 1.0767 | 0.00032977 |  | 3.6425e-09 |  |  |  | 0.1454 | 0.02114 | 0.14097 | 0.019872 | 0.020496 | 3.8098e-09 | 1.4514e-17 | 3.6425e-09 | 1.3268e-17 | 1.3877e-17 | 0.0044285 | 0.030458 | 1.6726e-10 | 0.043902 | 1.9612e-05 | 0.02114 | 2.7975e-20 | 1.4514e-17 | 1.7367e-05 | 6.5591e-13
[7 empty] | 3.32 | 2089.2961 | 20.893 | 0.072377 | 0.070211 | 0.020628 | 0.14475 | 0.14042 | 1.8764e-05 | 3.2374e-09 | 3.0704e-09 | 2.7871e-20 | -8.4898 | -8.5128 | 2.7871e-20 | 0.015792 | 1.0767 | 0.00030277 |  | 3.0704e-09 |  |  |  | 0.14475 | 0.020952 | 0.14042 | 0.019717 | 0.020325 | 3.2374e-09 | 1.048e-17 | 3.0704e-09 | 9.4274e-18 | 9.94e-18 | 0.0043317 | 0.029926 | 1.6695e-10 | 0.051568 | 1.8764e-05 | 0.020952 | 2.7871e-20 | 1.048e-17 | 1.6987e-05 | 6.5469e-13
[7 empty] | 3.34 | 2187.7616 | 21.8776 | 0.072065 | 0.069946 | 0.019912 | 0.14412 | 0.13989 | 1.7946e-05 | 2.751e-09 | 2.5881e-09 | 2.6526e-20 | -8.5605 | -8.587 | 2.6526e-20 | 0.015176 | 1.0767 | 0.00027798 |  | 2.5881e-09 |  |  |  | 0.14412 | 0.020772 | 0.13989 | 0.019568 | 0.020161 | 2.751e-09 | 7.5677e-18 | 2.5881e-09 | 6.6982e-18 | 7.1197e-18 | 0.0042362 | 0.029393 | 1.6287e-10 | 0.059204 | 1.7946e-05 | 0.020772 | 2.6526e-20 | 7.5677e-18 | 1.6613e-05 | 6.3869e-13
[7 empty] | 3.36 | 2290.8677 | 22.9087 | 0.071763 | 0.069692 | 0.019221 | 0.14352 | 0.13938 | 1.7157e-05 | 2.3376e-09 | 2.1815e-09 | 2.4389e-20 | -8.6312 | -8.6613 | 2.4389e-20 | 0.014583 | 1.0767 | 0.00025521 |  | 2.1815e-09 |  |  |  | 0.14352 | 0.020598 | 0.13938 | 0.019426 | 0.020003 | 2.3376e-09 | 5.4645e-18 | 2.1815e-09 | 4.7588e-18 | 5.0994e-18 | 0.0041421 | 0.028861 | 1.5617e-10 | 0.066807 | 1.7157e-05 | 0.020598 | 2.4389e-20 | 5.4645e-18 | 1.6244e-05 | 6.1243e-13
[7 empty] | 3.38 | 2398.8329 | 23.9883 | 0.071471 | 0.069447 | 0.018553 | 0.14294 | 0.13889 | 1.6397e-05 | 1.9864e-09 | 1.8387e-09 | 2.1828e-20 | -8.7019 | -8.7355 | 2.1828e-20 | 0.014014 | 1.0767 | 0.0002343 |  | 1.8387e-09 |  |  |  | 0.14294 | 0.020431 | 0.13889 | 0.01929 | 0.019852 | 1.9864e-09 | 3.9458e-18 | 1.8387e-09 | 3.3807e-18 | 3.6523e-18 | 0.0040493 | 0.028329 | 1.4774e-10 | 0.074377 | 1.6397e-05 | 0.020431 | 2.1828e-20 | 3.9458e-18 | 1.588e-05 | 5.7938e-13
[7 empty] | 3.4 | 2511.8864 | 25.1189 | 0.07119 | 0.069211 | 0.017909 | 0.14237 | 0.13842 | 1.5665e-05 | 1.6879e-09 | 1.5497e-09 | 1.9117e-20 | -8.7726 | -8.8098 | 1.9117e-20 | 0.013467 | 1.0767 | 0.0002151 |  | 1.5497e-09 |  |  |  | 0.14237 | 0.02027 | 0.13842 | 0.019159 | 0.019707 | 1.6879e-09 | 2.8492e-18 | 1.5497e-09 | 2.4015e-18 | 2.6158e-18 | 0.0039579 | 0.027799 | 1.3826e-10 | 0.081912 | 1.5665e-05 | 0.02027 | 1.9117e-20 | 2.8492e-18 | 1.5521e-05 | 5.4221e-13
[7 empty] | 3.42 | 2630.268 | 26.3027 | 0.070919 | 0.068985 | 0.017287 | 0.14183 | 0.13796 | 1.496e-05 | 1.4343e-09 | 1.3061e-09 | 1.6447e-20 | -8.8434 | -8.884 | 1.6447e-20 | 0.012942 | 1.0767 | 0.00019747 |  | 1.3061e-09 |  |  |  | 0.14183 | 0.020116 | 0.13796 | 0.019034 | 0.019568 | 1.4343e-09 | 2.0573e-18 | 1.3061e-09 | 1.7059e-18 | 1.8734e-18 | 0.0038679 | 0.027271 | 1.2825e-10 | 0.089412 | 1.496e-05 | 0.020116 | 1.6447e-20 | 2.0573e-18 | 1.5168e-05 | 5.0293e-13
[7 empty] | 3.44 | 2754.2287 | 27.5423 | 0.070656 | 0.068767 | 0.016687 | 0.14131 | 0.13753 | 1.4282e-05 | 1.2188e-09 | 1.1007e-09 | 1.3941e-20 | -8.9141 | -8.9583 | 1.3941e-20 | 0.012436 | 1.0767 | 0.00018129 |  | 1.1007e-09 |  |  |  | 0.14131 | 0.019968 | 0.13753 | 0.018914 | 0.019434 | 1.2188e-09 | 1.4855e-18 | 1.1007e-09 | 1.2116e-18 | 1.3416e-18 | 0.0037792 | 0.026745 | 1.1807e-10 | 0.096874 | 1.4282e-05 | 0.019968 | 1.3941e-20 | 1.4855e-18 | 1.482e-05 | 4.6303e-13
[7 empty] | 3.46 | 2884.0315 | 28.8403 | 0.070403 | 0.068557 | 0.016108 | 0.1408 | 0.13711 | 1.3631e-05 | 1.0357e-09 | 9.2767e-10 | 1.1669e-20 | -8.9848 | -9.0326 | 1.1669e-20 | 0.011951 | 1.0767 | 0.00016643 |  | 9.2767e-10 |  |  |  | 0.1408 | 0.019825 | 0.13711 | 0.018799 | 0.019305 | 1.0357e-09 | 1.0727e-18 | 9.2767e-10 | 8.6057e-19 | 9.6078e-19 | 0.003692 | 0.026221 | 1.0802e-10 | 0.1043 | 1.3631e-05 | 0.019825 | 1.1669e-20 | 1.0727e-18 | 1.4478e-05 | 4.2361e-13
[7 empty] | 3.48 | 3019.9517 | 30.1995 | 0.070159 | 0.068356 | 0.015548 | 0.14031 | 0.13671 | 1.3004e-05 | 8.8008e-10 | 7.8178e-10 | 9.6612e-21 | -9.0555 | -9.1069 | 9.6612e-21 | 0.011485 | 1.0767 | 0.00015278 |  | 7.8178e-10 |  |  |  | 0.14031 | 0.019688 | 0.13671 | 0.018689 | 0.019182 | 8.8008e-10 | 7.7453e-19 | 7.8178e-10 | 6.1119e-19 | 6.8803e-19 | 0.0036061 | 0.025701 | 9.8291e-11 | 0.11169 | 1.3004e-05 | 0.019688 | 9.6612e-21 | 7.7453e-19 | 1.4142e-05 | 3.8546e-13
[7 empty] | 3.5 | 3162.2777 | 31.6228 | 0.069923 | 0.068162 | 0.015008 | 0.13984 | 0.13632 | 1.2403e-05 | 7.4784e-10 | 6.5882e-10 | 7.924e-21 | -9.1262 | -9.1812 | 7.924e-21 | 0.011036 | 1.0767 | 0.00014025 |  | 6.5882e-10 |  |  |  | 0.13984 | 0.019556 | 0.13632 | 0.018583 | 0.019063 | 7.4784e-10 | 5.5927e-19 | 6.5882e-10 | 4.3405e-19 | 4.927e-19 | 0.0035217 | 0.025184 | 8.9017e-11 | 0.11903 | 1.2403e-05 | 0.019556 | 7.924e-21 | 5.5927e-19 | 1.3811e-05 | 3.4908e-13
[7 empty] | 3.52 | 3311.3112 | 33.1131 | 0.069696 | 0.067976 | 0.014487 | 0.13939 | 0.13595 | 1.1825e-05 | 6.3548e-10 | 5.5519e-10 | 6.4456e-21 | -9.1969 | -9.2556 | 6.4456e-21 | 0.010606 | 1.0767 | 0.00012875 |  | 5.5519e-10 |  |  |  | 0.13939 | 0.019429 | 0.13595 | 0.018482 | 0.018949 | 6.3548e-10 | 4.0383e-19 | 5.5519e-10 | 3.0824e-19 | 3.5281e-19 | 0.0034388 | 0.024671 | 8.0284e-11 | 0.12634 | 1.1825e-05 | 0.019429 | 6.4456e-21 | 4.0383e-19 | 1.3485e-05 | 3.1484e-13
[7 empty] | 3.54 | 3467.3685 | 34.6737 | 0.069476 | 0.067798 | 0.013984 | 0.13895 | 0.13559 | 1.1271e-05 | 5.3999e-10 | 4.6785e-10 | 5.2048e-21 | -9.2676 | -9.3299 | 5.2048e-21 | 0.010192 | 1.0767 | 0.00011819 |  | 4.6785e-10 |  |  |  | 0.13895 | 0.019306 | 0.13559 | 0.018385 | 0.01884 | 5.3999e-10 | 2.9159e-19 | 4.6785e-10 | 2.1888e-19 | 2.5263e-19 | 0.0033572 | 0.024162 | 7.2144e-11 | 0.1336 | 1.1271e-05 | 0.019306 | 5.2048e-21 | 2.9159e-19 | 1.3166e-05 | 2.8292e-13
[7 empty] | 3.56 | 3630.7805 | 36.3078 | 0.069264 | 0.067626 | 0.013499 | 0.13852 | 0.13525 | 1.0739e-05 | 4.5886e-10 | 3.9424e-10 | 4.1755e-21 | -9.3383 | -9.4042 | 4.1755e-21 | 0.0097938 | 1.0767 | 0.00010849 |  | 3.9424e-10 |  |  |  | 0.13852 | 0.019189 | 0.13525 | 0.018291 | 0.018735 | 4.5886e-10 | 2.1055e-19 | 3.9424e-10 | 1.5542e-19 | 1.809e-19 | 0.0032771 | 0.023657 | 6.4618e-11 | 0.14082 | 1.0739e-05 | 0.019189 | 4.1755e-21 | 2.1055e-19 | 1.2851e-05 | 2.534e-13
[7 empty] | 3.58 | 3801.894 | 38.0189 | 0.06906 | 0.06746 | 0.01303 | 0.13811 | 0.13492 | 1.023e-05 | 3.8991e-10 | 3.322e-10 | 3.3303e-21 | -9.409 | -9.4786 | 3.3303e-21 | 0.0094115 | 1.0767 | 9.9593e-05 |  | 3.322e-10 |  |  |  | 0.13811 | 0.019075 | 0.13492 | 0.018202 | 0.018634 | 3.8991e-10 | 1.5203e-19 | 3.322e-10 | 1.1036e-19 | 1.2953e-19 | 0.0031984 | 0.023158 | 5.7708e-11 | 0.148 | 1.023e-05 | 0.019075 | 3.3303e-21 | 1.5203e-19 | 1.2543e-05 | 2.2631e-13
[7 empty] | 3.6 | 3981.0717 | 39.8107 | 0.068862 | 0.067301 | 0.012577 | 0.13772 | 0.1346 | 9.7414e-06 | 3.3132e-10 | 2.7992e-10 | 2.6422e-21 | -9.4797 | -9.553 | 2.6422e-21 | 0.0090442 | 1.0767 | 9.1421e-05 |  | 2.7992e-10 |  |  |  | 0.13772 | 0.018966 | 0.1346 | 0.018116 | 0.018537 | 3.3132e-10 | 1.0978e-19 | 2.7992e-10 | 7.8357e-20 | 9.2745e-20 | 0.0031211 | 0.022663 | 5.1402e-11 | 0.15514 | 9.7414e-06 | 0.018966 | 2.6422e-21 | 1.0978e-19 | 1.224e-05 | 2.0158e-13
[7 empty] | 3.62 | 4168.6938 | 41.6869 | 0.068671 | 0.067149 | 0.012141 | 0.13734 | 0.13429 | 9.2737e-06 | 2.8154e-10 | 2.3587e-10 | 2.0863e-21 | -9.5505 | -9.6273 | 2.0863e-21 | 0.0086912 | 1.0767 | 8.3919e-05 |  | 2.3587e-10 |  |  |  | 0.13734 | 0.018861 | 0.13429 | 0.018034 | 0.018443 | 2.8154e-10 | 7.9265e-20 | 2.3587e-10 | 5.5633e-20 | 6.6406e-20 | 0.0030453 | 0.022174 | 4.5675e-11 | 0.16223 | 9.2737e-06 | 0.018861 | 2.0863e-21 | 7.9265e-20 | 1.1942e-05 | 1.7912e-13
[7 empty] | 3.64 | 4365.1583 | 43.6516 | 0.068487 | 0.067002 | 0.011719 | 0.13697 | 0.134 | 8.8259e-06 | 2.3924e-10 | 1.9874e-10 | 1.6401e-21 | -9.6212 | -9.7017 | 1.6401e-21 | 0.0083519 | 1.0767 | 7.7032e-05 |  | 1.9874e-10 |  |  |  | 0.13697 | 0.01876 | 0.134 | 0.017955 | 0.018354 | 2.3924e-10 | 5.7235e-20 | 1.9874e-10 | 3.9497e-20 | 4.7546e-20 | 0.0029708 | 0.02169 | 4.0499e-11 | 0.16928 | 8.8259e-06 | 0.01876 | 1.6401e-21 | 5.7235e-20 | 1.165e-05 | 1.5882e-13
[7 empty] | 3.66 | 4570.8819 | 45.7088 | 0.068309 | 0.066861 | 0.011312 | 0.13661 | 0.13372 | 8.3974e-06 | 2.0329e-10 | 1.6745e-10 | 1.2843e-21 | -9.6919 | -9.7761 | 1.2843e-21 | 0.008026 | 1.0767 | 7.0709e-05 |  | 1.6745e-10 |  |  |  | 0.13661 | 0.018663 | 0.13372 | 0.01788 | 0.018267 | 2.0329e-10 | 4.1327e-20 | 1.6745e-10 | 2.8041e-20 | 3.4042e-20 | 0.0028978 | 0.021212 | 3.5837e-11 | 0.17629 | 8.3974e-06 | 0.018663 | 1.2843e-21 | 4.1327e-20 | 1.1364e-05 | 1.4054e-13
[7 empty] | 3.68 | 4786.3009 | 47.863 | 0.068138 | 0.066725 | 0.010919 | 0.13627 | 0.13344 | 7.9875e-06 | 1.7275e-10 | 1.4109e-10 | 1.002e-21 | -9.7626 | -9.8505 | 1.002e-21 | 0.0077127 | 1.0767 | 6.4905e-05 |  | 1.4109e-10 |  |  |  | 0.13627 | 0.01857 | 0.13344 | 0.017807 | 0.018185 | 1.7275e-10 | 2.9841e-20 | 1.4109e-10 | 1.9907e-20 | 2.4373e-20 | 0.0028262 | 0.02074 | 3.1655e-11 | 0.18324 | 7.9875e-06 | 0.01857 | 1.002e-21 | 2.9841e-20 | 1.1083e-05 | 1.2414e-13
[7 empty] | 3.7 | 5011.8723 | 50.1187 | 0.067972 | 0.066594 | 0.01054 | 0.13594 | 0.13318 | 7.5956e-06 | 1.4679e-10 | 1.1888e-10 | 7.7914e-22 | -9.8333 | -9.9249 | 7.7914e-22 | 0.0074117 | 1.0767 | 5.9577e-05 |  | 1.1888e-10 |  |  |  | 0.13594 | 0.01848 | 0.13318 | 0.017738 | 0.018105 | 1.4679e-10 | 2.1547e-20 | 1.1888e-10 | 1.4132e-20 | 1.745e-20 | 0.002756 | 0.020274 | 2.7913e-11 | 0.19016 | 7.5956e-06 | 0.01848 | 7.7914e-22 | 2.1547e-20 | 1.0808e-05 | 1.0946e-13
[7 empty] | 3.72 | 5248.0746 | 52.4807 | 0.067813 | 0.066469 | 0.010174 | 0.13562 | 0.13293 | 7.2209e-06 | 1.2473e-10 | 1.0016e-10 | 6.0396e-22 | -9.904 | -9.9993 | 6.0396e-22 | 0.0071224 | 1.0767 | 5.4685e-05 |  | 1.0016e-10 |  |  |  | 0.13562 | 0.018393 | 0.13293 | 0.017671 | 0.018028 | 1.2473e-10 | 1.5558e-20 | 1.0016e-10 | 1.0032e-20 | 1.2493e-20 | 0.0026872 | 0.019814 | 2.4576e-11 | 0.19702 | 7.2209e-06 | 0.018393 | 6.0396e-22 | 1.5558e-20 | 1.0538e-05 | 9.6375e-14
[7 empty] | 3.74 | 5495.4087 | 54.9541 | 0.067658 | 0.066348 | 0.0098209 | 0.13531 | 0.13269 | 6.863e-06 | 1.0599e-10 | 8.4385e-11 | 4.6681e-22 | -9.9747 | -10.0737 | 4.6681e-22 | 0.0068444 | 1.0767 | 5.0195e-05 |  | 8.4385e-11 |  |  |  | 0.13531 | 0.018309 | 0.13269 | 0.017607 | 0.017955 | 1.0599e-10 | 1.1234e-20 | 8.4385e-11 | 7.1209e-21 | 8.9441e-21 | 0.0026197 | 0.019361 | 2.1606e-11 | 0.20385 | 6.863e-06 | 0.018309 | 4.6681e-22 | 1.1234e-20 | 1.0273e-05 | 8.4729e-14
[7 empty] | 3.76 | 5754.3994 | 57.544 | 0.067509 | 0.066233 | 0.0094799 | 0.13501 | 0.13246 | 6.5211e-06 | 9.0065e-11 | 7.1096e-11 | 3.5984e-22 | -10.0454 | -10.1482 | 3.5984e-22 | 0.0065772 | 1.0767 | 4.6073e-05 |  | 7.1096e-11 |  |  |  | 0.13501 | 0.018229 | 0.13246 | 0.017546 | 0.017884 | 9.0065e-11 | 8.1117e-21 | 7.1096e-11 | 5.0546e-21 | 6.4032e-21 | 0.0025537 | 0.018914 | 1.897e-11 | 0.21062 | 6.5211e-06 | 0.018229 | 3.5984e-22 | 8.1117e-21 | 1.0014e-05 | 7.439e-14
[7 empty] | 3.78 | 6025.5959 | 60.256 | 0.067366 | 0.066121 | 0.0091507 | 0.13473 | 0.13224 | 6.1947e-06 | 7.6532e-11 | 5.9898e-11 | 2.7669e-22 | -10.1162 | -10.2226 | 2.7669e-22 | 0.0063205 | 1.0767 | 4.229e-05 |  | 5.9898e-11 |  |  |  | 0.13473 | 0.018151 | 0.13224 | 0.017487 | 0.017816 | 7.6532e-11 | 5.8572e-21 | 5.9898e-11 | 3.5878e-21 | 4.5841e-21 | 0.0024889 | 0.018474 | 1.6634e-11 | 0.21735 | 6.1947e-06 | 0.018151 | 2.7669e-22 | 5.8572e-21 | 9.7605e-06 | 6.5232e-14
[7 empty] | 3.8 | 6309.5734 | 63.0957 | 0.067227 | 0.066014 | 0.008833 | 0.13445 | 0.13202 | 5.8832e-06 | 6.5033e-11 | 5.0463e-11 | 2.1226e-22 | -10.1869 | -10.297 | 2.1226e-22 | 0.0060738 | 1.0767 | 3.8817e-05 |  | 5.0463e-11 |  |  |  | 0.13445 | 0.018076 | 0.13202 | 0.01743 | 0.01775 | 6.5033e-11 | 4.2292e-21 | 5.0463e-11 | 2.5466e-21 | 3.2818e-21 | 0.0024255 | 0.018041 | 1.4569e-11 | 0.22403 | 5.8832e-06 | 0.018076 | 2.1226e-22 | 4.2292e-21 | 9.5119e-06 | 5.7134e-14
[7 empty] | 3.82 | 6606.9345 | 66.0693 | 0.067093 | 0.065911 | 0.0085262 | 0.13418 | 0.13182 | 5.5861e-06 | 5.5261e-11 | 4.2514e-11 | 1.6248e-22 | -10.2576 | -10.3715 | 1.6248e-22 | 0.0058367 | 1.0767 | 3.5629e-05 |  | 4.2514e-11 |  |  |  | 0.13418 | 0.018004 | 0.13182 | 0.017376 | 0.017687 | 5.5261e-11 | 3.0538e-21 | 4.2514e-11 | 1.8075e-21 | 2.3494e-21 | 0.0023635 | 0.017614 | 1.2747e-11 | 0.23066 | 5.5861e-06 | 0.018004 | 1.6248e-22 | 3.0538e-21 | 9.2686e-06 | 4.9987e-14
[7 empty] | 3.84 | 6918.3097 | 69.1831 | 0.066964 | 0.065812 | 0.0082302 | 0.13392 | 0.13162 | 5.3026e-06 | 4.6958e-11 | 3.5817e-11 | 1.2411e-22 | -10.3283 | -10.4459 | 1.2411e-22 | 0.0056089 | 1.0767 | 3.2702e-05 |  | 3.5817e-11 |  |  |  | 0.13392 | 0.017935 | 0.13162 | 0.017324 | 0.017627 | 4.6958e-11 | 2.205e-21 | 3.5817e-11 | 1.2829e-21 | 1.6819e-21 | 0.0023027 | 0.017195 | 1.1141e-11 | 0.23725 | 5.3026e-06 | 0.017935 | 1.2411e-22 | 2.205e-21 | 9.0304e-06 | 4.3689e-14
[7 empty] | 3.86 | 7244.3596 | 72.4436 | 0.066839 | 0.065717 | 0.0079444 | 0.13367 | 0.13143 | 5.0324e-06 | 3.9902e-11 | 3.0174e-11 | 9.4626e-23 | -10.399 | -10.5204 | 9.4626e-23 | 0.00539 | 1.0767 | 3.0016e-05 |  | 3.0174e-11 |  |  |  | 0.13367 | 0.017868 | 0.13143 | 0.017274 | 0.017568 | 3.9902e-11 | 1.5922e-21 | 3.0174e-11 | 9.1048e-22 | 1.204e-21 | 0.0022433 | 0.016782 | 9.7276e-12 | 0.24379 | 5.0324e-06 | 0.017868 | 9.4626e-23 | 1.5922e-21 | 8.7972e-06 | 3.8147e-14
[7 empty] | 3.88 | 7585.7758 | 75.8578 | 0.066718 | 0.065626 | 0.0076685 | 0.13343 | 0.13125 | 4.7748e-06 | 3.3906e-11 | 2.542e-11 | 7.2013e-23 | -10.4697 | -10.5948 | 7.2013e-23 | 0.0051796 | 1.0767 | 2.755e-05 |  | 2.542e-11 |  |  |  | 0.13343 | 0.017804 | 0.13125 | 0.017226 | 0.017512 | 3.3906e-11 | 1.1496e-21 | 2.542e-11 | 6.4618e-22 | 8.619e-22 | 0.0021851 | 0.016376 | 8.486e-12 | 0.25028 | 4.7748e-06 | 0.017804 | 7.2013e-23 | 1.1496e-21 | 8.5692e-06 | 3.3279e-14
[7 empty] | 3.9 | 7943.2823 | 79.4328 | 0.066602 | 0.065538 | 0.0074022 | 0.1332 | 0.13107 | 4.5294e-06 | 2.8812e-11 | 2.1415e-11 | 5.471e-23 | -10.5404 | -10.6693 | 5.471e-23 | 0.0049775 | 1.0767 | 2.5287e-05 |  | 2.1415e-11 |  |  |  | 0.1332 | 0.017742 | 0.13107 | 0.01718 | 0.017458 | 2.8812e-11 | 8.301e-22 | 2.1415e-11 | 4.586e-22 | 6.17e-22 | 0.0021282 | 0.015978 | 7.3966e-12 | 0.25672 | 4.5294e-06 | 0.017742 | 5.471e-23 | 8.301e-22 | 8.3461e-06 | 2.9006e-14
[7 empty] | 3.92 | 8317.6377 | 83.1764 | 0.06649 | 0.065454 | 0.0071452 | 0.13297 | 0.1309 | 4.2957e-06 | 2.4482e-11 | 1.8041e-11 | 4.1497e-23 | -10.6111 | -10.7438 | 4.1497e-23 | 0.0047832 | 1.0767 | 2.3209e-05 |  | 1.8041e-11 |  |  |  | 0.13297 | 0.017682 | 0.1309 | 0.017135 | 0.017407 | 2.4482e-11 | 5.9938e-22 | 1.8041e-11 | 3.2546e-22 | 4.4167e-22 | 0.0020726 | 0.015587 | 6.4418e-12 | 0.26312 | 4.2957e-06 | 0.017682 | 4.1497e-23 | 5.9938e-22 | 8.1279e-06 | 2.5262e-14
[7 empty] | 3.94 | 8709.6359 | 87.0964 | 0.066382 | 0.065372 | 0.0068971 | 0.13276 | 0.13074 | 4.0732e-06 | 2.0804e-11 | 1.5198e-11 | 3.1427e-23 | -10.6819 | -10.8182 | 3.1427e-23 | 0.0045965 | 1.0767 | 2.1302e-05 |  | 1.5198e-11 |  |  |  | 0.13276 | 0.017625 | 0.13074 | 0.017093 | 0.017357 | 2.0804e-11 | 4.3279e-22 | 1.5198e-11 | 2.3097e-22 | 3.1617e-22 | 0.0020182 | 0.015202 | 5.6059e-12 | 0.26947 | 4.0732e-06 | 0.017625 | 3.1427e-23 | 4.3279e-22 | 7.9145e-06 | 2.1984e-14
[7 empty] | 3.96 | 9120.1084 | 91.2011 | 0.066277 | 0.065294 | 0.0066575 | 0.13255 | 0.13058 | 3.8613e-06 | 1.7678e-11 | 1.2803e-11 | 2.3766e-23 | -10.7526 | -10.8927 | 2.3766e-23 | 0.0044171 | 1.0767 | 1.9552e-05 |  | 1.2803e-11 |  |  |  | 0.13255 | 0.017569 | 0.13058 | 0.017052 | 0.017309 | 1.7678e-11 | 3.125e-22 | 1.2803e-11 | 1.6391e-22 | 2.2632e-22 | 0.001965 | 0.014825 | 4.875e-12 | 0.27577 | 3.8613e-06 | 0.017569 | 2.3766e-23 | 3.125e-22 | 7.706e-06 | 1.9118e-14
[7 empty] | 3.98 | 9549.9259 | 95.4993 | 0.066176 | 0.06522 | 0.0064264 | 0.13235 | 0.13043 | 3.6597e-06 | 1.5021e-11 | 1.0785e-11 | 1.7947e-23 | -10.8233 | -10.9672 | 1.7947e-23 | 0.0042447 | 1.0767 | 1.7945e-05 |  | 1.0785e-11 |  |  |  | 0.13235 | 0.017516 | 0.13043 | 0.017013 | 0.017263 | 1.5021e-11 | 2.2565e-22 | 1.0785e-11 | 1.1632e-22 | 1.6201e-22 | 0.001913 | 0.014455 | 4.2364e-12 | 0.28202 | 3.6597e-06 | 0.017516 | 1.7947e-23 | 2.2565e-22 | 7.5021e-06 | 1.6613e-14
[7 empty] | 4 | 10000 | 100 | 0.066079 | 0.065147 | 0.0062032 | 0.13215 | 0.13029 | 3.468e-06 | 1.2764e-11 | 9.0853e-12 | 1.3536e-23 | -10.894 | -11.0417 | 1.3536e-23 | 0.004079 | 1.0767 | 1.647e-05 |  | 9.0853e-12 |  |  |  | 0.13215 | 0.017464 | 0.13029 | 0.016975 | 0.017218 | 1.2764e-11 | 1.6293e-22 | 9.0853e-12 | 8.2543e-23 | 1.1597e-22 | 0.0018622 | 0.014092 | 3.6791e-12 | 0.28823 | 3.468e-06 | 0.017464 | 1.3536e-23 | 1.6293e-22 | 7.3029e-06 | 1.4428e-14
[30 empty] | somas | 70.0994 |  | 69.5018 | 69.7843 | somas | 16.3372 |  | 35.0581 | 23.5186 |  | 4.8179 |  | -56.9197 | 0.032616 | 70.0994 | 4.3581 | 16.3372 | 0.0048293 | -0.057123

## 2592
[14 empty] | Estatísticas para Θ |  | Esatísticas para Kr(Θ)
[14 empty] | RMSE | 0.0097086 | RMSE | 0.033914
[14 empty] | NSE | 0.99988 | NSE | -0.031765
[12 empty] | M = | dif med | M | 0.0036048 | M | -0.0019809
[12 empty] | E = | erro rel | E | 0.44958 | E | 53.424 | [5 empty] | Gamma(s,x) = EXP(GAMMALN(s))*(1-GAMMA.DIST(x,s,1,TRUE)).
VGM |  |  | GRT | [10 empty] | R² | 0.99991 | R² | 0.83478
thetas | 0.38848 |  | thetas | 0.38848 | k1 GRT | 0.26039 | [7 empty] | r | 0.99995 | r | 0.91367
thetar | 0.12809 |  | thetar | 0.12809 |  |  | Objetivo | 1.2019 | [5 empty] | soma erro | 0.019323 | soma erro | 0.23579 |  |  |  |  | Fórmulas e nomenclaturas conforme Groenevelt–Grant, 2010 | [7 empty] | Cálculo das estatísticas x = VGM, y = GRT
α (m-1) | 5.634 |  | k (m) | 12.6934 | [25 empty] | Cálculo r de theta |  |  |  |  | Cálculo r de k |  |  |  |  | E de theta |  | E de k |  | NSE de theta |  | NSE de k |  | M de theta | M de k
n | 1.1105 |  | p | 0.20509 |  |  |  | h- cm | h-m | θ VGM | θ GRT | Θn VGM | Θ VGM | Θ GRT | erro^2 Θ | Kr(Θn) VGM | Kr(Θ) GRT | erro^2 kr | log Kr(Θn) VGM | log Kr(Θ) GRT | erro^2 kr | x1 | Gama 2 Г(a, x1) | I(Θ) | I(1) | Kr(Θ) GRT | a | x2 | Θ inferior GRT | (x-xm) | (x-xm)² | (y-ym) | (y-ym)² | (x-xm)(y-ym) | (x-xm) | (x-xm)² | (y-ym) | (y-ym)² | (x-xm)(y-ym) | (x-y) | (x-y)/x | (x-y) | (x-y)/x | (x-y)² | (x-xm)² | (x-y)² | (x-xm)² | (x-y)/n | (x-y)/n
l | -4.3175 | [5 empty] | -1 | 0.1 | 0.001 | 0.3884 | 0.38823 | 0.99968 | 0.99979 | 0.99935 | 1.89e-07 | 0.19022 | 0.50512 | 0.099162 | -0.72074 | -0.2966 | 0.099162 | 6.9441 | 28.2228 | 3.6439 | 5.1342 | 0.50512 | 5.8758 | 3.2774e-07 | 0.32972 | 0.99979 | 0.99958 | 0.99935 | 0.99871 | 0.99914 | 0.19022 | 0.036185 | 0.50512 | 0.25515 | 0.096086 | 0.00043474 | 0.00043483 | -0.3149 | -1.6554 | 1.89e-07 | 0.99958 | 0.099162 | 0.036185 | 1.7049e-06 | -0.0012349
α ---> k |  |  |  |  | n ---> p |  | -0.9 | 0.12589 | 0.0012589 | 0.38837 | 0.38813 | 0.99959 | 0.99973 | 0.99911 | 3.81e-07 | 0.17786 | 0.44727 | 0.072577 | -0.74991 | -0.34943 | 0.072577 | 6.6238 | 32.3293 | 3.4271 |  | 0.44727 | Gama 1 Г(a, x2) | n (= p GRT) | λ | 0.99973 | 0.99945 | 0.99911 | 0.99822 | 0.99884 | 0.17786 | 0.031635 | 0.44727 | 0.20005 | 0.079552 | 0.00061725 | 0.00061742 | -0.2694 | -1.5147 | 3.81e-07 | 0.99945 | 0.072577 | 0.031635 | 2.4206e-06 | -0.0010565
a1 | 212.6045 | a2 | -56.5984 |  | a3 | 0.078994 | -0.7 | 0.19953 | 0.0019953 | 0.3883 | 0.38785 | 0.99932 | 0.99955 | 0.99838 | 1.3518e-06 | 0.15359 | 0.33766 | 0.033883 | -0.81363 | -0.47152 | 0.033883 | 6.0268 | 40.9275 | 2.973 |  | 0.33766 | 97.2291 | 0.20509 | 1.4919 | 0.99955 | 0.99909 | 0.99838 | 0.99677 | 0.99793 | 0.15359 | 0.02359 | 0.33766 | 0.11402 | 0.051862 | 0.0011627 | 0.0011632 | -0.18407 | -1.1985 | 1.3518e-06 | 0.99909 | 0.033883 | 0.02359 | 4.5596e-06 | -0.00072185
b1 | -2779.2888 | b2 | 207.1571 |  | b3 | 0.7764 | -0.5 | 0.31623 | 0.0031623 | 0.38819 | 0.3874 | 0.99887 | 0.99924 | 0.99722 | 4.1124e-06 | 0.13013 | 0.24234 | 0.012591 | -0.88562 | -0.61557 | 0.012591 | 5.4836 | 49.6522 | 2.5123 |  | 0.24234 | p (=λ VGM) | k1 | β | 0.99924 | 0.99849 | 0.99722 | 0.99444 | 0.99646 | 0.13013 | 0.016934 | 0.24234 | 0.058729 | 0.031536 | 0.0020279 | 0.0020294 | -0.11221 | -0.8623 | 4.1124e-06 | 0.99849 | 0.012591 | 0.016934 | 7.9525e-06 | -0.00044005
c1 | 15551.0357 | c2 | -304.9639 |  | c3 | -0.75448 | -0.4 | 0.39811 | 0.0039811 | 0.3881 | 0.38709 | 0.99854 | 0.99902 | 0.99641 | 6.8153e-06 | 0.11879 | 0.20149 | 0.0068395 | -0.92522 | -0.69574 | 0.0068395 | 5.2307 | 53.9221 | 2.2868 |  | 0.20149 | -4.3175 | 0.26039 | 1 | 0.99902 | 0.99805 | 0.99641 | 0.99284 | 0.99544 | 0.11879 | 0.014111 | 0.20149 | 0.040599 | 0.023936 | 0.0026106 | 0.0026132 | -0.082701 | -0.69619 | 6.8153e-06 | 0.99805 | 0.0068395 | 0.014111 | 1.0238e-05 | -0.00032432
d1 | -48905.025 | d2 | 224.5874 |  |  |  | -0.3 | 0.50119 | 0.0050119 | 0.38799 | 0.38671 | 0.99813 | 0.99874 | 0.99544 | 1.0942e-05 | 0.10777 | 0.16549 | 0.0033324 | -0.96752 | -0.78122 | 0.0033324 | 4.9894 | 58.0642 | 2.0681 |  | 0.16549 |  |  | ξ | 0.99874 | 0.99749 | 0.99544 | 0.99089 | 0.99418 | 0.10777 | 0.011614 | 0.16549 | 0.027388 | 0.017835 | 0.0033079 | 0.003312 | -0.057727 | -0.53567 | 1.0942e-05 | 0.99749 | 0.0033324 | 0.011614 | 1.2972e-05 | -0.00022638
e1 | 94620.2832 | e2 | -82.9221 |  |  |  | -0.2 | 0.63096 | 0.0063096 | 0.38785 | 0.38625 | 0.99759 | 0.99838 | 0.99425 | 1.7039e-05 | 0.097098 | 0.13431 | 0.0013847 | -1.0128 | -0.87189 | 0.0013847 | 4.7593 | 62.0368 | 1.8583 |  | 0.13431 |  |  | 4.8758 | 0.99838 | 0.99677 | 0.99425 | 0.98854 | 0.99265 | 0.097098 | 0.009428 | 0.13431 | 0.018039 | 0.013041 | 0.0041278 | 0.0041345 | -0.037212 | -0.38324 | 1.7039e-05 | 0.99677 | 0.0013847 | 0.009428 | 1.6187e-05 | -0.00014593
f1 | -115433.2939 | f2 | 12.8656 |  |  |  | -0.1 | 0.79433 | 0.0079433 | 0.38767 | 0.3857 | 0.9969 | 0.99792 | 0.99284 | 2.5755e-05 | 0.08683 | 0.10774 | 0.00043728 | -1.0613 | -0.96762 | 0.00043728 | 4.5397 | 65.8057 | 1.6593 |  | 0.10774 |  |  |  | 0.99792 | 0.99584 | 0.99284 | 0.98574 | 0.99078 | 0.08683 | 0.0075394 | 0.10774 | 0.011608 | 0.0093551 | 0.005075 | 0.0050855 | -0.020911 | -0.24083 | 2.5755e-05 | 0.99584 | 0.00043728 | 0.0075394 | 1.9902e-05 | -8.2005e-05
g1 | 86795.8846 | [5 empty] | 0 | 1 | 0.01 | 0.38744 | 0.38505 | 0.99601 | 0.99733 | 0.99118 | 3.7808e-05 | 0.077008 | 0.085459 | 7.1407e-05 | -1.1135 | -1.0682 | 7.1407e-05 | 4.3303 | 69.3444 | 1.4725 |  | 0.085459 |  |  |  | 0.99733 | 0.99466 | 0.99118 | 0.98243 | 0.98853 | 0.077008 | 0.0059303 | 0.085459 | 0.0073032 | 0.006581 | 0.0061488 | 0.0061653 | -0.0084503 | -0.10973 | 3.7808e-05 | 0.99466 | 7.1407e-05 | 0.0059303 | 2.4113e-05 | -3.3138e-05
h1 | -36813.4735 | [5 empty] | 0.1 | 1.2589 | 0.012589 | 0.38715 | 0.38429 | 0.99488 | 0.99657 | 0.98923 | 5.3906e-05 | 0.06768 | 0.06705 | 3.9689e-07 | -1.1695 | -1.1736 | 3.9689e-07 | 4.1306 | 72.6344 | 1.2987 |  | 0.06705 |  |  |  | 0.99657 | 0.99315 | 0.98923 | 0.97857 | 0.98583 | 0.06768 | 0.0045806 | 0.06705 | 0.0044957 | 0.004538 | 0.0073421 | 0.0073673 | 0.00062999 | 0.0093084 | 5.3906e-05 | 0.99315 | 3.9689e-07 | 0.0045806 | 2.8792e-05 | 2.4706e-06
i1 | 6750.7003 | [5 empty] | 0.12 | 1.3183 | 0.013183 | 0.38708 | 0.38413 | 0.99462 | 0.99639 | 0.9888 | 5.7666e-05 | 0.065878 | 0.063794 | 4.3444e-06 | -1.1813 | -1.1952 | 4.3444e-06 | 4.0918 | 73.2614 | 1.2656 |  | 0.063794 |  |  |  | 0.99639 | 0.9928 | 0.9888 | 0.97773 | 0.98523 | 0.065878 | 0.0043399 | 0.063794 | 0.0040696 | 0.0042026 | 0.0075938 | 0.0076213 | 0.0020843 | 0.031639 | 5.7666e-05 | 0.9928 | 4.3444e-06 | 0.0043399 | 2.978e-05 | 8.1738e-06
a | -0.94051 | b | 1.8097 |  |  |  | 0.14 | 1.3804 | 0.013804 | 0.38701 | 0.38396 | 0.99435 | 0.99621 | 0.98836 | 6.1617e-05 | 0.064098 | 0.06067 | 1.1749e-05 | -1.1932 | -1.217 | 1.1749e-05 | 4.0533 | 73.878 | 1.2331 |  | 0.06067 |  |  |  | 0.99621 | 0.99243 | 0.98836 | 0.97686 | 0.98461 | 0.064098 | 0.0041085 | 0.06067 | 0.0036809 | 0.0038888 | 0.0078496 | 0.0078795 | 0.0034277 | 0.053476 | 6.1617e-05 | 0.99243 | 1.1749e-05 | 0.0041085 | 3.0783e-05 | 1.3442e-05
abs log 1/α | 0.75082 | [5 empty] | 0.16 | 1.4454 | 0.014454 | 0.38693 | 0.38378 | 0.99406 | 0.99602 | 0.98791 | 6.576e-05 | 0.06234 | 0.057676 | 2.1755e-05 | -1.2052 | -1.239 | 2.1755e-05 | 4.0152 | 74.484 | 1.2011 |  | 0.057676 |  |  |  | 0.99602 | 0.99205 | 0.98791 | 0.97596 | 0.98397 | 0.06234 | 0.0038863 | 0.057676 | 0.0033265 | 0.0035955 | 0.0081092 | 0.0081417 | 0.0046642 | 0.07482 | 6.576e-05 | 0.99205 | 2.1755e-05 | 0.0038863 | 3.1801e-05 | 1.8291e-05
[7 empty] | 0.18 | 1.5136 | 0.015136 | 0.38685 | 0.3836 | 0.99376 | 0.99582 | 0.98744 | 7.0099e-05 | 0.060605 | 0.054806 | 3.3618e-05 | -1.2175 | -1.2612 | 3.3618e-05 | 3.9775 | 75.0795 | 1.1696 |  | 0.054806 |  |  |  | 0.99582 | 0.99165 | 0.98744 | 0.97504 | 0.98331 | 0.060605 | 0.0036729 | 0.054806 | 0.0030037 | 0.0033215 | 0.0083725 | 0.0084077 | 0.0057981 | 0.095671 | 7.0099e-05 | 0.99165 | 3.3618e-05 | 0.0036729 | 3.2833e-05 | 2.2738e-05
[7 empty] | 0.2 | 1.5849 | 0.015849 | 0.38677 | 0.38342 | 0.99344 | 0.9956 | 0.98697 | 7.4635e-05 | 0.058892 | 0.052059 | 4.6696e-05 | -1.2299 | -1.2835 | 4.6696e-05 | 3.9401 | 75.6644 | 1.1387 |  | 0.052059 |  |  |  | 0.9956 | 0.99123 | 0.98697 | 0.9741 | 0.98263 | 0.058892 | 0.0034683 | 0.052059 | 0.0027101 | 0.0030659 | 0.0086391 | 0.0086773 | 0.0068334 | 0.11603 | 7.4635e-05 | 0.99123 | 4.6696e-05 | 0.0034683 | 3.3879e-05 | 2.6798e-05
[7 empty] | 0.22 | 1.6596 | 0.016596 | 0.38669 | 0.38323 | 0.99311 | 0.99538 | 0.98647 | 7.9369e-05 | 0.057204 | 0.049429 | 6.044e-05 | -1.2426 | -1.306 | 6.044e-05 | 3.903 | 76.2387 | 1.1084 |  | 0.049429 |  |  |  | 0.99538 | 0.99079 | 0.98647 | 0.97313 | 0.98192 | 0.057204 | 0.0032722 | 0.049429 | 0.0024433 | 0.0028275 | 0.0089089 | 0.0089503 | 0.0077743 | 0.13591 | 7.9369e-05 | 0.99079 | 6.044e-05 | 0.0032722 | 3.4937e-05 | 3.0487e-05
[7 empty] | 0.24 | 1.7378 | 0.017378 | 0.3866 | 0.38303 | 0.99276 | 0.99515 | 0.98597 | 8.4302e-05 | 0.055539 | 0.046914 | 7.4387e-05 | -1.2554 | -1.3287 | 7.4387e-05 | 3.8663 | 76.8024 | 1.0786 |  | 0.046914 |  |  |  | 0.99515 | 0.99032 | 0.98597 | 0.97213 | 0.98119 | 0.055539 | 0.0030845 | 0.046914 | 0.0022009 | 0.0026055 | 0.0091816 | 0.0092264 | 0.0086248 | 0.15529 | 8.4302e-05 | 0.99032 | 7.4387e-05 | 0.0030845 | 3.6006e-05 | 3.3823e-05
[7 empty] | 0.26 | 1.8197 | 0.018197 | 0.3865 | 0.38283 | 0.9924 | 0.99491 | 0.98545 | 8.9434e-05 | 0.053898 | 0.044509 | 8.8152e-05 | -1.2684 | -1.3516 | 8.8152e-05 | 3.83 | 77.3555 | 1.0494 |  | 0.044509 |  |  |  | 0.99491 | 0.98984 | 0.98545 | 0.97111 | 0.98043 | 0.053898 | 0.002905 | 0.044509 | 0.001981 | 0.0023989 | 0.009457 | 0.0095054 | 0.0093889 | 0.1742 | 8.9434e-05 | 0.98984 | 8.8152e-05 | 0.002905 | 3.7086e-05 | 3.6819e-05
[7 empty] | 0.28 | 1.9055 | 0.019055 | 0.3864 | 0.38262 | 0.99202 | 0.99465 | 0.98491 | 9.4763e-05 | 0.052281 | 0.04221 | 0.00010142 | -1.2817 | -1.3746 | 0.00010142 | 3.794 | 77.898 | 1.0208 |  | 0.04221 |  |  |  | 0.99465 | 0.98933 | 0.98491 | 0.97006 | 0.97965 | 0.052281 | 0.0027333 | 0.04221 | 0.0017817 | 0.0022068 | 0.0097346 | 0.009787 | 0.010071 | 0.19263 | 9.4763e-05 | 0.98933 | 0.00010142 | 0.0027333 | 3.8175e-05 | 3.9493e-05
[7 empty] | 0.3 | 1.9953 | 0.019953 | 0.3863 | 0.38241 | 0.99162 | 0.99438 | 0.98437 | 0.00010029 | 0.050689 | 0.040015 | 0.00011394 | -1.2951 | -1.3978 | 0.00011394 | 3.7583 | 78.43 | 0.99269 |  | 0.040015 |  |  |  | 0.99438 | 0.98879 | 0.98437 | 0.96898 | 0.97884 | 0.050689 | 0.0025694 | 0.040015 | 0.0016012 | 0.0020283 | 0.010014 | 0.010071 | 0.010674 | 0.21058 | 0.00010029 | 0.98879 | 0.00011394 | 0.0025694 | 3.9272e-05 | 4.1859e-05
[7 empty] | 0.32 | 2.0893 | 0.020893 | 0.38619 | 0.38219 | 0.9912 | 0.9941 | 0.9838 | 0.000106 | 0.049123 | 0.03792 | 0.00012551 | -1.3087 | -1.4211 | 0.00012551 | 3.723 | 78.9514 | 0.96516 |  | 0.03792 |  |  |  | 0.9941 | 0.98824 | 0.9838 | 0.96787 | 0.978 | 0.049123 | 0.002413 | 0.03792 | 0.0014379 | 0.0018627 | 0.010296 | 0.010357 | 0.011203 | 0.22806 | 0.000106 | 0.98824 | 0.00012551 | 0.002413 | 4.0375e-05 | 4.3934e-05
[7 empty] | 0.34 | 2.1878 | 0.021878 | 0.38607 | 0.38196 | 0.99076 | 0.99381 | 0.98323 | 0.0001119 | 0.047581 | 0.03592 | 0.00013599 | -1.3226 | -1.4447 | 0.00013599 | 3.688 | 79.4624 | 0.93818 |  | 0.03592 |  |  |  | 0.99381 | 0.98765 | 0.98323 | 0.96674 | 0.97714 | 0.047581 | 0.002264 | 0.03592 | 0.0012903 | 0.0017091 | 0.010578 | 0.010644 | 0.011661 | 0.24508 | 0.0001119 | 0.98765 | 0.00013599 | 0.002264 | 4.1484e-05 | 4.5731e-05
[7 empty] | 0.36 | 2.2909 | 0.022909 | 0.38595 | 0.38173 | 0.9903 | 0.9935 | 0.98264 | 0.00011798 | 0.046066 | 0.034013 | 0.00014527 | -1.3366 | -1.4684 | 0.00014527 | 3.6533 | 79.9628 | 0.91175 |  | 0.034013 |  |  |  | 0.9935 | 0.98704 | 0.98264 | 0.96557 | 0.97625 | 0.046066 | 0.0021221 | 0.034013 | 0.0011569 | 0.0015668 | 0.010862 | 0.010933 | 0.012053 | 0.26164 | 0.00011798 | 0.98704 | 0.00014527 | 0.0021221 | 4.2596e-05 | 4.7265e-05
[7 empty] | 0.38 | 2.3988 | 0.023988 | 0.38583 | 0.3815 | 0.98982 | 0.99318 | 0.98203 | 0.00012424 | 0.044576 | 0.032195 | 0.00015328 | -1.3509 | -1.4922 | 0.00015328 | 3.619 | 80.4529 | 0.88587 |  | 0.032195 |  |  |  | 0.99318 | 0.9864 | 0.98203 | 0.96438 | 0.97533 | 0.044576 | 0.001987 | 0.032195 | 0.0010365 | 0.0014352 | 0.011146 | 0.011223 | 0.012381 | 0.27774 | 0.00012424 | 0.9864 | 0.00015328 | 0.001987 | 4.371e-05 | 4.8552e-05
[7 empty] | 0.4 | 2.5119 | 0.025119 | 0.3857 | 0.38126 | 0.98932 | 0.99284 | 0.98141 | 0.00013065 | 0.043113 | 0.030464 | 0.00016 | -1.3654 | -1.5162 | 0.00016 | 3.585 | 80.9327 | 0.86054 |  | 0.030464 |  |  |  | 0.99284 | 0.98573 | 0.98141 | 0.96316 | 0.97438 | 0.043113 | 0.0018587 | 0.030464 | 0.00092803 | 0.0013134 | 0.01143 | 0.011513 | 0.012649 | 0.2934 | 0.00013065 | 0.98573 | 0.00016 | 0.0018587 | 4.4825e-05 | 4.9605e-05
[7 empty] | 0.42 | 2.6303 | 0.026303 | 0.38556 | 0.38101 | 0.98879 | 0.99249 | 0.98077 | 0.00013723 | 0.041676 | 0.028814 | 0.00016542 | -1.3801 | -1.5404 | 0.00016542 | 3.5513 | 81.4021 | 0.83575 |  | 0.028814 |  |  |  | 0.99249 | 0.98503 | 0.98077 | 0.96191 | 0.9734 | 0.041676 | 0.0017369 | 0.028814 | 0.00083027 | 0.0012009 | 0.011714 | 0.011803 | 0.012862 | 0.30861 | 0.00013723 | 0.98503 | 0.00016542 | 0.0017369 | 4.5939e-05 | 5.0437e-05
[7 empty] | 0.44 | 2.7542 | 0.027542 | 0.38542 | 0.38076 | 0.98824 | 0.99212 | 0.98012 | 0.00014394 | 0.040266 | 0.027244 | 0.00016955 | -1.3951 | -1.5647 | 0.00016955 | 3.5179 | 81.8614 | 0.81149 |  | 0.027244 |  |  |  | 0.99212 | 0.98429 | 0.98012 | 0.96063 | 0.97239 | 0.040266 | 0.0016213 | 0.027244 | 0.00074226 | 0.001097 | 0.011998 | 0.012093 | 0.013021 | 0.32338 | 0.00014394 | 0.98429 | 0.00016955 | 0.0016213 | 4.705e-05 | 5.1064e-05
[7 empty] | 0.46 | 2.884 | 0.02884 | 0.38527 | 0.3805 | 0.98766 | 0.99173 | 0.97945 | 0.00015079 | 0.038883 | 0.025751 | 0.00017244 | -1.4102 | -1.5892 | 0.00017244 | 3.4848 | 82.3106 | 0.78778 |  | 0.025751 |  |  |  | 0.99173 | 0.98353 | 0.97945 | 0.95932 | 0.97135 | 0.038883 | 0.0015119 | 0.025751 | 0.00066311 | 0.0010013 | 0.01228 | 0.012382 | 0.013132 | 0.33773 | 0.00015079 | 0.98353 | 0.00017244 | 0.0015119 | 4.8155e-05 | 5.1497e-05
[7 empty] | 0.48 | 3.02 | 0.0302 | 0.38511 | 0.38023 | 0.98706 | 0.99133 | 0.97877 | 0.00015775 | 0.037527 | 0.024331 | 0.00017414 | -1.4257 | -1.6138 | 0.00017414 | 3.4521 | 82.7497 | 0.76459 |  | 0.024331 |  |  |  | 0.99133 | 0.98273 | 0.97877 | 0.95798 | 0.97027 | 0.037527 | 0.0014082 | 0.024331 | 0.00059197 | 0.00091304 | 0.01256 | 0.01267 | 0.013196 | 0.35165 | 0.00015775 | 0.98273 | 0.00017414 | 0.0014082 | 4.9255e-05 | 5.1749e-05
[7 empty] | 0.5 | 3.1623 | 0.031623 | 0.38495 | 0.37996 | 0.98643 | 0.9909 | 0.97806 | 0.00016481 | 0.036198 | 0.02298 | 0.00017471 | -1.4413 | -1.6386 | 0.00017471 | 3.4196 | 83.1789 | 0.74192 |  | 0.02298 |  |  |  | 0.9909 | 0.98189 | 0.97806 | 0.95661 | 0.96917 | 0.036198 | 0.0013103 | 0.02298 | 0.0005281 | 0.00083184 | 0.012838 | 0.012956 | 0.013218 | 0.36515 | 0.00016481 | 0.98189 | 0.00017471 | 0.0013103 | 5.0345e-05 | 5.1834e-05
[7 empty] | 0.52 | 3.3113 | 0.033113 | 0.38477 | 0.37968 | 0.98577 | 0.99046 | 0.97735 | 0.00017196 | 0.034897 | 0.021698 | 0.00017423 | -1.4572 | -1.6636 | 0.00017423 | 3.3875 | 83.5983 | 0.71978 |  | 0.021698 |  |  |  | 0.99046 | 0.98101 | 0.97735 | 0.95521 | 0.96803 | 0.034897 | 0.0012178 | 0.021698 | 0.00047079 | 0.00075718 | 0.013113 | 0.013239 | 0.013199 | 0.37824 | 0.00017196 | 0.98101 | 0.00017423 | 0.0012178 | 5.1424e-05 | 5.1763e-05
[7 empty] | 0.54 | 3.4674 | 0.034674 | 0.3846 | 0.3794 | 0.98508 | 0.99 | 0.97662 | 0.00017916 | 0.033624 | 0.020479 | 0.00017278 | -1.4734 | -1.6887 | 0.00017278 | 3.3556 | 84.0079 | 0.69815 |  | 0.020479 |  |  |  | 0.99 | 0.9801 | 0.97662 | 0.95378 | 0.96685 | 0.033624 | 0.0011306 | 0.020479 | 0.0004194 | 0.00068859 | 0.013385 | 0.01352 | 0.013145 | 0.39093 | 0.00017916 | 0.9801 | 0.00017278 | 0.0011306 | 5.2491e-05 | 5.1547e-05
[7 empty] | 0.56 | 3.6308 | 0.036308 | 0.38441 | 0.3791 | 0.98436 | 0.98952 | 0.97587 | 0.00018641 | 0.032379 | 0.019323 | 0.00017045 | -1.4897 | -1.7139 | 0.00017045 | 3.3241 | 84.4079 | 0.67703 |  | 0.019323 |  |  |  | 0.98952 | 0.97915 | 0.97587 | 0.95231 | 0.96564 | 0.032379 | 0.0010484 | 0.019323 | 0.00037337 | 0.00062565 | 0.013653 | 0.013798 | 0.013056 | 0.40322 | 0.00018641 | 0.97915 | 0.00017045 | 0.0010484 | 5.3542e-05 | 5.1199e-05
[7 empty] | 0.58 | 3.8019 | 0.038019 | 0.38421 | 0.37881 | 0.98361 | 0.98902 | 0.9751 | 0.00019368 | 0.031161 | 0.018226 | 0.00016733 | -1.5064 | -1.7393 | 0.00016733 | 3.2928 | 84.7984 | 0.65641 |  | 0.018226 |  |  |  | 0.98902 | 0.97815 | 0.9751 | 0.95082 | 0.96439 | 0.031161 | 0.00097103 | 0.018226 | 0.00033217 | 0.00056793 | 0.013917 | 0.014071 | 0.012936 | 0.41512 | 0.00019368 | 0.97815 | 0.00016733 | 0.00097103 | 5.4575e-05 | 5.0728e-05
[7 empty] | 0.6 | 3.9811 | 0.039811 | 0.38401 | 0.3785 | 0.98283 | 0.98849 | 0.97432 | 0.00020094 | 0.029972 | 0.017185 | 0.00016352 | -1.5233 | -1.7649 | 0.00016352 | 3.2619 | 85.1794 | 0.63629 |  | 0.017185 |  |  |  | 0.98849 | 0.97712 | 0.97432 | 0.94929 | 0.9631 | 0.029972 | 0.00089833 | 0.017185 | 0.00029532 | 0.00051507 | 0.014175 | 0.01434 | 0.012787 | 0.42664 | 0.00020094 | 0.97712 | 0.00016352 | 0.00089833 | 5.5589e-05 | 5.0147e-05
[7 empty] | 0.62 | 4.1687 | 0.041687 | 0.3838 | 0.37819 | 0.98202 | 0.98795 | 0.97352 | 0.00020817 | 0.028811 | 0.016198 | 0.00015909 | -1.5404 | -1.7905 | 0.00015909 | 3.2312 | 85.5512 | 0.61666 |  | 0.016198 |  |  |  | 0.98795 | 0.97604 | 0.97352 | 0.94774 | 0.96178 | 0.028811 | 0.00083009 | 0.016198 | 0.00026238 | 0.00046669 | 0.014428 | 0.014604 | 0.012613 | 0.43779 | 0.00020817 | 0.97604 | 0.00015909 | 0.00083009 | 5.6581e-05 | 4.9464e-05
[7 empty] | 0.64 | 4.3652 | 0.043652 | 0.38358 | 0.37787 | 0.98116 | 0.98738 | 0.9727 | 0.00021535 | 0.027679 | 0.015263 | 0.00015415 | -1.5579 | -1.8164 | 0.00015415 | 3.2008 | 85.9138 | 0.59751 |  | 0.015263 |  |  |  | 0.98738 | 0.97491 | 0.9727 | 0.94615 | 0.96042 | 0.027679 | 0.00076611 | 0.015263 | 0.00023296 | 0.00042246 | 0.014675 | 0.014862 | 0.012416 | 0.44856 | 0.00021535 | 0.97491 | 0.00015415 | 0.00076611 | 5.7548e-05 | 4.8689e-05
[7 empty] | 0.66 | 4.5709 | 0.045709 | 0.38334 | 0.37755 | 0.98028 | 0.98678 | 0.97187 | 0.00022244 | 0.026574 | 0.014377 | 0.00014877 | -1.5755 | -1.8423 | 0.00014877 | 3.1707 | 86.2673 | 0.57884 |  | 0.014377 |  |  |  | 0.98678 | 0.97374 | 0.97187 | 0.94452 | 0.95902 | 0.026574 | 0.0007062 | 0.014377 | 0.00020671 | 0.00038207 | 0.014914 | 0.015114 | 0.012197 | 0.45898 | 0.00022244 | 0.97374 | 0.00014877 | 0.0007062 | 5.8487e-05 | 4.7832e-05
[7 empty] | 0.68 | 4.7863 | 0.047863 | 0.3831 | 0.37722 | 0.97935 | 0.98616 | 0.97102 | 0.00022941 | 0.025499 | 0.013539 | 0.00014304 | -1.5935 | -1.8684 | 0.00014304 | 3.1409 | 86.6119 | 0.56064 |  | 0.013539 |  |  |  | 0.98616 | 0.97252 | 0.97102 | 0.94287 | 0.95758 | 0.025499 | 0.00065018 | 0.013539 | 0.0001833 | 0.00034522 | 0.015146 | 0.015359 | 0.01196 | 0.46904 | 0.00022941 | 0.97252 | 0.00014304 | 0.00065018 | 5.9398e-05 | 4.6902e-05
[7 empty] | 0.7 | 5.0119 | 0.050119 | 0.38285 | 0.37688 | 0.97839 | 0.98552 | 0.97015 | 0.00023624 | 0.024451 | 0.012745 | 0.00013703 | -1.6117 | -1.8947 | 0.00013703 | 3.1114 | 86.9478 | 0.54291 |  | 0.012745 |  |  |  | 0.98552 | 0.97124 | 0.97015 | 0.94119 | 0.9561 | 0.024451 | 0.00059785 | 0.012745 | 0.00016243 | 0.00031162 | 0.01537 | 0.015596 | 0.011706 | 0.47876 | 0.00023624 | 0.97124 | 0.00013703 | 0.00059785 | 6.0276e-05 | 4.5906e-05
[7 empty] | 0.72 | 5.2481 | 0.052481 | 0.38259 | 0.37654 | 0.97739 | 0.98485 | 0.96926 | 0.0002429 | 0.023432 | 0.011994 | 0.00013083 | -1.6302 | -1.921 | 0.00013083 | 3.0822 | 87.2749 | 0.52563 |  | 0.011994 |  |  |  | 0.98485 | 0.96992 | 0.96926 | 0.93947 | 0.95457 | 0.023432 | 0.00054905 | 0.011994 | 0.00014385 | 0.00028104 | 0.015585 | 0.015825 | 0.011438 | 0.48814 | 0.0002429 | 0.96992 | 0.00013083 | 0.00054905 | 6.1119e-05 | 4.4855e-05
[7 empty] | 0.74 | 5.4954 | 0.054954 | 0.38232 | 0.37619 | 0.97635 | 0.98415 | 0.96836 | 0.00024935 | 0.022441 | 0.011284 | 0.00012448 | -1.649 | -1.9476 | 0.00012448 | 3.0532 | 87.5936 | 0.5088 |  | 0.011284 |  |  |  | 0.98415 | 0.96855 | 0.96836 | 0.93772 | 0.95301 | 0.022441 | 0.00050359 | 0.011284 | 0.00012732 | 0.00025321 | 0.015791 | 0.016045 | 0.011157 | 0.49718 | 0.00024935 | 0.96855 | 0.00012448 | 0.00050359 | 6.1925e-05 | 4.3754e-05
[7 empty] | 0.76 | 5.7544 | 0.057544 | 0.38204 | 0.37583 | 0.97527 | 0.98342 | 0.96744 | 0.00025556 | 0.021478 | 0.010612 | 0.00011807 | -1.668 | -1.9742 | 0.00011807 | 3.0245 | 87.9039 | 0.49242 |  | 0.010612 |  |  |  | 0.98342 | 0.96712 | 0.96744 | 0.93593 | 0.9514 | 0.021478 | 0.0004613 | 0.010612 | 0.00011262 | 0.00022793 | 0.015986 | 0.016256 | 0.010866 | 0.50591 | 0.00025556 | 0.96712 | 0.00011807 | 0.0004613 | 6.2691e-05 | 4.2611e-05
[7 empty] | 0.78 | 6.0256 | 0.060256 | 0.38175 | 0.37546 | 0.97414 | 0.98267 | 0.9665 | 0.00026149 | 0.020543 | 0.0099775 | 0.00011163 | -1.6873 | -2.001 | 0.00011163 | 2.9961 | 88.2059 | 0.47647 |  | 0.0099775 |  |  |  | 0.98267 | 0.96564 | 0.9665 | 0.93412 | 0.94974 | 0.020543 | 0.00042202 | 0.0099775 | 9.9551e-05 | 0.00020497 | 0.016171 | 0.016456 | 0.010566 | 0.51431 | 0.00026149 | 0.96564 | 0.00011163 | 0.00042202 | 6.3415e-05 | 4.1434e-05
[7 empty] | 0.8 | 6.3096 | 0.063096 | 0.38144 | 0.37509 | 0.97297 | 0.98188 | 0.96554 | 0.00026712 | 0.019636 | 0.0093781 | 0.00010523 | -1.7069 | -2.0279 | 0.00010523 | 2.9679 | 88.4998 | 0.46095 |  | 0.0093781 |  |  |  | 0.98188 | 0.9641 | 0.96554 | 0.93227 | 0.94805 | 0.019636 | 0.00038558 | 0.0093781 | 8.7949e-05 | 0.00018415 | 0.016344 | 0.016645 | 0.010258 | 0.52241 | 0.00026712 | 0.9641 | 0.00010523 | 0.00038558 | 6.4094e-05 | 4.0228e-05
[7 empty] | 0.82 | 6.6069 | 0.066069 | 0.38113 | 0.37471 | 0.97176 | 0.98107 | 0.96456 | 0.00027241 | 0.018757 | 0.0088121 | 9.8905e-05 | -1.7268 | -2.0549 | 9.8905e-05 | 2.94 | 88.7858 | 0.44585 |  | 0.0088121 |  |  |  | 0.98107 | 0.9625 | 0.96456 | 0.93039 | 0.94631 | 0.018757 | 0.00035183 | 0.0088121 | 7.7653e-05 | 0.00016529 | 0.016505 | 0.016823 | 0.0099451 | 0.5302 | 0.00027241 | 0.9625 | 9.8905e-05 | 0.00035183 | 6.4725e-05 | 3.9e-05
[7 empty] | 0.84 | 6.9183 | 0.069183 | 0.3808 | 0.37433 | 0.9705 | 0.98023 | 0.96357 | 0.00027733 | 0.017906 | 0.0082778 | 9.2696e-05 | -1.747 | -2.0821 | 9.2696e-05 | 2.9124 | 89.064 | 0.43116 |  | 0.0082778 |  |  |  | 0.98023 | 0.96084 | 0.96357 | 0.92847 | 0.94452 | 0.017906 | 0.00032061 | 0.0082778 | 6.8522e-05 | 0.00014822 | 0.016653 | 0.016989 | 0.0096279 | 0.5377 | 0.00027733 | 0.96084 | 9.2696e-05 | 0.00032061 | 6.5307e-05 | 3.7756e-05
[7 empty] | 0.86 | 7.2444 | 0.072444 | 0.38046 | 0.37394 | 0.96919 | 0.97935 | 0.96256 | 0.00028185 | 0.017081 | 0.0077736 | 8.6636e-05 | -1.7675 | -2.1094 | 8.6636e-05 | 2.885 | 89.3344 | 0.41688 |  | 0.0077736 |  |  |  | 0.97935 | 0.95912 | 0.96256 | 0.92652 | 0.94268 | 0.017081 | 0.00029178 | 0.0077736 | 6.0429e-05 | 0.00013279 | 0.016788 | 0.017142 | 0.0093079 | 0.54491 | 0.00028185 | 0.95912 | 8.6636e-05 | 0.00029178 | 6.5837e-05 | 3.6501e-05
[7 empty] | 0.88 | 7.5858 | 0.075858 | 0.3801 | 0.37354 | 0.96784 | 0.97844 | 0.96153 | 0.00028593 | 0.016284 | 0.0072981 | 8.0754e-05 | -1.7882 | -2.1368 | 8.0754e-05 | 2.8579 | 89.5974 | 0.403 |  | 0.0072981 |  |  |  | 0.97844 | 0.95735 | 0.96153 | 0.92454 | 0.9408 | 0.016284 | 0.00026518 | 0.0072981 | 5.3262e-05 | 0.00011885 | 0.016909 | 0.017282 | 0.0089864 | 0.55184 | 0.00028593 | 0.95735 | 8.0754e-05 | 0.00026518 | 6.6311e-05 | 3.5241e-05
[7 empty] | 0.9 | 7.9433 | 0.079433 | 0.37974 | 0.37313 | 0.96643 | 0.9775 | 0.96048 | 0.00028955 | 0.015514 | 0.0068497 | 7.5074e-05 | -1.8093 | -2.1643 | 7.5074e-05 | 2.831 | 89.8529 | 0.3895 |  | 0.0068497 |  |  |  | 0.9775 | 0.95551 | 0.96048 | 0.92253 | 0.93887 | 0.015514 | 0.00024069 | 0.0068497 | 4.6918e-05 | 0.00010627 | 0.017016 | 0.017408 | 0.0086645 | 0.55849 | 0.00028955 | 0.95551 | 7.5074e-05 | 0.00024069 | 6.673e-05 | 3.3979e-05
[7 empty] | 0.92 | 8.3176 | 0.083176 | 0.37936 | 0.37271 | 0.96498 | 0.97653 | 0.95942 | 0.00029267 | 0.01477 | 0.006427 | 6.9614e-05 | -1.8306 | -2.192 | 6.9614e-05 | 2.8044 | 90.1012 | 0.37639 |  | 0.006427 |  |  |  | 0.97653 | 0.9536 | 0.95942 | 0.92048 | 0.9369 | 0.01477 | 0.00021817 | 0.006427 | 4.1306e-05 | 9.493e-05 | 0.017108 | 0.017519 | 0.0083435 | 0.56488 | 0.00029267 | 0.9536 | 6.9614e-05 | 0.00021817 | 6.7089e-05 | 3.272e-05
[7 empty] | 0.94 | 8.7096 | 0.087096 | 0.37897 | 0.37229 | 0.96347 | 0.97552 | 0.95833 | 0.00029528 | 0.014053 | 0.0060287 | 6.4389e-05 | -1.8522 | -2.2198 | 6.4389e-05 | 2.778 | 90.3424 | 0.36365 |  | 0.0060287 |  |  |  | 0.97552 | 0.95163 | 0.95833 | 0.9184 | 0.93487 | 0.014053 | 0.00019749 | 0.0060287 | 3.6346e-05 | 8.4722e-05 | 0.017184 | 0.017615 | 0.0080243 | 0.571 | 0.00029528 | 0.95163 | 6.4389e-05 | 0.00019749 | 6.7387e-05 | 3.1468e-05
[7 empty] | 0.96 | 9.1201 | 0.091201 | 0.37856 | 0.37187 | 0.96192 | 0.97448 | 0.95723 | 0.00029734 | 0.013361 | 0.0056536 | 5.941e-05 | -1.8741 | -2.2477 | 5.941e-05 | 2.7519 | 90.5767 | 0.35128 |  | 0.0056536 |  |  |  | 0.97448 | 0.9496 | 0.95723 | 0.91629 | 0.9328 | 0.013361 | 0.00017853 | 0.0056536 | 3.1963e-05 | 7.554e-05 | 0.017244 | 0.017695 | 0.0077078 | 0.57687 | 0.00029734 | 0.9496 | 5.941e-05 | 0.00017853 | 6.7622e-05 | 3.0227e-05
[7 empty] | 0.98 | 9.5499 | 0.095499 | 0.37815 | 0.37143 | 0.96031 | 0.9734 | 0.95611 | 0.00029884 | 0.012695 | 0.0053004 | 5.4684e-05 | -1.8964 | -2.2757 | 5.4684e-05 | 2.726 | 90.8041 | 0.33927 |  | 0.0053004 |  |  |  | 0.9734 | 0.9475 | 0.95611 | 0.91415 | 0.93068 | 0.012695 | 0.00016117 | 0.0053004 | 2.8094e-05 | 6.729e-05 | 0.017287 | 0.017759 | 0.0073949 | 0.58249 | 0.00029884 | 0.9475 | 5.4684e-05 | 0.00016117 | 6.7792e-05 | 2.8999e-05
[7 empty] | 1 | 10 | 0.1 | 0.37771 | 0.37099 | 0.95865 | 0.97229 | 0.95497 | 0.00029975 | 0.012054 | 0.0049679 | 5.0216e-05 | -1.9189 | -2.3038 | 5.0216e-05 | 2.7004 | 91.0249 | 0.32762 |  | 0.0049679 |  |  |  | 0.97229 | 0.94534 | 0.95497 | 0.91197 | 0.9285 | 0.012054 | 0.0001453 | 0.0049679 | 2.468e-05 | 5.9884e-05 | 0.017313 | 0.017807 | 0.0070863 | 0.58787 | 0.00029975 | 0.94534 | 5.0216e-05 | 0.0001453 | 6.7895e-05 | 2.7789e-05
[7 empty] | 1.02 | 10.4713 | 0.10471 | 0.37727 | 0.37054 | 0.95694 | 0.97114 | 0.95381 | 0.00030006 | 0.011438 | 0.004655 | 4.6006e-05 | -1.9417 | -2.3321 | 4.6006e-05 | 2.675 | 91.2391 | 0.3163 |  | 0.004655 |  |  |  | 0.97114 | 0.94311 | 0.95381 | 0.90976 | 0.92628 | 0.011438 | 0.00013082 | 0.004655 | 2.1669e-05 | 5.3243e-05 | 0.017322 | 0.017837 | 0.0067828 | 0.59301 | 0.00030006 | 0.94311 | 4.6006e-05 | 0.00013082 | 6.793e-05 | 2.6599e-05
[7 empty] | 1.04 | 10.9648 | 0.10965 | 0.37681 | 0.37008 | 0.95517 | 0.96995 | 0.95264 | 0.00029976 | 0.010846 | 0.0043607 | 4.2055e-05 | -1.9647 | -2.3604 | 4.2055e-05 | 2.6499 | 91.447 | 0.30533 |  | 0.0043607 |  |  |  | 0.96995 | 0.94081 | 0.95264 | 0.90752 | 0.92401 | 0.010846 | 0.00011763 | 0.0043607 | 1.9016e-05 | 4.7295e-05 | 0.017313 | 0.01785 | 0.006485 | 0.59793 | 0.00029976 | 0.94081 | 4.2055e-05 | 0.00011763 | 6.7896e-05 | 2.5431e-05
[7 empty] | 1.06 | 11.4815 | 0.11482 | 0.37633 | 0.36962 | 0.95335 | 0.96873 | 0.95144 | 0.00029883 | 0.010277 | 0.0040839 | 3.8358e-05 | -1.9881 | -2.3889 | 3.8358e-05 | 2.625 | 91.6486 | 0.29468 |  | 0.0040839 |  |  |  | 0.96873 | 0.93844 | 0.95144 | 0.90524 | 0.92169 | 0.010277 | 0.00010562 | 0.0040839 | 1.6679e-05 | 4.1972e-05 | 0.017287 | 0.017845 | 0.0061934 | 0.60262 | 0.00029883 | 0.93844 | 3.8358e-05 | 0.00010562 | 6.7791e-05 | 2.4288e-05
[7 empty] | 1.08 | 12.0226 | 0.12023 | 0.37584 | 0.36915 | 0.95147 | 0.96747 | 0.95023 | 0.00029727 | 0.0097322 | 0.0038238 | 3.491e-05 | -2.0118 | -2.4175 | 3.491e-05 | 2.6003 | 91.8442 | 0.28435 |  | 0.0038238 |  |  |  | 0.96747 | 0.936 | 0.95023 | 0.90294 | 0.91932 | 0.0097322 | 9.4716e-05 | 0.0038238 | 1.4621e-05 | 3.7214e-05 | 0.017242 | 0.017821 | 0.0059085 | 0.6071 | 0.00029727 | 0.936 | 3.491e-05 | 9.4716e-05 | 6.7614e-05 | 2.317e-05
[7 empty] | 1.1 | 12.5893 | 0.12589 | 0.37534 | 0.36867 | 0.94954 | 0.96618 | 0.949 | 0.00029508 | 0.0092099 | 0.0035793 | 3.1704e-05 | -2.0357 | -2.4462 | 3.1704e-05 | 2.5758 | 92.0337 | 0.27434 |  | 0.0035793 |  |  |  | 0.96618 | 0.9335 | 0.949 | 0.9006 | 0.9169 | 0.0092099 | 8.4823e-05 | 0.0035793 | 1.2811e-05 | 3.2965e-05 | 0.017178 | 0.017779 | 0.0056307 | 0.61137 | 0.00029508 | 0.9335 | 3.1704e-05 | 8.4823e-05 | 6.7364e-05 | 2.2081e-05
[7 empty] | 1.12 | 13.1826 | 0.13183 | 0.37482 | 0.36818 | 0.94755 | 0.96484 | 0.94775 | 0.00029225 | 0.0087099 | 0.0033495 | 2.8733e-05 | -2.06 | -2.475 | 2.8733e-05 | 2.5516 | 92.2175 | 0.26464 |  | 0.0033495 |  |  |  | 0.96484 | 0.93092 | 0.94775 | 0.89823 | 0.91443 | 0.0087099 | 7.5862e-05 | 0.0033495 | 1.1219e-05 | 2.9174e-05 | 0.017095 | 0.017718 | 0.0053603 | 0.61543 | 0.00029225 | 0.93092 | 2.8733e-05 | 7.5862e-05 | 6.7041e-05 | 2.1021e-05
[7 empty] | 1.14 | 13.8038 | 0.13804 | 0.37429 | 0.36769 | 0.94551 | 0.96347 | 0.94648 | 0.0002888 | 0.0082316 | 0.0031338 | 2.5987e-05 | -2.0845 | -2.5039 | 2.5987e-05 | 2.5276 | 92.3956 | 0.25524 |  | 0.0031338 |  |  |  | 0.96347 | 0.92828 | 0.94648 | 0.89582 | 0.91191 | 0.0082316 | 6.7759e-05 | 0.0031338 | 9.8207e-06 | 2.5796e-05 | 0.016994 | 0.017638 | 0.0050978 | 0.6193 | 0.0002888 | 0.92828 | 2.5987e-05 | 6.7759e-05 | 6.6643e-05 | 1.9991e-05
[7 empty] | 1.16 | 14.4544 | 0.14454 | 0.37374 | 0.36719 | 0.94341 | 0.96207 | 0.94519 | 0.00028472 | 0.0077745 | 0.0029312 | 2.3457e-05 | -2.1093 | -2.5329 | 2.3457e-05 | 2.5039 | 92.5681 | 0.24612 |  | 0.0029312 |  |  |  | 0.96207 | 0.92557 | 0.94519 | 0.89339 | 0.90934 | 0.0077745 | 6.0443e-05 | 0.0029312 | 8.5921e-06 | 2.2789e-05 | 0.016874 | 0.017539 | 0.0048432 | 0.62297 | 0.00028472 | 0.92557 | 2.3457e-05 | 6.0443e-05 | 6.6172e-05 | 1.8993e-05
[7 empty] | 1.18 | 15.1356 | 0.15136 | 0.37318 | 0.36668 | 0.94125 | 0.96062 | 0.94389 | 0.00028004 | 0.007338 | 0.0027411 | 2.1132e-05 | -2.1344 | -2.5621 | 2.1132e-05 | 2.4803 | 92.7352 | 0.2373 |  | 0.0027411 |  |  |  | 0.96062 | 0.9228 | 0.94389 | 0.89092 | 0.90672 | 0.007338 | 5.3846e-05 | 0.0027411 | 7.5136e-06 | 2.0114e-05 | 0.016734 | 0.01742 | 0.0045969 | 0.62645 | 0.00028004 | 0.9228 | 2.1132e-05 | 5.3846e-05 | 6.5625e-05 | 1.8027e-05
[7 empty] | 1.2 | 15.8489 | 0.15849 | 0.37261 | 0.36617 | 0.93904 | 0.95914 | 0.94256 | 0.00027477 | 0.0069216 | 0.0025627 | 1.9e-05 | -2.1598 | -2.5913 | 1.9e-05 | 2.457 | 92.8971 | 0.22875 |  | 0.0025627 |  |  |  | 0.95914 | 0.91995 | 0.94256 | 0.88843 | 0.90405 | 0.0069216 | 4.7908e-05 | 0.0025627 | 6.5673e-06 | 1.7738e-05 | 0.016576 | 0.017282 | 0.0043589 | 0.62976 | 0.00027477 | 0.91995 | 1.9e-05 | 4.7908e-05 | 6.5005e-05 | 1.7094e-05
[7 empty] | 1.22 | 16.5959 | 0.16596 | 0.37202 | 0.36565 | 0.93677 | 0.95762 | 0.94122 | 0.00026894 | 0.0065247 | 0.0023953 | 1.7052e-05 | -2.1854 | -2.6206 | 1.7052e-05 | 2.4339 | 93.0538 | 0.22048 |  | 0.0023953 |  |  |  | 0.95762 | 0.91704 | 0.94122 | 0.8859 | 0.90133 | 0.0065247 | 4.2571e-05 | 0.0023953 | 5.7375e-06 | 1.5629e-05 | 0.016399 | 0.017125 | 0.0041293 | 0.63288 | 0.00026894 | 0.91704 | 1.7052e-05 | 4.2571e-05 | 6.4311e-05 | 1.6194e-05
[7 empty] | 1.24 | 17.378 | 0.17378 | 0.37141 | 0.36512 | 0.93445 | 0.95607 | 0.93986 | 0.00026255 | 0.0061466 | 0.0022384 | 1.5275e-05 | -2.2114 | -2.6501 | 1.5275e-05 | 2.4111 | 93.2055 | 0.21247 |  | 0.0022384 |  |  |  | 0.95607 | 0.91406 | 0.93986 | 0.88334 | 0.89857 | 0.0061466 | 3.7781e-05 | 0.0022384 | 5.0102e-06 | 1.3758e-05 | 0.016204 | 0.016948 | 0.0039083 | 0.63584 | 0.00026255 | 0.91406 | 1.5275e-05 | 3.7781e-05 | 6.3543e-05 | 1.5327e-05
[7 empty] | 1.26 | 18.197 | 0.18197 | 0.37079 | 0.36458 | 0.93208 | 0.95447 | 0.93848 | 0.00025566 | 0.0057869 | 0.0020912 | 1.3658e-05 | -2.2376 | -2.6796 | 1.3658e-05 | 2.3884 | 93.3523 | 0.20471 |  | 0.0020912 |  |  |  | 0.95447 | 0.91102 | 0.93848 | 0.88075 | 0.89576 | 0.0057869 | 3.3488e-05 | 0.0020912 | 4.3731e-06 | 1.2102e-05 | 0.015989 | 0.016752 | 0.0036957 | 0.63863 | 0.00025566 | 0.91102 | 1.3658e-05 | 3.3488e-05 | 6.2703e-05 | 1.4493e-05
[7 empty] | 1.28 | 19.0546 | 0.19055 | 0.37016 | 0.36404 | 0.92965 | 0.95284 | 0.93709 | 0.00024828 | 0.0054449 | 0.0019533 | 1.2191e-05 | -2.264 | -2.7092 | 1.2191e-05 | 2.3659 | 93.4944 | 0.19721 |  | 0.0019533 |  |  |  | 0.95284 | 0.90791 | 0.93709 | 0.87813 | 0.8929 | 0.0054449 | 2.9647e-05 | 0.0019533 | 3.8152e-06 | 1.0635e-05 | 0.015757 | 0.016537 | 0.0034916 | 0.64127 | 0.00024828 | 0.90791 | 1.2191e-05 | 2.9647e-05 | 6.1791e-05 | 1.3693e-05
[7 empty] | 1.3 | 19.9526 | 0.19953 | 0.36951 | 0.36349 | 0.92716 | 0.95118 | 0.93567 | 0.00024044 | 0.00512 | 0.001824 | 1.0863e-05 | -2.2907 | -2.739 | 1.0863e-05 | 2.3437 | 93.6318 | 0.18996 |  | 0.001824 |  |  |  | 0.95118 | 0.90474 | 0.93567 | 0.87548 | 0.88999 | 0.00512 | 2.6214e-05 | 0.001824 | 3.3271e-06 | 9.339e-06 | 0.015506 | 0.016302 | 0.003296 | 0.64375 | 0.00024044 | 0.90474 | 1.0863e-05 | 2.6214e-05 | 6.0809e-05 | 1.2925e-05
[7 empty] | 1.32 | 20.893 | 0.20893 | 0.36885 | 0.36293 | 0.92462 | 0.94948 | 0.93424 | 0.0002322 | 0.0048116 | 0.001703 | 9.6638e-06 | -2.3177 | -2.7688 | 9.6638e-06 | 2.3217 | 93.7647 | 0.18294 |  | 0.001703 |  |  |  | 0.94948 | 0.90151 | 0.93424 | 0.8728 | 0.88704 | 0.0048116 | 2.3152e-05 | 0.001703 | 2.9e-06 | 8.194e-06 | 0.015238 | 0.016049 | 0.0031087 | 0.64608 | 0.0002322 | 0.90151 | 9.6638e-06 | 2.3152e-05 | 5.9757e-05 | 1.2191e-05
[7 empty] | 1.34 | 21.8776 | 0.21878 | 0.36818 | 0.36237 | 0.92203 | 0.94774 | 0.93279 | 0.00022359 | 0.0045192 | 0.0015896 | 8.5825e-06 | -2.3449 | -2.7987 | 8.5825e-06 | 2.2998 | 93.8933 | 0.17615 |  | 0.0015896 |  |  |  | 0.94774 | 0.89821 | 0.93279 | 0.87009 | 0.88404 | 0.0045192 | 2.0423e-05 | 0.0015896 | 2.5267e-06 | 7.1835e-06 | 0.014953 | 0.015777 | 0.0029296 | 0.64826 | 0.00022359 | 0.89821 | 8.5825e-06 | 2.0423e-05 | 5.8638e-05 | 1.1489e-05
[7 empty] | 1.36 | 22.9087 | 0.22909 | 0.36749 | 0.3618 | 0.91939 | 0.94597 | 0.93132 | 0.00021464 | 0.004242 | 0.0014834 | 7.61e-06 | -2.3724 | -2.8287 | 7.61e-06 | 2.2782 | 94.0175 | 0.16959 |  | 0.0014834 |  |  |  | 0.94597 | 0.89486 | 0.93132 | 0.86735 | 0.881 | 0.004242 | 1.7995e-05 | 0.0014834 | 2.2005e-06 | 6.2927e-06 | 0.014651 | 0.015488 | 0.0027586 | 0.65031 | 0.00021464 | 0.89486 | 7.61e-06 | 1.7995e-05 | 5.7454e-05 | 1.0818e-05
[7 empty] | 1.38 | 23.9883 | 0.23988 | 0.36679 | 0.36122 | 0.9167 | 0.94416 | 0.92983 | 0.00020542 | 0.0039796 | 0.001384 | 6.7372e-06 | -2.4002 | -2.8589 | 6.7372e-06 | 2.2568 | 94.1376 | 0.16325 |  | 0.001384 |  |  |  | 0.94416 | 0.89145 | 0.92983 | 0.86459 | 0.87791 | 0.0039796 | 1.5838e-05 | 0.001384 | 1.9156e-06 | 5.508e-06 | 0.014332 | 0.01518 | 0.0025956 | 0.65222 | 0.00020542 | 0.89145 | 6.7372e-06 | 1.5838e-05 | 5.6206e-05 | 1.0179e-05
[7 empty] | 1.4 | 25.1189 | 0.25119 | 0.36607 | 0.36064 | 0.91396 | 0.94233 | 0.92833 | 0.00019595 | 0.0037314 | 0.0012911 | 5.9553e-06 | -2.4281 | -2.8891 | 5.9553e-06 | 2.2356 | 94.2537 | 0.15712 |  | 0.0012911 |  |  |  | 0.94233 | 0.88798 | 0.92833 | 0.86179 | 0.87479 | 0.0037314 | 1.3923e-05 | 0.0012911 | 1.6668e-06 | 4.8175e-06 | 0.013998 | 0.014855 | 0.0024404 | 0.654 | 0.00019595 | 0.88798 | 5.9553e-06 | 1.3923e-05 | 5.4896e-05 | 9.57e-06
[7 empty] | 1.42 | 26.3027 | 0.26303 | 0.36535 | 0.36005 | 0.91116 | 0.94045 | 0.92681 | 0.0001863 | 0.0034967 | 0.0012041 | 5.2564e-06 | -2.4563 | -2.9194 | 5.2564e-06 | 2.2146 | 94.3659 | 0.15119 |  | 0.0012041 |  |  |  | 0.94045 | 0.88445 | 0.92681 | 0.85897 | 0.87162 | 0.0034967 | 1.2227e-05 | 0.0012041 | 1.4498e-06 | 4.2103e-06 | 0.013649 | 0.014513 | 0.0022927 | 0.65566 | 0.0001863 | 0.88445 | 5.2564e-06 | 1.2227e-05 | 5.3526e-05 | 8.9909e-06
[7 empty] | 1.44 | 27.5423 | 0.27542 | 0.36461 | 0.35945 | 0.90832 | 0.93855 | 0.92527 | 0.00017651 | 0.0032751 | 0.0011227 | 4.6328e-06 | -2.4848 | -2.9497 | 4.6328e-06 | 2.1938 | 94.4742 | 0.14547 |  | 0.0011227 |  |  |  | 0.93855 | 0.88088 | 0.92527 | 0.85612 | 0.86841 | 0.0032751 | 1.0726e-05 | 0.0011227 | 1.2604e-06 | 3.6769e-06 | 0.013286 | 0.014155 | 0.0021524 | 0.6572 | 0.00017651 | 0.88088 | 4.6328e-06 | 1.0726e-05 | 5.21e-05 | 8.4408e-06
[7 empty] | 1.46 | 28.8403 | 0.2884 | 0.36386 | 0.35884 | 0.90544 | 0.93662 | 0.92371 | 0.00016662 | 0.0030659 | 0.0010466 | 4.0775e-06 | -2.5134 | -2.9802 | 4.0775e-06 | 2.1731 | 94.5788 | 0.13995 |  | 0.0010466 |  |  |  | 0.93662 | 0.87725 | 0.92371 | 0.85324 | 0.86516 | 0.0030659 | 9.3997e-06 | 0.0010466 | 1.0954e-06 | 3.2088e-06 | 0.012908 | 0.013782 | 0.0020193 | 0.65863 | 0.00016662 | 0.87725 | 4.0775e-06 | 9.3997e-06 | 5.062e-05 | 7.9187e-06
[7 empty] | 1.48 | 30.1995 | 0.302 | 0.36309 | 0.35823 | 0.90251 | 0.93465 | 0.92213 | 0.00015669 | 0.0028686 | 0.00097549 | 3.5838e-06 | -2.5423 | -3.0108 | 3.5838e-06 | 2.1527 | 94.6799 | 0.13461 |  | 0.00097549 |  |  |  | 0.93465 | 0.87357 | 0.92213 | 0.85033 | 0.86187 | 0.0028686 | 8.2287e-06 | 0.00097549 | 9.5159e-07 | 2.7983e-06 | 0.012518 | 0.013393 | 0.0018931 | 0.65994 | 0.00015669 | 0.87357 | 3.5838e-06 | 8.2287e-06 | 4.9088e-05 | 7.4239e-06
[7 empty] | 1.5 | 31.6228 | 0.31623 | 0.36232 | 0.35761 | 0.89953 | 0.93266 | 0.92054 | 0.00014676 | 0.0026826 | 0.00090902 | 3.1457e-06 | -2.5714 | -3.0414 | 3.1457e-06 | 2.1325 | 94.7774 | 0.12946 |  | 0.00090902 |  |  |  | 0.93266 | 0.86985 | 0.92054 | 0.8474 | 0.85855 | 0.0026826 | 7.1965e-06 | 0.00090902 | 8.2632e-07 | 2.4386e-06 | 0.012115 | 0.012989 | 0.0017736 | 0.66115 | 0.00014676 | 0.86985 | 3.1457e-06 | 7.1965e-06 | 4.7508e-05 | 6.9553e-06
[7 empty] | 1.52 | 33.1131 | 0.33113 | 0.36153 | 0.35699 | 0.89651 | 0.93063 | 0.91893 | 0.00013689 | 0.0025075 | 0.00084691 | 2.7576e-06 | -2.6008 | -3.0722 | 2.7576e-06 | 2.1124 | 94.8716 | 0.12449 |  | 0.00084691 |  |  |  | 0.93063 | 0.86608 | 0.91893 | 0.84444 | 0.85519 | 0.0025075 | 6.2875e-06 | 0.00084691 | 7.1725e-07 | 2.1236e-06 | 0.0117 | 0.012572 | 0.0016606 | 0.66225 | 0.00013689 | 0.86608 | 2.7576e-06 | 6.2875e-06 | 4.5882e-05 | 6.5121e-06
[7 empty] | 1.54 | 34.6737 | 0.34674 | 0.36074 | 0.35636 | 0.89345 | 0.92858 | 0.91731 | 0.00012711 | 0.0023427 | 0.00078888 | 2.4143e-06 | -2.6303 | -3.103 | 2.4143e-06 | 2.0926 | 94.9625 | 0.11969 |  | 0.00078888 |  |  |  | 0.92858 | 0.86226 | 0.91731 | 0.84145 | 0.8518 | 0.0023427 | 5.4882e-06 | 0.00078888 | 6.2234e-07 | 1.8481e-06 | 0.011275 | 0.012142 | 0.0015538 | 0.66326 | 0.00012711 | 0.86226 | 2.4143e-06 | 5.4882e-06 | 4.4214e-05 | 6.0934e-06
[7 empty] | 1.56 | 36.3078 | 0.36308 | 0.35993 | 0.35572 | 0.89035 | 0.9265 | 0.91566 | 0.00011748 | 0.0021877 | 0.00073469 | 2.1112e-06 | -2.66 | -3.1339 | 2.1112e-06 | 2.0729 | 95.0501 | 0.11506 |  | 0.00073469 |  |  |  | 0.9265 | 0.85841 | 0.91566 | 0.83844 | 0.84837 | 0.0021877 | 4.786e-06 | 0.00073469 | 5.3978e-07 | 1.6073e-06 | 0.010839 | 0.011699 | 0.001453 | 0.66417 | 0.00011748 | 0.85841 | 2.1112e-06 | 4.786e-06 | 4.2506e-05 | 5.6981e-06
[7 empty] | 1.58 | 38.0189 | 0.38019 | 0.35911 | 0.35507 | 0.88721 | 0.9244 | 0.91401 | 0.00010804 | 0.002042 | 0.0006841 | 1.844e-06 | -2.6899 | -3.1649 | 1.844e-06 | 2.0534 | 95.1347 | 0.11059 |  | 0.0006841 |  |  |  | 0.9244 | 0.85451 | 0.91401 | 0.83541 | 0.84491 | 0.002042 | 4.1699e-06 | 0.0006841 | 4.6799e-07 | 1.397e-06 | 0.010394 | 0.011244 | 0.0013579 | 0.66499 | 0.00010804 | 0.85451 | 1.844e-06 | 4.1699e-06 | 4.0762e-05 | 5.3253e-06
[7 empty] | 1.6 | 39.8107 | 0.39811 | 0.35828 | 0.35442 | 0.88403 | 0.92227 | 0.91233 | 9.8828e-05 | 0.0019052 | 0.00063686 | 1.6088e-06 | -2.72 | -3.196 | 1.6088e-06 | 2.0341 | 95.2163 | 0.10629 |  | 0.00063686 |  |  |  | 0.92227 | 0.85058 | 0.91233 | 0.83234 | 0.84141 | 0.0019052 | 3.63e-06 | 0.00063686 | 4.0559e-07 | 1.2134e-06 | 0.0099412 | 0.010779 | 0.0012684 | 0.66573 | 9.8828e-05 | 0.85058 | 1.6088e-06 | 3.63e-06 | 3.8985e-05 | 4.9741e-06
[7 empty] | 1.62 | 41.6869 | 0.41687 | 0.35745 | 0.35376 | 0.88082 | 0.92012 | 0.91064 | 8.9882e-05 | 0.0017769 | 0.00059277 | 1.402e-06 | -2.7503 | -3.2271 | 1.402e-06 | 2.015 | 95.295 | 0.10213 |  | 0.00059277 |  |  |  | 0.92012 | 0.84662 | 0.91064 | 0.82926 | 0.83789 | 0.0017769 | 3.1572e-06 | 0.00059277 | 3.5138e-07 | 1.0533e-06 | 0.0094806 | 0.010304 | 0.0011841 | 0.66639 | 8.9882e-05 | 0.84662 | 1.402e-06 | 3.1572e-06 | 3.7179e-05 | 4.6435e-06
[7 empty] | 1.64 | 43.6516 | 0.43652 | 0.3566 | 0.3531 | 0.87757 | 0.91794 | 0.90893 | 8.124e-05 | 0.0016564 | 0.00055164 | 1.2206e-06 | -2.7808 | -3.2583 | 1.2206e-06 | 1.996 | 95.3709 | 0.098124 |  | 0.00055164 |  |  |  | 0.91794 | 0.84262 | 0.90893 | 0.82615 | 0.83434 | 0.0016564 | 2.7438e-06 | 0.00055164 | 3.0431e-07 | 9.1375e-07 | 0.0090133 | 0.0098191 | 0.0011048 | 0.66697 | 8.124e-05 | 0.84262 | 1.2206e-06 | 2.7438e-06 | 3.5346e-05 | 4.3325e-06
[7 empty] | 1.66 | 45.7088 | 0.45709 | 0.35575 | 0.35243 | 0.8743 | 0.91574 | 0.9072 | 7.2936e-05 | 0.0015435 | 0.00051326 | 1.0615e-06 | -2.8115 | -3.2897 | 1.0615e-06 | 1.9773 | 95.444 | 0.094262 |  | 0.00051326 |  |  |  | 0.91574 | 0.83859 | 0.9072 | 0.82302 | 0.83076 | 0.0015435 | 2.3825e-06 | 0.00051326 | 2.6344e-07 | 7.9224e-07 | 0.0085402 | 0.009326 | 0.0010303 | 0.66748 | 7.2936e-05 | 0.83859 | 1.0615e-06 | 2.3825e-06 | 3.3491e-05 | 4.0403e-06
[7 empty] | 1.68 | 47.863 | 0.47863 | 0.35489 | 0.35175 | 0.87099 | 0.91352 | 0.90546 | 6.4999e-05 | 0.0014378 | 0.00047747 | 9.2222e-07 | -2.8423 | -3.3211 | 9.2222e-07 | 1.9587 | 95.5145 | 0.09054 |  | 0.00047747 |  |  |  | 0.91352 | 0.83453 | 0.90546 | 0.81986 | 0.82716 | 0.0014378 | 2.0672e-06 | 0.00047747 | 2.2798e-07 | 6.865e-07 | 0.0080622 | 0.0088254 | 0.00096032 | 0.66791 | 6.4999e-05 | 0.83453 | 9.2222e-07 | 2.0672e-06 | 3.1616e-05 | 3.766e-06
[7 empty] | 1.7 | 50.1187 | 0.50119 | 0.35402 | 0.35107 | 0.86764 | 0.91129 | 0.9037 | 5.7457e-05 | 0.0013388 | 0.00044409 | 8.0046e-07 | -2.8733 | -3.3525 | 8.0046e-07 | 1.9403 | 95.5824 | 0.086953 |  | 0.00044409 |  |  |  | 0.91129 | 0.83044 | 0.9037 | 0.81668 | 0.82353 | 0.0013388 | 1.7923e-06 | 0.00044409 | 1.9722e-07 | 5.9454e-07 | 0.0075801 | 0.008318 | 0.00089468 | 0.66828 | 5.7457e-05 | 0.83044 | 8.0046e-07 | 1.7923e-06 | 2.9726e-05 | 3.5086e-06
[7 empty] | 1.72 | 52.4807 | 0.52481 | 0.35314 | 0.35038 | 0.86428 | 0.90903 | 0.90193 | 5.0335e-05 | 0.0012461 | 0.00041298 | 6.9414e-07 | -2.9044 | -3.3841 | 6.9414e-07 | 1.922 | 95.6479 | 0.083497 |  | 0.00041298 |  |  |  | 0.90903 | 0.82633 | 0.90193 | 0.81348 | 0.81988 | 0.0012461 | 1.5528e-06 | 0.00041298 | 1.7055e-07 | 5.1462e-07 | 0.0070947 | 0.0078047 | 0.00083315 | 0.66859 | 5.0335e-05 | 0.82633 | 6.9414e-07 | 1.5528e-06 | 2.7822e-05 | 3.2673e-06
[7 empty] | 1.74 | 54.9541 | 0.54954 | 0.35225 | 0.34969 | 0.86088 | 0.90675 | 0.90014 | 4.3652e-05 | 0.0011595 | 0.00038397 | 6.0141e-07 | -2.9357 | -3.4157 | 6.0141e-07 | 1.904 | 95.7109 | 0.080167 |  | 0.00038397 |  |  |  | 0.90675 | 0.8222 | 0.90014 | 0.81026 | 0.81621 | 0.0011595 | 1.3444e-06 | 0.00038397 | 1.4744e-07 | 4.4521e-07 | 0.006607 | 0.0072864 | 0.0007755 | 0.66884 | 4.3652e-05 | 0.8222 | 6.0141e-07 | 1.3444e-06 | 2.591e-05 | 3.0412e-06
[7 empty] | 1.76 | 57.544 | 0.57544 | 0.35136 | 0.34899 | 0.85746 | 0.90446 | 0.89834 | 3.7426e-05 | 0.0010785 | 0.00035694 | 5.2062e-07 | -2.9672 | -3.4474 | 5.2062e-07 | 1.8861 | 95.7717 | 0.07696 |  | 0.00035694 |  |  |  | 0.90446 | 0.81805 | 0.89834 | 0.80702 | 0.81251 | 0.0010785 | 1.1631e-06 | 0.00035694 | 1.2741e-07 | 3.8496e-07 | 0.0061177 | 0.0067639 | 0.00072154 | 0.66903 | 3.7426e-05 | 0.81805 | 5.2062e-07 | 1.1631e-06 | 2.3991e-05 | 2.8296e-06
[7 empty] | 1.78 | 60.256 | 0.60256 | 0.35047 | 0.34828 | 0.85402 | 0.90215 | 0.89652 | 3.1671e-05 | 0.0010028 | 0.00033176 | 4.5031e-07 | -2.9988 | -3.4792 | 4.5031e-07 | 1.8683 | 95.8301 | 0.073872 |  | 0.00033176 |  |  |  | 0.90215 | 0.81388 | 0.89652 | 0.80375 | 0.8088 | 0.0010028 | 1.0056e-06 | 0.00033176 | 1.1007e-07 | 3.3269e-07 | 0.0056277 | 0.0062381 | 0.00067105 | 0.66917 | 3.1671e-05 | 0.81388 | 4.5031e-07 | 1.0056e-06 | 2.2069e-05 | 2.6316e-06
[7 empty] | 1.8 | 63.0957 | 0.63096 | 0.34956 | 0.34757 | 0.85055 | 0.89983 | 0.89469 | 2.6397e-05 | 0.00093216 | 0.0003083 | 3.892e-07 | -3.0305 | -3.511 | 3.892e-07 | 1.8508 | 95.8865 | 0.070898 |  | 0.0003083 |  |  |  | 0.89983 | 0.80969 | 0.89469 | 0.80047 | 0.80507 | 0.00093216 | 8.6892e-07 | 0.0003083 | 9.505e-08 | 2.8739e-07 | 0.0051378 | 0.0057097 | 0.00062386 | 0.66926 | 2.6397e-05 | 0.80969 | 3.892e-07 | 8.6892e-07 | 2.0148e-05 | 2.4465e-06
[7 empty] | 1.82 | 66.0693 | 0.66069 | 0.34866 | 0.34685 | 0.84706 | 0.89749 | 0.89284 | 2.1611e-05 | 0.00086621 | 0.00028645 | 3.3612e-07 | -3.0624 | -3.5429 | 3.3612e-07 | 1.8334 | 95.9407 | 0.068035 |  | 0.00028645 |  |  |  | 0.89749 | 0.80549 | 0.89284 | 0.79717 | 0.80132 | 0.00086621 | 7.5033e-07 | 0.00028645 | 8.2055e-08 | 2.4813e-07 | 0.0046488 | 0.0051797 | 0.00057976 | 0.6693 | 2.1611e-05 | 0.80549 | 3.3612e-07 | 7.5033e-07 | 1.823e-05 | 2.2736e-06
[7 empty] | 1.84 | 69.1831 | 0.69183 | 0.34774 | 0.34613 | 0.84356 | 0.89514 | 0.89098 | 1.7318e-05 | 0.00080469 | 0.00026611 | 2.9008e-07 | -3.0944 | -3.5749 | 2.9008e-07 | 1.8161 | 95.9929 | 0.06528 |  | 0.00026611 |  |  |  | 0.89514 | 0.80128 | 0.89098 | 0.79384 | 0.79755 | 0.00080469 | 6.4753e-07 | 0.00026611 | 7.0814e-08 | 2.1414e-07 | 0.0041615 | 0.0046489 | 0.00053859 | 0.66931 | 1.7318e-05 | 0.80128 | 2.9008e-07 | 6.4753e-07 | 1.6319e-05 | 2.1121e-06
[7 empty] | 1.86 | 72.4436 | 0.72444 | 0.34683 | 0.3454 | 0.84003 | 0.89278 | 0.8891 | 1.3517e-05 | 0.00074733 | 0.00024717 | 2.5016e-07 | -3.1265 | -3.607 | 2.5016e-07 | 1.7991 | 96.0431 | 0.062628 |  | 0.00024717 |  |  |  | 0.89278 | 0.79705 | 0.8891 | 0.7905 | 0.79377 | 0.00074733 | 5.585e-07 | 0.00024717 | 6.1092e-08 | 1.8472e-07 | 0.0036766 | 0.0041181 | 0.00050016 | 0.66927 | 1.3517e-05 | 0.79705 | 2.5016e-07 | 5.585e-07 | 1.4418e-05 | 1.9614e-06
[7 empty] | 1.88 | 75.8578 | 0.75858 | 0.3459 | 0.34466 | 0.83649 | 0.8904 | 0.88721 | 1.0207e-05 | 0.00069386 | 0.00022954 | 2.156e-07 | -3.1587 | -3.6391 | 2.156e-07 | 1.7822 | 96.0914 | 0.060076 |  | 0.00022954 |  |  |  | 0.8904 | 0.79282 | 0.88721 | 0.78714 | 0.78998 | 0.00069386 | 4.8145e-07 | 0.00022954 | 5.2688e-08 | 1.5927e-07 | 0.0031949 | 0.0035881 | 0.00046433 | 0.66919 | 1.0207e-05 | 0.79282 | 2.156e-07 | 4.8145e-07 | 1.2529e-05 | 1.8209e-06
[7 empty] | 1.9 | 79.4328 | 0.79433 | 0.34498 | 0.34392 | 0.83294 | 0.88802 | 0.8853 | 7.3826e-06 | 0.00064405 | 0.00021313 | 1.8569e-07 | -3.1911 | -3.6714 | 1.8569e-07 | 1.7654 | 96.1379 | 0.057621 |  | 0.00021313 |  |  |  | 0.88802 | 0.78858 | 0.8853 | 0.78376 | 0.78617 | 0.00064405 | 4.148e-07 | 0.00021313 | 4.5425e-08 | 1.3727e-07 | 0.0027171 | 0.0030597 | 0.00043092 | 0.66908 | 7.3826e-06 | 0.78858 | 1.8569e-07 | 4.148e-07 | 1.0655e-05 | 1.6899e-06
[7 empty] | 1.92 | 83.1764 | 0.83176 | 0.34405 | 0.34318 | 0.82937 | 0.88563 | 0.88338 | 5.0351e-06 | 0.00059766 | 0.00019787 | 1.5984e-07 | -3.2235 | -3.7036 | 1.5984e-07 | 1.7488 | 96.1826 | 0.05526 |  | 0.00019787 |  |  |  | 0.88563 | 0.78434 | 0.88338 | 0.78037 | 0.78235 | 0.00059766 | 3.572e-07 | 0.00019787 | 3.9151e-08 | 1.1826e-07 | 0.0022439 | 0.0025337 | 0.0003998 | 0.66893 | 5.0351e-06 | 0.78434 | 1.5984e-07 | 3.572e-07 | 8.7996e-06 | 1.5678e-06
[7 empty] | 1.94 | 87.0964 | 0.87096 | 0.34312 | 0.34243 | 0.82579 | 0.88323 | 0.88145 | 3.1541e-06 | 0.00055448 | 0.00018366 | 1.375e-07 | -3.2561 | -3.736 | 1.375e-07 | 1.7324 | 96.2256 | 0.052989 |  | 0.00018366 |  |  |  | 0.88323 | 0.78009 | 0.88145 | 0.77696 | 0.77852 | 0.00055448 | 3.0745e-07 | 0.00018366 | 3.3733e-08 | 1.0184e-07 | 0.001776 | 0.0020108 | 0.00037082 | 0.66876 | 3.1541e-06 | 0.78009 | 1.375e-07 | 3.0745e-07 | 6.9646e-06 | 1.4542e-06
[7 empty] | 1.96 | 91.2011 | 0.91201 | 0.34218 | 0.34167 | 0.82219 | 0.88082 | 0.87951 | 1.7265e-06 | 0.00051429 | 0.00017046 | 1.1823e-07 | -3.2888 | -3.7684 | 1.1823e-07 | 1.7161 | 96.267 | 0.050805 |  | 0.00017046 |  |  |  | 0.88082 | 0.77584 | 0.87951 | 0.77353 | 0.77469 | 0.00051429 | 2.645e-07 | 0.00017046 | 2.9055e-08 | 8.7665e-08 | 0.0013139 | 0.0014917 | 0.00034384 | 0.66856 | 1.7265e-06 | 0.77584 | 1.1823e-07 | 2.645e-07 | 5.1527e-06 | 1.3484e-06
[7 empty] | 1.98 | 95.4993 | 0.95499 | 0.34124 | 0.34091 | 0.81859 | 0.8784 | 0.87755 | 7.3694e-07 | 0.00047691 | 0.00015817 | 1.016e-07 | -3.3216 | -3.8009 | 1.016e-07 | 1.7 | 96.3067 | 0.048705 |  | 0.00015817 |  |  |  | 0.8784 | 0.77159 | 0.87755 | 0.77009 | 0.77084 | 0.00047691 | 2.2745e-07 | 0.00015817 | 2.5018e-08 | 7.5435e-08 | 0.00085845 | 0.00097729 | 0.00031874 | 0.66834 | 7.3694e-07 | 0.77159 | 1.016e-07 | 2.2745e-07 | 3.3665e-06 | 1.25e-06
[7 empty] | 2 | 100 | 1 | 0.3403 | 0.34014 | 0.81498 | 0.87598 | 0.87557 | 1.6816e-07 | 0.00044215 | 0.00014675 | 8.7262e-08 | -3.3544 | -3.8334 | 8.7262e-08 | 1.684 | 96.345 | 0.046686 |  | 0.00014675 |  |  |  | 0.87598 | 0.76735 | 0.87557 | 0.76663 | 0.76699 | 0.00044215 | 1.955e-07 | 0.00014675 | 2.1536e-08 | 6.4887e-08 | 0.00041008 | 0.00046813 | 0.0002954 | 0.6681 | 1.6816e-07 | 0.76735 | 8.7262e-08 | 1.955e-07 | 1.6081e-06 | 1.1584e-06
[7 empty] | 2.02 | 104.7129 | 1.0471 | 0.33936 | 0.33937 | 0.81136 | 0.87356 | 0.87359 | 9.3725e-10 | 0.00040984 | 0.00013613 | 7.4915e-08 | -3.3874 | -3.866 | 7.4915e-08 | 1.6681 | 96.3817 | 0.044746 |  | 0.00013613 |  |  |  | 0.87356 | 0.7631 | 0.87359 | 0.76316 | 0.76313 | 0.00040984 | 1.6797e-07 | 0.00013613 | 1.8533e-08 | 5.5794e-08 | -3.0615e-05 | -3.5046e-05 | 0.00027371 | 0.66784 | 9.3725e-10 | 0.7631 | 7.4915e-08 | 1.6797e-07 | -1.2006e-07 | 1.0734e-06
[7 empty] | 2.04 | 109.6478 | 1.0965 | 0.33842 | 0.3386 | 0.80773 | 0.87113 | 0.87159 | 2.1444e-07 | 0.00037981 | 0.00012627 | 6.4286e-08 | -3.4204 | -3.8987 | 6.4286e-08 | 1.6525 | 96.417 | 0.042881 |  | 0.00012627 |  |  |  | 0.87113 | 0.75886 | 0.87159 | 0.75967 | 0.75927 | 0.00037981 | 1.4426e-07 | 0.00012627 | 1.5943e-08 | 4.7958e-08 | -0.00046308 | -0.00053159 | 0.00025355 | 0.66756 | 2.1444e-07 | 0.75886 | 6.4286e-08 | 1.4426e-07 | -1.816e-06 | 9.943e-07
[7 empty] | 2.06 | 114.8154 | 1.1482 | 0.33747 | 0.33781 | 0.8041 | 0.86869 | 0.86958 | 7.8644e-07 | 0.00035192 | 0.0001171 | 5.5141e-08 | -3.4536 | -3.9315 | 5.5141e-08 | 1.6369 | 96.451 | 0.04109 |  | 0.0001171 |  |  |  | 0.86869 | 0.75463 | 0.86958 | 0.75617 | 0.7554 | 0.00035192 | 1.2385e-07 | 0.0001171 | 1.3712e-08 | 4.1209e-08 | -0.00088681 | -0.0010209 | 0.00023482 | 0.66726 | 7.8644e-07 | 0.75463 | 5.5141e-08 | 1.2385e-07 | -3.4777e-06 | 9.2087e-07
[7 empty] | 2.08 | 120.2264 | 1.2023 | 0.33652 | 0.33703 | 0.80047 | 0.86626 | 0.86756 | 1.6935e-06 | 0.00032601 | 0.00010858 | 4.7278e-08 | -3.4868 | -3.9643 | 4.7278e-08 | 1.6215 | 96.4836 | 0.039368 |  | 0.00010858 |  |  |  | 0.86626 | 0.7504 | 0.86756 | 0.75266 | 0.75153 | 0.00032601 | 1.0628e-07 | 0.00010858 | 1.1789e-08 | 3.5397e-08 | -0.0013013 | -0.0015022 | 0.00021744 | 0.66695 | 1.6935e-06 | 0.7504 | 4.7278e-08 | 1.0628e-07 | -5.1033e-06 | 8.5269e-07
[7 empty] | 2.1 | 125.8925 | 1.2589 | 0.33558 | 0.33624 | 0.79683 | 0.86382 | 0.86552 | 2.911e-06 | 0.00030196 | 0.00010066 | 4.0521e-08 | -3.5201 | -3.9971 | 4.0521e-08 | 1.6063 | 96.5149 | 0.037714 |  | 0.00010066 |  |  |  | 0.86382 | 0.74618 | 0.86552 | 0.74913 | 0.74765 | 0.00030196 | 9.118e-08 | 0.00010066 | 1.0133e-08 | 3.0396e-08 | -0.0017062 | -0.0019752 | 0.0002013 | 0.66664 | 2.911e-06 | 0.74618 | 4.0521e-08 | 9.118e-08 | -6.6909e-06 | 7.894e-07
[7 empty] | 2.12 | 131.8257 | 1.3183 | 0.33463 | 0.33544 | 0.79318 | 0.86138 | 0.86348 | 4.4138e-06 | 0.00027963 | 9.3311e-05 | 3.4717e-08 | -3.5534 | -4.0301 | 3.4717e-08 | 1.5912 | 96.545 | 0.036126 |  | 9.3311e-05 |  |  |  | 0.86138 | 0.74197 | 0.86348 | 0.74559 | 0.74378 | 0.00027963 | 7.8196e-08 | 9.3311e-05 | 8.7069e-09 | 2.6093e-08 | -0.0021009 | -0.002439 | 0.00018632 | 0.66631 | 4.4138e-06 | 0.74197 | 3.4717e-08 | 7.8196e-08 | -8.2388e-06 | 7.3068e-07
[7 empty] | 2.14 | 138.0384 | 1.3804 | 0.33368 | 0.33464 | 0.78954 | 0.85893 | 0.86142 | 6.1759e-06 | 0.00025892 | 8.6484e-05 | 2.9734e-08 | -3.5868 | -4.0631 | 2.9734e-08 | 1.5762 | 96.5738 | 0.034601 |  | 8.6484e-05 |  |  |  | 0.85893 | 0.73777 | 0.86142 | 0.74204 | 0.7399 | 0.00025892 | 6.7038e-08 | 8.6484e-05 | 7.4794e-09 | 2.2392e-08 | -0.0024851 | -0.0028933 | 0.00017243 | 0.66598 | 6.1759e-06 | 0.73777 | 2.9734e-08 | 6.7038e-08 | -9.7456e-06 | 6.7621e-07
[7 empty] | 2.16 | 144.544 | 1.4454 | 0.33273 | 0.33384 | 0.7859 | 0.85649 | 0.85935 | 8.1709e-06 | 0.0002397 | 8.0145e-05 | 2.5457e-08 | -3.6203 | -4.0961 | 2.5457e-08 | 1.5614 | 96.6016 | 0.033136 |  | 8.0145e-05 |  |  |  | 0.85649 | 0.73358 | 0.85935 | 0.73848 | 0.73603 | 0.0002397 | 5.7456e-08 | 8.0145e-05 | 6.4232e-09 | 1.9211e-08 | -0.0028585 | -0.0033374 | 0.00015955 | 0.66564 | 8.1709e-06 | 0.73358 | 2.5457e-08 | 5.7456e-08 | -1.121e-05 | 6.257e-07
[7 empty] | 2.18 | 151.3561 | 1.5136 | 0.33178 | 0.33303 | 0.78226 | 0.85405 | 0.85727 | 1.0372e-05 | 0.00022187 | 7.426e-05 | 2.179e-08 | -3.6539 | -4.1292 | 2.179e-08 | 1.5467 | 96.6282 | 0.03173 |  | 7.426e-05 |  |  |  | 0.85405 | 0.7294 | 0.85727 | 0.73491 | 0.73215 | 0.00022187 | 4.9228e-08 | 7.426e-05 | 5.5146e-09 | 1.6476e-08 | -0.0032206 | -0.003771 | 0.00014761 | 0.6653 | 1.0372e-05 | 0.7294 | 2.179e-08 | 4.9228e-08 | -1.263e-05 | 5.7888e-07
[7 empty] | 2.2 | 158.4893 | 1.5849 | 0.33083 | 0.33222 | 0.77861 | 0.85161 | 0.85518 | 1.2753e-05 | 0.00020534 | 6.8798e-05 | 1.8645e-08 | -3.6875 | -4.1624 | 1.8645e-08 | 1.5322 | 96.6538 | 0.03038 |  | 6.8798e-05 |  |  |  | 0.85161 | 0.72524 | 0.85518 | 0.73133 | 0.72828 | 0.00020534 | 4.2166e-08 | 6.8798e-05 | 4.7331e-09 | 1.4127e-08 | -0.0035712 | -0.0041934 | 0.00013655 | 0.66496 | 1.2753e-05 | 0.72524 | 1.8645e-08 | 4.2166e-08 | -1.4005e-05 | 5.3548e-07
[7 empty] | 2.22 | 165.9587 | 1.6596 | 0.32989 | 0.3314 | 0.77497 | 0.84917 | 0.85308 | 1.5287e-05 | 0.00019002 | 6.3729e-05 | 1.595e-08 | -3.7212 | -4.1957 | 1.595e-08 | 1.5178 | 96.6783 | 0.029085 |  | 6.3729e-05 |  |  |  | 0.84917 | 0.72109 | 0.85308 | 0.72774 | 0.72441 | 0.00019002 | 3.6108e-08 | 6.3729e-05 | 4.0613e-09 | 1.211e-08 | -0.0039099 | -0.0046043 | 0.00012629 | 0.66462 | 1.5287e-05 | 0.72109 | 1.595e-08 | 3.6108e-08 | -1.5333e-05 | 4.9526e-07
[7 empty] | 2.24 | 173.7801 | 1.7378 | 0.32894 | 0.33058 | 0.77134 | 0.84673 | 0.85097 | 1.7947e-05 | 0.00017582 | 5.9025e-05 | 1.3641e-08 | -3.7549 | -4.229 | 1.3641e-08 | 1.5035 | 96.7018 | 0.027841 |  | 5.9025e-05 |  |  |  | 0.84673 | 0.71696 | 0.85097 | 0.72415 | 0.72054 | 0.00017582 | 3.0912e-08 | 5.9025e-05 | 3.4839e-09 | 1.0378e-08 | -0.0042364 | -0.0050033 | 0.00011679 | 0.66429 | 1.7947e-05 | 0.71696 | 1.3641e-08 | 3.0912e-08 | -1.6613e-05 | 4.5801e-07
[7 empty] | 2.26 | 181.9701 | 1.8197 | 0.32799 | 0.32976 | 0.7677 | 0.8443 | 0.84885 | 2.0708e-05 | 0.00016266 | 5.466e-05 | 1.1663e-08 | -3.7887 | -4.2623 | 1.1663e-08 | 1.4894 | 96.7244 | 0.026648 |  | 5.466e-05 |  |  |  | 0.8443 | 0.71284 | 0.84885 | 0.72054 | 0.71668 | 0.00016266 | 2.6457e-08 | 5.466e-05 | 2.9878e-09 | 8.8909e-09 | -0.0045506 | -0.0053898 | 0.000108 | 0.66395 | 2.0708e-05 | 0.71284 | 1.1663e-08 | 2.6457e-08 | -1.7845e-05 | 4.2352e-07
[7 empty] | 2.28 | 190.5461 | 1.9055 | 0.32705 | 0.32893 | 0.76407 | 0.84186 | 0.84672 | 2.3544e-05 | 0.00015046 | 5.0612e-05 | 9.9702e-09 | -3.8226 | -4.2957 | 9.9702e-09 | 1.4754 | 96.7461 | 0.025504 |  | 5.0612e-05 |  |  |  | 0.84186 | 0.70873 | 0.84672 | 0.71693 | 0.71282 | 0.00015046 | 2.2639e-08 | 5.0612e-05 | 2.5616e-09 | 7.6153e-09 | -0.0048522 | -0.0057636 | 9.9851e-05 | 0.66362 | 2.3544e-05 | 0.70873 | 9.9702e-09 | 2.2639e-08 | -1.9028e-05 | 3.9157e-07
[7 empty] | 2.3 | 199.5262 | 1.9953 | 0.3261 | 0.3281 | 0.76045 | 0.83943 | 0.84458 | 2.6429e-05 | 0.00013917 | 4.6857e-05 | 8.5212e-09 | -3.8565 | -4.3292 | 8.5212e-09 | 1.4615 | 96.7669 | 0.024406 |  | 4.6857e-05 |  |  |  | 0.83943 | 0.70465 | 0.84458 | 0.71331 | 0.70897 | 0.00013917 | 1.9368e-08 | 4.6857e-05 | 2.1956e-09 | 6.521e-09 | -0.0051409 | -0.0061243 | 9.231e-05 | 0.6633 | 2.6429e-05 | 0.70465 | 8.5212e-09 | 1.9368e-08 | -2.016e-05 | 3.62e-07
[7 empty] | 2.32 | 208.9296 | 2.0893 | 0.32516 | 0.32727 | 0.75683 | 0.83701 | 0.84242 | 2.934e-05 | 0.00012871 | 4.3375e-05 | 7.2813e-09 | -3.8904 | -4.3628 | 7.2813e-09 | 1.4478 | 96.7868 | 0.023353 |  | 4.3375e-05 |  |  |  | 0.83701 | 0.70058 | 0.84242 | 0.70968 | 0.70512 | 0.00012871 | 1.6565e-08 | 4.3375e-05 | 1.8814e-09 | 5.5827e-09 | -0.0054167 | -0.0064715 | 8.5331e-05 | 0.66299 | 2.934e-05 | 0.70058 | 7.2813e-09 | 1.6565e-08 | -2.1242e-05 | 3.3463e-07
[7 empty] | 2.34 | 218.7762 | 2.1878 | 0.32422 | 0.32643 | 0.75322 | 0.83459 | 0.84027 | 3.2254e-05 | 0.00011902 | 4.0147e-05 | 6.2208e-09 | -3.9244 | -4.3963 | 6.2208e-09 | 1.4342 | 96.806 | 0.022343 |  | 4.0147e-05 |  |  |  | 0.83459 | 0.69653 | 0.84027 | 0.70605 | 0.70127 | 0.00011902 | 1.4165e-08 | 4.0147e-05 | 1.6118e-09 | 4.7782e-09 | -0.0056793 | -0.0068049 | 7.8872e-05 | 0.66268 | 3.2254e-05 | 0.69653 | 6.2208e-09 | 1.4165e-08 | -2.2272e-05 | 3.093e-07
[7 empty] | 2.36 | 229.0868 | 2.2909 | 0.32328 | 0.32558 | 0.74961 | 0.83217 | 0.8381 | 3.5148e-05 | 0.00011005 | 3.7154e-05 | 5.3138e-09 | -3.9584 | -4.43 | 5.3138e-09 | 1.4207 | 96.8243 | 0.021374 |  | 3.7154e-05 |  |  |  | 0.83217 | 0.69251 | 0.8381 | 0.70241 | 0.69744 | 0.00011005 | 1.2111e-08 | 3.7154e-05 | 1.3804e-09 | 4.0888e-09 | -0.0059286 | -0.0071242 | 7.2896e-05 | 0.66239 | 3.5148e-05 | 0.69251 | 5.3138e-09 | 1.2111e-08 | -2.3249e-05 | 2.8587e-07
[7 empty] | 2.38 | 239.8833 | 2.3988 | 0.32234 | 0.32474 | 0.74601 | 0.82976 | 0.83592 | 3.8e-05 | 0.00010175 | 3.4379e-05 | 4.5384e-09 | -3.9925 | -4.4637 | 4.5384e-09 | 1.4073 | 96.8419 | 0.020446 |  | 3.4379e-05 |  |  |  | 0.82976 | 0.6885 | 0.83592 | 0.69876 | 0.69361 | 0.00010175 | 1.0352e-08 | 3.4379e-05 | 1.1819e-09 | 3.498e-09 | -0.0061644 | -0.0074292 | 6.7368e-05 | 0.66211 | 3.8e-05 | 0.6885 | 4.5384e-09 | 1.0352e-08 | -2.4174e-05 | 2.6419e-07
[7 empty] | 2.4 | 251.1886 | 2.5119 | 0.32141 | 0.32389 | 0.74242 | 0.82735 | 0.83374 | 4.0791e-05 | 9.4062e-05 | 3.1808e-05 | 3.8756e-09 | -4.0266 | -4.4975 | 3.8756e-09 | 1.3941 | 96.8588 | 0.019555 |  | 3.1808e-05 |  |  |  | 0.82735 | 0.68451 | 0.83374 | 0.69512 | 0.68979 | 9.4062e-05 | 8.8477e-09 | 3.1808e-05 | 1.0118e-09 | 2.9919e-09 | -0.0063868 | -0.0077196 | 6.2254e-05 | 0.66184 | 4.0791e-05 | 0.68451 | 3.8756e-09 | 8.8477e-09 | -2.5046e-05 | 2.4413e-07
[7 empty] | 2.42 | 263.0268 | 2.6303 | 0.32048 | 0.32304 | 0.73884 | 0.82495 | 0.83154 | 4.3501e-05 | 8.695e-05 | 2.9425e-05 | 3.3091e-09 | -4.0607 | -4.5313 | 3.3091e-09 | 1.381 | 96.8749 | 0.018702 |  | 2.9425e-05 |  |  |  | 0.82495 | 0.68054 | 0.83154 | 0.69146 | 0.68598 | 8.695e-05 | 7.5604e-09 | 2.9425e-05 | 8.6586e-10 | 2.5586e-09 | -0.0065955 | -0.0079951 | 5.7525e-05 | 0.66158 | 4.3501e-05 | 0.68054 | 3.3091e-09 | 7.5604e-09 | -2.5865e-05 | 2.2559e-07
[7 empty] | 2.44 | 275.4229 | 2.7542 | 0.31954 | 0.32218 | 0.73526 | 0.82255 | 0.82934 | 4.6112e-05 | 8.037e-05 | 2.7218e-05 | 2.8251e-09 | -4.0949 | -4.5651 | 2.8251e-09 | 1.368 | 96.8904 | 0.017884 |  | 2.7218e-05 |  |  |  | 0.82255 | 0.67659 | 0.82934 | 0.68781 | 0.68218 | 8.037e-05 | 6.4593e-09 | 2.7218e-05 | 7.4081e-10 | 2.1875e-09 | -0.0067906 | -0.0082555 | 5.3152e-05 | 0.66134 | 4.6112e-05 | 0.67659 | 2.8251e-09 | 6.4593e-09 | -2.663e-05 | 2.0844e-07
[7 empty] | 2.46 | 288.4032 | 2.884 | 0.31862 | 0.32132 | 0.73169 | 0.82016 | 0.82713 | 4.8608e-05 | 7.4282e-05 | 2.5173e-05 | 2.4117e-09 | -4.1291 | -4.5991 | 2.4117e-09 | 1.3552 | 96.9053 | 0.0171 |  | 2.5173e-05 |  |  |  | 0.82016 | 0.67266 | 0.82713 | 0.68415 | 0.67838 | 7.4282e-05 | 5.5177e-09 | 2.5173e-05 | 6.3366e-10 | 1.8699e-09 | -0.0069719 | -0.0085007 | 4.9109e-05 | 0.66112 | 4.8608e-05 | 0.67266 | 2.4117e-09 | 5.5177e-09 | -2.7341e-05 | 1.9258e-07
[7 empty] | 2.48 | 301.9952 | 3.02 | 0.31769 | 0.32046 | 0.72814 | 0.81778 | 0.82492 | 5.0973e-05 | 6.8649e-05 | 2.3278e-05 | 2.0585e-09 | -4.1634 | -4.6331 | 2.0585e-09 | 1.3424 | 96.9195 | 0.016349 |  | 2.3278e-05 |  |  |  | 0.81778 | 0.66876 | 0.82492 | 0.68049 | 0.6746 | 6.8649e-05 | 4.7127e-09 | 2.3278e-05 | 5.4187e-10 | 1.598e-09 | -0.0071395 | -0.0087304 | 4.5371e-05 | 0.66091 | 5.0973e-05 | 0.66876 | 2.0585e-09 | 4.7127e-09 | -2.7998e-05 | 1.7793e-07
[7 empty] | 2.5 | 316.2278 | 3.1623 | 0.31677 | 0.3196 | 0.72459 | 0.8154 | 0.82269 | 5.3192e-05 | 6.344e-05 | 2.1524e-05 | 1.757e-09 | -4.1976 | -4.6671 | 1.757e-09 | 1.3298 | 96.9331 | 0.01563 |  | 2.1524e-05 |  |  |  | 0.8154 | 0.66488 | 0.82269 | 0.67682 | 0.67082 | 6.344e-05 | 4.0246e-09 | 2.1524e-05 | 4.6326e-10 | 1.3654e-09 | -0.0072933 | -0.0089445 | 4.1916e-05 | 0.66072 | 5.3192e-05 | 0.66488 | 1.757e-09 | 4.0246e-09 | -2.8601e-05 | 1.6438e-07
[7 empty] | 2.52 | 331.1311 | 3.3113 | 0.31585 | 0.31873 | 0.72105 | 0.81303 | 0.82046 | 5.5255e-05 | 5.8621e-05 | 1.9899e-05 | 1.4994e-09 | -4.2319 | -4.7012 | 1.4994e-09 | 1.3173 | 96.9462 | 0.01494 |  | 1.9899e-05 |  |  |  | 0.81303 | 0.66102 | 0.82046 | 0.67316 | 0.66706 | 5.8621e-05 | 3.4365e-09 | 1.9899e-05 | 3.9596e-10 | 1.1665e-09 | -0.0074333 | -0.0091428 | 3.8723e-05 | 0.66055 | 5.5255e-05 | 0.66102 | 1.4994e-09 | 3.4365e-09 | -2.915e-05 | 1.5185e-07
[7 empty] | 2.54 | 346.7369 | 3.4674 | 0.31493 | 0.31786 | 0.71753 | 0.81067 | 0.81823 | 5.7148e-05 | 5.4166e-05 | 1.8394e-05 | 1.2796e-09 | -4.2663 | -4.7353 | 1.2796e-09 | 1.3049 | 96.9587 | 0.01428 |  | 1.8394e-05 |  |  |  | 0.81067 | 0.65718 | 0.81823 | 0.66949 | 0.66331 | 5.4166e-05 | 2.9339e-09 | 1.8394e-05 | 3.3836e-10 | 9.9634e-10 | -0.0075596 | -0.0093252 | 3.5771e-05 | 0.6604 | 5.7148e-05 | 0.65718 | 1.2796e-09 | 2.9339e-09 | -2.9646e-05 | 1.4028e-07
[7 empty] | 2.56 | 363.0781 | 3.6308 | 0.31401 | 0.31699 | 0.71401 | 0.80831 | 0.81598 | 5.8862e-05 | 5.0045e-05 | 1.7002e-05 | 1.0919e-09 | -4.3006 | -4.7695 | 1.0919e-09 | 1.2927 | 96.9706 | 0.013648 |  | 1.7002e-05 |  |  |  | 0.80831 | 0.65336 | 0.81598 | 0.66583 | 0.65957 | 5.0045e-05 | 2.5045e-09 | 1.7002e-05 | 2.8906e-10 | 8.5086e-10 | -0.0076721 | -0.0094916 | 3.3044e-05 | 0.66027 | 5.8862e-05 | 0.65336 | 1.0919e-09 | 2.5045e-09 | -3.0087e-05 | 1.2958e-07
[7 empty] | 2.58 | 380.1894 | 3.8019 | 0.3131 | 0.31612 | 0.71051 | 0.80596 | 0.81373 | 6.0388e-05 | 4.6236e-05 | 1.5713e-05 | 9.3167e-10 | -4.335 | -4.8038 | 9.3167e-10 | 1.2805 | 96.9821 | 0.013042 |  | 1.5713e-05 |  |  |  | 0.80596 | 0.64957 | 0.81373 | 0.66216 | 0.65584 | 4.6236e-05 | 2.1378e-09 | 1.5713e-05 | 2.4689e-10 | 7.2649e-10 | -0.007771 | -0.0096419 | 3.0523e-05 | 0.66016 | 6.0388e-05 | 0.64957 | 9.3167e-10 | 2.1378e-09 | -3.0474e-05 | 1.197e-07
[7 empty] | 2.6 | 398.1072 | 3.9811 | 0.31219 | 0.31524 | 0.70702 | 0.80362 | 0.81148 | 6.1719e-05 | 4.2714e-05 | 1.4519e-05 | 7.9493e-10 | -4.3694 | -4.838 | 7.9493e-10 | 1.2685 | 96.9931 | 0.012462 |  | 1.4519e-05 |  |  |  | 0.80362 | 0.64581 | 0.81148 | 0.65849 | 0.65212 | 4.2714e-05 | 1.8245e-09 | 1.4519e-05 | 2.1082e-10 | 6.2019e-10 | -0.0078561 | -0.0097759 | 2.8195e-05 | 0.66008 | 6.1719e-05 | 0.64581 | 7.9493e-10 | 1.8245e-09 | -3.0808e-05 | 1.1057e-07
[7 empty] | 2.62 | 416.8694 | 4.1687 | 0.31128 | 0.31436 | 0.70354 | 0.80129 | 0.80921 | 6.2849e-05 | 3.9458e-05 | 1.3415e-05 | 6.7824e-10 | -4.4039 | -4.8724 | 6.7824e-10 | 1.2565 | 97.0036 | 0.011907 |  | 1.3415e-05 |  |  |  | 0.80129 | 0.64206 | 0.80921 | 0.65483 | 0.64841 | 3.9458e-05 | 1.557e-09 | 1.3415e-05 | 1.7997e-10 | 5.2935e-10 | -0.0079277 | -0.0098937 | 2.6043e-05 | 0.66001 | 6.2849e-05 | 0.64206 | 6.7824e-10 | 1.557e-09 | -3.1089e-05 | 1.0213e-07
[7 empty] | 2.64 | 436.5158 | 4.3652 | 0.31038 | 0.31348 | 0.70007 | 0.79896 | 0.80695 | 6.3773e-05 | 3.6449e-05 | 1.2394e-05 | 5.7866e-10 | -4.4383 | -4.9068 | 5.7866e-10 | 1.2447 | 97.0137 | 0.011376 |  | 1.2394e-05 |  |  |  | 0.79896 | 0.63834 | 0.80695 | 0.65116 | 0.64472 | 3.6449e-05 | 1.3285e-09 | 1.2394e-05 | 1.5361e-10 | 4.5174e-10 | -0.0079858 | -0.0099952 | 2.4055e-05 | 0.65997 | 6.3773e-05 | 0.63834 | 5.7866e-10 | 1.3285e-09 | -3.1317e-05 | 9.4334e-08
[7 empty] | 2.66 | 457.0882 | 4.5709 | 0.30948 | 0.3126 | 0.69661 | 0.79665 | 0.80468 | 6.4488e-05 | 3.3668e-05 | 1.1449e-05 | 4.9368e-10 | -4.4728 | -4.9412 | 4.9368e-10 | 1.233 | 97.0233 | 0.010867 |  | 1.1449e-05 |  |  |  | 0.79665 | 0.63464 | 0.80468 | 0.6475 | 0.64104 | 3.3668e-05 | 1.1335e-09 | 1.1449e-05 | 1.3107e-10 | 3.8545e-10 | -0.0080304 | -0.01008 | 2.2219e-05 | 0.65995 | 6.4488e-05 | 0.63464 | 4.9368e-10 | 1.1335e-09 | -3.1492e-05 | 8.7133e-08
[7 empty] | 2.68 | 478.6301 | 4.7863 | 0.30858 | 0.31172 | 0.69317 | 0.79434 | 0.8024 | 6.4992e-05 | 3.1097e-05 | 1.0574e-05 | 4.2118e-10 | -4.5073 | -4.9757 | 4.2118e-10 | 1.2214 | 97.0325 | 0.01038 |  | 1.0574e-05 |  |  |  | 0.79434 | 0.63097 | 0.8024 | 0.64384 | 0.63737 | 3.1097e-05 | 9.6702e-10 | 1.0574e-05 | 1.1182e-10 | 3.2883e-10 | -0.0080617 | -0.010149 | 2.0523e-05 | 0.65996 | 6.4992e-05 | 0.63097 | 4.2118e-10 | 9.6702e-10 | -3.1615e-05 | 8.0481e-08
[7 empty] | 2.7 | 501.1872 | 5.0119 | 0.30769 | 0.31083 | 0.68974 | 0.79204 | 0.80012 | 6.5283e-05 | 2.8721e-05 | 9.7656e-06 | 3.5932e-10 | -4.5418 | -5.0103 | 3.5932e-10 | 1.21 | 97.0413 | 0.0099142 |  | 9.7656e-06 |  |  |  | 0.79204 | 0.62732 | 0.80012 | 0.64019 | 0.63372 | 2.8721e-05 | 8.2492e-10 | 9.7656e-06 | 9.5367e-11 | 2.8048e-10 | -0.0080798 | -0.010201 | 1.8956e-05 | 0.65999 | 6.5283e-05 | 0.62732 | 3.5932e-10 | 8.2492e-10 | -3.1686e-05 | 7.4336e-08
[7 empty] | 2.72 | 524.8075 | 5.2481 | 0.3068 | 0.30994 | 0.68632 | 0.78975 | 0.79783 | 6.5363e-05 | 2.6526e-05 | 9.0177e-06 | 3.0655e-10 | -4.5763 | -5.0449 | 3.0655e-10 | 1.1986 | 97.0498 | 0.0094683 |  | 9.0177e-06 |  |  |  | 0.78975 | 0.6237 | 0.79783 | 0.63653 | 0.63008 | 2.6526e-05 | 7.0364e-10 | 9.0177e-06 | 8.1319e-11 | 2.3921e-10 | -0.0080848 | -0.010237 | 1.7508e-05 | 0.66004 | 6.5363e-05 | 0.6237 | 3.0655e-10 | 7.0364e-10 | -3.1705e-05 | 6.8661e-08
[7 empty] | 2.74 | 549.5409 | 5.4954 | 0.30591 | 0.30905 | 0.68291 | 0.78746 | 0.79554 | 6.5233e-05 | 2.4498e-05 | 8.3262e-06 | 2.6152e-10 | -4.6109 | -5.0796 | 2.6152e-10 | 1.1873 | 97.0579 | 0.0090417 |  | 8.3262e-06 |  |  |  | 0.78746 | 0.6201 | 0.79554 | 0.63288 | 0.62646 | 2.4498e-05 | 6.0014e-10 | 8.3262e-06 | 6.9325e-11 | 2.0397e-10 | -0.0080767 | -0.010257 | 1.6172e-05 | 0.66013 | 6.5233e-05 | 0.6201 | 2.6152e-10 | 6.0014e-10 | -3.1673e-05 | 6.3418e-08
[7 empty] | 2.76 | 575.4399 | 5.7544 | 0.30503 | 0.30816 | 0.67952 | 0.78519 | 0.79324 | 6.4896e-05 | 2.2624e-05 | 7.6868e-06 | 2.2311e-10 | -4.6454 | -5.1143 | 2.2311e-10 | 1.1762 | 97.0656 | 0.0086336 |  | 7.6868e-06 |  |  |  | 0.78519 | 0.61652 | 0.79324 | 0.62924 | 0.62285 | 2.2624e-05 | 5.1183e-10 | 7.6868e-06 | 5.9086e-11 | 1.739e-10 | -0.0080558 | -0.01026 | 1.4937e-05 | 0.66023 | 6.4896e-05 | 0.61652 | 2.2311e-10 | 5.1183e-10 | -3.1591e-05 | 5.8576e-08
[7 empty] | 2.78 | 602.5596 | 6.0256 | 0.30415 | 0.30727 | 0.67614 | 0.78292 | 0.79095 | 6.4354e-05 | 2.0892e-05 | 7.0957e-06 | 1.9034e-10 | -4.68 | -5.149 | 1.9034e-10 | 1.1651 | 97.073 | 0.0082432 |  | 7.0957e-06 |  |  |  | 0.78292 | 0.61297 | 0.79095 | 0.6256 | 0.61925 | 2.0892e-05 | 4.3648e-10 | 7.0957e-06 | 5.0348e-11 | 1.4824e-10 | -0.0080221 | -0.010246 | 1.3796e-05 | 0.66037 | 6.4354e-05 | 0.61297 | 1.9034e-10 | 4.3648e-10 | -3.1459e-05 | 5.4104e-08
[7 empty] | 2.8 | 630.9573 | 6.3096 | 0.30327 | 0.30637 | 0.67277 | 0.78067 | 0.78864 | 6.3614e-05 | 1.9292e-05 | 6.5493e-06 | 1.6239e-10 | -4.7146 | -5.1838 | 1.6239e-10 | 1.1541 | 97.0801 | 0.0078698 |  | 6.5493e-06 |  |  |  | 0.78067 | 0.60944 | 0.78864 | 0.62196 | 0.61567 | 1.9292e-05 | 3.722e-10 | 6.5493e-06 | 4.2893e-11 | 1.2635e-10 | -0.0079758 | -0.010217 | 1.2743e-05 | 0.66053 | 6.3614e-05 | 0.60944 | 1.6239e-10 | 3.722e-10 | -3.1278e-05 | 4.9973e-08
[7 empty] | 2.82 | 660.6934 | 6.6069 | 0.3024 | 0.30548 | 0.66942 | 0.77842 | 0.78634 | 6.2681e-05 | 1.7815e-05 | 6.0443e-06 | 1.3854e-10 | -4.7492 | -5.2187 | 1.3854e-10 | 1.1433 | 97.0868 | 0.0075127 |  | 6.0443e-06 |  |  |  | 0.77842 | 0.60594 | 0.78634 | 0.61833 | 0.6121 | 1.7815e-05 | 3.1736e-10 | 6.0443e-06 | 3.6533e-11 | 1.0768e-10 | -0.0079171 | -0.010171 | 1.177e-05 | 0.66071 | 6.2681e-05 | 0.60594 | 1.3854e-10 | 3.1736e-10 | -3.1047e-05 | 4.6159e-08
[7 empty] | 2.84 | 691.831 | 6.9183 | 0.30153 | 0.30458 | 0.66608 | 0.77618 | 0.78403 | 6.1561e-05 | 1.645e-05 | 5.5776e-06 | 1.182e-10 | -4.7838 | -5.2536 | 1.182e-10 | 1.1326 | 97.0933 | 0.0071712 |  | 5.5776e-06 |  |  |  | 0.77618 | 0.60246 | 0.78403 | 0.6147 | 0.60855 | 1.645e-05 | 2.7059e-10 | 5.5776e-06 | 3.111e-11 | 9.175e-11 | -0.0078461 | -0.010109 | 1.0872e-05 | 0.66093 | 6.1561e-05 | 0.60246 | 1.182e-10 | 2.7059e-10 | -3.0769e-05 | 4.2636e-08
[7 empty] | 2.86 | 724.436 | 7.2444 | 0.30067 | 0.30368 | 0.66276 | 0.77395 | 0.78172 | 6.0263e-05 | 1.5189e-05 | 5.1464e-06 | 1.0085e-10 | -4.8185 | -5.2885 | 1.0085e-10 | 1.1219 | 97.0995 | 0.0068446 |  | 5.1464e-06 |  |  |  | 0.77395 | 0.59901 | 0.78172 | 0.61108 | 0.60501 | 1.5189e-05 | 2.307e-10 | 5.1464e-06 | 2.6485e-11 | 7.8167e-11 | -0.0077629 | -0.01003 | 1.0042e-05 | 0.66117 | 6.0263e-05 | 0.59901 | 1.0085e-10 | 2.307e-10 | -3.0443e-05 | 3.9382e-08
[7 empty] | 2.88 | 758.5776 | 7.5858 | 0.2998 | 0.30278 | 0.65945 | 0.77174 | 0.7794 | 5.8795e-05 | 1.4024e-05 | 4.748e-06 | 8.6047e-11 | -4.8531 | -5.3235 | 8.6047e-11 | 1.1114 | 97.1054 | 0.0065324 |  | 4.748e-06 |  |  |  | 0.77174 | 0.59558 | 0.7794 | 0.60747 | 0.60149 | 1.4024e-05 | 1.9668e-10 | 4.748e-06 | 2.2543e-11 | 6.6586e-11 | -0.0076678 | -0.0099358 | 9.2761e-06 | 0.66144 | 5.8795e-05 | 0.59558 | 8.6047e-11 | 1.9668e-10 | -3.007e-05 | 3.6377e-08
[7 empty] | 2.9 | 794.3282 | 7.9433 | 0.29895 | 0.30188 | 0.65615 | 0.76953 | 0.77709 | 5.7166e-05 | 1.2948e-05 | 4.38e-06 | 7.3419e-11 | -4.8878 | -5.3585 | 7.3419e-11 | 1.1009 | 97.111 | 0.0062339 |  | 4.38e-06 |  |  |  | 0.76953 | 0.59217 | 0.77709 | 0.60386 | 0.59799 | 1.2948e-05 | 1.6766e-10 | 4.38e-06 | 1.9184e-11 | 5.6714e-11 | -0.0075608 | -0.0098253 | 8.5685e-06 | 0.66174 | 5.7166e-05 | 0.59217 | 7.3419e-11 | 1.6766e-10 | -2.965e-05 | 3.3602e-08
[7 empty] | 2.92 | 831.7638 | 8.3176 | 0.29809 | 0.30098 | 0.65287 | 0.76733 | 0.77477 | 5.5387e-05 | 1.1955e-05 | 4.04e-06 | 6.2647e-11 | -4.9225 | -5.3936 | 6.2647e-11 | 1.0906 | 97.1164 | 0.0059486 |  | 4.04e-06 |  |  |  | 0.76733 | 0.58879 | 0.77477 | 0.60027 | 0.5945 | 1.1955e-05 | 1.4292e-10 | 4.04e-06 | 1.6322e-11 | 4.8298e-11 | -0.0074423 | -0.009699 | 7.915e-06 | 0.66207 | 5.5387e-05 | 0.58879 | 6.2647e-11 | 1.4292e-10 | -2.9185e-05 | 3.1039e-08
[7 empty] | 2.94 | 870.9636 | 8.7096 | 0.29724 | 0.30008 | 0.6496 | 0.76513 | 0.77245 | 5.3469e-05 | 1.1037e-05 | 3.726e-06 | 5.3457e-11 | -4.9571 | -5.4288 | 5.3457e-11 | 1.0803 | 97.1216 | 0.0056759 |  | 3.726e-06 |  |  |  | 0.76513 | 0.58543 | 0.77245 | 0.59667 | 0.59103 | 1.1037e-05 | 1.2183e-10 | 3.726e-06 | 1.3883e-11 | 4.1126e-11 | -0.0073122 | -0.0095568 | 7.3114e-06 | 0.66242 | 5.3469e-05 | 0.58543 | 5.3457e-11 | 1.2183e-10 | -2.8675e-05 | 2.8672e-08
[7 empty] | 2.96 | 912.0108 | 9.1201 | 0.29639 | 0.29918 | 0.64635 | 0.76295 | 0.77012 | 5.1422e-05 | 1.019e-05 | 3.4361e-06 | 4.5617e-11 | -4.9918 | -5.4639 | 4.5617e-11 | 1.0702 | 97.1265 | 0.0054153 |  | 3.4361e-06 |  |  |  | 0.76295 | 0.5821 | 0.77012 | 0.59309 | 0.58757 | 1.019e-05 | 1.0384e-10 | 3.4361e-06 | 1.1807e-11 | 3.5014e-11 | -0.0071709 | -0.0093989 | 6.7541e-06 | 0.6628 | 5.1422e-05 | 0.5821 | 4.5617e-11 | 1.0384e-10 | -2.8121e-05 | 2.6486e-08
[7 empty] | 2.98 | 954.9926 | 9.5499 | 0.29555 | 0.29827 | 0.64311 | 0.76078 | 0.7678 | 4.926e-05 | 9.4076e-06 | 3.1684e-06 | 3.8929e-11 | -5.0265 | -5.4992 | 3.8929e-11 | 1.0601 | 97.1313 | 0.0051662 |  | 3.1684e-06 |  |  |  | 0.76078 | 0.57879 | 0.7678 | 0.58952 | 0.58413 | 9.4076e-06 | 8.8504e-11 | 3.1684e-06 | 1.0038e-11 | 2.9807e-11 | -0.0070185 | -0.0092254 | 6.2393e-06 | 0.66321 | 4.926e-05 | 0.57879 | 3.8929e-11 | 8.8504e-11 | -2.7524e-05 | 2.4468e-08
[7 empty] | 3 | 1000 | 10 | 0.29471 | 0.29737 | 0.63988 | 0.75862 | 0.76547 | 4.6994e-05 | 8.6851e-06 | 2.9212e-06 | 3.3222e-11 | -5.0612 | -5.5344 | 3.3222e-11 | 1.0501 | 97.1358 | 0.0049282 |  | 2.9212e-06 |  |  |  | 0.75862 | 0.5755 | 0.76547 | 0.58595 | 0.5807 | 8.6851e-06 | 7.543e-11 | 2.9212e-06 | 8.5333e-12 | 2.5371e-11 | -0.0068552 | -0.0090365 | 5.7639e-06 | 0.66366 | 4.6994e-05 | 0.5755 | 3.3222e-11 | 7.543e-11 | -2.6883e-05 | 2.2603e-08
[7 empty] | 3.02 | 1047.1285 | 10.4713 | 0.29387 | 0.29647 | 0.63667 | 0.75647 | 0.76315 | 4.4639e-05 | 8.0178e-06 | 2.693e-06 | 2.8354e-11 | -5.0959 | -5.5698 | 2.8354e-11 | 1.0403 | 97.1401 | 0.0047008 |  | 2.693e-06 |  |  |  | 0.75647 | 0.57224 | 0.76315 | 0.58239 | 0.5773 | 8.0178e-06 | 6.4286e-11 | 2.693e-06 | 7.2522e-12 | 2.1592e-11 | -0.0066812 | -0.0088321 | 5.3248e-06 | 0.66412 | 4.4639e-05 | 0.57224 | 2.8354e-11 | 6.4286e-11 | -2.6201e-05 | 2.0882e-08
[7 empty] | 3.04 | 1096.4782 | 10.9648 | 0.29304 | 0.29556 | 0.63347 | 0.75432 | 0.76082 | 4.2207e-05 | 7.4017e-06 | 2.4824e-06 | 2.42e-11 | -5.1307 | -5.6051 | 2.42e-11 | 1.0305 | 97.1442 | 0.0044836 |  | 2.4824e-06 |  |  |  | 0.75432 | 0.569 | 0.76082 | 0.57885 | 0.5739 | 7.4017e-06 | 5.4785e-11 | 2.4824e-06 | 6.1622e-12 | 1.8374e-11 | -0.0064967 | -0.0086126 | 4.9193e-06 | 0.66462 | 4.2207e-05 | 0.569 | 2.42e-11 | 5.4785e-11 | -2.5477e-05 | 1.9292e-08
[7 empty] | 3.06 | 1148.1536 | 11.4815 | 0.29221 | 0.29466 | 0.63029 | 0.75219 | 0.75849 | 3.9713e-05 | 6.8328e-06 | 2.288e-06 | 2.0656e-11 | -5.1654 | -5.6405 | 2.0656e-11 | 1.0208 | 97.1481 | 0.0042761 |  | 2.288e-06 |  |  |  | 0.75219 | 0.56579 | 0.75849 | 0.57531 | 0.57053 | 6.8328e-06 | 4.6688e-11 | 2.288e-06 | 5.2349e-12 | 1.5633e-11 | -0.0063018 | -0.008378 | 4.5449e-06 | 0.66515 | 3.9713e-05 | 0.56579 | 2.0656e-11 | 4.6688e-11 | -2.4713e-05 | 1.7823e-08
[7 empty] | 3.08 | 1202.2644 | 12.0226 | 0.29139 | 0.29375 | 0.62712 | 0.75007 | 0.75616 | 3.7172e-05 | 6.3076e-06 | 2.1086e-06 | 1.7631e-11 | -5.2001 | -5.676 | 1.7631e-11 | 1.0112 | 97.1519 | 0.0040779 |  | 2.1086e-06 |  |  |  | 0.75007 | 0.5626 | 0.75616 | 0.57178 | 0.56717 | 6.3076e-06 | 3.9785e-11 | 2.1086e-06 | 4.4461e-12 | 1.33e-11 | -0.0060968 | -0.0081284 | 4.199e-06 | 0.6657 | 3.7172e-05 | 0.5626 | 1.7631e-11 | 3.9785e-11 | -2.3909e-05 | 1.6467e-08
[7 empty] | 3.1 | 1258.9254 | 12.5893 | 0.29056 | 0.29285 | 0.62397 | 0.74795 | 0.75383 | 3.4597e-05 | 5.8226e-06 | 1.9431e-06 | 1.5051e-11 | -5.2349 | -5.7115 | 1.5051e-11 | 1.0017 | 97.1555 | 0.0038886 |  | 1.9431e-06 |  |  |  | 0.74795 | 0.55943 | 0.75383 | 0.56827 | 0.56383 | 5.8226e-06 | 3.3902e-11 | 1.9431e-06 | 3.7755e-12 | 1.1314e-11 | -0.0058819 | -0.007864 | 3.8795e-06 | 0.66629 | 3.4597e-05 | 0.55943 | 1.5051e-11 | 3.3902e-11 | -2.3066e-05 | 1.5214e-08
[7 empty] | 3.12 | 1318.2567 | 13.1826 | 0.28975 | 0.29195 | 0.62083 | 0.74585 | 0.75151 | 3.2005e-05 | 5.3748e-06 | 1.7903e-06 | 1.2848e-11 | -5.2696 | -5.7471 | 1.2848e-11 | 0.99227 | 97.1589 | 0.0037078 |  | 1.7903e-06 |  |  |  | 0.74585 | 0.55629 | 0.75151 | 0.56476 | 0.56051 | 5.3748e-06 | 2.8888e-11 | 1.7903e-06 | 3.2053e-12 | 9.6227e-12 | -0.0056573 | -0.007585 | 3.5845e-06 | 0.6669 | 3.2005e-05 | 0.55629 | 1.2848e-11 | 2.8888e-11 | -2.2185e-05 | 1.4057e-08
[7 empty] | 3.14 | 1380.3843 | 13.8038 | 0.28893 | 0.29104 | 0.6177 | 0.74375 | 0.74918 | 2.941e-05 | 4.9614e-06 | 1.6494e-06 | 1.0969e-11 | -5.3044 | -5.7827 | 1.0969e-11 | 0.98295 | 97.1621 | 0.0035351 |  | 1.6494e-06 |  |  |  | 0.74375 | 0.55317 | 0.74918 | 0.56127 | 0.5572 | 4.9614e-06 | 2.4615e-11 | 1.6494e-06 | 2.7206e-12 | 8.1835e-12 | -0.0054231 | -0.0072915 | 3.3119e-06 | 0.66755 | 2.941e-05 | 0.55317 | 1.0969e-11 | 2.4615e-11 | -2.1267e-05 | 1.2988e-08
[7 empty] | 3.16 | 1445.4398 | 14.4544 | 0.28812 | 0.29014 | 0.61459 | 0.74167 | 0.74685 | 2.6828e-05 | 4.5797e-06 | 1.5195e-06 | 9.365e-12 | -5.3392 | -5.8183 | 9.365e-12 | 0.97371 | 97.1653 | 0.0033703 |  | 1.5195e-06 |  |  |  | 0.74167 | 0.55007 | 0.74685 | 0.55778 | 0.55391 | 4.5797e-06 | 2.0974e-11 | 1.5195e-06 | 2.3088e-12 | 6.9587e-12 | -0.0051796 | -0.0069837 | 3.0602e-06 | 0.66822 | 2.6828e-05 | 0.55007 | 9.365e-12 | 2.0974e-11 | -2.0312e-05 | 1.2001e-08
[7 empty] | 3.18 | 1513.5612 | 15.1356 | 0.28732 | 0.28923 | 0.6115 | 0.73959 | 0.74452 | 2.4275e-05 | 4.2273e-06 | 1.3996e-06 | 7.9961e-12 | -5.3739 | -5.854 | 7.9961e-12 | 0.96455 | 97.1682 | 0.0032129 |  | 1.3996e-06 |  |  |  | 0.73959 | 0.547 | 0.74452 | 0.55431 | 0.55064 | 4.2273e-06 | 1.787e-11 | 1.3996e-06 | 1.9589e-12 | 5.9166e-12 | -0.004927 | -0.0066617 | 2.8277e-06 | 0.66892 | 2.4275e-05 | 0.547 | 7.9961e-12 | 1.787e-11 | -1.9321e-05 | 1.1089e-08
[7 empty] | 3.2 | 1584.8932 | 15.8489 | 0.28652 | 0.28833 | 0.60841 | 0.73753 | 0.74219 | 2.1766e-05 | 3.902e-06 | 1.2891e-06 | 6.8276e-12 | -5.4087 | -5.8897 | 6.8276e-12 | 0.95549 | 97.1711 | 0.0030626 |  | 1.2891e-06 |  |  |  | 0.73753 | 0.54395 | 0.74219 | 0.55085 | 0.54739 | 3.902e-06 | 1.5226e-11 | 1.2891e-06 | 1.6617e-12 | 5.0299e-12 | -0.0046654 | -0.0063257 | 2.613e-06 | 0.66964 | 2.1766e-05 | 0.54395 | 6.8276e-12 | 1.5226e-11 | -1.8296e-05 | 1.0247e-08
[7 empty] | 3.22 | 1659.5869 | 16.5959 | 0.28572 | 0.28742 | 0.60535 | 0.73547 | 0.73987 | 1.9317e-05 | 3.6017e-06 | 1.1871e-06 | 5.8303e-12 | -5.4435 | -5.9255 | 5.8303e-12 | 0.9465 | 97.1738 | 0.0029192 |  | 1.1871e-06 |  |  |  | 0.73547 | 0.54092 | 0.73987 | 0.5474 | 0.54415 | 3.6017e-06 | 1.2972e-11 | 1.1871e-06 | 1.4093e-12 | 4.2757e-12 | -0.0043951 | -0.0059759 | 2.4146e-06 | 0.6704 | 1.9317e-05 | 0.54092 | 5.8303e-12 | 1.2972e-11 | -1.7236e-05 | 9.469e-09
[7 empty] | 3.24 | 1737.8008 | 17.378 | 0.28492 | 0.28652 | 0.6023 | 0.73343 | 0.73754 | 1.6944e-05 | 3.3245e-06 | 1.0931e-06 | 4.9789e-12 | -5.4783 | -5.9613 | 4.9789e-12 | 0.93761 | 97.1764 | 0.0027823 |  | 1.0931e-06 |  |  |  | 0.73343 | 0.53791 | 0.73754 | 0.54397 | 0.54093 | 3.3245e-06 | 1.1052e-11 | 1.0931e-06 | 1.1949e-12 | 3.6341e-12 | -0.0041163 | -0.0056124 | 2.2313e-06 | 0.67119 | 1.6944e-05 | 0.53791 | 4.9789e-12 | 1.1052e-11 | -1.6142e-05 | 8.7504e-09
[7 empty] | 3.26 | 1819.7009 | 18.197 | 0.28413 | 0.28562 | 0.59926 | 0.73139 | 0.73522 | 1.4663e-05 | 3.0685e-06 | 1.0065e-06 | 4.2521e-12 | -5.5131 | -5.9972 | 4.2521e-12 | 0.92879 | 97.1789 | 0.0026516 |  | 1.0065e-06 |  |  |  | 0.73139 | 0.53493 | 0.73522 | 0.54055 | 0.53773 | 3.0685e-06 | 9.416e-12 | 1.0065e-06 | 1.013e-12 | 3.0884e-12 | -0.0038292 | -0.0052355 | 2.0621e-06 | 0.672 | 1.4663e-05 | 0.53493 | 4.2521e-12 | 9.416e-12 | -1.5016e-05 | 8.0865e-09
[7 empty] | 3.28 | 1905.4607 | 19.0546 | 0.28334 | 0.28472 | 0.59623 | 0.72936 | 0.7329 | 1.2489e-05 | 2.8323e-06 | 9.2661e-07 | 3.6316e-12 | -5.5479 | -6.0331 | 3.6316e-12 | 0.92006 | 97.1812 | 0.0025269 |  | 9.2661e-07 |  |  |  | 0.72936 | 0.53197 | 0.7329 | 0.53714 | 0.53455 | 2.8323e-06 | 8.0218e-12 | 9.2661e-07 | 8.586e-13 | 2.6244e-12 | -0.003534 | -0.0048453 | 1.9057e-06 | 0.67284 | 1.2489e-05 | 0.53197 | 3.6316e-12 | 8.0218e-12 | -1.3859e-05 | 7.4732e-09
[7 empty] | 3.3 | 1995.2623 | 19.9526 | 0.28256 | 0.28381 | 0.59322 | 0.72735 | 0.73058 | 1.0438e-05 | 2.6142e-06 | 8.5298e-07 | 3.1019e-12 | -5.5827 | -6.0691 | 3.1019e-12 | 0.91141 | 97.1835 | 0.0024079 |  | 8.5298e-07 |  |  |  | 0.72735 | 0.52903 | 0.73058 | 0.53374 | 0.53138 | 2.6142e-06 | 6.834e-12 | 8.5298e-07 | 7.2758e-13 | 2.2299e-12 | -0.0032309 | -0.004442 | 1.7612e-06 | 0.67371 | 1.0438e-05 | 0.52903 | 3.1019e-12 | 6.834e-12 | -1.267e-05 | 6.9067e-09
[7 empty] | 3.32 | 2089.2961 | 20.893 | 0.28178 | 0.28291 | 0.59023 | 0.72534 | 0.72826 | 8.5266e-06 | 2.4129e-06 | 7.8513e-07 | 2.6495e-12 | -5.6175 | -6.1051 | 2.6495e-12 | 0.90285 | 97.1856 | 0.0022943 |  | 7.8513e-07 |  |  |  | 0.72534 | 0.52612 | 0.72826 | 0.53036 | 0.52823 | 2.4129e-06 | 5.8219e-12 | 7.8513e-07 | 6.1643e-13 | 1.8944e-12 | -0.00292 | -0.0040257 | 1.6277e-06 | 0.67461 | 8.5266e-06 | 0.52612 | 2.6495e-12 | 5.8219e-12 | -1.1451e-05 | 6.3833e-09
[7 empty] | 3.34 | 2187.7616 | 21.8776 | 0.281 | 0.28201 | 0.58725 | 0.72334 | 0.72594 | 6.7689e-06 | 2.227e-06 | 7.226e-07 | 2.2633e-12 | -5.6523 | -6.1411 | 2.2633e-12 | 0.89436 | 97.1877 | 0.002186 |  | 7.226e-07 |  |  |  | 0.72334 | 0.52322 | 0.72594 | 0.52699 | 0.5251 | 2.227e-06 | 4.9597e-12 | 7.226e-07 | 5.2215e-13 | 1.6092e-12 | -0.0026017 | -0.0035968 | 1.5044e-06 | 0.67553 | 6.7689e-06 | 0.52322 | 2.2633e-12 | 4.9597e-12 | -1.0203e-05 | 5.8997e-09
[7 empty] | 3.36 | 2290.8677 | 22.9087 | 0.28023 | 0.28112 | 0.58428 | 0.72135 | 0.72363 | 5.1805e-06 | 2.0555e-06 | 6.6498e-07 | 1.9335e-12 | -5.6871 | -6.1772 | 1.9335e-12 | 0.88595 | 97.1897 | 0.0020826 |  | 6.6498e-07 |  |  |  | 0.72135 | 0.52035 | 0.72363 | 0.52364 | 0.52199 | 2.0555e-06 | 4.225e-12 | 6.6498e-07 | 4.422e-13 | 1.3669e-12 | -0.0022761 | -0.0031553 | 1.3905e-06 | 0.67649 | 5.1805e-06 | 0.52035 | 1.9335e-12 | 4.225e-12 | -8.9258e-06 | 5.453e-09
[7 empty] | 3.38 | 2398.8329 | 23.9883 | 0.27946 | 0.28022 | 0.58133 | 0.71937 | 0.72132 | 3.7767e-06 | 1.8971e-06 | 6.119e-07 | 1.6519e-12 | -5.7219 | -6.2133 | 1.6519e-12 | 0.87762 | 97.1915 | 0.001984 |  | 6.119e-07 |  |  |  | 0.71937 | 0.5175 | 0.72132 | 0.5203 | 0.5189 | 1.8971e-06 | 3.5992e-12 | 6.119e-07 | 3.7442e-13 | 1.1609e-12 | -0.0019434 | -0.0027015 | 1.2853e-06 | 0.67747 | 3.7767e-06 | 0.5175 | 1.6519e-12 | 3.5992e-12 | -7.621e-06 | 5.0402e-09
[7 empty] | 3.4 | 2511.8864 | 25.1189 | 0.2787 | 0.27932 | 0.57839 | 0.71741 | 0.71901 | 2.572e-06 | 1.751e-06 | 5.6299e-07 | 1.4113e-12 | -5.7567 | -6.2495 | 1.4113e-12 | 0.86937 | 97.1933 | 0.00189 |  | 5.6299e-07 |  |  |  | 0.71741 | 0.51467 | 0.71901 | 0.51697 | 0.51582 | 1.751e-06 | 3.066e-12 | 5.6299e-07 | 3.1696e-13 | 9.8579e-13 | -0.0016037 | -0.0022355 | 1.188e-06 | 0.67847 | 2.572e-06 | 0.51467 | 1.4113e-12 | 3.066e-12 | -6.2892e-06 | 4.6588e-09
[7 empty] | 3.42 | 2630.268 | 26.3027 | 0.27794 | 0.27843 | 0.57547 | 0.71545 | 0.7167 | 1.5811e-06 | 1.6161e-06 | 5.1795e-07 | 1.2059e-12 | -5.7915 | -6.2857 | 1.2059e-12 | 0.8612 | 97.195 | 0.0018002 |  | 5.1795e-07 |  |  |  | 0.71545 | 0.51186 | 0.7167 | 0.51366 | 0.51276 | 1.6161e-06 | 2.6117e-12 | 5.1795e-07 | 2.6827e-13 | 8.3704e-13 | -0.0012574 | -0.0017576 | 1.0981e-06 | 0.67951 | 1.5811e-06 | 0.51186 | 1.2059e-12 | 2.6117e-12 | -4.9311e-06 | 4.3064e-09
[7 empty] | 3.44 | 2754.2287 | 27.5423 | 0.27718 | 0.27753 | 0.57256 | 0.7135 | 0.7144 | 8.1834e-07 | 1.4916e-06 | 4.7645e-07 | 1.0304e-12 | -5.8264 | -6.322 | 1.0304e-12 | 0.8531 | 97.1966 | 0.0017147 |  | 4.7645e-07 |  |  |  | 0.7135 | 0.50908 | 0.7144 | 0.51037 | 0.50972 | 1.4916e-06 | 2.2247e-12 | 4.7645e-07 | 2.2701e-13 | 7.1066e-13 | -0.00090462 | -0.0012679 | 1.0151e-06 | 0.68057 | 8.1834e-07 | 0.50908 | 1.0304e-12 | 2.2247e-12 | -3.5475e-06 | 3.9808e-09
[7 empty] | 3.46 | 2884.0315 | 28.8403 | 0.27643 | 0.27664 | 0.56967 | 0.71156 | 0.7121 | 2.9758e-07 | 1.3766e-06 | 4.3824e-07 | 8.8054e-13 | -5.8612 | -6.3583 | 8.8054e-13 | 0.84509 | 97.1982 | 0.0016331 |  | 4.3824e-07 |  |  |  | 0.71156 | 0.50631 | 0.7121 | 0.50709 | 0.5067 | 1.3766e-06 | 1.8951e-12 | 4.3824e-07 | 1.9206e-13 | 6.0329e-13 | -0.00054551 | -0.00076664 | 9.3837e-07 | 0.68165 | 2.9758e-07 | 0.50631 | 8.8054e-13 | 1.8951e-12 | -2.1393e-06 | 3.6799e-09
[7 empty] | 3.48 | 3019.9517 | 30.1995 | 0.27568 | 0.27575 | 0.56678 | 0.70962 | 0.7098 | 3.2506e-08 | 1.2705e-06 | 4.0306e-07 | 7.525e-13 | -5.896 | -6.3946 | 7.525e-13 | 0.83714 | 97.1996 | 0.0015553 |  | 4.0306e-07 |  |  |  | 0.70962 | 0.50357 | 0.7098 | 0.50382 | 0.5037 | 1.2705e-06 | 1.6142e-12 | 4.0306e-07 | 1.6246e-13 | 5.121e-13 | -0.00018029 | -0.00025407 | 8.6747e-07 | 0.68276 | 3.2506e-08 | 0.50357 | 7.525e-13 | 1.6142e-12 | -7.0703e-07 | 3.4018e-09
[7 empty] | 3.5 | 3162.2777 | 31.6228 | 0.27493 | 0.27485 | 0.56392 | 0.7077 | 0.70751 | 3.6418e-08 | 1.1726e-06 | 3.7066e-07 | 6.4312e-13 | -5.9308 | -6.431 | 6.4312e-13 | 0.82927 | 97.201 | 0.0014811 |  | 3.7066e-07 |  |  |  | 0.7077 | 0.50084 | 0.70751 | 0.50057 | 0.50071 | 1.1726e-06 | 1.375e-12 | 3.7066e-07 | 1.3739e-13 | 4.3464e-13 | 0.00019083 | 0.00026965 | 8.0195e-07 | 0.6839 | 3.6418e-08 | 0.50084 | 6.4312e-13 | 1.375e-12 | 7.4837e-07 | 3.1449e-09
[7 empty] | 3.52 | 3311.3112 | 33.1131 | 0.27419 | 0.27397 | 0.56106 | 0.70579 | 0.70522 | 3.2226e-07 | 1.0822e-06 | 3.4083e-07 | 5.4967e-13 | -5.9657 | -6.4675 | 5.4967e-13 | 0.82148 | 97.2024 | 0.0014103 |  | 3.4083e-07 |  |  |  | 0.70579 | 0.49814 | 0.70522 | 0.49734 | 0.49774 | 1.0822e-06 | 1.1712e-12 | 3.4083e-07 | 1.1617e-13 | 3.6886e-13 | 0.00056768 | 0.00080432 | 7.414e-07 | 0.68507 | 3.2226e-07 | 0.49814 | 5.4967e-13 | 1.1712e-12 | 2.2262e-06 | 2.9074e-09
[7 empty] | 3.54 | 3467.3685 | 34.6737 | 0.27345 | 0.27308 | 0.55823 | 0.70389 | 0.70294 | 9.026e-07 | 9.9881e-07 | 3.1337e-07 | 4.6982e-13 | -6.0005 | -6.5039 | 4.6982e-13 | 0.81375 | 97.2037 | 0.0013429 |  | 3.1337e-07 |  |  |  | 0.70389 | 0.49546 | 0.70294 | 0.49412 | 0.49479 | 9.9881e-07 | 9.9762e-13 | 3.1337e-07 | 9.8202e-14 | 3.13e-13 | 0.00095005 | 0.0013497 | 6.8544e-07 | 0.68625 | 9.026e-07 | 0.49546 | 4.6982e-13 | 9.9762e-13 | 3.7257e-06 | 2.688e-09
[7 empty] | 3.56 | 3630.7805 | 36.3078 | 0.27271 | 0.27219 | 0.5554 | 0.70199 | 0.70066 | 1.7896e-06 | 9.2181e-07 | 2.881e-07 | 4.016e-13 | -6.0354 | -6.5405 | 4.016e-13 | 0.8061 | 97.2049 | 0.0012786 |  | 2.881e-07 |  |  |  | 0.70199 | 0.4928 | 0.70066 | 0.49092 | 0.49186 | 9.2181e-07 | 8.4974e-13 | 2.881e-07 | 8.3e-14 | 2.6557e-13 | 0.0013378 | 0.0019057 | 6.3372e-07 | 0.68747 | 1.7896e-06 | 0.4928 | 4.016e-13 | 8.4974e-13 | 5.2461e-06 | 2.4852e-09
[7 empty] | 3.58 | 3801.894 | 38.0189 | 0.27198 | 0.27131 | 0.55259 | 0.70011 | 0.69838 | 2.995e-06 | 8.5075e-07 | 2.6483e-07 | 3.433e-13 | -6.0702 | -6.577 | 3.433e-13 | 0.79853 | 97.206 | 0.0012173 |  | 2.6483e-07 |  |  |  | 0.70011 | 0.49016 | 0.69838 | 0.48773 | 0.48894 | 8.5075e-07 | 7.2378e-13 | 2.6483e-07 | 7.0137e-14 | 2.2531e-13 | 0.0017306 | 0.0024719 | 5.8592e-07 | 0.68871 | 2.995e-06 | 0.49016 | 3.433e-13 | 7.2378e-13 | 6.7867e-06 | 2.2977e-09
[7 empty] | 3.6 | 3981.0717 | 39.8107 | 0.27125 | 0.27042 | 0.54979 | 0.69824 | 0.69611 | 4.5302e-06 | 7.8516e-07 | 2.4343e-07 | 2.9348e-13 | -6.105 | -6.6136 | 2.9348e-13 | 0.79102 | 97.2071 | 0.0011589 |  | 2.4343e-07 |  |  |  | 0.69824 | 0.48753 | 0.69611 | 0.48457 | 0.48605 | 7.8516e-07 | 6.1648e-13 | 2.4343e-07 | 5.9256e-14 | 1.9113e-13 | 0.0021284 | 0.0030483 | 5.4174e-07 | 0.68997 | 4.5302e-06 | 0.48753 | 2.9348e-13 | 6.1648e-13 | 8.3468e-06 | 2.1245e-09
[7 empty] | 3.62 | 4168.6938 | 41.6869 | 0.27053 | 0.26954 | 0.54701 | 0.69637 | 0.69384 | 6.4061e-06 | 7.2463e-07 | 2.2373e-07 | 2.5091e-13 | -6.1399 | -6.6503 | 2.5091e-13 | 0.78358 | 97.2082 | 0.0011032 |  | 2.2373e-07 |  |  |  | 0.69637 | 0.48493 | 0.69384 | 0.48141 | 0.48317 | 7.2463e-07 | 5.2509e-13 | 2.2373e-07 | 5.0053e-14 | 1.6212e-13 | 0.002531 | 0.0036346 | 5.009e-07 | 0.69126 | 6.4061e-06 | 0.48493 | 2.5091e-13 | 5.2509e-13 | 9.9256e-06 | 1.9643e-09
[7 empty] | 3.64 | 4365.1583 | 43.6516 | 0.2698 | 0.26866 | 0.54424 | 0.69451 | 0.69158 | 8.633e-06 | 6.6876e-07 | 2.056e-07 | 2.1452e-13 | -6.1747 | -6.687 | 2.1452e-13 | 0.77622 | 97.2092 | 0.0010501 |  | 2.056e-07 |  |  |  | 0.69451 | 0.48235 | 0.69158 | 0.47828 | 0.48031 | 6.6876e-07 | 4.4724e-13 | 2.056e-07 | 4.2271e-14 | 1.375e-13 | 0.0029382 | 0.0042306 | 4.6316e-07 | 0.69257 | 8.633e-06 | 0.48235 | 2.1452e-13 | 4.4724e-13 | 1.1522e-05 | 1.8163e-09
[7 empty] | 3.66 | 4570.8819 | 45.7088 | 0.26909 | 0.26779 | 0.54148 | 0.69267 | 0.68932 | 1.1221e-05 | 6.172e-07 | 1.8892e-07 | 1.8342e-13 | -6.2096 | -6.7237 | 1.8342e-13 | 0.76892 | 97.2102 | 0.00099956 |  | 1.8892e-07 |  |  |  | 0.69267 | 0.47979 | 0.68932 | 0.47516 | 0.47747 | 6.172e-07 | 3.8093e-13 | 1.8892e-07 | 3.5692e-14 | 1.166e-13 | 0.0033498 | 0.0048361 | 4.2827e-07 | 0.6939 | 1.1221e-05 | 0.47979 | 1.8342e-13 | 3.8093e-13 | 1.3136e-05 | 1.6795e-09
[7 empty] | 3.68 | 4786.3009 | 47.863 | 0.26837 | 0.26691 | 0.53874 | 0.69083 | 0.68706 | 1.418e-05 | 5.696e-07 | 1.7358e-07 | 1.5683e-13 | -6.2444 | -6.7605 | 1.5683e-13 | 0.76169 | 97.2111 | 0.00095137 |  | 1.7358e-07 |  |  |  | 0.69083 | 0.47724 | 0.68706 | 0.47206 | 0.47464 | 5.696e-07 | 3.2445e-13 | 1.7358e-07 | 3.0131e-14 | 9.8874e-14 | 0.0037656 | 0.0054509 | 3.9602e-07 | 0.69526 | 1.418e-05 | 0.47724 | 1.5683e-13 | 3.2445e-13 | 1.4767e-05 | 1.553e-09
[7 empty] | 3.7 | 5011.8723 | 50.1187 | 0.26766 | 0.26604 | 0.53601 | 0.689 | 0.68481 | 1.7518e-05 | 5.2568e-07 | 1.5947e-07 | 1.3411e-13 | -6.2793 | -6.7973 | 1.3411e-13 | 0.75453 | 97.2119 | 0.00090545 |  | 1.5947e-07 |  |  |  | 0.689 | 0.47472 | 0.68481 | 0.46897 | 0.47184 | 5.2568e-07 | 2.7634e-13 | 1.5947e-07 | 2.5432e-14 | 8.3832e-14 | 0.0041855 | 0.0060748 | 3.6621e-07 | 0.69664 | 1.7518e-05 | 0.47472 | 1.3411e-13 | 2.7634e-13 | 1.6414e-05 | 1.4361e-09
[7 empty] | 3.72 | 5248.0746 | 52.4807 | 0.26696 | 0.26517 | 0.5333 | 0.68718 | 0.68257 | 2.1245e-05 | 4.8514e-07 | 1.465e-07 | 1.1468e-13 | -6.3141 | -6.8342 | 1.1468e-13 | 0.74744 | 97.2128 | 0.0008617 |  | 1.465e-07 |  |  |  | 0.68718 | 0.47222 | 0.68257 | 0.4659 | 0.46905 | 4.8514e-07 | 2.3536e-13 | 1.465e-07 | 2.1461e-14 | 7.1071e-14 | 0.0046093 | 0.0067075 | 3.3865e-07 | 0.69804 | 2.1245e-05 | 0.47222 | 1.1468e-13 | 2.3536e-13 | 1.8076e-05 | 1.328e-09
[7 empty] | 3.74 | 5495.4087 | 54.9541 | 0.26625 | 0.2643 | 0.5306 | 0.68537 | 0.68033 | 2.5369e-05 | 4.4773e-07 | 1.3456e-07 | 9.8075e-14 | -6.349 | -6.8711 | 9.8075e-14 | 0.74041 | 97.2136 | 0.00082002 |  | 1.3456e-07 |  |  |  | 0.68537 | 0.46973 | 0.68033 | 0.46285 | 0.46628 | 4.4773e-07 | 2.0046e-13 | 1.3456e-07 | 1.8107e-14 | 6.0247e-14 | 0.0050367 | 0.0073489 | 3.1317e-07 | 0.69946 | 2.5369e-05 | 0.46973 | 9.8075e-14 | 2.0046e-13 | 1.9752e-05 | 1.2281e-09
[7 empty] | 3.76 | 5754.3994 | 57.544 | 0.26555 | 0.26343 | 0.52791 | 0.68357 | 0.6781 | 2.9896e-05 | 4.132e-07 | 1.2359e-07 | 8.3877e-14 | -6.3838 | -6.908 | 8.3877e-14 | 0.73345 | 97.2143 | 0.00078031 |  | 1.2359e-07 |  |  |  | 0.68357 | 0.46727 | 0.6781 | 0.45982 | 0.46353 | 4.132e-07 | 1.7074e-13 | 1.2359e-07 | 1.5274e-14 | 5.1066e-14 | 0.0054677 | 0.0079988 | 2.8961e-07 | 0.70091 | 2.9896e-05 | 0.46727 | 8.3877e-14 | 1.7074e-13 | 2.1442e-05 | 1.1357e-09
[7 empty] | 3.78 | 6025.5959 | 60.256 | 0.26486 | 0.26256 | 0.52524 | 0.68178 | 0.67587 | 3.4835e-05 | 3.8133e-07 | 1.135e-07 | 7.1737e-14 | -6.4187 | -6.945 | 7.1737e-14 | 0.72656 | 97.215 | 0.00074249 |  | 1.135e-07 |  |  |  | 0.68178 | 0.46482 | 0.67587 | 0.4568 | 0.46079 | 3.8133e-07 | 1.4542e-13 | 1.135e-07 | 1.2881e-14 | 4.328e-14 | 0.0059021 | 0.008657 | 2.6784e-07 | 0.70237 | 3.4835e-05 | 0.46482 | 7.1737e-14 | 1.4542e-13 | 2.3146e-05 | 1.0503e-09
[7 empty] | 3.8 | 6309.5734 | 63.0957 | 0.26416 | 0.2617 | 0.52257 | 0.67999 | 0.67365 | 4.0191e-05 | 3.5192e-07 | 1.0422e-07 | 6.1357e-14 | -6.4536 | -6.9821 | 6.1357e-14 | 0.71973 | 97.2157 | 0.00070646 |  | 1.0422e-07 |  |  |  | 0.67999 | 0.46239 | 0.67365 | 0.45381 | 0.45808 | 3.5192e-07 | 1.2385e-13 | 1.0422e-07 | 1.0862e-14 | 3.6677e-14 | 0.0063397 | 0.0093232 | 2.477e-07 | 0.70386 | 4.0191e-05 | 0.46239 | 6.1357e-14 | 1.2385e-13 | 2.4861e-05 | 9.7139e-10
[7 empty] | 3.82 | 6606.9345 | 66.0693 | 0.26347 | 0.26084 | 0.51993 | 0.67822 | 0.67144 | 4.5972e-05 | 3.2478e-07 | 9.5691e-08 | 5.2482e-14 | -6.4884 | -7.0191 | 5.2482e-14 | 0.71296 | 97.2164 | 0.00067214 |  | 9.5691e-08 |  |  |  | 0.67822 | 0.45998 | 0.67144 | 0.45083 | 0.45538 | 3.2478e-07 | 1.0548e-13 | 9.5691e-08 | 9.1568e-15 | 3.1079e-14 | 0.0067803 | 0.0099972 | 2.2909e-07 | 0.70537 | 4.5972e-05 | 0.45998 | 5.2482e-14 | 1.0548e-13 | 2.6589e-05 | 8.9839e-10
[7 empty] | 3.84 | 6918.3097 | 69.1831 | 0.26279 | 0.25998 | 0.51729 | 0.67645 | 0.66923 | 5.2182e-05 | 2.9973e-07 | 8.7852e-08 | 4.4892e-14 | -6.5233 | -7.0562 | 4.4892e-14 | 0.70626 | 97.217 | 0.00063946 |  | 8.7852e-08 |  |  |  | 0.67645 | 0.45759 | 0.66923 | 0.44786 | 0.4527 | 2.9973e-07 | 8.9838e-14 | 8.7852e-08 | 7.718e-15 | 2.6332e-14 | 0.0072237 | 0.010679 | 2.1188e-07 | 0.70689 | 5.2182e-05 | 0.45759 | 4.4892e-14 | 8.9838e-14 | 2.8328e-05 | 8.3089e-10
[7 empty] | 3.86 | 7244.3596 | 72.4436 | 0.2621 | 0.25913 | 0.51467 | 0.67469 | 0.66702 | 5.8828e-05 | 2.7661e-07 | 8.0648e-08 | 3.8401e-14 | -6.5581 | -7.0934 | 3.8401e-14 | 0.69962 | 97.2176 | 0.00060833 |  | 8.0648e-08 |  |  |  | 0.67469 | 0.45521 | 0.66702 | 0.44492 | 0.45004 | 2.7661e-07 | 7.6514e-14 | 8.0648e-08 | 6.5041e-15 | 2.2308e-14 | 0.0076699 | 0.011368 | 1.9596e-07 | 0.70844 | 5.8828e-05 | 0.45521 | 3.8401e-14 | 7.6514e-14 | 3.0078e-05 | 7.6848e-10
[7 empty] | 3.88 | 7585.7758 | 75.8578 | 0.26143 | 0.25827 | 0.51206 | 0.67294 | 0.66483 | 6.5912e-05 | 2.5527e-07 | 7.4027e-08 | 3.2851e-14 | -6.593 | -7.1306 | 3.2851e-14 | 0.69305 | 97.2181 | 0.00057869 |  | 7.4027e-08 |  |  |  | 0.67294 | 0.45285 | 0.66483 | 0.44199 | 0.44739 | 2.5527e-07 | 6.5165e-14 | 7.4027e-08 | 5.48e-15 | 1.8897e-14 | 0.0081186 | 0.012064 | 1.8125e-07 | 0.71001 | 6.5912e-05 | 0.45285 | 3.2851e-14 | 6.5165e-14 | 3.1838e-05 | 7.1077e-10
[7 empty] | 3.9 | 7943.2823 | 79.4328 | 0.26075 | 0.25742 | 0.50947 | 0.67121 | 0.66264 | 7.3441e-05 | 2.3558e-07 | 6.7943e-08 | 2.8103e-14 | -6.6279 | -7.1679 | 2.8103e-14 | 0.68653 | 97.2187 | 0.00055046 |  | 6.7943e-08 |  |  |  | 0.67121 | 0.45052 | 0.66264 | 0.43909 | 0.44476 | 2.3558e-07 | 5.55e-14 | 6.7943e-08 | 4.6163e-15 | 1.6006e-14 | 0.0085698 | 0.012768 | 1.6764e-07 | 0.7116 | 7.3441e-05 | 0.45052 | 2.8103e-14 | 5.55e-14 | 3.3607e-05 | 6.5741e-10
[7 empty] | 3.92 | 8317.6377 | 83.1764 | 0.26008 | 0.25657 | 0.50688 | 0.66947 | 0.66045 | 8.1417e-05 | 2.1741e-07 | 6.2354e-08 | 2.4043e-14 | -6.6627 | -7.2051 | 2.4043e-14 | 0.68008 | 97.2192 | 0.00052359 |  | 6.2354e-08 |  |  |  | 0.66947 | 0.4482 | 0.66045 | 0.4362 | 0.44216 | 2.1741e-07 | 4.7268e-14 | 6.2354e-08 | 3.888e-15 | 1.3556e-14 | 0.0090231 | 0.013478 | 1.5506e-07 | 0.7132 | 8.1417e-05 | 0.4482 | 2.4043e-14 | 4.7268e-14 | 3.5385e-05 | 6.0807e-10
[7 empty] | 3.94 | 8709.6359 | 87.0964 | 0.25941 | 0.25573 | 0.50431 | 0.66775 | 0.65827 | 8.9843e-05 | 2.0064e-07 | 5.7218e-08 | 2.057e-14 | -6.6976 | -7.2425 | 2.057e-14 | 0.67368 | 97.2197 | 0.000498 |  | 5.7218e-08 |  |  |  | 0.66775 | 0.44589 | 0.65827 | 0.43332 | 0.43956 | 2.0064e-07 | 4.0256e-14 | 5.7218e-08 | 3.2739e-15 | 1.148e-14 | 0.0094786 | 0.014195 | 1.4342e-07 | 0.71482 | 8.9843e-05 | 0.44589 | 2.057e-14 | 4.0256e-14 | 3.7171e-05 | 5.6244e-10
[7 empty] | 3.96 | 9120.1084 | 91.2011 | 0.25874 | 0.25488 | 0.50176 | 0.66604 | 0.6561 | 9.8723e-05 | 1.8516e-07 | 5.25e-08 | 1.7599e-14 | -6.7324 | -7.2798 | 1.7599e-14 | 0.66735 | 97.2201 | 0.00047364 |  | 5.25e-08 |  |  |  | 0.66604 | 0.44361 | 0.6561 | 0.43047 | 0.43699 | 1.8516e-07 | 3.4285e-14 | 5.25e-08 | 2.7563e-15 | 9.7211e-15 | 0.009936 | 0.014918 | 1.3266e-07 | 0.71646 | 9.8723e-05 | 0.44361 | 1.7599e-14 | 3.4285e-14 | 3.8965e-05 | 5.2024e-10
[7 empty] | 3.98 | 9549.9259 | 95.4993 | 0.25808 | 0.25404 | 0.49921 | 0.66433 | 0.65394 | 0.00010806 | 1.7088e-07 | 4.8167e-08 | 1.5058e-14 | -6.7673 | -7.3172 | 1.5058e-14 | 0.66108 | 97.2206 | 0.00045045 |  | 4.8167e-08 |  |  |  | 0.66433 | 0.44134 | 0.65394 | 0.42764 | 0.43443 | 1.7088e-07 | 2.9199e-14 | 4.8167e-08 | 2.3201e-15 | 8.2307e-15 | 0.010395 | 0.015647 | 1.2271e-07 | 0.71812 | 0.00010806 | 0.44134 | 1.5058e-14 | 2.9199e-14 | 4.0765e-05 | 4.8122e-10
[7 empty] | 4 | 10000 | 100 | 0.25742 | 0.2532 | 0.49668 | 0.66264 | 0.65178 | 0.00011785 | 1.577e-07 | 4.4187e-08 | 1.2884e-14 | -6.8022 | -7.3547 | 1.2884e-14 | 0.65486 | 97.221 | 0.00042837 |  | 4.4187e-08 |  |  |  | 0.66264 | 0.43909 | 0.65178 | 0.42482 | 0.43189 | 1.577e-07 | 2.4868e-14 | 4.4187e-08 | 1.9525e-15 | 6.9681e-15 | 0.010856 | 0.016383 | 1.1351e-07 | 0.7198 | 0.00011785 | 0.43909 | 1.2884e-14 | 2.4868e-14 | 4.2572e-05 | 4.4513e-10
[30 empty] | somas | 155.3918 |  | 153.5761 | 154.4743 | somas | 0.22853 |  | 0.77753 | 0.38514 |  | 0.92163 |  | 109.5193 | 0.019323 | 155.3918 | 0.23579 | 0.22853 | 0.0036048 | -0.0019809

## 2593
[14 empty] | Estatísticas para Θ |  | Esatísticas para Kr(Θ)
[14 empty] | RMSE | 0.010013 | RMSE | 0.015712
[14 empty] | NSE | 0.99987 | NSE | -0.19427
[12 empty] | M = | dif med | M | 0.0051538 | M | -0.00042958
[12 empty] | E = | erro rel | E | 0.69362 | E | 44.9479 | [5 empty] | Gamma(s,x) = EXP(GAMMALN(s))*(1-GAMMA.DIST(x,s,1,TRUE)).
VGM |  |  | GRT | [10 empty] | R² | 0.99993 | R² | 0.78619
thetas | 0.39564 |  | thetas | 0.39564 | k1 GRT | 0.37923 | [7 empty] | r | 0.99997 | r | 0.88667
thetar | 0.01641 |  | thetar | 0.01641 |  |  | Objetivo | 1.0782 | [5 empty] | soma erro | 0.020552 | soma erro | 0.050605 |  |  |  |  | Fórmulas e nomenclaturas conforme Groenevelt–Grant, 2010 | [7 empty] | Cálculo das estatísticas x = VGM, y = GRT
α (m-1) | 4.484 |  | k (m) | 158.7023 | [25 empty] | Cálculo r de theta |  |  |  |  | Cálculo r de k |  |  |  |  | E de theta |  | E de k |  | NSE de theta |  | NSE de k |  | M de theta | M de k
n | 1.0635 |  | p | 0.16053 |  |  |  | h- cm | h-m | θ VGM | θ GRT | Θn VGM | Θ VGM | Θ GRT | erro^2 Θ | Kr(Θn) VGM | Kr(Θ) GRT | erro^2 kr | log Kr(Θn) VGM | log Kr(Θ) GRT | erro^2 kr | x1 | Gama 2 Г(a, x1) | I(Θ) | I(1) | Kr(Θ) GRT | a | x2 | Θ inferior GRT | (x-xm) | (x-xm)² | (y-ym) | (y-ym)² | (x-xm)(y-ym) | (x-xm) | (x-xm)² | (y-ym) | (y-ym)² | (x-xm)(y-ym) | (x-y) | (x-y)/x | (x-y) | (x-y)/x | (x-y)² | (x-xm)² | (x-y)² | (x-xm)² | (x-y)/n | (x-y)/n
l | 0.001 | [5 empty] | -1 | 0.1 | 0.001 | 0.39557 | 0.39523 | 0.99981 | 0.99982 | 0.99897 | 7.179e-07 | 0.08447 | 0.2406 | 0.024377 | -1.0733 | -0.6187 | 0.024377 | 6.8368 | 565.8778 | 3.2905 | 6.7082 | 0.2406 | 7.2293 | 3.2073e-06 | 0.04148 | 0.99982 | 0.99964 | 0.99897 | 0.99794 | 0.99879 | 0.08447 | 0.0071351 | 0.2406 | 0.057889 | 0.020323 | 0.00084729 | 0.00084744 | -0.15613 | -1.8484 | 7.179e-07 | 0.99964 | 0.024377 | 0.0071351 | 3.3227e-06 | -0.00061228
α ---> k |  |  |  |  | n ---> p |  | -0.9 | 0.12589 | 0.0012589 | 0.39555 | 0.39512 | 0.99976 | 0.99977 | 0.99868 | 1.181e-06 | 0.078529 | 0.20438 | 0.015839 | -1.105 | -0.68956 | 0.015839 | 6.5887 | 608.5556 | 3.0327 |  | 0.20438 | Gama 1 Г(a, x2) | n (= p GRT) | λ | 0.99977 | 0.99954 | 0.99868 | 0.99736 | 0.99845 | 0.078529 | 0.0061669 | 0.20438 | 0.041772 | 0.01605 | 0.0010867 | 0.001087 | -0.12585 | -1.6026 | 1.181e-06 | 0.99954 | 0.015839 | 0.0061669 | 4.2617e-06 | -0.00049354
a1 | 212.6045 | a2 | -56.5984 |  | a3 | 0.078994 | -0.7 | 0.19953 | 0.0019953 | 0.39549 | 0.39481 | 0.99961 | 0.99962 | 0.99789 | 2.9959e-06 | 0.067079 | 0.14306 | 0.0057727 | -1.1734 | -0.84449 | 0.0057727 | 6.1192 | 690.5861 | 2.5372 |  | 0.14306 | 1110.6764 | 0.16053 | 1.0433 | 0.99962 | 0.99924 | 0.99789 | 0.99579 | 0.99751 | 0.067079 | 0.0044995 | 0.14306 | 0.020465 | 0.0095961 | 0.0017309 | 0.0017315 | -0.075978 | -1.1327 | 2.9959e-06 | 0.99924 | 0.0057727 | 0.0044995 | 6.7877e-06 | -0.00029795
b1 | -2779.2888 | b2 | 207.1571 |  | b3 | 0.7764 | -0.5 | 0.31623 | 0.0031623 | 0.3954 | 0.39435 | 0.99936 | 0.99938 | 0.99674 | 7.0016e-06 | 0.056267 | 0.0962 | 0.0015947 | -1.2497 | -1.0168 | 0.0015947 | 5.6831 | 766.1862 | 2.0806 |  | 0.0962 | p (=λ VGM) | k1 | β | 0.99938 | 0.99877 | 0.99674 | 0.99349 | 0.99612 | 0.056267 | 0.0031659 | 0.0962 | 0.0092545 | 0.0054129 | 0.0026461 | 0.0026477 | -0.039934 | -0.70972 | 7.0016e-06 | 0.99877 | 0.0015947 | 0.0031659 | 1.0377e-05 | -0.0001566
c1 | 15551.0357 | c2 | -304.9639 |  | c3 | -0.75448 | -0.4 | 0.39811 | 0.0039811 | 0.39533 | 0.39405 | 0.99918 | 0.99921 | 0.99599 | 1.0391e-05 | 0.051127 | 0.077734 | 0.0007079 | -1.2913 | -1.1094 | 0.0007079 | 5.4769 | 801.0108 | 1.8703 |  | 0.077734 | 0.001 | 0.37923 | 1 | 0.99921 | 0.99843 | 0.99599 | 0.992 | 0.99521 | 0.051127 | 0.002614 | 0.077734 | 0.0060425 | 0.0039743 | 0.0032235 | 0.0032261 | -0.026606 | -0.5204 | 1.0391e-05 | 0.99843 | 0.0007079 | 0.002614 | 1.2641e-05 | -0.00010434
d1 | -48905.025 | d2 | 224.5874 |  |  |  | -0.3 | 0.50119 | 0.0050119 | 0.39524 | 0.39371 | 0.99896 | 0.999 | 0.99511 | 1.5125e-05 | 0.046181 | 0.062209 | 0.00025691 | -1.3355 | -1.2061 | 0.00025691 | 5.2782 | 833.6532 | 1.6732 |  | 0.062209 |  |  | ξ | 0.999 | 0.998 | 0.99511 | 0.99024 | 0.99411 | 0.046181 | 0.0021327 | 0.062209 | 0.00387 | 0.0028729 | 0.0038891 | 0.003893 | -0.016028 | -0.34708 | 1.5125e-05 | 0.998 | 0.00025691 | 0.0021327 | 1.5251e-05 | -6.2857e-05
e1 | 94620.2832 | e2 | -82.9221 |  |  |  | -0.2 | 0.63096 | 0.0063096 | 0.39514 | 0.3933 | 0.99867 | 0.99872 | 0.99408 | 2.1595e-05 | 0.04144 | 0.049316 | 6.2031e-05 | -1.3826 | -1.307 | 6.2031e-05 | 5.0866 | 864.0262 | 1.4897 |  | 0.049316 |  |  | 6.2293 | 0.99872 | 0.99745 | 0.99408 | 0.98819 | 0.99281 | 0.04144 | 0.0017173 | 0.049316 | 0.002432 | 0.0020436 | 0.004647 | 0.0046529 | -0.007876 | -0.19006 | 2.1595e-05 | 0.99745 | 6.2031e-05 | 0.0017173 | 1.8224e-05 | -3.0886e-05
f1 | -115433.2939 | f2 | 12.8656 |  |  |  | -0.1 | 0.79433 | 0.0079433 | 0.395 | 0.39282 | 0.99831 | 0.99838 | 0.99288 | 3.0239e-05 | 0.036917 | 0.038732 | 3.2973e-06 | -1.4328 | -1.4119 | 3.2973e-06 | 4.902 | 892.0884 | 1.3202 |  | 0.038732 |  |  |  | 0.99838 | 0.99675 | 0.99288 | 0.9858 | 0.99126 | 0.036917 | 0.0013628 | 0.038732 | 0.0015002 | 0.0014299 | 0.005499 | 0.005508 | -0.0018159 | -0.049188 | 3.0239e-05 | 0.99675 | 3.2973e-06 | 0.0013628 | 2.1565e-05 | -7.121e-06
g1 | 86795.8846 | [5 empty] | 0 | 1 | 0.01 | 0.39482 | 0.39227 | 0.99784 | 0.99793 | 0.99149 | 4.1522e-05 | 0.032624 | 0.030144 | 6.1517e-06 | -1.4865 | -1.5208 | 6.1517e-06 | 4.7241 | 917.8391 | 1.1647 |  | 0.030144 |  |  |  | 0.99793 | 0.99587 | 0.99149 | 0.98305 | 0.98944 | 0.032624 | 0.0010644 | 0.030144 | 0.00090867 | 0.00098344 | 0.0064437 | 0.0064571 | 0.0024803 | 0.076025 | 4.1522e-05 | 0.99587 | 6.1517e-06 | 0.0010644 | 2.527e-05 | 9.7265e-06
h1 | -36813.4735 | [5 empty] | 0.1 | 1.2589 | 0.012589 | 0.3946 | 0.39164 | 0.99726 | 0.99737 | 0.9899 | 5.5885e-05 | 0.028577 | 0.023252 | 2.8354e-05 | -1.544 | -1.6335 | 2.8354e-05 | 4.5527 | 941.314 | 1.0229 |  | 0.023252 |  |  |  | 0.99737 | 0.99476 | 0.9899 | 0.9799 | 0.9873 | 0.028577 | 0.00081662 | 0.023252 | 0.00054064 | 0.00066445 | 0.0074756 | 0.0074953 | 0.0053249 | 0.18634 | 5.5885e-05 | 0.99476 | 2.8354e-05 | 0.00081662 | 2.9316e-05 | 2.0882e-05
i1 | 6750.7003 | [5 empty] | 0.12 | 1.3183 | 0.013183 | 0.39455 | 0.39151 | 0.99713 | 0.99725 | 0.98955 | 5.9161e-05 | 0.027797 | 0.022052 | 3.3011e-05 | -1.556 | -1.6566 | 3.3011e-05 | 4.5192 | 945.7413 | 0.99617 |  | 0.022052 |  |  |  | 0.99725 | 0.9945 | 0.98955 | 0.97922 | 0.98683 | 0.027797 | 0.0007727 | 0.022052 | 0.00048629 | 0.00061299 | 0.0076916 | 0.0077128 | 0.0057455 | 0.20669 | 5.9161e-05 | 0.9945 | 3.3011e-05 | 0.0007727 | 3.0163e-05 | 2.2531e-05
a | -0.87102 | b | 2.7682 |  |  |  | 0.14 | 1.3804 | 0.013804 | 0.3945 | 0.39137 | 0.99699 | 0.99711 | 0.9892 | 6.2577e-05 | 0.027029 | 0.020907 | 3.7478e-05 | -1.5682 | -1.6797 | 3.7478e-05 | 4.4859 | 950.0807 | 0.96996 |  | 0.020907 |  |  |  | 0.99711 | 0.99423 | 0.9892 | 0.97852 | 0.98634 | 0.027029 | 0.00073055 | 0.020907 | 0.0004371 | 0.00056509 | 0.0079106 | 0.0079335 | 0.0061219 | 0.2265 | 6.2577e-05 | 0.99423 | 3.7478e-05 | 0.00073055 | 3.1022e-05 | 2.4007e-05
abs log 1/α | 0.65167 | [5 empty] | 0.16 | 1.4454 | 0.014454 | 0.39444 | 0.39122 | 0.99684 | 0.99697 | 0.98884 | 6.6135e-05 | 0.026271 | 0.019814 | 4.1683e-05 | -1.5805 | -1.703 | 4.1683e-05 | 4.4529 | 954.333 | 0.94428 |  | 0.019814 |  |  |  | 0.99697 | 0.99395 | 0.98884 | 0.9778 | 0.98584 | 0.026271 | 0.00069014 | 0.019814 | 0.00039261 | 0.00052053 | 0.0081323 | 0.008157 | 0.0064562 | 0.24576 | 6.6135e-05 | 0.99395 | 4.1683e-05 | 0.00069014 | 3.1892e-05 | 2.5318e-05
[7 empty] | 0.18 | 1.5136 | 0.015136 | 0.39438 | 0.39108 | 0.99668 | 0.99682 | 0.98847 | 6.9836e-05 | 0.025523 | 0.018772 | 4.5569e-05 | -1.5931 | -1.7265 | 4.5569e-05 | 4.4201 | 958.4989 | 0.91912 |  | 0.018772 |  |  |  | 0.99682 | 0.99365 | 0.98847 | 0.97706 | 0.98532 | 0.025523 | 0.00065142 | 0.018772 | 0.00035241 | 0.00047913 | 0.0083568 | 0.0083835 | 0.0067505 | 0.26449 | 6.9836e-05 | 0.99365 | 4.5569e-05 | 0.00065142 | 3.2772e-05 | 2.6473e-05
[7 empty] | 0.2 | 1.5849 | 0.015849 | 0.39432 | 0.39093 | 0.99652 | 0.99667 | 0.98808 | 7.3682e-05 | 0.024786 | 0.017779 | 4.9095e-05 | -1.6058 | -1.7501 | 4.9095e-05 | 4.3875 | 962.5791 | 0.89447 |  | 0.017779 |  |  |  | 0.99667 | 0.99335 | 0.98808 | 0.97631 | 0.98479 | 0.024786 | 0.00061435 | 0.017779 | 0.0003161 | 0.00044068 | 0.0085838 | 0.0086125 | 0.0070068 | 0.28269 | 7.3682e-05 | 0.99335 | 4.9095e-05 | 0.00061435 | 3.3662e-05 | 2.7478e-05
[7 empty] | 0.22 | 1.6596 | 0.016596 | 0.39426 | 0.39077 | 0.99635 | 0.99651 | 0.98769 | 7.7674e-05 | 0.02406 | 0.016833 | 5.2231e-05 | -1.6187 | -1.7738 | 5.2231e-05 | 4.3552 | 966.5746 | 0.87034 |  | 0.016833 |  |  |  | 0.99651 | 0.99302 | 0.98769 | 0.97554 | 0.98424 | 0.02406 | 0.00057888 | 0.016833 | 0.00028335 | 0.000405 | 0.0088133 | 0.0088442 | 0.0072271 | 0.30038 | 7.7674e-05 | 0.99302 | 5.2231e-05 | 0.00057888 | 3.4562e-05 | 2.8342e-05
[7 empty] | 0.24 | 1.7378 | 0.017378 | 0.39419 | 0.39061 | 0.99618 | 0.99634 | 0.98729 | 8.1811e-05 | 0.023345 | 0.015931 | 5.4958e-05 | -1.6318 | -1.7977 | 5.4958e-05 | 4.3231 | 970.486 | 0.84672 |  | 0.015931 |  |  |  | 0.99634 | 0.99269 | 0.98729 | 0.97474 | 0.98367 | 0.023345 | 0.00054498 | 0.015931 | 0.00025381 | 0.00037192 | 0.0090449 | 0.0090782 | 0.0074134 | 0.31756 | 8.1811e-05 | 0.99269 | 5.4958e-05 | 0.00054498 | 3.547e-05 | 2.9072e-05
[7 empty] | 0.26 | 1.8197 | 0.018197 | 0.39412 | 0.39045 | 0.99599 | 0.99616 | 0.98688 | 8.6093e-05 | 0.022641 | 0.015073 | 5.7266e-05 | -1.6451 | -1.8218 | 5.7266e-05 | 4.2913 | 974.3143 | 0.82359 |  | 0.015073 |  |  |  | 0.99616 | 0.99233 | 0.98688 | 0.97393 | 0.98309 | 0.022641 | 0.0005126 | 0.015073 | 0.0002272 | 0.00034127 | 0.0092786 | 0.0093144 | 0.0075674 | 0.33424 | 8.6093e-05 | 0.99233 | 5.7266e-05 | 0.0005126 | 3.6387e-05 | 2.9676e-05
[7 empty] | 0.28 | 1.9055 | 0.019055 | 0.39405 | 0.39028 | 0.9958 | 0.99597 | 0.98646 | 9.0519e-05 | 0.021948 | 0.014256 | 5.9154e-05 | -1.6586 | -1.846 | 5.9154e-05 | 4.2597 | 978.0604 | 0.80097 |  | 0.014256 |  |  |  | 0.99597 | 0.99196 | 0.98646 | 0.9731 | 0.98249 | 0.021948 | 0.0004817 | 0.014256 | 0.00020325 | 0.00031289 | 0.0095141 | 0.0095526 | 0.0076912 | 0.35043 | 9.0519e-05 | 0.99196 | 5.9154e-05 | 0.0004817 | 3.731e-05 | 3.0161e-05
[7 empty] | 0.3 | 1.9953 | 0.019953 | 0.39397 | 0.39011 | 0.9956 | 0.99578 | 0.98603 | 9.5088e-05 | 0.021266 | 0.013479 | 6.0627e-05 | -1.6723 | -1.8703 | 6.0627e-05 | 4.2283 | 981.7251 | 0.77883 |  | 0.013479 |  |  |  | 0.99578 | 0.99158 | 0.98603 | 0.97225 | 0.98186 | 0.021266 | 0.00045223 | 0.013479 | 0.00018169 | 0.00028665 | 0.0097513 | 0.0097927 | 0.0077863 | 0.36614 | 9.5088e-05 | 0.99158 | 6.0627e-05 | 0.00045223 | 3.824e-05 | 3.0535e-05
[7 empty] | 0.32 | 2.0893 | 0.020893 | 0.39389 | 0.38994 | 0.99538 | 0.99558 | 0.98559 | 9.9798e-05 | 0.020595 | 0.01274 | 6.1696e-05 | -1.6862 | -1.8948 | 6.1696e-05 | 4.1971 | 985.3094 | 0.75719 |  | 0.01274 |  |  |  | 0.99558 | 0.99117 | 0.98559 | 0.97138 | 0.98122 | 0.020595 | 0.00042416 | 0.01274 | 0.00016232 | 0.00026239 | 0.0099899 | 0.010034 | 0.0078546 | 0.38138 | 9.9798e-05 | 0.99117 | 6.1696e-05 | 0.00042416 | 3.9176e-05 | 3.0803e-05
[7 empty] | 0.34 | 2.1878 | 0.021878 | 0.39381 | 0.38976 | 0.99516 | 0.99536 | 0.98513 | 0.00010465 | 0.019936 | 0.012038 | 6.2376e-05 | -1.7004 | -1.9194 | 6.2376e-05 | 4.1662 | 988.8143 | 0.73602 |  | 0.012038 |  |  |  | 0.99536 | 0.99075 | 0.98513 | 0.97049 | 0.98056 | 0.019936 | 0.00039744 | 0.012038 | 0.00014491 | 0.00023999 | 0.01023 | 0.010277 | 0.0078978 | 0.39616 | 0.00010465 | 0.99075 | 6.2376e-05 | 0.00039744 | 4.0116e-05 | 3.0972e-05
[7 empty] | 0.36 | 2.2909 | 0.022909 | 0.39372 | 0.38957 | 0.99493 | 0.99514 | 0.98467 | 0.00010963 | 0.019288 | 0.011371 | 6.2686e-05 | -1.7147 | -1.9442 | 6.2686e-05 | 4.1355 | 992.2407 | 0.71532 |  | 0.011371 |  |  |  | 0.99514 | 0.9903 | 0.98467 | 0.96957 | 0.97988 | 0.019288 | 0.00037203 | 0.011371 | 0.00012929 | 0.00021932 | 0.01047 | 0.010522 | 0.0079175 | 0.41048 | 0.00010963 | 0.9903 | 6.2686e-05 | 0.00037203 | 4.1061e-05 | 3.1049e-05
[7 empty] | 0.38 | 2.3988 | 0.023988 | 0.39363 | 0.38939 | 0.99469 | 0.99491 | 0.9842 | 0.00011474 | 0.018652 | 0.010737 | 6.265e-05 | -1.7293 | -1.9691 | 6.265e-05 | 4.1051 | 995.5896 | 0.6951 |  | 0.010737 |  |  |  | 0.99491 | 0.98984 | 0.9842 | 0.96864 | 0.97918 | 0.018652 | 0.00034789 | 0.010737 | 0.00011528 | 0.00020026 | 0.010712 | 0.010767 | 0.0079151 | 0.42436 | 0.00011474 | 0.98984 | 6.265e-05 | 0.00034789 | 4.2007e-05 | 3.104e-05
[7 empty] | 0.4 | 2.5119 | 0.025119 | 0.39353 | 0.3892 | 0.99443 | 0.99466 | 0.98371 | 0.00011998 | 0.018027 | 0.010135 | 6.229e-05 | -1.7441 | -1.9942 | 6.229e-05 | 4.0748 | 998.862 | 0.67533 |  | 0.010135 |  |  |  | 0.99466 | 0.98936 | 0.98371 | 0.96769 | 0.97846 | 0.018027 | 0.00032498 | 0.010135 | 0.00010271 | 0.0001827 | 0.010954 | 0.011012 | 0.0078924 | 0.43781 | 0.00011998 | 0.98936 | 6.229e-05 | 0.00032498 | 4.2956e-05 | 3.0951e-05
[7 empty] | 0.42 | 2.6303 | 0.026303 | 0.39343 | 0.389 | 0.99417 | 0.99441 | 0.98321 | 0.00012534 | 0.017414 | 0.0095635 | 6.1633e-05 | -1.7591 | -2.0194 | 6.1633e-05 | 4.0448 | 1002.0591 | 0.65602 |  | 0.0095635 |  |  |  | 0.99441 | 0.98885 | 0.98321 | 0.96671 | 0.97772 | 0.017414 | 0.00030325 | 0.0095635 | 9.146e-05 | 0.00016654 | 0.011196 | 0.011259 | 0.0078507 | 0.45082 | 0.00012534 | 0.98885 | 6.1633e-05 | 0.00030325 | 4.3904e-05 | 3.0787e-05
[7 empty] | 0.44 | 2.7542 | 0.027542 | 0.39332 | 0.3888 | 0.99389 | 0.99414 | 0.98271 | 0.00013081 | 0.016813 | 0.0090215 | 6.0707e-05 | -1.7744 | -2.0447 | 6.0707e-05 | 4.015 | 1005.1817 | 0.63716 |  | 0.0090215 |  |  |  | 0.99414 | 0.98832 | 0.98271 | 0.96571 | 0.97695 | 0.016813 | 0.00028268 | 0.0090215 | 8.1388e-05 | 0.00015168 | 0.011437 | 0.011505 | 0.0077914 | 0.46342 | 0.00013081 | 0.98832 | 6.0707e-05 | 0.00028268 | 4.4852e-05 | 3.0555e-05
[7 empty] | 0.46 | 2.884 | 0.02884 | 0.39321 | 0.38859 | 0.9936 | 0.99387 | 0.98219 | 0.00013639 | 0.016224 | 0.0085075 | 5.9537e-05 | -1.7899 | -2.0702 | 5.9537e-05 | 3.9855 | 1008.231 | 0.61875 |  | 0.0085075 |  |  |  | 0.99387 | 0.98777 | 0.98219 | 0.96469 | 0.97616 | 0.016224 | 0.0002632 | 0.0085075 | 7.2378e-05 | 0.00013802 | 0.011679 | 0.011751 | 0.007716 | 0.47561 | 0.00013639 | 0.98777 | 5.9537e-05 | 0.0002632 | 4.5799e-05 | 3.0259e-05
[7 empty] | 0.48 | 3.02 | 0.0302 | 0.3931 | 0.38838 | 0.9933 | 0.99358 | 0.98166 | 0.00014206 | 0.015646 | 0.0080202 | 5.8152e-05 | -1.8056 | -2.0958 | 5.8152e-05 | 3.9561 | 1011.2081 | 0.60076 |  | 0.0080202 |  |  |  | 0.99358 | 0.98719 | 0.98166 | 0.96365 | 0.97535 | 0.015646 | 0.0002448 | 0.0080202 | 6.4324e-05 | 0.00012548 | 0.011919 | 0.011996 | 0.0076258 | 0.48739 | 0.00014206 | 0.98719 | 5.8152e-05 | 0.0002448 | 4.6741e-05 | 2.9905e-05
[7 empty] | 0.5 | 3.1623 | 0.031623 | 0.39298 | 0.38817 | 0.99298 | 0.99327 | 0.98111 | 0.00014783 | 0.01508 | 0.0075585 | 5.658e-05 | -1.8216 | -2.1216 | 5.658e-05 | 3.927 | 1014.1139 | 0.58321 |  | 0.0075585 |  |  |  | 0.99327 | 0.98659 | 0.98111 | 0.96258 | 0.97451 | 0.01508 | 0.00022742 | 0.0075585 | 5.713e-05 | 0.00011398 | 0.012158 | 0.012241 | 0.0075219 | 0.49879 | 0.00014783 | 0.98659 | 5.658e-05 | 0.00022742 | 4.768e-05 | 2.9498e-05
[7 empty] | 0.52 | 3.3113 | 0.033113 | 0.39285 | 0.38795 | 0.99265 | 0.99296 | 0.98056 | 0.00015366 | 0.014527 | 0.007121 | 5.4845e-05 | -1.8378 | -2.1475 | 5.4845e-05 | 3.8981 | 1016.9498 | 0.56609 |  | 0.007121 |  |  |  | 0.99296 | 0.98596 | 0.98056 | 0.9615 | 0.97365 | 0.014527 | 0.00021103 | 0.007121 | 5.0709e-05 | 0.00010345 | 0.012396 | 0.012484 | 0.0074057 | 0.5098 | 0.00015366 | 0.98596 | 5.4845e-05 | 0.00021103 | 4.8612e-05 | 2.9042e-05
[7 empty] | 0.54 | 3.4674 | 0.034674 | 0.39272 | 0.38772 | 0.99231 | 0.99263 | 0.97999 | 0.00015957 | 0.013985 | 0.0067068 | 5.2975e-05 | -1.8543 | -2.1735 | 5.2975e-05 | 3.8693 | 1019.7166 | 0.54938 |  | 0.0067068 |  |  |  | 0.99263 | 0.98531 | 0.97999 | 0.96039 | 0.97277 | 0.013985 | 0.00019559 | 0.0067068 | 4.4981e-05 | 9.3796e-05 | 0.012632 | 0.012726 | 0.0072784 | 0.52043 | 0.00015957 | 0.98531 | 5.2975e-05 | 0.00019559 | 4.9537e-05 | 2.8543e-05
[7 empty] | 0.56 | 3.6308 | 0.036308 | 0.39259 | 0.3875 | 0.99195 | 0.99228 | 0.97942 | 0.00016552 | 0.013456 | 0.0063147 | 5.0993e-05 | -1.8711 | -2.1996 | 5.0993e-05 | 3.8408 | 1022.4155 | 0.53307 |  | 0.0063147 |  |  |  | 0.99228 | 0.98462 | 0.97942 | 0.95925 | 0.97185 | 0.013456 | 0.00018105 | 0.0063147 | 3.9875e-05 | 8.4968e-05 | 0.012866 | 0.012966 | 0.0071409 | 0.5307 | 0.00016552 | 0.98462 | 5.0993e-05 | 0.00018105 | 5.0453e-05 | 2.8004e-05
[7 empty] | 0.58 | 3.8019 | 0.038019 | 0.39244 | 0.38726 | 0.99157 | 0.99192 | 0.97882 | 0.00017152 | 0.012938 | 0.0059437 | 4.8923e-05 | -1.8881 | -2.2259 | 4.8923e-05 | 3.8126 | 1025.0477 | 0.51718 |  | 0.0059437 |  |  |  | 0.99192 | 0.98391 | 0.97882 | 0.9581 | 0.97092 | 0.012938 | 0.0001674 | 0.0059437 | 3.5327e-05 | 7.69e-05 | 0.013097 | 0.013203 | 0.0069945 | 0.54061 | 0.00017152 | 0.98391 | 4.8923e-05 | 0.0001674 | 5.1359e-05 | 2.7429e-05
[7 empty] | 0.6 | 3.9811 | 0.039811 | 0.3923 | 0.38702 | 0.99118 | 0.99155 | 0.97822 | 0.00017754 | 0.012433 | 0.0055927 | 4.6788e-05 | -1.9054 | -2.2524 | 4.6788e-05 | 3.7845 | 1027.6142 | 0.50168 |  | 0.0055927 |  |  |  | 0.99155 | 0.98316 | 0.97822 | 0.95692 | 0.96995 | 0.012433 | 0.00015458 | 0.0055927 | 3.1278e-05 | 6.9533e-05 | 0.013325 | 0.013438 | 0.0068402 | 0.55017 | 0.00017754 | 0.98316 | 4.6788e-05 | 0.00015458 | 5.2253e-05 | 2.6824e-05
[7 empty] | 0.62 | 4.1687 | 0.041687 | 0.39214 | 0.38678 | 0.99077 | 0.99115 | 0.97761 | 0.00018357 | 0.01194 | 0.0052609 | 4.4607e-05 | -1.923 | -2.2789 | 4.4607e-05 | 3.7566 | 1030.1162 | 0.48656 |  | 0.0052609 |  |  |  | 0.99115 | 0.98239 | 0.97761 | 0.95571 | 0.96896 | 0.01194 | 0.00014256 | 0.0052609 | 2.7677e-05 | 6.2813e-05 | 0.013549 | 0.01367 | 0.0066788 | 0.55938 | 0.00018357 | 0.98239 | 4.4607e-05 | 0.00014256 | 5.3133e-05 | 2.6191e-05
[7 empty] | 0.64 | 4.3652 | 0.043652 | 0.39198 | 0.38653 | 0.99035 | 0.99075 | 0.97698 | 0.0001896 | 0.011459 | 0.0049472 | 4.2399e-05 | -1.9409 | -2.3056 | 4.2399e-05 | 3.7289 | 1032.5548 | 0.47184 |  | 0.0049472 |  |  |  | 0.99075 | 0.98158 | 0.97698 | 0.95449 | 0.96794 | 0.011459 | 0.0001313 | 0.0049472 | 2.4475e-05 | 5.6688e-05 | 0.013769 | 0.013898 | 0.0065115 | 0.56826 | 0.0001896 | 0.98158 | 4.2399e-05 | 0.0001313 | 5.3998e-05 | 2.5535e-05
[7 empty] | 0.66 | 4.5709 | 0.045709 | 0.39181 | 0.38628 | 0.9899 | 0.99032 | 0.97634 | 0.0001956 | 0.01099 | 0.0046508 | 4.0183e-05 | -1.959 | -2.3325 | 4.0183e-05 | 3.7015 | 1034.9311 | 0.45748 |  | 0.0046508 |  |  |  | 0.99032 | 0.98074 | 0.97634 | 0.95323 | 0.96689 | 0.01099 | 0.00012077 | 0.0046508 | 2.163e-05 | 5.1111e-05 | 0.013986 | 0.014122 | 0.006339 | 0.57681 | 0.0001956 | 0.98074 | 4.0183e-05 | 0.00012077 | 5.4846e-05 | 2.4859e-05
[7 empty] | 0.68 | 4.7863 | 0.047863 | 0.39164 | 0.38602 | 0.98944 | 0.98988 | 0.97568 | 0.00020156 | 0.010533 | 0.0043708 | 3.7973e-05 | -1.9774 | -2.3594 | 3.7973e-05 | 3.6742 | 1037.2462 | 0.4435 |  | 0.0043708 |  |  |  | 0.98988 | 0.97986 | 0.97568 | 0.95196 | 0.96581 | 0.010533 | 0.00011094 | 0.0043708 | 1.9104e-05 | 4.6038e-05 | 0.014197 | 0.014342 | 0.0061622 | 0.58504 | 0.00020156 | 0.97986 | 3.7973e-05 | 0.00011094 | 5.5675e-05 | 2.4165e-05
[7 empty] | 0.7 | 5.0119 | 0.050119 | 0.39145 | 0.38576 | 0.98896 | 0.98942 | 0.97502 | 0.00020745 | 0.010088 | 0.0041065 | 3.5783e-05 | -1.9962 | -2.3865 | 3.5783e-05 | 3.6471 | 1039.5012 | 0.42988 |  | 0.0041065 |  |  |  | 0.98942 | 0.97895 | 0.97502 | 0.95066 | 0.9647 | 0.010088 | 0.00010178 | 0.0041065 | 1.6863e-05 | 4.1428e-05 | 0.014403 | 0.014557 | 0.0059819 | 0.59295 | 0.00020745 | 0.97895 | 3.5783e-05 | 0.00010178 | 5.6483e-05 | 2.3459e-05
[7 empty] | 0.72 | 5.2481 | 0.052481 | 0.39126 | 0.38549 | 0.98846 | 0.98894 | 0.97434 | 0.00021327 | 0.0096559 | 0.003857 | 3.3628e-05 | -2.0152 | -2.4138 | 3.3628e-05 | 3.6203 | 1041.6973 | 0.41662 |  | 0.003857 |  |  |  | 0.98894 | 0.978 | 0.97434 | 0.94933 | 0.96356 | 0.0096559 | 9.3237e-05 | 0.003857 | 1.4876e-05 | 3.7243e-05 | 0.014604 | 0.014767 | 0.0057989 | 0.60056 | 0.00021327 | 0.978 | 3.3628e-05 | 9.3237e-05 | 5.7269e-05 | 2.2741e-05
[7 empty] | 0.74 | 5.4954 | 0.054954 | 0.39107 | 0.38521 | 0.98794 | 0.98844 | 0.97364 | 0.00021898 | 0.0092355 | 0.0036216 | 3.1517e-05 | -2.0345 | -2.4411 | 3.1517e-05 | 3.5936 | 1043.8356 | 0.4037 |  | 0.0036216 |  |  |  | 0.98844 | 0.97701 | 0.97364 | 0.94798 | 0.96239 | 0.0092355 | 8.5295e-05 | 0.0036216 | 1.3116e-05 | 3.3447e-05 | 0.014798 | 0.014971 | 0.005614 | 0.60787 | 0.00021898 | 0.97701 | 3.1517e-05 | 8.5295e-05 | 5.8031e-05 | 2.2016e-05
[7 empty] | 0.76 | 5.7544 | 0.057544 | 0.39086 | 0.38493 | 0.9874 | 0.98792 | 0.97293 | 0.00022457 | 0.0088272 | 0.0033995 | 2.9459e-05 | -2.0542 | -2.4686 | 2.9459e-05 | 3.5671 | 1045.9172 | 0.39113 |  | 0.0033995 |  |  |  | 0.98792 | 0.97599 | 0.97293 | 0.9466 | 0.96118 | 0.0088272 | 7.7919e-05 | 0.0033995 | 1.1557e-05 | 3.0008e-05 | 0.014986 | 0.015169 | 0.0054277 | 0.61488 | 0.00022457 | 0.97599 | 2.9459e-05 | 7.7919e-05 | 5.8767e-05 | 2.1285e-05
[7 empty] | 0.78 | 6.0256 | 0.060256 | 0.39065 | 0.38465 | 0.98683 | 0.98738 | 0.97221 | 0.00023001 | 0.0084308 | 0.0031901 | 2.7464e-05 | -2.0741 | -2.4962 | 2.7464e-05 | 3.5409 | 1047.9432 | 0.37889 |  | 0.0031901 |  |  |  | 0.98738 | 0.97492 | 0.97221 | 0.9452 | 0.95995 | 0.0084308 | 7.1078e-05 | 0.0031901 | 1.0177e-05 | 2.6895e-05 | 0.015166 | 0.01536 | 0.0052407 | 0.62161 | 0.00023001 | 0.97492 | 2.7464e-05 | 7.1078e-05 | 5.9475e-05 | 2.0552e-05
[7 empty] | 0.8 | 6.3096 | 0.063096 | 0.39043 | 0.38436 | 0.98625 | 0.98682 | 0.97148 | 0.00023528 | 0.0080463 | 0.0029928 | 2.5539e-05 | -2.0944 | -2.5239 | 2.5539e-05 | 3.5148 | 1049.9147 | 0.36699 |  | 0.0029928 |  |  |  | 0.98682 | 0.97381 | 0.97148 | 0.94377 | 0.95867 | 0.0080463 | 6.4744e-05 | 0.0029928 | 8.9566e-06 | 2.4081e-05 | 0.015339 | 0.015544 | 0.0050536 | 0.62806 | 0.00023528 | 0.97381 | 2.5539e-05 | 6.4744e-05 | 6.0153e-05 | 1.9818e-05
[7 empty] | 0.82 | 6.6069 | 0.066069 | 0.39019 | 0.38406 | 0.98564 | 0.98624 | 0.97073 | 0.00024037 | 0.0076738 | 0.0028068 | 2.3687e-05 | -2.115 | -2.5518 | 2.3687e-05 | 3.4889 | 1051.8328 | 0.3554 |  | 0.0028068 |  |  |  | 0.98624 | 0.97266 | 0.97073 | 0.94232 | 0.95737 | 0.0076738 | 5.8886e-05 | 0.0028068 | 7.8781e-06 | 2.1539e-05 | 0.015504 | 0.01572 | 0.004867 | 0.63423 | 0.00024037 | 0.97266 | 2.3687e-05 | 5.8886e-05 | 6.0799e-05 | 1.9086e-05
[7 empty] | 0.84 | 6.9183 | 0.069183 | 0.38995 | 0.38376 | 0.98501 | 0.98563 | 0.96997 | 0.00024523 | 0.007313 | 0.0026316 | 2.1915e-05 | -2.1359 | -2.5798 | 2.1915e-05 | 3.4632 | 1053.6986 | 0.34413 |  | 0.0026316 |  |  |  | 0.98563 | 0.97147 | 0.96997 | 0.94084 | 0.95603 | 0.007313 | 5.3479e-05 | 0.0026316 | 6.9254e-06 | 1.9245e-05 | 0.01566 | 0.015888 | 0.0046813 | 0.64014 | 0.00024523 | 0.97147 | 2.1915e-05 | 5.3479e-05 | 6.1412e-05 | 1.8358e-05
[7 empty] | 0.86 | 7.2444 | 0.072444 | 0.38971 | 0.38345 | 0.98435 | 0.985 | 0.96919 | 0.00024987 | 0.0069638 | 0.0024667 | 2.0225e-05 | -2.1572 | -2.6079 | 2.0225e-05 | 3.4377 | 1055.5132 | 0.33317 |  | 0.0024667 |  |  |  | 0.985 | 0.97023 | 0.96919 | 0.93934 | 0.95466 | 0.0069638 | 4.8495e-05 | 0.0024667 | 6.0845e-06 | 1.7178e-05 | 0.015807 | 0.016048 | 0.0044972 | 0.64579 | 0.00024987 | 0.97023 | 2.0225e-05 | 4.8495e-05 | 6.1989e-05 | 1.7636e-05
[7 empty] | 0.88 | 7.5858 | 0.075858 | 0.38945 | 0.38314 | 0.98367 | 0.98435 | 0.9684 | 0.00025423 | 0.0066263 | 0.0023114 | 1.8619e-05 | -2.1787 | -2.6361 | 1.8619e-05 | 3.4124 | 1057.2776 | 0.32252 |  | 0.0023114 |  |  |  | 0.98435 | 0.96894 | 0.9684 | 0.93781 | 0.95325 | 0.0066263 | 4.3908e-05 | 0.0023114 | 5.3426e-06 | 1.5316e-05 | 0.015945 | 0.016198 | 0.0043149 | 0.65118 | 0.00025423 | 0.96894 | 1.8619e-05 | 4.3908e-05 | 6.2528e-05 | 1.6921e-05
[7 empty] | 0.9 | 7.9433 | 0.079433 | 0.38918 | 0.38282 | 0.98297 | 0.98367 | 0.9676 | 0.00025832 | 0.0063003 | 0.0021653 | 1.7098e-05 | -2.2006 | -2.6645 | 1.7098e-05 | 3.3872 | 1058.9929 | 0.31216 |  | 0.0021653 |  |  |  | 0.98367 | 0.96761 | 0.9676 | 0.93625 | 0.9518 | 0.0063003 | 3.9694e-05 | 0.0021653 | 4.6885e-06 | 1.3642e-05 | 0.016072 | 0.016339 | 0.004135 | 0.65632 | 0.00025832 | 0.96761 | 1.7098e-05 | 3.9694e-05 | 6.3029e-05 | 1.6216e-05
[7 empty] | 0.92 | 8.3176 | 0.083176 | 0.3889 | 0.3825 | 0.98223 | 0.98297 | 0.96678 | 0.0002621 | 0.0059856 | 0.0020278 | 1.5664e-05 | -2.2229 | -2.693 | 1.5664e-05 | 3.3623 | 1060.6602 | 0.30209 |  | 0.0020278 |  |  |  | 0.98297 | 0.96623 | 0.96678 | 0.93467 | 0.95032 | 0.0059856 | 3.5828e-05 | 0.0020278 | 4.1121e-06 | 1.2138e-05 | 0.016189 | 0.01647 | 0.0039578 | 0.66122 | 0.0002621 | 0.96623 | 1.5664e-05 | 3.5828e-05 | 6.3488e-05 | 1.5521e-05
[7 empty] | 0.94 | 8.7096 | 0.087096 | 0.38862 | 0.38217 | 0.98148 | 0.98224 | 0.96595 | 0.00026555 | 0.0056822 | 0.0018986 | 1.4316e-05 | -2.2455 | -2.7216 | 1.4316e-05 | 3.3375 | 1062.2805 | 0.2923 |  | 0.0018986 |  |  |  | 0.98224 | 0.9648 | 0.96595 | 0.93306 | 0.9488 | 0.0056822 | 3.2288e-05 | 0.0018986 | 3.6046e-06 | 1.0788e-05 | 0.016296 | 0.01659 | 0.0037836 | 0.66587 | 0.00026555 | 0.9648 | 1.4316e-05 | 3.2288e-05 | 6.3905e-05 | 1.4838e-05
[7 empty] | 0.96 | 9.1201 | 0.091201 | 0.38832 | 0.38183 | 0.98069 | 0.98149 | 0.9651 | 0.00026865 | 0.0053899 | 0.0017771 | 1.3052e-05 | -2.2684 | -2.7503 | 1.3052e-05 | 3.3129 | 1063.8548 | 0.28279 |  | 0.0017771 |  |  |  | 0.98149 | 0.96333 | 0.9651 | 0.93142 | 0.94724 | 0.0053899 | 2.9051e-05 | 0.0017771 | 3.1579e-06 | 9.5782e-06 | 0.01639 | 0.0167 | 0.0036128 | 0.6703 | 0.00026865 | 0.96333 | 1.3052e-05 | 2.9051e-05 | 6.4276e-05 | 1.4168e-05
[7 empty] | 0.98 | 9.5499 | 0.095499 | 0.38801 | 0.38149 | 0.97988 | 0.98071 | 0.96424 | 0.00027138 | 0.0051085 | 0.0016629 | 1.1872e-05 | -2.2917 | -2.7791 | 1.1872e-05 | 3.2885 | 1065.3842 | 0.27355 |  | 0.0016629 |  |  |  | 0.98071 | 0.9618 | 0.96424 | 0.92976 | 0.94564 | 0.0051085 | 2.6097e-05 | 0.0016629 | 2.7651e-06 | 8.4947e-06 | 0.016473 | 0.016797 | 0.0034456 | 0.67449 | 0.00027138 | 0.9618 | 1.1872e-05 | 2.6097e-05 | 6.4602e-05 | 1.3512e-05
[7 empty] | 1 | 10 | 0.1 | 0.38769 | 0.38114 | 0.97904 | 0.97991 | 0.96336 | 0.00027371 | 0.0048379 | 0.0015556 | 1.0774e-05 | -2.3153 | -2.8081 | 1.0774e-05 | 3.2643 | 1066.8697 | 0.26458 |  | 0.0015556 |  |  |  | 0.97991 | 0.96022 | 0.96336 | 0.92807 | 0.94401 | 0.0048379 | 2.3405e-05 | 0.0015556 | 2.4198e-06 | 7.5257e-06 | 0.016544 | 0.016884 | 0.0032823 | 0.67846 | 0.00027371 | 0.96022 | 1.0774e-05 | 2.3405e-05 | 6.488e-05 | 1.2872e-05
[7 empty] | 1.02 | 10.4713 | 0.10471 | 0.38736 | 0.38079 | 0.97817 | 0.97907 | 0.96247 | 0.00027564 | 0.0045779 | 0.0014548 | 9.7536e-06 | -2.3393 | -2.8372 | 9.7536e-06 | 3.2403 | 1068.3123 | 0.25587 |  | 0.0014548 |  |  |  | 0.97907 | 0.95858 | 0.96247 | 0.92635 | 0.94233 | 0.0045779 | 2.0957e-05 | 0.0014548 | 2.1165e-06 | 6.6599e-06 | 0.016602 | 0.016957 | 0.0031231 | 0.68221 | 0.00027564 | 0.95858 | 9.7536e-06 | 2.0957e-05 | 6.5108e-05 | 1.2247e-05
[7 empty] | 1.04 | 10.9648 | 0.10965 | 0.38702 | 0.38043 | 0.97727 | 0.97821 | 0.96156 | 0.00027714 | 0.0043283 | 0.0013602 | 8.8097e-06 | -2.3637 | -2.8664 | 8.8097e-06 | 3.2164 | 1069.713 | 0.24741 |  | 0.0013602 |  |  |  | 0.97821 | 0.9569 | 0.96156 | 0.92461 | 0.94061 | 0.0043283 | 1.8734e-05 | 0.0013602 | 1.8501e-06 | 5.8873e-06 | 0.016648 | 0.017018 | 0.0029681 | 0.68574 | 0.00027714 | 0.9569 | 8.8097e-06 | 1.8734e-05 | 6.5285e-05 | 1.164e-05
[7 empty] | 1.06 | 11.4815 | 0.11482 | 0.38667 | 0.38007 | 0.97634 | 0.97732 | 0.96064 | 0.0002782 | 0.004089 | 0.0012714 | 7.9388e-06 | -2.3884 | -2.8957 | 7.9388e-06 | 3.1927 | 1071.0727 | 0.2392 |  | 0.0012714 |  |  |  | 0.97732 | 0.95516 | 0.96064 | 0.92283 | 0.93886 | 0.004089 | 1.672e-05 | 0.0012714 | 1.6164e-06 | 5.1987e-06 | 0.016679 | 0.017066 | 0.0028176 | 0.68907 | 0.0002782 | 0.95516 | 7.9388e-06 | 1.672e-05 | 6.5409e-05 | 1.1049e-05
[7 empty] | 1.08 | 12.0226 | 0.12023 | 0.3863 | 0.3797 | 0.97538 | 0.9764 | 0.95971 | 0.0002788 | 0.0038597 | 0.0011881 | 7.1376e-06 | -2.4134 | -2.9252 | 7.1376e-06 | 3.1692 | 1072.3924 | 0.23123 |  | 0.0011881 |  |  |  | 0.9764 | 0.95336 | 0.95971 | 0.92104 | 0.93706 | 0.0038597 | 1.4897e-05 | 0.0011881 | 1.4115e-06 | 4.5856e-06 | 0.016697 | 0.017101 | 0.0026716 | 0.69219 | 0.0002788 | 0.95336 | 7.1376e-06 | 1.4897e-05 | 6.548e-05 | 1.0477e-05
[7 empty] | 1.1 | 12.5893 | 0.12589 | 0.38593 | 0.37932 | 0.97439 | 0.97546 | 0.95875 | 0.00027894 | 0.0036402 | 0.0011099 | 6.4026e-06 | -2.4389 | -2.9547 | 6.4026e-06 | 3.1459 | 1073.6732 | 0.22349 |  | 0.0011099 |  |  |  | 0.97546 | 0.95152 | 0.95875 | 0.91921 | 0.93522 | 0.0036402 | 1.3251e-05 | 0.0011099 | 1.2319e-06 | 4.0403e-06 | 0.016701 | 0.017122 | 0.0025303 | 0.6951 | 0.00027894 | 0.95152 | 6.4026e-06 | 1.3251e-05 | 6.5496e-05 | 9.9229e-06
[7 empty] | 1.12 | 13.1826 | 0.13183 | 0.38554 | 0.37894 | 0.97337 | 0.97448 | 0.95779 | 0.0002786 | 0.0034304 | 0.0010366 | 5.7303e-06 | -2.4647 | -2.9844 | 5.7303e-06 | 3.1227 | 1074.9158 | 0.21599 |  | 0.0010366 |  |  |  | 0.97448 | 0.94961 | 0.95779 | 0.91736 | 0.93334 | 0.0034304 | 1.1768e-05 | 0.0010366 | 1.0746e-06 | 3.556e-06 | 0.016691 | 0.017128 | 0.0023938 | 0.69782 | 0.0002786 | 0.94961 | 5.7303e-06 | 1.1768e-05 | 6.5456e-05 | 9.3875e-06
[7 empty] | 1.14 | 13.8038 | 0.13804 | 0.38514 | 0.37855 | 0.97232 | 0.97347 | 0.95681 | 0.00027777 | 0.00323 | 0.0009679 | 5.1171e-06 | -2.4908 | -3.0142 | 5.1171e-06 | 3.0997 | 1076.1213 | 0.2087 |  | 0.0009679 |  |  |  | 0.97347 | 0.94765 | 0.95681 | 0.91548 | 0.93142 | 0.00323 | 1.0433e-05 | 0.0009679 | 9.3683e-07 | 3.1263e-06 | 0.016666 | 0.017121 | 0.0022621 | 0.70034 | 0.00027777 | 0.94765 | 5.1171e-06 | 1.0433e-05 | 6.5358e-05 | 8.871e-06
[7 empty] | 1.16 | 14.4544 | 0.14454 | 0.38473 | 0.37816 | 0.97124 | 0.97244 | 0.95581 | 0.00027645 | 0.0030387 | 0.00090351 | 4.5592e-06 | -2.5173 | -3.0441 | 4.5592e-06 | 3.0769 | 1077.2905 | 0.20164 |  | 0.00090351 |  |  |  | 0.97244 | 0.94563 | 0.95581 | 0.91357 | 0.92946 | 0.0030387 | 9.234e-06 | 0.00090351 | 8.1633e-07 | 2.7455e-06 | 0.016627 | 0.017098 | 0.0021352 | 0.70267 | 0.00027645 | 0.94563 | 4.5592e-06 | 9.234e-06 | 6.5203e-05 | 8.3735e-06
[7 empty] | 1.18 | 15.1356 | 0.15136 | 0.38431 | 0.37776 | 0.97013 | 0.97137 | 0.9548 | 0.00027464 | 0.0028564 | 0.00084318 | 4.0532e-06 | -2.5442 | -3.0741 | 4.0532e-06 | 3.0542 | 1078.4244 | 0.19479 |  | 0.00084318 |  |  |  | 0.97137 | 0.94356 | 0.9548 | 0.91163 | 0.92746 | 0.0028564 | 8.1592e-06 | 0.00084318 | 7.1095e-07 | 2.4085e-06 | 0.016572 | 0.017061 | 0.0020133 | 0.70482 | 0.00027464 | 0.94356 | 4.0532e-06 | 8.1592e-06 | 6.4989e-05 | 7.8951e-06
[7 empty] | 1.2 | 15.8489 | 0.15849 | 0.38388 | 0.37735 | 0.96898 | 0.97027 | 0.95377 | 0.00027233 | 0.0026828 | 0.00078667 | 3.5954e-06 | -2.5714 | -3.1042 | 3.5954e-06 | 3.0317 | 1079.5239 | 0.18815 |  | 0.00078667 |  |  |  | 0.97027 | 0.94142 | 0.95377 | 0.90967 | 0.92541 | 0.0026828 | 7.1976e-06 | 0.00078667 | 6.1885e-07 | 2.1105e-06 | 0.016502 | 0.017008 | 0.0018962 | 0.70678 | 0.00027233 | 0.94142 | 3.5954e-06 | 7.1976e-06 | 6.4716e-05 | 7.4359e-06
[7 empty] | 1.22 | 16.5959 | 0.16596 | 0.38343 | 0.37694 | 0.96781 | 0.96914 | 0.95272 | 0.00026953 | 0.0025177 | 0.00073376 | 3.1823e-06 | -2.599 | -3.1344 | 3.1823e-06 | 3.0094 | 1080.5897 | 0.18172 |  | 0.00073376 |  |  |  | 0.96914 | 0.93923 | 0.95272 | 0.90768 | 0.92332 | 0.0025177 | 6.3387e-06 | 0.00073376 | 5.3841e-07 | 1.8474e-06 | 0.016417 | 0.01694 | 0.0017839 | 0.70856 | 0.00026953 | 0.93923 | 3.1823e-06 | 6.3387e-06 | 6.4382e-05 | 6.9957e-06
[7 empty] | 1.24 | 17.378 | 0.17378 | 0.38297 | 0.37652 | 0.9666 | 0.96798 | 0.95166 | 0.00026625 | 0.0023607 | 0.00068423 | 2.8106e-06 | -2.627 | -3.1648 | 2.8106e-06 | 2.9872 | 1081.6228 | 0.17548 |  | 0.00068423 |  |  |  | 0.96798 | 0.93699 | 0.95166 | 0.90566 | 0.92119 | 0.0023607 | 5.573e-06 | 0.00068423 | 4.6818e-07 | 1.6153e-06 | 0.016317 | 0.016857 | 0.0016765 | 0.71016 | 0.00026625 | 0.93699 | 2.8106e-06 | 5.573e-06 | 6.3989e-05 | 6.5745e-06
[7 empty] | 1.26 | 18.197 | 0.18197 | 0.3825 | 0.37609 | 0.96535 | 0.96679 | 0.95059 | 0.00026248 | 0.0022117 | 0.00063789 | 2.4769e-06 | -2.6553 | -3.1953 | 2.4769e-06 | 2.9652 | 1082.624 | 0.16943 |  | 0.00063789 |  |  |  | 0.96679 | 0.93468 | 0.95059 | 0.90362 | 0.91902 | 0.0022117 | 4.8917e-06 | 0.00063789 | 4.069e-07 | 1.4108e-06 | 0.016201 | 0.016758 | 0.0015738 | 0.71159 | 0.00026248 | 0.93468 | 2.4769e-06 | 4.8917e-06 | 6.3535e-05 | 6.1719e-06
[7 empty] | 1.28 | 19.0546 | 0.19055 | 0.38202 | 0.37566 | 0.96408 | 0.96557 | 0.9495 | 0.00025825 | 0.0020704 | 0.00059453 | 2.1782e-06 | -2.6839 | -3.2258 | 2.1782e-06 | 2.9434 | 1083.5941 | 0.16357 |  | 0.00059453 |  |  |  | 0.96557 | 0.93232 | 0.9495 | 0.90154 | 0.9168 | 0.0020704 | 4.2866e-06 | 0.00059453 | 3.5347e-07 | 1.2309e-06 | 0.01607 | 0.016643 | 0.0014759 | 0.71284 | 0.00025825 | 0.93232 | 2.1782e-06 | 4.2866e-06 | 6.302e-05 | 5.7878e-06
[7 empty] | 1.3 | 19.9526 | 0.19953 | 0.38152 | 0.37522 | 0.96277 | 0.96431 | 0.94839 | 0.00025356 | 0.0019365 | 0.00055398 | 1.9115e-06 | -2.713 | -3.2565 | 1.9115e-06 | 2.9217 | 1084.534 | 0.15789 |  | 0.00055398 |  |  |  | 0.96431 | 0.9299 | 0.94839 | 0.89944 | 0.91455 | 0.0019365 | 3.7502e-06 | 0.00055398 | 3.0689e-07 | 1.0728e-06 | 0.015924 | 0.016513 | 0.0013826 | 0.71393 | 0.00025356 | 0.9299 | 1.9115e-06 | 3.7502e-06 | 6.2446e-05 | 5.4218e-06
[7 empty] | 1.32 | 20.893 | 0.20893 | 0.38101 | 0.37478 | 0.96143 | 0.96303 | 0.94727 | 0.00024843 | 0.0018099 | 0.00051607 | 1.6739e-06 | -2.7424 | -3.2873 | 1.6739e-06 | 2.9002 | 1085.4444 | 0.1524 |  | 0.00051607 |  |  |  | 0.96303 | 0.92743 | 0.94727 | 0.89732 | 0.91225 | 0.0018099 | 3.2756e-06 | 0.00051607 | 2.6632e-07 | 9.3401e-07 | 0.015762 | 0.016367 | 0.0012938 | 0.71486 | 0.00024843 | 0.92743 | 1.6739e-06 | 3.2756e-06 | 6.1811e-05 | 5.0737e-06
[7 empty] | 1.34 | 21.8776 | 0.21878 | 0.38049 | 0.37433 | 0.96006 | 0.96171 | 0.94613 | 0.00024288 | 0.0016901 | 0.00048063 | 1.4628e-06 | -2.7721 | -3.3182 | 1.4628e-06 | 2.8788 | 1086.3262 | 0.14707 |  | 0.00048063 |  |  |  | 0.96171 | 0.92489 | 0.94613 | 0.89516 | 0.90991 | 0.0016901 | 2.8564e-06 | 0.00048063 | 2.31e-07 | 8.123e-07 | 0.015585 | 0.016205 | 0.0012095 | 0.71562 | 0.00024288 | 0.92489 | 1.4628e-06 | 2.8564e-06 | 6.1116e-05 | 4.743e-06
[7 empty] | 1.36 | 22.9087 | 0.22909 | 0.37996 | 0.37387 | 0.95865 | 0.96037 | 0.94497 | 0.00023693 | 0.001577 | 0.00044751 | 1.2757e-06 | -2.8022 | -3.3492 | 1.2757e-06 | 2.8576 | 1087.18 | 0.14191 |  | 0.00044751 |  |  |  | 0.96037 | 0.92231 | 0.94497 | 0.89298 | 0.90752 | 0.001577 | 2.4869e-06 | 0.00044751 | 2.0027e-07 | 7.0572e-07 | 0.015392 | 0.016028 | 0.0011295 | 0.71622 | 0.00023693 | 0.92231 | 1.2757e-06 | 2.4869e-06 | 6.0363e-05 | 4.4293e-06
[7 empty] | 1.38 | 23.9883 | 0.23988 | 0.37941 | 0.37341 | 0.95722 | 0.95899 | 0.9438 | 0.0002306 | 0.0014703 | 0.00041658 | 1.1103e-06 | -2.8326 | -3.3803 | 1.1103e-06 | 2.8366 | 1088.0067 | 0.13692 |  | 0.00041658 |  |  |  | 0.95899 | 0.91966 | 0.9438 | 0.89077 | 0.9051 | 0.0014703 | 2.1617e-06 | 0.00041658 | 1.7354e-07 | 6.1248e-07 | 0.015185 | 0.015835 | 0.0010537 | 0.71667 | 0.0002306 | 0.91966 | 1.1103e-06 | 2.1617e-06 | 5.9551e-05 | 4.1321e-06
[7 empty] | 1.4 | 25.1189 | 0.25119 | 0.37886 | 0.37294 | 0.95575 | 0.95758 | 0.94262 | 0.00022391 | 0.0013697 | 0.00038768 | 9.6433e-07 | -2.8634 | -3.4115 | 9.6433e-07 | 2.8157 | 1088.8069 | 0.13209 |  | 0.00038768 |  |  |  | 0.95758 | 0.91696 | 0.94262 | 0.88853 | 0.90263 | 0.0013697 | 1.876e-06 | 0.00038768 | 1.503e-07 | 5.31e-07 | 0.014964 | 0.015627 | 0.00098201 | 0.71696 | 0.00022391 | 0.91696 | 9.6433e-07 | 1.876e-06 | 5.8681e-05 | 3.851e-06
[7 empty] | 1.42 | 26.3027 | 0.26303 | 0.37829 | 0.37246 | 0.95425 | 0.95614 | 0.94142 | 0.0002169 | 0.001275 | 0.00036071 | 8.3593e-07 | -2.8945 | -3.4428 | 8.3593e-07 | 2.7949 | 1089.5815 | 0.12741 |  | 0.00036071 |  |  |  | 0.95614 | 0.91421 | 0.94142 | 0.88626 | 0.90013 | 0.001275 | 1.6256e-06 | 0.00036071 | 1.3011e-07 | 4.599e-07 | 0.014728 | 0.015403 | 0.00091429 | 0.71709 | 0.0002169 | 0.91421 | 8.3593e-07 | 1.6256e-06 | 5.7755e-05 | 3.5855e-06
[7 empty] | 1.44 | 27.5423 | 0.27542 | 0.37771 | 0.37198 | 0.95271 | 0.95467 | 0.9402 | 0.00020959 | 0.0011859 | 0.00033553 | 7.232e-07 | -2.9259 | -3.4743 | 7.232e-07 | 2.7743 | 1090.3311 | 0.12288 |  | 0.00033553 |  |  |  | 0.95467 | 0.9114 | 0.9402 | 0.88397 | 0.89758 | 0.0011859 | 1.4064e-06 | 0.00033553 | 1.1258e-07 | 3.9791e-07 | 0.014477 | 0.015165 | 0.00085041 | 0.71708 | 0.00020959 | 0.9114 | 7.232e-07 | 1.4064e-06 | 5.6774e-05 | 3.3349e-06
[7 empty] | 1.46 | 28.8403 | 0.2884 | 0.37711 | 0.37149 | 0.95115 | 0.95318 | 0.93896 | 0.00020202 | 0.0011023 | 0.00031203 | 6.2446e-07 | -2.9577 | -3.5058 | 6.2446e-07 | 2.7539 | 1091.0564 | 0.1185 |  | 0.00031203 |  |  |  | 0.95318 | 0.90854 | 0.93896 | 0.88165 | 0.895 | 0.0011023 | 1.215e-06 | 0.00031203 | 9.7363e-08 | 3.4394e-07 | 0.014213 | 0.014911 | 0.00079023 | 0.71692 | 0.00020202 | 0.90854 | 6.2446e-07 | 1.215e-06 | 5.5738e-05 | 3.0989e-06
[7 empty] | 1.48 | 30.1995 | 0.302 | 0.37651 | 0.371 | 0.94956 | 0.95165 | 0.93771 | 0.00019421 | 0.0010237 | 0.00029011 | 5.3818e-07 | -2.9898 | -3.5374 | 5.3818e-07 | 2.7336 | 1091.7581 | 0.11426 |  | 0.00029011 |  |  |  | 0.95165 | 0.90563 | 0.93771 | 0.8793 | 0.89237 | 0.0010237 | 1.048e-06 | 0.00029011 | 8.4163e-08 | 2.9699e-07 | 0.013936 | 0.014644 | 0.0007336 | 0.71661 | 0.00019421 | 0.90563 | 5.3818e-07 | 1.048e-06 | 5.465e-05 | 2.8769e-06
[7 empty] | 1.5 | 31.6228 | 0.31623 | 0.37589 | 0.37049 | 0.94793 | 0.95009 | 0.93644 | 0.0001862 | 0.00095006 | 0.00026966 | 4.6294e-07 | -3.0222 | -3.5692 | 4.6294e-07 | 2.7135 | 1092.4369 | 0.11016 |  | 0.00026966 |  |  |  | 0.95009 | 0.90267 | 0.93644 | 0.87693 | 0.88971 | 0.00095006 | 9.0262e-07 | 0.00026966 | 7.2719e-08 | 2.562e-07 | 0.013645 | 0.014362 | 0.0006804 | 0.71616 | 0.0001862 | 0.90267 | 4.6294e-07 | 9.0262e-07 | 5.3512e-05 | 2.6682e-06
[7 empty] | 1.52 | 33.1131 | 0.33113 | 0.37527 | 0.36999 | 0.94628 | 0.9485 | 0.93516 | 0.00017802 | 0.00088106 | 0.0002506 | 3.9748e-07 | -3.055 | -3.601 | 3.9748e-07 | 2.6935 | 1093.0934 | 0.1062 |  | 0.0002506 |  |  |  | 0.9485 | 0.89966 | 0.93516 | 0.87453 | 0.887 | 0.00088106 | 7.7627e-07 | 0.0002506 | 6.2801e-08 | 2.208e-07 | 0.013342 | 0.014067 | 0.00063046 | 0.71557 | 0.00017802 | 0.89966 | 3.9748e-07 | 7.7627e-07 | 5.2323e-05 | 2.4724e-06
[7 empty] | 1.54 | 34.6737 | 0.34674 | 0.37463 | 0.36947 | 0.94459 | 0.94689 | 0.93386 | 0.00016971 | 0.00081649 | 0.00023283 | 3.4066e-07 | -3.088 | -3.633 | 3.4066e-07 | 2.6737 | 1093.7282 | 0.10236 |  | 0.00023283 |  |  |  | 0.94689 | 0.8966 | 0.93386 | 0.8721 | 0.88427 | 0.00081649 | 6.6666e-07 | 0.00023283 | 5.4211e-08 | 1.9011e-07 | 0.013027 | 0.013758 | 0.00058366 | 0.71484 | 0.00016971 | 0.8966 | 3.4066e-07 | 6.6666e-07 | 5.1088e-05 | 2.2889e-06
[7 empty] | 1.56 | 36.3078 | 0.36308 | 0.37398 | 0.36895 | 0.94288 | 0.94525 | 0.93255 | 0.00016131 | 0.00075612 | 0.00021627 | 2.9143e-07 | -3.1214 | -3.665 | 2.9143e-07 | 2.654 | 1094.342 | 0.098656 |  | 0.00021627 |  |  |  | 0.94525 | 0.89349 | 0.93255 | 0.86964 | 0.88149 | 0.00075612 | 5.7172e-07 | 0.00021627 | 4.6774e-08 | 1.6353e-07 | 0.012701 | 0.013437 | 0.00053985 | 0.71397 | 0.00016131 | 0.89349 | 2.9143e-07 | 5.7172e-07 | 4.9807e-05 | 2.117e-06
[7 empty] | 1.58 | 38.0189 | 0.38019 | 0.37332 | 0.36843 | 0.94114 | 0.94358 | 0.93122 | 0.00015285 | 0.00069973 | 0.00020084 | 2.4888e-07 | -3.1551 | -3.6971 | 2.4888e-07 | 2.6344 | 1094.9354 | 0.095072 |  | 0.00020084 |  |  |  | 0.94358 | 0.89034 | 0.93122 | 0.86716 | 0.87868 | 0.00069973 | 4.8962e-07 | 0.00020084 | 4.0338e-08 | 1.4054e-07 | 0.012363 | 0.013102 | 0.00049888 | 0.71297 | 0.00015285 | 0.89034 | 2.4888e-07 | 4.8962e-07 | 4.8483e-05 | 1.9564e-06
[7 empty] | 1.6 | 39.8107 | 0.39811 | 0.37265 | 0.36789 | 0.93937 | 0.94188 | 0.92987 | 0.00014436 | 0.0006471 | 0.00018647 | 2.1217e-07 | -3.189 | -3.7294 | 2.1217e-07 | 2.615 | 1095.509 | 0.091608 |  | 0.00018647 |  |  |  | 0.94188 | 0.88714 | 0.92987 | 0.86465 | 0.87583 | 0.0006471 | 4.1873e-07 | 0.00018647 | 3.4772e-08 | 1.2067e-07 | 0.012015 | 0.012756 | 0.00046062 | 0.71183 | 0.00014436 | 0.88714 | 2.1217e-07 | 4.1873e-07 | 4.7118e-05 | 1.8064e-06
[7 empty] | 1.62 | 41.6869 | 0.41687 | 0.37197 | 0.36735 | 0.93757 | 0.94016 | 0.9285 | 0.00013588 | 0.00059803 | 0.00017309 | 1.8057e-07 | -3.2233 | -3.7617 | 1.8057e-07 | 2.5958 | 1096.0634 | 0.088259 |  | 0.00017309 |  |  |  | 0.94016 | 0.8839 | 0.9285 | 0.86212 | 0.87294 | 0.00059803 | 3.5764e-07 | 0.00017309 | 2.9961e-08 | 1.0351e-07 | 0.011657 | 0.012399 | 0.00042494 | 0.71056 | 0.00013588 | 0.8839 | 1.8057e-07 | 3.5764e-07 | 4.5714e-05 | 1.6664e-06
[7 empty] | 1.64 | 43.6516 | 0.43652 | 0.37127 | 0.36681 | 0.93575 | 0.93841 | 0.92712 | 0.00012745 | 0.00055232 | 0.00016063 | 1.5342e-07 | -3.2578 | -3.7942 | 1.5342e-07 | 2.5766 | 1096.599 | 0.085024 |  | 0.00016063 |  |  |  | 0.93841 | 0.88062 | 0.92712 | 0.85956 | 0.87003 | 0.00055232 | 3.0506e-07 | 0.00016063 | 2.5803e-08 | 8.8721e-08 | 0.01129 | 0.01203 | 0.00039169 | 0.70917 | 0.00012745 | 0.88062 | 1.5342e-07 | 3.0506e-07 | 4.4273e-05 | 1.536e-06
[7 empty] | 1.66 | 45.7088 | 0.45709 | 0.37057 | 0.36625 | 0.9339 | 0.93664 | 0.92573 | 0.0001191 | 0.00050978 | 0.00014904 | 1.3013e-07 | -3.2926 | -3.8267 | 1.3013e-07 | 2.5577 | 1097.1166 | 0.081898 |  | 0.00014904 |  |  |  | 0.93664 | 0.8773 | 0.92573 | 0.85697 | 0.86707 | 0.00050978 | 2.5988e-07 | 0.00014904 | 2.2213e-08 | 7.5977e-08 | 0.010913 | 0.011652 | 0.00036074 | 0.70764 | 0.0001191 | 0.8773 | 1.3013e-07 | 2.5988e-07 | 4.2798e-05 | 1.4147e-06
[7 empty] | 1.68 | 47.863 | 0.47863 | 0.36986 | 0.3657 | 0.93203 | 0.93484 | 0.92432 | 0.00011087 | 0.00047022 | 0.00013825 | 1.1021e-07 | -3.3277 | -3.8593 | 1.1021e-07 | 2.5388 | 1097.6166 | 0.078878 |  | 0.00013825 |  |  |  | 0.93484 | 0.87393 | 0.92432 | 0.85436 | 0.86409 | 0.00047022 | 2.2111e-07 | 0.00013825 | 1.9113e-08 | 6.5009e-08 | 0.010529 | 0.011263 | 0.00033197 | 0.70599 | 0.00011087 | 0.87393 | 1.1021e-07 | 2.2111e-07 | 4.1292e-05 | 1.3019e-06
[7 empty] | 1.7 | 50.1187 | 0.50119 | 0.36914 | 0.36513 | 0.93013 | 0.93302 | 0.92289 | 0.00010278 | 0.00043347 | 0.00012821 | 9.3182e-08 | -3.363 | -3.8921 | 9.3182e-08 | 2.5201 | 1098.0996 | 0.075961 |  | 0.00012821 |  |  |  | 0.93302 | 0.87053 | 0.92289 | 0.85172 | 0.86108 | 0.00043347 | 1.879e-07 | 0.00012821 | 1.6439e-08 | 5.5577e-08 | 0.010138 | 0.010866 | 0.00030526 | 0.70421 | 0.00010278 | 0.87053 | 9.3182e-08 | 1.879e-07 | 3.9756e-05 | 1.1971e-06
[7 empty] | 1.72 | 52.4807 | 0.52481 | 0.36841 | 0.36456 | 0.9282 | 0.93118 | 0.92144 | 9.4859e-05 | 0.00039935 | 0.00011888 | 7.8665e-08 | -3.3986 | -3.9249 | 7.8665e-08 | 2.5016 | 1098.566 | 0.073144 |  | 0.00011888 |  |  |  | 0.93118 | 0.8671 | 0.92144 | 0.84906 | 0.85803 | 0.00039935 | 1.5948e-07 | 0.00011888 | 1.4133e-08 | 4.7475e-08 | 0.0097395 | 0.010459 | 0.00028047 | 0.70232 | 9.4859e-05 | 0.8671 | 7.8665e-08 | 1.5948e-07 | 3.8194e-05 | 1.0999e-06
[7 empty] | 1.74 | 54.9541 | 0.54954 | 0.36767 | 0.36398 | 0.92626 | 0.92932 | 0.91998 | 8.7146e-05 | 0.00036771 | 0.0001102 | 6.631e-08 | -3.4345 | -3.9578 | 6.631e-08 | 2.4831 | 1099.0164 | 0.070424 |  | 0.0001102 |  |  |  | 0.92932 | 0.86363 | 0.91998 | 0.84637 | 0.85495 | 0.00036771 | 1.3521e-07 | 0.0001102 | 1.2144e-08 | 4.0522e-08 | 0.0093352 | 0.010045 | 0.00025751 | 0.7003 | 8.7146e-05 | 0.86363 | 6.631e-08 | 1.3521e-07 | 3.6609e-05 | 1.0098e-06
[7 empty] | 1.76 | 57.544 | 0.57544 | 0.36693 | 0.3634 | 0.92429 | 0.92743 | 0.9185 | 7.9664e-05 | 0.00033838 | 0.00010213 | 5.5812e-08 | -3.4706 | -3.9908 | 5.5812e-08 | 2.4648 | 1099.4513 | 0.067797 |  | 0.00010213 |  |  |  | 0.92743 | 0.86013 | 0.9185 | 0.84365 | 0.85185 | 0.00033838 | 1.145e-07 | 0.00010213 | 1.0432e-08 | 3.456e-08 | 0.0089255 | 0.0096239 | 0.00023624 | 0.69816 | 7.9664e-05 | 0.86013 | 5.5812e-08 | 1.145e-07 | 3.5002e-05 | 9.2645e-07
[7 empty] | 1.78 | 60.256 | 0.60256 | 0.36617 | 0.36281 | 0.9223 | 0.92552 | 0.91701 | 7.2437e-05 | 0.00031122 | 9.4638e-05 | 4.6907e-08 | -3.5069 | -4.0239 | 4.6907e-08 | 2.4467 | 1099.8711 | 0.065262 |  | 9.4638e-05 |  |  |  | 0.92552 | 0.85659 | 0.91701 | 0.84091 | 0.84871 | 0.00031122 | 9.6857e-08 | 9.4638e-05 | 8.9563e-09 | 2.9453e-08 | 0.008511 | 0.0091959 | 0.00021658 | 0.69591 | 7.2437e-05 | 0.85659 | 4.6907e-08 | 9.6857e-08 | 3.3377e-05 | 8.4934e-07
[7 empty] | 1.8 | 63.0957 | 0.63096 | 0.36541 | 0.36221 | 0.92029 | 0.92359 | 0.9155 | 6.549e-05 | 0.00028608 | 8.7672e-05 | 3.9367e-08 | -3.5435 | -4.0571 | 3.9367e-08 | 2.4287 | 1100.2764 | 0.062814 |  | 8.7672e-05 |  |  |  | 0.92359 | 0.85303 | 0.9155 | 0.83814 | 0.84555 | 0.00028608 | 8.1844e-08 | 8.7672e-05 | 7.6864e-09 | 2.5082e-08 | 0.0080926 | 0.008762 | 0.00019841 | 0.69354 | 6.549e-05 | 0.85303 | 3.9367e-08 | 8.1844e-08 | 3.1736e-05 | 7.7809e-07
[7 empty] | 1.82 | 66.0693 | 0.66069 | 0.36464 | 0.36161 | 0.91826 | 0.92165 | 0.91398 | 5.8842e-05 | 0.00026284 | 8.1202e-05 | 3.2993e-08 | -3.5803 | -4.0904 | 3.2993e-08 | 2.4108 | 1100.6675 | 0.060452 |  | 8.1202e-05 |  |  |  | 0.92165 | 0.84943 | 0.91398 | 0.83535 | 0.84236 | 0.00026284 | 6.9086e-08 | 8.1202e-05 | 6.5937e-09 | 2.1343e-08 | 0.0076708 | 0.0083229 | 0.00018164 | 0.69106 | 5.8842e-05 | 0.84943 | 3.2993e-08 | 6.9086e-08 | 3.0082e-05 | 7.1232e-07
[7 empty] | 1.84 | 69.1831 | 0.69183 | 0.36386 | 0.361 | 0.91621 | 0.91968 | 0.91244 | 5.2511e-05 | 0.00024137 | 7.5193e-05 | 2.7614e-08 | -3.6173 | -4.1238 | 2.7614e-08 | 2.393 | 1101.0449 | 0.058172 |  | 7.5193e-05 |  |  |  | 0.91968 | 0.84582 | 0.91244 | 0.83254 | 0.83915 | 0.00024137 | 5.8258e-08 | 7.5193e-05 | 5.654e-09 | 1.8149e-08 | 0.0072465 | 0.0078793 | 0.00016617 | 0.68847 | 5.2511e-05 | 0.84582 | 2.7614e-08 | 5.8258e-08 | 2.8417e-05 | 6.5167e-07
[7 empty] | 1.86 | 72.4436 | 0.72444 | 0.36308 | 0.36038 | 0.91414 | 0.9177 | 0.91088 | 4.6515e-05 | 0.00022154 | 6.9614e-05 | 2.3081e-08 | -3.6546 | -4.1573 | 2.3081e-08 | 2.3754 | 1101.4091 | 0.055973 |  | 6.9614e-05 |  |  |  | 0.9177 | 0.84217 | 0.91088 | 0.8297 | 0.83591 | 0.00022154 | 4.9079e-08 | 6.9614e-05 | 4.8461e-09 | 1.5422e-08 | 0.0068202 | 0.0074318 | 0.00015192 | 0.68577 | 4.6515e-05 | 0.84217 | 2.3081e-08 | 4.9079e-08 | 2.6746e-05 | 5.9578e-07
[7 empty] | 1.88 | 75.8578 | 0.75858 | 0.36229 | 0.35976 | 0.91205 | 0.9157 | 0.90931 | 4.0866e-05 | 0.00020324 | 6.4436e-05 | 1.9267e-08 | -3.692 | -4.1909 | 1.9267e-08 | 2.3579 | 1101.7604 | 0.053851 |  | 6.4436e-05 |  |  |  | 0.9157 | 0.8385 | 0.90931 | 0.82684 | 0.83265 | 0.00020324 | 4.1307e-08 | 6.4436e-05 | 4.152e-09 | 1.3096e-08 | 0.0063926 | 0.0069812 | 0.00013881 | 0.68296 | 4.0866e-05 | 0.8385 | 1.9267e-08 | 4.1307e-08 | 2.5069e-05 | 5.4433e-07
[7 empty] | 1.9 | 79.4328 | 0.79433 | 0.36149 | 0.35913 | 0.90995 | 0.91368 | 0.90772 | 3.5576e-05 | 0.00018637 | 5.963e-05 | 1.6063e-08 | -3.7296 | -4.2245 | 1.6063e-08 | 2.3405 | 1102.0993 | 0.051804 |  | 5.963e-05 |  |  |  | 0.91368 | 0.83481 | 0.90772 | 0.82395 | 0.82936 | 0.00018637 | 3.4733e-08 | 5.963e-05 | 3.5558e-09 | 1.1113e-08 | 0.0059646 | 0.0065281 | 0.00012674 | 0.68004 | 3.5576e-05 | 0.83481 | 1.6063e-08 | 3.4733e-08 | 2.339e-05 | 4.9701e-07
[7 empty] | 1.92 | 83.1764 | 0.83176 | 0.36068 | 0.35849 | 0.90783 | 0.91165 | 0.90611 | 3.0654e-05 | 0.00017082 | 5.5172e-05 | 1.3375e-08 | -3.7675 | -4.2583 | 1.3375e-08 | 2.3233 | 1102.4262 | 0.049829 |  | 5.5172e-05 |  |  |  | 0.91165 | 0.8311 | 0.90611 | 0.82104 | 0.82606 | 0.00017082 | 2.918e-08 | 5.5172e-05 | 3.0439e-09 | 9.4245e-09 | 0.0055366 | 0.0060732 | 0.00011565 | 0.67702 | 3.0654e-05 | 0.8311 | 1.3375e-08 | 2.918e-08 | 2.1712e-05 | 4.5353e-07
[7 empty] | 1.94 | 87.0964 | 0.87096 | 0.35987 | 0.35785 | 0.90569 | 0.9096 | 0.90449 | 2.6106e-05 | 0.0001565 | 5.1036e-05 | 1.1123e-08 | -3.8055 | -4.2921 | 1.1123e-08 | 2.3062 | 1102.7414 | 0.047926 |  | 5.1036e-05 |  |  |  | 0.9096 | 0.82737 | 0.90449 | 0.81811 | 0.82273 | 0.0001565 | 2.4493e-08 | 5.1036e-05 | 2.6047e-09 | 7.9873e-09 | 0.0051094 | 0.0056172 | 0.00010547 | 0.6739 | 2.6106e-05 | 0.82737 | 1.1123e-08 | 2.4493e-08 | 2.0037e-05 | 4.136e-07
[7 empty] | 1.96 | 91.2011 | 0.91201 | 0.35906 | 0.35721 | 0.90354 | 0.90754 | 0.90286 | 2.1937e-05 | 0.00014332 | 4.7201e-05 | 9.2398e-09 | -3.8437 | -4.3261 | 9.2398e-09 | 2.2892 | 1103.0454 | 0.04609 |  | 4.7201e-05 |  |  |  | 0.90754 | 0.82363 | 0.90286 | 0.81515 | 0.81938 | 0.00014332 | 2.0542e-08 | 4.7201e-05 | 2.2279e-09 | 6.765e-09 | 0.0046837 | 0.0051609 | 9.6124e-05 | 0.67067 | 2.1937e-05 | 0.82363 | 9.2398e-09 | 2.0542e-08 | 1.8368e-05 | 3.7696e-07
[7 empty] | 1.98 | 95.4993 | 0.95499 | 0.35824 | 0.35655 | 0.90137 | 0.90546 | 0.9012 | 1.8148e-05 | 0.0001312 | 4.3645e-05 | 7.6664e-09 | -3.8821 | -4.3601 | 7.6664e-09 | 2.2723 | 1103.3385 | 0.04432 |  | 4.3645e-05 |  |  |  | 0.90546 | 0.81986 | 0.9012 | 0.81217 | 0.81601 | 0.0001312 | 1.7214e-08 | 4.3645e-05 | 1.9049e-09 | 5.7263e-09 | 0.0042601 | 0.0047049 | 8.7558e-05 | 0.66735 | 1.8148e-05 | 0.81986 | 7.6664e-09 | 1.7214e-08 | 1.6706e-05 | 3.4336e-07
[7 empty] | 2 | 100 | 1 | 0.35741 | 0.35589 | 0.89919 | 0.90338 | 0.89954 | 1.4739e-05 | 0.00012006 | 4.0349e-05 | 6.3538e-09 | -3.9206 | -4.3942 | 6.3538e-09 | 2.2556 | 1103.621 | 0.042613 |  | 4.0349e-05 |  |  |  | 0.90338 | 0.81609 | 0.89954 | 0.80917 | 0.81262 | 0.00012006 | 1.4414e-08 | 4.0349e-05 | 1.628e-09 | 4.8442e-09 | 0.0038392 | 0.0042498 | 7.9711e-05 | 0.66393 | 1.4739e-05 | 0.81609 | 6.3538e-09 | 1.4414e-08 | 1.5056e-05 | 3.1259e-07
[7 empty] | 2.02 | 104.7129 | 1.0471 | 0.35658 | 0.35523 | 0.897 | 0.90128 | 0.89785 | 1.1708e-05 | 0.00010982 | 3.7294e-05 | 5.2601e-09 | -3.9593 | -4.4284 | 5.2601e-09 | 2.239 | 1103.8933 | 0.040968 |  | 3.7294e-05 |  |  |  | 0.90128 | 0.8123 | 0.89785 | 0.80614 | 0.80921 | 0.00010982 | 1.2061e-08 | 3.7294e-05 | 1.3908e-09 | 4.0956e-09 | 0.0034216 | 0.0037964 | 7.2527e-05 | 0.66041 | 1.1708e-05 | 0.8123 | 5.2601e-09 | 1.2061e-08 | 1.3418e-05 | 2.8442e-07
[7 empty] | 2.04 | 109.6478 | 1.0965 | 0.35574 | 0.35455 | 0.8948 | 0.89916 | 0.89615 | 9.0483e-06 | 0.00010042 | 3.4464e-05 | 4.3501e-09 | -3.9982 | -4.4626 | 4.3501e-09 | 2.2225 | 1104.1558 | 0.039383 |  | 3.4464e-05 |  |  |  | 0.89916 | 0.80849 | 0.89615 | 0.80309 | 0.80579 | 0.00010042 | 1.0084e-08 | 3.4464e-05 | 1.1877e-09 | 3.4608e-09 | 0.003008 | 0.0033454 | 6.5955e-05 | 0.6568 | 9.0483e-06 | 0.80849 | 4.3501e-09 | 1.0084e-08 | 1.1796e-05 | 2.5865e-07
[7 empty] | 2.06 | 114.8154 | 1.1482 | 0.3549 | 0.35388 | 0.89258 | 0.89704 | 0.89444 | 6.7547e-06 | 9.1789e-05 | 3.1842e-05 | 3.5937e-09 | -4.0372 | -4.497 | 3.5937e-09 | 2.2061 | 1104.4087 | 0.037856 |  | 3.1842e-05 |  |  |  | 0.89704 | 0.80468 | 0.89444 | 0.80002 | 0.80235 | 9.1789e-05 | 8.4252e-09 | 3.1842e-05 | 1.0139e-09 | 2.9227e-09 | 0.002599 | 0.0028973 | 5.9947e-05 | 0.6531 | 6.7547e-06 | 0.80468 | 3.5937e-09 | 8.4252e-09 | 1.0192e-05 | 2.3509e-07
[7 empty] | 2.08 | 120.2264 | 1.2023 | 0.35406 | 0.35319 | 0.89036 | 0.89491 | 0.89271 | 4.8182e-06 | 8.3873e-05 | 2.9414e-05 | 2.9658e-09 | -4.0764 | -4.5315 | 2.9658e-09 | 2.1899 | 1104.6524 | 0.036384 |  | 2.9414e-05 |  |  |  | 0.89491 | 0.80086 | 0.89271 | 0.79693 | 0.79889 | 8.3873e-05 | 7.0346e-09 | 2.9414e-05 | 8.6517e-10 | 2.467e-09 | 0.002195 | 0.0024528 | 5.4459e-05 | 0.64931 | 4.8182e-06 | 0.80086 | 2.9658e-09 | 7.0346e-09 | 8.608e-06 | 2.1356e-07
[7 empty] | 2.1 | 125.8925 | 1.2589 | 0.35321 | 0.3525 | 0.88812 | 0.89276 | 0.89097 | 3.2284e-06 | 7.6614e-05 | 2.7165e-05 | 2.4452e-09 | -4.1157 | -4.566 | 2.4452e-09 | 2.1737 | 1104.8872 | 0.034966 |  | 2.7165e-05 |  |  |  | 0.89276 | 0.79703 | 0.89097 | 0.79382 | 0.79542 | 7.6614e-05 | 5.8697e-09 | 2.7165e-05 | 7.3796e-10 | 2.0813e-09 | 0.0017968 | 0.0020126 | 4.9449e-05 | 0.64542 | 3.2284e-06 | 0.79703 | 2.4452e-09 | 5.8697e-09 | 7.0461e-06 | 1.9392e-07
[7 empty] | 2.12 | 131.8257 | 1.3183 | 0.35236 | 0.35181 | 0.88588 | 0.89061 | 0.88921 | 1.9732e-06 | 6.9962e-05 | 2.5084e-05 | 2.014e-09 | -4.1551 | -4.6006 | 2.014e-09 | 2.1577 | 1105.1134 | 0.0336 |  | 2.5084e-05 |  |  |  | 0.89061 | 0.79319 | 0.88921 | 0.79069 | 0.79194 | 6.9962e-05 | 4.8946e-09 | 2.5084e-05 | 6.2922e-10 | 1.7549e-09 | 0.0014047 | 0.0015772 | 4.4877e-05 | 0.64146 | 1.9732e-06 | 0.79319 | 2.014e-09 | 4.8946e-09 | 5.5087e-06 | 1.7599e-07
[7 empty] | 2.14 | 138.0384 | 1.3804 | 0.35151 | 0.3511 | 0.88363 | 0.88845 | 0.88743 | 1.0392e-06 | 6.3867e-05 | 2.3158e-05 | 1.6573e-09 | -4.1947 | -4.6353 | 1.6573e-09 | 2.1418 | 1105.3312 | 0.032284 |  | 2.3158e-05 |  |  |  | 0.88845 | 0.78935 | 0.88743 | 0.78754 | 0.78844 | 6.3867e-05 | 4.079e-09 | 2.3158e-05 | 5.3629e-10 | 1.479e-09 | 0.0010194 | 0.0011474 | 4.0709e-05 | 0.6374 | 1.0392e-06 | 0.78935 | 1.6573e-09 | 4.079e-09 | 3.9976e-06 | 1.5964e-07
[7 empty] | 2.16 | 144.544 | 1.4454 | 0.35065 | 0.3504 | 0.88136 | 0.88628 | 0.88564 | 4.1128e-07 | 5.8287e-05 | 2.1376e-05 | 1.3625e-09 | -4.2344 | -4.6701 | 1.3625e-09 | 2.1261 | 1105.5411 | 0.031016 |  | 2.1376e-05 |  |  |  | 0.88628 | 0.7855 | 0.88564 | 0.78436 | 0.78493 | 5.8287e-05 | 3.3974e-09 | 2.1376e-05 | 4.5692e-10 | 1.2459e-09 | 0.00064131 | 0.00072359 | 3.6911e-05 | 0.63327 | 4.1128e-07 | 0.7855 | 1.3625e-09 | 3.3974e-09 | 2.5149e-06 | 1.4475e-07
[7 empty] | 2.18 | 151.3561 | 1.5136 | 0.34979 | 0.34968 | 0.87909 | 0.88411 | 0.88384 | 7.3416e-08 | 5.3179e-05 | 1.9727e-05 | 1.1191e-09 | -4.2743 | -4.7049 | 1.1191e-09 | 2.1104 | 1105.7431 | 0.029796 |  | 1.9727e-05 |  |  |  | 0.88411 | 0.78165 | 0.88384 | 0.78117 | 0.78141 | 5.3179e-05 | 2.828e-09 | 1.9727e-05 | 3.8914e-10 | 1.0491e-09 | 0.00027095 | 0.00030647 | 3.3453e-05 | 0.62905 | 7.3416e-08 | 0.78165 | 1.1191e-09 | 2.828e-09 | 1.0626e-06 | 1.3119e-07
[7 empty] | 2.2 | 158.4893 | 1.5849 | 0.34893 | 0.34896 | 0.87682 | 0.88193 | 0.88202 | 8.3188e-09 | 4.8506e-05 | 1.8202e-05 | 9.1837e-10 | -4.3142 | -4.7399 | 9.1837e-10 | 2.0949 | 1105.9376 | 0.028621 |  | 1.8202e-05 |  |  |  | 0.88193 | 0.7778 | 0.88202 | 0.77796 | 0.77788 | 4.8506e-05 | 2.3528e-09 | 1.8202e-05 | 3.3129e-10 | 8.8288e-10 | -9.1208e-05 | -0.00010342 | 3.0305e-05 | 0.62476 | 8.3188e-09 | 0.7778 | 9.1837e-10 | 2.3528e-09 | -3.5768e-07 | 1.1884e-07
[7 empty] | 2.22 | 165.9587 | 1.6596 | 0.34806 | 0.34824 | 0.87453 | 0.87974 | 0.88018 | 1.9778e-07 | 4.4232e-05 | 1.6791e-05 | 7.5301e-10 | -4.3543 | -4.7749 | 7.5301e-10 | 2.0794 | 1106.1249 | 0.02749 |  | 1.6791e-05 |  |  |  | 0.87974 | 0.77394 | 0.88018 | 0.77472 | 0.77433 | 4.4232e-05 | 1.9565e-09 | 1.6791e-05 | 2.8194e-10 | 7.4271e-10 | -0.00044473 | -0.00050552 | 2.7441e-05 | 0.62039 | 1.9778e-07 | 0.77394 | 7.5301e-10 | 1.9565e-09 | -1.744e-06 | 1.0761e-07
[7 empty] | 2.24 | 173.7801 | 1.7378 | 0.34719 | 0.3475 | 0.87225 | 0.87755 | 0.87833 | 6.228e-07 | 4.0325e-05 | 1.5487e-05 | 6.169e-10 | -4.3944 | -4.81 | 6.169e-10 | 2.0641 | 1106.3052 | 0.026401 |  | 1.5487e-05 |  |  |  | 0.87755 | 0.77009 | 0.87833 | 0.77147 | 0.77078 | 4.0325e-05 | 1.6261e-09 | 1.5487e-05 | 2.3985e-10 | 6.2451e-10 | -0.00078917 | -0.0008993 | 2.4838e-05 | 0.61594 | 6.228e-07 | 0.77009 | 6.169e-10 | 1.6261e-09 | -3.0948e-06 | 9.7402e-08
[7 empty] | 2.26 | 181.9701 | 1.8197 | 0.34632 | 0.34677 | 0.86995 | 0.87535 | 0.87647 | 1.2637e-06 | 3.6754e-05 | 1.4282e-05 | 5.0498e-10 | -4.4347 | -4.8452 | 5.0498e-10 | 2.0489 | 1106.4788 | 0.025353 |  | 1.4282e-05 |  |  |  | 0.87535 | 0.76623 | 0.87647 | 0.7682 | 0.76722 | 3.6754e-05 | 1.3508e-09 | 1.4282e-05 | 2.0397e-10 | 5.2491e-10 | -0.0011241 | -0.0012842 | 2.2472e-05 | 0.61142 | 1.2637e-06 | 0.76623 | 5.0498e-10 | 1.3508e-09 | -4.4084e-06 | 8.8125e-08
[7 empty] | 2.28 | 190.5461 | 1.9055 | 0.34545 | 0.34602 | 0.86765 | 0.87314 | 0.87459 | 2.1003e-06 | 3.3491e-05 | 1.3168e-05 | 4.1304e-10 | -4.4751 | -4.8805 | 4.1304e-10 | 2.0338 | 1106.6458 | 0.024344 |  | 1.3168e-05 |  |  |  | 0.87314 | 0.76238 | 0.87459 | 0.76491 | 0.76364 | 3.3491e-05 | 1.1217e-09 | 1.3168e-05 | 1.7339e-10 | 4.41e-10 | -0.0014492 | -0.0016598 | 2.0323e-05 | 0.60683 | 2.1003e-06 | 0.76238 | 4.1304e-10 | 1.1217e-09 | -5.6833e-06 | 7.9699e-08
[7 empty] | 2.3 | 199.5262 | 1.9953 | 0.34458 | 0.34527 | 0.86535 | 0.87094 | 0.8727 | 3.112e-06 | 3.0511e-05 | 1.2139e-05 | 3.3756e-10 | -4.5155 | -4.9158 | 3.3756e-10 | 2.0188 | 1106.8065 | 0.023373 |  | 1.2139e-05 |  |  |  | 0.87094 | 0.75853 | 0.8727 | 0.7616 | 0.76006 | 3.0511e-05 | 9.3095e-10 | 1.2139e-05 | 1.4734e-10 | 3.7036e-10 | -0.0017641 | -0.0020255 | 1.8373e-05 | 0.60217 | 3.112e-06 | 0.75853 | 3.3756e-10 | 9.3095e-10 | -6.9179e-06 | 7.2051e-08
[7 empty] | 2.32 | 208.9296 | 2.0893 | 0.3437 | 0.34452 | 0.86304 | 0.86872 | 0.87079 | 4.2779e-06 | 2.7791e-05 | 1.1188e-05 | 2.7567e-10 | -4.5561 | -4.9513 | 2.7567e-10 | 2.004 | 1106.9612 | 0.022439 |  | 1.1188e-05 |  |  |  | 0.86872 | 0.75468 | 0.87079 | 0.75828 | 0.75648 | 2.7791e-05 | 7.7234e-10 | 1.1188e-05 | 1.2516e-10 | 3.1092e-10 | -0.0020683 | -0.0023809 | 1.6603e-05 | 0.59744 | 4.2779e-06 | 0.75468 | 2.7567e-10 | 7.7234e-10 | -8.111e-06 | 6.5111e-08
[7 empty] | 2.34 | 218.7762 | 2.1878 | 0.34283 | 0.34376 | 0.86073 | 0.86651 | 0.86887 | 5.5772e-06 | 2.5308e-05 | 1.0309e-05 | 2.2496e-10 | -4.5967 | -4.9868 | 2.2496e-10 | 1.9892 | 1107.11 | 0.02154 |  | 1.0309e-05 |  |  |  | 0.86651 | 0.75084 | 0.86887 | 0.75494 | 0.75289 | 2.5308e-05 | 6.4049e-10 | 1.0309e-05 | 1.0628e-10 | 2.6091e-10 | -0.0023616 | -0.0027254 | 1.4999e-05 | 0.59264 | 5.5772e-06 | 0.75084 | 2.2496e-10 | 6.4049e-10 | -9.2612e-06 | 5.8818e-08
[7 empty] | 2.36 | 229.0868 | 2.2909 | 0.34195 | 0.34299 | 0.85842 | 0.86429 | 0.86694 | 6.9889e-06 | 2.3042e-05 | 9.4985e-06 | 1.8344e-10 | -4.6375 | -5.0223 | 1.8344e-10 | 1.9746 | 1107.2531 | 0.020676 |  | 9.4985e-06 |  |  |  | 0.86429 | 0.747 | 0.86694 | 0.75158 | 0.74929 | 2.3042e-05 | 5.3095e-10 | 9.4985e-06 | 9.0221e-11 | 2.1887e-10 | -0.0026437 | -0.0030588 | 1.3544e-05 | 0.58778 | 6.9889e-06 | 0.747 | 1.8344e-10 | 5.3095e-10 | -1.0367e-05 | 5.3113e-08
[7 empty] | 2.38 | 239.8833 | 2.3988 | 0.34107 | 0.34222 | 0.8561 | 0.86207 | 0.86499 | 8.4922e-06 | 2.0976e-05 | 8.7497e-06 | 1.4947e-10 | -4.6783 | -5.058 | 1.4947e-10 | 1.96 | 1107.3908 | 0.019844 |  | 8.7497e-06 |  |  |  | 0.86207 | 0.74317 | 0.86499 | 0.7482 | 0.74568 | 2.0976e-05 | 4.3998e-10 | 8.7497e-06 | 7.6558e-11 | 1.8353e-10 | -0.0029141 | -0.0033804 | 1.2226e-05 | 0.58286 | 8.4922e-06 | 0.74317 | 1.4947e-10 | 4.3998e-10 | -1.1428e-05 | 4.7945e-08
[7 empty] | 2.4 | 251.1886 | 2.5119 | 0.34019 | 0.34145 | 0.85379 | 0.85985 | 0.86302 | 1.0067e-05 | 1.9091e-05 | 8.0586e-06 | 1.2171e-10 | -4.7192 | -5.0937 | 1.2171e-10 | 1.9456 | 1107.5233 | 0.019044 |  | 8.0586e-06 |  |  |  | 0.85985 | 0.73934 | 0.86302 | 0.74481 | 0.74207 | 1.9091e-05 | 3.6446e-10 | 8.0586e-06 | 6.4941e-11 | 1.5385e-10 | -0.0031728 | -0.0036899 | 1.1032e-05 | 0.57788 | 1.0067e-05 | 0.73934 | 1.2171e-10 | 3.6446e-10 | -1.2442e-05 | 4.3264e-08
[7 empty] | 2.42 | 263.0268 | 2.6303 | 0.33931 | 0.34066 | 0.85147 | 0.85763 | 0.86105 | 1.1692e-05 | 1.7372e-05 | 7.4207e-06 | 9.9037e-11 | -4.7601 | -5.1296 | 9.9037e-11 | 1.9313 | 1107.6506 | 0.018275 |  | 7.4207e-06 |  |  |  | 0.85763 | 0.73552 | 0.86105 | 0.7414 | 0.73846 | 1.7372e-05 | 3.018e-10 | 7.4207e-06 | 5.5068e-11 | 1.2892e-10 | -0.0034193 | -0.003987 | 9.9517e-06 | 0.57284 | 1.1692e-05 | 0.73552 | 9.9037e-11 | 3.018e-10 | -1.3409e-05 | 3.9026e-08
[7 empty] | 2.44 | 275.4229 | 2.7542 | 0.33843 | 0.33988 | 0.84914 | 0.8554 | 0.85906 | 1.3348e-05 | 1.5806e-05 | 6.8322e-06 | 8.0532e-11 | -4.8012 | -5.1654 | 8.0532e-11 | 1.917 | 1107.7731 | 0.017536 |  | 6.8322e-06 |  |  |  | 0.8554 | 0.73171 | 0.85906 | 0.73798 | 0.73484 | 1.5806e-05 | 2.4984e-10 | 6.8322e-06 | 4.6679e-11 | 1.0799e-10 | -0.0036535 | -0.0042711 | 8.974e-06 | 0.56775 | 1.3348e-05 | 0.73171 | 8.0532e-11 | 2.4984e-10 | -1.4327e-05 | 3.5192e-08
[7 empty] | 2.46 | 288.4032 | 2.884 | 0.33755 | 0.33908 | 0.84682 | 0.85318 | 0.85705 | 1.5016e-05 | 1.4379e-05 | 6.2893e-06 | 6.5441e-11 | -4.8423 | -5.2014 | 6.5441e-11 | 1.9029 | 1107.8908 | 0.016824 |  | 6.2893e-06 |  |  |  | 0.85318 | 0.72791 | 0.85705 | 0.73454 | 0.73122 | 1.4379e-05 | 2.0675e-10 | 6.2893e-06 | 3.9555e-11 | 9.0432e-11 | -0.0038751 | -0.004542 | 8.0896e-06 | 0.5626 | 1.5016e-05 | 0.72791 | 6.5441e-11 | 2.0675e-10 | -1.5196e-05 | 3.1724e-08
[7 empty] | 2.48 | 301.9952 | 3.02 | 0.33667 | 0.33829 | 0.8445 | 0.85095 | 0.85503 | 1.6678e-05 | 1.3078e-05 | 5.7885e-06 | 5.3144e-11 | -4.8834 | -5.2374 | 5.3144e-11 | 1.8889 | 1108.004 | 0.016141 |  | 5.7885e-06 |  |  |  | 0.85095 | 0.72412 | 0.85503 | 0.73108 | 0.72759 | 1.3078e-05 | 1.7105e-10 | 5.7885e-06 | 3.3506e-11 | 7.5704e-11 | -0.0040839 | -0.0047992 | 7.29e-06 | 0.5574 | 1.6678e-05 | 0.72412 | 5.3144e-11 | 1.7105e-10 | -1.6015e-05 | 2.8588e-08
[7 empty] | 2.5 | 316.2278 | 3.1623 | 0.33579 | 0.33748 | 0.84218 | 0.84872 | 0.853 | 1.8316e-05 | 1.1894e-05 | 5.3266e-06 | 4.3129e-11 | -4.9247 | -5.2735 | 4.3129e-11 | 1.875 | 1108.1129 | 0.015483 |  | 5.3266e-06 |  |  |  | 0.84872 | 0.72033 | 0.853 | 0.72761 | 0.72396 | 1.1894e-05 | 1.4147e-10 | 5.3266e-06 | 2.8373e-11 | 6.3355e-11 | -0.0042797 | -0.0050425 | 6.5673e-06 | 0.55215 | 1.8316e-05 | 0.72033 | 4.3129e-11 | 1.4147e-10 | -1.6783e-05 | 2.5754e-08
[7 empty] | 2.52 | 331.1311 | 3.3113 | 0.33491 | 0.33667 | 0.83985 | 0.8465 | 0.85096 | 1.9912e-05 | 1.0815e-05 | 4.9008e-06 | 3.498e-11 | -4.966 | -5.3097 | 3.498e-11 | 1.8612 | 1108.2174 | 0.014852 |  | 4.9008e-06 |  |  |  | 0.8465 | 0.71656 | 0.85096 | 0.72413 | 0.72033 | 1.0815e-05 | 1.1697e-10 | 4.9008e-06 | 2.4018e-11 | 5.3004e-11 | -0.0044623 | -0.0052715 | 5.9144e-06 | 0.54686 | 1.9912e-05 | 0.71656 | 3.498e-11 | 1.1697e-10 | -1.7499e-05 | 2.3194e-08
[7 empty] | 2.54 | 346.7369 | 3.4674 | 0.33403 | 0.33586 | 0.83753 | 0.84427 | 0.8489 | 2.1451e-05 | 9.833e-06 | 4.5083e-06 | 2.8353e-11 | -5.0073 | -5.346 | 2.8353e-11 | 1.8475 | 1108.318 | 0.014245 |  | 4.5083e-06 |  |  |  | 0.84427 | 0.71279 | 0.8489 | 0.72063 | 0.7167 | 9.833e-06 | 9.6689e-11 | 4.5083e-06 | 2.0325e-11 | 4.433e-11 | -0.0046315 | -0.0054858 | 5.3247e-06 | 0.54151 | 2.1451e-05 | 0.71279 | 2.8353e-11 | 9.6689e-11 | -1.8163e-05 | 2.0881e-08
[7 empty] | 2.56 | 363.0781 | 3.6308 | 0.33315 | 0.33504 | 0.83521 | 0.84204 | 0.84683 | 2.2918e-05 | 8.9389e-06 | 4.1465e-06 | 2.2967e-11 | -5.0487 | -5.3823 | 2.2967e-11 | 1.8339 | 1108.4146 | 0.013661 |  | 4.1465e-06 |  |  |  | 0.84204 | 0.70904 | 0.84683 | 0.71712 | 0.71307 | 8.9389e-06 | 7.9905e-11 | 4.1465e-06 | 1.7194e-11 | 3.7066e-11 | -0.0047873 | -0.0056853 | 4.7924e-06 | 0.53613 | 2.2918e-05 | 0.70904 | 2.2967e-11 | 7.9905e-11 | -1.8774e-05 | 1.8794e-08
[7 empty] | 2.58 | 380.1894 | 3.8019 | 0.33227 | 0.33422 | 0.83289 | 0.83982 | 0.84475 | 2.4298e-05 | 8.1252e-06 | 3.8132e-06 | 1.8593e-11 | -5.0902 | -5.4187 | 1.8593e-11 | 1.8203 | 1108.5074 | 0.0131 |  | 3.8132e-06 |  |  |  | 0.83982 | 0.7053 | 0.84475 | 0.7136 | 0.70944 | 8.1252e-06 | 6.6018e-11 | 3.8132e-06 | 1.454e-11 | 3.0983e-11 | -0.0049293 | -0.0058695 | 4.312e-06 | 0.5307 | 2.4298e-05 | 0.7053 | 1.8593e-11 | 6.6018e-11 | -1.9331e-05 | 1.691e-08
[7 empty] | 2.6 | 398.1072 | 3.9811 | 0.33139 | 0.33339 | 0.83057 | 0.83759 | 0.84265 | 2.558e-05 | 7.3846e-06 | 3.506e-06 | 1.5044e-11 | -5.1317 | -5.4552 | 1.5044e-11 | 1.8069 | 1108.5966 | 0.012562 |  | 3.506e-06 |  |  |  | 0.83759 | 0.70157 | 0.84265 | 0.71006 | 0.7058 | 7.3846e-06 | 5.4533e-11 | 3.506e-06 | 1.2292e-11 | 2.5891e-11 | -0.0050576 | -0.0060383 | 3.8786e-06 | 0.52523 | 2.558e-05 | 0.70157 | 1.5044e-11 | 5.4533e-11 | -1.9834e-05 | 1.521e-08
[7 empty] | 2.62 | 416.8694 | 4.1687 | 0.33051 | 0.33255 | 0.82825 | 0.83537 | 0.84054 | 2.675e-05 | 6.7108e-06 | 3.2231e-06 | 1.2165e-11 | -5.1732 | -5.4917 | 1.2165e-11 | 1.7936 | 1108.6823 | 0.012044 |  | 3.2231e-06 |  |  |  | 0.83537 | 0.69785 | 0.84054 | 0.70652 | 0.70217 | 6.7108e-06 | 4.5035e-11 | 3.2231e-06 | 1.0388e-11 | 2.1629e-11 | -0.0051721 | -0.0061913 | 3.4878e-06 | 0.51972 | 2.675e-05 | 0.69785 | 1.2165e-11 | 4.5035e-11 | -2.0283e-05 | 1.3678e-08
[7 empty] | 2.64 | 436.5158 | 4.3652 | 0.32963 | 0.33171 | 0.82593 | 0.83315 | 0.83842 | 2.7799e-05 | 6.0979e-06 | 2.9625e-06 | 9.8307e-12 | -5.2148 | -5.5283 | 9.8307e-12 | 1.7804 | 1108.7646 | 0.011547 |  | 2.9625e-06 |  |  |  | 0.83315 | 0.69414 | 0.83842 | 0.70295 | 0.69853 | 6.0979e-06 | 3.7184e-11 | 2.9625e-06 | 8.7763e-12 | 1.8065e-11 | -0.0052725 | -0.0063283 | 3.1354e-06 | 0.51418 | 2.7799e-05 | 0.69414 | 9.8307e-12 | 3.7184e-11 | -2.0676e-05 | 1.2296e-08
[7 empty] | 2.66 | 457.0882 | 4.5709 | 0.32875 | 0.33087 | 0.82362 | 0.83093 | 0.83629 | 2.8717e-05 | 5.5404e-06 | 2.7225e-06 | 7.9402e-12 | -5.2565 | -5.565 | 7.9402e-12 | 1.7673 | 1108.8437 | 0.01107 |  | 2.7225e-06 |  |  |  | 0.83093 | 0.69045 | 0.83629 | 0.69938 | 0.6949 | 5.5404e-06 | 3.0696e-11 | 2.7225e-06 | 7.4122e-12 | 1.5084e-11 | -0.0053588 | -0.0064492 | 2.8178e-06 | 0.5086 | 2.8717e-05 | 0.69045 | 7.9402e-12 | 3.0696e-11 | -2.1015e-05 | 1.105e-08
[7 empty] | 2.68 | 478.6301 | 4.7863 | 0.32787 | 0.33002 | 0.8213 | 0.82872 | 0.83415 | 2.9496e-05 | 5.0333e-06 | 2.5016e-06 | 6.4097e-12 | -5.2981 | -5.6018 | 6.4097e-12 | 1.7543 | 1108.9196 | 0.010611 |  | 2.5016e-06 |  |  |  | 0.82872 | 0.68677 | 0.83415 | 0.6958 | 0.69127 | 5.0333e-06 | 2.5334e-11 | 2.5016e-06 | 6.258e-12 | 1.2591e-11 | -0.005431 | -0.0065535 | 2.5317e-06 | 0.50299 | 2.9496e-05 | 0.68677 | 6.4097e-12 | 2.5334e-11 | -2.1298e-05 | 9.9283e-09
[7 empty] | 2.7 | 501.1872 | 5.0119 | 0.327 | 0.32917 | 0.81899 | 0.8265 | 0.83199 | 3.0128e-05 | 4.5723e-06 | 2.2982e-06 | 5.1713e-12 | -5.3399 | -5.6386 | 5.1713e-12 | 1.7414 | 1108.9925 | 0.010171 |  | 2.2982e-06 |  |  |  | 0.8265 | 0.6831 | 0.83199 | 0.69221 | 0.68764 | 4.5723e-06 | 2.0906e-11 | 2.2982e-06 | 5.282e-12 | 1.0508e-11 | -0.0054889 | -0.0066412 | 2.274e-06 | 0.49735 | 3.0128e-05 | 0.6831 | 5.1713e-12 | 2.0906e-11 | -2.1525e-05 | 8.9178e-09
[7 empty] | 2.72 | 524.8075 | 5.2481 | 0.32612 | 0.32831 | 0.81668 | 0.82429 | 0.82982 | 3.061e-05 | 4.1531e-06 | 2.1111e-06 | 4.1699e-12 | -5.3816 | -5.6755 | 4.1699e-12 | 1.7285 | 1109.0625 | 0.0097477 |  | 2.1111e-06 |  |  |  | 0.82429 | 0.67945 | 0.82982 | 0.6886 | 0.68401 | 4.1531e-06 | 1.7248e-11 | 2.1111e-06 | 4.4567e-12 | 8.7676e-12 | -0.0055326 | -0.006712 | 2.042e-06 | 0.49169 | 3.061e-05 | 0.67945 | 4.1699e-12 | 1.7248e-11 | -2.1697e-05 | 8.0079e-09
[7 empty] | 2.74 | 549.5409 | 5.4954 | 0.32525 | 0.32745 | 0.81438 | 0.82208 | 0.82764 | 3.0936e-05 | 3.772e-06 | 1.9389e-06 | 3.3606e-12 | -5.4234 | -5.7125 | 3.3606e-12 | 1.7158 | 1109.1298 | 0.0093416 |  | 1.9389e-06 |  |  |  | 0.82208 | 0.67581 | 0.82764 | 0.68499 | 0.68038 | 3.772e-06 | 1.4228e-11 | 1.9389e-06 | 3.7592e-12 | 7.3135e-12 | -0.005562 | -0.0067658 | 1.8332e-06 | 0.48599 | 3.0936e-05 | 0.67581 | 3.3606e-12 | 1.4228e-11 | -2.1812e-05 | 7.189e-09
[7 empty] | 2.76 | 575.4399 | 5.7544 | 0.32437 | 0.32658 | 0.81208 | 0.81987 | 0.82545 | 3.1103e-05 | 3.4257e-06 | 1.7804e-06 | 2.7069e-12 | -5.4653 | -5.7495 | 2.7069e-12 | 1.7032 | 1109.1943 | 0.0089518 |  | 1.7804e-06 |  |  |  | 0.81987 | 0.67219 | 0.82545 | 0.68136 | 0.67676 | 3.4257e-06 | 1.1735e-11 | 1.7804e-06 | 3.1699e-12 | 6.0991e-12 | -0.005577 | -0.0068023 | 1.6453e-06 | 0.48027 | 3.1103e-05 | 0.67219 | 2.7069e-12 | 1.1735e-11 | -2.1871e-05 | 6.452e-09
[7 empty] | 2.78 | 602.5596 | 6.0256 | 0.3235 | 0.32571 | 0.80978 | 0.81767 | 0.82324 | 3.111e-05 | 3.1109e-06 | 1.6347e-06 | 2.1792e-12 | -5.5071 | -5.7866 | 2.1792e-12 | 1.6906 | 1109.2563 | 0.0085775 |  | 1.6347e-06 |  |  |  | 0.81767 | 0.66858 | 0.82324 | 0.67773 | 0.67314 | 3.1109e-06 | 9.6775e-12 | 1.6347e-06 | 2.6721e-12 | 5.0852e-12 | -0.0055776 | -0.0068214 | 1.4762e-06 | 0.47453 | 3.111e-05 | 0.66858 | 2.1792e-12 | 9.6775e-12 | -2.1873e-05 | 5.7891e-09
[7 empty] | 2.8 | 630.9573 | 6.3096 | 0.32263 | 0.32483 | 0.80748 | 0.81547 | 0.82103 | 3.0957e-05 | 2.8248e-06 | 1.5006e-06 | 1.7535e-12 | -5.549 | -5.8237 | 1.7535e-12 | 1.6782 | 1109.3157 | 0.0082183 |  | 1.5006e-06 |  |  |  | 0.81547 | 0.66498 | 0.82103 | 0.67409 | 0.66952 | 2.8248e-06 | 7.9795e-12 | 1.5006e-06 | 2.2518e-12 | 4.2389e-12 | -0.0055639 | -0.0068229 | 1.3242e-06 | 0.46877 | 3.0957e-05 | 0.66498 | 1.7535e-12 | 7.9795e-12 | -2.1819e-05 | 5.1929e-09
[7 empty] | 2.82 | 660.6934 | 6.6069 | 0.32176 | 0.32395 | 0.80519 | 0.81327 | 0.8188 | 3.0644e-05 | 2.5648e-06 | 1.3773e-06 | 1.4102e-12 | -5.5909 | -5.861 | 1.4102e-12 | 1.6658 | 1109.3728 | 0.0078736 |  | 1.3773e-06 |  |  |  | 0.81327 | 0.66141 | 0.8188 | 0.67044 | 0.66591 | 2.5648e-06 | 6.5784e-12 | 1.3773e-06 | 1.8971e-12 | 3.5327e-12 | -0.0055357 | -0.0068068 | 1.1875e-06 | 0.46299 | 3.0644e-05 | 0.66141 | 1.4102e-12 | 6.5784e-12 | -2.1709e-05 | 4.6569e-09
[7 empty] | 2.84 | 691.831 | 6.9183 | 0.32089 | 0.32307 | 0.8029 | 0.81107 | 0.81657 | 3.0176e-05 | 2.3287e-06 | 1.264e-06 | 1.1335e-12 | -5.6329 | -5.8983 | 1.1335e-12 | 1.6535 | 1109.4276 | 0.0075427 |  | 1.264e-06 |  |  |  | 0.81107 | 0.65784 | 0.81657 | 0.66678 | 0.6623 | 2.3287e-06 | 5.4227e-12 | 1.264e-06 | 1.5977e-12 | 2.9434e-12 | -0.0054932 | -0.0067728 | 1.0647e-06 | 0.4572 | 3.0176e-05 | 0.65784 | 1.1335e-12 | 5.4227e-12 | -2.1542e-05 | 4.1751e-09
[7 empty] | 2.86 | 724.436 | 7.2444 | 0.32003 | 0.32218 | 0.80061 | 0.80888 | 0.81432 | 2.9554e-05 | 2.1141e-06 | 1.1598e-06 | 9.1064e-13 | -5.6749 | -5.9356 | 9.1064e-13 | 1.6414 | 1109.4802 | 0.0072252 |  | 1.1598e-06 |  |  |  | 0.80888 | 0.65429 | 0.81432 | 0.66312 | 0.65869 | 2.1141e-06 | 4.4694e-12 | 1.1598e-06 | 1.3452e-12 | 2.452e-12 | -0.0054363 | -0.0067208 | 9.5428e-07 | 0.45139 | 2.9554e-05 | 0.65429 | 9.1064e-13 | 4.4694e-12 | -2.1319e-05 | 3.7423e-09
[7 empty] | 2.88 | 758.5776 | 7.5858 | 0.31916 | 0.32128 | 0.79833 | 0.8067 | 0.81206 | 2.8785e-05 | 1.9192e-06 | 1.0641e-06 | 7.3123e-13 | -5.7169 | -5.973 | 7.3123e-13 | 1.6293 | 1109.5306 | 0.0069205 |  | 1.0641e-06 |  |  |  | 0.8067 | 0.65076 | 0.81206 | 0.65944 | 0.65509 | 1.9192e-06 | 3.6833e-12 | 1.0641e-06 | 1.1322e-12 | 2.0421e-12 | -0.0053651 | -0.0066507 | 8.5512e-07 | 0.44556 | 2.8785e-05 | 0.65076 | 7.3123e-13 | 3.6833e-12 | -2.104e-05 | 3.3534e-09
[7 empty] | 2.9 | 794.3282 | 7.9433 | 0.3183 | 0.32039 | 0.79605 | 0.80451 | 0.80979 | 2.7874e-05 | 1.7421e-06 | 9.7607e-07 | 5.8687e-13 | -5.7589 | -6.0105 | 5.8687e-13 | 1.6173 | 1109.579 | 0.0066282 |  | 9.7607e-07 |  |  |  | 0.80451 | 0.64724 | 0.80979 | 0.65576 | 0.65149 | 1.7421e-06 | 3.0351e-12 | 9.7607e-07 | 9.5271e-13 | 1.7005e-12 | -0.0052796 | -0.0065625 | 7.6607e-07 | 0.43973 | 2.7874e-05 | 0.64724 | 5.8687e-13 | 3.0351e-12 | -2.0704e-05 | 3.0042e-09
[7 empty] | 2.92 | 831.7638 | 8.3176 | 0.31743 | 0.31948 | 0.79378 | 0.80233 | 0.80751 | 2.683e-05 | 1.5813e-06 | 8.9522e-07 | 4.7077e-13 | -5.801 | -6.0481 | 4.7077e-13 | 1.6054 | 1109.6255 | 0.0063477 |  | 8.9522e-07 |  |  |  | 0.80233 | 0.64374 | 0.80751 | 0.65208 | 0.64789 | 1.5813e-06 | 2.5007e-12 | 8.9522e-07 | 8.0142e-13 | 1.4157e-12 | -0.0051798 | -0.0064559 | 6.8613e-07 | 0.43389 | 2.683e-05 | 0.64374 | 4.7077e-13 | 2.5007e-12 | -2.0313e-05 | 2.6907e-09
[7 empty] | 2.94 | 870.9636 | 8.7096 | 0.31657 | 0.31858 | 0.79151 | 0.80016 | 0.80522 | 2.5662e-05 | 1.4353e-06 | 8.2095e-07 | 3.7745e-13 | -5.8431 | -6.0857 | 3.7745e-13 | 1.5935 | 1109.67 | 0.0060787 |  | 8.2095e-07 |  |  |  | 0.80016 | 0.64025 | 0.80522 | 0.64838 | 0.64431 | 1.4353e-06 | 2.0601e-12 | 8.2095e-07 | 6.7396e-13 | 1.1783e-12 | -0.0050657 | -0.0063309 | 6.1437e-07 | 0.42804 | 2.5662e-05 | 0.64025 | 3.7745e-13 | 2.0601e-12 | -1.9866e-05 | 2.4093e-09
[7 empty] | 2.96 | 912.0108 | 9.1201 | 0.31572 | 0.31767 | 0.78924 | 0.79799 | 0.80292 | 2.4379e-05 | 1.3027e-06 | 7.5273e-07 | 3.0248e-13 | -5.8852 | -6.1234 | 3.0248e-13 | 1.5818 | 1109.7127 | 0.0058207 |  | 7.5273e-07 |  |  |  | 0.79799 | 0.63678 | 0.80292 | 0.64469 | 0.64072 | 1.3027e-06 | 1.697e-12 | 7.5273e-07 | 5.666e-13 | 9.8059e-13 | -0.0049375 | -0.0061875 | 5.4998e-07 | 0.42218 | 2.4379e-05 | 0.63678 | 3.0248e-13 | 1.697e-12 | -1.9363e-05 | 2.1568e-09
[7 empty] | 2.98 | 954.9926 | 9.5499 | 0.31486 | 0.31675 | 0.78698 | 0.79582 | 0.80061 | 2.2994e-05 | 1.1823e-06 | 6.9008e-07 | 2.4228e-13 | -5.9273 | -6.1611 | 2.4228e-13 | 1.5702 | 1109.7537 | 0.0055732 |  | 6.9008e-07 |  |  |  | 0.79582 | 0.63333 | 0.80061 | 0.64098 | 0.63714 | 1.1823e-06 | 1.3978e-12 | 6.9008e-07 | 4.7621e-13 | 8.1587e-13 | -0.0047952 | -0.0060255 | 4.9222e-07 | 0.41632 | 2.2994e-05 | 0.63333 | 2.4228e-13 | 1.3978e-12 | -1.8805e-05 | 1.9303e-09
[7 empty] | 3 | 1000 | 10 | 0.314 | 0.31584 | 0.78473 | 0.79366 | 0.79829 | 2.1518e-05 | 1.073e-06 | 6.3255e-07 | 1.9396e-13 | -5.9694 | -6.1989 | 1.9396e-13 | 1.5586 | 1109.793 | 0.0053358 |  | 6.3255e-07 |  |  |  | 0.79366 | 0.62989 | 0.79829 | 0.63727 | 0.63357 | 1.073e-06 | 1.1512e-12 | 6.3255e-07 | 4.0012e-13 | 6.787e-13 | -0.0046388 | -0.0058448 | 4.4041e-07 | 0.41046 | 2.1518e-05 | 0.62989 | 1.9396e-13 | 1.1512e-12 | -1.8191e-05 | 1.7271e-09
[7 empty] | 3.02 | 1047.1285 | 10.4713 | 0.31315 | 0.31492 | 0.78248 | 0.7915 | 0.79597 | 1.9967e-05 | 9.737e-07 | 5.7974e-07 | 1.5521e-13 | -6.0116 | -6.2368 | 1.5521e-13 | 1.5471 | 1109.8307 | 0.0051082 |  | 5.7974e-07 |  |  |  | 0.7915 | 0.62647 | 0.79597 | 0.63356 | 0.63001 | 9.737e-07 | 9.4809e-13 | 5.7974e-07 | 3.3609e-13 | 5.6449e-13 | -0.0044684 | -0.0056455 | 3.9396e-07 | 0.4046 | 1.9967e-05 | 0.62647 | 1.5521e-13 | 9.4809e-13 | -1.7523e-05 | 1.5449e-09
[7 empty] | 3.04 | 1096.4782 | 10.9648 | 0.3123 | 0.31399 | 0.78023 | 0.78934 | 0.79363 | 1.8354e-05 | 8.8358e-07 | 5.3126e-07 | 1.2413e-13 | -6.0538 | -6.2747 | 1.2413e-13 | 1.5357 | 1109.8668 | 0.00489 |  | 5.3126e-07 |  |  |  | 0.78934 | 0.62306 | 0.79363 | 0.62984 | 0.62644 | 8.8358e-07 | 7.8071e-13 | 5.3126e-07 | 2.8223e-13 | 4.6941e-13 | -0.0042841 | -0.0054275 | 3.5232e-07 | 0.39874 | 1.8354e-05 | 0.62306 | 1.2413e-13 | 7.8071e-13 | -1.68e-05 | 1.3817e-09
[7 empty] | 3.06 | 1148.1536 | 11.4815 | 0.31145 | 0.31306 | 0.77799 | 0.78719 | 0.79128 | 1.6696e-05 | 8.0177e-07 | 4.8676e-07 | 9.923e-14 | -6.0959 | -6.3127 | 9.923e-14 | 1.5244 | 1109.9014 | 0.0046808 |  | 4.8676e-07 |  |  |  | 0.78719 | 0.61967 | 0.79128 | 0.62612 | 0.62289 | 8.0177e-07 | 6.4284e-13 | 4.8676e-07 | 2.3694e-13 | 3.9027e-13 | -0.004086 | -0.0051906 | 3.1501e-07 | 0.39289 | 1.6696e-05 | 0.61967 | 9.923e-14 | 6.4284e-13 | -1.6024e-05 | 1.2353e-09
[7 empty] | 3.08 | 1202.2644 | 12.0226 | 0.3106 | 0.31213 | 0.77575 | 0.78505 | 0.78892 | 1.5009e-05 | 7.2751e-07 | 4.4593e-07 | 7.9285e-14 | -6.1382 | -6.3507 | 7.9285e-14 | 1.5132 | 1109.9347 | 0.0044802 |  | 4.4593e-07 |  |  |  | 0.78505 | 0.6163 | 0.78892 | 0.6224 | 0.61934 | 7.2751e-07 | 5.2927e-13 | 4.4593e-07 | 1.9886e-13 | 3.2442e-13 | -0.0038742 | -0.004935 | 2.8158e-07 | 0.38704 | 1.5009e-05 | 0.6163 | 7.9285e-14 | 5.2927e-13 | -1.5193e-05 | 1.1042e-09
[7 empty] | 3.1 | 1258.9254 | 12.5893 | 0.30975 | 0.31119 | 0.77352 | 0.78291 | 0.78656 | 1.3313e-05 | 6.601e-07 | 4.0847e-07 | 6.3318e-14 | -6.1804 | -6.3888 | 6.3318e-14 | 1.502 | 1109.9665 | 0.0042879 |  | 4.0847e-07 |  |  |  | 0.78291 | 0.61295 | 0.78656 | 0.61867 | 0.6158 | 6.601e-07 | 4.3574e-13 | 4.0847e-07 | 1.6685e-13 | 2.6963e-13 | -0.0036487 | -0.0046605 | 2.5163e-07 | 0.3812 | 1.3313e-05 | 0.61295 | 6.3318e-14 | 4.3574e-13 | -1.4309e-05 | 9.8679e-10
[7 empty] | 3.12 | 1318.2567 | 13.1826 | 0.30891 | 0.31025 | 0.77129 | 0.78077 | 0.78418 | 1.1626e-05 | 5.9892e-07 | 3.7411e-07 | 5.0542e-14 | -6.2226 | -6.427 | 5.0542e-14 | 1.491 | 1109.997 | 0.0041035 |  | 3.7411e-07 |  |  |  | 0.78077 | 0.60961 | 0.78418 | 0.61494 | 0.61227 | 5.9892e-07 | 3.5871e-13 | 3.7411e-07 | 1.3996e-13 | 2.2406e-13 | -0.0034097 | -0.0043671 | 2.2482e-07 | 0.37537 | 1.1626e-05 | 0.60961 | 5.0542e-14 | 3.5871e-13 | -1.3371e-05 | 8.8163e-10
[7 empty] | 3.14 | 1380.3843 | 13.8038 | 0.30806 | 0.30931 | 0.76906 | 0.77864 | 0.7818 | 9.9681e-06 | 5.4339e-07 | 3.4259e-07 | 4.0324e-14 | -6.2649 | -6.4652 | 4.0324e-14 | 1.48 | 1110.0263 | 0.0039269 |  | 3.4259e-07 |  |  |  | 0.77864 | 0.60628 | 0.7818 | 0.61121 | 0.60874 | 5.4339e-07 | 2.9528e-13 | 3.4259e-07 | 1.1737e-13 | 1.8616e-13 | -0.0031572 | -0.0040548 | 2.0081e-07 | 0.36954 | 9.9681e-06 | 0.60628 | 4.0324e-14 | 2.9528e-13 | -1.2381e-05 | 7.8748e-10
[7 empty] | 3.16 | 1445.4398 | 14.4544 | 0.30722 | 0.30837 | 0.76685 | 0.77652 | 0.77941 | 8.3604e-06 | 4.93e-07 | 3.1368e-07 | 3.2156e-14 | -6.3072 | -6.5035 | 3.2156e-14 | 1.4691 | 1110.0543 | 0.0037575 |  | 3.1368e-07 |  |  |  | 0.77652 | 0.60298 | 0.77941 | 0.60748 | 0.60522 | 4.93e-07 | 2.4305e-13 | 3.1368e-07 | 9.8394e-14 | 1.5464e-13 | -0.0028914 | -0.0037236 | 1.7932e-07 | 0.36373 | 8.3604e-06 | 0.60298 | 3.2156e-14 | 2.4305e-13 | -1.1339e-05 | 7.0322e-10
[7 empty] | 3.18 | 1513.5612 | 15.1356 | 0.30638 | 0.30742 | 0.76463 | 0.7744 | 0.77701 | 6.8248e-06 | 4.4726e-07 | 2.8717e-07 | 2.563e-14 | -6.3494 | -6.5419 | 2.563e-14 | 1.4583 | 1110.0812 | 0.0035953 |  | 2.8717e-07 |  |  |  | 0.7744 | 0.59969 | 0.77701 | 0.60374 | 0.60171 | 4.4726e-07 | 2.0004e-13 | 2.8717e-07 | 8.2467e-14 | 1.2844e-13 | -0.0026124 | -0.0033735 | 1.6009e-07 | 0.35794 | 6.8248e-06 | 0.59969 | 2.563e-14 | 2.0004e-13 | -1.0245e-05 | 6.2781e-10
[7 empty] | 3.2 | 1584.8932 | 15.8489 | 0.30555 | 0.30646 | 0.76243 | 0.77228 | 0.7746 | 5.3838e-06 | 4.0576e-07 | 2.6287e-07 | 2.0418e-14 | -6.3917 | -6.5803 | 2.0418e-14 | 1.4475 | 1110.1069 | 0.0034398 |  | 2.6287e-07 |  |  |  | 0.77228 | 0.59642 | 0.7746 | 0.60001 | 0.59821 | 4.0576e-07 | 1.6464e-13 | 2.6287e-07 | 6.91e-14 | 1.0666e-13 | -0.0023203 | -0.0030045 | 1.4289e-07 | 0.35216 | 5.3838e-06 | 0.59642 | 2.0418e-14 | 1.6464e-13 | -9.0992e-06 | 5.6036e-10
[7 empty] | 3.22 | 1659.5869 | 16.5959 | 0.30471 | 0.30551 | 0.76022 | 0.77017 | 0.77218 | 4.0609e-06 | 3.681e-07 | 2.4059e-07 | 1.6258e-14 | -6.434 | -6.6187 | 1.6258e-14 | 1.4369 | 1110.1316 | 0.0032908 |  | 2.4059e-07 |  |  |  | 0.77017 | 0.59316 | 0.77218 | 0.59627 | 0.59471 | 3.681e-07 | 1.355e-13 | 2.4059e-07 | 5.7884e-14 | 8.8561e-14 | -0.0020152 | -0.0026165 | 1.2751e-07 | 0.34639 | 4.0609e-06 | 0.59316 | 1.6258e-14 | 1.355e-13 | -7.9026e-06 | 5.0003e-10
[7 empty] | 3.24 | 1737.8008 | 17.378 | 0.30388 | 0.30455 | 0.75803 | 0.76806 | 0.76976 | 2.8804e-06 | 3.3392e-07 | 2.2017e-07 | 1.2939e-14 | -6.4764 | -6.6572 | 1.2939e-14 | 1.4263 | 1110.1552 | 0.0031481 |  | 2.2017e-07 |  |  |  | 0.76806 | 0.58992 | 0.76976 | 0.59253 | 0.59123 | 3.3392e-07 | 1.115e-13 | 2.2017e-07 | 4.8476e-14 | 7.352e-14 | -0.0016972 | -0.0022097 | 1.1375e-07 | 0.34065 | 2.8804e-06 | 0.58992 | 1.2939e-14 | 1.115e-13 | -6.6556e-06 | 4.4608e-10
[7 empty] | 3.26 | 1819.7009 | 18.197 | 0.30305 | 0.30359 | 0.75584 | 0.76596 | 0.76733 | 1.8672e-06 | 3.0291e-07 | 2.0146e-07 | 1.0293e-14 | -6.5187 | -6.6958 | 1.0293e-14 | 1.4158 | 1110.1779 | 0.0030113 |  | 2.0146e-07 |  |  |  | 0.76596 | 0.5867 | 0.76733 | 0.58879 | 0.58775 | 3.0291e-07 | 9.1756e-14 | 2.0146e-07 | 4.0586e-14 | 6.1025e-14 | -0.0013664 | -0.001784 | 1.0145e-07 | 0.33493 | 1.8672e-06 | 0.5867 | 1.0293e-14 | 9.1756e-14 | -5.3586e-06 | 3.9786e-10
[7 empty] | 3.28 | 1905.4607 | 19.0546 | 0.30222 | 0.30262 | 0.75365 | 0.76387 | 0.76489 | 1.0467e-06 | 2.7478e-07 | 1.8431e-07 | 8.1836e-15 | -6.561 | -6.7344 | 8.1836e-15 | 1.4053 | 1110.1995 | 0.0028803 |  | 1.8431e-07 |  |  |  | 0.76387 | 0.58349 | 0.76489 | 0.58506 | 0.58427 | 2.7478e-07 | 7.5502e-14 | 1.8431e-07 | 3.3972e-14 | 5.0645e-14 | -0.0010231 | -0.0013394 | 9.0463e-08 | 0.32922 | 1.0467e-06 | 0.58349 | 8.1836e-15 | 7.5502e-14 | -4.0121e-06 | 3.5476e-10
[7 empty] | 3.3 | 1995.2623 | 19.9526 | 0.30139 | 0.30165 | 0.75147 | 0.76178 | 0.76244 | 4.4522e-07 | 2.4925e-07 | 1.6861e-07 | 6.5033e-15 | -6.6034 | -6.7731 | 6.5033e-15 | 1.395 | 1110.2203 | 0.0027549 |  | 1.6861e-07 |  |  |  | 0.76178 | 0.5803 | 0.76244 | 0.58132 | 0.58081 | 2.4925e-07 | 6.2125e-14 | 1.6861e-07 | 2.8428e-14 | 4.2025e-14 | -0.00066725 | -0.00087591 | 8.0643e-08 | 0.32355 | 4.4522e-07 | 0.5803 | 6.5033e-15 | 6.2125e-14 | -2.6167e-06 | 3.1625e-10
[7 empty] | 3.32 | 2089.2961 | 20.893 | 0.30056 | 0.30068 | 0.74929 | 0.75969 | 0.75999 | 8.9433e-08 | 2.2609e-07 | 1.5422e-07 | 5.1655e-15 | -6.6457 | -6.8119 | 5.1655e-15 | 1.3847 | 1110.2402 | 0.0026347 |  | 1.5422e-07 |  |  |  | 0.75969 | 0.57713 | 0.75999 | 0.57759 | 0.57736 | 2.2609e-07 | 5.1116e-14 | 1.5422e-07 | 2.3783e-14 | 3.4866e-14 | -0.00029905 | -0.00039365 | 7.1871e-08 | 0.31789 | 8.9433e-08 | 0.57713 | 5.1655e-15 | 5.1116e-14 | -1.1728e-06 | 2.8185e-10
[7 empty] | 3.34 | 2187.7616 | 21.8776 | 0.29974 | 0.29971 | 0.74712 | 0.75761 | 0.75753 | 6.6191e-09 | 2.0507e-07 | 1.4104e-07 | 4.1008e-15 | -6.6881 | -6.8507 | 4.1008e-15 | 1.3745 | 1110.2593 | 0.0025196 |  | 1.4104e-07 |  |  |  | 0.75761 | 0.57398 | 0.75753 | 0.57385 | 0.57391 | 2.0507e-07 | 4.2055e-14 | 1.4104e-07 | 1.9891e-14 | 2.8923e-14 | 8.1358e-05 | 0.00010739 | 6.4038e-08 | 0.31226 | 6.6191e-09 | 0.57398 | 4.1008e-15 | 4.2055e-14 | 3.1905e-07 | 2.5113e-10
[7 empty] | 3.36 | 2290.8677 | 22.9087 | 0.29892 | 0.29873 | 0.74496 | 0.75554 | 0.75506 | 2.2453e-07 | 1.8601e-07 | 1.2897e-07 | 3.2539e-15 | -6.7305 | -6.8895 | 3.2539e-15 | 1.3644 | 1110.2775 | 0.0024094 |  | 1.2897e-07 |  |  |  | 0.75554 | 0.57084 | 0.75506 | 0.57012 | 0.57048 | 1.8601e-07 | 3.46e-14 | 1.2897e-07 | 1.6633e-14 | 2.3989e-14 | 0.00047385 | 0.00062717 | 5.7043e-08 | 0.30667 | 2.2453e-07 | 0.57084 | 3.2539e-15 | 3.46e-14 | 1.8582e-06 | 2.237e-10
[7 empty] | 3.38 | 2398.8329 | 23.9883 | 0.2981 | 0.29775 | 0.7428 | 0.75347 | 0.75259 | 7.7136e-07 | 1.6872e-07 | 1.1792e-07 | 2.5806e-15 | -6.7728 | -6.9284 | 2.5806e-15 | 1.3543 | 1110.295 | 0.0023039 |  | 1.1792e-07 |  |  |  | 0.75347 | 0.56771 | 0.75259 | 0.56639 | 0.56705 | 1.6872e-07 | 2.8465e-14 | 1.1792e-07 | 1.3904e-14 | 1.9894e-14 | 0.00087827 | 0.0011656 | 5.08e-08 | 0.3011 | 7.7136e-07 | 0.56771 | 2.5806e-15 | 2.8465e-14 | 3.4442e-06 | 1.9921e-10
[7 empty] | 3.4 | 2511.8864 | 25.1189 | 0.29729 | 0.29677 | 0.74065 | 0.7514 | 0.75011 | 1.6757e-06 | 1.5303e-07 | 1.078e-07 | 2.0456e-15 | -6.8152 | -6.9674 | 2.0456e-15 | 1.3444 | 1110.3117 | 0.0022028 |  | 1.078e-07 |  |  |  | 0.7514 | 0.56461 | 0.75011 | 0.56266 | 0.56363 | 1.5303e-07 | 2.3417e-14 | 1.078e-07 | 1.1621e-14 | 1.6496e-14 | 0.0012945 | 0.0017228 | 4.5228e-08 | 0.29556 | 1.6757e-06 | 0.56461 | 2.0456e-15 | 2.3417e-14 | 5.0764e-06 | 1.7737e-10
[7 empty] | 3.42 | 2630.268 | 26.3027 | 0.29647 | 0.29579 | 0.7385 | 0.74934 | 0.74762 | 2.9665e-06 | 1.3879e-07 | 9.8537e-08 | 1.6207e-15 | -6.8576 | -7.0064 | 1.6207e-15 | 1.3345 | 1110.3277 | 0.0021061 |  | 9.8537e-08 |  |  |  | 0.74934 | 0.56152 | 0.74762 | 0.55894 | 0.56023 | 1.3879e-07 | 1.9264e-14 | 9.8537e-08 | 9.7095e-15 | 1.3676e-14 | 0.0017224 | 0.0022985 | 4.0257e-08 | 0.29005 | 2.9665e-06 | 0.56152 | 1.6207e-15 | 1.9264e-14 | 6.7544e-06 | 1.5787e-10
[7 empty] | 3.44 | 2754.2287 | 27.5423 | 0.29566 | 0.2948 | 0.73636 | 0.74729 | 0.74513 | 4.6731e-06 | 1.2588e-07 | 9.006e-08 | 1.2833e-15 | -6.9 | -7.0455 | 1.2833e-15 | 1.3246 | 1110.3431 | 0.0020134 |  | 9.006e-08 |  |  |  | 0.74729 | 0.55844 | 0.74513 | 0.55522 | 0.55683 | 1.2588e-07 | 1.5847e-14 | 9.006e-08 | 8.1107e-15 | 1.1337e-14 | 0.0021617 | 0.0028928 | 3.5824e-08 | 0.28458 | 4.6731e-06 | 0.55844 | 1.2833e-15 | 1.5847e-14 | 8.4774e-06 | 1.4048e-10
[7 empty] | 3.46 | 2884.0315 | 28.8403 | 0.29485 | 0.29381 | 0.73422 | 0.74524 | 0.74263 | 6.8249e-06 | 1.1417e-07 | 8.2302e-08 | 1.0157e-15 | -6.9424 | -7.0846 | 1.0157e-15 | 1.3149 | 1110.3578 | 0.0019248 |  | 8.2302e-08 |  |  |  | 0.74524 | 0.55539 | 0.74263 | 0.5515 | 0.55344 | 1.1417e-07 | 1.3035e-14 | 8.2302e-08 | 6.7736e-15 | 9.3965e-15 | 0.0026125 | 0.0035055 | 3.187e-08 | 0.27914 | 6.8249e-06 | 0.55539 | 1.0157e-15 | 1.3035e-14 | 1.0245e-05 | 1.2498e-10
[7 empty] | 3.48 | 3019.9517 | 30.1995 | 0.29404 | 0.29282 | 0.73209 | 0.7432 | 0.74013 | 9.4518e-06 | 1.0355e-07 | 7.5203e-08 | 8.0345e-16 | -6.9849 | -7.1238 | 8.0345e-16 | 1.3052 | 1110.3718 | 0.0018399 |  | 7.5203e-08 |  |  |  | 0.7432 | 0.55235 | 0.74013 | 0.54779 | 0.55006 | 1.0355e-07 | 1.0722e-14 | 7.5203e-08 | 5.6555e-15 | 7.7872e-15 | 0.0030744 | 0.0041367 | 2.8345e-08 | 0.27374 | 9.4518e-06 | 0.55235 | 8.0345e-16 | 1.0722e-14 | 1.2056e-05 | 1.1116e-10
[7 empty] | 3.5 | 3162.2777 | 31.6228 | 0.29323 | 0.29183 | 0.72996 | 0.74116 | 0.73762 | 1.2584e-05 | 9.3912e-08 | 6.8708e-08 | 6.3522e-16 | -7.0273 | -7.163 | 6.3522e-16 | 1.2956 | 1110.3853 | 0.0017586 |  | 6.8708e-08 |  |  |  | 0.74116 | 0.54932 | 0.73762 | 0.54408 | 0.54669 | 9.3912e-08 | 8.8195e-15 | 6.8708e-08 | 4.7208e-15 | 6.4526e-15 | 0.0035474 | 0.0047862 | 2.5204e-08 | 0.26837 | 1.2584e-05 | 0.54932 | 6.3522e-16 | 8.8195e-15 | 1.3911e-05 | 9.8838e-11
[7 empty] | 3.52 | 3311.3112 | 33.1131 | 0.29243 | 0.29083 | 0.72784 | 0.73913 | 0.7351 | 1.6251e-05 | 8.5171e-08 | 6.2767e-08 | 5.0195e-16 | -7.0697 | -7.2023 | 5.0195e-16 | 1.286 | 1110.3981 | 0.0016809 |  | 6.2767e-08 |  |  |  | 0.73913 | 0.54631 | 0.7351 | 0.54037 | 0.54334 | 8.5171e-08 | 7.2542e-15 | 6.2767e-08 | 3.9397e-15 | 5.346e-15 | 0.0040312 | 0.005454 | 2.2404e-08 | 0.26305 | 1.6251e-05 | 0.54631 | 5.0195e-16 | 7.2542e-15 | 1.5809e-05 | 8.786e-11
[7 empty] | 3.54 | 3467.3685 | 34.6737 | 0.29163 | 0.28984 | 0.72573 | 0.7371 | 0.73258 | 2.0483e-05 | 7.7243e-08 | 5.7333e-08 | 3.9643e-16 | -7.1121 | -7.2416 | 3.9643e-16 | 1.2766 | 1110.4105 | 0.0016065 |  | 5.7333e-08 |  |  |  | 0.7371 | 0.54332 | 0.73258 | 0.53667 | 0.53999 | 7.7243e-08 | 5.9665e-15 | 5.7333e-08 | 3.287e-15 | 4.4286e-15 | 0.0045259 | 0.00614 | 1.9911e-08 | 0.25776 | 2.0483e-05 | 0.54332 | 3.9643e-16 | 5.9665e-15 | 1.7748e-05 | 7.8081e-11
[7 empty] | 3.56 | 3630.7805 | 36.3078 | 0.29083 | 0.28884 | 0.72362 | 0.73508 | 0.73005 | 2.5312e-05 | 7.0053e-08 | 5.2363e-08 | 3.1293e-16 | -7.1546 | -7.281 | 3.1293e-16 | 1.2672 | 1110.4222 | 0.0015353 |  | 5.2363e-08 |  |  |  | 0.73508 | 0.54035 | 0.73005 | 0.53298 | 0.53665 | 7.0053e-08 | 4.9074e-15 | 5.2363e-08 | 2.7419e-15 | 3.6681e-15 | 0.0050311 | 0.0068442 | 1.769e-08 | 0.25252 | 2.5312e-05 | 0.54035 | 3.1293e-16 | 4.9074e-15 | 1.973e-05 | 6.9372e-11
[7 empty] | 3.58 | 3801.894 | 38.0189 | 0.29003 | 0.28784 | 0.72152 | 0.73307 | 0.72752 | 3.0766e-05 | 6.353e-08 | 4.7818e-08 | 2.4688e-16 | -7.197 | -7.3204 | 2.4688e-16 | 1.2578 | 1110.4335 | 0.0014671 |  | 4.7818e-08 |  |  |  | 0.73307 | 0.53739 | 0.72752 | 0.52929 | 0.53332 | 6.353e-08 | 4.0361e-15 | 4.7818e-08 | 2.2866e-15 | 3.0379e-15 | 0.0055467 | 0.0075664 | 1.5712e-08 | 0.24732 | 3.0766e-05 | 0.53739 | 2.4688e-16 | 4.0361e-15 | 2.1752e-05 | 6.1617e-11
[7 empty] | 3.6 | 3981.0717 | 39.8107 | 0.28924 | 0.28683 | 0.71942 | 0.73106 | 0.72499 | 3.6877e-05 | 5.7615e-08 | 4.3663e-08 | 1.9466e-16 | -7.2395 | -7.3599 | 1.9466e-16 | 1.2486 | 1110.4443 | 0.0014019 |  | 4.3663e-08 |  |  |  | 0.73106 | 0.53445 | 0.72499 | 0.5256 | 0.53001 | 5.7615e-08 | 3.3195e-15 | 4.3663e-08 | 1.9064e-15 | 2.5156e-15 | 0.0060726 | 0.0083066 | 1.3952e-08 | 0.24216 | 3.6877e-05 | 0.53445 | 1.9466e-16 | 3.3195e-15 | 2.3814e-05 | 5.4714e-11
[7 empty] | 3.62 | 4168.6938 | 41.6869 | 0.28844 | 0.28583 | 0.71733 | 0.72905 | 0.72244 | 4.3674e-05 | 5.225e-08 | 3.9864e-08 | 1.5341e-16 | -7.2819 | -7.3994 | 1.5341e-16 | 1.2394 | 1110.4546 | 0.0013396 |  | 3.9864e-08 |  |  |  | 0.72905 | 0.53152 | 0.72244 | 0.52193 | 0.5267 | 5.225e-08 | 2.73e-15 | 3.9864e-08 | 1.5891e-15 | 2.0829e-15 | 0.0066086 | 0.0090647 | 1.2386e-08 | 0.23705 | 4.3674e-05 | 0.53152 | 1.5341e-16 | 2.73e-15 | 2.5916e-05 | 4.8572e-11
[7 empty] | 3.64 | 4365.1583 | 43.6516 | 0.28765 | 0.28482 | 0.71524 | 0.72705 | 0.7199 | 5.1188e-05 | 4.7383e-08 | 3.6391e-08 | 1.2083e-16 | -7.3244 | -7.439 | 1.2083e-16 | 1.2302 | 1110.4645 | 0.0012799 |  | 3.6391e-08 |  |  |  | 0.72705 | 0.52861 | 0.7199 | 0.51825 | 0.52341 | 4.7383e-08 | 2.2452e-15 | 3.6391e-08 | 1.3243e-15 | 1.7243e-15 | 0.0071546 | 0.0098405 | 1.0992e-08 | 0.23198 | 5.1188e-05 | 0.52861 | 1.2083e-16 | 2.2452e-15 | 2.8057e-05 | 4.3107e-11
[7 empty] | 3.66 | 4570.8819 | 45.7088 | 0.28686 | 0.28381 | 0.71316 | 0.72506 | 0.71735 | 5.945e-05 | 4.297e-08 | 3.3217e-08 | 9.5116e-17 | -7.3668 | -7.4786 | 9.5116e-17 | 1.2212 | 1110.474 | 0.0012228 |  | 3.3217e-08 |  |  |  | 0.72506 | 0.52571 | 0.71735 | 0.51459 | 0.52012 | 4.297e-08 | 1.8464e-15 | 3.3217e-08 | 1.1034e-15 | 1.4274e-15 | 0.0077104 | 0.010634 | 9.7527e-09 | 0.22697 | 5.945e-05 | 0.52571 | 9.5116e-17 | 1.8464e-15 | 3.0237e-05 | 3.8246e-11
[7 empty] | 3.68 | 4786.3009 | 47.863 | 0.28608 | 0.2828 | 0.71109 | 0.72307 | 0.7148 | 6.8489e-05 | 3.8968e-08 | 3.0317e-08 | 7.4833e-17 | -7.4093 | -7.5183 | 7.4833e-17 | 1.2122 | 1110.483 | 0.0011682 |  | 3.0317e-08 |  |  |  | 0.72307 | 0.52283 | 0.7148 | 0.51093 | 0.51685 | 3.8968e-08 | 1.5185e-15 | 3.0317e-08 | 9.1911e-16 | 1.1814e-15 | 0.0082758 | 0.011445 | 8.6506e-09 | 0.222 | 6.8489e-05 | 0.52283 | 7.4833e-17 | 1.5185e-15 | 3.2454e-05 | 3.3924e-11
[7 empty] | 3.7 | 5011.8723 | 50.1187 | 0.28529 | 0.28179 | 0.70902 | 0.72109 | 0.71224 | 7.8334e-05 | 3.5337e-08 | 2.7667e-08 | 5.8842e-17 | -7.4518 | -7.558 | 5.8842e-17 | 1.2033 | 1110.4917 | 0.001116 |  | 2.7667e-08 |  |  |  | 0.72109 | 0.51997 | 0.71224 | 0.50728 | 0.51359 | 3.5337e-08 | 1.2487e-15 | 2.7667e-08 | 7.6544e-16 | 9.7767e-16 | 0.0088507 | 0.012274 | 7.6708e-09 | 0.21707 | 7.8334e-05 | 0.51997 | 5.8842e-17 | 1.2487e-15 | 3.4708e-05 | 3.0082e-11
[7 empty] | 3.72 | 5248.0746 | 52.4807 | 0.28451 | 0.28078 | 0.70696 | 0.71911 | 0.70968 | 8.9016e-05 | 3.2045e-08 | 2.5245e-08 | 4.6241e-17 | -7.4942 | -7.5978 | 4.6241e-17 | 1.1944 | 1110.4999 | 0.001066 |  | 2.5245e-08 |  |  |  | 0.71911 | 0.51712 | 0.70968 | 0.50364 | 0.51034 | 3.2045e-08 | 1.0269e-15 | 2.5245e-08 | 6.3732e-16 | 8.0899e-16 | 0.0094348 | 0.01312 | 6.8001e-09 | 0.2122 | 8.9016e-05 | 0.51712 | 4.6241e-17 | 1.0269e-15 | 3.6999e-05 | 2.6667e-11
[7 empty] | 3.74 | 5495.4087 | 54.9541 | 0.28373 | 0.27976 | 0.7049 | 0.71714 | 0.70711 | 0.00010056 | 2.906e-08 | 2.3033e-08 | 3.6318e-17 | -7.5367 | -7.6376 | 3.6318e-17 | 1.1856 | 1110.5078 | 0.0010183 |  | 2.3033e-08 |  |  |  | 0.71714 | 0.51429 | 0.70711 | 0.50001 | 0.5071 | 2.906e-08 | 8.4446e-16 | 2.3033e-08 | 5.3053e-16 | 6.6934e-16 | 0.010028 | 0.013984 | 6.0265e-09 | 0.20738 | 0.00010056 | 0.51429 | 3.6318e-17 | 8.4446e-16 | 3.9326e-05 | 2.3633e-11
[7 empty] | 3.76 | 5754.3994 | 57.544 | 0.28295 | 0.27874 | 0.70285 | 0.71517 | 0.70454 | 0.00011301 | 2.6352e-08 | 2.1013e-08 | 2.8508e-17 | -7.5792 | -7.6775 | 2.8508e-17 | 1.1769 | 1110.5154 | 0.00097258 |  | 2.1013e-08 |  |  |  | 0.71517 | 0.51147 | 0.70454 | 0.49638 | 0.50387 | 2.6352e-08 | 6.9443e-16 | 2.1013e-08 | 4.4153e-16 | 5.5372e-16 | 0.010631 | 0.014864 | 5.3393e-09 | 0.20262 | 0.00011301 | 0.51147 | 2.8508e-17 | 6.9443e-16 | 4.1688e-05 | 2.0938e-11
[7 empty] | 3.78 | 6025.5959 | 60.256 | 0.28217 | 0.27773 | 0.7008 | 0.71321 | 0.70197 | 0.00012637 | 2.3896e-08 | 1.9167e-08 | 2.2365e-17 | -7.6217 | -7.7174 | 2.2365e-17 | 1.1682 | 1110.5226 | 0.00092889 |  | 1.9167e-08 |  |  |  | 0.71321 | 0.50867 | 0.70197 | 0.49276 | 0.50065 | 2.3896e-08 | 5.7104e-16 | 1.9167e-08 | 3.6739e-16 | 4.5803e-16 | 0.011242 | 0.015762 | 4.7291e-09 | 0.1979 | 0.00012637 | 0.50867 | 2.2365e-17 | 5.7104e-16 | 4.4085e-05 | 1.8546e-11
[7 empty] | 3.8 | 6309.5734 | 63.0957 | 0.2814 | 0.27671 | 0.69876 | 0.71126 | 0.69939 | 0.00014069 | 2.167e-08 | 1.7482e-08 | 1.7535e-17 | -7.6642 | -7.7574 | 1.7535e-17 | 1.1596 | 1110.5296 | 0.00088712 |  | 1.7482e-08 |  |  |  | 0.71126 | 0.50588 | 0.69939 | 0.48915 | 0.49745 | 2.167e-08 | 4.6957e-16 | 1.7482e-08 | 3.0562e-16 | 3.7883e-16 | 0.011861 | 0.016677 | 4.1874e-09 | 0.19324 | 0.00014069 | 0.50588 | 1.7535e-17 | 4.6957e-16 | 4.6516e-05 | 1.6421e-11
[7 empty] | 3.82 | 6606.9345 | 66.0693 | 0.28063 | 0.27569 | 0.69673 | 0.70931 | 0.69682 | 0.00015599 | 1.965e-08 | 1.5943e-08 | 1.374e-17 | -7.7066 | -7.7974 | 1.374e-17 | 1.1511 | 1110.5362 | 0.00084718 |  | 1.5943e-08 |  |  |  | 0.70931 | 0.50311 | 0.69682 | 0.48555 | 0.49426 | 1.965e-08 | 3.8612e-16 | 1.5943e-08 | 2.5419e-16 | 3.1329e-16 | 0.01249 | 0.017608 | 3.7067e-09 | 0.18864 | 0.00015599 | 0.50311 | 1.374e-17 | 3.8612e-16 | 4.898e-05 | 1.4536e-11
[7 empty] | 3.84 | 6918.3097 | 69.1831 | 0.27986 | 0.27467 | 0.6947 | 0.70736 | 0.69423 | 0.0001723 | 1.7819e-08 | 1.4538e-08 | 1.076e-17 | -7.7491 | -7.8375 | 1.076e-17 | 1.1426 | 1110.5425 | 0.000809 |  | 1.4538e-08 |  |  |  | 0.70736 | 0.50036 | 0.69423 | 0.48196 | 0.49107 | 1.7819e-08 | 3.1751e-16 | 1.4538e-08 | 2.1137e-16 | 2.5906e-16 | 0.013126 | 0.018557 | 3.2802e-09 | 0.18409 | 0.0001723 | 0.50036 | 1.076e-17 | 3.1751e-16 | 5.1476e-05 | 1.2863e-11
[7 empty] | 3.86 | 7244.3596 | 72.4436 | 0.27909 | 0.27364 | 0.69267 | 0.70542 | 0.69165 | 0.00018965 | 1.6158e-08 | 1.3256e-08 | 8.4208e-18 | -7.7916 | -7.8776 | 8.4208e-18 | 1.1342 | 1110.5485 | 0.00077249 |  | 1.3256e-08 |  |  |  | 0.70542 | 0.49762 | 0.69165 | 0.47838 | 0.48791 | 1.6158e-08 | 2.6108e-16 | 1.3256e-08 | 1.7572e-16 | 2.1419e-16 | 0.013771 | 0.019522 | 2.9019e-09 | 0.17959 | 0.00018965 | 0.49762 | 8.4208e-18 | 2.6108e-16 | 5.4005e-05 | 1.138e-11
[7 empty] | 3.88 | 7585.7758 | 75.8578 | 0.27833 | 0.27262 | 0.69066 | 0.70349 | 0.68906 | 0.00020805 | 1.4652e-08 | 1.2085e-08 | 6.5864e-18 | -7.8341 | -7.9177 | 6.5864e-18 | 1.1258 | 1110.5543 | 0.0007376 |  | 1.2085e-08 |  |  |  | 0.70349 | 0.4949 | 0.68906 | 0.47481 | 0.48475 | 1.4652e-08 | 2.1468e-16 | 1.2085e-08 | 1.4606e-16 | 1.7707e-16 | 0.014424 | 0.020504 | 2.5664e-09 | 0.17516 | 0.00020805 | 0.4949 | 6.5864e-18 | 2.1468e-16 | 5.6565e-05 | 1.0064e-11
[7 empty] | 3.9 | 7943.2823 | 79.4328 | 0.27757 | 0.2716 | 0.68865 | 0.70156 | 0.68647 | 0.00022755 | 1.3286e-08 | 1.1017e-08 | 5.1485e-18 | -7.8766 | -7.9579 | 5.1485e-18 | 1.1175 | 1110.5598 | 0.00070424 |  | 1.1017e-08 |  |  |  | 0.70156 | 0.49219 | 0.68647 | 0.47125 | 0.4816 | 1.3286e-08 | 1.7652e-16 | 1.1017e-08 | 1.2137e-16 | 1.4637e-16 | 0.015085 | 0.021502 | 2.269e-09 | 0.17078 | 0.00022755 | 0.49219 | 5.1485e-18 | 1.7652e-16 | 5.9156e-05 | 8.8982e-12
[7 empty] | 3.92 | 8317.6377 | 83.1764 | 0.2768 | 0.27057 | 0.68664 | 0.69964 | 0.68388 | 0.00024816 | 1.2048e-08 | 1.0042e-08 | 4.022e-18 | -7.9191 | -7.9982 | 4.022e-18 | 1.1093 | 1110.5651 | 0.00067236 |  | 1.0042e-08 |  |  |  | 0.69964 | 0.48949 | 0.68388 | 0.4677 | 0.47847 | 1.2048e-08 | 1.4514e-16 | 1.0042e-08 | 1.0084e-16 | 1.2098e-16 | 0.015753 | 0.022516 | 2.0055e-09 | 0.16647 | 0.00024816 | 0.48949 | 4.022e-18 | 1.4514e-16 | 6.1777e-05 | 7.8647e-12
[7 empty] | 3.94 | 8709.6359 | 87.0964 | 0.27605 | 0.26955 | 0.68464 | 0.69772 | 0.68129 | 0.00026991 | 1.0924e-08 | 9.1524e-09 | 3.1401e-18 | -7.9616 | -8.0385 | 3.1401e-18 | 1.1011 | 1110.5702 | 0.00064189 |  | 9.1524e-09 |  |  |  | 0.69772 | 0.48681 | 0.68129 | 0.46416 | 0.47535 | 1.0924e-08 | 1.1934e-16 | 9.1524e-09 | 8.3766e-17 | 9.9985e-17 | 0.016429 | 0.023547 | 1.772e-09 | 0.16221 | 0.00026991 | 0.48681 | 3.1401e-18 | 1.1934e-16 | 6.4427e-05 | 6.9492e-12
[7 empty] | 3.96 | 9120.1084 | 91.2011 | 0.27529 | 0.26852 | 0.68264 | 0.69581 | 0.67869 | 0.00029283 | 9.906e-09 | 8.3407e-09 | 2.45e-18 | -8.0041 | -8.0788 | 2.45e-18 | 1.093 | 1110.575 | 0.00061276 |  | 8.3407e-09 |  |  |  | 0.69581 | 0.48415 | 0.67869 | 0.46063 | 0.47224 | 9.906e-09 | 9.8128e-17 | 8.3407e-09 | 6.9567e-17 | 8.2623e-17 | 0.017112 | 0.024593 | 1.5653e-09 | 0.15801 | 0.00029283 | 0.48415 | 2.45e-18 | 9.8128e-17 | 6.7107e-05 | 6.1383e-12
[7 empty] | 3.98 | 9549.9259 | 95.4993 | 0.27453 | 0.26749 | 0.68065 | 0.6939 | 0.6761 | 0.00031694 | 8.9824e-09 | 7.6002e-09 | 1.9104e-18 | -8.0466 | -8.1192 | 1.9104e-18 | 1.085 | 1110.5796 | 0.00058493 |  | 7.6002e-09 |  |  |  | 0.6939 | 0.4815 | 0.6761 | 0.45711 | 0.46914 | 8.9824e-09 | 8.0684e-17 | 7.6002e-09 | 5.7764e-17 | 6.8269e-17 | 0.017803 | 0.025656 | 1.3822e-09 | 0.15388 | 0.00031694 | 0.4815 | 1.9104e-18 | 8.0684e-17 | 6.9814e-05 | 5.4203e-12
[7 empty] | 4 | 10000 | 100 | 0.27378 | 0.26646 | 0.67867 | 0.692 | 0.6735 | 0.00034226 | 8.1449e-09 | 6.9248e-09 | 1.4887e-18 | -8.0891 | -8.1596 | 1.4887e-18 | 1.077 | 1110.584 | 0.00055834 |  | 6.9248e-09 |  |  |  | 0.692 | 0.47886 | 0.6735 | 0.4536 | 0.46606 | 8.1449e-09 | 6.634e-17 | 6.9248e-09 | 4.7953e-17 | 5.6402e-17 | 0.0185 | 0.026734 | 1.2201e-09 | 0.1498 | 0.00034226 | 0.47886 | 1.4887e-18 | 6.634e-17 | 7.255e-05 | 4.7849e-12
[30 empty] | somas | 162.4323 |  | 159.9857 | 161.1987 | somas | 0.042373 |  | 0.14926 | 0.070516 |  | 1.4219 |  | 92.1432 | 0.020552 | 162.4323 | 0.050605 | 0.042373 | 0.0051538 | -0.00042958

## 2600
[14 empty] | Estatísticas para Θ |  | Esatísticas para Kr(Θ)
[14 empty] | RMSE | 0.007798 | RMSE | 0.17303
[14 empty] | NSE | 0.99991 | NSE | 0.82573
[12 empty] | M = | dif med | M | 0.0031785 | M | -0.082766
[12 empty] | E = | erro rel | E | 0.62109 | E | -102384.6439 | [5 empty] | Gamma(s,x) = EXP(GAMMALN(s))*(1-GAMMA.DIST(x,s,1,TRUE)).
VGM |  |  | GRT | [10 empty] | R² | 0.99992 | R² | 0.96128
thetas | 0.604 |  | thetas | 0.604 | k1 GRT | 0.298 | [7 empty] | r | 0.99996 | r | 0.98045
thetar | 0.306 |  | thetar | 0.306 |  |  | Objetivo | 6.7607 | [5 empty] | soma erro | 0.012466 | soma erro | 6.1375 |  |  |  |  | Fórmulas e nomenclaturas conforme Groenevelt–Grant, 2010 | [7 empty] | Cálculo das estatísticas x = VGM, y = GRT
α (m-1) | 1.677 |  | k (m) | 0.79616 | [25 empty] | Cálculo r de theta |  |  |  |  | Cálculo r de k |  |  |  |  | E de theta |  | E de k |  | NSE de theta |  | NSE de k |  | M de theta | M de k
n | 1.714 |  | p | 0.80833 |  |  |  | h- cm | h-m | θ VGM | θ GRT | Θn VGM | Θ VGM | Θ GRT | erro^2 Θ | Kr(Θn) VGM | Kr(Θ) GRT | erro^2 kr | log Kr(Θn) VGM | log Kr(Θ) GRT | erro^2 kr | x1 | Gama 2 Г(a, x1) | I(Θ) | I(1) | Kr(Θ) GRT | a | x2 | Θ inferior GRT | (x-xm) | (x-xm)² | (y-ym) | (y-ym)² | (x-xm)(y-ym) | (x-xm) | (x-xm)² | (y-ym) | (y-ym)² | (x-xm)(y-ym) | (x-y) | (x-y)/x | (x-y) | (x-y)/x | (x-y)² | (x-xm)² | (x-y)² | (x-xm)² | (x-y)/n | (x-y)/n
l | 3.313 | [5 empty] | -1 | 0.1 | 0.001 | 0.604 | 0.604 | 0.99999 | 1 | 1 | 1.2925e-11 | 0.97922 | 1 | 0.00043165 | -0.0091181 | 0 | 8.3139e-05 | #NUM! | 0 | 0.697 | 0.697 | 1 | 2.2371 | 8.1019e-08 | 0.50662 | 1 | 0.99999 | 1 | 1 | 1 | 0.97922 | 0.95888 | 1 | 1 | 0.97922 | -3.5951e-06 | -3.5951e-06 | -0.020776 | -0.021217 | 1.2925e-11 | 0.99999 | 0.00043165 | 0.95888 | -1.4098e-08 | -8.1475e-05
α ---> k |  |  |  |  | n ---> p |  | -0.9 | 0.12589 | 0.0012589 | 0.604 | 0.604 | 0.99999 | 0.99999 | 1 | 2.8459e-11 | 0.97553 | 1 | 0.00059892 | -0.010761 | 0 | 0.00011579 | #NUM! | 0 | 0.697 |  | 1 | Gama 1 Г(a, x2) | n (= p GRT) | λ | 0.99999 | 0.99999 | 1 | 1 | 0.99999 | 0.97553 | 0.95165 | 1 | 1 | 0.97553 | -5.3347e-06 | -5.3347e-06 | -0.024473 | -0.025087 | 2.8459e-11 | 0.99999 | 0.00059892 | 0.95165 | -2.092e-08 | -9.5972e-05
a1 | 212.6045 | a2 | -56.5984 |  | a3 | 0.078994 | -0.7 | 0.19953 | 0.0019953 | 0.60399 | 0.604 | 0.99998 | 0.99999 | 1 | 1.3797e-10 | 0.96605 | 1 | 0.0011523 | -0.014999 | 0 | 0.00022496 | #NUM! | 0 | 0.697 |  | 1 | 1.1247 | 0.80833 | 2.0268 | 0.99999 | 0.99998 | 1 | 1 | 0.99999 | 0.96605 | 0.93326 | 1 | 1 | 0.96605 | -1.1746e-05 | -1.1746e-05 | -0.033946 | -0.035139 | 1.3797e-10 | 0.99998 | 0.0011523 | 0.93326 | -4.6064e-08 | -0.00013312
b1 | -2779.2888 | b2 | 207.1571 |  | b3 | 0.7764 | -0.5 | 0.31623 | 0.0031623 | 0.60398 | 0.604 | 0.99995 | 0.99997 | 1 | 6.6889e-10 | 0.95294 | 1 | 0.0022148 | -0.020935 | 0 | 0.00043829 | #NUM! | 0 | 0.697 |  | 1 | p (=λ VGM) | k1 | β | 0.99997 | 0.99995 | 1 | 1 | 0.99997 | 0.95294 | 0.90809 | 1 | 1 | 0.95294 | -2.5863e-05 | -2.5864e-05 | -0.047062 | -0.049386 | 6.6889e-10 | 0.99995 | 0.0022148 | 0.90809 | -1.0142e-07 | -0.00018456
c1 | 15551.0357 | c2 | -304.9639 |  | c3 | -0.75448 | -0.4 | 0.39811 | 0.0039811 | 0.60398 | 0.604 | 0.99992 | 0.99996 | 1 | 1.4727e-09 | 0.9446 | 1 | 0.0030692 | -0.024752 | 0 | 0.00061266 | #NUM! | 0 | 0.697 |  | 1 | 3.313 | 0.298 | 1 | 0.99996 | 0.99992 | 1 | 1 | 0.99996 | 0.9446 | 0.89227 | 1 | 1 | 0.9446 | -3.8376e-05 | -3.8377e-05 | -0.0554 | -0.058649 | 1.4727e-09 | 0.99992 | 0.0030692 | 0.89227 | -1.5049e-07 | -0.00021725
d1 | -48905.025 | d2 | 224.5874 |  |  |  | -0.3 | 0.50119 | 0.0050119 | 0.60397 | 0.604 | 0.99988 | 0.99994 | 1 | 3.2424e-09 | 0.9348 | 1 | 0.0042514 | -0.029283 | 0 | 0.00085747 | #NUM! | 0 | 0.697 |  | 1 |  |  | ξ | 0.99994 | 0.99989 | 1 | 1 | 0.99994 | 0.9348 | 0.87385 | 1 | 1 | 0.9348 | -5.6942e-05 | -5.6945e-05 | -0.065203 | -0.069751 | 3.2424e-09 | 0.99989 | 0.0042514 | 0.87385 | -2.233e-07 | -0.0002557
e1 | 94620.2832 | e2 | -82.9221 |  |  |  | -0.2 | 0.63096 | 0.0063096 | 0.60395 | 0.604 | 0.99983 | 0.99992 | 1 | 7.1381e-09 | 0.92328 | 1 | 0.0058865 | -0.034668 | 0 | 0.0012019 | #NUM! | 0 | 0.697 |  | 1 |  |  | 1.2371 | 0.99992 | 0.99983 | 1 | 1 | 0.99992 | 0.92328 | 0.85244 | 1 | 1 | 0.92328 | -8.4487e-05 | -8.4494e-05 | -0.076723 | -0.083099 | 7.1381e-09 | 0.99983 | 0.0058865 | 0.85244 | -3.3132e-07 | -0.00030088
f1 | -115433.2939 | f2 | 12.8656 |  |  |  | -0.1 | 0.79433 | 0.0079433 | 0.60392 | 0.604 | 0.99975 | 0.99987 | 1 | 1.5713e-08 | 0.90974 | 1 | 0.0081463 | -0.041081 | 0 | 0.0016877 | #NUM! | 0 | 0.697 |  | 1 |  |  |  | 0.99987 | 0.99975 | 1 | 1 | 0.99987 | 0.90974 | 0.82763 | 1 | 1 | 0.90974 | -0.00012535 | -0.00012537 | -0.090257 | -0.099211 | 1.5713e-08 | 0.99975 | 0.0081463 | 0.82763 | -4.9157e-07 | -0.00035395
g1 | 86795.8846 | [5 empty] | 0 | 1 | 0.01 | 0.60389 | 0.604 | 0.99962 | 0.99981 | 1 | 3.4584e-08 | 0.89386 | 1 | 0.011267 | -0.048733 | -7.2469e-14 | 0.0023749 | 34.4209 | 9.2903e-14 | 0.697 |  | 1 |  |  |  | 0.99981 | 0.99963 | 1 | 1 | 0.99981 | 0.89386 | 0.79898 | 1 | 1 | 0.89386 | -0.00018597 | -0.000186 | -0.10614 | -0.11875 | 3.4584e-08 | 0.99963 | 0.011267 | 0.79898 | -7.2929e-07 | -0.00041625
h1 | -36813.4735 | [5 empty] | 0.1 | 1.2589 | 0.012589 | 0.60383 | 0.604 | 0.99944 | 0.99972 | 1 | 7.6104e-08 | 0.87522 | 1 | 0.015571 | -0.057884 | -2.0352e-11 | 0.0033506 | 28.5629 | 2.5992e-11 | 0.697 |  | 1 |  |  |  | 0.99972 | 0.99945 | 1 | 1 | 0.99972 | 0.87522 | 0.76601 | 1 | 1 | 0.87522 | -0.00027587 | -0.00027595 | -0.12478 | -0.14257 | 7.6104e-08 | 0.99945 | 0.015571 | 0.76601 | -1.0818e-06 | -0.00048934
i1 | 6750.7003 | [5 empty] | 0.12 | 1.3183 | 0.013183 | 0.60382 | 0.604 | 0.99939 | 0.9997 | 1 | 8.9104e-08 | 0.87112 | 1 | 0.01661 | -0.059922 | -5.5342e-11 | 0.0035906 | 27.5187 | 7.0633e-11 | 0.697 |  | 1 |  |  |  | 0.9997 | 0.9994 | 1 | 1 | 0.9997 | 0.87112 | 0.75885 | 1 | 1 | 0.87112 | -0.0002985 | -0.00029859 | -0.12888 | -0.14795 | 8.9104e-08 | 0.9994 | 0.01661 | 0.75885 | -1.1706e-06 | -0.00050541
a | -0.99212 | b | 0.12376 |  |  |  | 0.14 | 1.3804 | 0.013804 | 0.6038 | 0.604 | 0.99935 | 0.99968 | 1 | 1.0432e-07 | 0.86689 | 1 | 0.017718 | -0.062035 | -1.4477e-10 | 0.0038483 | 26.5134 | 1.8465e-10 | 0.697 |  | 1 |  |  |  | 0.99968 | 0.99935 | 1 | 1 | 0.99968 | 0.86689 | 0.7515 | 1 | 1 | 0.86689 | -0.00032299 | -0.0003231 | -0.13311 | -0.15355 | 1.0432e-07 | 0.99935 | 0.017718 | 0.7515 | -1.2666e-06 | -0.00052199
abs log 1/α | 0.22453 | [5 empty] | 0.16 | 1.4454 | 0.014454 | 0.60379 | 0.604 | 0.99929 | 0.99965 | 1 | 1.2214e-07 | 0.86253 | 1 | 0.018899 | -0.064227 | -3.6516e-10 | 0.0041251 | 25.5445 | 4.6544e-10 | 0.697 |  | 1 |  |  |  | 0.99965 | 0.9993 | 1 | 1 | 0.99965 | 0.86253 | 0.74395 | 1 | 1 | 0.86253 | -0.00034949 | -0.00034961 | -0.13747 | -0.15938 | 1.2214e-07 | 0.9993 | 0.018899 | 0.74395 | -1.3705e-06 | -0.00053911
[7 empty] | 0.18 | 1.5136 | 0.015136 | 0.60377 | 0.604 | 0.99923 | 0.99962 | 1 | 1.43e-07 | 0.85802 | 1 | 0.020158 | -0.066501 | -8.8907e-10 | 0.0044224 | 24.6111 | 1.1324e-09 | 0.697 |  | 1 |  |  |  | 0.99962 | 0.99924 | 1 | 1 | 0.99962 | 0.85802 | 0.7362 | 1 | 1 | 0.85802 | -0.00037816 | -0.0003783 | -0.14198 | -0.16547 | 1.43e-07 | 0.99924 | 0.020158 | 0.7362 | -1.483e-06 | -0.00055677
[7 empty] | 0.2 | 1.5849 | 0.015849 | 0.60375 | 0.604 | 0.99917 | 0.99959 | 1 | 1.6742e-07 | 0.85337 | 1 | 0.021499 | -0.068861 | -2.0923e-09 | 0.0047418 | 23.7118 | 2.663e-09 | 0.697 |  | 1 |  |  |  | 0.99959 | 0.99918 | 1 | 1 | 0.99959 | 0.85337 | 0.72825 | 1 | 1 | 0.85337 | -0.00040917 | -0.00040934 | -0.14663 | -0.17182 | 1.6742e-07 | 0.99918 | 0.021499 | 0.72825 | -1.6046e-06 | -0.00057501
[7 empty] | 0.22 | 1.6596 | 0.016596 | 0.60373 | 0.604 | 0.9991 | 0.99956 | 1 | 1.96e-07 | 0.84858 | 1 | 0.022929 | -0.071309 | -4.7652e-09 | 0.005085 | 22.8454 | 6.0603e-09 | 0.697 |  | 1 |  |  |  | 0.99956 | 0.99911 | 1 | 1 | 0.99956 | 0.84858 | 0.72008 | 1 | 1 | 0.84858 | -0.00044272 | -0.00044292 | -0.15142 | -0.17845 | 1.96e-07 | 0.99911 | 0.022929 | 0.72008 | -1.7362e-06 | -0.00059382
[7 empty] | 0.24 | 1.7378 | 0.017378 | 0.60371 | 0.604 | 0.99903 | 0.99952 | 1 | 2.2947e-07 | 0.84362 | 1 | 0.024453 | -0.073851 | -1.0516e-08 | 0.0054539 | 22.0106 | 1.3363e-08 | 0.697 |  | 1 |  |  |  | 0.99952 | 0.99904 | 1 | 1 | 0.99952 | 0.84362 | 0.7117 | 1 | 1 | 0.84362 | -0.00047903 | -0.00047926 | -0.15638 | -0.18536 | 2.2947e-07 | 0.99904 | 0.024453 | 0.7117 | -1.8785e-06 | -0.00061324
[7 empty] | 0.26 | 1.8197 | 0.018197 | 0.60369 | 0.604 | 0.99895 | 0.99948 | 1 | 2.6863e-07 | 0.83852 | 1 | 0.026077 | -0.076489 | -2.251e-08 | 0.0058505 | 21.2063 | 2.8582e-08 | 0.697 |  | 1 |  |  |  | 0.99948 | 0.99896 | 1 | 1 | 0.99948 | 0.83852 | 0.70311 | 1 | 1 | 0.83852 | -0.0005183 | -0.00051857 | -0.16148 | -0.19258 | 2.6863e-07 | 0.99896 | 0.026077 | 0.70311 | -2.0325e-06 | -0.00063327
[7 empty] | 0.28 | 1.9055 | 0.019055 | 0.60366 | 0.604 | 0.99886 | 0.99944 | 1 | 3.1448e-07 | 0.83325 | 1 | 0.027807 | -0.079227 | -4.6797e-08 | 0.0062769 | 20.4314 | 5.9367e-08 | 0.697 |  | 1 |  |  |  | 0.99944 | 0.99888 | 1 | 1 | 0.99944 | 0.83325 | 0.6943 | 1 | 1 | 0.83325 | -0.00056078 | -0.0005611 | -0.16675 | -0.20013 | 3.1448e-07 | 0.99888 | 0.027807 | 0.6943 | -2.1992e-06 | -0.00065394
[7 empty] | 0.3 | 1.9953 | 0.019953 | 0.60363 | 0.604 | 0.99877 | 0.99939 | 1 | 3.6814e-07 | 0.82781 | 1 | 0.02965 | -0.082071 | -9.4582e-08 | 0.0067356 | 19.6849 | 1.1988e-07 | 0.697 |  | 1 |  |  |  | 0.99939 | 0.99879 | 1 | 1 | 0.99939 | 0.82781 | 0.68526 | 1 | 1 | 0.82781 | -0.00060675 | -0.00060711 | -0.17219 | -0.20801 | 3.6814e-07 | 0.99879 | 0.02965 | 0.68526 | -2.3794e-06 | -0.00067526
[7 empty] | 0.32 | 2.0893 | 0.020893 | 0.6036 | 0.604 | 0.99867 | 0.99934 | 1 | 4.3095e-07 | 0.8222 | 1 | 0.031614 | -0.085024 | -1.8604e-07 | 0.007229 | 18.9656 | 2.3557e-07 | 0.697 |  | 1 |  |  |  | 0.99934 | 0.99869 | 1 | 1 | 0.99934 | 0.8222 | 0.67601 | 1 | 1 | 0.8222 | -0.00065646 | -0.0006569 | -0.1778 | -0.21625 | 4.3095e-07 | 0.99869 | 0.031614 | 0.67601 | -2.5744e-06 | -0.00069726
[7 empty] | 0.34 | 2.1878 | 0.021878 | 0.60357 | 0.604 | 0.99856 | 0.99929 | 1 | 5.0445e-07 | 0.81641 | 1 | 0.033705 | -0.088091 | -3.5648e-07 | 0.00776 | 18.2726 | 4.5094e-07 | 0.697 |  | 1 |  |  |  | 0.99929 | 0.99858 | 1 | 1 | 0.99929 | 0.81641 | 0.66653 | 1 | 1 | 0.81641 | -0.00071025 | -0.00071075 | -0.18359 | -0.22487 | 5.0445e-07 | 0.99858 | 0.033705 | 0.66653 | -2.7853e-06 | -0.00071996
[7 empty] | 0.36 | 2.2909 | 0.022909 | 0.60354 | 0.604 | 0.99844 | 0.99923 | 1 | 5.9047e-07 | 0.81044 | 1 | 0.035932 | -0.091278 | -6.6607e-07 | 0.0083316 | 17.6049 | 8.4171e-07 | 0.697 |  | 1 |  |  |  | 0.99923 | 0.99846 | 1 | 1 | 0.99923 | 0.81044 | 0.65682 | 1 | 1 | 0.81044 | -0.00076842 | -0.00076901 | -0.18956 | -0.23389 | 5.9047e-07 | 0.99846 | 0.035932 | 0.65682 | -3.0134e-06 | -0.00074336
[7 empty] | 0.38 | 2.3988 | 0.023988 | 0.6035 | 0.604 | 0.99831 | 0.99917 | 1 | 6.9113e-07 | 0.80429 | 1 | 0.038303 | -0.094589 | -1.2147e-06 | 0.0089469 | 16.9616 | 1.5334e-06 | 0.697 |  | 1 |  |  |  | 0.99917 | 0.99834 | 1 | 1 | 0.99917 | 0.80429 | 0.64688 | 1 | 0.99999 | 0.80428 | -0.00083134 | -0.00083203 | -0.19571 | -0.24333 | 6.9113e-07 | 0.99834 | 0.038303 | 0.64688 | -3.2602e-06 | -0.00076749
[7 empty] | 0.4 | 2.5119 | 0.025119 | 0.60346 | 0.604 | 0.99818 | 0.9991 | 1 | 8.0891e-07 | 0.79794 | 1 | 0.040827 | -0.09803 | -2.1641e-06 | 0.0096095 | 16.3418 | 2.7288e-06 | 0.69699 |  | 1 |  |  |  | 0.9991 | 0.9982 | 1 | 1 | 0.9991 | 0.79794 | 0.63671 | 1 | 0.99999 | 0.79793 | -0.00089939 | -0.0009002 | -0.20206 | -0.25322 | 8.0891e-07 | 0.9982 | 0.040827 | 0.63671 | -3.527e-06 | -0.00079238
[7 empty] | 0.42 | 2.6303 | 0.026303 | 0.60341 | 0.604 | 0.99803 | 0.99903 | 1 | 9.467e-07 | 0.79139 | 0.99999 | 0.043513 | -0.10161 | -3.7697e-06 | 0.010323 | 15.7447 | 4.7478e-06 | 0.69699 |  | 0.99999 |  |  |  | 0.99903 | 0.99805 | 1 | 1 | 0.99903 | 0.79139 | 0.6263 | 0.99999 | 0.99998 | 0.79139 | -0.00097299 | -0.00097393 | -0.2086 | -0.26358 | 9.467e-07 | 0.99805 | 0.043513 | 0.6263 | -3.8156e-06 | -0.00081803
[7 empty] | 0.44 | 2.7542 | 0.027542 | 0.60336 | 0.604 | 0.99787 | 0.99895 | 1 | 1.1079e-06 | 0.78465 | 0.99999 | 0.046371 | -0.10533 | -6.4256e-06 | 0.011092 | 15.1693 | 8.0831e-06 | 0.69699 |  | 0.99999 |  |  |  | 0.99895 | 0.9979 | 1 | 1 | 0.99895 | 0.78465 | 0.61567 | 0.99999 | 0.99997 | 0.78463 | -0.0010526 | -0.0010537 | -0.21534 | -0.27444 | 1.1079e-06 | 0.9979 | 0.046371 | 0.61567 | -4.1277e-06 | -0.00084447
[7 empty] | 0.46 | 2.884 | 0.02884 | 0.60331 | 0.604 | 0.99769 | 0.99886 | 1 | 1.2964e-06 | 0.77769 | 0.99998 | 0.04941 | -0.10919 | -1.0727e-05 | 0.011921 | 14.615 | 1.3477e-05 | 0.69699 |  | 0.99998 |  |  |  | 0.99886 | 0.99772 | 1 | 1 | 0.99886 | 0.77769 | 0.6048 | 0.99998 | 0.99995 | 0.77767 | -0.0011386 | -0.0011399 | -0.22228 | -0.28583 | 1.2964e-06 | 0.99772 | 0.04941 | 0.6048 | -4.465e-06 | -0.0008717
[7 empty] | 0.48 | 3.02 | 0.0302 | 0.60326 | 0.604 | 0.9975 | 0.99877 | 1 | 1.5167e-06 | 0.77052 | 0.99996 | 0.052642 | -0.11322 | -1.755e-05 | 0.012814 | 14.081 | 2.2021e-05 | 0.69698 |  | 0.99996 |  |  |  | 0.99877 | 0.99754 | 1 | 1 | 0.99877 | 0.77052 | 0.5937 | 0.99996 | 0.99992 | 0.77049 | -0.0012316 | -0.0012331 | -0.22944 | -0.29777 | 1.5167e-06 | 0.99754 | 0.052642 | 0.5937 | -4.8297e-06 | -0.00089976
[7 empty] | 0.5 | 3.1623 | 0.031623 | 0.6032 | 0.604 | 0.9973 | 0.99867 | 1 | 1.7743e-06 | 0.76313 | 0.99994 | 0.056075 | -0.1174 | -2.8165e-05 | 0.013776 | 13.5665 | 3.5291e-05 | 0.69697 |  | 0.99994 |  |  |  | 0.99867 | 0.99734 | 1 | 1 | 0.99867 | 0.76313 | 0.58237 | 0.99994 | 0.99987 | 0.76308 | -0.001332 | -0.0013338 | -0.2368 | -0.3103 | 1.7743e-06 | 0.99734 | 0.056075 | 0.58237 | -5.2236e-06 | -0.00092863
[7 empty] | 0.52 | 3.3113 | 0.033113 | 0.60313 | 0.604 | 0.99708 | 0.99856 | 1 | 2.0751e-06 | 0.75552 | 0.9999 | 0.059719 | -0.12175 | -4.4364e-05 | 0.014813 | 13.0707 | 5.551e-05 | 0.69696 |  | 0.9999 |  |  |  | 0.99856 | 0.99712 | 1 | 1 | 0.99856 | 0.75552 | 0.57081 | 0.9999 | 0.9998 | 0.75545 | -0.0014405 | -0.0014426 | -0.24438 | -0.32345 | 2.0751e-06 | 0.99712 | 0.059719 | 0.57081 | -5.6491e-06 | -0.00095833
[7 empty] | 0.54 | 3.4674 | 0.034674 | 0.60306 | 0.604 | 0.99684 | 0.99844 | 1 | 2.4263e-06 | 0.74768 | 0.99984 | 0.063585 | -0.12628 | -6.8638e-05 | 0.01593 | 12.5931 | 8.5755e-05 | 0.69694 |  | 0.99984 |  |  |  | 0.99844 | 0.99688 | 1 | 1 | 0.99844 | 0.74768 | 0.55903 | 0.99984 | 0.99968 | 0.74756 | -0.0015577 | -0.0015601 | -0.25216 | -0.33726 | 2.4263e-06 | 0.99688 | 0.063585 | 0.55903 | -6.1085e-06 | -0.00098886
[7 empty] | 0.56 | 3.6308 | 0.036308 | 0.60298 | 0.604 | 0.99658 | 0.99831 | 1 | 2.8359e-06 | 0.73961 | 0.99976 | 0.06768 | -0.131 | -0.00010438 | 0.017134 | 12.133 | 0.0001302 | 0.69692 |  | 0.99976 |  |  |  | 0.99831 | 0.99663 | 1 | 0.99999 | 0.99831 | 0.73961 | 0.54702 | 0.99976 | 0.99952 | 0.73943 | -0.001684 | -0.0016868 | -0.26015 | -0.35175 | 2.8359e-06 | 0.99663 | 0.06768 | 0.54702 | -6.6039e-06 | -0.0010202
[7 empty] | 0.58 | 3.8019 | 0.038019 | 0.6029 | 0.604 | 0.9963 | 0.99818 | 1 | 3.3131e-06 | 0.73129 | 0.99964 | 0.072012 | -0.13591 | -0.00015611 | 0.018429 | 11.6896 | 0.00019442 | 0.69688 |  | 0.99964 |  |  |  | 0.99818 | 0.99635 | 1 | 0.99999 | 0.99817 | 0.73129 | 0.53478 | 0.99964 | 0.99928 | 0.73103 | -0.0018202 | -0.0018235 | -0.26835 | -0.36696 | 3.3131e-06 | 0.99635 | 0.072012 | 0.53478 | -7.138e-06 | -0.0010524
[7 empty] | 0.6 | 3.9811 | 0.039811 | 0.60281 | 0.604 | 0.996 | 0.99803 | 0.99999 | 3.8683e-06 | 0.72273 | 0.99947 | 0.076586 | -0.14102 | -0.00022977 | 0.019823 | 11.2625 | 0.00028568 | 0.69682 |  | 0.99947 |  |  |  | 0.99803 | 0.99606 | 0.99999 | 0.99999 | 0.99802 | 0.72273 | 0.52234 | 0.99947 | 0.99894 | 0.72235 | -0.0019668 | -0.0019707 | -0.27674 | -0.38291 | 3.8683e-06 | 0.99606 | 0.076586 | 0.52234 | -7.7129e-06 | -0.0010853
[7 empty] | 0.62 | 4.1687 | 0.041687 | 0.60271 | 0.60399 | 0.99567 | 0.99787 | 0.99999 | 4.5132e-06 | 0.71392 | 0.99923 | 0.081406 | -0.14635 | -0.00033302 | 0.021322 | 10.8509 | 0.00041333 | 0.69674 |  | 0.99923 |  |  |  | 0.99787 | 0.99574 | 0.99999 | 0.99998 | 0.99786 | 0.71392 | 0.50968 | 0.99923 | 0.99847 | 0.71337 | -0.0021244 | -0.002129 | -0.28532 | -0.39965 | 4.5132e-06 | 0.99574 | 0.081406 | 0.50968 | -8.3311e-06 | -0.0011189
[7 empty] | 0.64 | 4.3652 | 0.043652 | 0.60261 | 0.60399 | 0.99532 | 0.99769 | 0.99999 | 5.2609e-06 | 0.70485 | 0.99891 | 0.086469 | -0.1519 | -0.00047557 | 0.02293 | 10.4544 | 0.00058917 | 0.69663 |  | 0.99891 |  |  |  | 0.99769 | 0.99539 | 0.99999 | 0.99997 | 0.99768 | 0.70485 | 0.49681 | 0.99891 | 0.99781 | 0.70408 | -0.0022937 | -0.002299 | -0.29406 | -0.41719 | 5.2609e-06 | 0.99539 | 0.086469 | 0.49681 | -8.9947e-06 | -0.0011532
[7 empty] | 0.66 | 4.5709 | 0.045709 | 0.60249 | 0.60399 | 0.99494 | 0.9975 | 0.99998 | 6.1254e-06 | 0.69552 | 0.99846 | 0.091771 | -0.15769 | -0.00066953 | 0.024655 | 10.0724 | 0.00082785 | 0.69648 |  | 0.99846 |  |  |  | 0.9975 | 0.99501 | 0.99998 | 0.99996 | 0.99748 | 0.69552 | 0.48375 | 0.99846 | 0.99692 | 0.69445 | -0.002475 | -0.0024812 | -0.30294 | -0.43555 | 6.1254e-06 | 0.99501 | 0.091771 | 0.48375 | -9.7057e-06 | -0.001188
[7 empty] | 0.68 | 4.7863 | 0.047863 | 0.60237 | 0.60398 | 0.99453 | 0.9973 | 0.99997 | 7.1224e-06 | 0.68593 | 0.99786 | 0.0973 | -0.16372 | -0.00092977 | 0.0265 | 9.7044 | 0.0011473 | 0.69629 |  | 0.99786 |  |  |  | 0.9973 | 0.99461 | 0.99997 | 0.99994 | 0.99727 | 0.68593 | 0.4705 | 0.99786 | 0.99573 | 0.68446 | -0.0026688 | -0.002676 | -0.31193 | -0.45475 | 7.1224e-06 | 0.99461 | 0.0973 | 0.4705 | -1.0466e-05 | -0.0012233
[7 empty] | 0.7 | 5.0119 | 0.050119 | 0.60224 | 0.60397 | 0.99409 | 0.99708 | 0.99996 | 8.2679e-06 | 0.67607 | 0.99707 | 0.10304 | -0.17001 | -0.0012742 | 0.028471 | 9.3498 | 0.0015689 | 0.69602 |  | 0.99707 |  |  |  | 0.99708 | 0.99417 | 0.99996 | 0.99991 | 0.99704 | 0.67607 | 0.45707 | 0.99707 | 0.99415 | 0.67409 | -0.0028754 | -0.0028838 | -0.321 | -0.4748 | 8.2679e-06 | 0.99417 | 0.10304 | 0.45707 | -1.1276e-05 | -0.0012588
[7 empty] | 0.72 | 5.2481 | 0.052481 | 0.60209 | 0.60396 | 0.9936 | 0.99684 | 0.99994 | 9.5791e-06 | 0.66594 | 0.99604 | 0.10897 | -0.17657 | -0.0017243 | 0.03057 | 9.0081 | 0.0021183 | 0.69568 |  | 0.99604 |  |  |  | 0.99684 | 0.9937 | 0.99994 | 0.99988 | 0.99678 | 0.66594 | 0.44347 | 0.99604 | 0.99209 | 0.6633 | -0.003095 | -0.0031048 | -0.3301 | -0.49569 | 9.5791e-06 | 0.9937 | 0.10897 | 0.44347 | -1.2137e-05 | -0.0012945
[7 empty] | 0.74 | 5.4954 | 0.054954 | 0.60194 | 0.60395 | 0.99309 | 0.99659 | 0.99992 | 1.1073e-05 | 0.65553 | 0.99471 | 0.11504 | -0.18341 | -0.0023051 | 0.032799 | 8.679 | 0.002825 | 0.69525 |  | 0.99471 |  |  |  | 0.99659 | 0.99319 | 0.99992 | 0.99983 | 0.9965 | 0.65553 | 0.42972 | 0.99471 | 0.98944 | 0.65206 | -0.0033276 | -0.003339 | -0.33918 | -0.51741 | 1.1073e-05 | 0.99319 | 0.11504 | 0.42972 | -1.3049e-05 | -0.0013301
[7 empty] | 0.76 | 5.7544 | 0.057544 | 0.60177 | 0.60393 | 0.99252 | 0.99631 | 0.99988 | 1.2766e-05 | 0.64484 | 0.99301 | 0.12122 | -0.19055 | -0.0030457 | 0.035157 | 8.3618 | 0.003723 | 0.69469 |  | 0.99301 |  |  |  | 0.99631 | 0.99264 | 0.99988 | 0.99977 | 0.9962 | 0.64484 | 0.41582 | 0.99301 | 0.98607 | 0.64033 | -0.0035729 | -0.0035861 | -0.34817 | -0.53994 | 1.2766e-05 | 0.99264 | 0.12122 | 0.41582 | -1.4011e-05 | -0.0013654
[7 empty] | 0.78 | 6.0256 | 0.060256 | 0.60159 | 0.60391 | 0.99192 | 0.99601 | 0.99984 | 1.4673e-05 | 0.63387 | 0.99088 | 0.12746 | -0.198 | -0.0039792 | 0.037645 | 8.0563 | 0.0048507 | 0.69399 |  | 0.99088 |  |  |  | 0.99601 | 0.99204 | 0.99984 | 0.99969 | 0.99586 | 0.63387 | 0.40179 | 0.99088 | 0.98184 | 0.62809 | -0.0038305 | -0.0038458 | -0.35701 | -0.56323 | 1.4673e-05 | 0.99204 | 0.12746 | 0.40179 | -1.5022e-05 | -0.0014
[7 empty] | 0.8 | 6.3096 | 0.063096 | 0.6014 | 0.60387 | 0.99127 | 0.99569 | 0.99979 | 1.6806e-05 | 0.62261 | 0.98823 | 0.13367 | -0.20578 | -0.005143 | 0.040256 | 7.7619 | 0.006251 | 0.69312 |  | 0.98823 |  |  |  | 0.99569 | 0.9914 | 0.99979 | 0.99958 | 0.99548 | 0.62261 | 0.38765 | 0.98823 | 0.97659 | 0.61528 | -0.0040995 | -0.0041173 | -0.36562 | -0.58723 | 1.6806e-05 | 0.9914 | 0.13367 | 0.38765 | -1.6077e-05 | -0.0014338
[7 empty] | 0.82 | 6.6069 | 0.066069 | 0.60119 | 0.60383 | 0.99056 | 0.99534 | 0.99972 | 1.9175e-05 | 0.61107 | 0.98497 | 0.1398 | -0.21391 | -0.0065787 | 0.042986 | 7.4783 | 0.0079707 | 0.69206 |  | 0.98497 |  |  |  | 0.99534 | 0.99071 | 0.99972 | 0.99944 | 0.99506 | 0.61107 | 0.37341 | 0.98497 | 0.97016 | 0.60188 | -0.004379 | -0.0043995 | -0.3739 | -0.61187 | 1.9175e-05 | 0.99071 | 0.1398 | 0.37341 | -1.7172e-05 | -0.0014663
[7 empty] | 0.84 | 6.9183 | 0.069183 | 0.60096 | 0.60378 | 0.9898 | 0.99497 | 0.99963 | 2.1784e-05 | 0.59924 | 0.981 | 0.14574 | -0.2224 | -0.0083318 | 0.045824 | 7.205 | 0.010061 | 0.69076 |  | 0.981 |  |  |  | 0.99497 | 0.98996 | 0.99963 | 0.99927 | 0.9946 | 0.59924 | 0.35909 | 0.981 | 0.96236 | 0.58786 | -0.0046673 | -0.0046909 | -0.38175 | -0.63706 | 2.1784e-05 | 0.98996 | 0.14574 | 0.35909 | -1.8303e-05 | -0.0014971
[7 empty] | 0.86 | 7.2444 | 0.072444 | 0.60071 | 0.60371 | 0.98897 | 0.99456 | 0.99952 | 2.4628e-05 | 0.58713 | 0.97622 | 0.15139 | -0.23127 | -0.010452 | 0.048759 | 6.9417 | 0.012575 | 0.6892 |  | 0.97622 |  |  |  | 0.99456 | 0.98915 | 0.99952 | 0.99905 | 0.99409 | 0.58713 | 0.34472 | 0.97622 | 0.95301 | 0.57317 | -0.0049626 | -0.0049898 | -0.38909 | -0.6627 | 2.4628e-05 | 0.98915 | 0.15139 | 0.34472 | -1.9461e-05 | -0.0015258
[7 empty] | 0.88 | 7.5858 | 0.075858 | 0.60045 | 0.60363 | 0.98809 | 0.99412 | 0.99939 | 2.7696e-05 | 0.57473 | 0.97053 | 0.15665 | -0.24054 | -0.012993 | 0.051776 | 6.6881 | 0.01557 | 0.68735 |  | 0.97053 |  |  |  | 0.99412 | 0.98828 | 0.99939 | 0.99877 | 0.99351 | 0.57473 | 0.33032 | 0.97053 | 0.94192 | 0.55779 | -0.0052627 | -0.0052938 | -0.3958 | -0.68866 | 2.7696e-05 | 0.98828 | 0.15665 | 0.33032 | -2.0638e-05 | -0.0015521
[7 empty] | 0.9 | 7.9433 | 0.079433 | 0.60016 | 0.60353 | 0.98713 | 0.99365 | 0.99922 | 3.0966e-05 | 0.56205 | 0.96381 | 0.16141 | -0.25023 | -0.01601 | 0.054857 | 6.4437 | 0.019104 | 0.68516 |  | 0.96381 |  |  |  | 0.99365 | 0.98734 | 0.99922 | 0.99843 | 0.99287 | 0.56205 | 0.3159 | 0.96381 | 0.92892 | 0.54171 | -0.0055647 | -0.0056003 | -0.40176 | -0.71481 | 3.0966e-05 | 0.98734 | 0.16141 | 0.3159 | -2.1823e-05 | -0.0015755
[7 empty] | 0.92 | 8.3176 | 0.083176 | 0.59986 | 0.6034 | 0.9861 | 0.99314 | 0.99901 | 3.4406e-05 | 0.54909 | 0.95595 | 0.16554 | -0.26036 | -0.019563 | 0.057982 | 6.2082 | 0.023237 | 0.6826 |  | 0.95595 |  |  |  | 0.99314 | 0.98633 | 0.99901 | 0.99801 | 0.99216 | 0.54909 | 0.3015 | 0.95595 | 0.91385 | 0.5249 | -0.0058657 | -0.0059062 | -0.40687 | -0.74099 | 3.4406e-05 | 0.98633 | 0.16554 | 0.3015 | -2.3003e-05 | -0.0015956
[7 empty] | 0.94 | 8.7096 | 0.087096 | 0.59953 | 0.60325 | 0.98499 | 0.99259 | 0.99875 | 3.7968e-05 | 0.53585 | 0.94686 | 0.16893 | -0.27096 | -0.023714 | 0.061129 | 5.9814 | 0.028029 | 0.67963 |  | 0.94686 |  |  |  | 0.99259 | 0.98524 | 0.99875 | 0.99751 | 0.99136 | 0.53585 | 0.28714 | 0.94686 | 0.89655 | 0.50738 | -0.0061618 | -0.0062078 | -0.41101 | -0.76702 | 3.7968e-05 | 0.98524 | 0.16893 | 0.28714 | -2.4164e-05 | -0.0016118
[7 empty] | 0.96 | 9.1201 | 0.091201 | 0.59917 | 0.60306 | 0.98379 | 0.992 | 0.99845 | 4.1592e-05 | 0.52234 | 0.93643 | 0.17147 | -0.28204 | -0.028525 | 0.064272 | 5.7628 | 0.033536 | 0.67621 |  | 0.93643 |  |  |  | 0.992 | 0.98406 | 0.99845 | 0.9969 | 0.99046 | 0.52234 | 0.27284 | 0.93643 | 0.8769 | 0.48914 | -0.0064492 | -0.0065012 | -0.41409 | -0.79275 | 4.1592e-05 | 0.98406 | 0.17147 | 0.27284 | -2.5291e-05 | -0.0016239
[7 empty] | 0.98 | 9.5499 | 0.095499 | 0.59878 | 0.60284 | 0.98249 | 0.99136 | 0.99809 | 4.5204e-05 | 0.50857 | 0.92457 | 0.17305 | -0.29365 | -0.034062 | 0.067384 | 5.5522 | 0.039816 | 0.67232 |  | 0.92457 |  |  |  | 0.99136 | 0.9828 | 0.99809 | 0.99618 | 0.98947 | 0.50857 | 0.25865 | 0.92457 | 0.85482 | 0.47021 | -0.0067234 | -0.006782 | -0.41599 | -0.81796 | 4.5204e-05 | 0.9828 | 0.17305 | 0.25865 | -2.6366e-05 | -0.0016313
[7 empty] | 1 | 10 | 0.1 | 0.59837 | 0.60258 | 0.9811 | 0.99068 | 0.99766 | 4.8717e-05 | 0.49455 | 0.9112 | 0.17359 | -0.30579 | -0.040388 | 0.070438 | 5.3494 | 0.04692 | 0.66792 |  | 0.9112 |  |  |  | 0.99068 | 0.98144 | 0.99766 | 0.99532 | 0.98835 | 0.49455 | 0.24458 | 0.9112 | 0.83028 | 0.45063 | -0.0069798 | -0.0070455 | -0.41665 | -0.84247 | 4.8717e-05 | 0.98144 | 0.17359 | 0.24458 | -2.7372e-05 | -0.0016339
[7 empty] | 1.02 | 10.4713 | 0.10471 | 0.59792 | 0.60228 | 0.9796 | 0.98994 | 0.99715 | 5.203e-05 | 0.48028 | 0.89625 | 0.17303 | -0.3185 | -0.04757 | 0.073404 | 5.1539 | 0.054896 | 0.66298 |  | 0.89625 |  |  |  | 0.98994 | 0.97997 | 0.99715 | 0.99431 | 0.98712 | 0.48028 | 0.23067 | 0.89625 | 0.80327 | 0.43045 | -0.0072132 | -0.0072865 | -0.41597 | -0.86609 | 5.203e-05 | 0.97997 | 0.17303 | 0.23067 | -2.8287e-05 | -0.0016312
[7 empty] | 1.04 | 10.9648 | 0.10965 | 0.59744 | 0.60192 | 0.97799 | 0.98914 | 0.99656 | 5.5033e-05 | 0.46579 | 0.87969 | 0.17132 | -0.33181 | -0.055671 | 0.076255 | 4.9656 | 0.063786 | 0.65747 |  | 0.87969 |  |  |  | 0.98914 | 0.9784 | 0.99656 | 0.99313 | 0.98574 | 0.46579 | 0.21696 | 0.87969 | 0.77385 | 0.40975 | -0.0074184 | -0.0074999 | -0.4139 | -0.88861 | 5.5033e-05 | 0.9784 | 0.17132 | 0.21696 | -2.9092e-05 | -0.0016232
[7 empty] | 1.06 | 11.4815 | 0.11482 | 0.59692 | 0.60151 | 0.97625 | 0.98828 | 0.99587 | 5.7611e-05 | 0.45107 | 0.86148 | 0.16844 | -0.34576 | -0.064753 | 0.078962 | 4.7841 | 0.073626 | 0.65137 |  | 0.86148 |  |  |  | 0.98828 | 0.97671 | 0.99587 | 0.99177 | 0.98421 | 0.45107 | 0.20346 | 0.86148 | 0.74215 | 0.38859 | -0.0075902 | -0.0076801 | -0.41041 | -0.90986 | 5.7611e-05 | 0.97671 | 0.16844 | 0.20346 | -2.9765e-05 | -0.0016095
[7 empty] | 1.08 | 12.0226 | 0.12023 | 0.59637 | 0.60103 | 0.97439 | 0.98736 | 0.99509 | 5.9643e-05 | 0.43616 | 0.84163 | 0.16441 | -0.36036 | -0.074879 | 0.081499 | 4.6093 | 0.084445 | 0.64467 |  | 0.84163 |  |  |  | 0.98736 | 0.97489 | 0.99509 | 0.9902 | 0.98251 | 0.43616 | 0.19023 | 0.84163 | 0.70834 | 0.36708 | -0.0077229 | -0.0078217 | -0.40547 | -0.92966 | 5.9643e-05 | 0.97489 | 0.16441 | 0.19023 | -3.0286e-05 | -0.0015901
[7 empty] | 1.1 | 12.5893 | 0.12589 | 0.59577 | 0.60049 | 0.97238 | 0.98637 | 0.99419 | 6.1016e-05 | 0.42106 | 0.82015 | 0.15928 | -0.37566 | -0.086106 | 0.083841 | 4.4409 | 0.096263 | 0.63734 |  | 0.82015 |  |  |  | 0.98637 | 0.97293 | 0.99419 | 0.9884 | 0.98064 | 0.42106 | 0.17729 | 0.82015 | 0.67265 | 0.34533 | -0.0078113 | -0.0079192 | -0.39909 | -0.94784 | 6.1016e-05 | 0.97293 | 0.15928 | 0.17729 | -3.0633e-05 | -0.0015651
[7 empty] | 1.12 | 13.1826 | 0.13183 | 0.59513 | 0.59987 | 0.97023 | 0.98531 | 0.99316 | 6.1624e-05 | 0.4058 | 0.79709 | 0.15311 | -0.39169 | -0.098491 | 0.085966 | 4.2786 | 0.10909 | 0.62939 |  | 0.79709 |  |  |  | 0.98531 | 0.97084 | 0.99316 | 0.98637 | 0.97857 | 0.4058 | 0.16467 | 0.79709 | 0.63536 | 0.32346 | -0.0078501 | -0.0079671 | -0.39129 | -0.96426 | 6.1624e-05 | 0.97084 | 0.15311 | 0.16467 | -3.0785e-05 | -0.0015345
[7 empty] | 1.14 | 13.8038 | 0.13804 | 0.59444 | 0.59917 | 0.96791 | 0.98417 | 0.992 | 6.1376e-05 | 0.3904 | 0.77253 | 0.14602 | -0.40849 | -0.11209 | 0.087855 | 4.1223 | 0.12293 | 0.62082 |  | 0.77253 |  |  |  | 0.98417 | 0.96859 | 0.992 | 0.98407 | 0.9763 | 0.3904 | 0.15241 | 0.77253 | 0.5968 | 0.3016 | -0.0078343 | -0.0079603 | -0.38213 | -0.97881 | 6.1376e-05 | 0.96859 | 0.14602 | 0.15241 | -3.0723e-05 | -0.0014985
[7 empty] | 1.16 | 14.4544 | 0.14454 | 0.5937 | 0.59838 | 0.96543 | 0.98294 | 0.9907 | 6.0207e-05 | 0.37489 | 0.74655 | 0.13813 | -0.4261 | -0.12694 | 0.089495 | 3.9716 | 0.13778 | 0.61162 |  | 0.74655 |  |  |  | 0.98294 | 0.96618 | 0.9907 | 0.98149 | 0.97381 | 0.37489 | 0.14054 | 0.74655 | 0.55734 | 0.27987 | -0.0077593 | -0.0078939 | -0.37166 | -0.99139 | 6.0207e-05 | 0.96618 | 0.13813 | 0.14054 | -3.0429e-05 | -0.0014575
[7 empty] | 1.18 | 15.1356 | 0.15136 | 0.5929 | 0.59751 | 0.96277 | 0.98163 | 0.98925 | 5.8079e-05 | 0.35929 | 0.71928 | 0.12959 | -0.44455 | -0.1431 | 0.090874 | 3.8265 | 0.15361 | 0.6018 |  | 0.71928 |  |  |  | 0.98163 | 0.9636 | 0.98925 | 0.97862 | 0.97108 | 0.35929 | 0.12909 | 0.71928 | 0.51737 | 0.25843 | -0.0076209 | -0.0077635 | -0.35999 | -1.002 | 5.8079e-05 | 0.9636 | 0.12959 | 0.12909 | -2.9886e-05 | -0.0014117
[7 empty] | 1.2 | 15.8489 | 0.15849 | 0.59205 | 0.59653 | 0.95991 | 0.98022 | 0.98764 | 5.4992e-05 | 0.34364 | 0.69087 | 0.12057 | -0.4639 | -0.16061 | 0.091987 | 3.6867 | 0.17041 | 0.59139 |  | 0.69087 |  |  |  | 0.98022 | 0.96084 | 0.98764 | 0.97543 | 0.96811 | 0.34364 | 0.11809 | 0.69087 | 0.4773 | 0.23741 | -0.0074156 | -0.0075653 | -0.34723 | -1.0105 | 5.4992e-05 | 0.96084 | 0.12057 | 0.11809 | -2.9081e-05 | -0.0013617
[7 empty] | 1.22 | 16.5959 | 0.16596 | 0.59114 | 0.59546 | 0.95686 | 0.97872 | 0.98586 | 5.0986e-05 | 0.32796 | 0.66146 | 0.11122 | -0.48418 | -0.1795 | 0.092832 | 3.552 | 0.18814 | 0.5804 |  | 0.66146 |  |  |  | 0.97872 | 0.95788 | 0.98586 | 0.97191 | 0.96487 | 0.32796 | 0.10756 | 0.66146 | 0.43753 | 0.21693 | -0.0071405 | -0.0072958 | -0.3335 | -1.0169 | 5.0986e-05 | 0.95788 | 0.11122 | 0.10756 | -2.8002e-05 | -0.0013078
[7 empty] | 1.24 | 17.378 | 0.17378 | 0.59017 | 0.59427 | 0.95359 | 0.9771 | 0.9839 | 4.6149e-05 | 0.31229 | 0.63124 | 0.10173 | -0.50544 | -0.1998 | 0.093414 | 3.4222 | 0.20676 | 0.56886 |  | 0.63124 |  |  |  | 0.9771 | 0.95473 | 0.9839 | 0.96805 | 0.96137 | 0.31229 | 0.097526 | 0.63124 | 0.39847 | 0.19713 | -0.0067933 | -0.0069525 | -0.31895 | -1.0213 | 4.6149e-05 | 0.95473 | 0.10173 | 0.097526 | -2.664e-05 | -0.0012508
[7 empty] | 1.26 | 18.197 | 0.18197 | 0.58913 | 0.59298 | 0.95009 | 0.97538 | 0.98175 | 4.0612e-05 | 0.29667 | 0.6004 | 0.092254 | -0.52773 | -0.22156 | 0.09374 | 3.2971 | 0.22623 | 0.5568 |  | 0.6004 |  |  |  | 0.97538 | 0.95136 | 0.98175 | 0.96383 | 0.95758 | 0.29667 | 0.088013 | 0.6004 | 0.36048 | 0.17812 | -0.0063727 | -0.0065336 | -0.30373 | -1.0238 | 4.0612e-05 | 0.95136 | 0.092254 | 0.088013 | -2.4991e-05 | -0.0011911
[7 empty] | 1.28 | 19.0546 | 0.19055 | 0.58802 | 0.59157 | 0.94636 | 0.97354 | 0.97941 | 3.4555e-05 | 0.28113 | 0.56914 | 0.082948 | -0.55109 | -0.24478 | 0.093824 | 3.1767 | 0.24647 | 0.54426 |  | 0.56914 |  |  |  | 0.97354 | 0.94777 | 0.97941 | 0.95925 | 0.95349 | 0.28113 | 0.079036 | 0.56914 | 0.32392 | 0.16001 | -0.0058784 | -0.0060382 | -0.28801 | -1.0244 | 3.4555e-05 | 0.94777 | 0.082948 | 0.079036 | -2.3052e-05 | -0.0011294
[7 empty] | 1.3 | 19.9526 | 0.19953 | 0.58683 | 0.59004 | 0.94238 | 0.97157 | 0.97688 | 2.8204e-05 | 0.26572 | 0.53766 | 0.07395 | -0.57557 | -0.26949 | 0.093684 | 3.0606 | 0.26744 | 0.53127 |  | 0.53766 |  |  |  | 0.97157 | 0.94395 | 0.97688 | 0.95429 | 0.94911 | 0.26572 | 0.070609 | 0.53766 | 0.28908 | 0.14287 | -0.0053107 | -0.0054661 | -0.27194 | -1.0234 | 2.8204e-05 | 0.94395 | 0.07395 | 0.070609 | -2.0826e-05 | -0.0010664
[7 empty] | 1.32 | 20.893 | 0.20893 | 0.58556 | 0.58838 | 0.93813 | 0.96947 | 0.97414 | 2.182e-05 | 0.25048 | 0.50616 | 0.065374 | -0.60123 | -0.29571 | 0.093342 | 2.9487 | 0.28905 | 0.51787 |  | 0.50616 |  |  |  | 0.96947 | 0.93988 | 0.97414 | 0.94896 | 0.94441 | 0.25048 | 0.062739 | 0.50616 | 0.2562 | 0.12678 | -0.0046712 | -0.0048182 | -0.25568 | -1.0208 | 2.182e-05 | 0.93988 | 0.065374 | 0.062739 | -1.8318e-05 | -0.0010027
[7 empty] | 1.34 | 21.8776 | 0.21878 | 0.58421 | 0.58661 | 0.9336 | 0.96724 | 0.9712 | 1.5699e-05 | 0.23544 | 0.47485 | 0.057315 | -0.62812 | -0.32345 | 0.092823 | 2.841 | 0.31125 | 0.50411 |  | 0.47485 |  |  |  | 0.96724 | 0.93555 | 0.9712 | 0.94323 | 0.93939 | 0.23544 | 0.055433 | 0.47485 | 0.22548 | 0.1118 | -0.0039622 | -0.0040964 | -0.2394 | -1.0168 | 1.5699e-05 | 0.93555 | 0.057315 | 0.055433 | -1.5538e-05 | -0.00093884
[7 empty] | 1.36 | 22.9087 | 0.22909 | 0.58278 | 0.5847 | 0.92879 | 0.96487 | 0.96805 | 1.0158e-05 | 0.22066 | 0.44391 | 0.049841 | -0.65628 | -0.35271 | 0.092158 | 2.7372 | 0.33395 | 0.49004 |  | 0.44391 |  |  |  | 0.96487 | 0.93097 | 0.96805 | 0.93713 | 0.93404 | 0.22066 | 0.04869 | 0.44391 | 0.19706 | 0.097952 | -0.0031872 | -0.0033033 | -0.22325 | -1.0118 | 1.0158e-05 | 0.93097 | 0.049841 | 0.04869 | -1.2499e-05 | -0.00087549
[7 empty] | 1.38 | 23.9883 | 0.23988 | 0.58125 | 0.58267 | 0.92367 | 0.96234 | 0.96469 | 5.5253e-06 | 0.20617 | 0.41353 | 0.042999 | -0.68578 | -0.38349 | 0.091377 | 2.6372 | 0.35708 | 0.47571 |  | 0.41353 |  |  |  | 0.96234 | 0.9261 | 0.96469 | 0.93063 | 0.92836 | 0.20617 | 0.042505 | 0.41353 | 0.17101 | 0.085256 | -0.0023506 | -0.0024426 | -0.20736 | -1.0058 | 5.5253e-06 | 0.9261 | 0.042999 | 0.042505 | -9.218e-06 | -0.00081318
[7 empty] | 1.4 | 25.1189 | 0.25119 | 0.57964 | 0.58052 | 0.91824 | 0.95966 | 0.96112 | 2.1246e-06 | 0.19201 | 0.38388 | 0.036811 | -0.71667 | -0.41581 | 0.090515 | 2.5408 | 0.38056 | 0.46116 |  | 0.38388 |  |  |  | 0.95966 | 0.92095 | 0.96112 | 0.92375 | 0.92235 | 0.19201 | 0.036869 | 0.38388 | 0.14736 | 0.07371 | -0.0014576 | -0.0015189 | -0.19186 | -0.9992 | 2.1246e-06 | 0.92095 | 0.036811 | 0.036869 | -5.7161e-06 | -0.0007524
[7 empty] | 1.42 | 26.3027 | 0.26303 | 0.57792 | 0.57823 | 0.91249 | 0.95682 | 0.95734 | 2.6456e-07 | 0.17824 | 0.3551 | 0.03128 | -0.749 | -0.44965 | 0.089608 | 2.448 | 0.4043 | 0.44645 |  | 0.3551 |  |  |  | 0.95682 | 0.91551 | 0.95734 | 0.9165 | 0.916 | 0.17824 | 0.031769 | 0.3551 | 0.1261 | 0.063293 | -0.00051435 | -0.00053756 | -0.17686 | -0.99226 | 2.6456e-07 | 0.91551 | 0.03128 | 0.031769 | -2.0171e-06 | -0.00069357
[7 empty] | 1.44 | 27.5423 | 0.27542 | 0.57611 | 0.57582 | 0.9064 | 0.95382 | 0.95335 | 2.2301e-07 | 0.16488 | 0.32734 | 0.026391 | -0.78282 | -0.485 | 0.088695 | 2.3585 | 0.42824 | 0.43162 |  | 0.32734 |  |  |  | 0.95382 | 0.90977 | 0.95335 | 0.90887 | 0.90932 | 0.16488 | 0.027187 | 0.32734 | 0.10715 | 0.053973 | 0.00047224 | 0.00049511 | -0.16245 | -0.98526 | 2.2301e-07 | 0.90977 | 0.026391 | 0.027187 | 1.8519e-06 | -0.00063707
[7 empty] | 1.46 | 28.8403 | 0.2884 | 0.57419 | 0.57328 | 0.89996 | 0.95064 | 0.94915 | 2.2339e-06 | 0.15199 | 0.3007 | 0.022116 | -0.8182 | -0.52186 | 0.087813 | 2.2723 | 0.45227 | 0.41672 |  | 0.3007 |  |  |  | 0.95064 | 0.90372 | 0.94915 | 0.90088 | 0.9023 | 0.15199 | 0.0231 | 0.3007 | 0.090421 | 0.045702 | 0.0014946 | 0.0015722 | -0.14872 | -0.97848 | 2.2339e-06 | 0.90372 | 0.022116 | 0.0231 | 5.8613e-06 | -0.0005832
[7 empty] | 1.48 | 30.1995 | 0.302 | 0.57216 | 0.57063 | 0.89316 | 0.94729 | 0.94474 | 6.4753e-06 | 0.13958 | 0.27529 | 0.018416 | -0.85518 | -0.56022 | 0.087001 | 2.1893 | 0.47635 | 0.4018 |  | 0.27529 |  |  |  | 0.94729 | 0.89736 | 0.94474 | 0.89254 | 0.89495 | 0.13958 | 0.019483 | 0.27529 | 0.075782 | 0.038424 | 0.0025447 | 0.0026863 | -0.13571 | -0.97224 | 6.4753e-06 | 0.89736 | 0.018416 | 0.019483 | 9.9791e-06 | -0.00053218
[7 empty] | 1.5 | 31.6228 | 0.31623 | 0.57003 | 0.56785 | 0.886 | 0.94376 | 0.94014 | 1.3059e-05 | 0.1277 | 0.25116 | 0.015244 | -0.89381 | -0.60004 | 0.0863 | 2.1093 | 0.50038 | 0.38691 |  | 0.25116 |  |  |  | 0.94376 | 0.89067 | 0.94014 | 0.88387 | 0.88726 | 0.1277 | 0.016307 | 0.25116 | 0.063083 | 0.032073 | 0.0036138 | 0.0038291 | -0.12346 | -0.96684 | 1.3059e-05 | 0.89067 | 0.015244 | 0.016307 | 1.4172e-05 | -0.00048418
[7 empty] | 1.52 | 33.1131 | 0.33113 | 0.56778 | 0.56495 | 0.87847 | 0.94004 | 0.93535 | 2.2025e-05 | 0.11637 | 0.22839 | 0.012548 | -0.93416 | -0.64133 | 0.085749 | 2.0322 | 0.52429 | 0.37209 |  | 0.22839 |  |  |  | 0.94004 | 0.88367 | 0.93535 | 0.87487 | 0.87926 | 0.11637 | 0.013542 | 0.22839 | 0.052161 | 0.026578 | 0.004693 | 0.0049924 | -0.11202 | -0.96259 | 2.2025e-05 | 0.88367 | 0.012548 | 0.013542 | 1.8404e-05 | -0.00043928
[7 empty] | 1.54 | 34.6737 | 0.34674 | 0.56543 | 0.56194 | 0.87056 | 0.93614 | 0.93036 | 3.3332e-05 | 0.10562 | 0.20699 | 0.010277 | -0.97625 | -0.68404 | 0.085388 | 1.958 | 0.54802 | 0.35739 |  | 0.20699 |  |  |  | 0.93614 | 0.87635 | 0.93036 | 0.86557 | 0.87094 | 0.10562 | 0.011156 | 0.20699 | 0.042846 | 0.021863 | 0.0057734 | 0.0061673 | -0.10137 | -0.9598 | 3.3332e-05 | 0.87635 | 0.010277 | 0.011156 | 2.2641e-05 | -0.00039755
[7 empty] | 1.56 | 36.3078 | 0.36308 | 0.56295 | 0.55882 | 0.86226 | 0.93204 | 0.9252 | 4.6865e-05 | 0.095465 | 0.187 | 0.0083779 | -1.0202 | -0.72817 | 0.085257 | 1.8864 | 0.57151 | 0.34283 |  | 0.187 |  |  |  | 0.93204 | 0.8687 | 0.9252 | 0.85599 | 0.86232 | 0.095465 | 0.0091135 | 0.187 | 0.034967 | 0.017851 | 0.0068458 | 0.0073449 | -0.091531 | -0.95879 | 4.6865e-05 | 0.8687 | 0.0083779 | 0.0091135 | 2.6846e-05 | -0.00035894
[7 empty] | 1.58 | 38.0189 | 0.38019 | 0.56037 | 0.55559 | 0.85358 | 0.92776 | 0.91986 | 6.2428e-05 | 0.08592 | 0.16839 | 0.0068015 | -1.0659 | -0.77368 | 0.085396 | 1.8175 | 0.5947 | 0.32846 |  | 0.16839 |  |  |  | 0.92776 | 0.86074 | 0.91986 | 0.84614 | 0.85341 | 0.08592 | 0.0073822 | 0.16839 | 0.028356 | 0.014468 | 0.0079011 | 0.0085163 | -0.082471 | -0.95986 | 6.2428e-05 | 0.86074 | 0.0068015 | 0.0073822 | 3.0985e-05 | -0.00032342
[7 empty] | 1.6 | 39.8107 | 0.39811 | 0.55767 | 0.55227 | 0.84451 | 0.92329 | 0.91436 | 7.9757e-05 | 0.076994 | 0.15117 | 0.0055014 | -1.1135 | -0.82055 | 0.085846 | 1.7511 | 0.61752 | 0.31432 |  | 0.15117 |  |  |  | 0.92329 | 0.85246 | 0.91436 | 0.83605 | 0.84421 | 0.076994 | 0.0059281 | 0.15117 | 0.022851 | 0.011639 | 0.0089307 | 0.0096727 | -0.074172 | -0.96334 | 7.9757e-05 | 0.85246 | 0.0055014 | 0.0059281 | 3.5022e-05 | -0.00029087
[7 empty] | 1.62 | 41.6869 | 0.41687 | 0.55485 | 0.54885 | 0.83506 | 0.91862 | 0.9087 | 9.8528e-05 | 0.06869 | 0.13529 | 0.0044352 | -1.1631 | -0.86874 | 0.08665 | 1.6871 | 0.63994 | 0.30043 |  | 0.13529 |  |  |  | 0.91862 | 0.84387 | 0.9087 | 0.82573 | 0.83475 | 0.06869 | 0.0047184 | 0.13529 | 0.018303 | 0.009293 | 0.0099261 | 0.010805 | -0.066598 | -0.96953 | 9.8528e-05 | 0.84387 | 0.0044352 | 0.0047184 | 3.8926e-05 | -0.00026117
[7 empty] | 1.64 | 43.6516 | 0.43652 | 0.55192 | 0.54535 | 0.82523 | 0.91377 | 0.90289 | 0.00011836 | 0.061006 | 0.12072 | 0.0035654 | -1.2146 | -0.91823 | 0.087849 | 1.6254 | 0.6619 | 0.28682 |  | 0.12072 |  |  |  | 0.91377 | 0.83498 | 0.90289 | 0.81521 | 0.82504 | 0.061006 | 0.0037218 | 0.12072 | 0.014573 | 0.0073645 | 0.01088 | 0.011906 | -0.059711 | -0.97876 | 0.00011836 | 0.83498 | 0.0035654 | 0.0037218 | 4.2665e-05 | -0.00023416
[7 empty] | 1.66 | 45.7088 | 0.45709 | 0.54887 | 0.54176 | 0.81502 | 0.90873 | 0.89695 | 0.00013886 | 0.053935 | 0.1074 | 0.0028588 | -1.2681 | -0.96898 | 0.089489 | 1.566 | 0.68337 | 0.27351 |  | 0.1074 |  |  |  | 0.90873 | 0.82579 | 0.89695 | 0.80452 | 0.81509 | 0.053935 | 0.002909 | 0.1074 | 0.011535 | 0.0057928 | 0.011784 | 0.012967 | -0.053468 | -0.99135 | 0.00013886 | 0.82579 | 0.0028588 | 0.002909 | 4.6211e-05 | -0.00020968
[7 empty] | 1.68 | 47.863 | 0.47863 | 0.54572 | 0.53809 | 0.80443 | 0.90351 | 0.89088 | 0.00015957 | 0.047463 | 0.095287 | 0.0022871 | -1.3236 | -1.021 | 0.091616 | 1.5088 | 0.70431 | 0.26054 |  | 0.095287 |  |  |  | 0.90351 | 0.81633 | 0.89088 | 0.79367 | 0.80492 | 0.047463 | 0.0022527 | 0.095287 | 0.0090795 | 0.0045225 | 0.012632 | 0.013981 | -0.047824 | -1.0076 | 0.00015957 | 0.81633 | 0.0022871 | 0.0022527 | 4.9538e-05 | -0.00018755
[7 empty] | 1.7 | 50.1187 | 0.50119 | 0.54246 | 0.53436 | 0.79349 | 0.89811 | 0.88469 | 0.00018008 | 0.041572 | 0.084305 | 0.0018261 | -1.3812 | -1.0741 | 0.09428 | 1.4537 | 0.72468 | 0.24791 |  | 0.084305 |  |  |  | 0.89811 | 0.80661 | 0.88469 | 0.78268 | 0.79456 | 0.041572 | 0.0017282 | 0.084305 | 0.0071073 | 0.0035047 | 0.013419 | 0.014942 | -0.042733 | -1.0279 | 0.00018008 | 0.80661 | 0.0018261 | 0.0017282 | 5.2625e-05 | -0.00016758
[7 empty] | 1.72 | 52.4807 | 0.52481 | 0.5391 | 0.53056 | 0.7822 | 0.89254 | 0.8784 | 0.00019995 | 0.036242 | 0.074389 | 0.0014552 | -1.4408 | -1.1285 | 0.097532 | 1.4006 | 0.74448 | 0.23564 |  | 0.074389 |  |  |  | 0.89254 | 0.79664 | 0.8784 | 0.77159 | 0.78401 | 0.036242 | 0.0013135 | 0.074389 | 0.0055338 | 0.002696 | 0.01414 | 0.015843 | -0.038148 | -1.0526 | 0.00019995 | 0.79664 | 0.0014552 | 0.0013135 | 5.5452e-05 | -0.0001496
[7 empty] | 1.74 | 54.9541 | 0.54954 | 0.53563 | 0.5267 | 0.77058 | 0.88681 | 0.87202 | 0.00021878 | 0.031446 | 0.06547 | 0.0011576 | -1.5024 | -1.184 | 0.10143 | 1.3494 | 0.76366 | 0.22375 |  | 0.06547 |  |  |  | 0.88681 | 0.78643 | 0.87202 | 0.76042 | 0.77332 | 0.031446 | 0.00098884 | 0.06547 | 0.0042863 | 0.0020588 | 0.014791 | 0.016679 | -0.034024 | -1.082 | 0.00021878 | 0.78643 | 0.0011576 | 0.00098884 | 5.8005e-05 | -0.00013343
[7 empty] | 1.76 | 57.544 | 0.57544 | 0.53208 | 0.52279 | 0.75864 | 0.88092 | 0.86555 | 0.00023622 | 0.027156 | 0.057476 | 0.00091931 | -1.5661 | -1.2405 | 0.10603 | 1.3001 | 0.78223 | 0.21225 |  | 0.057476 |  |  |  | 0.88092 | 0.77602 | 0.86555 | 0.74918 | 0.76248 | 0.027156 | 0.00073744 | 0.057476 | 0.0033035 | 0.0015608 | 0.015369 | 0.017447 | -0.03032 | -1.1165 | 0.00023622 | 0.77602 | 0.00091931 | 0.00073744 | 6.0272e-05 | -0.0001189
[7 empty] | 1.78 | 60.256 | 0.60256 | 0.52843 | 0.51884 | 0.74641 | 0.87488 | 0.85901 | 0.00025194 | 0.02334 | 0.050336 | 0.00072874 | -1.6319 | -1.2981 | 0.1114 | 1.2526 | 0.80015 | 0.20114 |  | 0.050336 |  |  |  | 0.87488 | 0.76542 | 0.85901 | 0.7379 | 0.75153 | 0.02334 | 0.00054477 | 0.050336 | 0.0025337 | 0.0011749 | 0.015873 | 0.018143 | -0.026995 | -1.1566 | 0.00025194 | 0.76542 | 0.00072874 | 0.00054477 | 6.2245e-05 | -0.00010586
[7 empty] | 1.8 | 63.0957 | 0.63096 | 0.5247 | 0.51485 | 0.73389 | 0.86871 | 0.85241 | 0.00026569 | 0.019967 | 0.043979 | 0.0005766 | -1.6997 | -1.3568 | 0.11761 | 1.2068 | 0.81743 | 0.19043 |  | 0.043979 |  |  |  | 0.86871 | 0.75465 | 0.85241 | 0.7266 | 0.74049 | 0.019967 | 0.00039868 | 0.043979 | 0.0019342 | 0.00087813 | 0.0163 | 0.018764 | -0.024012 | -1.2026 | 0.00026569 | 0.75465 | 0.0005766 | 0.00039868 | 6.3922e-05 | -9.4166e-05
[7 empty] | 1.82 | 66.0693 | 0.66069 | 0.52089 | 0.51083 | 0.72111 | 0.8624 | 0.84575 | 0.00027729 | 0.017001 | 0.038339 | 0.0004553 | -1.7695 | -1.4164 | 0.12472 | 1.1627 | 0.83407 | 0.18012 |  | 0.038339 |  |  |  | 0.8624 | 0.74374 | 0.84575 | 0.7153 | 0.72938 | 0.017001 | 0.00028905 | 0.038339 | 0.0014699 | 0.00065182 | 0.016652 | 0.019309 | -0.021338 | -1.2551 | 0.00027729 | 0.74374 | 0.0004553 | 0.00028905 | 6.5302e-05 | -8.3677e-05
[7 empty] | 1.84 | 69.1831 | 0.69183 | 0.51702 | 0.50679 | 0.70811 | 0.85599 | 0.83906 | 0.00028659 | 0.01441 | 0.03335 | 0.00035873 | -1.8413 | -1.4769 | 0.13282 | 1.1202 | 0.85005 | 0.17022 |  | 0.03335 |  |  |  | 0.85599 | 0.73271 | 0.83906 | 0.70402 | 0.71822 | 0.01441 | 0.00020764 | 0.03335 | 0.0011122 | 0.00048056 | 0.016929 | 0.019777 | -0.01894 | -1.3144 | 0.00028659 | 0.73271 | 0.00035873 | 0.00020764 | 6.6388e-05 | -7.4275e-05
[7 empty] | 1.86 | 72.4436 | 0.72444 | 0.51308 | 0.50273 | 0.69489 | 0.84947 | 0.83233 | 0.00029354 | 0.012157 | 0.028949 | 0.00028197 | -1.9152 | -1.5384 | 0.14198 | 1.0793 | 0.86538 | 0.16072 |  | 0.028949 |  |  |  | 0.84947 | 0.72159 | 0.83233 | 0.69278 | 0.70704 | 0.012157 | 0.0001478 | 0.028949 | 0.00083806 | 0.00035194 | 0.017133 | 0.020169 | -0.016792 | -1.3812 | 0.00029354 | 0.72159 | 0.00028197 | 0.0001478 | 6.7188e-05 | -6.5851e-05
[7 empty] | 1.88 | 75.8578 | 0.75858 | 0.50908 | 0.49866 | 0.68149 | 0.84285 | 0.82559 | 0.00029813 | 0.010211 | 0.025079 | 0.00022106 | -1.9909 | -1.6007 | 0.15229 | 1.0399 | 0.88006 | 0.15162 |  | 0.025079 |  |  |  | 0.84285 | 0.7104 | 0.82559 | 0.6816 | 0.69585 | 0.010211 | 0.00010426 | 0.025079 | 0.00062896 | 0.00025608 | 0.017266 | 0.020486 | -0.014868 | -1.4561 | 0.00029813 | 0.7104 | 0.00022106 | 0.00010426 | 6.7711e-05 | -5.8306e-05
[7 empty] | 1.9 | 79.4328 | 0.79433 | 0.50504 | 0.49458 | 0.66793 | 0.83617 | 0.81883 | 0.00030041 | 0.0085384 | 0.021685 | 0.00017282 | -2.0686 | -1.6639 | 0.16384 | 1.0019 | 0.8941 | 0.14292 |  | 0.021685 |  |  |  | 0.83617 | 0.69917 | 0.81883 | 0.67049 | 0.68468 | 0.0085384 | 7.2905e-05 | 0.021685 | 0.00047022 | 0.00018515 | 0.017332 | 0.020728 | -0.013146 | -1.5396 | 0.00030041 | 0.69917 | 0.00017282 | 7.2905e-05 | 6.797e-05 | -5.1553e-05
[7 empty] | 1.92 | 83.1764 | 0.83176 | 0.50097 | 0.4905 | 0.65425 | 0.82941 | 0.81208 | 0.00030048 | 0.0071091 | 0.018715 | 0.0001347 | -2.1482 | -1.7278 | 0.17671 | 0.96525 | 0.90751 | 0.13461 |  | 0.018715 |  |  |  | 0.82941 | 0.68793 | 0.81208 | 0.65947 | 0.67355 | 0.0071091 | 5.054e-05 | 0.018715 | 0.00035025 | 0.00013305 | 0.017334 | 0.0209 | -0.011606 | -1.6325 | 0.00030048 | 0.68793 | 0.0001347 | 5.054e-05 | 6.7978e-05 | -4.5513e-05
[7 empty] | 1.94 | 87.0964 | 0.87096 | 0.49686 | 0.48642 | 0.64046 | 0.82261 | 0.80533 | 0.0002985 | 0.0058942 | 0.016124 | 0.00010465 | -2.2296 | -1.7925 | 0.19101 | 0.92998 | 0.92031 | 0.12668 |  | 0.016124 |  |  |  | 0.82261 | 0.67669 | 0.80533 | 0.64856 | 0.66247 | 0.0058942 | 3.4741e-05 | 0.016124 | 0.00025998 | 9.5037e-05 | 0.017277 | 0.021003 | -0.01023 | -1.7356 | 0.0002985 | 0.67669 | 0.00010465 | 3.4741e-05 | 6.7753e-05 | -4.0116e-05
[7 empty] | 1.96 | 91.2011 | 0.91201 | 0.49272 | 0.48236 | 0.62659 | 0.81577 | 0.7986 | 0.00029463 | 0.0048668 | 0.013868 | 8.1024e-05 | -2.3128 | -1.858 | 0.20682 | 0.896 | 0.93249 | 0.11913 |  | 0.013868 |  |  |  | 0.81577 | 0.66548 | 0.7986 | 0.63777 | 0.65147 | 0.0048668 | 2.3686e-05 | 0.013868 | 0.00019233 | 6.7494e-05 | 0.017165 | 0.021041 | -0.0090014 | -1.8495 | 0.00029463 | 0.66548 | 8.1024e-05 | 2.3686e-05 | 6.7312e-05 | -3.5299e-05
[7 empty] | 1.98 | 95.4993 | 0.95499 | 0.48858 | 0.47831 | 0.61267 | 0.8089 | 0.7919 | 0.00028907 | 0.0040025 | 0.011909 | 6.2512e-05 | -2.3977 | -1.9241 | 0.22424 | 0.86326 | 0.94408 | 0.11195 |  | 0.011909 |  |  |  | 0.8089 | 0.65432 | 0.7919 | 0.62711 | 0.64057 | 0.0040025 | 1.602e-05 | 0.011909 | 0.00014182 | 4.7666e-05 | 0.017002 | 0.021019 | -0.0079065 | -1.9754 | 0.00028907 | 0.65432 | 6.2512e-05 | 1.602e-05 | 6.6675e-05 | -3.1006e-05
[7 empty] | 2 | 100 | 1 | 0.48442 | 0.47428 | 0.59874 | 0.80203 | 0.78523 | 0.00028206 | 0.003279 | 0.010211 | 4.8053e-05 | -2.4843 | -1.9909 | 0.24337 | 0.83171 | 0.95509 | 0.10512 |  | 0.010211 |  |  |  | 0.80203 | 0.64325 | 0.78523 | 0.61659 | 0.62978 | 0.003279 | 1.0752e-05 | 0.010211 | 0.00010427 | 3.3482e-05 | 0.016794 | 0.02094 | -0.006932 | -2.1141 | 0.00028206 | 0.64325 | 4.8053e-05 | 1.0752e-05 | 6.5861e-05 | -2.7184e-05
[7 empty] | 2.02 | 104.7129 | 1.0471 | 0.48027 | 0.47028 | 0.5848 | 0.79515 | 0.7786 | 0.0002738 | 0.0026763 | 0.0087425 | 3.6799e-05 | -2.5725 | -2.0584 | 0.2643 | 0.80132 | 0.96555 | 0.098647 |  | 0.0087425 |  |  |  | 0.79515 | 0.63227 | 0.7786 | 0.60622 | 0.61911 | 0.0026763 | 7.1625e-06 | 0.0087425 | 7.6432e-05 | 2.3397e-05 | 0.016547 | 0.02081 | -0.0060662 | -2.2667 | 0.0002738 | 0.63227 | 3.6799e-05 | 7.1625e-06 | 6.489e-05 | -2.3789e-05
[7 empty] | 2.04 | 109.6478 | 1.0965 | 0.47613 | 0.4663 | 0.5709 | 0.78829 | 0.77203 | 0.00026453 | 0.0021765 | 0.007475 | 2.8074e-05 | -2.6622 | -2.1264 | 0.28714 | 0.77204 | 0.97545 | 0.092507 |  | 0.007475 |  |  |  | 0.78829 | 0.6214 | 0.77203 | 0.59602 | 0.60858 | 0.0021765 | 4.7371e-06 | 0.007475 | 5.5875e-05 | 1.6269e-05 | 0.016264 | 0.020632 | -0.0052985 | -2.4344 | 0.00026453 | 0.6214 | 2.8074e-05 | 4.7371e-06 | 6.3782e-05 | -2.0778e-05
[7 empty] | 2.06 | 114.8154 | 1.1482 | 0.472 | 0.46236 | 0.55704 | 0.78145 | 0.7655 | 0.00025447 | 0.0017639 | 0.0063829 | 2.1335e-05 | -2.7535 | -2.195 | 0.31197 | 0.74383 | 0.98484 | 0.086692 |  | 0.0063829 |  |  |  | 0.78145 | 0.61067 | 0.7655 | 0.58599 | 0.59821 | 0.0017639 | 3.1114e-06 | 0.0063829 | 4.0741e-05 | 1.1259e-05 | 0.015952 | 0.020413 | -0.004619 | -2.6186 | 0.00025447 | 0.61067 | 2.1335e-05 | 3.1114e-06 | 6.2557e-05 | -1.8114e-05
[7 empty] | 2.08 | 120.2264 | 1.2023 | 0.46789 | 0.45846 | 0.54326 | 0.77466 | 0.75904 | 0.00024383 | 0.0014248 | 0.0054436 | 1.6151e-05 | -2.8462 | -2.2641 | 0.33888 | 0.71665 | 0.99371 | 0.081192 |  | 0.0054436 |  |  |  | 0.77466 | 0.60009 | 0.75904 | 0.57614 | 0.588 | 0.0014248 | 2.0301e-06 | 0.0054436 | 2.9633e-05 | 7.7561e-06 | 0.015615 | 0.020157 | -0.0040188 | -2.8206 | 0.00024383 | 0.60009 | 1.6151e-05 | 2.0301e-06 | 6.1235e-05 | -1.576e-05
[7 empty] | 2.1 | 125.8925 | 1.2589 | 0.46382 | 0.4546 | 0.52958 | 0.76791 | 0.75265 | 0.0002328 | 0.0011472 | 0.0046372 | 1.218e-05 | -2.9404 | -2.3337 | 0.36798 | 0.69046 | 1.0021 | 0.075995 |  | 0.0046372 |  |  |  | 0.76791 | 0.58968 | 0.75265 | 0.56648 | 0.57796 | 0.0011472 | 1.3161e-06 | 0.0046372 | 2.1504e-05 | 5.32e-06 | 0.015258 | 0.019869 | -0.00349 | -3.0421 | 0.0002328 | 0.58968 | 1.218e-05 | 1.3161e-06 | 5.9834e-05 | -1.3686e-05
[7 empty] | 2.12 | 131.8257 | 1.3183 | 0.45977 | 0.45078 | 0.51602 | 0.76121 | 0.74633 | 0.00022155 | 0.00092093 | 0.003946 | 9.1509e-06 | -3.0358 | -2.4038 | 0.39933 | 0.66523 | 1.01 | 0.071088 |  | 0.003946 |  |  |  | 0.76121 | 0.57945 | 0.74633 | 0.55701 | 0.56811 | 0.00092093 | 8.481e-07 | 0.003946 | 1.5571e-05 | 3.6339e-06 | 0.014885 | 0.019554 | -0.003025 | -3.2848 | 0.00022155 | 0.57945 | 9.1509e-06 | 8.481e-07 | 5.8371e-05 | -1.1863e-05
[7 empty] | 2.14 | 138.0384 | 1.3804 | 0.45577 | 0.44701 | 0.50259 | 0.75459 | 0.74009 | 0.00021026 | 0.00073712 | 0.0033543 | 6.8496e-06 | -3.1325 | -2.4744 | 0.43305 | 0.64093 | 1.0175 | 0.066461 |  | 0.0033543 |  |  |  | 0.75459 | 0.5694 | 0.74009 | 0.54773 | 0.55846 | 0.00073712 | 5.4335e-07 | 0.0033543 | 1.1251e-05 | 2.4725e-06 | 0.0145 | 0.019216 | -0.0026172 | -3.5505 | 0.00021026 | 0.5694 | 6.8496e-06 | 5.4335e-07 | 5.6864e-05 | -1.0263e-05
[7 empty] | 2.16 | 144.544 | 1.4454 | 0.45181 | 0.44329 | 0.48931 | 0.74804 | 0.73393 | 0.00019905 | 0.00058838 | 0.0028486 | 5.1085e-06 | -3.2303 | -2.5454 | 0.46919 | 0.61751 | 1.0245 | 0.0621 |  | 0.0028486 |  |  |  | 0.74804 | 0.55956 | 0.73393 | 0.53865 | 0.549 | 0.00058838 | 3.4619e-07 | 0.0028486 | 8.1144e-06 | 1.676e-06 | 0.014108 | 0.018861 | -0.0022602 | -3.8414 | 0.00019905 | 0.55956 | 5.1085e-06 | 3.4619e-07 | 5.5327e-05 | -8.8636e-06
[7 empty] | 2.18 | 151.3561 | 1.5136 | 0.44791 | 0.43962 | 0.4762 | 0.74157 | 0.72786 | 0.00018803 | 0.00046842 | 0.0024169 | 3.7967e-06 | -3.3294 | -2.6167 | 0.50784 | 0.59494 | 1.0311 | 0.057994 |  | 0.0024169 |  |  |  | 0.74157 | 0.54992 | 0.72786 | 0.52977 | 0.53975 | 0.00046842 | 2.1942e-07 | 0.0024169 | 5.8415e-06 | 1.1321e-06 | 0.013713 | 0.018491 | -0.0019485 | -4.1598 | 0.00018803 | 0.54992 | 3.7967e-06 | 2.1942e-07 | 5.3775e-05 | -7.6412e-06
[7 empty] | 2.2 | 158.4893 | 1.5849 | 0.44406 | 0.43601 | 0.46327 | 0.73519 | 0.72187 | 0.00017732 | 0.00037199 | 0.0020489 | 2.8122e-06 | -3.4295 | -2.6885 | 0.54908 | 0.5732 | 1.0374 | 0.054132 |  | 0.0020489 |  |  |  | 0.73519 | 0.54051 | 0.72187 | 0.5211 | 0.53072 | 0.00037199 | 1.3838e-07 | 0.0020489 | 4.1982e-06 | 7.6219e-07 | 0.013316 | 0.018112 | -0.0016769 | -4.508 | 0.00017732 | 0.54051 | 2.8122e-06 | 1.3838e-07 | 5.222e-05 | -6.5763e-06
[7 empty] | 2.22 | 165.9587 | 1.6596 | 0.44026 | 0.43246 | 0.45054 | 0.72891 | 0.71599 | 0.00016697 | 0.00029472 | 0.0017356 | 2.0762e-06 | -3.5306 | -2.7605 | 0.59297 | 0.55226 | 1.0432 | 0.050502 |  | 0.0017356 |  |  |  | 0.72891 | 0.53131 | 0.71599 | 0.51264 | 0.52189 | 0.00029472 | 8.6858e-08 | 0.0017356 | 3.0123e-06 | 5.1151e-07 | 0.012922 | 0.017727 | -0.0014409 | -4.889 | 0.00016697 | 0.53131 | 2.0762e-06 | 8.6858e-08 | 5.0673e-05 | -5.6505e-06
[7 empty] | 2.24 | 173.7801 | 1.7378 | 0.43653 | 0.42896 | 0.43802 | 0.72273 | 0.7102 | 0.00015705 | 0.00023298 | 0.0014691 | 1.528e-06 | -3.6327 | -2.8329 | 0.63958 | 0.53208 | 1.0487 | 0.047092 |  | 0.0014691 |  |  |  | 0.72273 | 0.52234 | 0.7102 | 0.50438 | 0.51328 | 0.00023298 | 5.4278e-08 | 0.0014691 | 2.1583e-06 | 3.4227e-07 | 0.012532 | 0.01734 | -0.0012361 | -5.3058 | 0.00015705 | 0.52234 | 1.528e-06 | 5.4278e-08 | 4.9146e-05 | -4.8476e-06
[7 empty] | 2.26 | 181.9701 | 1.8197 | 0.43286 | 0.42552 | 0.42571 | 0.71666 | 0.70451 | 0.00014761 | 0.00018378 | 0.0012427 | 1.1212e-06 | -3.7357 | -2.9056 | 0.68898 | 0.51263 | 1.0539 | 0.043892 |  | 0.0012427 |  |  |  | 0.71666 | 0.5136 | 0.70451 | 0.49633 | 0.50489 | 0.00018378 | 3.3776e-08 | 0.0012427 | 1.5442e-06 | 2.2838e-07 | 0.01215 | 0.016953 | -0.0010589 | -5.7616 | 0.00014761 | 0.5136 | 1.1212e-06 | 3.3776e-08 | 4.7645e-05 | -4.1525e-06
[7 empty] | 2.28 | 190.5461 | 1.9055 | 0.42926 | 0.42215 | 0.41363 | 0.7107 | 0.69892 | 0.00013867 | 0.00014469 | 0.0010505 | 8.2043e-07 | -3.8396 | -2.9786 | 0.74122 | 0.4939 | 1.0587 | 0.040891 |  | 0.0010505 |  |  |  | 0.7107 | 0.50509 | 0.69892 | 0.48849 | 0.49672 | 0.00014469 | 2.0935e-08 | 0.0010505 | 1.1035e-06 | 1.5199e-07 | 0.011776 | 0.01657 | -0.00090578 | -6.2601 | 0.00013867 | 0.50509 | 8.2043e-07 | 2.0935e-08 | 4.618e-05 | -3.5521e-06
[7 empty] | 2.3 | 199.5262 | 1.9953 | 0.42573 | 0.41884 | 0.40178 | 0.70485 | 0.69344 | 0.00013025 | 0.0001137 | 0.00088747 | 5.9872e-07 | -3.9442 | -3.0518 | 0.79636 | 0.47586 | 1.0633 | 0.038078 |  | 0.00088747 |  |  |  | 0.70485 | 0.49682 | 0.69344 | 0.48086 | 0.48877 | 0.0001137 | 1.2928e-08 | 0.00088747 | 7.8761e-07 | 1.0091e-07 | 0.011413 | 0.016192 | -0.00077377 | -6.8053 | 0.00013025 | 0.49682 | 5.9872e-07 | 1.2928e-08 | 4.4756e-05 | -3.0344e-06
[7 empty] | 2.32 | 208.9296 | 2.0893 | 0.42227 | 0.41559 | 0.39017 | 0.69912 | 0.68806 | 0.00012236 | 8.9191e-05 | 0.00074936 | 4.3582e-07 | -4.0497 | -3.1253 | 0.85446 | 0.45847 | 1.0675 | 0.035444 |  | 0.00074936 |  |  |  | 0.69912 | 0.48877 | 0.68806 | 0.47343 | 0.48104 | 8.9191e-05 | 7.9551e-09 | 0.00074936 | 5.6154e-07 | 6.6837e-08 | 0.011062 | 0.015822 | -0.00066017 | -7.4017 | 0.00012236 | 0.48877 | 4.3582e-07 | 7.9551e-09 | 4.3379e-05 | -2.5889e-06
[7 empty] | 2.34 | 218.7762 | 2.1878 | 0.41888 | 0.41241 | 0.3788 | 0.69351 | 0.68279 | 0.00011499 | 6.985e-05 | 0.00063243 | 3.1649e-07 | -4.1558 | -3.199 | 0.91555 | 0.44171 | 1.0715 | 0.032979 |  | 0.00063243 |  |  |  | 0.69351 | 0.48096 | 0.68279 | 0.4662 | 0.47353 | 6.985e-05 | 4.8791e-09 | 0.00063243 | 3.9997e-07 | 4.4175e-08 | 0.010723 | 0.015462 | -0.00056258 | -8.0541 | 0.00011499 | 0.48096 | 3.1649e-07 | 4.8791e-09 | 4.2052e-05 | -2.2062e-06
[7 empty] | 2.36 | 229.0868 | 2.2909 | 0.41557 | 0.40929 | 0.36768 | 0.68803 | 0.67763 | 0.00010813 | 5.4619e-05 | 0.0005335 | 2.2933e-07 | -4.2627 | -3.2729 | 0.97969 | 0.42557 | 1.0752 | 0.030673 |  | 0.0005335 |  |  |  | 0.68803 | 0.47338 | 0.67763 | 0.45918 | 0.46623 | 5.4619e-05 | 2.9832e-09 | 0.0005335 | 2.8462e-07 | 2.9139e-08 | 0.010398 | 0.015113 | -0.00047888 | -8.7677 | 0.00010813 | 0.47338 | 2.2933e-07 | 2.9832e-09 | 4.0778e-05 | -1.878e-06
[7 empty] | 2.38 | 239.8833 | 2.3988 | 0.41233 | 0.40624 | 0.35681 | 0.68267 | 0.67258 | 0.00010177 | 4.2647e-05 | 0.00044986 | 1.6582e-07 | -4.3701 | -3.3469 | 1.0469 | 0.41002 | 1.0787 | 0.028518 |  | 0.00044986 |  |  |  | 0.68267 | 0.46603 | 0.67258 | 0.45236 | 0.45915 | 4.2647e-05 | 1.8187e-09 | 0.00044986 | 2.0237e-07 | 1.9185e-08 | 0.010088 | 0.014777 | -0.00040721 | -9.5484 | 0.00010177 | 0.46603 | 1.6582e-07 | 1.8187e-09 | 3.9561e-05 | -1.5969e-06
[7 empty] | 2.4 | 251.1886 | 2.5119 | 0.40917 | 0.40325 | 0.34619 | 0.67743 | 0.66764 | 9.5884e-05 | 3.3254e-05 | 0.00037918 | 1.1967e-07 | -4.4782 | -3.4211 | 1.1173 | 0.39504 | 1.082 | 0.026504 |  | 0.00037918 |  |  |  | 0.67743 | 0.45891 | 0.66764 | 0.44574 | 0.45227 | 3.3254e-05 | 1.1058e-09 | 0.00037918 | 1.4378e-07 | 1.2609e-08 | 0.009792 | 0.014455 | -0.00034593 | -10.4028 | 9.5884e-05 | 0.45891 | 1.1967e-07 | 1.1058e-09 | 3.84e-05 | -1.3566e-06
[7 empty] | 2.42 | 263.0268 | 2.6303 | 0.40608 | 0.40033 | 0.33583 | 0.67231 | 0.6628 | 9.0457e-05 | 2.5897e-05 | 0.00031951 | 8.6206e-08 | -4.5868 | -3.4955 | 1.1908 | 0.38061 | 1.085 | 0.024623 |  | 0.00031951 |  |  |  | 0.67231 | 0.45201 | 0.6628 | 0.43931 | 0.44561 | 2.5897e-05 | 6.7064e-10 | 0.00031951 | 1.0208e-07 | 8.2741e-09 | 0.0095109 | 0.014147 | -0.00029361 | -11.3377 | 9.0457e-05 | 0.45201 | 8.6206e-08 | 6.7064e-10 | 3.7298e-05 | -1.1514e-06
[7 empty] | 2.44 | 275.4229 | 2.7542 | 0.40306 | 0.39748 | 0.32572 | 0.66732 | 0.65808 | 8.5461e-05 | 2.0143e-05 | 0.00026914 | 6.1997e-08 | -4.6959 | -3.57 | 1.2675 | 0.3667 | 1.0878 | 0.022868 |  | 0.00026914 |  |  |  | 0.66732 | 0.44532 | 0.65808 | 0.43307 | 0.43915 | 2.0143e-05 | 4.0576e-10 | 0.00026914 | 7.2434e-08 | 5.4213e-09 | 0.0092445 | 0.013853 | -0.00024899 | -12.361 | 8.5461e-05 | 0.44532 | 6.1997e-08 | 4.0576e-10 | 3.6253e-05 | -9.7644e-07
[7 empty] | 2.46 | 288.4032 | 2.884 | 0.40013 | 0.39469 | 0.31586 | 0.66246 | 0.65347 | 8.087e-05 | 1.5651e-05 | 0.00022664 | 4.4518e-08 | -4.8055 | -3.6447 | 1.3475 | 0.3533 | 1.0905 | 0.021232 |  | 0.00022664 |  |  |  | 0.66246 | 0.43885 | 0.65347 | 0.42702 | 0.4329 | 1.5651e-05 | 2.4495e-10 | 0.00022664 | 5.1368e-08 | 3.5472e-09 | 0.0089928 | 0.013575 | -0.00021099 | -13.4812 | 8.087e-05 | 0.43885 | 4.4518e-08 | 2.4495e-10 | 3.5266e-05 | -8.2743e-07
[7 empty] | 2.48 | 301.9952 | 3.02 | 0.39726 | 0.39197 | 0.30625 | 0.65772 | 0.64897 | 7.6658e-05 | 1.2148e-05 | 0.00019082 | 3.1922e-08 | -4.9155 | -3.7194 | 1.4307 | 0.34039 | 1.0929 | 0.019706 |  | 0.00019082 |  |  |  | 0.65772 | 0.4326 | 0.64897 | 0.42116 | 0.42684 | 1.2148e-05 | 1.4757e-10 | 0.00019082 | 3.641e-08 | 2.318e-09 | 0.0087554 | 0.013312 | -0.00017867 | -14.7077 | 7.6658e-05 | 0.4326 | 3.1922e-08 | 1.4757e-10 | 3.4335e-05 | -7.0066e-07
[7 empty] | 2.5 | 316.2278 | 3.1623 | 0.39447 | 0.38932 | 0.2969 | 0.6531 | 0.64457 | 7.2798e-05 | 9.4197e-06 | 0.00016061 | 2.286e-08 | -5.026 | -3.7942 | 1.5172 | 0.32795 | 1.0952 | 0.018284 |  | 0.00016061 |  |  |  | 0.6531 | 0.42654 | 0.64457 | 0.41547 | 0.42097 | 9.4197e-06 | 8.8732e-11 | 0.00016061 | 2.5797e-08 | 1.5129e-09 | 0.0085322 | 0.013064 | -0.0001512 | -16.0509 | 7.2798e-05 | 0.42654 | 2.286e-08 | 8.8732e-11 | 3.346e-05 | -5.9292e-07
[7 empty] | 2.52 | 331.1311 | 3.3113 | 0.39176 | 0.38673 | 0.28779 | 0.64861 | 0.64029 | 6.9265e-05 | 7.2977e-06 | 0.00013517 | 1.6351e-08 | -5.1368 | -3.8691 | 1.607 | 0.31597 | 1.0974 | 0.016959 |  | 0.00013517 |  |  |  | 0.64861 | 0.42069 | 0.64029 | 0.40997 | 0.4153 | 7.2977e-06 | 5.3257e-11 | 0.00013517 | 1.8271e-08 | 9.8643e-10 | 0.0083226 | 0.012831 | -0.00012787 | -17.522 | 6.9265e-05 | 0.42069 | 1.6351e-08 | 5.3257e-11 | 3.2637e-05 | -5.0145e-07
[7 empty] | 2.54 | 346.7369 | 3.4674 | 0.38912 | 0.38421 | 0.27892 | 0.64424 | 0.63611 | 6.6033e-05 | 5.649e-06 | 0.00011374 | 1.1683e-08 | -5.248 | -3.9441 | 1.7002 | 0.30442 | 1.0994 | 0.015726 |  | 0.00011374 |  |  |  | 0.64424 | 0.41504 | 0.63611 | 0.40464 | 0.4098 | 5.649e-06 | 3.1912e-11 | 0.00011374 | 1.2936e-08 | 6.425e-10 | 0.008126 | 0.012613 | -0.00010809 | -19.1336 | 6.6033e-05 | 0.41504 | 1.1683e-08 | 3.1912e-11 | 3.1867e-05 | -4.2387e-07
[7 empty] | 2.56 | 363.0781 | 3.6308 | 0.38655 | 0.38175 | 0.2703 | 0.63998 | 0.63204 | 6.3077e-05 | 4.3694e-06 | 9.5687e-05 | 8.339e-09 | -5.3596 | -4.0191 | 1.7968 | 0.2933 | 1.1012 | 0.014579 |  | 9.5687e-05 |  |  |  | 0.63998 | 0.40958 | 0.63204 | 0.39947 | 0.40449 | 4.3694e-06 | 1.9092e-11 | 9.5687e-05 | 9.1561e-09 | 4.181e-10 | 0.0079421 | 0.01241 | -9.1318e-05 | -20.8994 | 6.3077e-05 | 0.40958 | 8.339e-09 | 1.9092e-11 | 3.1145e-05 | -3.5811e-07
[7 empty] | 2.58 | 380.1894 | 3.8019 | 0.38405 | 0.37936 | 0.26191 | 0.63584 | 0.62807 | 6.0375e-05 | 3.3772e-06 | 8.0494e-05 | 5.947e-09 | -5.4714 | -4.0942 | 1.8967 | 0.28258 | 1.1029 | 0.013512 |  | 8.0494e-05 |  |  |  | 0.63584 | 0.4043 | 0.62807 | 0.39448 | 0.39936 | 3.3772e-06 | 1.1405e-11 | 8.0494e-05 | 6.4793e-09 | 2.7184e-10 | 0.0077701 | 0.01222 | -7.7117e-05 | -22.8345 | 6.0375e-05 | 0.4043 | 5.947e-09 | 1.1405e-11 | 3.0471e-05 | -3.0242e-07
[7 empty] | 2.6 | 398.1072 | 3.9811 | 0.38162 | 0.37703 | 0.25376 | 0.63182 | 0.62421 | 5.7904e-05 | 2.6085e-06 | 6.7706e-05 | 4.2377e-09 | -5.5836 | -4.1694 | 2.0001 | 0.27226 | 1.1045 | 0.012519 |  | 6.7706e-05 |  |  |  | 0.63182 | 0.3992 | 0.62421 | 0.38964 | 0.39439 | 2.6085e-06 | 6.8045e-12 | 6.7706e-05 | 4.5842e-09 | 1.7661e-10 | 0.0076095 | 0.012044 | -6.5098e-05 | -24.9557 | 5.7904e-05 | 0.3992 | 4.2377e-09 | 6.8045e-12 | 2.9841e-05 | -2.5529e-07
[7 empty] | 2.62 | 416.8694 | 4.1687 | 0.37926 | 0.37476 | 0.24584 | 0.62792 | 0.62046 | 5.5644e-05 | 2.0136e-06 | 5.6946e-05 | 3.0176e-09 | -5.696 | -4.2445 | 2.1068 | 0.26231 | 1.106 | 0.011597 |  | 5.6946e-05 |  |  |  | 0.62792 | 0.39428 | 0.62046 | 0.38497 | 0.3896 | 2.0136e-06 | 4.0544e-12 | 5.6946e-05 | 3.2428e-09 | 1.1466e-10 | 0.0074595 | 0.01188 | -5.4932e-05 | -27.2812 | 5.5644e-05 | 0.39428 | 3.0176e-09 | 4.0544e-12 | 2.9253e-05 | -2.1542e-07
[7 empty] | 2.64 | 436.5158 | 4.3652 | 0.37697 | 0.37255 | 0.23815 | 0.62412 | 0.6168 | 5.3575e-05 | 1.5534e-06 | 4.7893e-05 | 2.1474e-09 | -5.8087 | -4.3197 | 2.2171 | 0.25272 | 1.1074 | 0.01074 |  | 4.7893e-05 |  |  |  | 0.62412 | 0.38953 | 0.6168 | 0.38044 | 0.38496 | 1.5534e-06 | 2.413e-12 | 4.7893e-05 | 2.2937e-09 | 7.4397e-11 | 0.0073195 | 0.011728 | -4.634e-05 | -29.8312 | 5.3575e-05 | 0.38953 | 2.1474e-09 | 2.413e-12 | 2.8704e-05 | -1.8172e-07
[7 empty] | 2.66 | 457.0882 | 4.5709 | 0.37474 | 0.3704 | 0.23068 | 0.62044 | 0.61325 | 5.168e-05 | 1.1977e-06 | 4.0278e-05 | 1.5272e-09 | -5.9216 | -4.3949 | 2.3308 | 0.24349 | 1.1087 | 0.0099436 |  | 4.0278e-05 |  |  |  | 0.62044 | 0.38494 | 0.61325 | 0.37607 | 0.38048 | 1.1977e-06 | 1.4346e-12 | 4.0278e-05 | 1.6223e-09 | 4.8242e-11 | 0.0071889 | 0.011587 | -3.908e-05 | -32.6279 | 5.168e-05 | 0.38494 | 1.5272e-09 | 1.4346e-12 | 2.8192e-05 | -1.5325e-07
[7 empty] | 2.68 | 478.6301 | 4.7863 | 0.37258 | 0.36831 | 0.22343 | 0.61686 | 0.60979 | 4.9942e-05 | 9.2305e-07 | 3.3872e-05 | 1.0856e-09 | -6.0348 | -4.4702 | 2.448 | 0.23459 | 1.1099 | 0.0092045 |  | 3.3872e-05 |  |  |  | 0.61686 | 0.38051 | 0.60979 | 0.37184 | 0.37615 | 9.2305e-07 | 8.5202e-13 | 3.3872e-05 | 1.1473e-09 | 3.1266e-11 | 0.007067 | 0.011456 | -3.2949e-05 | -35.6959 | 4.9942e-05 | 0.38051 | 1.0856e-09 | 8.5202e-13 | 2.7714e-05 | -1.2921e-07
[7 empty] | 2.7 | 501.1872 | 5.0119 | 0.37048 | 0.36628 | 0.21639 | 0.61338 | 0.60643 | 4.8346e-05 | 7.1103e-07 | 2.8485e-05 | 7.7141e-10 | -6.1481 | -4.5454 | 2.5688 | 0.22602 | 1.111 | 0.0085185 |  | 2.8485e-05 |  |  |  | 0.61338 | 0.37624 | 0.60643 | 0.36776 | 0.37198 | 7.1103e-07 | 5.0556e-13 | 2.8485e-05 | 8.1141e-10 | 2.0254e-11 | 0.0069531 | 0.011336 | -2.7774e-05 | -39.062 | 4.8346e-05 | 0.37624 | 7.7141e-10 | 5.0556e-13 | 2.7267e-05 | -1.0892e-07
[7 empty] | 2.72 | 524.8075 | 5.2481 | 0.36845 | 0.36431 | 0.20956 | 0.61001 | 0.60317 | 4.6876e-05 | 5.4747e-07 | 2.3955e-05 | 5.4792e-10 | -6.2616 | -4.6206 | 2.693 | 0.21776 | 1.112 | 0.007882 |  | 2.3955e-05 |  |  |  | 0.61001 | 0.37212 | 0.60317 | 0.36381 | 0.36794 | 5.4747e-07 | 2.9972e-13 | 2.3955e-05 | 5.7385e-10 | 1.3115e-11 | 0.0068466 | 0.011224 | -2.3408e-05 | -42.7559 | 4.6876e-05 | 0.37212 | 5.4792e-10 | 2.9972e-13 | 2.6849e-05 | -9.1795e-08
[7 empty] | 2.74 | 549.5409 | 5.4954 | 0.36647 | 0.3624 | 0.20293 | 0.60674 | 0.6 | 4.552e-05 | 4.2137e-07 | 2.0146e-05 | 3.8905e-10 | -6.3753 | -4.6958 | 2.8208 | 0.2098 | 1.113 | 0.0072915 |  | 2.0146e-05 |  |  |  | 0.60674 | 0.36814 | 0.6 | 0.36 | 0.36404 | 4.2137e-07 | 1.7755e-13 | 2.0146e-05 | 4.0585e-10 | 8.4887e-12 | 0.0067469 | 0.01112 | -1.9724e-05 | -46.8105 | 4.552e-05 | 0.36814 | 3.8905e-10 | 1.7755e-13 | 2.6458e-05 | -7.735e-08
[7 empty] | 2.76 | 575.4399 | 5.7544 | 0.36456 | 0.36054 | 0.1965 | 0.60357 | 0.59692 | 4.4267e-05 | 3.2419e-07 | 1.6943e-05 | 2.7617e-10 | -6.4892 | -4.771 | 2.9522 | 0.20214 | 1.1138 | 0.006744 |  | 1.6943e-05 |  |  |  | 0.60357 | 0.3643 | 0.59692 | 0.35631 | 0.36028 | 3.2419e-07 | 1.051e-13 | 1.6943e-05 | 2.8705e-10 | 5.4926e-12 | 0.0066533 | 0.011023 | -1.6618e-05 | -51.2616 | 4.4267e-05 | 0.3643 | 2.7617e-10 | 1.051e-13 | 2.6091e-05 | -6.517e-08
[7 empty] | 2.78 | 602.5596 | 6.0256 | 0.3627 | 0.35873 | 0.19027 | 0.6005 | 0.59393 | 4.3104e-05 | 2.4934e-07 | 1.4249e-05 | 1.96e-10 | -6.6032 | -4.8462 | 3.0871 | 0.19475 | 1.1147 | 0.0062364 |  | 1.4249e-05 |  |  |  | 0.6005 | 0.3606 | 0.59393 | 0.35275 | 0.35665 | 2.4934e-07 | 6.2169e-14 | 1.4249e-05 | 2.0304e-10 | 3.5529e-12 | 0.0065654 | 0.010933 | -1.4e-05 | -56.149 | 4.3104e-05 | 0.3606 | 1.96e-10 | 6.2169e-14 | 2.5747e-05 | -5.4902e-08
[7 empty] | 2.8 | 630.9573 | 6.3096 | 0.3609 | 0.35698 | 0.18422 | 0.59751 | 0.59103 | 4.2023e-05 | 1.9171e-07 | 1.1985e-05 | 1.3908e-10 | -6.7174 | -4.9214 | 3.2256 | 0.18763 | 1.1154 | 0.005766 |  | 1.1985e-05 |  |  |  | 0.59751 | 0.35702 | 0.59103 | 0.34932 | 0.35315 | 1.9171e-07 | 3.6751e-14 | 1.1985e-05 | 1.4364e-10 | 2.2976e-12 | 0.0064825 | 0.010849 | -1.1793e-05 | -61.5164 | 4.2023e-05 | 0.35702 | 1.3908e-10 | 3.6751e-14 | 2.5422e-05 | -4.6247e-08
[7 empty] | 2.82 | 660.6934 | 6.6069 | 0.35915 | 0.35528 | 0.17836 | 0.59462 | 0.58822 | 4.1013e-05 | 1.4735e-07 | 1.0081e-05 | 9.8672e-11 | -6.8316 | -4.9965 | 3.3677 | 0.18078 | 1.1161 | 0.0053301 |  | 1.0081e-05 |  |  |  | 0.59462 | 0.35357 | 0.58822 | 0.346 | 0.34977 | 1.4735e-07 | 2.1713e-14 | 1.0081e-05 | 1.0162e-10 | 1.4854e-12 | 0.0064041 | 0.01077 | -9.9334e-06 | -67.4121 | 4.1013e-05 | 0.35357 | 9.8672e-11 | 2.1713e-14 | 2.5114e-05 | -3.8954e-08
[7 empty] | 2.84 | 691.831 | 6.9183 | 0.35746 | 0.35363 | 0.17268 | 0.59182 | 0.58549 | 4.0066e-05 | 1.1323e-07 | 8.4797e-06 | 6.9998e-11 | -6.946 | -5.0716 | 3.5134 | 0.17417 | 1.1168 | 0.0049264 |  | 8.4797e-06 |  |  |  | 0.59182 | 0.35025 | 0.58549 | 0.3428 | 0.3465 | 1.1323e-07 | 1.2821e-14 | 8.4797e-06 | 7.1905e-11 | 9.6015e-13 | 0.0063298 | 0.010696 | -8.3665e-06 | -73.8893 | 4.0066e-05 | 0.35025 | 6.9998e-11 | 1.2821e-14 | 2.4823e-05 | -3.281e-08
[7 empty] | 2.86 | 724.436 | 7.2444 | 0.35582 | 0.35204 | 0.16717 | 0.5891 | 0.58284 | 3.9176e-05 | 8.6987e-08 | 7.1335e-06 | 4.9653e-11 | -7.0605 | -5.1467 | 3.6628 | 0.16781 | 1.1174 | 0.0045525 |  | 7.1335e-06 |  |  |  | 0.5891 | 0.34704 | 0.58284 | 0.3397 | 0.34335 | 8.6987e-08 | 7.5667e-15 | 7.1335e-06 | 5.0886e-11 | 6.2052e-13 | 0.0062591 | 0.010625 | -7.0465e-06 | -81.0064 | 3.9176e-05 | 0.34704 | 4.9653e-11 | 7.5667e-15 | 2.4545e-05 | -2.7633e-08
[7 empty] | 2.88 | 758.5776 | 7.5858 | 0.35423 | 0.35049 | 0.16183 | 0.58647 | 0.58028 | 3.8335e-05 | 6.681e-08 | 6.0014e-06 | 3.522e-11 | -7.1752 | -5.2217 | 3.8158 | 0.16168 | 1.1179 | 0.0042063 |  | 6.0014e-06 |  |  |  | 0.58647 | 0.34394 | 0.58028 | 0.33672 | 0.34031 | 6.681e-08 | 4.4636e-15 | 6.0014e-06 | 3.6017e-11 | 4.0096e-13 | 0.0061915 | 0.010557 | -5.9346e-06 | -88.8281 | 3.8335e-05 | 0.34394 | 3.522e-11 | 4.4636e-15 | 2.428e-05 | -2.3273e-08
[7 empty] | 2.9 | 794.3282 | 7.9433 | 0.35268 | 0.34898 | 0.15666 | 0.58391 | 0.57779 | 3.7536e-05 | 5.1303e-08 | 5.0495e-06 | 2.4982e-11 | -7.2899 | -5.2968 | 3.9725 | 0.15577 | 1.1185 | 0.0038858 |  | 5.0495e-06 |  |  |  | 0.58391 | 0.34096 | 0.57779 | 0.33384 | 0.33738 | 5.1303e-08 | 2.6319e-15 | 5.0495e-06 | 2.5497e-11 | 2.5905e-13 | 0.0061266 | 0.010492 | -4.9982e-06 | -97.4257 | 3.7536e-05 | 0.34096 | 2.4982e-11 | 2.6319e-15 | 2.4026e-05 | -1.9601e-08
[7 empty] | 2.92 | 831.7638 | 8.3176 | 0.35119 | 0.34753 | 0.15165 | 0.58144 | 0.57538 | 3.6774e-05 | 3.9386e-08 | 4.2489e-06 | 1.772e-11 | -7.4047 | -5.3717 | 4.1328 | 0.15008 | 1.1189 | 0.0035893 |  | 4.2489e-06 |  |  |  | 0.58144 | 0.33808 | 0.57538 | 0.33106 | 0.33455 | 3.9386e-08 | 1.5513e-15 | 4.2489e-06 | 1.8053e-11 | 1.6735e-13 | 0.0060642 | 0.01043 | -4.2095e-06 | -106.8776 | 3.6774e-05 | 0.33808 | 1.772e-11 | 1.5513e-15 | 2.3781e-05 | -1.6508e-08
[7 empty] | 2.94 | 870.9636 | 8.7096 | 0.34974 | 0.34612 | 0.14679 | 0.57905 | 0.57304 | 3.6045e-05 | 3.0232e-08 | 3.5756e-06 | 1.257e-11 | -7.5195 | -5.4466 | 4.2968 | 0.14459 | 1.1194 | 0.0033149 |  | 3.5756e-06 |  |  |  | 0.57905 | 0.3353 | 0.57304 | 0.32838 | 0.33182 | 3.0232e-08 | 9.14e-16 | 3.5756e-06 | 1.2785e-11 | 1.081e-13 | 0.0060037 | 0.010368 | -3.5454e-06 | -117.2705 | 3.6045e-05 | 0.3353 | 1.257e-11 | 9.14e-16 | 2.3544e-05 | -1.3903e-08
[7 empty] | 2.96 | 912.0108 | 9.1201 | 0.34834 | 0.34475 | 0.14209 | 0.57673 | 0.57078 | 3.5343e-05 | 2.3202e-08 | 3.0093e-06 | 8.9168e-12 | -7.6345 | -5.5215 | 4.4645 | 0.13931 | 1.1198 | 0.0030611 |  | 3.0093e-06 |  |  |  | 0.57673 | 0.33261 | 0.57078 | 0.32579 | 0.32918 | 2.3202e-08 | 5.3833e-16 | 3.0093e-06 | 9.0559e-12 | 6.9822e-14 | 0.005945 | 0.010308 | -2.9861e-06 | -128.6997 | 3.5343e-05 | 0.33261 | 8.9168e-12 | 5.3833e-16 | 2.3314e-05 | -1.171e-08
[7 empty] | 2.98 | 954.9926 | 9.5499 | 0.34699 | 0.34343 | 0.13753 | 0.57448 | 0.56859 | 3.4665e-05 | 1.7804e-08 | 2.5329e-06 | 6.3259e-12 | -7.7495 | -5.5964 | 4.6359 | 0.13422 | 1.1202 | 0.0028263 |  | 2.5329e-06 |  |  |  | 0.57448 | 0.33003 | 0.56859 | 0.3233 | 0.32664 | 1.7804e-08 | 3.1697e-16 | 2.5329e-06 | 6.4158e-12 | 4.5096e-14 | 0.0058877 | 0.010249 | -2.5151e-06 | -141.2708 | 3.4665e-05 | 0.33003 | 6.3259e-12 | 3.1697e-16 | 2.3089e-05 | -9.8633e-09
[7 empty] | 3 | 1000 | 10 | 0.34567 | 0.34215 | 0.13312 | 0.5723 | 0.56647 | 3.4007e-05 | 1.3659e-08 | 2.1322e-06 | 4.4883e-12 | -7.8646 | -5.6712 | 4.811 | 0.12931 | 1.1205 | 0.0026092 |  | 2.1322e-06 |  |  |  | 0.5723 | 0.32753 | 0.56647 | 0.32089 | 0.32419 | 1.3659e-08 | 1.8658e-16 | 2.1322e-06 | 4.5463e-12 | 2.9124e-14 | 0.0058316 | 0.01019 | -2.1185e-06 | -155.0997 | 3.4007e-05 | 0.32753 | 4.4883e-12 | 1.8658e-16 | 2.2869e-05 | -8.308e-09
[7 empty] | 3.02 | 1047.1285 | 10.4713 | 0.3444 | 0.34091 | 0.12885 | 0.57019 | 0.56442 | 3.3366e-05 | 1.0478e-08 | 1.7951e-06 | 3.1848e-12 | -7.9797 | -5.7459 | 4.9898 | 0.12459 | 1.1208 | 0.0024085 |  | 1.7951e-06 |  |  |  | 0.57019 | 0.32512 | 0.56442 | 0.31857 | 0.32183 | 1.0478e-08 | 1.0979e-16 | 1.7951e-06 | 3.2223e-12 | 1.8809e-14 | 0.0057764 | 0.010131 | -1.7846e-06 | -170.3147 | 3.3366e-05 | 0.32512 | 3.1848e-12 | 1.0979e-16 | 2.2652e-05 | -6.9984e-09
[7 empty] | 3.04 | 1096.4782 | 10.9648 | 0.34316 | 0.33971 | 0.12471 | 0.56815 | 0.56243 | 3.2739e-05 | 8.0369e-09 | 1.5114e-06 | 2.2601e-12 | -8.0949 | -5.8206 | 5.1724 | 0.12004 | 1.1211 | 0.002223 |  | 1.5114e-06 |  |  |  | 0.56815 | 0.3228 | 0.56243 | 0.31633 | 0.31954 | 8.0369e-09 | 6.4593e-17 | 1.5114e-06 | 2.2843e-12 | 1.2147e-14 | 0.0057218 | 0.010071 | -1.5034e-06 | -187.0571 | 3.2739e-05 | 0.3228 | 2.2601e-12 | 6.4593e-17 | 2.2439e-05 | -5.8956e-09
[7 empty] | 3.06 | 1148.1536 | 11.4815 | 0.34197 | 0.33855 | 0.1207 | 0.56617 | 0.56051 | 3.2124e-05 | 6.1637e-09 | 1.2727e-06 | 1.6041e-12 | -8.2102 | -5.8953 | 5.3587 | 0.11565 | 1.1214 | 0.0020515 |  | 1.2727e-06 |  |  |  | 0.56617 | 0.32055 | 0.56051 | 0.31417 | 0.31734 | 6.1637e-09 | 3.7992e-17 | 1.2727e-06 | 1.6198e-12 | 7.8446e-15 | 0.0056678 | 0.010011 | -1.2665e-06 | -205.4829 | 3.2124e-05 | 0.32055 | 1.6041e-12 | 3.7992e-17 | 2.2227e-05 | -4.9668e-09
[7 empty] | 3.08 | 1202.2644 | 12.0226 | 0.34081 | 0.33742 | 0.11682 | 0.56426 | 0.55864 | 3.1519e-05 | 4.7266e-09 | 1.0718e-06 | 1.1387e-12 | -8.3254 | -5.9699 | 5.5487 | 0.11142 | 1.1217 | 0.0018931 |  | 1.0718e-06 |  |  |  | 0.56426 | 0.31839 | 0.55864 | 0.31208 | 0.31522 | 4.7266e-09 | 2.2341e-17 | 1.0718e-06 | 1.1488e-12 | 5.0661e-15 | 0.0056141 | 0.0099496 | -1.0671e-06 | -225.7641 | 3.1519e-05 | 0.31839 | 1.1387e-12 | 2.2341e-17 | 2.2016e-05 | -4.1847e-09
[7 empty] | 3.1 | 1258.9254 | 12.5893 | 0.33969 | 0.33633 | 0.11306 | 0.5624 | 0.55684 | 3.0921e-05 | 3.6242e-09 | 9.0276e-07 | 8.0844e-13 | -8.4408 | -6.0444 | 5.7425 | 0.10735 | 1.1219 | 0.0017467 |  | 9.0276e-07 |  |  |  | 0.5624 | 0.3163 | 0.55684 | 0.31008 | 0.31317 | 3.6242e-09 | 1.3135e-17 | 9.0276e-07 | 8.1497e-13 | 3.2718e-15 | 0.0055607 | 0.0098873 | -8.9913e-07 | -248.0907 | 3.0921e-05 | 0.3163 | 8.0844e-13 | 1.3135e-17 | 2.1807e-05 | -3.526e-09
[7 empty] | 3.12 | 1318.2567 | 13.1826 | 0.33861 | 0.33528 | 0.10942 | 0.56061 | 0.5551 | 3.033e-05 | 2.7787e-09 | 7.6044e-07 | 5.7406e-13 | -8.5562 | -6.1189 | 5.9401 | 0.10343 | 1.1221 | 0.0016114 |  | 7.6044e-07 |  |  |  | 0.56061 | 0.31428 | 0.5551 | 0.30814 | 0.3112 | 2.7787e-09 | 7.721e-18 | 7.6044e-07 | 5.7827e-13 | 2.113e-15 | 0.0055072 | 0.0098237 | -7.5767e-07 | -272.6721 | 3.033e-05 | 0.31428 | 5.7406e-13 | 7.721e-18 | 2.1597e-05 | -2.9712e-09
[7 empty] | 3.14 | 1380.3843 | 13.8038 | 0.33756 | 0.33426 | 0.1059 | 0.55887 | 0.55342 | 2.9743e-05 | 2.1302e-09 | 6.4064e-07 | 4.0769e-13 | -8.6716 | -6.1934 | 6.1414 | 0.09965 | 1.1223 | 0.0014865 |  | 6.4064e-07 |  |  |  | 0.55887 | 0.31234 | 0.55342 | 0.30627 | 0.30929 | 2.1302e-09 | 4.5378e-18 | 6.4064e-07 | 4.1042e-13 | 1.3647e-15 | 0.0054537 | 0.0097585 | -6.3851e-07 | -299.7394 | 2.9743e-05 | 0.31234 | 4.0769e-13 | 4.5378e-18 | 2.1387e-05 | -2.504e-09
[7 empty] | 3.16 | 1445.4398 | 14.4544 | 0.33654 | 0.33328 | 0.10249 | 0.55719 | 0.55179 | 2.9161e-05 | 1.633e-09 | 5.3977e-07 | 2.8959e-13 | -8.787 | -6.2678 | 6.3465 | 0.096009 | 1.1225 | 0.0013712 |  | 5.3977e-07 |  |  |  | 0.55719 | 0.31046 | 0.55179 | 0.30447 | 0.30745 | 1.633e-09 | 2.6665e-18 | 5.3977e-07 | 2.9135e-13 | 8.8142e-16 | 0.0054001 | 0.0096917 | -5.3814e-07 | -329.5479 | 2.9161e-05 | 0.31046 | 2.8959e-13 | 2.6665e-18 | 2.1177e-05 | -2.1103e-09
[7 empty] | 3.18 | 1513.5612 | 15.1356 | 0.33556 | 0.33233 | 0.099187 | 0.55556 | 0.55021 | 2.8582e-05 | 1.2517e-09 | 4.5483e-07 | 2.0574e-13 | -8.9025 | -6.3421 | 6.5554 | 0.092501 | 1.1227 | 0.0012646 |  | 4.5483e-07 |  |  |  | 0.55556 | 0.30865 | 0.55021 | 0.30273 | 0.30568 | 1.2517e-09 | 1.5667e-18 | 4.5483e-07 | 2.0687e-13 | 5.6931e-16 | 0.0053462 | 0.0096231 | -4.5358e-07 | -362.3792 | 2.8582e-05 | 0.30865 | 2.0574e-13 | 1.5667e-18 | 2.0965e-05 | -1.7788e-09
[7 empty] | 3.2 | 1584.8932 | 15.8489 | 0.33461 | 0.33141 | 0.095991 | 0.55398 | 0.54869 | 2.8005e-05 | 9.5936e-10 | 3.8331e-07 | 1.4619e-13 | -9.018 | -6.4165 | 6.7681 | 0.089121 | 1.1228 | 0.0011663 |  | 3.8331e-07 |  |  |  | 0.55398 | 0.3069 | 0.54869 | 0.30106 | 0.30396 | 9.5936e-10 | 9.2038e-19 | 3.8331e-07 | 1.4692e-13 | 3.6773e-16 | 0.005292 | 0.0095526 | -3.8235e-07 | -398.5439 | 2.8005e-05 | 0.3069 | 1.4619e-13 | 9.2038e-19 | 2.0753e-05 | -1.4994e-09
[7 empty] | 3.22 | 1659.5869 | 16.5959 | 0.33368 | 0.33052 | 0.092897 | 0.55246 | 0.54722 | 2.743e-05 | 7.3527e-10 | 3.2307e-07 | 1.039e-13 | -9.1336 | -6.4907 | 6.9846 | 0.085864 | 1.123 | 0.0010755 |  | 3.2307e-07 |  |  |  | 0.55246 | 0.30521 | 0.54722 | 0.29945 | 0.30231 | 7.3527e-10 | 5.4062e-19 | 3.2307e-07 | 1.0437e-13 | 2.3754e-16 | 0.0052374 | 0.0094802 | -3.2233e-07 | -438.3853 | 2.743e-05 | 0.30521 | 1.039e-13 | 5.4062e-19 | 2.0539e-05 | -1.264e-09
[7 empty] | 3.24 | 1737.8008 | 17.378 | 0.33279 | 0.32966 | 0.089901 | 0.55098 | 0.5458 | 2.6857e-05 | 5.6349e-10 | 2.7232e-07 | 7.3853e-14 | -9.2491 | -6.5649 | 7.2049 | 0.082727 | 1.1231 | 0.0009917 |  | 2.7232e-07 |  |  |  | 0.55098 | 0.30358 | 0.5458 | 0.29789 | 0.30072 | 5.6349e-10 | 3.1752e-19 | 2.7232e-07 | 7.4159e-14 | 1.5345e-16 | 0.0051824 | 0.0094058 | -2.7176e-07 | -482.2819 | 2.6857e-05 | 0.30358 | 7.3853e-14 | 3.1752e-19 | 2.0323e-05 | -1.0657e-09
[7 empty] | 3.26 | 1819.7009 | 18.197 | 0.33193 | 0.32883 | 0.087002 | 0.54955 | 0.54442 | 2.6285e-05 | 4.3181e-10 | 2.2957e-07 | 5.2507e-14 | -9.3647 | -6.6391 | 7.429 | 0.079704 | 1.1233 | 0.00091436 |  | 2.2957e-07 |  |  |  | 0.54955 | 0.302 | 0.54442 | 0.29639 | 0.29918 | 4.3181e-10 | 1.8646e-19 | 2.2957e-07 | 5.2705e-14 | 9.9134e-17 | 0.0051269 | 0.0093293 | -2.2914e-07 | -530.6517 | 2.6285e-05 | 0.302 | 5.2507e-14 | 1.8646e-19 | 2.0106e-05 | -8.986e-10
[7 empty] | 3.28 | 1905.4607 | 19.0546 | 0.33109 | 0.32803 | 0.084195 | 0.54816 | 0.54309 | 2.5715e-05 | 3.3089e-10 | 1.9356e-07 | 3.7337e-14 | -9.4803 | -6.7132 | 7.657 | 0.076791 | 1.1234 | 0.00084298 |  | 1.9356e-07 |  |  |  | 0.54816 | 0.30048 | 0.54309 | 0.29495 | 0.2977 | 3.3089e-10 | 1.0949e-19 | 1.9356e-07 | 3.7465e-14 | 6.4048e-17 | 0.005071 | 0.0092509 | -1.9323e-07 | -583.9563 | 2.5715e-05 | 0.30048 | 3.7337e-14 | 1.0949e-19 | 1.9886e-05 | -7.5776e-10
[7 empty] | 3.3 | 1995.2623 | 19.9526 | 0.33028 | 0.32725 | 0.081478 | 0.54682 | 0.54181 | 2.5146e-05 | 2.5355e-10 | 1.6321e-07 | 2.6555e-14 | -9.5959 | -6.7873 | 7.8887 | 0.073985 | 1.1235 | 0.00077712 |  | 1.6321e-07 |  |  |  | 0.54682 | 0.29901 | 0.54181 | 0.29356 | 0.29627 | 2.5355e-10 | 6.4287e-20 | 1.6321e-07 | 2.6638e-14 | 4.1382e-17 | 0.0050145 | 0.0091703 | -1.6296e-07 | -642.7051 | 2.5146e-05 | 0.29901 | 2.6555e-14 | 6.4287e-20 | 1.9665e-05 | -6.3905e-10
[7 empty] | 3.32 | 2089.2961 | 20.893 | 0.3295 | 0.3265 | 0.078849 | 0.54552 | 0.54057 | 2.4578e-05 | 1.9428e-10 | 1.3764e-07 | 1.889e-14 | -9.7116 | -6.8613 | 8.1243 | 0.071282 | 1.1236 | 0.00071636 |  | 1.3764e-07 |  |  |  | 0.54552 | 0.2976 | 0.54057 | 0.29221 | 0.29489 | 1.9428e-10 | 3.7743e-20 | 1.3764e-07 | 1.8944e-14 | 2.6739e-17 | 0.0049576 | 0.0090878 | -1.3744e-07 | -707.4606 | 2.4578e-05 | 0.2976 | 1.889e-14 | 3.7743e-20 | 1.9442e-05 | -5.3899e-10
[7 empty] | 3.34 | 2187.7616 | 21.8776 | 0.32874 | 0.32578 | 0.076304 | 0.54427 | 0.53937 | 2.4012e-05 | 1.4885e-10 | 1.1608e-07 | 1.344e-14 | -9.8272 | -6.9352 | 8.3637 | 0.068677 | 1.1237 | 0.0006603 |  | 1.1608e-07 |  |  |  | 0.54427 | 0.29623 | 0.53937 | 0.29092 | 0.29356 | 1.4885e-10 | 2.2157e-20 | 1.1608e-07 | 1.3475e-14 | 1.7279e-17 | 0.0049002 | 0.0090032 | -1.1593e-07 | -778.8438 | 2.4012e-05 | 0.29623 | 1.344e-14 | 2.2157e-20 | 1.9216e-05 | -4.5464e-10
[7 empty] | 3.36 | 2290.8677 | 22.9087 | 0.328 | 0.32508 | 0.073841 | 0.54305 | 0.53821 | 2.3447e-05 | 1.1405e-10 | 9.7912e-08 | 9.5645e-15 | -9.9429 | -7.0092 | 8.607 | 0.066168 | 1.1237 | 0.00060859 |  | 9.7912e-08 |  |  |  | 0.54305 | 0.29491 | 0.53821 | 0.28967 | 0.29228 | 1.1405e-10 | 1.3006e-20 | 9.7912e-08 | 9.5868e-15 | 1.1166e-17 | 0.0048423 | 0.0089167 | -9.7798e-08 | -857.5403 | 2.3447e-05 | 0.29491 | 9.5645e-15 | 1.3006e-20 | 1.8989e-05 | -3.8352e-10
[7 empty] | 3.38 | 2398.8329 | 23.9883 | 0.32729 | 0.3244 | 0.071457 | 0.54188 | 0.53709 | 2.2885e-05 | 8.7374e-11 | 8.2596e-08 | 6.8076e-15 | -10.0586 | -7.083 | 8.854 | 0.06375 | 1.1238 | 0.00056089 |  | 8.2596e-08 |  |  |  | 0.54188 | 0.29363 | 0.53709 | 0.28847 | 0.29104 | 8.7374e-11 | 7.6343e-21 | 8.2596e-08 | 6.822e-15 | 7.2167e-18 | 0.0047839 | 0.0088283 | -8.2508e-08 | -944.3074 | 2.2885e-05 | 0.29363 | 6.8076e-15 | 7.6343e-21 | 1.876e-05 | -3.2356e-10
[7 empty] | 3.4 | 2511.8864 | 25.1189 | 0.32661 | 0.32375 | 0.069149 | 0.54074 | 0.53601 | 2.2325e-05 | 6.6939e-11 | 6.9682e-08 | 4.8463e-15 | -10.1743 | -7.1569 | 9.105 | 0.06142 | 1.1239 | 0.0005169 |  | 6.9682e-08 |  |  |  | 0.54074 | 0.2924 | 0.53601 | 0.28731 | 0.28984 | 6.6939e-11 | 4.4808e-21 | 6.9682e-08 | 4.8556e-15 | 4.6644e-18 | 0.004725 | 0.008738 | -6.9615e-08 | -1039.9811 | 2.2325e-05 | 0.2924 | 4.8463e-15 | 4.4808e-21 | 1.8529e-05 | -2.73e-10
[7 empty] | 3.42 | 2630.268 | 26.3027 | 0.32594 | 0.32312 | 0.066916 | 0.53964 | 0.53497 | 2.1768e-05 | 5.1281e-11 | 5.8793e-08 | 3.4506e-15 | -10.29 | -7.2307 | 9.3597 | 0.059176 | 1.124 | 0.00047634 |  | 5.8793e-08 |  |  |  | 0.53964 | 0.29121 | 0.53497 | 0.28619 | 0.28869 | 5.1281e-11 | 2.6298e-21 | 5.8793e-08 | 3.4567e-15 | 3.015e-18 | 0.0046657 | 0.0086459 | -5.8742e-08 | -1145.4847 | 2.1768e-05 | 0.29121 | 3.4506e-15 | 2.6298e-21 | 1.8297e-05 | -2.3036e-10
[7 empty] | 3.44 | 2754.2287 | 27.5423 | 0.3253 | 0.32251 | 0.064754 | 0.53857 | 0.53396 | 2.1214e-05 | 3.9285e-11 | 4.9611e-08 | 2.4573e-15 | -10.4058 | -7.3044 | 9.6184 | 0.057014 | 1.124 | 0.00043893 |  | 4.9611e-08 |  |  |  | 0.53857 | 0.29006 | 0.53396 | 0.28512 | 0.28758 | 3.9285e-11 | 1.5433e-21 | 4.9611e-08 | 2.4612e-15 | 1.949e-18 | 0.0046059 | 0.0085521 | -4.9572e-08 | -1261.8378 | 2.1214e-05 | 0.29006 | 2.4573e-15 | 1.5433e-21 | 1.8062e-05 | -1.944e-10
[7 empty] | 3.46 | 2884.0315 | 28.8403 | 0.32467 | 0.32193 | 0.062663 | 0.53754 | 0.53299 | 2.0664e-05 | 3.0095e-11 | 4.1867e-08 | 1.7503e-15 | -10.5215 | -7.3781 | 9.8808 | 0.054931 | 1.1241 | 0.00040444 |  | 4.1867e-08 |  |  |  | 0.53754 | 0.28895 | 0.53299 | 0.28408 | 0.2865 | 3.0095e-11 | 9.0569e-22 | 4.1867e-08 | 1.7528e-15 | 1.26e-18 | 0.0045458 | 0.0084567 | -4.1837e-08 | -1390.1663 | 2.0664e-05 | 0.28895 | 1.7503e-15 | 9.0569e-22 | 1.7827e-05 | -1.6406e-10
[7 empty] | 3.48 | 3019.9517 | 30.1995 | 0.32407 | 0.32136 | 0.060638 | 0.53654 | 0.53205 | 2.0118e-05 | 2.3054e-11 | 3.5335e-08 | 1.2469e-15 | -10.6373 | -7.4518 | 10.1472 | 0.052923 | 1.1241 | 0.00037264 |  | 3.5335e-08 |  |  |  | 0.53654 | 0.28788 | 0.53205 | 0.28308 | 0.28547 | 2.3054e-11 | 5.3147e-22 | 3.5335e-08 | 1.2485e-15 | 8.1459e-19 | 0.0044853 | 0.0083597 | -3.5312e-08 | -1531.7137 | 2.0118e-05 | 0.28788 | 1.2469e-15 | 5.3147e-22 | 1.7589e-05 | -1.3848e-10
[7 empty] | 3.5 | 3162.2777 | 31.6228 | 0.32349 | 0.32081 | 0.058679 | 0.53557 | 0.53115 | 1.9576e-05 | 1.766e-11 | 2.9824e-08 | 8.8844e-16 | -10.753 | -7.5254 | 10.4174 | 0.050989 | 1.1242 | 0.00034332 |  | 2.9824e-08 |  |  |  | 0.53557 | 0.28684 | 0.53115 | 0.28212 | 0.28447 | 1.766e-11 | 3.1186e-22 | 2.9824e-08 | 8.8949e-16 | 5.2669e-19 | 0.0044245 | 0.0082612 | -2.9807e-08 | -1687.8536 | 1.9576e-05 | 0.28684 | 8.8844e-16 | 3.1186e-22 | 1.7351e-05 | -1.1689e-10
[7 empty] | 3.52 | 3311.3112 | 33.1131 | 0.32292 | 0.32029 | 0.056783 | 0.53464 | 0.53027 | 1.9039e-05 | 1.3527e-11 | 2.5176e-08 | 6.3314e-16 | -10.8688 | -7.599 | 10.6914 | 0.049126 | 1.1242 | 0.00031629 |  | 2.5176e-08 |  |  |  | 0.53464 | 0.28584 | 0.53027 | 0.28119 | 0.2835 | 1.3527e-11 | 1.8299e-22 | 2.5176e-08 | 6.3382e-16 | 3.4056e-19 | 0.0043634 | 0.0081614 | -2.5162e-08 | -1860.1027 | 1.9039e-05 | 0.28584 | 6.3314e-16 | 1.8299e-22 | 1.7111e-05 | -9.8675e-11
[7 empty] | 3.54 | 3467.3685 | 34.6737 | 0.32237 | 0.31978 | 0.054948 | 0.53373 | 0.52943 | 1.8507e-05 | 1.0362e-11 | 2.1254e-08 | 4.5127e-16 | -10.9846 | -7.6726 | 10.9693 | 0.047331 | 1.1243 | 0.00029138 |  | 2.1254e-08 |  |  |  | 0.53373 | 0.28487 | 0.52943 | 0.2803 | 0.28257 | 1.0362e-11 | 1.0737e-22 | 2.1254e-08 | 4.5171e-16 | 2.2023e-19 | 0.004302 | 0.0080603 | -2.1243e-08 | -2050.1366 | 1.8507e-05 | 0.28487 | 4.5127e-16 | 1.0737e-22 | 1.6871e-05 | -8.3307e-11
[7 empty] | 3.56 | 3630.7805 | 36.3078 | 0.32185 | 0.31928 | 0.053172 | 0.53286 | 0.52862 | 1.7982e-05 | 7.937e-12 | 1.7944e-08 | 3.217e-16 | -11.1003 | -7.7461 | 11.2511 | 0.045602 | 1.1243 | 0.00026842 |  | 1.7944e-08 |  |  |  | 0.53286 | 0.28394 | 0.52862 | 0.27943 | 0.28168 | 7.937e-12 | 6.2995e-23 | 1.7944e-08 | 3.2198e-16 | 1.4242e-19 | 0.0042405 | 0.007958 | -1.7936e-08 | -2259.8056 | 1.7982e-05 | 0.28394 | 3.217e-16 | 6.2995e-23 | 1.6629e-05 | -7.0337e-11
[7 empty] | 3.58 | 3801.894 | 38.0189 | 0.32133 | 0.31881 | 0.051454 | 0.53201 | 0.52783 | 1.7462e-05 | 6.0795e-12 | 1.5151e-08 | 2.2937e-16 | -11.2161 | -7.8196 | 11.5367 | 0.043935 | 1.1243 | 0.00024725 |  | 1.5151e-08 |  |  |  | 0.53201 | 0.28303 | 0.52783 | 0.2786 | 0.28081 | 6.0795e-12 | 3.696e-23 | 1.5151e-08 | 2.2955e-16 | 9.211e-20 | 0.0041787 | 0.0078546 | -1.5145e-08 | -2491.1541 | 1.7462e-05 | 0.28303 | 2.2937e-16 | 3.696e-23 | 1.6387e-05 | -5.9392e-11
[7 empty] | 3.6 | 3981.0717 | 39.8107 | 0.32084 | 0.31835 | 0.049791 | 0.53119 | 0.52707 | 1.6948e-05 | 4.6566e-12 | 1.2794e-08 | 1.6356e-16 | -11.3319 | -7.893 | 11.8262 | 0.04233 | 1.1244 | 0.00022775 |  | 1.2794e-08 |  |  |  | 0.53119 | 0.28216 | 0.52707 | 0.2778 | 0.27997 | 4.6566e-12 | 2.1684e-23 | 1.2794e-08 | 1.6368e-16 | 5.9575e-20 | 0.0041168 | 0.0077502 | -1.2789e-08 | -2746.4398 | 1.6948e-05 | 0.28216 | 1.6356e-16 | 2.1684e-23 | 1.6144e-05 | -5.0153e-11
[7 empty] | 3.62 | 4168.6938 | 41.6869 | 0.32036 | 0.31791 | 0.048181 | 0.53039 | 0.52634 | 1.6442e-05 | 3.5667e-12 | 1.0804e-08 | 1.1665e-16 | -11.4477 | -7.9664 | 12.1196 | 0.040783 | 1.1244 | 0.00020977 |  | 1.0804e-08 |  |  |  | 0.53039 | 0.28132 | 0.52634 | 0.27703 | 0.27917 | 3.5667e-12 | 1.2721e-23 | 1.0804e-08 | 1.1673e-16 | 3.8535e-20 | 0.0040549 | 0.007645 | -1.0801e-08 | -3028.1569 | 1.6442e-05 | 0.28132 | 1.1665e-16 | 1.2721e-23 | 1.5901e-05 | -4.2355e-11
[7 empty] | 3.64 | 4365.1583 | 43.6516 | 0.31989 | 0.31748 | 0.046624 | 0.52963 | 0.52563 | 1.5943e-05 | 2.7319e-12 | 9.1247e-09 | 8.321e-17 | -11.5635 | -8.0398 | 12.4168 | 0.039293 | 1.1244 | 0.00019321 |  | 9.1247e-09 |  |  |  | 0.52963 | 0.2805 | 0.52563 | 0.27629 | 0.27839 | 2.7319e-12 | 7.4632e-24 | 9.1247e-09 | 8.3259e-17 | 2.4928e-20 | 0.0039928 | 0.007539 | -9.1219e-09 | -3339.0606 | 1.5943e-05 | 0.2805 | 8.321e-17 | 7.4632e-24 | 1.5658e-05 | -3.5772e-11
[7 empty] | 3.66 | 4570.8819 | 45.7088 | 0.31944 | 0.31707 | 0.045117 | 0.52888 | 0.52495 | 1.5451e-05 | 2.0924e-12 | 7.7068e-09 | 5.9363e-17 | -11.6793 | -8.1131 | 12.718 | 0.037857 | 1.1244 | 0.00017795 |  | 7.7068e-09 |  |  |  | 0.52888 | 0.27972 | 0.52495 | 0.27557 | 0.27764 | 2.0924e-12 | 4.3783e-24 | 7.7068e-09 | 5.9395e-17 | 1.6126e-20 | 0.0039308 | 0.0074323 | -7.7047e-09 | -3682.1946 | 1.5451e-05 | 0.27972 | 5.9363e-17 | 4.3783e-24 | 1.5415e-05 | -3.0215e-11
[7 empty] | 3.68 | 4786.3009 | 47.863 | 0.31901 | 0.31667 | 0.043658 | 0.52816 | 0.52429 | 1.4968e-05 | 1.6026e-12 | 6.5098e-09 | 4.2357e-17 | -11.7952 | -8.1864 | 13.0229 | 0.036474 | 1.1245 | 0.00016388 |  | 6.5098e-09 |  |  |  | 0.52816 | 0.27896 | 0.52429 | 0.27488 | 0.27691 | 1.6026e-12 | 2.5685e-24 | 6.5098e-09 | 4.2378e-17 | 1.0433e-20 | 0.0038688 | 0.007325 | -6.5082e-09 | -4060.9213 | 1.4968e-05 | 0.27896 | 4.2357e-17 | 2.5685e-24 | 1.5172e-05 | -2.5522e-11
[7 empty] | 3.7 | 5011.8723 | 50.1187 | 0.31859 | 0.31629 | 0.042247 | 0.52747 | 0.52366 | 1.4492e-05 | 1.2275e-12 | 5.4991e-09 | 3.0226e-17 | -11.911 | -8.2597 | 13.3318 | 0.035141 | 1.1245 | 0.00015093 |  | 5.4991e-09 |  |  |  | 0.52747 | 0.27822 | 0.52366 | 0.27422 | 0.27621 | 1.2275e-12 | 1.5067e-24 | 5.4991e-09 | 3.024e-17 | 6.75e-21 | 0.0038069 | 0.0072172 | -5.4979e-09 | -4478.9552 | 1.4492e-05 | 0.27822 | 3.0226e-17 | 1.5067e-24 | 1.4929e-05 | -2.156e-11
[7 empty] | 3.72 | 5248.0746 | 52.4807 | 0.31818 | 0.31592 | 0.040881 | 0.52679 | 0.52305 | 1.4025e-05 | 9.4014e-13 | 4.6456e-09 | 2.1573e-17 | -12.0268 | -8.333 | 13.6445 | 0.033857 | 1.1245 | 0.00013899 |  | 4.6456e-09 |  |  |  | 0.52679 | 0.27751 | 0.52305 | 0.27358 | 0.27554 | 9.4014e-13 | 8.8387e-25 | 4.6456e-09 | 2.1582e-17 | 4.3675e-21 | 0.003745 | 0.0071091 | -4.6447e-09 | -4940.4001 | 1.4025e-05 | 0.27751 | 2.1573e-17 | 8.8387e-25 | 1.4686e-05 | -1.8214e-11
[7 empty] | 3.74 | 5495.4087 | 54.9541 | 0.31779 | 0.31556 | 0.039559 | 0.52614 | 0.52246 | 1.3567e-05 | 7.2006e-13 | 3.9249e-09 | 1.5399e-17 | -12.1426 | -8.4062 | 13.9611 | 0.03262 | 1.1245 | 0.00012799 |  | 3.9249e-09 |  |  |  | 0.52614 | 0.27682 | 0.52246 | 0.27296 | 0.27489 | 7.2006e-13 | 5.1848e-25 | 3.9249e-09 | 1.5405e-17 | 2.8261e-21 | 0.0036833 | 0.0070006 | -3.9242e-09 | -5449.7897 | 1.3567e-05 | 0.27682 | 1.5399e-17 | 5.1848e-25 | 1.4444e-05 | -1.5389e-11
[7 empty] | 3.76 | 5754.3994 | 57.544 | 0.31741 | 0.31522 | 0.03828 | 0.52551 | 0.52189 | 1.3117e-05 | 5.5149e-13 | 3.3162e-09 | 1.0993e-17 | -12.2585 | -8.4794 | 14.2816 | 0.031428 | 1.1245 | 0.00011786 |  | 3.3162e-09 |  |  |  | 0.52551 | 0.27616 | 0.52189 | 0.27237 | 0.27426 | 5.5149e-13 | 3.0414e-25 | 3.3162e-09 | 1.0997e-17 | 1.8288e-21 | 0.0036218 | 0.006892 | -3.3156e-09 | -6012.133 | 1.3117e-05 | 0.27616 | 1.0993e-17 | 3.0414e-25 | 1.4203e-05 | -1.3002e-11
[7 empty] | 3.78 | 6025.5959 | 60.256 | 0.31704 | 0.31489 | 0.037042 | 0.5249 | 0.52134 | 1.2677e-05 | 4.2238e-13 | 2.8021e-09 | 7.8491e-18 | -12.3743 | -8.5525 | 14.6059 | 0.030279 | 1.1246 | 0.00010853 |  | 2.8021e-09 |  |  |  | 0.5249 | 0.27552 | 0.52134 | 0.27179 | 0.27365 | 4.2238e-13 | 1.784e-25 | 2.8021e-09 | 7.8515e-18 | 1.1835e-21 | 0.0035605 | 0.0067832 | -2.8016e-09 | -6632.9643 | 1.2677e-05 | 0.27552 | 7.8491e-18 | 1.784e-25 | 1.3963e-05 | -1.0987e-11
[7 empty] | 3.8 | 6309.5734 | 63.0957 | 0.31668 | 0.31457 | 0.035844 | 0.52431 | 0.52081 | 1.2246e-05 | 3.2349e-13 | 2.3678e-09 | 5.6049e-18 | -12.4901 | -8.6257 | 14.9342 | 0.029173 | 1.1246 | 9.9937e-05 |  | 2.3678e-09 |  |  |  | 0.52431 | 0.2749 | 0.52081 | 0.27124 | 0.27306 | 3.2349e-13 | 1.0465e-25 | 2.3678e-09 | 5.6064e-18 | 7.6597e-22 | 0.0034994 | 0.0066744 | -2.3675e-09 | -7318.3978 | 1.2246e-05 | 0.2749 | 5.6049e-18 | 1.0465e-25 | 1.3723e-05 | -9.2842e-12
[7 empty] | 3.82 | 6606.9345 | 66.0693 | 0.31634 | 0.31426 | 0.034685 | 0.52374 | 0.5203 | 1.1825e-05 | 2.4776e-13 | 2.0009e-09 | 4.0028e-18 | -12.606 | -8.6988 | 15.2663 | 0.028107 | 1.1246 | 9.2019e-05 |  | 2.0009e-09 |  |  |  | 0.52374 | 0.2743 | 0.5203 | 0.27071 | 0.2725 | 2.4776e-13 | 6.1384e-26 | 2.0009e-09 | 4.0038e-18 | 4.9575e-22 | 0.0034387 | 0.0065657 | -2.0007e-09 | -8075.1895 | 1.1825e-05 | 0.2743 | 4.0028e-18 | 6.1384e-26 | 1.3485e-05 | -7.8459e-12
[7 empty] | 3.84 | 6918.3097 | 69.1831 | 0.316 | 0.31396 | 0.033564 | 0.52318 | 0.5198 | 1.1412e-05 | 1.8975e-13 | 1.691e-09 | 2.859e-18 | -12.7218 | -8.7718 | 15.6022 | 0.02708 | 1.1246 | 8.4726e-05 |  | 1.691e-09 |  |  |  | 0.52318 | 0.27372 | 0.5198 | 0.2702 | 0.27195 | 1.8975e-13 | 3.6006e-26 | 1.691e-09 | 2.8596e-18 | 3.2088e-22 | 0.0033782 | 0.0064571 | -1.6909e-09 | -8910.8037 | 1.1412e-05 | 0.27372 | 2.859e-18 | 3.6006e-26 | 1.3248e-05 | -6.6308e-12
[7 empty] | 3.86 | 7244.3596 | 72.4436 | 0.31568 | 0.31367 | 0.032478 | 0.52265 | 0.51933 | 1.101e-05 | 1.4533e-13 | 1.4292e-09 | 2.0422e-18 | -12.8377 | -8.8449 | 15.9421 | 0.02609 | 1.1246 | 7.801e-05 |  | 1.4292e-09 |  |  |  | 0.52265 | 0.27316 | 0.51933 | 0.2697 | 0.27143 | 1.4533e-13 | 2.112e-26 | 1.4292e-09 | 2.0427e-18 | 2.077e-22 | 0.0033181 | 0.0063487 | -1.4291e-09 | -9833.488 | 1.101e-05 | 0.27316 | 2.0422e-18 | 2.112e-26 | 1.3012e-05 | -5.6042e-12
[7 empty] | 3.88 | 7585.7758 | 75.8578 | 0.31537 | 0.3134 | 0.031428 | 0.52213 | 0.51887 | 1.0617e-05 | 1.113e-13 | 1.208e-09 | 1.459e-18 | -12.9535 | -8.9179 | 16.2858 | 0.025137 | 1.1246 | 7.1824e-05 |  | 1.208e-09 |  |  |  | 0.52213 | 0.27262 | 0.51887 | 0.26923 | 0.27092 | 1.113e-13 | 1.2388e-26 | 1.208e-09 | 1.4592e-18 | 1.3445e-22 | 0.0032584 | 0.0062407 | -1.2079e-09 | -10852.3555 | 1.0617e-05 | 0.27262 | 1.459e-18 | 1.2388e-26 | 1.2778e-05 | -4.7368e-12
[7 empty] | 3.9 | 7943.2823 | 79.4328 | 0.31506 | 0.31313 | 0.030412 | 0.52163 | 0.51843 | 1.0234e-05 | 8.5242e-14 | 1.0211e-09 | 1.0424e-18 | -13.0693 | -8.9909 | 16.6334 | 0.024219 | 1.1246 | 6.6127e-05 |  | 1.0211e-09 |  |  |  | 0.52163 | 0.27209 | 0.51843 | 0.26877 | 0.27043 | 8.5242e-14 | 7.2662e-27 | 1.0211e-09 | 1.0426e-18 | 8.7038e-23 | 0.0031991 | 0.006133 | -1.021e-09 | -11977.4759 | 1.0234e-05 | 0.27209 | 1.0424e-18 | 7.2662e-27 | 1.2546e-05 | -4.0039e-12
[7 empty] | 3.92 | 8317.6377 | 83.1764 | 0.31477 | 0.31287 | 0.029428 | 0.52114 | 0.518 | 9.8611e-06 | 6.5284e-14 | 8.6311e-10 | 7.4485e-19 | -13.1852 | -9.0639 | 16.9848 | 0.023334 | 1.1246 | 6.088e-05 |  | 8.6311e-10 |  |  |  | 0.52114 | 0.27159 | 0.518 | 0.26833 | 0.26995 | 6.5284e-14 | 4.262e-27 | 8.6311e-10 | 7.4497e-19 | 5.6347e-23 | 0.0031402 | 0.0060257 | -8.6305e-10 | -13219.9759 | 9.8611e-06 | 0.27159 | 7.4485e-19 | 4.262e-27 | 1.2315e-05 | -3.3845e-12
[7 empty] | 3.94 | 8709.6359 | 87.0964 | 0.31449 | 0.31262 | 0.028477 | 0.52067 | 0.51759 | 9.4977e-06 | 4.9998e-14 | 7.2963e-10 | 5.3229e-19 | -13.301 | -9.1369 | 17.3401 | 0.022481 | 1.1246 | 5.6049e-05 |  | 7.2963e-10 |  |  |  | 0.52067 | 0.2711 | 0.51759 | 0.2679 | 0.26949 | 4.9998e-14 | 2.4998e-27 | 7.2963e-10 | 5.3236e-19 | 3.648e-23 | 0.0030818 | 0.005919 | -7.2958e-10 | -14592.1504 | 9.4977e-06 | 0.2711 | 5.3229e-19 | 2.4998e-27 | 1.2086e-05 | -2.8611e-12
[7 empty] | 3.96 | 9120.1084 | 91.2011 | 0.31421 | 0.31239 | 0.027556 | 0.52022 | 0.51719 | 9.144e-06 | 3.8292e-14 | 6.1682e-10 | 3.8042e-19 | -13.4169 | -9.2098 | 17.6993 | 0.02166 | 1.1246 | 5.1599e-05 |  | 6.1682e-10 |  |  |  | 0.52022 | 0.27063 | 0.51719 | 0.26749 | 0.26905 | 3.8292e-14 | 1.4662e-27 | 6.1682e-10 | 3.8047e-19 | 2.3619e-23 | 0.0030239 | 0.0058128 | -6.1678e-10 | -16107.5853 | 9.144e-06 | 0.27063 | 3.8042e-19 | 1.4662e-27 | 1.1858e-05 | -2.4188e-12
[7 empty] | 3.98 | 9549.9259 | 95.4993 | 0.31395 | 0.31215 | 0.026664 | 0.51978 | 0.51681 | 8.8001e-06 | 2.9326e-14 | 5.2148e-10 | 2.7191e-19 | -13.5328 | -9.2828 | 18.0624 | 0.020868 | 1.1247 | 4.7502e-05 |  | 5.2148e-10 |  |  |  | 0.51978 | 0.27017 | 0.51681 | 0.26709 | 0.26863 | 2.9326e-14 | 8.6e-28 | 5.2148e-10 | 2.7194e-19 | 1.5293e-23 | 0.0029665 | 0.0057072 | -5.2145e-10 | -17781.2936 | 8.8001e-06 | 0.27017 | 2.7191e-19 | 8.6e-28 | 1.1633e-05 | -2.0449e-12
[7 empty] | 4 | 10000 | 100 | 0.31369 | 0.31193 | 0.025802 | 0.51935 | 0.51644 | 8.4659e-06 | 2.2459e-14 | 4.4089e-10 | 1.9437e-19 | -13.6486 | -9.3557 | 18.4293 | 0.020106 | 1.1247 | 4.373e-05 |  | 4.4089e-10 |  |  |  | 0.51935 | 0.26973 | 0.51644 | 0.26671 | 0.26822 | 2.2459e-14 | 5.0442e-28 | 4.4089e-10 | 1.9439e-19 | 9.9022e-24 | 0.0029096 | 0.0056024 | -4.4087e-10 | -19629.8649 | 8.4659e-06 | 0.26973 | 1.9437e-19 | 5.0442e-28 | 1.141e-05 | -1.7289e-12
[30 empty] | somas | 134.3653 |  | 133.344 | 133.8485 | somas | 35.2181 |  | 64.0535 | 46.5671 |  | 1.2732 |  | -209888.52 | 0.012466 | 134.3653 | 6.1375 | 35.2181 | 0.0031785 | -0.082766

## 2610
[14 empty] | Estatísticas para Θ |  | Esatísticas para Kr(Θ)
[14 empty] | RMSE | 0.010336 | RMSE | 0.16189
[14 empty] | NSE | 0.99981 | NSE | 0.86706
[12 empty] | M = | dif med | M | 0.0036122 | M | -0.075751
[12 empty] | E = | erro rel | E | 0.93767 | E | -7950.7269 | [5 empty] | Gamma(s,x) = EXP(GAMMALN(s))*(1-GAMMA.DIST(x,s,1,TRUE)).
VGM |  |  | GRT | [10 empty] | R² | 0.99983 | R² | 0.96345
thetas | 0.77376 |  | thetas | 0.77376 | k1 GRT | 0.49248 | [7 empty] | r | 0.99991 | r | 0.98156
thetar | 0.28128 |  | thetar | 0.28128 |  |  | Objetivo | 6.4675 | [5 empty] | soma erro | 0.021901 | soma erro | 5.3724 |  |  |  |  | Fórmulas e nomenclaturas conforme Groenevelt–Grant, 2010 | [7 empty] | Cálculo das estatísticas x = VGM, y = GRT
α (m-1) | 1.681 |  | k (m) | 0.73948 | [25 empty] | Cálculo r de theta |  |  |  |  | Cálculo r de k |  |  |  |  | E de theta |  | E de k |  | NSE de theta |  | NSE de k |  | M de theta | M de k
n | 1.8072 |  | p | 0.90659 |  |  |  | h- cm | h-m | θ VGM | θ GRT | Θn VGM | Θ VGM | Θ GRT | erro^2 Θ | Kr(Θn) VGM | Kr(Θ) GRT | erro^2 kr | log Kr(Θn) VGM | log Kr(Θ) GRT | erro^2 kr | x1 | Gama 2 Г(a, x1) | I(Θ) | I(1) | Kr(Θ) GRT | a | x2 | Θ inferior GRT | (x-xm) | (x-xm)² | (y-ym) | (y-ym)² | (x-xm)(y-ym) | (x-xm) | (x-xm)² | (y-ym) | (y-ym)² | (x-xm)(y-ym) | (x-y) | (x-y)/x | (x-y) | (x-y)/x | (x-y)² | (x-xm)² | (x-y)² | (x-xm)² | (x-y)/n | (x-y)/n
l | 2.2997 | [5 empty] | -1 | 0.1 | 0.001 | 0.77376 | 0.77376 | 1 | 1 | 1 | 7.5805e-12 | 0.9885 | 1 | 0.00013224 | -0.0050231 | 0 | 0.00013224 | #NUM! | 0 | 0.90205 | 0.90205 | 1 | 2.103 | 8.4399e-08 | 0.36352 | 1 | 0.99999 | 1 | 1 | 1 | 0.9885 | 0.97713 | 1 | 1 | 0.9885 | -2.7533e-06 | -2.7533e-06 | -0.0115 | -0.011633 | 7.5805e-12 | 0.99999 | 0.00013224 | 0.97713 | -1.0797e-08 | -4.5096e-05
α ---> k |  |  |  |  | n ---> p |  | -0.9 | 0.12589 | 0.0012589 | 0.77376 | 0.77376 | 0.99999 | 1 | 1 | 1.7423e-11 | 0.98616 | 1 | 0.00019163 | -0.006054 | 0 | 0.00019163 | #NUM! | 0 | 0.90205 |  | 1 | Gama 1 Г(a, x2) | n (= p GRT) | λ | 1 | 0.99999 | 1 | 1 | 1 | 0.98616 | 0.97251 | 1 | 1 | 0.98616 | -4.1741e-06 | -4.1741e-06 | -0.013843 | -0.014038 | 1.7423e-11 | 0.99999 | 0.00019163 | 0.97251 | -1.6369e-08 | -5.4287e-05
a1 | 212.6045 | a2 | -56.5984 |  | a3 | 0.078994 | -0.7 | 0.19953 | 0.0019953 | 0.77375 | 0.77376 | 0.99998 | 0.99999 | 1 | 9.2043e-11 | 0.97994 | 1 | 0.00040227 | -0.008799 | 0 | 0.00040227 | #NUM! | 0 | 0.90205 |  | 1 | 1.048 | 0.90659 | 1.5712 | 0.99999 | 0.99998 | 1 | 1 | 0.99999 | 0.97994 | 0.96029 | 1 | 1 | 0.97994 | -9.5939e-06 | -9.594e-06 | -0.020057 | -0.020467 | 9.2043e-11 | 0.99998 | 0.00040227 | 0.96029 | -3.7623e-08 | -7.8653e-05
b1 | -2779.2888 | b2 | 207.1571 |  | b3 | 0.7764 | -0.5 | 0.31623 | 0.0031623 | 0.77374 | 0.77376 | 0.99997 | 0.99998 | 1 | 4.8622e-10 | 0.97095 | 1 | 0.00084379 | -0.012802 | 0 | 0.00084379 | #NUM! | 0 | 0.90205 |  | 1 | p (=λ VGM) | k1 | β | 0.99998 | 0.99996 | 1 | 1 | 0.99998 | 0.97095 | 0.94275 | 1 | 1 | 0.97095 | -2.205e-05 | -2.2051e-05 | -0.029048 | -0.029917 | 4.8622e-10 | 0.99996 | 0.00084379 | 0.94275 | -8.6473e-08 | -0.00011391
c1 | 15551.0357 | c2 | -304.9639 |  | c3 | -0.75448 | -0.4 | 0.39811 | 0.0039811 | 0.77373 | 0.77376 | 0.99995 | 0.99997 | 1 | 1.1175e-09 | 0.96505 | 1 | 0.0012216 | -0.015451 | 0 | 0.0012216 | #NUM! | 0 | 0.90205 |  | 1 | 2.2997 | 0.49248 | 1 | 0.99997 | 0.99993 | 1 | 1 | 0.99997 | 0.96505 | 0.93132 | 1 | 1 | 0.96505 | -3.3429e-05 | -3.343e-05 | -0.034952 | -0.036217 | 1.1175e-09 | 0.99993 | 0.0012216 | 0.93132 | -1.3109e-07 | -0.00013707
d1 | -48905.025 | d2 | 224.5874 |  |  |  | -0.3 | 0.50119 | 0.0050119 | 0.77372 | 0.77376 | 0.99992 | 0.99995 | 1 | 2.5683e-09 | 0.95795 | 1 | 0.0017681 | -0.018657 | 0 | 0.0017681 | #NUM! | 0 | 0.90205 |  | 1 |  |  | ξ | 0.99995 | 0.9999 | 1 | 1 | 0.99995 | 0.95795 | 0.91767 | 1 | 1 | 0.95795 | -5.0678e-05 | -5.0681e-05 | -0.042049 | -0.043894 | 2.5683e-09 | 0.9999 | 0.0017681 | 0.91767 | -1.9874e-07 | -0.0001649
e1 | 94620.2832 | e2 | -82.9221 |  |  |  | -0.2 | 0.63096 | 0.0063096 | 0.7737 | 0.77376 | 0.99988 | 0.99992 | 1 | 5.9023e-09 | 0.94942 | 1 | 0.0025581 | -0.02254 | 0 | 0.0025581 | #NUM! | 0 | 0.90205 |  | 1 |  |  | 1.103 | 0.99992 | 0.99985 | 1 | 1 | 0.99992 | 0.94942 | 0.9014 | 1 | 1 | 0.94942 | -7.6827e-05 | -7.6833e-05 | -0.050577 | -0.053272 | 5.9023e-09 | 0.99985 | 0.0025581 | 0.9014 | -3.0128e-07 | -0.00019834
f1 | -115433.2939 | f2 | 12.8656 |  |  |  | -0.1 | 0.79433 | 0.0079433 | 0.77367 | 0.77376 | 0.99982 | 0.99988 | 1 | 1.3564e-08 | 0.93918 | 1 | 0.0036994 | -0.027252 | 0 | 0.0036994 | #NUM! | 0 | 0.90205 |  | 1 |  |  |  | 0.99988 | 0.99977 | 1 | 1 | 0.99988 | 0.93918 | 0.88205 | 1 | 1 | 0.93918 | -0.00011646 | -0.00011648 | -0.060822 | -0.064761 | 1.3564e-08 | 0.99977 | 0.0036994 | 0.88205 | -4.5672e-07 | -0.00023852
g1 | 86795.8846 | [5 empty] | 0 | 1 | 0.01 | 0.77362 | 0.77376 | 0.99972 | 0.99982 | 1 | 3.1166e-08 | 0.92688 | 1 | 0.0053469 | -0.032978 | 0 | 0.0053469 | #NUM! | 0 | 0.90205 |  | 1 |  |  |  | 0.99982 | 0.99965 | 1 | 1 | 0.99982 | 0.92688 | 0.8591 | 1 | 1 | 0.92688 | -0.00017654 | -0.00017657 | -0.073123 | -0.078891 | 3.1166e-08 | 0.99965 | 0.0053469 | 0.8591 | -6.9231e-07 | -0.00028676
h1 | -36813.4735 | [5 empty] | 0.1 | 1.2589 | 0.012589 | 0.77355 | 0.77376 | 0.99958 | 0.99973 | 1 | 7.16e-08 | 0.91212 | 1 | 0.007723 | -0.039948 | 0 | 0.007723 | #NUM! | 0 | 0.90205 |  | 1 |  |  |  | 0.99973 | 0.99946 | 1 | 1 | 0.99973 | 0.91212 | 0.83196 | 1 | 1 | 0.91212 | -0.00026758 | -0.00026765 | -0.087881 | -0.096348 | 7.16e-08 | 0.99946 | 0.007723 | 0.83196 | -1.0493e-06 | -0.00034463
i1 | 6750.7003 | [5 empty] | 0.12 | 1.3183 | 0.013183 | 0.77354 | 0.77376 | 0.99954 | 0.99971 | 1 | 8.4556e-08 | 0.90883 | 1 | 0.0083115 | -0.041516 | 0 | 0.0083115 | #NUM! | 0 | 0.90205 |  | 1 |  |  |  | 0.99971 | 0.99942 | 1 | 1 | 0.99971 | 0.90883 | 0.82598 | 1 | 1 | 0.90883 | -0.00029079 | -0.00029087 | -0.091167 | -0.10031 | 8.4556e-08 | 0.99942 | 0.0083115 | 0.82598 | -1.1403e-06 | -0.00035752
a | -0.98939 | b | 0.092099 |  |  |  | 0.14 | 1.3804 | 0.013804 | 0.77352 | 0.77376 | 0.9995 | 0.99968 | 1 | 9.9857e-08 | 0.90542 | 1 | 0.0089445 | -0.043148 | 0 | 0.0089445 | #NUM! | 0 | 0.90205 |  | 1 |  |  |  | 0.99968 | 0.99937 | 1 | 1 | 0.99968 | 0.90542 | 0.81979 | 1 | 1 | 0.90542 | -0.000316 | -0.0003161 | -0.094575 | -0.10445 | 9.9857e-08 | 0.99937 | 0.0089445 | 0.81979 | -1.2392e-06 | -0.00037088
abs log 1/α | 0.22557 | [5 empty] | 0.16 | 1.4454 | 0.014454 | 0.77349 | 0.77376 | 0.99946 | 0.99966 | 1 | 1.1792e-07 | 0.90189 | 1 | 0.0096254 | -0.044846 | -3.3751e-16 | 0.0096254 | 35.1864 | 0 | 0.90205 |  | 1 |  |  |  | 0.99966 | 0.99931 | 1 | 1 | 0.99966 | 0.90189 | 0.81341 | 1 | 1 | 0.90189 | -0.0003434 | -0.00034352 | -0.098109 | -0.10878 | 1.1792e-07 | 0.99931 | 0.0096254 | 0.81341 | -1.3467e-06 | -0.00038474
[7 empty] | 0.18 | 1.5136 | 0.015136 | 0.77347 | 0.77376 | 0.99941 | 0.99963 | 1 | 1.3926e-07 | 0.89823 | 1 | 0.010358 | -0.046614 | -7.4012e-14 | 0.010358 | 33.9824 | 8.7964e-14 | 0.90205 |  | 1 |  |  |  | 0.99963 | 0.99925 | 1 | 1 | 0.99963 | 0.89823 | 0.80681 | 1 | 1 | 0.89823 | -0.00037318 | -0.00037331 | -0.10177 | -0.1133 | 1.3926e-07 | 0.99925 | 0.010358 | 0.80681 | -1.4634e-06 | -0.00039911
[7 empty] | 0.2 | 1.5849 | 0.015849 | 0.77345 | 0.77376 | 0.99936 | 0.99959 | 1 | 1.6445e-07 | 0.89443 | 1 | 0.011145 | -0.048454 | -2.8342e-13 | 0.011145 | 32.5961 | 3.3673e-13 | 0.90205 |  | 1 |  |  |  | 0.99959 | 0.99919 | 1 | 1 | 0.99959 | 0.89443 | 0.8 | 1 | 1 | 0.89443 | -0.00040553 | -0.00040569 | -0.10557 | -0.11803 | 1.6445e-07 | 0.99919 | 0.011145 | 0.8 | -1.5903e-06 | -0.000414
[7 empty] | 0.22 | 1.6596 | 0.016596 | 0.77342 | 0.77376 | 0.99931 | 0.99956 | 1 | 1.942e-07 | 0.89049 | 1 | 0.011992 | -0.05037 | -1.0375e-12 | 0.011992 | 31.2546 | 1.2313e-12 | 0.90205 |  | 1 |  |  |  | 0.99956 | 0.99912 | 1 | 1 | 0.99956 | 0.89049 | 0.79298 | 1 | 1 | 0.89049 | -0.00044068 | -0.00044088 | -0.10951 | -0.12298 | 1.942e-07 | 0.99912 | 0.011992 | 0.79298 | -1.7282e-06 | -0.00042944
[7 empty] | 0.24 | 1.7378 | 0.017378 | 0.77339 | 0.77376 | 0.99925 | 0.99952 | 1 | 2.2933e-07 | 0.88641 | 1 | 0.012903 | -0.052365 | -3.5755e-12 | 0.012903 | 29.9733 | 4.2404e-12 | 0.90205 |  | 1 |  |  |  | 0.99952 | 0.99904 | 1 | 1 | 0.99952 | 0.88641 | 0.78572 | 1 | 1 | 0.88641 | -0.00047888 | -0.00047911 | -0.11359 | -0.12815 | 2.2933e-07 | 0.99904 | 0.012903 | 0.78572 | -1.878e-06 | -0.00044545
[7 empty] | 0.26 | 1.8197 | 0.018197 | 0.77336 | 0.77376 | 0.99918 | 0.99948 | 1 | 2.708e-07 | 0.88218 | 1 | 0.013882 | -0.054443 | -1.1635e-11 | 0.013882 | 28.7497 | 1.3788e-11 | 0.90205 |  | 1 |  |  |  | 0.99948 | 0.99896 | 1 | 1 | 0.99948 | 0.88218 | 0.77824 | 1 | 1 | 0.88218 | -0.00052038 | -0.00052066 | -0.11782 | -0.13356 | 2.708e-07 | 0.99896 | 0.013882 | 0.77824 | -2.0407e-06 | -0.00046204
[7 empty] | 0.28 | 1.9055 | 0.019055 | 0.77332 | 0.77376 | 0.99911 | 0.99943 | 1 | 3.1977e-07 | 0.87779 | 1 | 0.014934 | -0.056607 | -3.6072e-11 | 0.014934 | 27.5745 | 4.2712e-11 | 0.90205 |  | 1 |  |  |  | 0.99943 | 0.99887 | 1 | 1 | 0.99943 | 0.87779 | 0.77052 | 1 | 1 | 0.87779 | -0.00056548 | -0.0005658 | -0.12221 | -0.13922 | 3.1977e-07 | 0.99887 | 0.014934 | 0.77052 | -2.2176e-06 | -0.00047924
[7 empty] | 0.3 | 1.9953 | 0.019953 | 0.77328 | 0.77376 | 0.99903 | 0.99939 | 1 | 3.7758e-07 | 0.87325 | 1 | 0.016066 | -0.058862 | -1.0665e-10 | 0.016066 | 26.4469 | 1.2618e-10 | 0.90205 |  | 1 |  |  |  | 0.99939 | 0.99877 | 1 | 1 | 0.99939 | 0.87325 | 0.76256 | 1 | 1 | 0.87325 | -0.00061448 | -0.00061486 | -0.12675 | -0.14515 | 3.7758e-07 | 0.99877 | 0.016066 | 0.76256 | -2.4097e-06 | -0.00049706
[7 empty] | 0.32 | 2.0893 | 0.020893 | 0.77324 | 0.77376 | 0.99895 | 0.99933 | 1 | 4.4585e-07 | 0.86854 | 1 | 0.017282 | -0.061211 | -3.0116e-10 | 0.017282 | 25.3654 | 3.5598e-10 | 0.90205 |  | 1 |  |  |  | 0.99933 | 0.99867 | 1 | 1 | 0.99933 | 0.86854 | 0.75436 | 1 | 1 | 0.86854 | -0.00066772 | -0.00066816 | -0.13146 | -0.15136 | 4.4585e-07 | 0.99867 | 0.017282 | 0.75436 | -2.6185e-06 | -0.00051553
[7 empty] | 0.34 | 2.1878 | 0.021878 | 0.7732 | 0.77376 | 0.99886 | 0.99927 | 1 | 5.2643e-07 | 0.86366 | 1 | 0.018589 | -0.063658 | -8.1363e-10 | 0.018589 | 24.3282 | 9.6087e-10 | 0.90205 |  | 1 |  |  |  | 0.99927 | 0.99855 | 1 | 1 | 0.99927 | 0.86366 | 0.74591 | 1 | 1 | 0.86366 | -0.00072556 | -0.00072608 | -0.13634 | -0.15786 | 5.2643e-07 | 0.99855 | 0.018589 | 0.74591 | -2.8453e-06 | -0.00053467
[7 empty] | 0.36 | 2.2909 | 0.022909 | 0.77315 | 0.77376 | 0.99876 | 0.99921 | 1 | 6.2157e-07 | 0.8586 | 1 | 0.019994 | -0.066208 | -2.1071e-09 | 0.019994 | 23.3334 | 2.486e-09 | 0.90205 |  | 1 |  |  |  | 0.99921 | 0.99842 | 1 | 1 | 0.99921 | 0.8586 | 0.7372 | 1 | 1 | 0.8586 | -0.0007884 | -0.00078902 | -0.1414 | -0.16468 | 6.2157e-07 | 0.99842 | 0.019994 | 0.7372 | -3.0918e-06 | -0.0005545
[7 empty] | 0.38 | 2.3988 | 0.023988 | 0.7731 | 0.77376 | 0.99865 | 0.99914 | 1 | 7.3388e-07 | 0.85336 | 1 | 0.021503 | -0.068867 | -5.24e-09 | 0.021503 | 22.3793 | 6.1761e-09 | 0.90205 |  | 1 |  |  |  | 0.99914 | 0.99829 | 1 | 1 | 0.99914 | 0.85336 | 0.72823 | 1 | 1 | 0.85336 | -0.00085667 | -0.0008574 | -0.14664 | -0.17184 | 7.3388e-07 | 0.99829 | 0.021503 | 0.72823 | -3.3595e-06 | -0.00057505
[7 empty] | 0.4 | 2.5119 | 0.025119 | 0.77304 | 0.77376 | 0.99854 | 0.99907 | 1 | 8.6646e-07 | 0.84793 | 1 | 0.023124 | -0.071638 | -1.2534e-08 | 0.023124 | 21.4642 | 1.4758e-08 | 0.90205 |  | 1 |  |  |  | 0.99907 | 0.99814 | 1 | 1 | 0.99907 | 0.84793 | 0.71899 | 1 | 1 | 0.84793 | -0.00093084 | -0.00093171 | -0.15207 | -0.17934 | 8.6646e-07 | 0.99814 | 0.023124 | 0.71899 | -3.6504e-06 | -0.00059634
[7 empty] | 0.42 | 2.6303 | 0.026303 | 0.77298 | 0.77376 | 0.99841 | 0.99899 | 1 | 1.023e-06 | 0.84231 | 1 | 0.024866 | -0.074527 | -2.8883e-08 | 0.024866 | 20.5865 | 3.397e-08 | 0.90205 |  | 1 |  |  |  | 0.99899 | 0.99798 | 1 | 1 | 0.99899 | 0.84231 | 0.70949 | 1 | 1 | 0.84231 | -0.0010114 | -0.0010124 | -0.15769 | -0.18721 | 1.023e-06 | 0.99798 | 0.024866 | 0.70949 | -3.9663e-06 | -0.00061839
[7 empty] | 0.44 | 2.7542 | 0.027542 | 0.77291 | 0.77376 | 0.99827 | 0.9989 | 1 | 1.2077e-06 | 0.83649 | 1 | 0.026736 | -0.07754 | -6.4219e-08 | 0.026736 | 19.7447 | 7.5445e-08 | 0.90205 |  | 1 |  |  |  | 0.9989 | 0.9978 | 1 | 1 | 0.9989 | 0.83649 | 0.69971 | 1 | 1 | 0.83649 | -0.0010989 | -0.0011002 | -0.16351 | -0.19547 | 1.2077e-06 | 0.9978 | 0.026736 | 0.69971 | -4.3096e-06 | -0.00064122
[7 empty] | 0.46 | 2.884 | 0.02884 | 0.77284 | 0.77376 | 0.99812 | 0.99881 | 1 | 1.4257e-06 | 0.83046 | 1 | 0.028745 | -0.080683 | -1.3798e-07 | 0.028745 | 18.9373 | 1.619e-07 | 0.90205 |  | 1 |  |  |  | 0.99881 | 0.99761 | 1 | 1 | 0.99881 | 0.83046 | 0.68966 | 1 | 1 | 0.83046 | -0.001194 | -0.0011955 | -0.16954 | -0.20416 | 1.4257e-06 | 0.99761 | 0.028745 | 0.68966 | -4.6824e-06 | -0.00066487
[7 empty] | 0.48 | 3.02 | 0.0302 | 0.77276 | 0.77376 | 0.99796 | 0.9987 | 1 | 1.683e-06 | 0.82421 | 1 | 0.030901 | -0.083961 | -2.8685e-07 | 0.030901 | 18.163 | 3.3619e-07 | 0.90205 |  | 1 |  |  |  | 0.9987 | 0.99741 | 1 | 1 | 0.9987 | 0.82421 | 0.67932 | 1 | 1 | 0.82421 | -0.0012973 | -0.001299 | -0.17579 | -0.21328 | 1.683e-06 | 0.99741 | 0.030901 | 0.67932 | -5.0875e-06 | -0.00068936
[7 empty] | 0.5 | 3.1623 | 0.031623 | 0.77267 | 0.77376 | 0.99779 | 0.99859 | 1 | 1.9866e-06 | 0.81775 | 1 | 0.033216 | -0.087382 | -5.7788e-07 | 0.033216 | 17.4203 | 6.764e-07 | 0.90205 |  | 1 |  |  |  | 0.99859 | 0.99718 | 1 | 1 | 0.99859 | 0.81775 | 0.66871 | 1 | 1 | 0.81774 | -0.0014095 | -0.0014115 | -0.18225 | -0.22287 | 1.9866e-06 | 0.99718 | 0.033216 | 0.66871 | -5.5274e-06 | -0.00071472
[7 empty] | 0.52 | 3.3113 | 0.033113 | 0.77258 | 0.77376 | 0.99759 | 0.99847 | 1 | 2.3449e-06 | 0.81105 | 1 | 0.0357 | -0.090951 | -1.1295e-06 | 0.0357 | 16.708 | 1.3203e-06 | 0.90205 |  | 1 |  |  |  | 0.99847 | 0.99694 | 1 | 1 | 0.99847 | 0.81105 | 0.65781 | 1 | 0.99999 | 0.81105 | -0.0015313 | -0.0015337 | -0.18894 | -0.23296 | 2.3449e-06 | 0.99694 | 0.0357 | 0.65781 | -6.0051e-06 | -0.00074096
[7 empty] | 0.54 | 3.4674 | 0.034674 | 0.77247 | 0.77376 | 0.99739 | 0.99834 | 1 | 2.7676e-06 | 0.80413 | 1 | 0.038365 | -0.094676 | -2.1446e-06 | 0.038365 | 16.0248 | 2.5035e-06 | 0.90205 |  | 1 |  |  |  | 0.99834 | 0.99668 | 1 | 1 | 0.99834 | 0.80413 | 0.64662 | 1 | 0.99999 | 0.80412 | -0.0016636 | -0.0016664 | -0.19587 | -0.24358 | 2.7676e-06 | 0.99668 | 0.038365 | 0.64662 | -6.5239e-06 | -0.00076812
[7 empty] | 0.56 | 3.6308 | 0.036308 | 0.77236 | 0.77376 | 0.99716 | 0.99819 | 1 | 3.2662e-06 | 0.79696 | 0.99999 | 0.041223 | -0.098565 | -3.9606e-06 | 0.041223 | 15.3695 | 4.6166e-06 | 0.90205 |  | 0.99999 |  |  |  | 0.99819 | 0.99639 | 1 | 1 | 0.99819 | 0.79696 | 0.63514 | 0.99999 | 0.99998 | 0.79695 | -0.0018073 | -0.0018105 | -0.20303 | -0.25476 | 3.2662e-06 | 0.99639 | 0.041223 | 0.63514 | -7.0873e-06 | -0.00079621
[7 empty] | 0.58 | 3.8019 | 0.038019 | 0.77224 | 0.77376 | 0.99692 | 0.99804 | 1 | 3.8542e-06 | 0.78954 | 0.99998 | 0.044287 | -0.10263 | -7.122e-06 | 0.044287 | 14.741 | 8.2893e-06 | 0.90205 |  | 0.99998 |  |  |  | 0.99804 | 0.99608 | 1 | 1 | 0.99804 | 0.78954 | 0.62337 | 0.99998 | 0.99997 | 0.78953 | -0.0019632 | -0.0019671 | -0.21044 | -0.26654 | 3.8542e-06 | 0.99608 | 0.044287 | 0.62337 | -7.6989e-06 | -0.00082527
[7 empty] | 0.6 | 3.9811 | 0.039811 | 0.77211 | 0.77376 | 0.99665 | 0.99787 | 1 | 4.5475e-06 | 0.78187 | 0.99997 | 0.047569 | -0.10687 | -1.2484e-05 | 0.047569 | 14.1383 | 1.4508e-05 | 0.90204 |  | 0.99997 |  |  |  | 0.99787 | 0.99574 | 1 | 1 | 0.99787 | 0.78187 | 0.61132 | 0.99997 | 0.99994 | 0.78185 | -0.0021325 | -0.002137 | -0.2181 | -0.27895 | 4.5475e-06 | 0.99574 | 0.047569 | 0.61132 | -8.3627e-06 | -0.00085531
[7 empty] | 0.62 | 4.1687 | 0.041687 | 0.77197 | 0.77376 | 0.99636 | 0.99768 | 1 | 5.3645e-06 | 0.77393 | 0.99995 | 0.051084 | -0.1113 | -2.1355e-05 | 0.051084 | 13.5601 | 2.4776e-05 | 0.90203 |  | 0.99995 |  |  |  | 0.99768 | 0.99537 | 1 | 1 | 0.99768 | 0.77393 | 0.59897 | 0.99995 | 0.9999 | 0.77389 | -0.0023161 | -0.0023215 | -0.22602 | -0.29204 | 5.3645e-06 | 0.99537 | 0.051084 | 0.59897 | -9.0829e-06 | -0.00088634
[7 empty] | 0.64 | 4.3652 | 0.043652 | 0.77181 | 0.77376 | 0.99605 | 0.99748 | 1 | 6.3268e-06 | 0.76573 | 0.99992 | 0.054845 | -0.11593 | -3.5682e-05 | 0.054845 | 13.0057 | 4.1328e-05 | 0.90202 |  | 0.99992 |  |  |  | 0.99748 | 0.99497 | 1 | 1 | 0.99748 | 0.76573 | 0.58634 | 0.99992 | 0.99984 | 0.76567 | -0.0025153 | -0.0025217 | -0.23419 | -0.30584 | 6.3268e-06 | 0.99497 | 0.054845 | 0.58634 | -9.864e-06 | -0.00091839
[7 empty] | 0.66 | 4.5709 | 0.045709 | 0.77164 | 0.77376 | 0.99571 | 0.99727 | 1 | 7.4595e-06 | 0.75725 | 0.99987 | 0.058863 | -0.12076 | -5.8295e-05 | 0.058863 | 12.4738 | 6.7402e-05 | 0.90199 |  | 0.99987 |  |  |  | 0.99727 | 0.99454 | 1 | 1 | 0.99726 | 0.75725 | 0.57342 | 0.99987 | 0.99973 | 0.75715 | -0.0027312 | -0.0027387 | -0.24262 | -0.32039 | 7.4595e-06 | 0.99454 | 0.058863 | 0.57342 | -1.0711e-05 | -0.00095144
[7 empty] | 0.68 | 4.7863 | 0.047863 | 0.77146 | 0.77376 | 0.99534 | 0.99703 | 1 | 8.7915e-06 | 0.74848 | 0.99979 | 0.063152 | -0.12582 | -9.3211e-05 | 0.063152 | 11.9638 | 0.00010758 | 0.90196 |  | 0.99979 |  |  |  | 0.99703 | 0.99407 | 1 | 0.99999 | 0.99703 | 0.74848 | 0.56023 | 0.99979 | 0.99957 | 0.74832 | -0.002965 | -0.0029739 | -0.2513 | -0.33575 | 8.7915e-06 | 0.99407 | 0.063152 | 0.56023 | -1.1628e-05 | -0.0009855
[7 empty] | 0.7 | 5.0119 | 0.050119 | 0.77126 | 0.77375 | 0.99493 | 0.99678 | 0.99999 | 1.0356e-05 | 0.73943 | 0.99966 | 0.067722 | -0.1311 | -0.000146 | 0.067722 | 11.4746 | 0.00016817 | 0.90191 |  | 0.99966 |  |  |  | 0.99678 | 0.99356 | 0.99999 | 0.99999 | 0.99677 | 0.73943 | 0.54676 | 0.99966 | 0.99933 | 0.73918 | -0.0032181 | -0.0032285 | -0.26023 | -0.35194 | 1.0356e-05 | 0.99356 | 0.067722 | 0.54676 | -1.262e-05 | -0.0010205
[7 empty] | 0.72 | 5.2481 | 0.052481 | 0.77105 | 0.77375 | 0.9945 | 0.9965 | 0.99999 | 1.219e-05 | 0.73008 | 0.99948 | 0.072579 | -0.13663 | -0.00022419 | 0.072579 | 11.0054 | 0.00025774 | 0.90183 |  | 0.99948 |  |  |  | 0.9965 | 0.99301 | 0.99999 | 0.99998 | 0.99649 | 0.73008 | 0.53301 | 0.99948 | 0.99897 | 0.7297 | -0.0034915 | -0.0035037 | -0.26941 | -0.36901 | 1.219e-05 | 0.99301 | 0.072579 | 0.53301 | -1.3692e-05 | -0.0010565
[7 empty] | 0.74 | 5.4954 | 0.054954 | 0.77082 | 0.77375 | 0.99402 | 0.9962 | 0.99998 | 1.4337e-05 | 0.72042 | 0.99922 | 0.077729 | -0.14241 | -0.00033782 | 0.077729 | 10.5554 | 0.00038755 | 0.90172 |  | 0.99922 |  |  |  | 0.9962 | 0.99241 | 0.99998 | 0.99997 | 0.99618 | 0.72042 | 0.51901 | 0.99922 | 0.99845 | 0.71986 | -0.0037864 | -0.0038009 | -0.2788 | -0.38699 | 1.4337e-05 | 0.99241 | 0.077729 | 0.51901 | -1.4849e-05 | -0.0010933
[7 empty] | 0.76 | 5.7544 | 0.057544 | 0.77056 | 0.77374 | 0.99351 | 0.99587 | 0.99997 | 1.6843e-05 | 0.71046 | 0.99885 | 0.083169 | -0.14846 | -0.00049987 | 0.083169 | 10.1237 | 0.00057221 | 0.90156 |  | 0.99885 |  |  |  | 0.99587 | 0.99176 | 0.99997 | 0.99995 | 0.99584 | 0.71046 | 0.50475 | 0.99885 | 0.9977 | 0.70964 | -0.0041041 | -0.0041211 | -0.28839 | -0.40592 | 1.6843e-05 | 0.99176 | 0.083169 | 0.50475 | -1.6094e-05 | -0.0011309
[7 empty] | 0.78 | 6.0256 | 0.060256 | 0.77029 | 0.77373 | 0.99296 | 0.99552 | 0.99996 | 1.9761e-05 | 0.70018 | 0.99833 | 0.088892 | -0.15479 | -0.00072691 | 0.088892 | 9.7098 | 0.0008302 | 0.90134 |  | 0.99833 |  |  |  | 0.99552 | 0.99105 | 0.99996 | 0.99992 | 0.99548 | 0.70018 | 0.49025 | 0.99833 | 0.99666 | 0.69901 | -0.0044453 | -0.0044653 | -0.29815 | -0.42582 | 1.9761e-05 | 0.99105 | 0.088892 | 0.49025 | -1.7433e-05 | -0.0011692
[7 empty] | 0.8 | 6.3096 | 0.063096 | 0.76999 | 0.77372 | 0.99235 | 0.99513 | 0.99994 | 2.3144e-05 | 0.68958 | 0.99761 | 0.094882 | -0.16142 | -0.0010396 | 0.094882 | 9.3127 | 0.0011845 | 0.90103 |  | 0.99761 |  |  |  | 0.99513 | 0.99029 | 0.99994 | 0.99989 | 0.99507 | 0.68958 | 0.47552 | 0.99761 | 0.99522 | 0.68793 | -0.0048108 | -0.0048343 | -0.30803 | -0.44669 | 2.3144e-05 | 0.99029 | 0.094882 | 0.47552 | -1.8866e-05 | -0.001208
[7 empty] | 0.82 | 6.6069 | 0.066069 | 0.76967 | 0.77369 | 0.9917 | 0.99471 | 0.99992 | 2.705e-05 | 0.67865 | 0.99664 | 0.10111 | -0.16835 | -0.0014634 | 0.10111 | 8.9319 | 0.0016631 | 0.90062 |  | 0.99664 |  |  |  | 0.99471 | 0.98946 | 0.99992 | 0.99983 | 0.99463 | 0.67865 | 0.46057 | 0.99664 | 0.99328 | 0.67637 | -0.005201 | -0.0052286 | -0.31798 | -0.46855 | 2.705e-05 | 0.98946 | 0.10111 | 0.46057 | -2.0396e-05 | -0.001247
[7 empty] | 0.84 | 6.9183 | 0.069183 | 0.76932 | 0.77367 | 0.99099 | 0.99426 | 0.99988 | 3.1539e-05 | 0.6674 | 0.99534 | 0.10755 | -0.17562 | -0.0020287 | 0.10755 | 8.5667 | 0.0022993 | 0.90007 |  | 0.99534 |  |  |  | 0.99426 | 0.98856 | 0.99988 | 0.99976 | 0.99414 | 0.6674 | 0.44542 | 0.99534 | 0.9907 | 0.66429 | -0.0056159 | -0.0056483 | -0.32794 | -0.49138 | 3.1539e-05 | 0.98856 | 0.10755 | 0.44542 | -2.2023e-05 | -0.0012861
[7 empty] | 0.86 | 7.2444 | 0.072444 | 0.76894 | 0.77363 | 0.99022 | 0.99377 | 0.99983 | 3.6665e-05 | 0.6558 | 0.99364 | 0.11413 | -0.18323 | -0.0027717 | 0.11413 | 8.2164 | 0.0031324 | 0.89936 |  | 0.99364 |  |  |  | 0.99377 | 0.98758 | 0.99983 | 0.99966 | 0.9936 | 0.6558 | 0.43008 | 0.99364 | 0.98732 | 0.65163 | -0.0060551 | -0.0060931 | -0.33783 | -0.51514 | 3.6665e-05 | 0.98758 | 0.11413 | 0.43008 | -2.3746e-05 | -0.0013248
[7 empty] | 0.88 | 7.5858 | 0.075858 | 0.76853 | 0.77357 | 0.98938 | 0.99324 | 0.99976 | 4.248e-05 | 0.64388 | 0.99144 | 0.1208 | -0.1912 | -0.0037344 | 0.1208 | 7.8804 | 0.0042075 | 0.89843 |  | 0.99144 |  |  |  | 0.99324 | 0.98653 | 0.99976 | 0.99952 | 0.993 | 0.64388 | 0.41458 | 0.99144 | 0.98295 | 0.63836 | -0.0065176 | -0.006562 | -0.34756 | -0.53979 | 4.248e-05 | 0.98653 | 0.1208 | 0.41458 | -2.5559e-05 | -0.001363
[7 empty] | 0.9 | 7.9433 | 0.079433 | 0.76809 | 0.7735 | 0.98848 | 0.99267 | 0.99967 | 4.9025e-05 | 0.63161 | 0.98863 | 0.12747 | -0.19955 | -0.0049649 | 0.12747 | 7.5582 | 0.0055755 | 0.89725 |  | 0.98863 |  |  |  | 0.99267 | 0.98539 | 0.99967 | 0.99934 | 0.99234 | 0.63161 | 0.39893 | 0.98863 | 0.97739 | 0.62443 | -0.0070018 | -0.0070535 | -0.35702 | -0.56526 | 4.9025e-05 | 0.98539 | 0.12747 | 0.39893 | -2.7458e-05 | -0.0014001
[7 empty] | 0.92 | 8.3176 | 0.083176 | 0.7676 | 0.77341 | 0.9875 | 0.99204 | 0.99955 | 5.6327e-05 | 0.619 | 0.98511 | 0.13403 | -0.20831 | -0.0065174 | 0.13403 | 7.2491 | 0.007293 | 0.89578 |  | 0.98511 |  |  |  | 0.99204 | 0.98415 | 0.99955 | 0.9991 | 0.99159 | 0.619 | 0.38316 | 0.98511 | 0.97043 | 0.60978 | -0.0075051 | -0.0075653 | -0.3661 | -0.59144 | 5.6327e-05 | 0.98415 | 0.13403 | 0.38316 | -2.9432e-05 | -0.0014357
[7 empty] | 0.94 | 8.7096 | 0.087096 | 0.76708 | 0.77329 | 0.98644 | 0.99137 | 0.99939 | 6.4393e-05 | 0.60605 | 0.98073 | 0.14038 | -0.21749 | -0.0084519 | 0.14038 | 6.9527 | 0.0094219 | 0.89394 |  | 0.98073 |  |  |  | 0.99137 | 0.98281 | 0.99939 | 0.99878 | 0.99076 | 0.60605 | 0.3673 | 0.98073 | 0.96183 | 0.59437 | -0.0080245 | -0.0080944 | -0.37468 | -0.61822 | 6.4393e-05 | 0.98281 | 0.14038 | 0.3673 | -3.1469e-05 | -0.0014693
[7 empty] | 0.96 | 9.1201 | 0.091201 | 0.76651 | 0.77313 | 0.98529 | 0.99064 | 0.99919 | 7.3204e-05 | 0.59276 | 0.97536 | 0.14638 | -0.22712 | -0.010834 | 0.14638 | 6.6684 | 0.012028 | 0.8917 |  | 0.97536 |  |  |  | 0.99064 | 0.98136 | 0.99919 | 0.99838 | 0.98983 | 0.59276 | 0.35137 | 0.97536 | 0.95133 | 0.57816 | -0.0085559 | -0.0086368 | -0.3826 | -0.64545 | 7.3204e-05 | 0.98136 | 0.14638 | 0.35137 | -3.3553e-05 | -0.0015004
[7 empty] | 0.98 | 9.5499 | 0.095499 | 0.7659 | 0.77294 | 0.98404 | 0.98984 | 0.99894 | 8.2706e-05 | 0.57914 | 0.96887 | 0.15189 | -0.23722 | -0.013735 | 0.15189 | 6.3957 | 0.015181 | 0.88899 |  | 0.96887 |  |  |  | 0.98984 | 0.97979 | 0.99894 | 0.99788 | 0.98879 | 0.57914 | 0.3354 | 0.96887 | 0.93871 | 0.56111 | -0.0090943 | -0.0091876 | -0.38973 | -0.67296 | 8.2706e-05 | 0.97979 | 0.15189 | 0.3354 | -3.5664e-05 | -0.0015284
[7 empty] | 1 | 10 | 0.1 | 0.76524 | 0.77269 | 0.9827 | 0.98899 | 0.99862 | 9.2808e-05 | 0.56518 | 0.9611 | 0.15676 | -0.24782 | -0.01723 | 0.15676 | 6.1342 | 0.018952 | 0.88574 |  | 0.9611 |  |  |  | 0.98899 | 0.97809 | 0.99862 | 0.99724 | 0.98762 | 0.56518 | 0.31942 | 0.9611 | 0.92372 | 0.54319 | -0.0096337 | -0.009741 | -0.39593 | -0.70054 | 9.2808e-05 | 0.97809 | 0.15676 | 0.31942 | -3.7779e-05 | -0.0015527
[7 empty] | 1.02 | 10.4713 | 0.10471 | 0.76452 | 0.77239 | 0.98124 | 0.98806 | 0.99823 | 0.00010338 | 0.55089 | 0.95192 | 0.16083 | -0.25894 | -0.021398 | 0.16083 | 5.8834 | 0.023415 | 0.8819 |  | 0.95192 |  |  |  | 0.98806 | 0.97626 | 0.99823 | 0.99646 | 0.98631 | 0.55089 | 0.30348 | 0.95192 | 0.90616 | 0.5244 | -0.010167 | -0.01029 | -0.40104 | -0.72798 | 0.00010338 | 0.97626 | 0.16083 | 0.30348 | -3.9872e-05 | -0.0015727
[7 empty] | 1.04 | 10.9648 | 0.10965 | 0.76375 | 0.77202 | 0.97967 | 0.98706 | 0.99775 | 0.00011422 | 0.53628 | 0.94119 | 0.16396 | -0.27061 | -0.026321 | 0.16396 | 5.6428 | 0.028639 | 0.8774 |  | 0.94119 |  |  |  | 0.98706 | 0.97428 | 0.99775 | 0.9955 | 0.98483 | 0.53628 | 0.2876 | 0.94119 | 0.88585 | 0.50474 | -0.010688 | -0.010828 | -0.40491 | -0.75504 | 0.00011422 | 0.97428 | 0.16396 | 0.2876 | -4.1912e-05 | -0.0015879
[7 empty] | 1.06 | 11.4815 | 0.11482 | 0.76291 | 0.77156 | 0.97796 | 0.98597 | 0.99716 | 0.00012512 | 0.52136 | 0.92879 | 0.166 | -0.28286 | -0.032082 | 0.166 | 5.4121 | 0.034695 | 0.87219 |  | 0.92879 |  |  |  | 0.98597 | 0.97214 | 0.99716 | 0.99433 | 0.98317 | 0.52136 | 0.27182 | 0.92879 | 0.86265 | 0.48423 | -0.011186 | -0.011345 | -0.40743 | -0.78148 | 0.00012512 | 0.97214 | 0.166 | 0.27182 | -4.3866e-05 | -0.0015978
[7 empty] | 1.08 | 12.0226 | 0.12023 | 0.762 | 0.77102 | 0.97612 | 0.9848 | 0.99646 | 0.00013579 | 0.50614 | 0.9146 | 0.16684 | -0.29573 | -0.038767 | 0.16684 | 5.1908 | 0.041648 | 0.86621 |  | 0.9146 |  |  |  | 0.9848 | 0.96984 | 0.99646 | 0.99293 | 0.98131 | 0.50614 | 0.25618 | 0.9146 | 0.8365 | 0.46292 | -0.011653 | -0.011833 | -0.40846 | -0.80701 | 0.00013579 | 0.96984 | 0.16684 | 0.25618 | -4.5698e-05 | -0.0016018
[7 empty] | 1.1 | 12.5893 | 0.12589 | 0.76102 | 0.77037 | 0.97414 | 0.98354 | 0.99562 | 0.00014591 | 0.49064 | 0.89854 | 0.16639 | -0.30924 | -0.04646 | 0.16639 | 4.9785 | 0.049557 | 0.8594 |  | 0.89854 |  |  |  | 0.98354 | 0.96735 | 0.99562 | 0.99126 | 0.97923 | 0.49064 | 0.24072 | 0.89854 | 0.80738 | 0.44086 | -0.012079 | -0.012281 | -0.40791 | -0.83138 | 0.00014591 | 0.96735 | 0.16639 | 0.24072 | -4.7369e-05 | -0.0015996
[7 empty] | 1.12 | 13.1826 | 0.13183 | 0.75997 | 0.7696 | 0.97199 | 0.98217 | 0.99463 | 0.00015511 | 0.47486 | 0.88055 | 0.16458 | -0.32343 | -0.055245 | 0.16458 | 4.7749 | 0.058474 | 0.85172 |  | 0.88055 |  |  |  | 0.98217 | 0.96467 | 0.99463 | 0.98929 | 0.9769 | 0.47486 | 0.22549 | 0.88055 | 0.77537 | 0.41814 | -0.012454 | -0.01268 | -0.40569 | -0.85433 | 0.00015511 | 0.96467 | 0.16458 | 0.22549 | -4.8841e-05 | -0.0015909
[7 empty] | 1.14 | 13.8038 | 0.13804 | 0.75883 | 0.76871 | 0.96968 | 0.9807 | 0.99347 | 0.00016303 | 0.45884 | 0.86059 | 0.1614 | -0.33834 | -0.065204 | 0.1614 | 4.5797 | 0.068443 | 0.84314 |  | 0.86059 |  |  |  | 0.9807 | 0.96178 | 0.99347 | 0.98698 | 0.9743 | 0.45884 | 0.21053 | 0.86059 | 0.74062 | 0.39487 | -0.012768 | -0.013019 | -0.40175 | -0.87558 | 0.00016303 | 0.96178 | 0.1614 | 0.21053 | -5.0072e-05 | -0.0015755
[7 empty] | 1.16 | 14.4544 | 0.14454 | 0.7576 | 0.76767 | 0.96719 | 0.97912 | 0.99213 | 0.00016927 | 0.44259 | 0.83866 | 0.15687 | -0.354 | -0.076414 | 0.15687 | 4.3924 | 0.079498 | 0.83363 |  | 0.83866 |  |  |  | 0.97912 | 0.95867 | 0.99213 | 0.98431 | 0.97141 | 0.44259 | 0.19588 | 0.83866 | 0.70335 | 0.37118 | -0.01301 | -0.013288 | -0.39607 | -0.89491 | 0.00016927 | 0.95867 | 0.15687 | 0.19588 | -5.1022e-05 | -0.0015532
[7 empty] | 1.18 | 15.1356 | 0.15136 | 0.75628 | 0.76647 | 0.9645 | 0.97741 | 0.99058 | 0.00017348 | 0.42613 | 0.81479 | 0.15106 | -0.37046 | -0.088952 | 0.15106 | 4.2128 | 0.091661 | 0.82316 |  | 0.81479 |  |  |  | 0.97741 | 0.95532 | 0.99058 | 0.98124 | 0.9682 | 0.42613 | 0.18159 | 0.81479 | 0.66389 | 0.34721 | -0.013171 | -0.013476 | -0.38867 | -0.91209 | 0.00017348 | 0.95532 | 0.15106 | 0.18159 | -5.1651e-05 | -0.0015242
[7 empty] | 1.2 | 15.8489 | 0.15849 | 0.75485 | 0.7651 | 0.96161 | 0.97557 | 0.98881 | 0.00017531 | 0.40949 | 0.78906 | 0.14407 | -0.38775 | -0.10289 | 0.14407 | 4.0406 | 0.10494 | 0.81173 |  | 0.78906 |  |  |  | 0.97557 | 0.95173 | 0.98881 | 0.97774 | 0.96464 | 0.40949 | 0.16769 | 0.78906 | 0.62262 | 0.32312 | -0.01324 | -0.013572 | -0.37957 | -0.92692 | 0.00017531 | 0.95173 | 0.14407 | 0.16769 | -5.1923e-05 | -0.0014885
[7 empty] | 1.22 | 16.5959 | 0.16596 | 0.75332 | 0.76354 | 0.9585 | 0.97359 | 0.98679 | 0.0001745 | 0.39271 | 0.76158 | 0.13606 | -0.40592 | -0.11829 | 0.13606 | 3.8753 | 0.11934 | 0.79933 |  | 0.76158 |  |  |  | 0.97359 | 0.94787 | 0.98679 | 0.97376 | 0.96073 | 0.39271 | 0.15422 | 0.76158 | 0.58 | 0.29908 | -0.01321 | -0.013568 | -0.36886 | -0.93926 | 0.0001745 | 0.94787 | 0.13606 | 0.15422 | -5.1803e-05 | -0.0014465
[7 empty] | 1.24 | 17.378 | 0.17378 | 0.75167 | 0.76179 | 0.95515 | 0.97146 | 0.98453 | 0.00017085 | 0.37582 | 0.73247 | 0.1272 | -0.42502 | -0.13521 | 0.1272 | 3.7169 | 0.13485 | 0.78598 |  | 0.73247 |  |  |  | 0.97146 | 0.94373 | 0.98453 | 0.96929 | 0.95643 | 0.37582 | 0.14124 | 0.73247 | 0.53651 | 0.27528 | -0.013071 | -0.013455 | -0.35665 | -0.94898 | 0.00017085 | 0.94373 | 0.1272 | 0.14124 | -5.1259e-05 | -0.0013986
[7 empty] | 1.26 | 18.197 | 0.18197 | 0.7499 | 0.75982 | 0.95156 | 0.96917 | 0.98199 | 0.0001643 | 0.35885 | 0.70192 | 0.11769 | -0.44508 | -0.15371 | 0.11769 | 3.5649 | 0.15144 | 0.77171 |  | 0.70192 |  |  |  | 0.96917 | 0.93929 | 0.98199 | 0.9643 | 0.95171 | 0.35885 | 0.12878 | 0.70192 | 0.49269 | 0.25189 | -0.012818 | -0.013226 | -0.34307 | -0.95601 | 0.0001643 | 0.93929 | 0.11769 | 0.12878 | -5.0267e-05 | -0.0013454
[7 empty] | 1.28 | 19.0546 | 0.19055 | 0.74801 | 0.75764 | 0.94771 | 0.96672 | 0.97916 | 0.00015488 | 0.34185 | 0.67013 | 0.10777 | -0.46617 | -0.17384 | 0.10777 | 3.4191 | 0.16907 | 0.75653 |  | 0.67013 |  |  |  | 0.96672 | 0.93454 | 0.97916 | 0.95876 | 0.94657 | 0.34185 | 0.11686 | 0.67013 | 0.44907 | 0.22908 | -0.012445 | -0.012874 | -0.32828 | -0.96031 | 0.00015488 | 0.93454 | 0.10777 | 0.11686 | -4.8804e-05 | -0.0012874
[7 empty] | 1.3 | 19.9526 | 0.19953 | 0.74597 | 0.75522 | 0.94357 | 0.96409 | 0.97603 | 0.00014277 | 0.32485 | 0.63732 | 0.097639 | -0.48832 | -0.19564 | 0.097639 | 3.2793 | 0.1877 | 0.7405 |  | 0.63732 |  |  |  | 0.96409 | 0.92946 | 0.97603 | 0.95264 | 0.94098 | 0.32485 | 0.10553 | 0.63732 | 0.40618 | 0.20703 | -0.011949 | -0.012394 | -0.31247 | -0.96191 | 0.00014277 | 0.92946 | 0.097639 | 0.10553 | -4.6857e-05 | -0.0012254
[7 empty] | 1.32 | 20.893 | 0.20893 | 0.74379 | 0.75255 | 0.93915 | 0.96127 | 0.97259 | 0.00012829 | 0.3079 | 0.60374 | 0.087524 | -0.51159 | -0.21915 | 0.087524 | 3.1452 | 0.20726 | 0.72366 |  | 0.60374 |  |  |  | 0.96127 | 0.92404 | 0.97259 | 0.94594 | 0.93492 | 0.3079 | 0.094801 | 0.60374 | 0.3645 | 0.18589 | -0.011327 | -0.011783 | -0.29585 | -0.96086 | 0.00012829 | 0.92404 | 0.087524 | 0.094801 | -4.4418e-05 | -0.0011602
[7 empty] | 1.34 | 21.8776 | 0.21878 | 0.74146 | 0.74964 | 0.93441 | 0.95825 | 0.96883 | 0.00011191 | 0.29104 | 0.56965 | 0.077622 | -0.53604 | -0.24439 | 0.077622 | 3.0166 | 0.2277 | 0.70607 |  | 0.56965 |  |  |  | 0.95825 | 0.91825 | 0.96883 | 0.93864 | 0.92839 | 0.29104 | 0.084707 | 0.56965 | 0.3245 | 0.16579 | -0.010579 | -0.01104 | -0.27861 | -0.95727 | 0.00011191 | 0.91825 | 0.077622 | 0.084707 | -4.1486e-05 | -0.0010926
[7 empty] | 1.36 | 22.9087 | 0.22909 | 0.73897 | 0.74648 | 0.92935 | 0.95503 | 0.96474 | 9.4231e-05 | 0.27434 | 0.53531 | 0.068109 | -0.56171 | -0.27139 | 0.068109 | 2.8933 | 0.24893 | 0.6878 |  | 0.53531 |  |  |  | 0.95503 | 0.91209 | 0.96474 | 0.93073 | 0.92136 | 0.27434 | 0.075261 | 0.53531 | 0.28656 | 0.14686 | -0.0097073 | -0.010164 | -0.26098 | -0.95129 | 9.4231e-05 | 0.91209 | 0.068109 | 0.075261 | -3.8068e-05 | -0.0010234
[7 empty] | 1.38 | 23.9883 | 0.23988 | 0.73631 | 0.74305 | 0.92395 | 0.9516 | 0.96031 | 7.5959e-05 | 0.25783 | 0.50099 | 0.059129 | -0.58867 | -0.30017 | 0.059129 | 2.7749 | 0.27087 | 0.66891 |  | 0.50099 |  |  |  | 0.9516 | 0.90554 | 0.96031 | 0.9222 | 0.91383 | 0.25783 | 0.066476 | 0.50099 | 0.25099 | 0.12917 | -0.0087155 | -0.0091588 | -0.24316 | -0.94312 | 7.5959e-05 | 0.90554 | 0.059129 | 0.066476 | -3.4178e-05 | -0.00095358
[7 empty] | 1.4 | 25.1189 | 0.25119 | 0.73348 | 0.73936 | 0.9182 | 0.94794 | 0.95555 | 5.7897e-05 | 0.24157 | 0.46695 | 0.050795 | -0.61696 | -0.33073 | 0.050795 | 2.6615 | 0.29343 | 0.64949 |  | 0.46695 |  |  |  | 0.94794 | 0.89858 | 0.95555 | 0.91307 | 0.9058 | 0.24157 | 0.058355 | 0.46695 | 0.21804 | 0.1128 | -0.007609 | -0.0080269 | -0.22538 | -0.93298 | 5.7897e-05 | 0.89858 | 0.050795 | 0.058355 | -2.9839e-05 | -0.00088383
[7 empty] | 1.42 | 26.3027 | 0.26303 | 0.73046 | 0.73541 | 0.91208 | 0.94404 | 0.95043 | 4.0901e-05 | 0.22561 | 0.43342 | 0.043185 | -0.64665 | -0.36309 | 0.043185 | 2.5526 | 0.31653 | 0.62961 |  | 0.43342 |  |  |  | 0.94404 | 0.89121 | 0.95043 | 0.90333 | 0.89725 | 0.22561 | 0.050899 | 0.43342 | 0.18785 | 0.097782 | -0.0063954 | -0.0067745 | -0.20781 | -0.92111 | 4.0901e-05 | 0.89121 | 0.043185 | 0.050899 | -2.508e-05 | -0.00081494
[7 empty] | 1.44 | 27.5423 | 0.27542 | 0.72725 | 0.73119 | 0.90557 | 0.9399 | 0.94498 | 2.5845e-05 | 0.21 | 0.40064 | 0.036343 | -0.67778 | -0.39725 | 0.036343 | 2.4483 | 0.34007 | 0.60935 |  | 0.40064 |  |  |  | 0.9399 | 0.88341 | 0.94498 | 0.89299 | 0.88818 | 0.21 | 0.0441 | 0.40064 | 0.16051 | 0.084134 | -0.0050838 | -0.0054089 | -0.19064 | -0.90781 | 2.5845e-05 | 0.88341 | 0.036343 | 0.0441 | -1.9937e-05 | -0.00074761
[7 empty] | 1.46 | 28.8403 | 0.2884 | 0.72385 | 0.72671 | 0.89867 | 0.9355 | 0.93919 | 1.358e-05 | 0.19479 | 0.36882 | 0.030284 | -0.71042 | -0.43319 | 0.030284 | 2.3482 | 0.36395 | 0.5888 |  | 0.36882 |  |  |  | 0.9355 | 0.87517 | 0.93919 | 0.88207 | 0.87861 | 0.19479 | 0.037945 | 0.36882 | 0.13603 | 0.071843 | -0.0036851 | -0.0039392 | -0.17402 | -0.89336 | 1.358e-05 | 0.87517 | 0.030284 | 0.037945 | -1.4451e-05 | -0.00068244
[7 empty] | 1.48 | 30.1995 | 0.302 | 0.72025 | 0.72196 | 0.89135 | 0.93085 | 0.93306 | 4.8909e-06 | 0.18004 | 0.33813 | 0.024993 | -0.74463 | -0.47091 | 0.024993 | 2.2521 | 0.38807 | 0.56804 |  | 0.33813 |  |  |  | 0.93085 | 0.86648 | 0.93306 | 0.8706 | 0.86854 | 0.18004 | 0.032415 | 0.33813 | 0.11433 | 0.060878 | -0.0022115 | -0.0023758 | -0.15809 | -0.87809 | 4.8909e-06 | 0.86648 | 0.024993 | 0.032415 | -8.6727e-06 | -0.00061997
[7 empty] | 1.5 | 31.6228 | 0.31623 | 0.71644 | 0.71697 | 0.88362 | 0.92593 | 0.9266 | 4.5775e-07 | 0.16579 | 0.30875 | 0.020437 | -0.78045 | -0.5104 | 0.020437 | 2.16 | 0.41234 | 0.54714 |  | 0.30875 |  |  |  | 0.92593 | 0.85734 | 0.9266 | 0.85859 | 0.85796 | 0.16579 | 0.027486 | 0.30875 | 0.095324 | 0.051186 | -0.00067657 | -0.0007307 | -0.14296 | -0.8623 | 4.5775e-07 | 0.85734 | 0.020437 | 0.027486 | -2.6532e-06 | -0.00056062
[7 empty] | 1.52 | 33.1131 | 0.33113 | 0.71242 | 0.71172 | 0.87545 | 0.92073 | 0.91982 | 8.1955e-07 | 0.15208 | 0.28078 | 0.016565 | -0.81794 | -0.55163 | 0.016565 | 2.0717 | 0.43668 | 0.5262 |  | 0.28078 |  |  |  | 0.92073 | 0.84774 | 0.91982 | 0.84608 | 0.84691 | 0.15208 | 0.023127 | 0.28078 | 0.078838 | 0.0427 | 0.00090529 | 0.00098323 | -0.1287 | -0.84631 | 8.1955e-07 | 0.84774 | 0.016565 | 0.023127 | 3.5502e-06 | -0.00050472
[7 empty] | 1.54 | 34.6737 | 0.34674 | 0.70819 | 0.70624 | 0.86685 | 0.91525 | 0.91274 | 6.3447e-06 | 0.13895 | 0.25434 | 0.013315 | -0.85715 | -0.59459 | 0.013315 | 1.987 | 0.46098 | 0.50528 |  | 0.25434 |  |  |  | 0.91525 | 0.83769 | 0.91274 | 0.83309 | 0.83539 | 0.13895 | 0.019306 | 0.25434 | 0.064687 | 0.035339 | 0.0025189 | 0.0027521 | -0.11539 | -0.83046 | 6.3447e-06 | 0.83769 | 0.013315 | 0.019306 | 9.8779e-06 | -0.00045251
[7 empty] | 1.56 | 36.3078 | 0.36308 | 0.70373 | 0.70052 | 0.85781 | 0.9095 | 0.90535 | 1.721e-05 | 0.12644 | 0.22948 | 0.010619 | -0.89813 | -0.63925 | 0.010619 | 1.9058 | 0.48516 | 0.48447 |  | 0.22948 |  |  |  | 0.9095 | 0.82719 | 0.90535 | 0.81966 | 0.82341 | 0.12644 | 0.015986 | 0.22948 | 0.052663 | 0.029015 | 0.0041485 | 0.0045613 | -0.10305 | -0.81504 | 1.721e-05 | 0.82719 | 0.010619 | 0.015986 | 1.6269e-05 | -0.00040412
[7 empty] | 1.58 | 38.0189 | 0.38019 | 0.69906 | 0.69459 | 0.84832 | 0.90346 | 0.89768 | 3.3391e-05 | 0.11457 | 0.20627 | 0.0084085 | -0.94093 | -0.68557 | 0.0084085 | 1.8278 | 0.50915 | 0.46382 |  | 0.20627 |  |  |  | 0.90346 | 0.81624 | 0.89768 | 0.80583 | 0.81101 | 0.11457 | 0.013126 | 0.20627 | 0.042546 | 0.023632 | 0.0057785 | 0.006396 | -0.091698 | -0.80037 | 3.3391e-05 | 0.81624 | 0.0084085 | 0.013126 | 2.2661e-05 | -0.0003596
[7 empty] | 1.6 | 39.8107 | 0.39811 | 0.69416 | 0.68844 | 0.83838 | 0.89713 | 0.88974 | 5.4658e-05 | 0.10337 | 0.1847 | 0.0066142 | -0.98559 | -0.73353 | 0.0066142 | 1.7531 | 0.53286 | 0.44341 |  | 0.1847 |  |  |  | 0.89713 | 0.80484 | 0.88974 | 0.79163 | 0.79821 | 0.10337 | 0.010686 | 0.1847 | 0.034114 | 0.019093 | 0.0073931 | 0.0082408 | -0.081328 | -0.78674 | 5.4658e-05 | 0.80484 | 0.0066142 | 0.010686 | 2.8992e-05 | -0.00031893
[7 empty] | 1.62 | 41.6869 | 0.41687 | 0.68905 | 0.6821 | 0.82799 | 0.89052 | 0.88154 | 8.0589e-05 | 0.092863 | 0.16478 | 0.005172 | -1.0322 | -0.7831 | 0.005172 | 1.6814 | 0.55623 | 0.4233 |  | 0.16478 |  |  |  | 0.89052 | 0.79303 | 0.88154 | 0.77712 | 0.78503 | 0.092863 | 0.0086236 | 0.16478 | 0.027152 | 0.015302 | 0.0089771 | 0.010081 | -0.071917 | -0.77444 | 8.0589e-05 | 0.79303 | 0.005172 | 0.0086236 | 3.5204e-05 | -0.00028203
[7 empty] | 1.64 | 43.6516 | 0.43652 | 0.68372 | 0.67558 | 0.81716 | 0.88363 | 0.87311 | 0.00011059 | 0.083051 | 0.14648 | 0.0040231 | -1.0807 | -0.83422 | 0.0040231 | 1.6127 | 0.57919 | 0.40353 |  | 0.14648 |  |  |  | 0.88363 | 0.7808 | 0.87311 | 0.76233 | 0.77151 | 0.083051 | 0.0068975 | 0.14648 | 0.021456 | 0.012165 | 0.010516 | 0.011901 | -0.063428 | -0.76372 | 0.00011059 | 0.7808 | 0.0040231 | 0.0068975 | 4.124e-05 | -0.00024874
[7 empty] | 1.66 | 45.7088 | 0.45709 | 0.67817 | 0.66889 | 0.8059 | 0.87646 | 0.86446 | 0.00014391 | 0.07394 | 0.12975 | 0.0031152 | -1.1311 | -0.88688 | 0.0031152 | 1.5467 | 0.60169 | 0.38417 |  | 0.12975 |  |  |  | 0.87646 | 0.76818 | 0.86446 | 0.7473 | 0.75767 | 0.07394 | 0.0054672 | 0.12975 | 0.016836 | 0.009594 | 0.011996 | 0.013687 | -0.055814 | -0.75485 | 0.00014391 | 0.76818 | 0.0031152 | 0.0054672 | 4.7045e-05 | -0.00021888
[7 empty] | 1.68 | 47.863 | 0.47863 | 0.67241 | 0.66204 | 0.79421 | 0.86902 | 0.85561 | 0.00017971 | 0.065528 | 0.11455 | 0.0024028 | -1.1836 | -0.94102 | 0.0024028 | 1.4835 | 0.62367 | 0.36525 |  | 0.11455 |  |  |  | 0.86902 | 0.7552 | 0.85561 | 0.73208 | 0.74355 | 0.065528 | 0.0042939 | 0.11455 | 0.013121 | 0.0075059 | 0.013406 | 0.015426 | -0.049019 | -0.74806 | 0.00017971 | 0.7552 | 0.0024028 | 0.0042939 | 5.2571e-05 | -0.00019223
[7 empty] | 1.7 | 50.1187 | 0.50119 | 0.66645 | 0.65505 | 0.78211 | 0.86132 | 0.84659 | 0.00021705 | 0.057804 | 0.10079 | 0.0018474 | -1.238 | -0.9966 | 0.0018474 | 1.4228 | 0.64509 | 0.34682 |  | 0.10079 |  |  |  | 0.86132 | 0.74187 | 0.84659 | 0.71671 | 0.72918 | 0.057804 | 0.0033413 | 0.10079 | 0.010158 | 0.0058258 | 0.014733 | 0.017105 | -0.042982 | -0.74359 | 0.00021705 | 0.74187 | 0.0018474 | 0.0033413 | 5.7775e-05 | -0.00016856
[7 empty] | 1.72 | 52.4807 | 0.52481 | 0.6603 | 0.64794 | 0.76961 | 0.85336 | 0.8374 | 0.00025497 | 0.050753 | 0.088392 | 0.0014168 | -1.2945 | -1.0536 | 0.0014168 | 1.3646 | 0.66591 | 0.3289 |  | 0.088392 |  |  |  | 0.85336 | 0.72823 | 0.8374 | 0.70123 | 0.7146 | 0.050753 | 0.0025758 | 0.088392 | 0.0078132 | 0.0044861 | 0.015968 | 0.018712 | -0.03764 | -0.74163 | 0.00025497 | 0.72823 | 0.0014168 | 0.0025758 | 6.2619e-05 | -0.00014761
[7 empty] | 1.74 | 54.9541 | 0.54954 | 0.65396 | 0.64072 | 0.75673 | 0.84517 | 0.82806 | 0.00029253 | 0.044353 | 0.077282 | 0.0010843 | -1.3531 | -1.1119 | 0.0010843 | 1.3088 | 0.6861 | 0.31152 |  | 0.077282 |  |  |  | 0.84517 | 0.71431 | 0.82806 | 0.68569 | 0.69985 | 0.044353 | 0.0019672 | 0.077282 | 0.0059725 | 0.0034277 | 0.017103 | 0.020237 | -0.032928 | -0.74241 | 0.00029253 | 0.71431 | 0.0010843 | 0.0019672 | 6.7072e-05 | -0.00012913
[7 empty] | 1.76 | 57.544 | 0.57544 | 0.64744 | 0.63341 | 0.7435 | 0.83674 | 0.81861 | 0.00032881 | 0.03858 | 0.067364 | 0.00082854 | -1.4136 | -1.1716 | 0.00082854 | 1.2553 | 0.70563 | 0.29471 |  | 0.067364 |  |  |  | 0.83674 | 0.70014 | 0.81861 | 0.67012 | 0.68497 | 0.03858 | 0.0014884 | 0.067364 | 0.0045379 | 0.0025989 | 0.018133 | 0.021671 | -0.028784 | -0.7461 | 0.00032881 | 0.70014 | 0.00082854 | 0.0014884 | 7.111e-05 | -0.00011288
[7 empty] | 1.78 | 60.256 | 0.60256 | 0.64076 | 0.62602 | 0.72994 | 0.82811 | 0.80906 | 0.000363 | 0.033401 | 0.058549 | 0.0006324 | -1.4762 | -1.2325 | 0.0006324 | 1.204 | 0.72448 | 0.27848 |  | 0.058549 |  |  |  | 0.82811 | 0.68577 | 0.80906 | 0.65457 | 0.66999 | 0.033401 | 0.0011156 | 0.058549 | 0.0034279 | 0.0019556 | 0.019053 | 0.023007 | -0.025148 | -0.7529 | 0.000363 | 0.68577 | 0.0006324 | 0.0011156 | 7.4716e-05 | -9.8618e-05
[7 empty] | 1.8 | 63.0957 | 0.63096 | 0.63393 | 0.61856 | 0.71606 | 0.81928 | 0.79942 | 0.00039437 | 0.028783 | 0.050744 | 0.00048229 | -1.5409 | -1.2946 | 0.00048229 | 1.1547 | 0.74264 | 0.26286 |  | 0.050744 |  |  |  | 0.81928 | 0.67122 | 0.79942 | 0.63908 | 0.65495 | 0.028783 | 0.00082845 | 0.050744 | 0.002575 | 0.0014606 | 0.019859 | 0.024239 | -0.021961 | -0.76299 | 0.00039437 | 0.67122 | 0.00048229 | 0.00082845 | 7.7877e-05 | -8.6122e-05
[7 empty] | 1.82 | 66.0693 | 0.66069 | 0.62696 | 0.61106 | 0.70191 | 0.81027 | 0.78972 | 0.00042233 | 0.024689 | 0.043861 | 0.00036758 | -1.6075 | -1.3579 | 0.00036758 | 1.1075 | 0.76009 | 0.24783 |  | 0.043861 |  |  |  | 0.81027 | 0.65655 | 0.78972 | 0.62366 | 0.63989 | 0.024689 | 0.00060955 | 0.043861 | 0.0019238 | 0.0010829 | 0.020551 | 0.025363 | -0.019172 | -0.77655 | 0.00042233 | 0.65655 | 0.00036758 | 0.00060955 | 8.0591e-05 | -7.5186e-05
[7 empty] | 1.84 | 69.1831 | 0.69183 | 0.61987 | 0.60352 | 0.68752 | 0.80111 | 0.77998 | 0.00044643 | 0.021081 | 0.037814 | 0.00028 | -1.6761 | -1.4223 | 0.00028 | 1.0622 | 0.77683 | 0.23342 |  | 0.037814 |  |  |  | 0.80111 | 0.64178 | 0.77998 | 0.60837 | 0.62485 | 0.021081 | 0.00044441 | 0.037814 | 0.0014299 | 0.00079716 | 0.021129 | 0.026374 | -0.016733 | -0.79375 | 0.00044643 | 0.64178 | 0.00028 | 0.00044441 | 8.2858e-05 | -6.562e-05
[7 empty] | 1.86 | 72.4436 | 0.72444 | 0.61267 | 0.59596 | 0.6729 | 0.79181 | 0.77022 | 0.00046635 | 0.017919 | 0.03252 | 0.00021317 | -1.7467 | -1.4879 | 0.00021317 | 1.0188 | 0.79286 | 0.21963 |  | 0.03252 |  |  |  | 0.79181 | 0.62696 | 0.77022 | 0.59323 | 0.60986 | 0.017919 | 0.00032111 | 0.03252 | 0.0010575 | 0.00058273 | 0.021595 | 0.027273 | -0.0146 | -0.81478 | 0.00046635 | 0.62696 | 0.00021317 | 0.00032111 | 8.4687e-05 | -5.7256e-05
[7 empty] | 1.88 | 75.8578 | 0.75858 | 0.60538 | 0.5884 | 0.65811 | 0.78239 | 0.76044 | 0.00048193 | 0.015165 | 0.0279 | 0.00016219 | -1.8192 | -1.5544 | 0.00016219 | 0.97714 | 0.80818 | 0.20644 |  | 0.0279 |  |  |  | 0.78239 | 0.61214 | 0.76044 | 0.57827 | 0.59496 | 0.015165 | 0.00022997 | 0.0279 | 0.00077842 | 0.0004231 | 0.021953 | 0.028059 | -0.012735 | -0.8398 | 0.00048193 | 0.61214 | 0.00016219 | 0.00022997 | 8.609e-05 | -4.9943e-05
[7 empty] | 1.9 | 79.4328 | 0.79433 | 0.59802 | 0.58084 | 0.64316 | 0.77288 | 0.75067 | 0.00049314 | 0.012778 | 0.023882 | 0.0001233 | -1.8935 | -1.6219 | 0.0001233 | 0.93719 | 0.8228 | 0.19386 |  | 0.023882 |  |  |  | 0.77288 | 0.59735 | 0.75067 | 0.56351 | 0.58018 | 0.012778 | 0.00016328 | 0.023882 | 0.00057037 | 0.00030517 | 0.022207 | 0.028732 | -0.011104 | -0.86901 | 0.00049314 | 0.59735 | 0.0001233 | 0.00016328 | 8.7085e-05 | -4.3546e-05
[7 empty] | 1.92 | 83.1764 | 0.83176 | 0.59061 | 0.57331 | 0.6281 | 0.7633 | 0.74093 | 0.00050006 | 0.010722 | 0.020399 | 9.3649e-05 | -1.9697 | -1.6904 | 9.3649e-05 | 0.89887 | 0.83672 | 0.18187 |  | 0.020399 |  |  |  | 0.7633 | 0.58262 | 0.74093 | 0.54898 | 0.56555 | 0.010722 | 0.00011495 | 0.020399 | 0.00041611 | 0.00021871 | 0.022362 | 0.029297 | -0.0096773 | -0.90259 | 0.00050006 | 0.58262 | 9.3649e-05 | 0.00011495 | 8.7694e-05 | -3.795e-05
[7 empty] | 1.94 | 87.0964 | 0.87096 | 0.58315 | 0.5658 | 0.61296 | 0.75366 | 0.73124 | 0.00050288 | 0.0089591 | 0.017388 | 7.1038e-05 | -2.0477 | -1.7598 | 7.1038e-05 | 0.86211 | 0.84997 | 0.17048 |  | 0.017388 |  |  |  | 0.75366 | 0.568 | 0.73124 | 0.5347 | 0.5511 | 0.0089591 | 8.0266e-05 | 0.017388 | 0.00030233 | 0.00015578 | 0.022425 | 0.029755 | -0.0084284 | -0.94076 | 0.00050288 | 0.568 | 7.1038e-05 | 8.0266e-05 | 8.7941e-05 | -3.3053e-05
[7 empty] | 1.96 | 91.2011 | 0.91201 | 0.57567 | 0.55834 | 0.59778 | 0.74399 | 0.72159 | 0.00050187 | 0.0074565 | 0.014792 | 5.3804e-05 | -2.1275 | -1.83 | 5.3804e-05 | 0.82686 | 0.86254 | 0.15966 |  | 0.014792 |  |  |  | 0.74399 | 0.55353 | 0.72159 | 0.52069 | 0.53686 | 0.0074565 | 5.5599e-05 | 0.014792 | 0.00021879 | 0.00011029 | 0.022403 | 0.030111 | -0.0073351 | -0.98372 | 0.00050187 | 0.55353 | 5.3804e-05 | 5.5599e-05 | 8.7853e-05 | -2.8765e-05
[7 empty] | 1.98 | 95.4993 | 0.95499 | 0.56819 | 0.55093 | 0.58258 | 0.73432 | 0.71202 | 0.00049739 | 0.0061819 | 0.01256 | 4.0677e-05 | -2.2089 | -1.901 | 4.0677e-05 | 0.79305 | 0.87446 | 0.1494 |  | 0.01256 |  |  |  | 0.73432 | 0.53923 | 0.71202 | 0.50697 | 0.52285 | 0.0061819 | 3.8216e-05 | 0.01256 | 0.00015775 | 7.7644e-05 | 0.022302 | 0.030371 | -0.0063778 | -1.0317 | 0.00049739 | 0.53923 | 4.0677e-05 | 3.8216e-05 | 8.746e-05 | -2.5011e-05
[7 empty] | 2 | 100 | 1 | 0.56071 | 0.54359 | 0.5674 | 0.72466 | 0.70253 | 0.00048982 | 0.0051061 | 0.010646 | 3.0689e-05 | -2.2919 | -1.9728 | 3.0689e-05 | 0.76062 | 0.88574 | 0.13968 |  | 0.010646 |  |  |  | 0.72466 | 0.52513 | 0.70253 | 0.49354 | 0.50909 | 0.0051061 | 2.6072e-05 | 0.010646 | 0.00011333 | 5.4359e-05 | 0.022132 | 0.030541 | -0.0055397 | -1.0849 | 0.00048982 | 0.52513 | 3.0689e-05 | 2.6072e-05 | 8.6792e-05 | -2.1724e-05
[7 empty] | 2.02 | 104.7129 | 1.0471 | 0.55326 | 0.53631 | 0.55227 | 0.71503 | 0.69313 | 0.00047957 | 0.0042024 | 0.0090085 | 2.3099e-05 | -2.3765 | -2.0453 | 2.3099e-05 | 0.72952 | 0.89642 | 0.1305 |  | 0.0090085 |  |  |  | 0.71503 | 0.51126 | 0.69313 | 0.48043 | 0.49561 | 0.0042024 | 1.766e-05 | 0.0090085 | 8.1153e-05 | 3.7857e-05 | 0.021899 | 0.030627 | -0.0048061 | -1.1437 | 0.00047957 | 0.51126 | 2.3099e-05 | 1.766e-05 | 8.5878e-05 | -1.8848e-05
[7 empty] | 2.04 | 109.6478 | 1.0965 | 0.54585 | 0.52913 | 0.53721 | 0.70545 | 0.68384 | 0.00046706 | 0.0034466 | 0.0076109 | 1.7341e-05 | -2.4626 | -2.1186 | 1.7341e-05 | 0.69969 | 0.90649 | 0.12182 |  | 0.0076109 |  |  |  | 0.70545 | 0.49766 | 0.68384 | 0.46763 | 0.48241 | 0.0034466 | 1.1879e-05 | 0.0076109 | 5.7926e-05 | 2.6232e-05 | 0.021612 | 0.030635 | -0.0041643 | -1.2082 | 0.00046706 | 0.49766 | 1.7341e-05 | 1.1879e-05 | 8.4751e-05 | -1.633e-05
[7 empty] | 2.06 | 114.8154 | 1.1482 | 0.53849 | 0.52202 | 0.52227 | 0.69594 | 0.67466 | 0.00045272 | 0.0028175 | 0.0064206 | 1.2982e-05 | -2.5501 | -2.1924 | 1.2982e-05 | 0.67108 | 0.916 | 0.11364 |  | 0.0064206 |  |  |  | 0.69594 | 0.48433 | 0.67466 | 0.45517 | 0.46952 | 0.0028175 | 7.9383e-06 | 0.0064206 | 4.1224e-05 | 1.809e-05 | 0.021277 | 0.030574 | -0.0036031 | -1.2788 | 0.00045272 | 0.48433 | 1.2982e-05 | 7.9383e-06 | 8.344e-05 | -1.413e-05
[7 empty] | 2.08 | 120.2264 | 1.2023 | 0.5312 | 0.51502 | 0.50746 | 0.68651 | 0.66561 | 0.00043696 | 0.0022959 | 0.0054088 | 9.6903e-06 | -2.639 | -2.2669 | 9.6903e-06 | 0.64364 | 0.92495 | 0.10594 |  | 0.0054088 |  |  |  | 0.68651 | 0.4713 | 0.66561 | 0.44304 | 0.45695 | 0.0022959 | 5.2713e-06 | 0.0054088 | 2.9256e-05 | 1.2418e-05 | 0.020904 | 0.030449 | -0.0031129 | -1.3558 | 0.00043696 | 0.4713 | 9.6903e-06 | 5.2713e-06 | 8.1975e-05 | -1.2208e-05
[7 empty] | 2.1 | 125.8925 | 1.2589 | 0.52398 | 0.50812 | 0.49281 | 0.67719 | 0.65669 | 0.00042014 | 0.0018653 | 0.0045505 | 7.2107e-06 | -2.7293 | -2.3419 | 7.2107e-06 | 0.61732 | 0.93337 | 0.09869 |  | 0.0045505 |  |  |  | 0.67719 | 0.45858 | 0.65669 | 0.43124 | 0.4447 | 0.0018653 | 3.4793e-06 | 0.0045505 | 2.0707e-05 | 8.488e-06 | 0.020497 | 0.030268 | -0.0026853 | -1.4396 | 0.00042014 | 0.45858 | 7.2107e-06 | 3.4793e-06 | 8.0382e-05 | -1.053e-05
[7 empty] | 2.12 | 131.8257 | 1.3183 | 0.51686 | 0.50133 | 0.47835 | 0.66798 | 0.64792 | 0.00040262 | 0.0015111 | 0.0038237 | 5.3484e-06 | -2.8207 | -2.4175 | 5.3484e-06 | 0.59207 | 0.94129 | 0.091876 |  | 0.0038237 |  |  |  | 0.66798 | 0.4462 | 0.64792 | 0.41979 | 0.43279 | 0.0015111 | 2.2833e-06 | 0.0038237 | 1.4621e-05 | 5.7779e-06 | 0.020065 | 0.030039 | -0.0023127 | -1.5305 | 0.00040262 | 0.4462 | 5.3484e-06 | 2.2833e-06 | 7.8688e-05 | -9.0693e-06
[7 empty] | 2.14 | 138.0384 | 1.3804 | 0.50983 | 0.49465 | 0.46408 | 0.6589 | 0.63929 | 0.00038471 | 0.0012208 | 0.0032093 | 3.9542e-06 | -2.9134 | -2.4936 | 3.9542e-06 | 0.56786 | 0.94872 | 0.085479 |  | 0.0032093 |  |  |  | 0.6589 | 0.43415 | 0.63929 | 0.40869 | 0.42123 | 0.0012208 | 1.4903e-06 | 0.0032093 | 1.03e-05 | 3.9179e-06 | 0.019614 | 0.029768 | -0.0019885 | -1.6289 | 0.00038471 | 0.43415 | 3.9542e-06 | 1.4903e-06 | 7.6917e-05 | -7.7981e-06
[7 empty] | 2.16 | 144.544 | 1.4454 | 0.50291 | 0.4881 | 0.45004 | 0.64996 | 0.63081 | 0.00036667 | 0.00098374 | 0.0026907 | 2.9138e-06 | -3.0071 | -2.5701 | 2.9138e-06 | 0.54464 | 0.95569 | 0.079479 |  | 0.0026907 |  |  |  | 0.64996 | 0.42245 | 0.63081 | 0.39793 | 0.41 | 0.00098374 | 9.6774e-07 | 0.0026907 | 7.2401e-06 | 2.647e-06 | 0.019149 | 0.029461 | -0.001707 | -1.7352 | 0.00036667 | 0.42245 | 2.9138e-06 | 9.6774e-07 | 7.5092e-05 | -6.6941e-06
[7 empty] | 2.18 | 151.3561 | 1.5136 | 0.49611 | 0.48166 | 0.43623 | 0.64117 | 0.6225 | 0.00034873 | 0.00079079 | 0.0022537 | 2.1401e-06 | -3.1019 | -2.6471 | 2.1401e-06 | 0.52237 | 0.96222 | 0.073857 |  | 0.0022537 |  |  |  | 0.64117 | 0.4111 | 0.6225 | 0.3875 | 0.39913 | 0.00079079 | 6.2535e-07 | 0.0022537 | 5.0792e-06 | 1.7822e-06 | 0.018674 | 0.029125 | -0.0014629 | -1.8499 | 0.00034873 | 0.4111 | 2.1401e-06 | 6.2535e-07 | 7.3233e-05 | -5.7369e-06
[7 empty] | 2.2 | 158.4893 | 1.5849 | 0.48944 | 0.47536 | 0.42267 | 0.63254 | 0.61435 | 0.0003311 | 0.00063422 | 0.0018859 | 1.5667e-06 | -3.1978 | -2.7245 | 1.5667e-06 | 0.50101 | 0.96834 | 0.068594 |  | 0.0018859 |  |  |  | 0.63254 | 0.40011 | 0.61435 | 0.37742 | 0.3886 | 0.00063422 | 4.0224e-07 | 0.0018859 | 3.5567e-06 | 1.1961e-06 | 0.018196 | 0.028767 | -0.0012517 | -1.9736 | 0.0003311 | 0.40011 | 1.5667e-06 | 4.0224e-07 | 7.1358e-05 | -4.9086e-06
[7 empty] | 2.22 | 165.9587 | 1.6596 | 0.48289 | 0.46918 | 0.40938 | 0.62408 | 0.60637 | 0.00031392 | 0.00050755 | 0.0015768 | 1.1433e-06 | -3.2945 | -2.8022 | 1.1433e-06 | 0.48053 | 0.97405 | 0.063671 |  | 0.0015768 |  |  |  | 0.62408 | 0.38948 | 0.60637 | 0.36768 | 0.37842 | 0.00050755 | 2.5761e-07 | 0.0015768 | 2.4863e-06 | 8.0031e-07 | 0.017718 | 0.02839 | -0.0010692 | -2.1067 | 0.00031392 | 0.38948 | 1.1433e-06 | 2.5761e-07 | 6.9482e-05 | -4.1931e-06
[7 empty] | 2.24 | 173.7801 | 1.7378 | 0.47648 | 0.46314 | 0.39636 | 0.6158 | 0.59856 | 0.00029732 | 0.00040535 | 0.0013173 | 8.3167e-07 | -3.3922 | -2.8803 | 8.3167e-07 | 0.46088 | 0.9794 | 0.059071 |  | 0.0013173 |  |  |  | 0.6158 | 0.37921 | 0.59856 | 0.35827 | 0.36859 | 0.00040535 | 1.6431e-07 | 0.0013173 | 1.7353e-06 | 5.3398e-07 | 0.017243 | 0.028001 | -0.00091196 | -2.2498 | 0.00029732 | 0.37921 | 8.3167e-07 | 1.6431e-07 | 6.762e-05 | -3.5763e-06
[7 empty] | 2.26 | 181.9701 | 1.8197 | 0.47021 | 0.45723 | 0.38363 | 0.60769 | 0.59092 | 0.00028139 | 0.00032312 | 0.0010997 | 6.0314e-07 | -3.4906 | -2.9587 | 6.0314e-07 | 0.44203 | 0.98439 | 0.054776 |  | 0.0010997 |  |  |  | 0.60769 | 0.36929 | 0.59092 | 0.34918 | 0.3591 | 0.00032312 | 1.044e-07 | 0.0010997 | 1.2094e-06 | 3.5534e-07 | 0.016775 | 0.027604 | -0.00077662 | -2.4035 | 0.00028139 | 0.36929 | 6.0314e-07 | 1.044e-07 | 6.5783e-05 | -3.0456e-06
[7 empty] | 2.28 | 190.5461 | 1.9055 | 0.46408 | 0.45146 | 0.37118 | 0.59977 | 0.58346 | 0.00026619 | 0.0002571 | 0.00091749 | 4.3612e-07 | -3.5899 | -3.0374 | 4.3612e-07 | 0.42396 | 0.98905 | 0.050768 |  | 0.00091749 |  |  |  | 0.59977 | 0.35973 | 0.58346 | 0.34042 | 0.34994 | 0.0002571 | 6.61e-08 | 0.00091749 | 8.4179e-07 | 2.3589e-07 | 0.016315 | 0.027203 | -0.00066039 | -2.5686 | 0.00026619 | 0.35973 | 4.3612e-07 | 6.61e-08 | 6.3982e-05 | -2.5898e-06
[7 empty] | 2.3 | 199.5262 | 1.9953 | 0.4581 | 0.44582 | 0.35903 | 0.59204 | 0.57617 | 0.00025177 | 0.00020423 | 0.00076499 | 3.1445e-07 | -3.6899 | -3.1163 | 3.1445e-07 | 0.40662 | 0.99339 | 0.047032 |  | 0.00076499 |  |  |  | 0.59204 | 0.35051 | 0.57617 | 0.33197 | 0.34112 | 0.00020423 | 4.1709e-08 | 0.00076499 | 5.852e-07 | 1.5623e-07 | 0.015867 | 0.026801 | -0.00056076 | -2.7458 | 0.00025177 | 0.35051 | 3.1445e-07 | 4.1709e-08 | 6.2225e-05 | -2.1991e-06
[7 empty] | 2.32 | 208.9296 | 2.0893 | 0.45226 | 0.44032 | 0.34719 | 0.5845 | 0.56907 | 0.00023814 | 0.00016197 | 0.00063748 | 2.2611e-07 | -3.7906 | -3.1955 | 2.2611e-07 | 0.38999 | 0.99743 | 0.043551 |  | 0.00063748 |  |  |  | 0.5845 | 0.34164 | 0.56907 | 0.32384 | 0.33262 | 0.00016197 | 2.6235e-08 | 0.00063748 | 4.0638e-07 | 1.0325e-07 | 0.015432 | 0.026402 | -0.00047551 | -2.9357 | 0.00023814 | 0.34164 | 2.2611e-07 | 2.6235e-08 | 6.0517e-05 | -1.8647e-06
[7 empty] | 2.34 | 218.7762 | 2.1878 | 0.44658 | 0.43496 | 0.33564 | 0.57715 | 0.56214 | 0.00022532 | 0.00012827 | 0.00053097 | 1.6217e-07 | -3.8919 | -3.2749 | 1.6217e-07 | 0.37405 | 1.0012 | 0.04031 |  | 0.00053097 |  |  |  | 0.57715 | 0.3331 | 0.56214 | 0.316 | 0.32444 | 0.00012827 | 1.6454e-08 | 0.00053097 | 2.8193e-07 | 6.8109e-08 | 0.015011 | 0.026008 | -0.0004027 | -3.1394 | 0.00022532 | 0.3331 | 1.6217e-07 | 1.6454e-08 | 5.8865e-05 | -1.5792e-06
[7 empty] | 2.36 | 229.0868 | 2.2909 | 0.44104 | 0.42974 | 0.3244 | 0.57 | 0.55539 | 0.00021329 | 0.00010144 | 0.00044206 | 1.1602e-07 | -3.9938 | -3.3545 | 1.1602e-07 | 0.35875 | 1.0047 | 0.037295 |  | 0.00044206 |  |  |  | 0.57 | 0.32489 | 0.55539 | 0.30846 | 0.31657 | 0.00010144 | 1.0291e-08 | 0.00044206 | 1.9542e-07 | 4.4845e-08 | 0.014604 | 0.025622 | -0.00034062 | -3.3577 | 0.00021329 | 0.32489 | 1.1602e-07 | 1.0291e-08 | 5.7272e-05 | -1.3358e-06
[7 empty] | 2.38 | 239.8833 | 2.3988 | 0.43565 | 0.42466 | 0.31346 | 0.56303 | 0.54882 | 0.00020204 | 8.0125e-05 | 0.0003679 | 8.2813e-08 | -4.0962 | -3.4343 | 8.2813e-08 | 0.34408 | 1.008 | 0.034492 |  | 0.0003679 |  |  |  | 0.56303 | 0.31701 | 0.54882 | 0.3012 | 0.30901 | 8.0125e-05 | 6.4199e-09 | 0.0003679 | 1.3535e-07 | 2.9478e-08 | 0.014214 | 0.025245 | -0.00028777 | -3.5916 | 0.00020204 | 0.31701 | 8.2813e-08 | 6.4199e-09 | 5.5741e-05 | -1.1285e-06
[7 empty] | 2.4 | 251.1886 | 2.5119 | 0.43042 | 0.41971 | 0.30283 | 0.55627 | 0.54243 | 0.00019153 | 6.321e-05 | 0.00030607 | 5.898e-08 | -4.1992 | -3.5142 | 5.898e-08 | 0.33001 | 1.011 | 0.031887 |  | 0.00030607 |  |  |  | 0.55627 | 0.30943 | 0.54243 | 0.29423 | 0.30174 | 6.321e-05 | 3.9955e-09 | 0.00030607 | 9.3678e-08 | 1.9347e-08 | 0.01384 | 0.024879 | -0.00024286 | -3.8421 | 0.00019153 | 0.30943 | 5.898e-08 | 3.9955e-09 | 5.4273e-05 | -9.5238e-07
[7 empty] | 2.42 | 263.0268 | 2.6303 | 0.42533 | 0.4149 | 0.2925 | 0.54969 | 0.53621 | 0.00018175 | 4.9811e-05 | 0.00025455 | 4.192e-08 | -4.3027 | -3.5942 | 4.192e-08 | 0.31652 | 1.0138 | 0.029468 |  | 0.00025455 |  |  |  | 0.54969 | 0.30216 | 0.53621 | 0.28752 | 0.29475 | 4.9811e-05 | 2.4812e-09 | 0.00025455 | 6.4798e-08 | 1.268e-08 | 0.013481 | 0.024525 | -0.00020474 | -4.1104 | 0.00018175 | 0.30216 | 4.192e-08 | 2.4812e-09 | 5.2868e-05 | -8.0291e-07
[7 empty] | 2.44 | 275.4229 | 2.7542 | 0.42039 | 0.41022 | 0.28247 | 0.54331 | 0.53017 | 0.00017264 | 3.9212e-05 | 0.00021165 | 2.9737e-08 | -4.4066 | -3.6744 | 2.9737e-08 | 0.30358 | 1.0164 | 0.027223 |  | 0.00021165 |  |  |  | 0.54331 | 0.29518 | 0.53017 | 0.28108 | 0.28805 | 3.9212e-05 | 1.5376e-09 | 0.00021165 | 4.4798e-08 | 8.2994e-09 | 0.013139 | 0.024184 | -0.00017244 | -4.3977 | 0.00017264 | 0.29518 | 2.9737e-08 | 1.5376e-09 | 5.1527e-05 | -6.7625e-07
[7 empty] | 2.46 | 288.4032 | 2.884 | 0.4156 | 0.40568 | 0.27274 | 0.53711 | 0.5243 | 0.00016418 | 3.0839e-05 | 0.00017595 | 2.1056e-08 | -4.5109 | -3.7546 | 2.1056e-08 | 0.29116 | 1.0188 | 0.02514 |  | 0.00017595 |  |  |  | 0.53711 | 0.28849 | 0.5243 | 0.27489 | 0.28161 | 3.0839e-05 | 9.5102e-10 | 0.00017595 | 3.0957e-08 | 5.4259e-09 | 0.012813 | 0.023856 | -0.00014511 | -4.7054 | 0.00016418 | 0.28849 | 2.1056e-08 | 9.5102e-10 | 5.0248e-05 | -5.6905e-07
[7 empty] | 2.48 | 301.9952 | 3.02 | 0.41095 | 0.40127 | 0.2633 | 0.53111 | 0.5186 | 0.00015632 | 2.4232e-05 | 0.00014624 | 1.4885e-08 | -4.6156 | -3.8349 | 1.4885e-08 | 0.27926 | 1.0211 | 0.023209 |  | 0.00014624 |  |  |  | 0.53111 | 0.28207 | 0.5186 | 0.26895 | 0.27543 | 2.4232e-05 | 5.8718e-10 | 0.00014624 | 2.1385e-08 | 3.5435e-09 | 0.012503 | 0.023541 | -0.000122 | -5.0349 | 0.00015632 | 0.28207 | 1.4885e-08 | 5.8718e-10 | 4.9031e-05 | -4.7845e-07
[7 empty] | 2.5 | 316.2278 | 3.1623 | 0.40644 | 0.397 | 0.25415 | 0.52528 | 0.51308 | 0.00014902 | 1.9025e-05 | 0.00012152 | 1.0506e-08 | -4.7207 | -3.9153 | 1.0506e-08 | 0.26784 | 1.0231 | 0.02142 |  | 0.00012152 |  |  |  | 0.52528 | 0.27592 | 0.51308 | 0.26325 | 0.26951 | 1.9025e-05 | 3.6194e-10 | 0.00012152 | 1.4768e-08 | 2.3119e-09 | 0.012207 | 0.02324 | -0.0001025 | -5.3877 | 0.00014902 | 0.27592 | 1.0506e-08 | 3.6194e-10 | 4.7872e-05 | -4.0196e-07
[7 empty] | 2.52 | 331.1311 | 3.3113 | 0.40208 | 0.39285 | 0.24528 | 0.51964 | 0.50771 | 0.00014224 | 1.4925e-05 | 0.00010098 | 7.4047e-09 | -4.8261 | -3.9958 | 7.4047e-09 | 0.25689 | 1.0251 | 0.019762 |  | 0.00010098 |  |  |  | 0.51964 | 0.27003 | 0.50771 | 0.25777 | 0.26383 | 1.4925e-05 | 2.2276e-10 | 0.00010098 | 1.0196e-08 | 1.5071e-09 | 0.011927 | 0.022952 | -8.605e-05 | -5.7655 | 0.00014224 | 0.27003 | 7.4047e-09 | 2.2276e-10 | 4.6771e-05 | -3.3745e-07
[7 empty] | 2.54 | 346.7369 | 3.4674 | 0.39785 | 0.38883 | 0.2367 | 0.51417 | 0.50251 | 0.00013595 | 1.1701e-05 | 8.3894e-05 | 5.2119e-09 | -4.9318 | -4.0763 | 5.2119e-09 | 0.24638 | 1.0269 | 0.018228 |  | 8.3894e-05 |  |  |  | 0.51417 | 0.26438 | 0.50251 | 0.25252 | 0.25838 | 1.1701e-05 | 1.369e-10 | 8.3894e-05 | 7.0382e-09 | 9.8161e-10 | 0.01166 | 0.022676 | -7.2194e-05 | -6.1701 | 0.00013595 | 0.26438 | 5.2119e-09 | 1.369e-10 | 4.5724e-05 | -2.8311e-07
[7 empty] | 2.56 | 363.0781 | 3.6308 | 0.39375 | 0.38493 | 0.22838 | 0.50888 | 0.49748 | 0.00013009 | 9.1667e-06 | 6.9698e-05 | 3.6641e-09 | -5.0378 | -4.1568 | 3.6641e-09 | 0.23631 | 1.0285 | 0.016808 |  | 6.9698e-05 |  |  |  | 0.50888 | 0.25896 | 0.49748 | 0.24748 | 0.25316 | 9.1667e-06 | 8.4029e-11 | 6.9698e-05 | 4.8579e-09 | 6.389e-10 | 0.011406 | 0.022413 | -6.0532e-05 | -6.6034 | 0.00013009 | 0.25896 | 3.6641e-09 | 8.4029e-11 | 4.4729e-05 | -2.3738e-07
[7 empty] | 2.58 | 380.1894 | 3.8019 | 0.38979 | 0.38115 | 0.22034 | 0.50376 | 0.4926 | 0.00012465 | 7.1772e-06 | 5.7903e-05 | 2.5731e-09 | -5.144 | -4.2373 | 2.5731e-09 | 0.22664 | 1.03 | 0.015494 |  | 5.7903e-05 |  |  |  | 0.50376 | 0.25378 | 0.4926 | 0.24265 | 0.24815 | 7.1772e-06 | 5.1512e-11 | 5.7903e-05 | 3.3527e-09 | 4.1558e-10 | 0.011164 | 0.022162 | -5.0725e-05 | -7.0676 | 0.00012465 | 0.25378 | 2.5731e-09 | 5.1512e-11 | 4.3782e-05 | -1.9892e-07
[7 empty] | 2.6 | 398.1072 | 3.9811 | 0.38596 | 0.3775 | 0.21255 | 0.49881 | 0.48787 | 0.00011957 | 5.6163e-06 | 4.8103e-05 | 1.8051e-09 | -5.2505 | -4.3178 | 1.8051e-09 | 0.21738 | 1.0314 | 0.01428 |  | 4.8103e-05 |  |  |  | 0.49881 | 0.24881 | 0.48787 | 0.23802 | 0.24336 | 5.6163e-06 | 3.1543e-11 | 4.8103e-05 | 2.3139e-09 | 2.7016e-10 | 0.010935 | 0.021922 | -4.2486e-05 | -7.5647 | 0.00011957 | 0.24881 | 1.8051e-09 | 3.1543e-11 | 4.2882e-05 | -1.6661e-07
[7 empty] | 2.62 | 416.8694 | 4.1687 | 0.38225 | 0.37396 | 0.20503 | 0.49402 | 0.4833 | 0.00011483 | 4.3926e-06 | 3.9962e-05 | 1.2652e-09 | -5.3573 | -4.3984 | 1.2652e-09 | 0.20849 | 1.0327 | 0.013157 |  | 3.9962e-05 |  |  |  | 0.49402 | 0.24405 | 0.4833 | 0.23358 | 0.23876 | 4.3926e-06 | 1.9295e-11 | 3.9962e-05 | 1.5969e-09 | 1.7554e-10 | 0.010716 | 0.021692 | -3.5569e-05 | -8.0974 | 0.00011483 | 0.24405 | 1.2652e-09 | 1.9295e-11 | 4.2024e-05 | -1.3949e-07
[7 empty] | 2.64 | 436.5158 | 4.3652 | 0.37867 | 0.37054 | 0.19775 | 0.48939 | 0.47888 | 0.00011041 | 3.4339e-06 | 3.32e-05 | 8.86e-10 | -5.4642 | -4.4789 | 8.86e-10 | 0.19996 | 1.0339 | 0.01212 |  | 3.32e-05 |  |  |  | 0.48939 | 0.2395 | 0.47888 | 0.22932 | 0.23436 | 3.4339e-06 | 1.1792e-11 | 3.32e-05 | 1.1022e-09 | 1.14e-10 | 0.010507 | 0.021471 | -2.9766e-05 | -8.6681 | 0.00011041 | 0.2395 | 8.86e-10 | 1.1792e-11 | 4.1206e-05 | -1.1673e-07
[7 empty] | 2.66 | 457.0882 | 4.5709 | 0.3752 | 0.36723 | 0.19071 | 0.48491 | 0.4746 | 0.00010626 | 2.6832e-06 | 2.7583e-05 | 6.2001e-10 | -5.5713 | -4.5594 | 6.2001e-10 | 0.19179 | 1.0351 | 0.011162 |  | 2.7583e-05 |  |  |  | 0.48491 | 0.23514 | 0.4746 | 0.22524 | 0.23014 | 2.6832e-06 | 7.1998e-12 | 2.7583e-05 | 7.6083e-10 | 7.4012e-11 | 0.010308 | 0.021258 | -2.49e-05 | -9.2798 | 0.00010626 | 0.23514 | 6.2001e-10 | 7.1998e-12 | 4.0425e-05 | -9.7647e-08
[7 empty] | 2.68 | 478.6301 | 4.7863 | 0.37185 | 0.36403 | 0.18391 | 0.48058 | 0.47046 | 0.00010237 | 2.0958e-06 | 2.2918e-05 | 4.3358e-10 | -5.6786 | -4.6398 | 4.3358e-10 | 0.18394 | 1.0361 | 0.010277 |  | 2.2918e-05 |  |  |  | 0.48058 | 0.23096 | 0.47046 | 0.22134 | 0.2261 | 2.0958e-06 | 4.3924e-12 | 2.2918e-05 | 5.2526e-10 | 4.8033e-11 | 0.010118 | 0.021053 | -2.0823e-05 | -9.9353 | 0.00010237 | 0.23096 | 4.3358e-10 | 4.3924e-12 | 3.9678e-05 | -8.1657e-08
[7 empty] | 2.7 | 501.1872 | 5.0119 | 0.36862 | 0.36093 | 0.17735 | 0.4764 | 0.46646 | 9.8712e-05 | 1.6364e-06 | 1.9044e-05 | 3.0303e-10 | -5.7861 | -4.7202 | 3.0303e-10 | 0.17642 | 1.037 | 0.0094607 |  | 1.9044e-05 |  |  |  | 0.4764 | 0.22696 | 0.46646 | 0.21759 | 0.22222 | 1.6364e-06 | 2.6777e-12 | 1.9044e-05 | 3.6268e-10 | 3.1163e-11 | 0.0099354 | 0.020855 | -1.7408e-05 | -10.6381 | 9.8712e-05 | 0.22696 | 3.0303e-10 | 2.6777e-12 | 3.8962e-05 | -6.8266e-08
[7 empty] | 2.72 | 524.8075 | 5.2481 | 0.36549 | 0.35794 | 0.171 | 0.47236 | 0.4626 | 9.5262e-05 | 1.2772e-06 | 1.5826e-05 | 2.1168e-10 | -5.8937 | -4.8006 | 2.1168e-10 | 0.16921 | 1.0379 | 0.0087074 |  | 1.5826e-05 |  |  |  | 0.47236 | 0.22313 | 0.4626 | 0.214 | 0.21852 | 1.2772e-06 | 1.6312e-12 | 1.5826e-05 | 2.5047e-10 | 2.0213e-11 | 0.0097602 | 0.020663 | -1.4549e-05 | -11.3916 | 9.5262e-05 | 0.22313 | 2.1168e-10 | 1.6312e-12 | 3.8275e-05 | -5.7056e-08
[7 empty] | 2.74 | 549.5409 | 5.4954 | 0.36248 | 0.35506 | 0.16487 | 0.46846 | 0.45887 | 9.2001e-05 | 9.9653e-07 | 1.3154e-05 | 1.478e-10 | -6.0015 | -4.881 | 1.478e-10 | 0.16229 | 1.0387 | 0.0080124 |  | 1.3154e-05 |  |  |  | 0.46846 | 0.21946 | 0.45887 | 0.21056 | 0.21496 | 9.9653e-07 | 9.9307e-13 | 1.3154e-05 | 1.7302e-10 | 1.3108e-11 | 0.0095917 | 0.020475 | -1.2157e-05 | -12.1995 | 9.2001e-05 | 0.21946 | 1.478e-10 | 9.9307e-13 | 3.7615e-05 | -4.7675e-08
[7 empty] | 2.76 | 575.4399 | 5.7544 | 0.35956 | 0.35227 | 0.15896 | 0.4647 | 0.45527 | 8.8911e-05 | 7.7731e-07 | 1.0934e-05 | 1.0315e-10 | -6.1094 | -4.9612 | 1.0315e-10 | 0.15565 | 1.0395 | 0.0073716 |  | 1.0934e-05 |  |  |  | 0.4647 | 0.21594 | 0.45527 | 0.20727 | 0.21156 | 7.7731e-07 | 6.0422e-13 | 1.0934e-05 | 1.1955e-10 | 8.499e-12 | 0.0094293 | 0.020291 | -1.0156e-05 | -13.0661 | 8.8911e-05 | 0.21594 | 1.0315e-10 | 6.0422e-13 | 3.6977e-05 | -3.9829e-08
[7 empty] | 2.78 | 602.5596 | 6.0256 | 0.35675 | 0.34958 | 0.15325 | 0.46106 | 0.45179 | 8.5975e-05 | 6.0615e-07 | 9.0897e-06 | 7.197e-11 | -6.2174 | -5.0415 | 7.197e-11 | 0.14929 | 1.0402 | 0.0067808 |  | 9.0897e-06 |  |  |  | 0.46106 | 0.21258 | 0.45179 | 0.20411 | 0.2083 | 6.0615e-07 | 3.6742e-13 | 9.0897e-06 | 8.2622e-11 | 5.5097e-12 | 0.0092723 | 0.020111 | -8.4835e-06 | -13.9956 | 8.5975e-05 | 0.21258 | 7.197e-11 | 3.6742e-13 | 3.6362e-05 | -3.3269e-08
[7 empty] | 2.8 | 630.9573 | 6.3096 | 0.35404 | 0.34698 | 0.14773 | 0.45755 | 0.44843 | 8.3179e-05 | 4.7256e-07 | 7.5577e-06 | 5.0199e-11 | -6.3255 | -5.1216 | 5.0199e-11 | 0.14318 | 1.0408 | 0.0062363 |  | 7.5577e-06 |  |  |  | 0.45755 | 0.20935 | 0.44843 | 0.20109 | 0.20518 | 4.7256e-07 | 2.2331e-13 | 7.5577e-06 | 5.7118e-11 | 3.5715e-12 | 0.0091203 | 0.019933 | -7.0851e-06 | -14.993 | 8.3179e-05 | 0.20935 | 5.0199e-11 | 2.2331e-13 | 3.5766e-05 | -2.7785e-08
[7 empty] | 2.82 | 660.6934 | 6.6069 | 0.35142 | 0.34447 | 0.14241 | 0.45417 | 0.44519 | 8.0509e-05 | 3.6833e-07 | 6.2848e-06 | 3.5005e-11 | -6.4338 | -5.2017 | 3.5005e-11 | 0.13733 | 1.0414 | 0.0057345 |  | 6.2848e-06 |  |  |  | 0.45417 | 0.20627 | 0.44519 | 0.1982 | 0.20219 | 3.6833e-07 | 1.3566e-13 | 6.2848e-06 | 3.9499e-11 | 2.3149e-12 | 0.0089727 | 0.019756 | -5.9165e-06 | -16.0632 | 8.0509e-05 | 0.20627 | 3.5005e-11 | 1.3566e-13 | 3.5187e-05 | -2.3202e-08
[7 empty] | 2.84 | 691.831 | 6.9183 | 0.34889 | 0.34206 | 0.13728 | 0.4509 | 0.44207 | 7.7953e-05 | 2.8702e-07 | 5.2272e-06 | 2.4405e-11 | -6.5421 | -5.2817 | 2.4405e-11 | 0.13171 | 1.0419 | 0.0052723 |  | 5.2272e-06 |  |  |  | 0.4509 | 0.20331 | 0.44207 | 0.19543 | 0.19933 | 2.8702e-07 | 8.2381e-14 | 5.2272e-06 | 2.7323e-11 | 1.5003e-12 | 0.0088291 | 0.019581 | -4.9401e-06 | -17.2118 | 7.7953e-05 | 0.20331 | 2.4405e-11 | 8.2381e-14 | 3.4624e-05 | -1.9373e-08
[7 empty] | 2.86 | 724.436 | 7.2444 | 0.34645 | 0.33972 | 0.13233 | 0.44775 | 0.43906 | 7.55e-05 | 2.2362e-07 | 4.3482e-06 | 1.7012e-11 | -6.6505 | -5.3617 | 1.7012e-11 | 0.12633 | 1.0424 | 0.0048466 |  | 4.3482e-06 |  |  |  | 0.44775 | 0.20048 | 0.43906 | 0.19277 | 0.19659 | 2.2362e-07 | 5.0005e-14 | 4.3482e-06 | 1.8907e-11 | 9.7234e-13 | 0.0086891 | 0.019406 | -4.1246e-06 | -18.4447 | 7.55e-05 | 0.20048 | 1.7012e-11 | 5.0005e-14 | 3.4075e-05 | -1.6175e-08
[7 empty] | 2.88 | 758.5776 | 7.5858 | 0.34409 | 0.33748 | 0.12755 | 0.4447 | 0.43615 | 7.314e-05 | 1.7419e-07 | 3.6176e-06 | 1.1857e-11 | -6.759 | -5.4416 | 1.1857e-11 | 0.12116 | 1.0429 | 0.0044546 |  | 3.6176e-06 |  |  |  | 0.4447 | 0.19776 | 0.43615 | 0.19023 | 0.19396 | 1.7419e-07 | 3.0342e-14 | 3.6176e-06 | 1.3087e-11 | 6.3016e-13 | 0.0085522 | 0.019231 | -3.4435e-06 | -19.7684 | 7.314e-05 | 0.19776 | 1.1857e-11 | 3.0342e-14 | 3.3538e-05 | -1.3504e-08
[7 empty] | 2.9 | 794.3282 | 7.9433 | 0.34182 | 0.33531 | 0.12294 | 0.44177 | 0.43335 | 7.0866e-05 | 1.3566e-07 | 3.0104e-06 | 8.2639e-12 | -6.8675 | -5.5214 | 8.2639e-12 | 0.11621 | 1.0433 | 0.0040938 |  | 3.0104e-06 |  |  |  | 0.44177 | 0.19516 | 0.43335 | 0.18779 | 0.19144 | 1.3566e-07 | 1.8405e-14 | 3.0104e-06 | 9.0623e-12 | 4.084e-13 | 0.0084182 | 0.019056 | -2.8747e-06 | -21.1898 | 7.0866e-05 | 0.19516 | 8.2639e-12 | 1.8405e-14 | 3.3013e-05 | -1.1273e-08
[7 empty] | 2.92 | 831.7638 | 8.3176 | 0.33963 | 0.33322 | 0.11849 | 0.43894 | 0.43065 | 6.8669e-05 | 1.0564e-07 | 2.5055e-06 | 5.7591e-12 | -6.9762 | -5.6011 | 5.7591e-12 | 0.11146 | 1.0437 | 0.0037617 |  | 2.5055e-06 |  |  |  | 0.43894 | 0.19267 | 0.43065 | 0.18546 | 0.18903 | 1.0564e-07 | 1.116e-14 | 2.5055e-06 | 6.2773e-12 | 2.6468e-13 | 0.0082867 | 0.018879 | -2.3998e-06 | -22.7164 | 6.8669e-05 | 0.19267 | 5.7591e-12 | 1.116e-14 | 3.2497e-05 | -9.411e-09
[7 empty] | 2.94 | 870.9636 | 8.7096 | 0.33752 | 0.33121 | 0.1142 | 0.43621 | 0.42805 | 6.6543e-05 | 8.2252e-08 | 2.0856e-06 | 4.0134e-12 | -7.0849 | -5.6808 | 4.0134e-12 | 0.1069 | 1.044 | 0.003456 |  | 2.0856e-06 |  |  |  | 0.43621 | 0.19028 | 0.42805 | 0.18323 | 0.18672 | 8.2252e-08 | 6.7655e-15 | 2.0856e-06 | 4.3498e-12 | 1.7155e-13 | 0.0081574 | 0.018701 | -2.0034e-06 | -24.3562 | 6.6543e-05 | 0.19028 | 4.0134e-12 | 6.7655e-15 | 3.199e-05 | -7.8563e-09
[7 empty] | 2.96 | 912.0108 | 9.1201 | 0.33548 | 0.32927 | 0.11006 | 0.43358 | 0.42555 | 6.4482e-05 | 6.4033e-08 | 1.7364e-06 | 2.7969e-12 | -7.1936 | -5.7603 | 2.7969e-12 | 0.10253 | 1.0443 | 0.0031748 |  | 1.7364e-06 |  |  |  | 0.43358 | 0.18799 | 0.42555 | 0.18109 | 0.18451 | 6.4033e-08 | 4.1002e-15 | 1.7364e-06 | 3.0152e-12 | 1.1119e-13 | 0.0080301 | 0.018521 | -1.6724e-06 | -26.1179 | 6.4482e-05 | 0.18799 | 2.7969e-12 | 4.1002e-15 | 3.1491e-05 | -6.5584e-09
[7 empty] | 2.98 | 954.9926 | 9.5499 | 0.33352 | 0.3274 | 0.10607 | 0.43104 | 0.42313 | 6.2481e-05 | 4.9843e-08 | 1.446e-06 | 1.9492e-12 | -7.3024 | -5.8398 | 1.9492e-12 | 0.098335 | 1.0446 | 0.0029162 |  | 1.446e-06 |  |  |  | 0.43104 | 0.18579 | 0.42313 | 0.17904 | 0.18239 | 4.9843e-08 | 2.4843e-15 | 1.446e-06 | 2.0909e-12 | 7.2072e-14 | 0.0079045 | 0.018338 | -1.3961e-06 | -28.0107 | 6.2481e-05 | 0.18579 | 1.9492e-12 | 2.4843e-15 | 3.0998e-05 | -5.475e-09
[7 empty] | 3 | 1000 | 10 | 0.33162 | 0.3256 | 0.10223 | 0.42859 | 0.42081 | 6.0536e-05 | 3.8793e-08 | 1.2043e-06 | 1.3585e-12 | -7.4112 | -5.9193 | 1.3585e-12 | 0.094314 | 1.0449 | 0.0026783 |  | 1.2043e-06 |  |  |  | 0.42859 | 0.18369 | 0.42081 | 0.17708 | 0.18035 | 3.8793e-08 | 1.5049e-15 | 1.2043e-06 | 1.4504e-12 | 4.672e-14 | 0.0077805 | 0.018154 | -1.1655e-06 | -30.0449 | 6.0536e-05 | 0.18369 | 1.3585e-12 | 1.5049e-15 | 3.0512e-05 | -4.5707e-09
[7 empty] | 3.02 | 1047.1285 | 10.4713 | 0.3298 | 0.32387 | 0.098518 | 0.42623 | 0.41857 | 5.8642e-05 | 3.019e-08 | 1.0033e-06 | 9.4685e-13 | -7.5201 | -5.9986 | 9.4685e-13 | 0.090457 | 1.0452 | 0.0024595 |  | 1.0033e-06 |  |  |  | 0.42623 | 0.18167 | 0.41857 | 0.1752 | 0.17841 | 3.019e-08 | 9.1144e-16 | 1.0033e-06 | 1.0065e-12 | 3.0288e-14 | 0.0076578 | 0.017967 | -9.7306e-07 | -32.2313 | 5.8642e-05 | 0.18167 | 9.4685e-13 | 9.1144e-16 | 3.0031e-05 | -3.8159e-09
[7 empty] | 3.04 | 1096.4782 | 10.9648 | 0.32804 | 0.32221 | 0.094942 | 0.42395 | 0.41642 | 5.6797e-05 | 2.3492e-08 | 8.359e-07 | 6.6001e-13 | -7.6291 | -6.0778 | 6.6001e-13 | 0.086759 | 1.0454 | 0.0022584 |  | 8.359e-07 |  |  |  | 0.42395 | 0.17974 | 0.41642 | 0.1734 | 0.17654 | 2.3492e-08 | 5.519e-16 | 8.359e-07 | 6.9873e-13 | 1.9637e-14 | 0.0075364 | 0.017777 | -8.1241e-07 | -34.5816 | 5.6797e-05 | 0.17974 | 6.6001e-13 | 5.519e-16 | 2.9555e-05 | -3.1859e-09
[7 empty] | 3.06 | 1148.1536 | 11.4815 | 0.32634 | 0.3206 | 0.091495 | 0.42176 | 0.41434 | 5.4998e-05 | 1.8279e-08 | 6.9659e-07 | 4.6011e-13 | -7.738 | -6.157 | 4.6011e-13 | 0.083211 | 1.0456 | 0.0020735 |  | 6.9659e-07 |  |  |  | 0.42176 | 0.17788 | 0.41434 | 0.17168 | 0.17475 | 1.8279e-08 | 3.3413e-16 | 6.9659e-07 | 4.8524e-13 | 1.2733e-14 | 0.0074161 | 0.017584 | -6.7831e-07 | -37.1085 | 5.4998e-05 | 0.17788 | 4.6011e-13 | 3.3413e-16 | 2.9083e-05 | -2.6601e-09
[7 empty] | 3.08 | 1202.2644 | 12.0226 | 0.3247 | 0.31906 | 0.088171 | 0.41964 | 0.41235 | 5.3242e-05 | 1.4222e-08 | 5.8061e-07 | 3.2079e-13 | -7.8471 | -6.2361 | 3.2079e-13 | 0.079808 | 1.0458 | 0.0019036 |  | 5.8061e-07 |  |  |  | 0.41964 | 0.1761 | 0.41235 | 0.17003 | 0.17304 | 1.4222e-08 | 2.0226e-16 | 5.8061e-07 | 3.371e-13 | 8.2572e-15 | 0.0072967 | 0.017388 | -5.6638e-07 | -39.8255 | 5.3242e-05 | 0.1761 | 3.2079e-13 | 2.0226e-16 | 2.8615e-05 | -2.2211e-09
[7 empty] | 3.1 | 1258.9254 | 12.5893 | 0.32312 | 0.31757 | 0.084967 | 0.4176 | 0.41042 | 5.1527e-05 | 1.1064e-08 | 4.8402e-07 | 2.2369e-13 | -7.9561 | -6.3151 | 2.2369e-13 | 0.076545 | 1.046 | 0.0017474 |  | 4.8402e-07 |  |  |  | 0.4176 | 0.17439 | 0.41042 | 0.16845 | 0.17139 | 1.1064e-08 | 1.2241e-16 | 4.8402e-07 | 2.3428e-13 | 5.3552e-15 | 0.0071782 | 0.017189 | -4.7296e-07 | -42.7475 | 5.1527e-05 | 0.17439 | 2.2369e-13 | 1.2241e-16 | 2.815e-05 | -1.8547e-09
[7 empty] | 3.12 | 1318.2567 | 13.1826 | 0.3216 | 0.31614 | 0.081878 | 0.41564 | 0.40858 | 4.9852e-05 | 8.6068e-09 | 4.0357e-07 | 1.56e-13 | -8.0652 | -6.3941 | 1.56e-13 | 0.073415 | 1.0462 | 0.0016039 |  | 4.0357e-07 |  |  |  | 0.41564 | 0.17275 | 0.40858 | 0.16693 | 0.16982 | 8.6068e-09 | 7.4077e-17 | 4.0357e-07 | 1.6287e-13 | 3.4735e-15 | 0.0070606 | 0.016987 | -3.9497e-07 | -45.8903 | 4.9852e-05 | 0.17275 | 1.56e-13 | 7.4077e-17 | 2.7689e-05 | -1.5489e-09
[7 empty] | 3.14 | 1380.3843 | 13.8038 | 0.32014 | 0.31476 | 0.078901 | 0.41374 | 0.4068 | 4.8215e-05 | 6.6949e-09 | 3.3656e-07 | 1.0881e-13 | -8.1743 | -6.4729 | 1.0881e-13 | 0.070413 | 1.0463 | 0.001472 |  | 3.3656e-07 |  |  |  | 0.41374 | 0.17118 | 0.4068 | 0.16548 | 0.16831 | 6.6949e-09 | 4.4822e-17 | 3.3656e-07 | 1.1327e-13 | 2.2532e-15 | 0.0069437 | 0.016783 | -3.2986e-07 | -49.2709 | 4.8215e-05 | 0.17118 | 1.0881e-13 | 4.4822e-17 | 2.723e-05 | -1.2936e-09
[7 empty] | 3.16 | 1445.4398 | 14.4544 | 0.31872 | 0.31344 | 0.076031 | 0.41192 | 0.40509 | 4.6615e-05 | 5.2074e-09 | 2.8072e-07 | 7.5908e-14 | -8.2834 | -6.5517 | 7.5908e-14 | 0.067534 | 1.0465 | 0.0013509 |  | 2.8072e-07 |  |  |  | 0.41192 | 0.16967 | 0.40509 | 0.1641 | 0.16686 | 5.2074e-09 | 2.7117e-17 | 2.8072e-07 | 7.8804e-14 | 1.4618e-15 | 0.0068275 | 0.016575 | -2.7551e-07 | -52.9079 | 4.6615e-05 | 0.16967 | 7.5908e-14 | 2.7117e-17 | 2.6775e-05 | -1.0804e-09
[7 empty] | 3.18 | 1513.5612 | 15.1356 | 0.31736 | 0.31217 | 0.073265 | 0.41015 | 0.40344 | 4.5051e-05 | 4.0502e-09 | 2.3419e-07 | 5.2963e-14 | -8.3925 | -6.6304 | 5.2963e-14 | 0.064772 | 1.0466 | 0.0012397 |  | 2.3419e-07 |  |  |  | 0.41015 | 0.16823 | 0.40344 | 0.16277 | 0.16547 | 4.0502e-09 | 1.6404e-17 | 2.3419e-07 | 5.4844e-14 | 9.4851e-16 | 0.006712 | 0.016365 | -2.3014e-07 | -56.8211 | 4.5051e-05 | 0.16823 | 5.2963e-14 | 1.6404e-17 | 2.6322e-05 | -9.025e-10
[7 empty] | 3.2 | 1584.8932 | 15.8489 | 0.31605 | 0.31094 | 0.070599 | 0.40846 | 0.40186 | 4.3523e-05 | 3.15e-09 | 1.954e-07 | 3.6961e-14 | -8.5017 | -6.7091 | 3.6961e-14 | 0.062124 | 1.0467 | 0.0011375 |  | 1.954e-07 |  |  |  | 0.40846 | 0.16684 | 0.40186 | 0.16149 | 0.16414 | 3.15e-09 | 9.9226e-18 | 1.954e-07 | 3.8182e-14 | 6.1552e-16 | 0.0065972 | 0.016152 | -1.9225e-07 | -61.032 | 4.3523e-05 | 0.16684 | 3.6961e-14 | 9.9226e-18 | 2.5871e-05 | -7.5393e-10
[7 empty] | 3.22 | 1659.5869 | 16.5959 | 0.31478 | 0.30977 | 0.068029 | 0.40682 | 0.40034 | 4.203e-05 | 2.4498e-09 | 1.6307e-07 | 2.5798e-14 | -8.6109 | -6.7876 | 2.5798e-14 | 0.059583 | 1.0468 | 0.0010437 |  | 1.6307e-07 |  |  |  | 0.40682 | 0.1655 | 0.40034 | 0.16027 | 0.16287 | 2.4498e-09 | 6.0014e-18 | 1.6307e-07 | 2.6591e-14 | 3.9948e-16 | 0.006483 | 0.015936 | -1.6062e-07 | -65.5638 | 4.203e-05 | 0.1655 | 2.5798e-14 | 6.0014e-18 | 2.5424e-05 | -6.2987e-10
[7 empty] | 3.24 | 1737.8008 | 17.378 | 0.31356 | 0.30863 | 0.065552 | 0.40525 | 0.39888 | 4.057e-05 | 1.9051e-09 | 1.361e-07 | 1.8009e-14 | -8.7201 | -6.8661 | 1.8009e-14 | 0.057147 | 1.0469 | 0.00095752 |  | 1.361e-07 |  |  |  | 0.40525 | 0.16422 | 0.39888 | 0.1591 | 0.16164 | 1.9051e-09 | 3.6295e-18 | 1.361e-07 | 1.8524e-14 | 2.5929e-16 | 0.0063695 | 0.015718 | -1.342e-07 | -70.4414 | 4.057e-05 | 0.16422 | 1.8009e-14 | 3.6295e-18 | 2.4978e-05 | -5.2627e-10
[7 empty] | 3.26 | 1819.7009 | 18.197 | 0.31239 | 0.30755 | 0.063165 | 0.40373 | 0.39747 | 3.9145e-05 | 1.4815e-09 | 1.1362e-07 | 1.2575e-14 | -8.8293 | -6.9445 | 1.2575e-14 | 0.05481 | 1.047 | 0.00087842 |  | 1.1362e-07 |  |  |  | 0.40373 | 0.163 | 0.39747 | 0.15798 | 0.16047 | 1.4815e-09 | 2.1948e-18 | 1.1362e-07 | 1.2909e-14 | 1.6833e-16 | 0.0062566 | 0.015497 | -1.1214e-07 | -75.6918 | 3.9145e-05 | 0.163 | 1.2575e-14 | 2.1948e-18 | 2.4536e-05 | -4.3975e-10
[7 empty] | 3.28 | 1905.4607 | 19.0546 | 0.31125 | 0.3065 | 0.060865 | 0.40226 | 0.39612 | 3.7753e-05 | 1.152e-09 | 9.4863e-08 | 8.7818e-15 | -8.9385 | -7.0229 | 8.7818e-15 | 0.052569 | 1.0471 | 0.0008058 |  | 9.4863e-08 |  |  |  | 0.40226 | 0.16182 | 0.39612 | 0.15691 | 0.15934 | 1.152e-09 | 1.3272e-18 | 9.4863e-08 | 8.999e-15 | 1.0929e-16 | 0.0061444 | 0.015275 | -9.3711e-08 | -81.344 | 3.7753e-05 | 0.16182 | 8.7818e-15 | 1.3272e-18 | 2.4096e-05 | -3.6749e-10
[7 empty] | 3.3 | 1995.2623 | 19.9526 | 0.31016 | 0.3055 | 0.058648 | 0.40085 | 0.39482 | 3.6395e-05 | 8.9581e-10 | 7.9216e-08 | 6.134e-15 | -9.0478 | -7.1012 | 6.134e-15 | 0.05042 | 1.0472 | 0.00073914 |  | 7.9216e-08 |  |  |  | 0.40085 | 0.16068 | 0.39482 | 0.15588 | 0.15826 | 8.9581e-10 | 8.0247e-19 | 7.9216e-08 | 6.2752e-15 | 7.0962e-17 | 0.0060328 | 0.01505 | -7.832e-08 | -87.4294 | 3.6395e-05 | 0.16068 | 6.134e-15 | 8.0247e-19 | 2.3658e-05 | -3.0714e-10
[7 empty] | 3.32 | 2089.2961 | 20.893 | 0.30911 | 0.30453 | 0.056511 | 0.39949 | 0.39357 | 3.5069e-05 | 6.9655e-10 | 6.616e-08 | 4.2854e-15 | -9.157 | -7.1794 | 4.2854e-15 | 0.048358 | 1.0472 | 0.00067795 |  | 6.616e-08 |  |  |  | 0.39949 | 0.15959 | 0.39357 | 0.1549 | 0.15723 | 6.9655e-10 | 4.8518e-19 | 6.616e-08 | 4.3771e-15 | 4.6083e-17 | 0.0059219 | 0.014824 | -6.5463e-08 | -93.9818 | 3.5069e-05 | 0.15959 | 4.2854e-15 | 4.8518e-19 | 2.3223e-05 | -2.5672e-10
[7 empty] | 3.34 | 2187.7616 | 21.8776 | 0.3081 | 0.3036 | 0.054453 | 0.39818 | 0.39237 | 3.3777e-05 | 5.416e-10 | 5.5263e-08 | 2.9945e-15 | -9.2663 | -7.2576 | 2.9945e-15 | 0.04638 | 1.0473 | 0.00062179 |  | 5.5263e-08 |  |  |  | 0.39818 | 0.15855 | 0.39237 | 0.15395 | 0.15623 | 5.416e-10 | 2.9333e-19 | 5.5263e-08 | 3.0541e-15 | 2.9931e-17 | 0.0058118 | 0.014596 | -5.4722e-08 | -101.0378 | 3.3777e-05 | 0.15855 | 2.9945e-15 | 2.9333e-19 | 2.2791e-05 | -2.146e-10
[7 empty] | 3.36 | 2290.8677 | 22.9087 | 0.30712 | 0.30271 | 0.052468 | 0.39692 | 0.39122 | 3.2517e-05 | 4.2111e-10 | 4.6169e-08 | 2.0928e-15 | -9.3756 | -7.3357 | 2.0928e-15 | 0.044484 | 1.0474 | 0.00057026 |  | 4.6169e-08 |  |  |  | 0.39692 | 0.15754 | 0.39122 | 0.15305 | 0.15528 | 4.2111e-10 | 1.7733e-19 | 4.6169e-08 | 2.1315e-15 | 1.9442e-17 | 0.0057024 | 0.014367 | -4.5747e-08 | -108.6365 | 3.2517e-05 | 0.15754 | 2.0928e-15 | 1.7733e-19 | 2.2362e-05 | -1.794e-10
[7 empty] | 3.38 | 2398.8329 | 23.9883 | 0.30618 | 0.30185 | 0.050556 | 0.3957 | 0.39011 | 3.129e-05 | 3.2741e-10 | 3.8576e-08 | 1.4629e-15 | -9.4849 | -7.4137 | 1.4629e-15 | 0.042665 | 1.0474 | 0.00052296 |  | 3.8576e-08 |  |  |  | 0.3957 | 0.15658 | 0.39011 | 0.15218 | 0.15437 | 3.2741e-10 | 1.072e-19 | 3.8576e-08 | 1.4881e-15 | 1.263e-17 | 0.0055937 | 0.014136 | -3.8249e-08 | -116.8206 | 3.129e-05 | 0.15658 | 1.4629e-15 | 1.072e-19 | 2.1936e-05 | -1.4999e-10
[7 empty] | 3.4 | 2511.8864 | 25.1189 | 0.30527 | 0.30103 | 0.048714 | 0.39453 | 0.38904 | 3.0095e-05 | 2.5456e-10 | 3.2236e-08 | 1.0228e-15 | -9.5942 | -7.4917 | 1.0228e-15 | 0.04092 | 1.0475 | 0.00047957 |  | 3.2236e-08 |  |  |  | 0.39453 | 0.15565 | 0.38904 | 0.15135 | 0.15349 | 2.5456e-10 | 6.4801e-20 | 3.2236e-08 | 1.0392e-15 | 8.2061e-18 | 0.0054859 | 0.013905 | -3.1982e-08 | -125.6358 | 3.0095e-05 | 0.15565 | 1.0228e-15 | 6.4801e-20 | 2.1513e-05 | -1.2542e-10
[7 empty] | 3.42 | 2630.268 | 26.3027 | 0.3044 | 0.30023 | 0.046938 | 0.3934 | 0.38802 | 2.8933e-05 | 1.9791e-10 | 2.6942e-08 | 7.1526e-16 | -9.7035 | -7.5696 | 7.1526e-16 | 0.039247 | 1.0475 | 0.00043975 |  | 2.6942e-08 |  |  |  | 0.3934 | 0.15476 | 0.38802 | 0.15056 | 0.15265 | 1.9791e-10 | 3.917e-20 | 2.6942e-08 | 7.2589e-16 | 5.3322e-18 | 0.0053789 | 0.013673 | -2.6744e-08 | -135.1315 | 2.8933e-05 | 0.15476 | 7.1526e-16 | 3.917e-20 | 2.1094e-05 | -1.0488e-10
[7 empty] | 3.44 | 2754.2287 | 27.5423 | 0.30355 | 0.29947 | 0.045227 | 0.39231 | 0.38704 | 2.7803e-05 | 1.5387e-10 | 2.2521e-08 | 5.0027e-16 | -9.8128 | -7.6474 | 5.0027e-16 | 0.037642 | 1.0476 | 0.00040323 |  | 2.2521e-08 |  |  |  | 0.39231 | 0.15391 | 0.38704 | 0.1498 | 0.15184 | 1.5387e-10 | 2.3676e-20 | 2.2521e-08 | 5.0718e-16 | 3.4652e-18 | 0.0052728 | 0.01344 | -2.2367e-08 | -145.361 | 2.7803e-05 | 0.15391 | 5.0027e-16 | 2.3676e-20 | 2.0678e-05 | -8.7713e-11
[7 empty] | 3.46 | 2884.0315 | 28.8403 | 0.30274 | 0.29874 | 0.043578 | 0.39126 | 0.38609 | 2.6704e-05 | 1.1963e-10 | 1.8827e-08 | 3.4996e-16 | -9.9222 | -7.7252 | 3.4996e-16 | 0.036103 | 1.0476 | 0.00036972 |  | 1.8827e-08 |  |  |  | 0.39126 | 0.15308 | 0.38609 | 0.14907 | 0.15106 | 1.1963e-10 | 1.431e-20 | 1.8827e-08 | 3.5445e-16 | 2.2522e-18 | 0.0051676 | 0.013208 | -1.8707e-08 | -156.382 | 2.6704e-05 | 0.15308 | 3.4996e-16 | 1.431e-20 | 2.0265e-05 | -7.3362e-11
[7 empty] | 3.48 | 3019.9517 | 30.1995 | 0.30196 | 0.29804 | 0.041989 | 0.39025 | 0.38519 | 2.5637e-05 | 9.3001e-11 | 1.5741e-08 | 2.4486e-16 | -10.0315 | -7.803 | 2.4486e-16 | 0.034627 | 1.0476 | 0.00033898 |  | 1.5741e-08 |  |  |  | 0.39025 | 0.15229 | 0.38519 | 0.14837 | 0.15032 | 9.3001e-11 | 8.6492e-21 | 1.5741e-08 | 2.4778e-16 | 1.4639e-18 | 0.0050633 | 0.012975 | -1.5648e-08 | -168.2563 | 2.5637e-05 | 0.15229 | 2.4486e-16 | 8.6492e-21 | 1.9856e-05 | -6.1365e-11
[7 empty] | 3.5 | 3162.2777 | 31.6228 | 0.3012 | 0.29737 | 0.040458 | 0.38927 | 0.38431 | 2.4602e-05 | 7.2301e-11 | 1.3163e-08 | 1.7135e-16 | -10.1409 | -7.8807 | 1.7135e-16 | 0.033211 | 1.0477 | 0.00031078 |  | 1.3163e-08 |  |  |  | 0.38927 | 0.15153 | 0.38431 | 0.1477 | 0.1496 | 7.2301e-11 | 5.2275e-21 | 1.3163e-08 | 1.7325e-16 | 9.5167e-19 | 0.00496 | 0.012742 | -1.309e-08 | -181.051 | 2.4602e-05 | 0.15153 | 1.7135e-16 | 5.2275e-21 | 1.9451e-05 | -5.1334e-11
[7 empty] | 3.52 | 3311.3112 | 33.1131 | 0.30048 | 0.29672 | 0.038983 | 0.38834 | 0.38348 | 2.3598e-05 | 5.6208e-11 | 1.1008e-08 | 1.1994e-16 | -10.2502 | -7.9583 | 1.1994e-16 | 0.031853 | 1.0477 | 0.00028492 |  | 1.1008e-08 |  |  |  | 0.38834 | 0.1508 | 0.38348 | 0.14706 | 0.14892 | 5.6208e-11 | 3.1594e-21 | 1.1008e-08 | 1.2117e-16 | 6.1872e-19 | 0.0048577 | 0.012509 | -1.0951e-08 | -194.8384 | 2.3598e-05 | 0.1508 | 1.1994e-16 | 3.1594e-21 | 1.905e-05 | -4.2947e-11
[7 empty] | 3.54 | 3467.3685 | 34.6737 | 0.29978 | 0.2961 | 0.037562 | 0.38743 | 0.38267 | 2.2624e-05 | 4.3696e-11 | 9.2067e-09 | 8.396e-17 | -10.3596 | -8.0359 | 8.396e-17 | 0.03055 | 1.0477 | 0.0002612 |  | 9.2067e-09 |  |  |  | 0.38743 | 0.1501 | 0.38267 | 0.14644 | 0.14826 | 4.3696e-11 | 1.9094e-21 | 9.2067e-09 | 8.4763e-17 | 4.023e-19 | 0.0047565 | 0.012277 | -9.163e-09 | -209.6963 | 2.2624e-05 | 0.1501 | 8.396e-17 | 1.9094e-21 | 1.8653e-05 | -3.5933e-11
[7 empty] | 3.56 | 3630.7805 | 36.3078 | 0.2991 | 0.2955 | 0.036192 | 0.38656 | 0.3819 | 2.1681e-05 | 3.3969e-11 | 7.7012e-09 | 5.8786e-17 | -10.4689 | -8.1134 | 5.8786e-17 | 0.029301 | 1.0478 | 0.00023945 |  | 7.7012e-09 |  |  |  | 0.38656 | 0.14943 | 0.3819 | 0.14585 | 0.14763 | 3.3969e-11 | 1.1539e-21 | 7.7012e-09 | 5.9308e-17 | 2.616e-19 | 0.0046563 | 0.012046 | -7.6672e-09 | -225.7089 | 2.1681e-05 | 0.14943 | 5.8786e-17 | 1.1539e-21 | 1.826e-05 | -3.0067e-11
[7 empty] | 3.58 | 3801.894 | 38.0189 | 0.29845 | 0.29493 | 0.034872 | 0.38572 | 0.38116 | 2.0769e-05 | 2.6407e-11 | 6.4425e-09 | 4.1167e-17 | -10.5783 | -8.1909 | 4.1167e-17 | 0.028103 | 1.0478 | 0.0002195 |  | 6.4425e-09 |  |  |  | 0.38572 | 0.14878 | 0.38116 | 0.14528 | 0.14702 | 2.6407e-11 | 6.9735e-22 | 6.4425e-09 | 4.1506e-17 | 1.7013e-19 | 0.0045573 | 0.011815 | -6.4161e-09 | -242.9669 | 2.0769e-05 | 0.14878 | 4.1167e-17 | 6.9735e-22 | 1.7872e-05 | -2.5161e-11
[7 empty] | 3.6 | 3981.0717 | 39.8107 | 0.29783 | 0.29438 | 0.0336 | 0.38491 | 0.38045 | 1.9886e-05 | 2.0529e-11 | 5.3902e-09 | 2.8833e-17 | -10.6876 | -8.2684 | 2.8833e-17 | 0.026954 | 1.0478 | 0.0002012 |  | 5.3902e-09 |  |  |  | 0.38491 | 0.14816 | 0.38045 | 0.14474 | 0.14644 | 2.0529e-11 | 4.2143e-22 | 5.3902e-09 | 2.9054e-17 | 1.1065e-19 | 0.0044593 | 0.011585 | -5.3696e-09 | -261.5683 | 1.9886e-05 | 0.14816 | 2.8833e-17 | 4.2143e-22 | 1.7488e-05 | -2.1057e-11
[7 empty] | 3.62 | 4168.6938 | 41.6869 | 0.29722 | 0.29385 | 0.032375 | 0.38413 | 0.37977 | 1.9032e-05 | 1.5958e-11 | 4.5102e-09 | 2.0198e-17 | -10.797 | -8.3458 | 2.0198e-17 | 0.025852 | 1.0478 | 0.00018443 |  | 4.5102e-09 |  |  |  | 0.38413 | 0.14756 | 0.37977 | 0.14422 | 0.14588 | 1.5958e-11 | 2.5467e-22 | 4.5102e-09 | 2.0341e-17 | 7.1975e-20 | 0.0043626 | 0.011357 | -4.4942e-09 | -281.6186 | 1.9032e-05 | 0.14756 | 2.0198e-17 | 2.5467e-22 | 1.7108e-05 | -1.7624e-11
[7 empty] | 3.64 | 4365.1583 | 43.6516 | 0.29664 | 0.29334 | 0.031194 | 0.38338 | 0.37911 | 1.8207e-05 | 1.2406e-11 | 3.7742e-09 | 1.4151e-17 | -10.9064 | -8.4232 | 1.4151e-17 | 0.024795 | 1.0478 | 0.00016905 |  | 3.7742e-09 |  |  |  | 0.38338 | 0.14698 | 0.37911 | 0.14372 | 0.14534 | 1.2406e-11 | 1.539e-22 | 3.7742e-09 | 1.4244e-17 | 4.6821e-20 | 0.004267 | 0.01113 | -3.7618e-09 | -303.2319 | 1.8207e-05 | 0.14698 | 1.4151e-17 | 1.539e-22 | 1.6733e-05 | -1.4752e-11
[7 empty] | 3.66 | 4570.8819 | 45.7088 | 0.29608 | 0.29285 | 0.030056 | 0.38265 | 0.37848 | 1.7411e-05 | 9.6436e-12 | 3.1586e-09 | 9.9159e-18 | -11.0158 | -8.5005 | 9.9159e-18 | 0.023781 | 1.0479 | 0.00015494 |  | 3.1586e-09 |  |  |  | 0.38265 | 0.14642 | 0.37848 | 0.14325 | 0.14483 | 9.6436e-12 | 9.3e-23 | 3.1586e-09 | 9.9767e-18 | 3.046e-20 | 0.0041726 | 0.010904 | -3.1489e-09 | -326.5312 | 1.7411e-05 | 0.14642 | 9.9159e-18 | 9.3e-23 | 1.6363e-05 | -1.2349e-11
[7 empty] | 3.68 | 4786.3009 | 47.863 | 0.29554 | 0.29239 | 0.02896 | 0.38196 | 0.37788 | 1.6642e-05 | 7.4965e-12 | 2.6437e-09 | 6.9493e-18 | -11.1251 | -8.5778 | 6.9493e-18 | 0.022808 | 1.0479 | 0.00014201 |  | 2.6437e-09 |  |  |  | 0.38196 | 0.14589 | 0.37788 | 0.14279 | 0.14433 | 7.4965e-12 | 5.6198e-23 | 2.6437e-09 | 6.9889e-18 | 1.9818e-20 | 0.0040795 | 0.010681 | -2.6362e-09 | -351.6492 | 1.6642e-05 | 0.14589 | 6.9493e-18 | 5.6198e-23 | 1.5998e-05 | -1.0338e-11
[7 empty] | 3.7 | 5011.8723 | 50.1187 | 0.29502 | 0.29194 | 0.027903 | 0.38128 | 0.3773 | 1.5901e-05 | 5.8275e-12 | 2.2129e-09 | 4.871e-18 | -11.2345 | -8.655 | 4.871e-18 | 0.021876 | 1.0479 | 0.00013016 |  | 2.2129e-09 |  |  |  | 0.38128 | 0.14538 | 0.3773 | 0.14235 | 0.14386 | 5.8275e-12 | 3.3959e-23 | 2.2129e-09 | 4.8967e-18 | 1.2895e-20 | 0.0039876 | 0.010458 | -2.207e-09 | -378.7292 | 1.5901e-05 | 0.14538 | 4.871e-18 | 3.3959e-23 | 1.5638e-05 | -8.655e-12
[7 empty] | 3.72 | 5248.0746 | 52.4807 | 0.29452 | 0.29151 | 0.026885 | 0.38064 | 0.37674 | 1.5187e-05 | 4.53e-12 | 1.8524e-09 | 3.4147e-18 | -11.3439 | -8.7323 | 3.4147e-18 | 0.020981 | 1.0479 | 0.00011929 |  | 1.8524e-09 |  |  |  | 0.38064 | 0.14488 | 0.37674 | 0.14193 | 0.1434 | 4.53e-12 | 2.0521e-23 | 1.8524e-09 | 3.4314e-18 | 8.3914e-21 | 0.003897 | 0.010238 | -1.8479e-09 | -407.9256 | 1.5187e-05 | 0.14488 | 3.4147e-18 | 2.0521e-23 | 1.5283e-05 | -7.2466e-12
[7 empty] | 3.74 | 5495.4087 | 54.9541 | 0.29404 | 0.29109 | 0.025905 | 0.38001 | 0.3762 | 1.4499e-05 | 3.5213e-12 | 1.5508e-09 | 2.3941e-18 | -11.4533 | -8.8094 | 2.3941e-18 | 0.020123 | 1.0479 | 0.00010932 |  | 1.5508e-09 |  |  |  | 0.38001 | 0.14441 | 0.3762 | 0.14153 | 0.14296 | 3.5213e-12 | 1.24e-23 | 1.5508e-09 | 2.405e-18 | 5.4609e-21 | 0.0038078 | 0.01002 | -1.5473e-09 | -439.4052 | 1.4499e-05 | 0.14441 | 2.3941e-18 | 1.24e-23 | 1.4932e-05 | -6.0678e-12
[7 empty] | 3.76 | 5754.3994 | 57.544 | 0.29357 | 0.29069 | 0.02496 | 0.37941 | 0.37569 | 1.3837e-05 | 2.7373e-12 | 1.2984e-09 | 1.6788e-18 | -11.5627 | -8.8866 | 1.6788e-18 | 0.0193 | 1.0479 | 0.00010019 |  | 1.2984e-09 |  |  |  | 0.37941 | 0.14395 | 0.37569 | 0.14114 | 0.14254 | 2.7373e-12 | 7.4927e-24 | 1.2984e-09 | 1.6859e-18 | 3.5541e-21 | 0.0037198 | 0.0098042 | -1.2957e-09 | -473.3481 | 1.3837e-05 | 0.14395 | 1.6788e-18 | 7.4927e-24 | 1.4587e-05 | -5.0811e-12
[7 empty] | 3.78 | 6025.5959 | 60.256 | 0.29312 | 0.29031 | 0.024049 | 0.37883 | 0.3752 | 1.32e-05 | 2.1278e-12 | 1.0872e-09 | 1.1774e-18 | -11.6721 | -8.9637 | 1.1774e-18 | 0.018511 | 1.0479 | 9.1818e-05 |  | 1.0872e-09 |  |  |  | 0.37883 | 0.14351 | 0.3752 | 0.14077 | 0.14214 | 2.1278e-12 | 4.5275e-24 | 1.0872e-09 | 1.182e-18 | 2.3133e-21 | 0.0036332 | 0.0095905 | -1.0851e-09 | -509.9483 | 1.32e-05 | 0.14351 | 1.1774e-18 | 4.5275e-24 | 1.4248e-05 | -4.2551e-12
[7 empty] | 3.8 | 6309.5734 | 63.0957 | 0.29269 | 0.28995 | 0.023172 | 0.37827 | 0.37472 | 1.2587e-05 | 1.654e-12 | 9.1039e-10 | 8.258e-19 | -11.7815 | -9.0408 | 8.258e-19 | 0.017754 | 1.0479 | 8.4143e-05 |  | 9.1039e-10 |  |  |  | 0.37827 | 0.14309 | 0.37472 | 0.14042 | 0.14175 | 1.654e-12 | 2.7357e-24 | 9.1039e-10 | 8.288e-19 | 1.5058e-21 | 0.0035479 | 0.0093791 | -9.0873e-10 | -549.4155 | 1.2587e-05 | 0.14309 | 8.258e-19 | 2.7357e-24 | 1.3913e-05 | -3.5637e-12
[7 empty] | 3.82 | 6606.9345 | 66.0693 | 0.29228 | 0.2896 | 0.022326 | 0.37773 | 0.37427 | 1.1999e-05 | 1.2857e-12 | 7.6239e-10 | 5.7928e-19 | -11.8909 | -9.1178 | 5.7928e-19 | 0.017028 | 1.0479 | 7.7108e-05 |  | 7.6239e-10 |  |  |  | 0.37773 | 0.14268 | 0.37427 | 0.14008 | 0.14137 | 1.2857e-12 | 1.653e-24 | 7.6239e-10 | 5.8124e-19 | 9.8021e-22 | 0.0034639 | 0.0091702 | -7.6111e-10 | -591.9758 | 1.1999e-05 | 0.14268 | 5.7928e-19 | 1.653e-24 | 1.3584e-05 | -2.9847e-12
[7 empty] | 3.84 | 6918.3097 | 69.1831 | 0.29187 | 0.28926 | 0.021512 | 0.37722 | 0.37383 | 1.1433e-05 | 9.9941e-13 | 6.385e-10 | 4.0641e-19 | -12.0003 | -9.1948 | 4.0641e-19 | 0.016332 | 1.0479 | 7.066e-05 |  | 6.385e-10 |  |  |  | 0.37722 | 0.14229 | 0.37383 | 0.13975 | 0.14102 | 9.9941e-13 | 9.9883e-25 | 6.385e-10 | 4.0768e-19 | 6.3812e-22 | 0.0033813 | 0.0089639 | -6.375e-10 | -637.8731 | 1.1433e-05 | 0.14229 | 4.0641e-19 | 9.9883e-25 | 1.326e-05 | -2.5e-12
[7 empty] | 3.86 | 7244.3596 | 72.4436 | 0.29149 | 0.28893 | 0.020727 | 0.37672 | 0.37342 | 1.0891e-05 | 7.7687e-13 | 5.3477e-10 | 2.8515e-19 | -12.1097 | -9.2718 | 2.8515e-19 | 0.015664 | 1.048 | 6.4749e-05 |  | 5.3477e-10 |  |  |  | 0.37672 | 0.14191 | 0.37342 | 0.13944 | 0.14067 | 7.7687e-13 | 6.0353e-25 | 5.3477e-10 | 2.8598e-19 | 4.1545e-22 | 0.0033001 | 0.0087602 | -5.34e-10 | -687.3708 | 1.0891e-05 | 0.14191 | 2.8515e-19 | 6.0353e-25 | 1.2942e-05 | -2.0941e-12
[7 empty] | 3.88 | 7585.7758 | 75.8578 | 0.29112 | 0.28862 | 0.019971 | 0.37623 | 0.37301 | 1.037e-05 | 6.0388e-13 | 4.4793e-10 | 2.001e-19 | -12.2191 | -9.3488 | 2.001e-19 | 0.015024 | 1.048 | 5.9332e-05 |  | 4.4793e-10 |  |  |  | 0.37623 | 0.14155 | 0.37301 | 0.13914 | 0.14034 | 6.0388e-13 | 3.6467e-25 | 4.4793e-10 | 2.0064e-19 | 2.7049e-22 | 0.0032203 | 0.0085592 | -4.4733e-10 | -740.7531 | 1.037e-05 | 0.14155 | 2.001e-19 | 3.6467e-25 | 1.2629e-05 | -1.7542e-12
[7 empty] | 3.9 | 7943.2823 | 79.4328 | 0.29076 | 0.28833 | 0.019242 | 0.37577 | 0.37263 | 9.871e-06 | 4.6941e-13 | 3.7521e-10 | 1.4043e-19 | -12.3284 | -9.4257 | 1.4043e-19 | 0.014409 | 1.048 | 5.4368e-05 |  | 3.7521e-10 |  |  |  | 0.37577 | 0.1412 | 0.37263 | 0.13885 | 0.14002 | 4.6941e-13 | 2.2034e-25 | 3.7521e-10 | 1.4078e-19 | 1.7613e-22 | 0.0031418 | 0.008361 | -3.7474e-10 | -798.3267 | 9.871e-06 | 0.1412 | 1.4043e-19 | 2.2034e-25 | 1.2321e-05 | -1.4696e-12
[7 empty] | 3.92 | 8317.6377 | 83.1764 | 0.29041 | 0.28804 | 0.01854 | 0.37532 | 0.37226 | 9.3926e-06 | 3.6488e-13 | 3.1432e-10 | 9.8565e-20 | -12.4379 | -9.5026 | 9.8565e-20 | 0.01382 | 1.048 | 4.9818e-05 |  | 3.1432e-10 |  |  |  | 0.37532 | 0.14087 | 0.37226 | 0.13858 | 0.13972 | 3.6488e-13 | 1.3314e-25 | 3.1432e-10 | 9.8794e-20 | 1.1469e-22 | 0.0030647 | 0.0081656 | -3.1395e-10 | -860.4224 | 9.3926e-06 | 0.14087 | 9.8565e-20 | 1.3314e-25 | 1.2019e-05 | -1.2312e-12
[7 empty] | 3.94 | 8709.6359 | 87.0964 | 0.29008 | 0.28776 | 0.017864 | 0.37489 | 0.3719 | 8.9344e-06 | 2.8363e-13 | 2.6332e-10 | 6.9188e-20 | -12.5473 | -9.5795 | 6.9188e-20 | 0.013255 | 1.048 | 4.5647e-05 |  | 2.6332e-10 |  |  |  | 0.37489 | 0.14055 | 0.3719 | 0.13831 | 0.13942 | 2.8363e-13 | 8.0445e-26 | 2.6332e-10 | 6.9337e-20 | 7.4684e-23 | 0.002989 | 0.007973 | -2.6304e-10 | -927.3974 | 8.9344e-06 | 0.14055 | 6.9188e-20 | 8.0445e-26 | 1.1722e-05 | -1.0315e-12
[7 empty] | 3.96 | 9120.1084 | 91.2011 | 0.28976 | 0.2875 | 0.017212 | 0.37448 | 0.37156 | 8.4957e-06 | 2.2047e-13 | 2.2061e-10 | 4.8571e-20 | -12.6567 | -9.6564 | 4.8571e-20 | 0.012713 | 1.048 | 4.1826e-05 |  | 2.2061e-10 |  |  |  | 0.37448 | 0.14023 | 0.37156 | 0.13806 | 0.13914 | 2.2047e-13 | 4.8606e-26 | 2.2061e-10 | 4.8668e-20 | 4.8637e-23 | 0.0029147 | 0.0077834 | -2.2039e-10 | -999.637 | 8.4957e-06 | 0.14023 | 4.8571e-20 | 4.8606e-26 | 1.143e-05 | -8.6427e-13
[7 empty] | 3.98 | 9549.9259 | 95.4993 | 0.28945 | 0.28725 | 0.016584 | 0.37408 | 0.37124 | 8.0758e-06 | 1.7137e-13 | 1.8484e-10 | 3.4101e-20 | -12.7661 | -9.7332 | 3.4101e-20 | 0.012193 | 1.048 | 3.8324e-05 |  | 1.8484e-10 |  |  |  | 0.37408 | 0.13994 | 0.37124 | 0.13782 | 0.13887 | 1.7137e-13 | 2.9369e-26 | 1.8484e-10 | 3.4164e-20 | 3.1676e-23 | 0.0028418 | 0.0075968 | -1.8466e-10 | -1077.5573 | 8.0758e-06 | 0.13994 | 3.4101e-20 | 2.9369e-26 | 1.1144e-05 | -7.2417e-13
[7 empty] | 4 | 10000 | 100 | 0.28915 | 0.28701 | 0.015979 | 0.37369 | 0.37092 | 7.6743e-06 | 1.3321e-13 | 1.5487e-10 | 2.3944e-20 | -12.8755 | -9.81 | 2.3944e-20 | 0.011695 | 1.048 | 3.5114e-05 |  | 1.5487e-10 |  |  |  | 0.37369 | 0.13965 | 0.37092 | 0.13758 | 0.13861 | 1.3321e-13 | 1.7745e-26 | 1.5487e-10 | 2.3985e-20 | 2.063e-23 | 0.0027702 | 0.0074131 | -1.5474e-10 | -1161.6069 | 7.6743e-06 | 0.13965 | 2.3944e-20 | 1.7745e-26 | 1.0864e-05 | -6.0682e-13
[30 empty] | somas | 118.0502 |  | 117.2389 | 117.6336 | somas | 40.4135 |  | 67.4635 | 51.2523 |  | 1.9222 |  | -16298.9901 | 0.021901 | 118.0502 | 5.3724 | 40.4135 | 0.0036122 | -0.075751

## 2620
[14 empty] | Estatísticas para Θ |  | Esatísticas para Kr(Θ)
[14 empty] | RMSE | 0.014104 | RMSE | 0.019051
[14 empty] | NSE | 0.99969 | NSE | 0.30497
[12 empty] | M = | dif med | M | 0.0043589 | M | -0.00040437
[12 empty] | E = | erro rel | E | 0.59903 | E | 31.1677 | [5 empty] | Gamma(s,x) = EXP(GAMMALN(s))*(1-GAMMA.DIST(x,s,1,TRUE)).
VGM |  |  | GRT | [10 empty] | R² | 0.99975 | R² | 0.84976
thetas | 0.59413 |  | thetas | 0.59413 | k1 GRT | 0.59413 | [7 empty] | r | 0.99988 | r | 0.92182
thetar | 0 |  | thetar | 0 |  |  | Objetivo | 2.1134 | [5 empty] | soma erro | 0.04078 | soma erro | 0.074404 |  |  |  |  | Fórmulas e nomenclaturas conforme Groenevelt–Grant, 2010 | [7 empty] | Cálculo das estatísticas x = VGM, y = GRT
α (m-1) | 9.545 |  | k (m) | 10.6994 | [25 empty] | Cálculo r de theta |  |  |  |  | Cálculo r de k |  |  |  |  | E de theta |  | E de k |  | NSE de theta |  | NSE de k |  | M de theta | M de k
n | 1.1017 |  | p | 0.1967 |  |  |  | h- cm | h-m | θ VGM | θ GRT | Θn VGM | Θ VGM | Θ GRT | erro^2 Θ | Kr(Θn) VGM | Kr(Θ) GRT | erro^2 kr | log Kr(Θn) VGM | log Kr(Θ) GRT | erro^2 kr | x1 | Gama 2 Г(a, x1) | I(Θ) | I(1) | Kr(Θ) GRT | a | x2 | Θ inferior GRT | (x-xm) | (x-xm)² | (y-ym) | (y-ym)² | (x-xm)(y-ym) | (x-xm) | (x-xm)² | (y-ym) | (y-ym)² | (x-xm)(y-ym) | (x-y) | (x-y)/x | (x-y) | (x-y)/x | (x-y)² | (x-xm)² | (x-y)² | (x-xm)² | (x-y)/n | (x-y)/n
l | -7.5535 | [5 empty] | -1 | 0.1 | 0.001 | 0.5938 | 0.59293 | 0.99945 | 0.99945 | 0.99798 | 2.1802e-06 | 0.14281 | 0.3331 | 0.036211 | -0.84525 | -0.47743 | 0.036211 | 6.2028 | 59.1865 | 7.4155 | 12.9473 | 0.3331 | 6.0838 | 2.6496e-07 | 2.6496e-07 | 0.99945 | 0.99891 | 0.99798 | 0.99596 | 0.99743 | 0.14281 | 0.020394 | 0.3331 | 0.11095 | 0.047569 | 0.0014766 | 0.0014774 | -0.19029 | -1.3325 | 2.1802e-06 | 0.99891 | 0.036211 | 0.020394 | 5.7905e-06 | -0.00074624
α ---> k |  |  |  |  | n ---> p |  | -0.9 | 0.12589 | 0.0012589 | 0.59371 | 0.59255 | 0.9993 | 0.9993 | 0.99734 | 3.8375e-06 | 0.13208 | 0.28533 | 0.023485 | -0.87915 | -0.54465 | 0.023485 | 5.9282 | 65.2732 | 6.8466 |  | 0.28533 | Gama 1 Г(a, x2) | n (= p GRT) | λ | 0.9993 | 0.99859 | 0.99734 | 0.99468 | 0.99663 | 0.13208 | 0.017446 | 0.28533 | 0.081413 | 0.037687 | 0.0019589 | 0.0019603 | -0.15325 | -1.1602 | 3.8375e-06 | 0.99859 | 0.023485 | 0.017446 | 7.6821e-06 | -0.00060097
a1 | 212.6045 | a2 | -56.5984 |  | a3 | 0.078994 | -0.7 | 0.19953 | 0.0019953 | 0.59344 | 0.59149 | 0.99883 | 0.99883 | 0.99555 | 1.0782e-05 | 0.11135 | 0.20239 | 0.0082883 | -0.95331 | -0.69381 | 0.0082883 | 5.4148 | 77.2487 | 5.7274 |  | 0.20239 | 138.5284 | 0.1967 | 1 | 0.99883 | 0.99767 | 0.99555 | 0.99112 | 0.99439 | 0.11135 | 0.012399 | 0.20239 | 0.040961 | 0.022536 | 0.0032837 | 0.0032875 | -0.09104 | -0.81761 | 1.0782e-05 | 0.99767 | 0.0082883 | 0.012399 | 1.2877e-05 | -0.00035702
b1 | -2779.2888 | b2 | 207.1571 |  | b3 | 0.7764 | -0.5 | 0.31623 | 0.0031623 | 0.59298 | 0.5899 | 0.99807 | 0.99807 | 0.99289 | 2.6874e-05 | 0.091781 | 0.1375 | 0.0020906 | -1.0372 | -0.86168 | 0.0020906 | 4.9458 | 88.5263 | 4.6733 |  | 0.1375 | p (=λ VGM) | k1 | β | 0.99807 | 0.99615 | 0.99289 | 0.98582 | 0.99097 | 0.091781 | 0.0084238 | 0.1375 | 0.018907 | 0.01262 | 0.005184 | 0.0051941 | -0.045723 | -0.49817 | 2.6874e-05 | 0.99615 | 0.0020906 | 0.0084238 | 2.033e-05 | -0.00017931
c1 | 15551.0357 | c2 | -304.9639 |  | c3 | -0.75448 | -0.4 | 0.39811 | 0.0039811 | 0.59266 | 0.58887 | 0.99752 | 0.99752 | 0.99115 | 4.0663e-05 | 0.082522 | 0.11164 | 0.00084763 | -1.0834 | -0.9522 | 0.00084763 | 4.7268 | 93.7722 | 4.183 |  | 0.11164 | -7.5535 | 0.59413 | 1 | 0.99752 | 0.99505 | 0.99115 | 0.98237 | 0.98869 | 0.082522 | 0.0068099 | 0.11164 | 0.012463 | 0.0092124 | 0.0063768 | 0.0063926 | -0.029114 | -0.35281 | 4.0663e-05 | 0.99505 | 0.00084763 | 0.0068099 | 2.5007e-05 | -0.00011417
d1 | -48905.025 | d2 | 224.5874 |  |  |  | -0.3 | 0.50119 | 0.0050119 | 0.59224 | 0.58764 | 0.99682 | 0.99682 | 0.98908 | 5.985e-05 | 0.073661 | 0.089781 | 0.00025987 | -1.1328 | -1.0468 | 0.00025987 | 4.5175 | 98.7059 | 3.7219 |  | 0.089781 |  |  | ξ | 0.99682 | 0.99365 | 0.98908 | 0.97829 | 0.98594 | 0.073661 | 0.0054259 | 0.089781 | 0.0080607 | 0.0066134 | 0.0077363 | 0.007761 | -0.01612 | -0.21885 | 5.985e-05 | 0.99365 | 0.00025987 | 0.0054259 | 3.0338e-05 | -6.3217e-05
e1 | 94620.2832 | e2 | -82.9221 |  |  |  | -0.2 | 0.63096 | 0.0063096 | 0.59171 | 0.58621 | 0.99592 | 0.99592 | 0.98667 | 8.5701e-05 | 0.065236 | 0.071563 | 4.0042e-05 | -1.1855 | -1.1453 | 4.0042e-05 | 4.3175 | 103.3021 | 3.2924 |  | 0.071563 |  |  | 5.0838 | 0.99592 | 0.99186 | 0.98667 | 0.97351 | 0.98264 | 0.065236 | 0.0042557 | 0.071563 | 0.0051213 | 0.0046685 | 0.0092575 | 0.0092954 | -0.0063279 | -0.097001 | 8.5701e-05 | 0.99186 | 4.0042e-05 | 0.0042557 | 3.6304e-05 | -2.4815e-05
f1 | -115433.2939 | f2 | 12.8656 |  |  |  | -0.1 | 0.79433 | 0.0079433 | 0.59103 | 0.58454 | 0.99478 | 0.99478 | 0.98386 | 0.00011937 | 0.057282 | 0.056567 | 5.1202e-07 | -1.242 | -1.2474 | 5.1202e-07 | 4.1263 | 107.5453 | 2.8958 |  | 0.056567 |  |  |  | 0.99478 | 0.98959 | 0.98386 | 0.96797 | 0.97872 | 0.057282 | 0.0032812 | 0.056567 | 0.0031998 | 0.0032403 | 0.010926 | 0.010983 | 0.00071555 | 0.012492 | 0.00011937 | 0.98959 | 5.1202e-07 | 0.0032812 | 4.2845e-05 | 2.8061e-06
g1 | 86795.8846 | [5 empty] | 0 | 1 | 0.01 | 0.59017 | 0.58262 | 0.99333 | 0.99333 | 0.98062 | 0.00016164 | 0.049836 | 0.044365 | 2.9924e-05 | -1.3025 | -1.353 | 2.9924e-05 | 3.9435 | 111.4288 | 2.5328 |  | 0.044365 |  |  |  | 0.99333 | 0.98671 | 0.98062 | 0.96162 | 0.97408 | 0.049836 | 0.0024836 | 0.044365 | 0.0019683 | 0.002211 | 0.012714 | 0.012799 | 0.0054703 | 0.10977 | 0.00016164 | 0.98671 | 2.9924e-05 | 0.0024836 | 4.9858e-05 | 2.1452e-05
h1 | -36813.4735 | [5 empty] | 0.1 | 1.2589 | 0.012589 | 0.58908 | 0.58042 | 0.9915 | 0.9915 | 0.97692 | 0.00021261 | 0.042927 | 0.034546 | 7.0252e-05 | -1.3673 | -1.4616 | 7.0252e-05 | 3.7689 | 114.954 | 2.2033 |  | 0.034546 |  |  |  | 0.9915 | 0.98308 | 0.97692 | 0.95438 | 0.96862 | 0.042927 | 0.0018428 | 0.034546 | 0.0011934 | 0.001483 | 0.014581 | 0.014706 | 0.0083816 | 0.19525 | 0.00021261 | 0.98308 | 7.0252e-05 | 0.0018428 | 5.7181e-05 | 3.2869e-05
i1 | 6750.7003 | [5 empty] | 0.12 | 1.3183 | 0.013183 | 0.58883 | 0.57995 | 0.99108 | 0.99108 | 0.97613 | 0.00022379 | 0.041613 | 0.032833 | 7.7084e-05 | -1.3808 | -1.4837 | 7.7084e-05 | 3.7349 | 115.6166 | 2.1414 |  | 0.032833 |  |  |  | 0.99108 | 0.98225 | 0.97613 | 0.95282 | 0.96742 | 0.041613 | 0.0017316 | 0.032833 | 0.001078 | 0.0013663 | 0.014959 | 0.015094 | 0.0087798 | 0.21099 | 0.00022379 | 0.98225 | 7.7084e-05 | 0.0017316 | 5.8664e-05 | 3.443e-05
a | -0.93131 | b | 1.9418 |  |  |  | 0.14 | 1.3804 | 0.013804 | 0.58857 | 0.57946 | 0.99065 | 0.99065 | 0.97531 | 0.00023526 | 0.040321 | 0.031197 | 8.3245e-05 | -1.3945 | -1.5059 | 8.3245e-05 | 3.7012 | 116.2652 | 2.0808 |  | 0.031197 |  |  |  | 0.99065 | 0.98138 | 0.97531 | 0.95122 | 0.96618 | 0.040321 | 0.0016258 | 0.031197 | 0.00097327 | 0.0012579 | 0.015338 | 0.015483 | 0.0091239 | 0.22628 | 0.00023526 | 0.98138 | 8.3245e-05 | 0.0016258 | 6.015e-05 | 3.578e-05
abs log 1/α | 0.97978 | [5 empty] | 0.16 | 1.4454 | 0.014454 | 0.5883 | 0.57896 | 0.99019 | 0.99019 | 0.97447 | 0.00024702 | 0.039052 | 0.029635 | 8.8681e-05 | -1.4084 | -1.5282 | 8.8681e-05 | 3.6679 | 116.9 | 2.0215 |  | 0.029635 |  |  |  | 0.99019 | 0.98047 | 0.97447 | 0.94959 | 0.96491 | 0.039052 | 0.0015251 | 0.029635 | 0.00087825 | 0.0011573 | 0.015717 | 0.015873 | 0.0094171 | 0.24114 | 0.00024702 | 0.98047 | 8.8681e-05 | 0.0015251 | 6.1635e-05 | 3.693e-05
[7 empty] | 0.18 | 1.5136 | 0.015136 | 0.58801 | 0.57845 | 0.98971 | 0.98971 | 0.97361 | 0.00025904 | 0.037807 | 0.028145 | 9.336e-05 | -1.4224 | -1.5506 | 9.336e-05 | 3.6348 | 117.5211 | 1.9634 |  | 0.028145 |  |  |  | 0.98971 | 0.97952 | 0.97361 | 0.94792 | 0.96359 | 0.037807 | 0.0014294 | 0.028145 | 0.00079212 | 0.0010641 | 0.016095 | 0.016262 | 0.0096623 | 0.25557 | 0.00025904 | 0.97952 | 9.336e-05 | 0.0014294 | 6.3117e-05 | 3.7891e-05
[7 empty] | 0.2 | 1.5849 | 0.015849 | 0.58772 | 0.57793 | 0.9892 | 0.9892 | 0.97273 | 0.00027131 | 0.036585 | 0.026722 | 9.7267e-05 | -1.4367 | -1.5731 | 9.7267e-05 | 3.602 | 118.1285 | 1.9066 |  | 0.026722 |  |  |  | 0.9892 | 0.97852 | 0.97273 | 0.94621 | 0.96223 | 0.036585 | 0.0013384 | 0.026722 | 0.00071408 | 0.00097762 | 0.016471 | 0.016651 | 0.0098624 | 0.26958 | 0.00027131 | 0.97852 | 9.7267e-05 | 0.0013384 | 6.4594e-05 | 3.8676e-05
[7 empty] | 0.22 | 1.6596 | 0.016596 | 0.5874 | 0.57739 | 0.98868 | 0.98868 | 0.97183 | 0.00028379 | 0.035386 | 0.025366 | 0.0001004 | -1.4512 | -1.5958 | 0.0001004 | 3.5695 | 118.7224 | 1.8511 |  | 0.025366 |  |  |  | 0.98868 | 0.97748 | 0.97183 | 0.94446 | 0.96083 | 0.035386 | 0.0012522 | 0.025366 | 0.00064342 | 0.00089759 | 0.016846 | 0.017039 | 0.01002 | 0.28317 | 0.00028379 | 0.97748 | 0.0001004 | 0.0012522 | 6.6063e-05 | 3.9295e-05
[7 empty] | 0.24 | 1.7378 | 0.017378 | 0.58708 | 0.57685 | 0.98813 | 0.98813 | 0.97091 | 0.00029647 | 0.034211 | 0.024072 | 0.00010279 | -1.4658 | -1.6185 | 0.00010279 | 3.5373 | 119.303 | 1.7969 |  | 0.024072 |  |  |  | 0.98813 | 0.9764 | 0.97091 | 0.94267 | 0.95938 | 0.034211 | 0.0011704 | 0.024072 | 0.00057948 | 0.00082353 | 0.017218 | 0.017425 | 0.010138 | 0.29635 | 0.00029647 | 0.9764 | 0.00010279 | 0.0011704 | 6.7522e-05 | 3.9758e-05
[7 empty] | 0.26 | 1.8197 | 0.018197 | 0.58674 | 0.57629 | 0.98755 | 0.98755 | 0.96997 | 0.0003093 | 0.033059 | 0.02284 | 0.00010444 | -1.4807 | -1.6413 | 0.00010444 | 3.5054 | 119.8703 | 1.7438 |  | 0.02284 |  |  |  | 0.98755 | 0.97526 | 0.96997 | 0.94084 | 0.95789 | 0.033059 | 0.0010929 | 0.02284 | 0.00052165 | 0.00075506 | 0.017587 | 0.017809 | 0.01022 | 0.30913 | 0.0003093 | 0.97526 | 0.00010444 | 0.0010929 | 6.8969e-05 | 4.0077e-05
[7 empty] | 0.28 | 1.9055 | 0.019055 | 0.58638 | 0.57571 | 0.98695 | 0.98695 | 0.969 | 0.00032227 | 0.031932 | 0.021665 | 0.0001054 | -1.4958 | -1.6642 | 0.0001054 | 3.4738 | 120.4245 | 1.692 |  | 0.021665 |  |  |  | 0.98695 | 0.97408 | 0.969 | 0.93897 | 0.95636 | 0.031932 | 0.0010196 | 0.021665 | 0.00046938 | 0.0006918 | 0.017952 | 0.018189 | 0.010266 | 0.32151 | 0.00032227 | 0.97408 | 0.0001054 | 0.0010196 | 7.0399e-05 | 4.026e-05
[7 empty] | 0.3 | 1.9953 | 0.019953 | 0.58601 | 0.57513 | 0.98633 | 0.98633 | 0.96802 | 0.00033533 | 0.030828 | 0.020546 | 0.0001057 | -1.5111 | -1.6873 | 0.0001057 | 3.4425 | 120.9658 | 1.6415 |  | 0.020546 |  |  |  | 0.98633 | 0.97284 | 0.96802 | 0.93705 | 0.95478 | 0.030828 | 0.00095035 | 0.020546 | 0.00042216 | 0.0006334 | 0.018312 | 0.018566 | 0.010281 | 0.33351 | 0.00033533 | 0.97284 | 0.0001057 | 0.00095035 | 7.1811e-05 | 4.0319e-05
[7 empty] | 0.32 | 2.0893 | 0.020893 | 0.58562 | 0.57453 | 0.98567 | 0.98567 | 0.96701 | 0.00034844 | 0.029748 | 0.019481 | 0.0001054 | -1.5265 | -1.7104 | 0.0001054 | 3.4115 | 121.4943 | 1.5921 |  | 0.019481 |  |  |  | 0.98567 | 0.97155 | 0.96701 | 0.9351 | 0.95315 | 0.029748 | 0.00088493 | 0.019481 | 0.00037952 | 0.00057953 | 0.018666 | 0.018938 | 0.010267 | 0.34512 | 0.00034844 | 0.97155 | 0.0001054 | 0.00088493 | 7.3202e-05 | 4.0261e-05
[7 empty] | 0.34 | 2.1878 | 0.021878 | 0.58521 | 0.57392 | 0.98499 | 0.98499 | 0.96598 | 0.00036156 | 0.028692 | 0.018467 | 0.00010454 | -1.5422 | -1.7336 | 0.00010454 | 3.3807 | 122.0101 | 1.5438 |  | 0.018467 |  |  |  | 0.98499 | 0.97021 | 0.96598 | 0.93311 | 0.95148 | 0.028692 | 0.00082323 | 0.018467 | 0.00034105 | 0.00052987 | 0.019015 | 0.019305 | 0.010225 | 0.35635 | 0.00036156 | 0.97021 | 0.00010454 | 0.00082323 | 7.4568e-05 | 4.0096e-05
[7 empty] | 0.36 | 2.2909 | 0.022909 | 0.58479 | 0.57329 | 0.98428 | 0.98428 | 0.96492 | 0.00037466 | 0.02766 | 0.017503 | 0.00010317 | -1.5581 | -1.7569 | 0.00010317 | 3.3502 | 122.5135 | 1.4968 |  | 0.017503 |  |  |  | 0.98428 | 0.96881 | 0.96492 | 0.93108 | 0.94975 | 0.02766 | 0.00076508 | 0.017503 | 0.00030634 | 0.00048413 | 0.019356 | 0.019665 | 0.010157 | 0.36722 | 0.00037466 | 0.96881 | 0.00010317 | 0.00076508 | 7.5906e-05 | 3.9833e-05
[7 empty] | 0.38 | 2.3988 | 0.023988 | 0.58435 | 0.57265 | 0.98354 | 0.98354 | 0.96385 | 0.00038768 | 0.026652 | 0.016585 | 0.00010135 | -1.5743 | -1.7803 | 0.00010135 | 3.32 | 123.0045 | 1.4509 |  | 0.016585 |  |  |  | 0.98354 | 0.96734 | 0.96385 | 0.929 | 0.94798 | 0.026652 | 0.00071034 | 0.016585 | 0.00027506 | 0.00044203 | 0.019689 | 0.020019 | 0.010067 | 0.37773 | 0.00038768 | 0.96734 | 0.00010135 | 0.00071034 | 7.7214e-05 | 3.948e-05
[7 empty] | 0.4 | 2.5119 | 0.025119 | 0.58389 | 0.572 | 0.98276 | 0.98276 | 0.96275 | 0.00040057 | 0.025669 | 0.015712 | 9.9127e-05 | -1.5906 | -1.8038 | 9.9127e-05 | 3.2901 | 123.4834 | 1.4061 |  | 0.015712 |  |  |  | 0.98276 | 0.96582 | 0.96275 | 0.92689 | 0.94615 | 0.025669 | 0.00065887 | 0.015712 | 0.00024688 | 0.00040331 | 0.020014 | 0.020365 | 0.0099562 | 0.38788 | 0.00040057 | 0.96582 | 9.9127e-05 | 0.00065887 | 7.8487e-05 | 3.9044e-05
[7 empty] | 0.42 | 2.6303 | 0.026303 | 0.58341 | 0.57133 | 0.98196 | 0.98196 | 0.96163 | 0.00041328 | 0.024709 | 0.014883 | 9.6554e-05 | -1.6071 | -1.8273 | 9.6554e-05 | 3.2604 | 123.9504 | 1.3625 |  | 0.014883 |  |  |  | 0.98196 | 0.96424 | 0.96163 | 0.92473 | 0.94428 | 0.024709 | 0.00061052 | 0.014883 | 0.00022149 | 0.00036773 | 0.020329 | 0.020703 | 0.0098262 | 0.39768 | 0.00041328 | 0.96424 | 9.6554e-05 | 0.00061052 | 7.9723e-05 | 3.8534e-05
[7 empty] | 0.44 | 2.7542 | 0.027542 | 0.58291 | 0.57065 | 0.98112 | 0.98112 | 0.96048 | 0.00042577 | 0.023773 | 0.014094 | 9.3682e-05 | -1.6239 | -1.851 | 9.3682e-05 | 3.231 | 124.4055 | 1.32 |  | 0.014094 |  |  |  | 0.98112 | 0.96259 | 0.96048 | 0.92253 | 0.94234 | 0.023773 | 0.00056516 | 0.014094 | 0.00019864 | 0.00033506 | 0.020634 | 0.021031 | 0.009679 | 0.40714 | 0.00042577 | 0.96259 | 9.3682e-05 | 0.00056516 | 8.0918e-05 | 3.7957e-05
[7 empty] | 0.46 | 2.884 | 0.02884 | 0.58239 | 0.56996 | 0.98024 | 0.98024 | 0.95931 | 0.00043797 | 0.022861 | 0.013345 | 9.0561e-05 | -1.6409 | -1.8747 | 9.0561e-05 | 3.2019 | 124.849 | 1.2785 |  | 0.013345 |  |  |  | 0.98024 | 0.96087 | 0.95931 | 0.92028 | 0.94036 | 0.022861 | 0.00052263 | 0.013345 | 0.00017808 | 0.00030508 | 0.020928 | 0.02135 | 0.0095164 | 0.41627 | 0.00043797 | 0.96087 | 9.0561e-05 | 0.00052263 | 8.2069e-05 | 3.7319e-05
[7 empty] | 0.48 | 3.02 | 0.0302 | 0.58185 | 0.56925 | 0.97933 | 0.97933 | 0.95812 | 0.00044983 | 0.021973 | 0.012633 | 8.7237e-05 | -1.6581 | -1.8985 | 8.7237e-05 | 3.173 | 125.2812 | 1.2381 |  | 0.012633 |  |  |  | 0.97933 | 0.95909 | 0.95812 | 0.918 | 0.93832 | 0.021973 | 0.00048282 | 0.012633 | 0.0001596 | 0.00027759 | 0.021209 | 0.021657 | 0.0093401 | 0.42507 | 0.00044983 | 0.95909 | 8.7237e-05 | 0.00048282 | 8.3173e-05 | 3.6628e-05
[7 empty] | 0.5 | 3.1623 | 0.031623 | 0.58129 | 0.56853 | 0.97838 | 0.97838 | 0.95691 | 0.00046128 | 0.021109 | 0.011957 | 8.3754e-05 | -1.6755 | -1.9224 | 8.3754e-05 | 3.1444 | 125.702 | 1.1988 |  | 0.011957 |  |  |  | 0.97838 | 0.95723 | 0.95691 | 0.91567 | 0.93622 | 0.021109 | 0.00044559 | 0.011957 | 0.00014298 | 0.00025241 | 0.021478 | 0.021952 | 0.0091517 | 0.43355 | 0.00046128 | 0.95723 | 8.3754e-05 | 0.00044559 | 8.4226e-05 | 3.5889e-05
[7 empty] | 0.52 | 3.3113 | 0.033113 | 0.5807 | 0.56779 | 0.9774 | 0.9774 | 0.95567 | 0.00047228 | 0.020268 | 0.011316 | 8.0152e-05 | -1.6932 | -1.9463 | 8.0152e-05 | 3.116 | 126.1118 | 1.1605 |  | 0.011316 |  |  |  | 0.9774 | 0.95531 | 0.95567 | 0.9133 | 0.93407 | 0.020268 | 0.00041081 | 0.011316 | 0.00012804 | 0.00022935 | 0.021732 | 0.022235 | 0.0089527 | 0.44171 | 0.00047228 | 0.95531 | 8.0152e-05 | 0.00041081 | 8.5224e-05 | 3.5109e-05
[7 empty] | 0.54 | 3.4674 | 0.034674 | 0.58009 | 0.56704 | 0.97638 | 0.97638 | 0.9544 | 0.00048276 | 0.019451 | 0.010707 | 7.6469e-05 | -1.7111 | -1.9703 | 7.6469e-05 | 3.0879 | 126.5108 | 1.1232 |  | 0.010707 |  |  |  | 0.97638 | 0.95331 | 0.9544 | 0.91089 | 0.93186 | 0.019451 | 0.00037835 | 0.010707 | 0.00011463 | 0.00020826 | 0.021972 | 0.022504 | 0.0087447 | 0.44957 | 0.00048276 | 0.95331 | 7.6469e-05 | 0.00037835 | 8.6164e-05 | 3.4293e-05
[7 empty] | 0.56 | 3.6308 | 0.036308 | 0.57946 | 0.56627 | 0.97531 | 0.97531 | 0.95312 | 0.00049267 | 0.018658 | 0.010129 | 7.274e-05 | -1.7291 | -1.9944 | 7.274e-05 | 3.0601 | 126.899 | 1.0869 |  | 0.010129 |  |  |  | 0.97531 | 0.95123 | 0.95312 | 0.90843 | 0.92959 | 0.018658 | 0.0003481 | 0.010129 | 0.00010259 | 0.00018898 | 0.022196 | 0.022758 | 0.0085288 | 0.45712 | 0.00049267 | 0.95123 | 7.274e-05 | 0.0003481 | 8.7043e-05 | 3.3446e-05
[7 empty] | 0.58 | 3.8019 | 0.038019 | 0.57881 | 0.5655 | 0.97421 | 0.97421 | 0.9518 | 0.00050193 | 0.017887 | 0.0095805 | 6.8997e-05 | -1.7475 | -2.0186 | 6.8997e-05 | 3.0325 | 127.2768 | 1.0516 |  | 0.0095805 |  |  |  | 0.97421 | 0.94908 | 0.9518 | 0.90593 | 0.92726 | 0.017887 | 0.00031994 | 0.0095805 | 9.1787e-05 | 0.00017137 | 0.022404 | 0.022997 | 0.0083065 | 0.46439 | 0.00050193 | 0.94908 | 6.8997e-05 | 0.00031994 | 8.7858e-05 | 3.2574e-05
[7 empty] | 0.6 | 3.9811 | 0.039811 | 0.57813 | 0.5647 | 0.97306 | 0.97306 | 0.95047 | 0.0005105 | 0.017139 | 0.0090606 | 6.5267e-05 | -1.766 | -2.0428 | 6.5267e-05 | 3.0051 | 127.6443 | 1.0173 |  | 0.0090606 |  |  |  | 0.97306 | 0.94685 | 0.95047 | 0.90339 | 0.92486 | 0.017139 | 0.00029376 | 0.0090606 | 8.2095e-05 | 0.00015529 | 0.022594 | 0.02322 | 0.0080788 | 0.47136 | 0.0005105 | 0.94685 | 6.5267e-05 | 0.00029376 | 8.8605e-05 | 3.1682e-05
[7 empty] | 0.62 | 4.1687 | 0.041687 | 0.57742 | 0.56389 | 0.97187 | 0.97187 | 0.94911 | 0.00051831 | 0.016415 | 0.0085676 | 6.1576e-05 | -1.7848 | -2.0671 | 6.1576e-05 | 2.978 | 128.0016 | 0.98386 |  | 0.0085676 |  |  |  | 0.97187 | 0.94454 | 0.94911 | 0.9008 | 0.92241 | 0.016415 | 0.00026944 | 0.0085676 | 7.3404e-05 | 0.00014063 | 0.022767 | 0.023425 | 0.007847 | 0.47805 | 0.00051831 | 0.94454 | 6.1576e-05 | 0.00026944 | 8.928e-05 | 3.0773e-05
[7 empty] | 0.64 | 4.3652 | 0.043652 | 0.57669 | 0.56307 | 0.97064 | 0.97064 | 0.94772 | 0.00052532 | 0.015712 | 0.0081002 | 5.7945e-05 | -1.8038 | -2.0915 | 5.7945e-05 | 2.9512 | 128.3491 | 0.95139 |  | 0.0081002 |  |  |  | 0.97064 | 0.94215 | 0.94772 | 0.89818 | 0.9199 | 0.015712 | 0.00024688 | 0.0081002 | 6.5614e-05 | 0.00012727 | 0.02292 | 0.023613 | 0.0076122 | 0.48447 | 0.00052532 | 0.94215 | 5.7945e-05 | 0.00024688 | 8.9882e-05 | 2.9852e-05
[7 empty] | 0.66 | 4.5709 | 0.045709 | 0.57593 | 0.56223 | 0.96937 | 0.96937 | 0.94631 | 0.00053146 | 0.015032 | 0.0076573 | 5.4393e-05 | -1.823 | -2.1159 | 5.4393e-05 | 2.9246 | 128.6868 | 0.91982 |  | 0.0076573 |  |  |  | 0.96937 | 0.93967 | 0.94631 | 0.89551 | 0.91732 | 0.015032 | 0.00022597 | 0.0076573 | 5.8634e-05 | 0.00011511 | 0.023053 | 0.023782 | 0.0073752 | 0.49062 | 0.00053146 | 0.93967 | 5.4393e-05 | 0.00022597 | 9.0406e-05 | 2.8922e-05
[7 empty] | 0.68 | 4.7863 | 0.047863 | 0.57514 | 0.56138 | 0.96804 | 0.96804 | 0.94488 | 0.00053669 | 0.014375 | 0.0072376 | 5.0936e-05 | -1.8424 | -2.1404 | 5.0936e-05 | 2.8982 | 129.015 | 0.88915 |  | 0.0072376 |  |  |  | 0.96804 | 0.93711 | 0.94488 | 0.89279 | 0.91468 | 0.014375 | 0.00020663 | 0.0072376 | 5.2382e-05 | 0.00010404 | 0.023167 | 0.023931 | 0.007137 | 0.4965 | 0.00053669 | 0.93711 | 5.0936e-05 | 0.00020663 | 9.0849e-05 | 2.7988e-05
[7 empty] | 0.7 | 5.0119 | 0.050119 | 0.57433 | 0.56051 | 0.96668 | 0.96668 | 0.94342 | 0.00054095 | 0.013738 | 0.0068399 | 4.7588e-05 | -1.8621 | -2.1649 | 4.7588e-05 | 2.8721 | 129.3339 | 0.85935 |  | 0.0068399 |  |  |  | 0.96668 | 0.93446 | 0.94342 | 0.89004 | 0.91198 | 0.013738 | 0.00018874 | 0.0068399 | 4.6785e-05 | 9.3969e-05 | 0.023258 | 0.02406 | 0.0068984 | 0.50213 | 0.00054095 | 0.93446 | 4.7588e-05 | 0.00018874 | 9.1209e-05 | 2.7053e-05
[7 empty] | 0.72 | 5.2481 | 0.052481 | 0.57349 | 0.55963 | 0.96526 | 0.96526 | 0.94193 | 0.00054421 | 0.013124 | 0.0064633 | 4.436e-05 | -1.8819 | -2.1895 | 4.436e-05 | 2.8462 | 129.6436 | 0.8304 |  | 0.0064633 |  |  |  | 0.96526 | 0.93173 | 0.94193 | 0.88724 | 0.90921 | 0.013124 | 0.00017223 | 0.0064633 | 4.1774e-05 | 8.4822e-05 | 0.023328 | 0.024168 | 0.0066603 | 0.50751 | 0.00054421 | 0.93173 | 4.436e-05 | 0.00017223 | 9.1484e-05 | 2.6119e-05
[7 empty] | 0.74 | 5.4954 | 0.054954 | 0.57262 | 0.55873 | 0.9638 | 0.9638 | 0.94042 | 0.00054643 | 0.01253 | 0.0061067 | 4.1259e-05 | -1.902 | -2.2142 | 4.1259e-05 | 2.8205 | 129.9444 | 0.80229 |  | 0.0061067 |  |  |  | 0.9638 | 0.92891 | 0.94042 | 0.8844 | 0.90638 | 0.01253 | 0.000157 | 0.0061067 | 3.7291e-05 | 7.6516e-05 | 0.023376 | 0.024254 | 0.0064233 | 0.51264 | 0.00054643 | 0.92891 | 4.1259e-05 | 0.000157 | 9.167e-05 | 2.519e-05
[7 empty] | 0.76 | 5.7544 | 0.057544 | 0.57172 | 0.55782 | 0.96229 | 0.96229 | 0.93889 | 0.00054756 | 0.011957 | 0.005769 | 3.8294e-05 | -1.9224 | -2.2389 | 3.8294e-05 | 2.7951 | 130.2364 | 0.77499 |  | 0.005769 |  |  |  | 0.96229 | 0.926 | 0.93889 | 0.88151 | 0.90348 | 0.011957 | 0.00014297 | 0.005769 | 3.3281e-05 | 6.8981e-05 | 0.0234 | 0.024317 | 0.0061882 | 0.51753 | 0.00054756 | 0.926 | 3.8294e-05 | 0.00014297 | 9.1765e-05 | 2.4267e-05
[7 empty] | 0.78 | 6.0256 | 0.060256 | 0.5708 | 0.5569 | 0.96073 | 0.96073 | 0.93733 | 0.00054759 | 0.011405 | 0.0054493 | 3.5467e-05 | -1.9429 | -2.2637 | 3.5467e-05 | 2.7699 | 130.5198 | 0.7485 |  | 0.0054493 |  |  |  | 0.96073 | 0.923 | 0.93733 | 0.87859 | 0.90052 | 0.011405 | 0.00013007 | 0.0054493 | 2.9695e-05 | 6.2149e-05 | 0.023401 | 0.024357 | 0.0059554 | 0.52219 | 0.00054759 | 0.923 | 3.5467e-05 | 0.00013007 | 9.1767e-05 | 2.3355e-05
[7 empty] | 0.8 | 6.3096 | 0.063096 | 0.56984 | 0.55595 | 0.95912 | 0.95912 | 0.93574 | 0.00054648 | 0.010872 | 0.0051468 | 3.2783e-05 | -1.9637 | -2.2885 | 3.2783e-05 | 2.7449 | 130.7949 | 0.7228 |  | 0.0051468 |  |  |  | 0.95912 | 0.91991 | 0.93574 | 0.87562 | 0.89749 | 0.010872 | 0.00011821 | 0.0051468 | 2.649e-05 | 5.5959e-05 | 0.023377 | 0.024373 | 0.0057256 | 0.52662 | 0.00054648 | 0.91991 | 3.2783e-05 | 0.00011821 | 9.1674e-05 | 2.2454e-05
[7 empty] | 0.82 | 6.6069 | 0.066069 | 0.56886 | 0.555 | 0.95746 | 0.95746 | 0.93413 | 0.00054422 | 0.01036 | 0.0048606 | 3.0242e-05 | -1.9846 | -2.3133 | 3.0242e-05 | 2.7201 | 131.0617 | 0.69785 |  | 0.0048606 |  |  |  | 0.95746 | 0.91673 | 0.93413 | 0.87261 | 0.8944 | 0.01036 | 0.00010733 | 0.0048606 | 2.3625e-05 | 5.0355e-05 | 0.023328 | 0.024365 | 0.0054993 | 0.53083 | 0.00054422 | 0.91673 | 3.0242e-05 | 0.00010733 | 9.1484e-05 | 2.1566e-05
[7 empty] | 0.84 | 6.9183 | 0.069183 | 0.56784 | 0.55403 | 0.95575 | 0.95575 | 0.9325 | 0.00054079 | 0.0098666 | 0.0045898 | 2.7845e-05 | -2.0058 | -2.3382 | 2.7845e-05 | 2.6956 | 131.3206 | 0.67366 |  | 0.0045898 |  |  |  | 0.95575 | 0.91346 | 0.9325 | 0.86955 | 0.89124 | 0.0098666 | 9.7349e-05 | 0.0045898 | 2.1066e-05 | 4.5285e-05 | 0.023255 | 0.024332 | 0.0052768 | 0.53482 | 0.00054079 | 0.91346 | 2.7845e-05 | 9.7349e-05 | 9.1196e-05 | 2.0693e-05
[7 empty] | 0.86 | 7.2444 | 0.072444 | 0.5668 | 0.55304 | 0.95399 | 0.95399 | 0.93084 | 0.00053621 | 0.0093921 | 0.0043336 | 2.5589e-05 | -2.0272 | -2.3632 | 2.5589e-05 | 2.6713 | 131.5716 | 0.6502 |  | 0.0043336 |  |  |  | 0.95399 | 0.9101 | 0.93084 | 0.86646 | 0.88801 | 0.0093921 | 8.8212e-05 | 0.0043336 | 1.878e-05 | 4.0702e-05 | 0.023156 | 0.024273 | 0.0050586 | 0.53859 | 0.00053621 | 0.9101 | 2.5589e-05 | 8.8212e-05 | 9.0808e-05 | 1.9837e-05
[7 empty] | 0.88 | 7.5858 | 0.075858 | 0.56572 | 0.55204 | 0.95218 | 0.95218 | 0.92915 | 0.00053045 | 0.0089362 | 0.0040913 | 2.3473e-05 | -2.0488 | -2.3881 | 2.3473e-05 | 2.6472 | 131.815 | 0.62745 |  | 0.0040913 |  |  |  | 0.95218 | 0.90665 | 0.92915 | 0.86332 | 0.88472 | 0.0089362 | 7.9856e-05 | 0.0040913 | 1.6739e-05 | 3.6561e-05 | 0.023032 | 0.024188 | 0.0048449 | 0.54216 | 0.00053045 | 0.90665 | 2.3473e-05 | 7.9856e-05 | 9.032e-05 | 1.9e-05
[7 empty] | 0.9 | 7.9433 | 0.079433 | 0.56461 | 0.55102 | 0.95032 | 0.95032 | 0.92744 | 0.00052355 | 0.0084984 | 0.0038622 | 2.1494e-05 | -2.0707 | -2.4132 | 2.1494e-05 | 2.6233 | 132.0509 | 0.6054 |  | 0.0038622 |  |  |  | 0.95032 | 0.90311 | 0.92744 | 0.86014 | 0.88136 | 0.0084984 | 7.2223e-05 | 0.0038622 | 1.4917e-05 | 3.2823e-05 | 0.022881 | 0.024077 | 0.0046362 | 0.54553 | 0.00052355 | 0.90311 | 2.1494e-05 | 7.2223e-05 | 8.973e-05 | 1.8181e-05
[7 empty] | 0.92 | 8.3176 | 0.083176 | 0.56348 | 0.54999 | 0.94841 | 0.94841 | 0.9257 | 0.0005155 | 0.0080782 | 0.0036456 | 1.9647e-05 | -2.0927 | -2.4382 | 1.9647e-05 | 2.5997 | 132.2796 | 0.58403 |  | 0.0036456 |  |  |  | 0.94841 | 0.89948 | 0.9257 | 0.85692 | 0.87794 | 0.0080782 | 6.5257e-05 | 0.0036456 | 1.3291e-05 | 2.945e-05 | 0.022705 | 0.02394 | 0.0044325 | 0.54871 | 0.0005155 | 0.89948 | 1.9647e-05 | 6.5257e-05 | 8.9038e-05 | 1.7383e-05
[7 empty] | 0.94 | 8.7096 | 0.087096 | 0.56231 | 0.54894 | 0.94644 | 0.94644 | 0.92394 | 0.00050634 | 0.0076752 | 0.0034409 | 1.7929e-05 | -2.1149 | -2.4633 | 1.7929e-05 | 2.5762 | 132.5011 | 0.56332 |  | 0.0034409 |  |  |  | 0.94644 | 0.89575 | 0.92394 | 0.85367 | 0.87446 | 0.0076752 | 5.8908e-05 | 0.0034409 | 1.184e-05 | 2.6409e-05 | 0.022502 | 0.023775 | 0.0042343 | 0.55169 | 0.00050634 | 0.89575 | 1.7929e-05 | 5.8908e-05 | 8.8244e-05 | 1.6605e-05
[7 empty] | 0.96 | 9.1201 | 0.091201 | 0.56111 | 0.54788 | 0.94443 | 0.94443 | 0.92215 | 0.00049611 | 0.0072889 | 0.0032474 | 1.6334e-05 | -2.1373 | -2.4885 | 1.6334e-05 | 2.553 | 132.7157 | 0.54327 |  | 0.0032474 |  |  |  | 0.94443 | 0.89194 | 0.92215 | 0.85036 | 0.8709 | 0.0072889 | 5.3128e-05 | 0.0032474 | 1.0545e-05 | 2.367e-05 | 0.022273 | 0.023584 | 0.0040415 | 0.55448 | 0.00049611 | 0.89194 | 1.6334e-05 | 5.3128e-05 | 8.7347e-05 | 1.5849e-05
[7 empty] | 0.98 | 9.5499 | 0.095499 | 0.55988 | 0.5468 | 0.94236 | 0.94236 | 0.92034 | 0.00048483 | 0.0069189 | 0.0030645 | 1.4857e-05 | -2.16 | -2.5136 | 1.4857e-05 | 2.53 | 132.9236 | 0.52384 |  | 0.0030645 |  |  |  | 0.94236 | 0.88804 | 0.92034 | 0.84702 | 0.86729 | 0.0069189 | 4.7872e-05 | 0.0030645 | 9.391e-06 | 2.1203e-05 | 0.022019 | 0.023366 | 0.0038545 | 0.55709 | 0.00048483 | 0.88804 | 1.4857e-05 | 4.7872e-05 | 8.6348e-05 | 1.5116e-05
[7 empty] | 1 | 10 | 0.1 | 0.55862 | 0.54571 | 0.94024 | 0.94024 | 0.9185 | 0.00047256 | 0.0065648 | 0.0028917 | 1.3492e-05 | -2.1828 | -2.5389 | 1.3492e-05 | 2.5072 | 133.1249 | 0.50503 |  | 0.0028917 |  |  |  | 0.94024 | 0.88405 | 0.9185 | 0.84364 | 0.86361 | 0.0065648 | 4.3097e-05 | 0.0028917 | 8.3618e-06 | 1.8983e-05 | 0.021738 | 0.02312 | 0.0036732 | 0.55952 | 0.00047256 | 0.88405 | 1.3492e-05 | 4.3097e-05 | 8.5249e-05 | 1.4405e-05
[7 empty] | 1.02 | 10.4713 | 0.10471 | 0.55734 | 0.5446 | 0.93807 | 0.93807 | 0.91664 | 0.00045934 | 0.0062261 | 0.0027284 | 1.2234e-05 | -2.2058 | -2.5641 | 1.2234e-05 | 2.4846 | 133.3197 | 0.48681 |  | 0.0027284 |  |  |  | 0.93807 | 0.87997 | 0.91664 | 0.84022 | 0.85987 | 0.0062261 | 3.8764e-05 | 0.0027284 | 7.4442e-06 | 1.6987e-05 | 0.021432 | 0.022847 | 0.0034977 | 0.56178 | 0.00045934 | 0.87997 | 1.2234e-05 | 3.8764e-05 | 8.4048e-05 | 1.3716e-05
[7 empty] | 1.04 | 10.9648 | 0.10965 | 0.55602 | 0.54348 | 0.93585 | 0.93585 | 0.91475 | 0.00044525 | 0.0059023 | 0.0025742 | 1.1076e-05 | -2.229 | -2.5894 | 1.1076e-05 | 2.4622 | 133.5084 | 0.46919 |  | 0.0025742 |  |  |  | 0.93585 | 0.87581 | 0.91475 | 0.83677 | 0.85607 | 0.0059023 | 3.4837e-05 | 0.0025742 | 6.6264e-06 | 1.5194e-05 | 0.021101 | 0.022547 | 0.0033281 | 0.56387 | 0.00044525 | 0.87581 | 1.1076e-05 | 3.4837e-05 | 8.2749e-05 | 1.3051e-05
[7 empty] | 1.06 | 11.4815 | 0.11482 | 0.55467 | 0.54234 | 0.93358 | 0.93358 | 0.91283 | 0.00043034 | 0.005593 | 0.0024285 | 1.0014e-05 | -2.2524 | -2.6147 | 1.0014e-05 | 2.4399 | 133.6909 | 0.45213 |  | 0.0024285 |  |  |  | 0.93358 | 0.87157 | 0.91283 | 0.83327 | 0.8522 | 0.005593 | 3.1282e-05 | 0.0024285 | 5.8977e-06 | 1.3583e-05 | 0.020745 | 0.02222 | 0.0031645 | 0.56579 | 0.00043034 | 0.87157 | 1.0014e-05 | 3.1282e-05 | 8.1351e-05 | 1.241e-05
[7 empty] | 1.08 | 12.0226 | 0.12023 | 0.55329 | 0.54119 | 0.93126 | 0.93126 | 0.9109 | 0.00041468 | 0.0052977 | 0.002291 | 9.0404e-06 | -2.2759 | -2.64 | 9.0404e-06 | 2.4179 | 133.8675 | 0.43562 |  | 0.002291 |  |  |  | 0.93126 | 0.86724 | 0.9109 | 0.82973 | 0.84828 | 0.0052977 | 2.8065e-05 | 0.002291 | 5.2485e-06 | 1.2137e-05 | 0.020364 | 0.021867 | 0.0030067 | 0.56756 | 0.00041468 | 0.86724 | 9.0404e-06 | 2.8065e-05 | 7.9857e-05 | 1.1791e-05
[7 empty] | 1.1 | 12.5893 | 0.12589 | 0.55188 | 0.54002 | 0.92889 | 0.92889 | 0.90893 | 0.00039835 | 0.0050159 | 0.002161 | 8.1503e-06 | -2.2996 | -2.6653 | 8.1503e-06 | 2.3961 | 134.0383 | 0.41966 |  | 0.002161 |  |  |  | 0.92889 | 0.86284 | 0.90893 | 0.82616 | 0.8443 | 0.0050159 | 2.5159e-05 | 0.002161 | 4.6701e-06 | 1.084e-05 | 0.019959 | 0.021487 | 0.0028549 | 0.56916 | 0.00039835 | 0.86284 | 8.1503e-06 | 2.5159e-05 | 7.827e-05 | 1.1196e-05
[7 empty] | 1.12 | 13.1826 | 0.13183 | 0.55045 | 0.53884 | 0.92647 | 0.92647 | 0.90694 | 0.00038144 | 0.0047472 | 0.0020384 | 7.3379e-06 | -2.3236 | -2.6907 | 7.3379e-06 | 2.3745 | 134.2035 | 0.40421 |  | 0.0020384 |  |  |  | 0.92647 | 0.85835 | 0.90694 | 0.82254 | 0.84026 | 0.0047472 | 2.2536e-05 | 0.0020384 | 4.155e-06 | 9.6768e-06 | 0.019531 | 0.02108 | 0.0027089 | 0.57062 | 0.00038144 | 0.85835 | 7.3379e-06 | 2.2536e-05 | 7.659e-05 | 1.0623e-05
[7 empty] | 1.14 | 13.8038 | 0.13804 | 0.54898 | 0.53764 | 0.92401 | 0.92401 | 0.90493 | 0.00036403 | 0.0044912 | 0.0019226 | 6.5978e-06 | -2.3476 | -2.7161 | 6.5978e-06 | 2.3531 | 134.3633 | 0.38928 |  | 0.0019226 |  |  |  | 0.92401 | 0.85379 | 0.90493 | 0.81889 | 0.83616 | 0.0044912 | 2.0171e-05 | 0.0019226 | 3.6964e-06 | 8.6348e-06 | 0.019079 | 0.020649 | 0.0025686 | 0.57192 | 0.00036403 | 0.85379 | 6.5978e-06 | 2.0171e-05 | 7.4821e-05 | 1.0073e-05
[7 empty] | 1.16 | 14.4544 | 0.14454 | 0.54749 | 0.53643 | 0.9215 | 0.9215 | 0.90289 | 0.0003462 | 0.0042474 | 0.0018133 | 5.9248e-06 | -2.3719 | -2.7415 | 5.9248e-06 | 2.3319 | 134.5177 | 0.37485 |  | 0.0018133 |  |  |  | 0.9215 | 0.84915 | 0.90289 | 0.81521 | 0.83201 | 0.0042474 | 1.804e-05 | 0.0018133 | 3.288e-06 | 7.7017e-06 | 0.018606 | 0.020191 | 0.0024341 | 0.57308 | 0.0003462 | 0.84915 | 5.9248e-06 | 1.804e-05 | 7.2966e-05 | 9.5454e-06
[7 empty] | 1.18 | 15.1356 | 0.15136 | 0.54597 | 0.53521 | 0.91894 | 0.91894 | 0.90083 | 0.00032804 | 0.0040153 | 0.0017101 | 5.3138e-06 | -2.3963 | -2.767 | 5.3138e-06 | 2.3109 | 134.667 | 0.36089 |  | 0.0017101 |  |  |  | 0.91894 | 0.84445 | 0.90083 | 0.81149 | 0.8278 | 0.0040153 | 1.6122e-05 | 0.0017101 | 2.9245e-06 | 6.8666e-06 | 0.018112 | 0.01971 | 0.0023052 | 0.5741 | 0.00032804 | 0.84445 | 5.3138e-06 | 1.6122e-05 | 7.1027e-05 | 9.0399e-06
[7 empty] | 1.2 | 15.8489 | 0.15849 | 0.54442 | 0.53397 | 0.91633 | 0.91633 | 0.89874 | 0.00030965 | 0.0037945 | 0.0016127 | 4.76e-06 | -2.4208 | -2.7924 | 4.76e-06 | 2.29 | 134.8113 | 0.34741 |  | 0.0016127 |  |  |  | 0.91633 | 0.83967 | 0.89874 | 0.80773 | 0.82354 | 0.0037945 | 1.4398e-05 | 0.0016127 | 2.6009e-06 | 6.1195e-06 | 0.017597 | 0.019204 | 0.0021817 | 0.57498 | 0.00030965 | 0.83967 | 4.76e-06 | 1.4398e-05 | 6.9008e-05 | 8.5559e-06
[7 empty] | 1.22 | 16.5959 | 0.16596 | 0.54285 | 0.53271 | 0.91369 | 0.91369 | 0.89662 | 0.00029113 | 0.0035846 | 0.0015208 | 4.2589e-06 | -2.4456 | -2.8179 | 4.2589e-06 | 2.2694 | 134.9507 | 0.33438 |  | 0.0015208 |  |  |  | 0.91369 | 0.83482 | 0.89662 | 0.80393 | 0.81923 | 0.0035846 | 1.2849e-05 | 0.0015208 | 2.313e-06 | 5.4516e-06 | 0.017063 | 0.018674 | 0.0020637 | 0.57572 | 0.00029113 | 0.83482 | 4.2589e-06 | 1.2849e-05 | 6.6912e-05 | 8.093e-06
[7 empty] | 1.24 | 17.378 | 0.17378 | 0.54125 | 0.53144 | 0.911 | 0.911 | 0.89449 | 0.00027256 | 0.0033851 | 0.0014341 | 3.8062e-06 | -2.4704 | -2.8434 | 3.8062e-06 | 2.2489 | 135.0853 | 0.3218 |  | 0.0014341 |  |  |  | 0.911 | 0.82991 | 0.89449 | 0.80011 | 0.81487 | 0.0033851 | 1.1459e-05 | 0.0014341 | 2.0567e-06 | 4.8547e-06 | 0.016509 | 0.018122 | 0.001951 | 0.57634 | 0.00027256 | 0.82991 | 3.8062e-06 | 1.1459e-05 | 6.4743e-05 | 7.6508e-06
[7 empty] | 1.26 | 18.197 | 0.18197 | 0.53963 | 0.53016 | 0.90826 | 0.90826 | 0.89233 | 0.00025403 | 0.0031956 | 0.0013523 | 3.3978e-06 | -2.4954 | -2.8689 | 3.3978e-06 | 2.2286 | 135.2154 | 0.30964 |  | 0.0013523 |  |  |  | 0.90826 | 0.82494 | 0.89233 | 0.79624 | 0.81047 | 0.0031956 | 1.0212e-05 | 0.0013523 | 1.8288e-06 | 4.3215e-06 | 0.015938 | 0.017548 | 0.0018433 | 0.57682 | 0.00025403 | 0.82494 | 3.3978e-06 | 1.0212e-05 | 6.2504e-05 | 7.2287e-06
[7 empty] | 1.28 | 19.0546 | 0.19055 | 0.53798 | 0.52886 | 0.90549 | 0.90549 | 0.89014 | 0.00023565 | 0.0030158 | 0.0012751 | 3.03e-06 | -2.5206 | -2.8944 | 3.03e-06 | 2.2085 | 135.341 | 0.2979 |  | 0.0012751 |  |  |  | 0.90549 | 0.81991 | 0.89014 | 0.79235 | 0.80601 | 0.0030158 | 9.0951e-06 | 0.0012751 | 1.6259e-06 | 3.8455e-06 | 0.015351 | 0.016953 | 0.0017407 | 0.57719 | 0.00023565 | 0.81991 | 3.03e-06 | 9.0951e-06 | 6.02e-05 | 6.8262e-06
[7 empty] | 1.3 | 19.9526 | 0.19953 | 0.53631 | 0.52755 | 0.90268 | 0.90268 | 0.88793 | 0.0002175 | 0.0028452 | 0.0012023 | 2.6991e-06 | -2.5459 | -2.92 | 2.6991e-06 | 2.1886 | 135.4623 | 0.28657 |  | 0.0012023 |  |  |  | 0.90268 | 0.81483 | 0.88793 | 0.78842 | 0.80151 | 0.0028452 | 8.0951e-06 | 0.0012023 | 1.4455e-06 | 3.4208e-06 | 0.014748 | 0.016338 | 0.0016429 | 0.57742 | 0.0002175 | 0.81483 | 2.6991e-06 | 8.0951e-06 | 5.7834e-05 | 6.4427e-06
[7 empty] | 1.32 | 20.893 | 0.20893 | 0.53461 | 0.52622 | 0.89983 | 0.89983 | 0.8857 | 0.00019966 | 0.0026834 | 0.0011336 | 2.4018e-06 | -2.5713 | -2.9455 | 2.4018e-06 | 2.1689 | 135.5794 | 0.27562 |  | 0.0011336 |  |  |  | 0.89983 | 0.80969 | 0.8857 | 0.78446 | 0.79697 | 0.0026834 | 7.2006e-06 | 0.0011336 | 1.2851e-06 | 3.0419e-06 | 0.01413 | 0.015703 | 0.0015498 | 0.57755 | 0.00019966 | 0.80969 | 2.4018e-06 | 7.2006e-06 | 5.5412e-05 | 6.0776e-06
[7 empty] | 1.34 | 21.8776 | 0.21878 | 0.5329 | 0.52488 | 0.89694 | 0.89694 | 0.88344 | 0.00018222 | 0.0025301 | 0.0010688 | 2.1352e-06 | -2.5969 | -2.9711 | 2.1352e-06 | 2.1493 | 135.6923 | 0.26506 |  | 0.0010688 |  |  |  | 0.89694 | 0.8045 | 0.88344 | 0.78046 | 0.79239 | 0.0025301 | 6.4012e-06 | 0.0010688 | 1.1424e-06 | 2.7042e-06 | 0.013499 | 0.01505 | 0.0014612 | 0.57755 | 0.00018222 | 0.8045 | 2.1352e-06 | 6.4012e-06 | 5.2936e-05 | 5.7303e-06
[7 empty] | 1.36 | 22.9087 | 0.22909 | 0.53116 | 0.52352 | 0.89401 | 0.89401 | 0.88116 | 0.00016526 | 0.0023848 | 0.0010077 | 1.8963e-06 | -2.6226 | -2.9967 | 1.8963e-06 | 2.13 | 135.8014 | 0.25487 |  | 0.0010077 |  |  |  | 0.89401 | 0.79926 | 0.88116 | 0.77644 | 0.78776 | 0.0023848 | 5.6872e-06 | 0.0010077 | 1.0155e-06 | 2.4032e-06 | 0.012855 | 0.014379 | 0.0013771 | 0.57744 | 0.00016526 | 0.79926 | 1.8963e-06 | 5.6872e-06 | 5.0413e-05 | 5.4003e-06
[7 empty] | 1.38 | 23.9883 | 0.23988 | 0.5294 | 0.52215 | 0.89105 | 0.89105 | 0.87885 | 0.00014885 | 0.0022472 | 0.00095007 | 1.6826e-06 | -2.6484 | -3.0222 | 1.6826e-06 | 2.1107 | 135.9066 | 0.24504 |  | 0.00095007 |  |  |  | 0.89105 | 0.79397 | 0.87885 | 0.77238 | 0.7831 | 0.0022472 | 5.05e-06 | 0.00095007 | 9.0264e-07 | 2.135e-06 | 0.012201 | 0.013692 | 0.0012971 | 0.57722 | 0.00014885 | 0.79397 | 1.6826e-06 | 5.05e-06 | 4.7845e-05 | 5.0868e-06
[7 empty] | 1.4 | 25.1189 | 0.25119 | 0.52762 | 0.52077 | 0.88806 | 0.88806 | 0.87652 | 0.00013308 | 0.002117 | 0.00089572 | 1.4915e-06 | -2.6743 | -3.0478 | 1.4915e-06 | 2.0917 | 136.008 | 0.23556 |  | 0.00089572 |  |  |  | 0.88806 | 0.78865 | 0.87652 | 0.76829 | 0.77841 | 0.002117 | 4.4817e-06 | 0.00089572 | 8.0231e-07 | 1.8962e-06 | 0.011536 | 0.01299 | 0.0012213 | 0.57689 | 0.00013308 | 0.78865 | 1.4915e-06 | 4.4817e-06 | 4.5239e-05 | 4.7894e-06
[7 empty] | 1.42 | 26.3027 | 0.26303 | 0.52583 | 0.51937 | 0.88504 | 0.88504 | 0.87417 | 0.00011799 | 0.0019938 | 0.00084446 | 1.321e-06 | -2.7003 | -3.0734 | 1.321e-06 | 2.0728 | 136.1059 | 0.22641 |  | 0.00084446 |  |  |  | 0.88504 | 0.78329 | 0.87417 | 0.76418 | 0.77367 | 0.0019938 | 3.9753e-06 | 0.00084446 | 7.1311e-07 | 1.6837e-06 | 0.010862 | 0.012273 | 0.0011494 | 0.57646 | 0.00011799 | 0.78329 | 1.321e-06 | 3.9753e-06 | 4.2597e-05 | 4.5073e-06
[7 empty] | 1.44 | 27.5423 | 0.27542 | 0.52401 | 0.51796 | 0.88198 | 0.88198 | 0.8718 | 0.00010366 | 0.0018773 | 0.00079613 | 1.169e-06 | -2.7265 | -3.099 | 1.169e-06 | 2.0542 | 136.2003 | 0.21759 |  | 0.00079613 |  |  |  | 0.88198 | 0.77789 | 0.8718 | 0.76003 | 0.76891 | 0.0018773 | 3.5243e-06 | 0.00079613 | 6.3382e-07 | 1.4946e-06 | 0.010181 | 0.011543 | 0.0010812 | 0.57592 | 0.00010366 | 0.77789 | 1.169e-06 | 3.5243e-06 | 3.9926e-05 | 4.24e-06
[7 empty] | 1.46 | 28.8403 | 0.2884 | 0.52218 | 0.51654 | 0.8789 | 0.8789 | 0.8694 | 9.0126e-05 | 0.0017672 | 0.00075056 | 1.0336e-06 | -2.7527 | -3.1246 | 1.0336e-06 | 2.0356 | 136.2913 | 0.20908 |  | 0.00075056 |  |  |  | 0.8789 | 0.77246 | 0.8694 | 0.75586 | 0.76411 | 0.0017672 | 3.123e-06 | 0.00075056 | 5.6333e-07 | 1.3264e-06 | 0.0094935 | 0.010802 | 0.0010166 | 0.57529 | 9.0126e-05 | 0.77246 | 1.0336e-06 | 3.123e-06 | 3.7229e-05 | 3.9868e-06
[7 empty] | 1.48 | 30.1995 | 0.302 | 0.52033 | 0.5151 | 0.87578 | 0.87578 | 0.86698 | 7.7449e-05 | 0.0016631 | 0.00070759 | 9.1309e-07 | -2.7791 | -3.1502 | 9.1309e-07 | 2.0173 | 136.379 | 0.20089 |  | 0.00070759 |  |  |  | 0.87578 | 0.767 | 0.86698 | 0.75166 | 0.75929 | 0.0016631 | 2.766e-06 | 0.00070759 | 5.0068e-07 | 1.1768e-06 | 0.0088005 | 0.010049 | 0.00095556 | 0.57455 | 7.7449e-05 | 0.767 | 9.1309e-07 | 2.766e-06 | 3.4512e-05 | 3.7473e-06
[7 empty] | 1.5 | 31.6228 | 0.31623 | 0.51846 | 0.51365 | 0.87264 | 0.87264 | 0.86454 | 6.5666e-05 | 0.0015649 | 0.00066707 | 8.0601e-07 | -2.8055 | -3.1758 | 8.0601e-07 | 1.9991 | 136.4636 | 0.19298 |  | 0.00066707 |  |  |  | 0.87264 | 0.76151 | 0.86454 | 0.74743 | 0.75444 | 0.0015649 | 2.4488e-06 | 0.00066707 | 4.4499e-07 | 1.0439e-06 | 0.0081035 | 0.0092861 | 0.00089778 | 0.57371 | 6.5666e-05 | 0.76151 | 8.0601e-07 | 2.4488e-06 | 3.1778e-05 | 3.5207e-06
[7 empty] | 1.52 | 33.1131 | 0.33113 | 0.51658 | 0.51219 | 0.86948 | 0.86948 | 0.86208 | 5.4812e-05 | 0.001472 | 0.00062888 | 7.1093e-07 | -2.8321 | -3.2014 | 7.1093e-07 | 1.9811 | 136.545 | 0.18537 |  | 0.00062888 |  |  |  | 0.86948 | 0.756 | 0.86208 | 0.74318 | 0.74956 | 0.001472 | 2.1669e-06 | 0.00062888 | 3.9549e-07 | 9.2574e-07 | 0.0074035 | 0.0085148 | 0.00084317 | 0.57278 | 5.4812e-05 | 0.756 | 7.1093e-07 | 2.1669e-06 | 2.9033e-05 | 3.3065e-06
[7 empty] | 1.54 | 34.6737 | 0.34674 | 0.51469 | 0.51071 | 0.86629 | 0.86629 | 0.85959 | 4.4913e-05 | 0.0013845 | 0.00059287 | 6.2659e-07 | -2.8587 | -3.227 | 6.2659e-07 | 1.9632 | 136.6235 | 0.17803 |  | 0.00059287 |  |  |  | 0.86629 | 0.75046 | 0.85959 | 0.7389 | 0.74466 | 0.0013845 | 1.9167e-06 | 0.00059287 | 3.515e-07 | 8.2081e-07 | 0.0067017 | 0.0077361 | 0.00079158 | 0.57176 | 4.4913e-05 | 0.75046 | 6.2659e-07 | 1.9167e-06 | 2.6281e-05 | 3.1042e-06
[7 empty] | 1.56 | 36.3078 | 0.36308 | 0.51278 | 0.50922 | 0.86308 | 0.86308 | 0.85708 | 3.5991e-05 | 0.0013018 | 0.00055893 | 5.5186e-07 | -2.8855 | -3.2526 | 5.5186e-07 | 1.9455 | 136.6992 | 0.17096 |  | 0.00055893 |  |  |  | 0.86308 | 0.74491 | 0.85708 | 0.73459 | 0.73973 | 0.0013018 | 1.6947e-06 | 0.00055893 | 3.124e-07 | 7.2762e-07 | 0.0059992 | 0.0069509 | 0.00074287 | 0.57065 | 3.5991e-05 | 0.74491 | 5.5186e-07 | 1.6947e-06 | 2.3526e-05 | 2.9132e-06
[7 empty] | 1.58 | 38.0189 | 0.38019 | 0.51086 | 0.50772 | 0.85985 | 0.85985 | 0.85455 | 2.8061e-05 | 0.0012238 | 0.00052693 | 4.8568e-07 | -2.9123 | -3.2782 | 4.8568e-07 | 1.9279 | 136.772 | 0.16415 |  | 0.00052693 |  |  |  | 0.85985 | 0.73934 | 0.85455 | 0.73026 | 0.73479 | 0.0012238 | 1.4978e-06 | 0.00052693 | 2.7766e-07 | 6.4488e-07 | 0.0052972 | 0.0061607 | 0.00069691 | 0.56944 | 2.8061e-05 | 0.73934 | 4.8568e-07 | 1.4978e-06 | 2.0774e-05 | 2.733e-06
[7 empty] | 1.6 | 39.8107 | 0.39811 | 0.50893 | 0.5062 | 0.8566 | 0.8566 | 0.852 | 2.1131e-05 | 0.0011503 | 0.00049677 | 4.2714e-07 | -2.9392 | -3.3038 | 4.2714e-07 | 1.9106 | 136.8422 | 0.1576 |  | 0.00049677 |  |  |  | 0.8566 | 0.73376 | 0.852 | 0.72591 | 0.72982 | 0.0011503 | 1.3233e-06 | 0.00049677 | 2.4678e-07 | 5.7145e-07 | 0.0045968 | 0.0053663 | 0.00065356 | 0.56815 | 2.1131e-05 | 0.73376 | 4.2714e-07 | 1.3233e-06 | 1.8027e-05 | 2.563e-06
[7 empty] | 1.62 | 41.6869 | 0.41687 | 0.50699 | 0.50467 | 0.85333 | 0.85333 | 0.84943 | 1.5202e-05 | 0.001081 | 0.00046834 | 3.7541e-07 | -2.9662 | -3.3294 | 3.7541e-07 | 1.8933 | 136.9097 | 0.15128 |  | 0.00046834 |  |  |  | 0.85333 | 0.72817 | 0.84943 | 0.72153 | 0.72484 | 0.001081 | 1.1687e-06 | 0.00046834 | 2.1934e-07 | 5.0629e-07 | 0.003899 | 0.0045692 | 0.0006127 | 0.56677 | 1.5202e-05 | 0.72817 | 3.7541e-07 | 1.1687e-06 | 1.529e-05 | 2.4028e-06
[7 empty] | 1.64 | 43.6516 | 0.43652 | 0.50504 | 0.50313 | 0.85004 | 0.85004 | 0.84684 | 1.0271e-05 | 0.0010157 | 0.00044154 | 3.2971e-07 | -2.9932 | -3.355 | 3.2971e-07 | 1.8763 | 136.9748 | 0.14521 |  | 0.00044154 |  |  |  | 0.85004 | 0.72257 | 0.84684 | 0.71713 | 0.71985 | 0.0010157 | 1.0317e-06 | 0.00044154 | 1.9496e-07 | 4.4849e-07 | 0.0032049 | 0.0037702 | 0.00057421 | 0.56531 | 1.0271e-05 | 0.72257 | 3.2971e-07 | 1.0317e-06 | 1.2568e-05 | 2.2518e-06
[7 empty] | 1.66 | 45.7088 | 0.45709 | 0.50307 | 0.50158 | 0.84674 | 0.84674 | 0.84422 | 6.3274e-06 | 0.00095423 | 0.00041628 | 2.894e-07 | -3.0203 | -3.3806 | 2.894e-07 | 1.8593 | 137.0374 | 0.13935 |  | 0.00041628 |  |  |  | 0.84674 | 0.71697 | 0.84422 | 0.71271 | 0.71484 | 0.00095423 | 9.1056e-07 | 0.00041628 | 1.7329e-07 | 3.9723e-07 | 0.0025154 | 0.0029707 | 0.00053796 | 0.56376 | 6.3274e-06 | 0.71697 | 2.894e-07 | 9.1056e-07 | 9.8644e-06 | 2.1096e-06
[7 empty] | 1.68 | 47.863 | 0.47863 | 0.5011 | 0.50001 | 0.84342 | 0.84342 | 0.84159 | 3.3551e-06 | 0.0008963 | 0.00039247 | 2.5385e-07 | -3.0475 | -3.4062 | 2.5385e-07 | 1.8426 | 137.0976 | 0.13372 |  | 0.00039247 |  |  |  | 0.84342 | 0.71136 | 0.84159 | 0.70827 | 0.70982 | 0.0008963 | 8.0335e-07 | 0.00039247 | 1.5403e-07 | 3.5177e-07 | 0.0018317 | 0.0021717 | 0.00050383 | 0.56213 | 3.3551e-06 | 0.71136 | 2.5385e-07 | 8.0335e-07 | 7.1831e-06 | 1.9758e-06
[7 empty] | 1.7 | 50.1187 | 0.50119 | 0.49912 | 0.49844 | 0.84009 | 0.84009 | 0.83894 | 1.333e-06 | 0.00084175 | 0.00037003 | 2.2253e-07 | -3.0748 | -3.4318 | 2.2253e-07 | 1.826 | 137.1556 | 0.1283 |  | 0.00037003 |  |  |  | 0.84009 | 0.70575 | 0.83894 | 0.70381 | 0.70478 | 0.00084175 | 7.0855e-07 | 0.00037003 | 1.3692e-07 | 3.1147e-07 | 0.0011546 | 0.0013743 | 0.00047173 | 0.56041 | 1.333e-06 | 0.70575 | 2.2253e-07 | 7.0855e-07 | 4.5277e-06 | 1.8499e-06
[7 empty] | 1.72 | 52.4807 | 0.52481 | 0.49714 | 0.49685 | 0.83675 | 0.83675 | 0.83626 | 2.3526e-07 | 0.00079041 | 0.00034887 | 1.9495e-07 | -3.1021 | -3.4573 | 1.9495e-07 | 1.8095 | 137.2114 | 0.12309 |  | 0.00034887 |  |  |  | 0.83675 | 0.70015 | 0.83626 | 0.69933 | 0.69974 | 0.00079041 | 6.2474e-07 | 0.00034887 | 1.2171e-07 | 2.7575e-07 | 0.00048503 | 0.00057967 | 0.00044153 | 0.55862 | 2.3526e-07 | 0.70015 | 1.9495e-07 | 6.2474e-07 | 1.9021e-06 | 1.7315e-06
[7 empty] | 1.74 | 54.9541 | 0.54954 | 0.49514 | 0.49525 | 0.83339 | 0.83339 | 0.83357 | 3.0992e-08 | 0.00074209 | 0.00032894 | 1.7069e-07 | -3.1295 | -3.4829 | 1.7069e-07 | 1.7932 | 137.2651 | 0.11807 |  | 0.00032894 |  |  |  | 0.83339 | 0.69454 | 0.83357 | 0.69484 | 0.69469 | 0.00074209 | 5.507e-07 | 0.00032894 | 1.082e-07 | 2.441e-07 | -0.00017605 | -0.00021124 | 0.00041315 | 0.55674 | 3.0992e-08 | 0.69454 | 1.7069e-07 | 5.507e-07 | -6.9037e-07 | 1.6202e-06
[7 empty] | 1.76 | 57.544 | 0.57544 | 0.49314 | 0.49364 | 0.83003 | 0.83003 | 0.83086 | 6.8526e-07 | 0.00069663 | 0.00031015 | 1.4937e-07 | -3.157 | -3.5084 | 1.4937e-07 | 1.777 | 137.3167 | 0.11325 |  | 0.00031015 |  |  |  | 0.83003 | 0.68895 | 0.83086 | 0.69032 | 0.68963 | 0.00069663 | 4.8529e-07 | 0.00031015 | 9.6191e-08 | 2.1606e-07 | -0.00082781 | -0.00099732 | 0.00038648 | 0.55479 | 6.8526e-07 | 0.68895 | 1.4937e-07 | 4.8529e-07 | -3.2463e-06 | 1.5156e-06
[7 empty] | 1.78 | 60.256 | 0.60256 | 0.49114 | 0.49201 | 0.82665 | 0.82665 | 0.82812 | 2.1592e-06 | 0.00065386 | 0.00029244 | 1.3063e-07 | -3.1845 | -3.534 | 1.3063e-07 | 1.761 | 137.3663 | 0.10861 |  | 0.00029244 |  |  |  | 0.82665 | 0.68336 | 0.82812 | 0.68579 | 0.68457 | 0.00065386 | 4.2754e-07 | 0.00029244 | 8.552e-08 | 1.9121e-07 | -0.0014694 | -0.0017776 | 0.00036143 | 0.55275 | 2.1592e-06 | 0.68336 | 1.3063e-07 | 4.2754e-07 | -5.7625e-06 | 1.4174e-06
[7 empty] | 1.8 | 63.0957 | 0.63096 | 0.48913 | 0.49038 | 0.82327 | 0.82327 | 0.82537 | 4.4105e-06 | 0.00061365 | 0.00027575 | 1.1418e-07 | -3.2121 | -3.5595 | 1.1418e-07 | 1.7451 | 137.4141 | 0.10415 |  | 0.00027575 |  |  |  | 0.82327 | 0.67778 | 0.82537 | 0.68124 | 0.67951 | 0.00061365 | 3.7657e-07 | 0.00027575 | 7.6036e-08 | 1.6921e-07 | -0.0021001 | -0.0025509 | 0.0003379 | 0.55065 | 4.4105e-06 | 0.67778 | 1.1418e-07 | 3.7657e-07 | -8.2358e-06 | 1.3251e-06
[7 empty] | 1.82 | 66.0693 | 0.66069 | 0.48712 | 0.48873 | 0.81988 | 0.81988 | 0.8226 | 7.3937e-06 | 0.00057584 | 0.00026001 | 9.9744e-08 | -3.2397 | -3.585 | 9.9744e-08 | 1.7294 | 137.46 | 0.099855 |  | 0.00026001 |  |  |  | 0.81988 | 0.67221 | 0.8226 | 0.67667 | 0.67444 | 0.00057584 | 3.3159e-07 | 0.00026001 | 6.7608e-08 | 1.4973e-07 | -0.0027191 | -0.0033165 | 0.00031582 | 0.54846 | 7.3937e-06 | 0.67221 | 9.9744e-08 | 3.3159e-07 | -1.0663e-05 | 1.2385e-06
[7 empty] | 1.84 | 69.1831 | 0.69183 | 0.4851 | 0.48708 | 0.81649 | 0.81649 | 0.81981 | 1.1061e-05 | 0.00054029 | 0.00024519 | 8.7088e-08 | -3.2674 | -3.6105 | 8.7088e-08 | 1.7138 | 137.5041 | 0.095731 |  | 0.00024519 |  |  |  | 0.81649 | 0.66665 | 0.81981 | 0.6721 | 0.66937 | 0.00054029 | 2.9192e-07 | 0.00024519 | 6.0117e-08 | 1.3247e-07 | -0.0033258 | -0.0040732 | 0.00029511 | 0.5462 | 1.1061e-05 | 0.66665 | 8.7088e-08 | 2.9192e-07 | -1.3042e-05 | 1.1573e-06
[7 empty] | 1.86 | 72.4436 | 0.72444 | 0.48308 | 0.48541 | 0.81309 | 0.81309 | 0.81701 | 1.5361e-05 | 0.00050689 | 0.00023121 | 7.5996e-08 | -3.2951 | -3.636 | 7.5996e-08 | 1.6983 | 137.5465 | 0.091767 |  | 0.00023121 |  |  |  | 0.81309 | 0.66111 | 0.81701 | 0.6675 | 0.6643 | 0.00050689 | 2.5694e-07 | 0.00023121 | 5.346e-08 | 1.172e-07 | -0.0039193 | -0.0048203 | 0.00027567 | 0.54386 | 1.5361e-05 | 0.66111 | 7.5996e-08 | 2.5694e-07 | -1.537e-05 | 1.0811e-06
[7 empty] | 1.88 | 75.8578 | 0.75858 | 0.48106 | 0.48373 | 0.80968 | 0.80968 | 0.81418 | 2.0242e-05 | 0.0004755 | 0.00021804 | 6.6283e-08 | -3.3229 | -3.6615 | 6.6283e-08 | 1.683 | 137.5873 | 0.087957 |  | 0.00021804 |  |  |  | 0.80968 | 0.65559 | 0.81418 | 0.6629 | 0.65923 | 0.0004755 | 2.261e-07 | 0.00021804 | 4.7543e-08 | 1.0368e-07 | -0.0044992 | -0.0055567 | 0.00025745 | 0.54144 | 2.0242e-05 | 0.65559 | 6.6283e-08 | 2.261e-07 | -1.7644e-05 | 1.0096e-06
[7 empty] | 1.9 | 79.4328 | 0.79433 | 0.47903 | 0.48204 | 0.80628 | 0.80628 | 0.81134 | 2.5651e-05 | 0.00044601 | 0.00020563 | 5.778e-08 | -3.3507 | -3.6869 | 5.778e-08 | 1.6678 | 137.6265 | 0.084296 |  | 0.00020563 |  |  |  | 0.80628 | 0.65008 | 0.81134 | 0.65828 | 0.65417 | 0.00044601 | 1.9892e-07 | 0.00020563 | 4.2284e-08 | 9.1712e-08 | -0.0050647 | -0.0062816 | 0.00024038 | 0.53895 | 2.5651e-05 | 0.65008 | 5.778e-08 | 1.9892e-07 | -1.9862e-05 | 9.4265e-07
[7 empty] | 1.92 | 83.1764 | 0.83176 | 0.47701 | 0.48034 | 0.80287 | 0.80287 | 0.80848 | 3.1532e-05 | 0.0004183 | 0.00019393 | 5.0343e-08 | -3.3785 | -3.7124 | 5.0343e-08 | 1.6528 | 137.6641 | 0.080779 |  | 0.00019393 |  |  |  | 0.80287 | 0.6446 | 0.80848 | 0.65365 | 0.64911 | 0.0004183 | 1.7498e-07 | 0.00019393 | 3.7609e-08 | 8.1121e-08 | -0.0056153 | -0.0069941 | 0.00022437 | 0.53639 | 3.1532e-05 | 0.6446 | 5.0343e-08 | 1.7498e-07 | -2.2021e-05 | 8.7989e-07
[7 empty] | 1.94 | 87.0964 | 0.87096 | 0.47498 | 0.47864 | 0.79946 | 0.79946 | 0.80561 | 3.7829e-05 | 0.00039228 | 0.0001829 | 4.384e-08 | -3.4064 | -3.7378 | 4.384e-08 | 1.6379 | 137.7002 | 0.0774 |  | 0.0001829 |  |  |  | 0.79946 | 0.63913 | 0.80561 | 0.649 | 0.64405 | 0.00039228 | 1.5389e-07 | 0.0001829 | 3.3453e-08 | 7.175e-08 | -0.0061506 | -0.0076934 | 0.00020938 | 0.53375 | 3.7829e-05 | 0.63913 | 4.384e-08 | 1.5389e-07 | -2.412e-05 | 8.211e-07
[7 empty] | 1.96 | 91.2011 | 0.91201 | 0.47295 | 0.47692 | 0.79605 | 0.79605 | 0.80272 | 4.4487e-05 | 0.00036785 | 0.00017251 | 3.8158e-08 | -3.4343 | -3.7632 | 3.8158e-08 | 1.6231 | 137.735 | 0.074154 |  | 0.00017251 |  |  |  | 0.79605 | 0.63369 | 0.80272 | 0.64435 | 0.639 | 0.00036785 | 1.3531e-07 | 0.00017251 | 2.9759e-08 | 6.3457e-08 | -0.0066699 | -0.0083787 | 0.00019534 | 0.53104 | 4.4487e-05 | 0.63369 | 3.8158e-08 | 1.3531e-07 | -2.6156e-05 | 7.6604e-07
[7 empty] | 1.98 | 95.4993 | 0.95499 | 0.47093 | 0.47519 | 0.79263 | 0.79263 | 0.79981 | 5.1449e-05 | 0.00034491 | 0.00016271 | 3.3196e-08 | -3.4623 | -3.7886 | 3.3196e-08 | 1.6085 | 137.7683 | 0.071037 |  | 0.00016271 |  |  |  | 0.79263 | 0.62827 | 0.79981 | 0.63969 | 0.63395 | 0.00034491 | 1.1896e-07 | 0.00016271 | 2.6475e-08 | 5.6121e-08 | -0.0071728 | -0.0090493 | 0.0001822 | 0.52825 | 5.1449e-05 | 0.62827 | 3.3196e-08 | 1.1896e-07 | -2.8129e-05 | 7.145e-07
[7 empty] | 2 | 100 | 1 | 0.4689 | 0.47345 | 0.78922 | 0.78922 | 0.79688 | 5.8659e-05 | 0.00032337 | 0.00015348 | 2.8865e-08 | -3.4903 | -3.814 | 2.8865e-08 | 1.594 | 137.8003 | 0.068044 |  | 0.00015348 |  |  |  | 0.78922 | 0.62287 | 0.79688 | 0.63502 | 0.62892 | 0.00032337 | 1.0457e-07 | 0.00015348 | 2.3555e-08 | 4.9631e-08 | -0.0076589 | -0.0097044 | 0.0001699 | 0.52539 | 5.8659e-05 | 0.62287 | 2.8865e-08 | 1.0457e-07 | -3.0035e-05 | 6.6626e-07
[7 empty] | 2.02 | 104.7129 | 1.0471 | 0.46688 | 0.4717 | 0.78581 | 0.78581 | 0.79394 | 6.6061e-05 | 0.00030316 | 0.00014477 | 2.5086e-08 | -3.5183 | -3.8393 | 2.5086e-08 | 1.5796 | 137.8311 | 0.06517 |  | 0.00014477 |  |  |  | 0.78581 | 0.6175 | 0.79394 | 0.63034 | 0.62389 | 0.00030316 | 9.1905e-08 | 0.00014477 | 2.0959e-08 | 4.3889e-08 | -0.0081278 | -0.010343 | 0.00015839 | 0.52245 | 6.6061e-05 | 0.6175 | 2.5086e-08 | 9.1905e-08 | -3.1874e-05 | 6.2112e-07
[7 empty] | 2.04 | 109.6478 | 1.0965 | 0.46485 | 0.46995 | 0.78241 | 0.78241 | 0.79098 | 7.3601e-05 | 0.00028419 | 0.00013657 | 2.1791e-08 | -3.5464 | -3.8646 | 2.1791e-08 | 1.5653 | 137.8606 | 0.062411 |  | 0.00013657 |  |  |  | 0.78241 | 0.61216 | 0.79098 | 0.62566 | 0.61887 | 0.00028419 | 8.0762e-08 | 0.00013657 | 1.8651e-08 | 3.8811e-08 | -0.0085791 | -0.010965 | 0.00014762 | 0.51944 | 7.3601e-05 | 0.61216 | 2.1791e-08 | 8.0762e-08 | -3.3644e-05 | 5.7889e-07
[7 empty] | 2.06 | 114.8154 | 1.1482 | 0.46283 | 0.46818 | 0.779 | 0.779 | 0.78801 | 8.1226e-05 | 0.00026638 | 0.00012884 | 1.8919e-08 | -3.5745 | -3.89 | 1.8919e-08 | 1.5512 | 137.8889 | 0.059763 |  | 0.00012884 |  |  |  | 0.779 | 0.60684 | 0.78801 | 0.62097 | 0.61386 | 0.00026638 | 7.096e-08 | 0.00012884 | 1.6599e-08 | 3.432e-08 | -0.0090125 | -0.011569 | 0.00013755 | 0.51635 | 8.1226e-05 | 0.60684 | 1.8919e-08 | 7.096e-08 | -3.5343e-05 | 5.394e-07
[7 empty] | 2.08 | 120.2264 | 1.2023 | 0.46081 | 0.46641 | 0.7756 | 0.7756 | 0.78503 | 8.8882e-05 | 0.00024968 | 0.00012155 | 1.6418e-08 | -3.6026 | -3.9153 | 1.6418e-08 | 1.5372 | 137.9161 | 0.057221 |  | 0.00012155 |  |  |  | 0.7756 | 0.60155 | 0.78503 | 0.61627 | 0.60887 | 0.00024968 | 6.2339e-08 | 0.00012155 | 1.4773e-08 | 3.0347e-08 | -0.0094277 | -0.012155 | 0.00012813 | 0.51319 | 8.8882e-05 | 0.60155 | 1.6418e-08 | 6.2339e-08 | -3.6972e-05 | 5.0248e-07
[7 empty] | 2.1 | 125.8925 | 1.2589 | 0.45879 | 0.46463 | 0.7722 | 0.7722 | 0.78203 | 9.652e-05 | 0.00023401 | 0.00011467 | 1.424e-08 | -3.6308 | -3.9405 | 1.424e-08 | 1.5234 | 137.9422 | 0.054782 |  | 0.00011467 |  |  |  | 0.7722 | 0.5963 | 0.78203 | 0.61157 | 0.60388 | 0.00023401 | 5.4759e-08 | 0.00011467 | 1.315e-08 | 2.6834e-08 | -0.0098245 | -0.012723 | 0.00011933 | 0.50995 | 9.652e-05 | 0.5963 | 1.424e-08 | 5.4759e-08 | -3.8527e-05 | 4.6797e-07
[7 empty] | 2.12 | 131.8257 | 1.3183 | 0.45677 | 0.46283 | 0.76881 | 0.76881 | 0.77901 | 0.00010409 | 0.0002193 | 0.0001082 | 1.2345e-08 | -3.659 | -3.9658 | 1.2345e-08 | 1.5096 | 137.9673 | 0.052441 |  | 0.0001082 |  |  |  | 0.76881 | 0.59107 | 0.77901 | 0.60686 | 0.59891 | 0.0002193 | 4.8095e-08 | 0.0001082 | 1.1706e-08 | 2.3728e-08 | -0.010202 | -0.01327 | 0.00011111 | 0.50664 | 0.00010409 | 0.59107 | 1.2345e-08 | 4.8095e-08 | -4.001e-05 | 4.3572e-07
[7 empty] | 2.14 | 138.0384 | 1.3804 | 0.45476 | 0.46103 | 0.76542 | 0.76542 | 0.77598 | 0.00011154 | 0.00020551 | 0.00010209 | 1.0697e-08 | -3.6872 | -3.991 | 1.0697e-08 | 1.496 | 137.9913 | 0.050196 |  | 0.00010209 |  |  |  | 0.76542 | 0.58587 | 0.77598 | 0.60215 | 0.59395 | 0.00020551 | 4.2236e-08 | 0.00010209 | 1.0422e-08 | 2.0981e-08 | -0.010561 | -0.013798 | 0.00010343 | 0.50326 | 0.00011154 | 0.58587 | 1.0697e-08 | 4.2236e-08 | -4.1418e-05 | 4.0559e-07
[7 empty] | 2.16 | 144.544 | 1.4454 | 0.45275 | 0.45923 | 0.76204 | 0.76204 | 0.77294 | 0.00011884 | 0.00019258 | 9.6331e-05 | 9.2641e-09 | -3.7154 | -4.0162 | 9.2641e-09 | 1.4825 | 138.0144 | 0.048041 |  | 9.6331e-05 |  |  |  | 0.76204 | 0.5807 | 0.77294 | 0.59744 | 0.58901 | 0.00019258 | 3.7087e-08 | 9.6331e-05 | 9.2796e-09 | 1.8551e-08 | -0.010901 | -0.014306 | 9.625e-05 | 0.49979 | 0.00011884 | 0.5807 | 9.2641e-09 | 3.7087e-08 | -4.2751e-05 | 3.7745e-07
[7 empty] | 2.18 | 151.3561 | 1.5136 | 0.45074 | 0.45741 | 0.75866 | 0.75866 | 0.76988 | 0.00012593 | 0.00018045 | 9.0902e-05 | 8.019e-09 | -3.7436 | -4.0414 | 8.019e-09 | 1.4692 | 138.0365 | 0.045975 |  | 9.0902e-05 |  |  |  | 0.75866 | 0.57557 | 0.76988 | 0.59272 | 0.58408 | 0.00018045 | 3.2563e-08 | 9.0902e-05 | 8.2632e-09 | 1.6403e-08 | -0.011222 | -0.014792 | 8.9549e-05 | 0.49625 | 0.00012593 | 0.57557 | 8.019e-09 | 3.2563e-08 | -4.4008e-05 | 3.5117e-07
[7 empty] | 2.2 | 158.4893 | 1.5849 | 0.44874 | 0.45559 | 0.75529 | 0.75529 | 0.76681 | 0.00013278 | 0.00016908 | 8.5784e-05 | 6.9377e-09 | -3.7719 | -4.0666 | 6.9377e-09 | 1.4559 | 138.0577 | 0.043993 |  | 8.5784e-05 |  |  |  | 0.75529 | 0.57047 | 0.76681 | 0.58801 | 0.57917 | 0.00016908 | 2.8587e-08 | 8.5784e-05 | 7.359e-09 | 1.4504e-08 | -0.011523 | -0.015257 | 8.3293e-05 | 0.49263 | 0.00013278 | 0.57047 | 6.9377e-09 | 2.8587e-08 | -4.5189e-05 | 3.2664e-07
[7 empty] | 2.22 | 165.9587 | 1.6596 | 0.44674 | 0.45376 | 0.75193 | 0.75193 | 0.76373 | 0.00013935 | 0.00015841 | 8.0959e-05 | 5.999e-09 | -3.8002 | -4.0917 | 5.999e-09 | 1.4428 | 138.078 | 0.042093 |  | 8.0959e-05 |  |  |  | 0.75193 | 0.5654 | 0.76373 | 0.58329 | 0.57427 | 0.00015841 | 2.5095e-08 | 8.0959e-05 | 6.5544e-09 | 1.2825e-08 | -0.011805 | -0.015699 | 7.7453e-05 | 0.48893 | 0.00013935 | 0.5654 | 5.999e-09 | 2.5095e-08 | -4.6293e-05 | 3.0374e-07
[7 empty] | 2.24 | 173.7801 | 1.7378 | 0.44475 | 0.45192 | 0.74857 | 0.74857 | 0.76064 | 0.00014561 | 0.00014841 | 7.6409e-05 | 5.1846e-09 | -3.8285 | -4.1169 | 5.1846e-09 | 1.4298 | 138.0975 | 0.040271 |  | 7.6409e-05 |  |  |  | 0.74857 | 0.56036 | 0.76064 | 0.57857 | 0.56939 | 0.00014841 | 2.2027e-08 | 7.6409e-05 | 5.8384e-09 | 1.134e-08 | -0.012067 | -0.01612 | 7.2004e-05 | 0.48516 | 0.00014561 | 0.56036 | 5.1846e-09 | 2.2027e-08 | -4.7321e-05 | 2.8237e-07
[7 empty] | 2.26 | 181.9701 | 1.8197 | 0.44276 | 0.45007 | 0.74522 | 0.74522 | 0.75753 | 0.00015151 | 0.00013904 | 7.2119e-05 | 4.4784e-09 | -3.8569 | -4.1419 | 4.4784e-09 | 1.4169 | 138.1162 | 0.038524 |  | 7.2119e-05 |  |  |  | 0.74522 | 0.55536 | 0.75753 | 0.57386 | 0.56453 | 0.00013904 | 1.9332e-08 | 7.2119e-05 | 5.2012e-09 | 1.0027e-08 | -0.012309 | -0.016517 | 6.6921e-05 | 0.4813 | 0.00015151 | 0.55536 | 4.4784e-09 | 1.9332e-08 | -4.8271e-05 | 2.6243e-07
[7 empty] | 2.28 | 190.5461 | 1.9055 | 0.44078 | 0.44822 | 0.74188 | 0.74188 | 0.75442 | 0.00015704 | 0.00013025 | 6.8074e-05 | 3.8662e-09 | -3.8852 | -4.167 | 3.8662e-09 | 1.4041 | 138.1341 | 0.03685 |  | 6.8074e-05 |  |  |  | 0.74188 | 0.55039 | 0.75442 | 0.56914 | 0.55969 | 0.00013025 | 1.6966e-08 | 6.8074e-05 | 4.6341e-09 | 8.8668e-09 | -0.012532 | -0.016892 | 6.2179e-05 | 0.47737 | 0.00015704 | 0.55039 | 3.8662e-09 | 1.6966e-08 | -4.9143e-05 | 2.4384e-07
[7 empty] | 2.3 | 199.5262 | 1.9953 | 0.4388 | 0.44636 | 0.73855 | 0.73855 | 0.75129 | 0.00016216 | 0.00012202 | 6.4259e-05 | 3.3358e-09 | -3.9136 | -4.1921 | 3.3358e-09 | 1.3915 | 138.1513 | 0.035245 |  | 6.4259e-05 |  |  |  | 0.73855 | 0.54546 | 0.75129 | 0.56443 | 0.55486 | 0.00012202 | 1.4888e-08 | 6.4259e-05 | 4.1293e-09 | 7.8407e-09 | -0.012734 | -0.017242 | 5.7757e-05 | 0.47335 | 0.00016216 | 0.54546 | 3.3358e-09 | 1.4888e-08 | -4.9938e-05 | 2.265e-07
[7 empty] | 2.32 | 208.9296 | 2.0893 | 0.43682 | 0.4445 | 0.73523 | 0.73523 | 0.74815 | 0.00016686 | 0.0001143 | 6.0662e-05 | 2.8766e-09 | -3.942 | -4.2171 | 2.8766e-09 | 1.3789 | 138.1677 | 0.033707 |  | 6.0662e-05 |  |  |  | 0.73523 | 0.54056 | 0.74815 | 0.55972 | 0.55006 | 0.0001143 | 1.3064e-08 | 6.0662e-05 | 3.6799e-09 | 6.9334e-09 | -0.012917 | -0.017569 | 5.3634e-05 | 0.46925 | 0.00016686 | 0.54056 | 2.8766e-09 | 1.3064e-08 | -5.0656e-05 | 2.1033e-07
[7 empty] | 2.34 | 218.7762 | 2.1878 | 0.43485 | 0.44262 | 0.73191 | 0.73191 | 0.74499 | 0.0001711 | 0.00010706 | 5.7269e-05 | 2.4791e-09 | -3.9704 | -4.2421 | 2.4791e-09 | 1.3665 | 138.1835 | 0.032233 |  | 5.7269e-05 |  |  |  | 0.73191 | 0.5357 | 0.74499 | 0.55502 | 0.54527 | 0.00010706 | 1.1462e-08 | 5.7269e-05 | 3.2798e-09 | 6.1313e-09 | -0.01308 | -0.017872 | 4.9791e-05 | 0.46507 | 0.0001711 | 0.5357 | 2.4791e-09 | 1.1462e-08 | -5.1296e-05 | 1.9526e-07
[7 empty] | 2.36 | 229.0868 | 2.2909 | 0.43289 | 0.44074 | 0.72861 | 0.72861 | 0.74183 | 0.00017487 | 0.00010028 | 5.407e-05 | 2.1353e-09 | -3.9988 | -4.267 | 2.1353e-09 | 1.3541 | 138.1986 | 0.03082 |  | 5.407e-05 |  |  |  | 0.72861 | 0.53087 | 0.74183 | 0.55032 | 0.54051 | 0.00010028 | 1.0056e-08 | 5.407e-05 | 2.9235e-09 | 5.4221e-09 | -0.013224 | -0.01815 | 4.621e-05 | 0.46081 | 0.00017487 | 0.53087 | 2.1353e-09 | 1.0056e-08 | -5.1858e-05 | 1.8121e-07
[7 empty] | 2.38 | 239.8833 | 2.3988 | 0.43093 | 0.43886 | 0.72531 | 0.72531 | 0.73866 | 0.00017816 | 9.3925e-05 | 5.1052e-05 | 1.8381e-09 | -4.0272 | -4.292 | 1.8381e-09 | 1.3419 | 138.2131 | 0.029467 |  | 5.1052e-05 |  |  |  | 0.72531 | 0.52608 | 0.73866 | 0.54562 | 0.53576 | 9.3925e-05 | 8.8219e-09 | 5.1052e-05 | 2.6063e-09 | 4.7951e-09 | -0.013348 | -0.018403 | 4.2873e-05 | 0.45646 | 0.00017816 | 0.52608 | 1.8381e-09 | 8.8219e-09 | -5.2344e-05 | 1.6813e-07
[7 empty] | 2.4 | 251.1886 | 2.5119 | 0.42898 | 0.43697 | 0.72203 | 0.72203 | 0.73548 | 0.00018095 | 8.797e-05 | 4.8206e-05 | 1.5812e-09 | -4.0557 | -4.3169 | 1.5812e-09 | 1.3298 | 138.227 | 0.028171 |  | 4.8206e-05 |  |  |  | 0.72203 | 0.52132 | 0.73548 | 0.54093 | 0.53104 | 8.797e-05 | 7.7387e-09 | 4.8206e-05 | 2.3238e-09 | 4.2407e-09 | -0.013452 | -0.018631 | 3.9764e-05 | 0.45202 | 0.00018095 | 0.52132 | 1.5812e-09 | 7.7387e-09 | -5.2752e-05 | 1.5594e-07
[7 empty] | 2.42 | 263.0268 | 2.6303 | 0.42703 | 0.43507 | 0.71875 | 0.71875 | 0.73229 | 0.00018323 | 8.2391e-05 | 4.5521e-05 | 1.3594e-09 | -4.0841 | -4.3418 | 1.3594e-09 | 1.3178 | 138.2403 | 0.026929 |  | 4.5521e-05 |  |  |  | 0.71875 | 0.5166 | 0.73229 | 0.53625 | 0.52633 | 8.2391e-05 | 6.7882e-09 | 4.5521e-05 | 2.0722e-09 | 3.7505e-09 | -0.013536 | -0.018833 | 3.687e-05 | 0.4475 | 0.00018323 | 0.5166 | 1.3594e-09 | 6.7882e-09 | -5.3084e-05 | 1.4459e-07
[7 empty] | 2.44 | 275.4229 | 2.7542 | 0.42509 | 0.43317 | 0.71549 | 0.71549 | 0.72909 | 0.000185 | 7.7163e-05 | 4.2988e-05 | 1.1679e-09 | -4.1126 | -4.3666 | 1.1679e-09 | 1.306 | 138.253 | 0.02574 |  | 4.2988e-05 |  |  |  | 0.71549 | 0.51192 | 0.72909 | 0.53157 | 0.52165 | 7.7163e-05 | 5.9541e-09 | 4.2988e-05 | 1.848e-09 | 3.3171e-09 | -0.013601 | -0.01901 | 3.4174e-05 | 0.44289 | 0.000185 | 0.51192 | 1.1679e-09 | 5.9541e-09 | -5.3339e-05 | 1.3402e-07
[7 empty] | 2.46 | 288.4032 | 2.884 | 0.42316 | 0.43127 | 0.71223 | 0.71223 | 0.72588 | 0.00018625 | 7.2265e-05 | 4.0599e-05 | 1.0027e-09 | -4.1411 | -4.3915 | 1.0027e-09 | 1.2942 | 138.2652 | 0.024601 |  | 4.0599e-05 |  |  |  | 0.71223 | 0.50727 | 0.72588 | 0.5269 | 0.51699 | 7.2265e-05 | 5.2222e-09 | 4.0599e-05 | 1.6483e-09 | 2.9339e-09 | -0.013647 | -0.019161 | 3.1665e-05 | 0.43819 | 0.00018625 | 0.50727 | 1.0027e-09 | 5.2222e-09 | -5.3519e-05 | 1.2418e-07
[7 empty] | 2.48 | 301.9952 | 3.02 | 0.42123 | 0.42935 | 0.70899 | 0.70899 | 0.72266 | 0.00018697 | 6.7676e-05 | 3.8345e-05 | 8.6028e-10 | -4.1696 | -4.4163 | 8.6028e-10 | 1.2825 | 138.2768 | 0.023511 |  | 3.8345e-05 |  |  |  | 0.70899 | 0.50266 | 0.72266 | 0.52224 | 0.51236 | 6.7676e-05 | 4.58e-09 | 3.8345e-05 | 1.4704e-09 | 2.5951e-09 | -0.013674 | -0.019286 | 2.933e-05 | 0.4334 | 0.00018697 | 0.50266 | 8.6028e-10 | 4.58e-09 | -5.3623e-05 | 1.1502e-07
[7 empty] | 2.5 | 316.2278 | 3.1623 | 0.41931 | 0.42744 | 0.70575 | 0.70575 | 0.71943 | 0.00018718 | 6.3377e-05 | 3.6219e-05 | 7.3755e-10 | -4.1981 | -4.4411 | 7.3755e-10 | 1.2709 | 138.288 | 0.022467 |  | 3.6219e-05 |  |  |  | 0.70575 | 0.49809 | 0.71943 | 0.51759 | 0.50774 | 6.3377e-05 | 4.0166e-09 | 3.6219e-05 | 1.3118e-09 | 2.2954e-09 | -0.013681 | -0.019385 | 2.7158e-05 | 0.42851 | 0.00018718 | 0.49809 | 7.3755e-10 | 4.0166e-09 | -5.3652e-05 | 1.065e-07
[7 empty] | 2.52 | 331.1311 | 3.3113 | 0.41739 | 0.42552 | 0.70253 | 0.70253 | 0.7162 | 0.00018686 | 5.9349e-05 | 3.4213e-05 | 6.3185e-10 | -4.2266 | -4.4658 | 6.3185e-10 | 1.2595 | 138.2987 | 0.021467 |  | 3.4213e-05 |  |  |  | 0.70253 | 0.49355 | 0.7162 | 0.51294 | 0.50315 | 5.9349e-05 | 3.5224e-09 | 3.4213e-05 | 1.1705e-09 | 2.0305e-09 | -0.01367 | -0.019458 | 2.5137e-05 | 0.42354 | 0.00018686 | 0.49355 | 6.3185e-10 | 3.5224e-09 | -5.3607e-05 | 9.8575e-08
[7 empty] | 2.54 | 346.7369 | 3.4674 | 0.41549 | 0.42359 | 0.69932 | 0.69932 | 0.71296 | 0.00018604 | 5.5577e-05 | 3.232e-05 | 5.4089e-10 | -4.2551 | -4.4905 | 5.4089e-10 | 1.2481 | 138.3089 | 0.02051 |  | 3.232e-05 |  |  |  | 0.69932 | 0.48905 | 0.71296 | 0.50831 | 0.49859 | 5.5577e-05 | 3.0888e-09 | 3.232e-05 | 1.0446e-09 | 1.7962e-09 | -0.013639 | -0.019504 | 2.3257e-05 | 0.41847 | 0.00018604 | 0.48905 | 5.4089e-10 | 3.0888e-09 | -5.3488e-05 | 9.1204e-08
[7 empty] | 2.56 | 363.0781 | 3.6308 | 0.41359 | 0.42166 | 0.69612 | 0.69612 | 0.70971 | 0.0001847 | 5.2043e-05 | 3.0534e-05 | 4.6265e-10 | -4.2836 | -4.5152 | 4.6265e-10 | 1.2369 | 138.3187 | 0.019595 |  | 3.0534e-05 |  |  |  | 0.69612 | 0.48458 | 0.70971 | 0.50369 | 0.49404 | 5.2043e-05 | 2.7085e-09 | 3.0534e-05 | 9.323e-10 | 1.5891e-09 | -0.013591 | -0.019523 | 2.1509e-05 | 0.4133 | 0.0001847 | 0.48458 | 4.6265e-10 | 2.7085e-09 | -5.3296e-05 | 8.435e-08
[7 empty] | 2.58 | 380.1894 | 3.8019 | 0.41169 | 0.41973 | 0.69293 | 0.69293 | 0.70645 | 0.00018288 | 4.8733e-05 | 2.8848e-05 | 3.954e-10 | -4.3122 | -4.5399 | 3.954e-10 | 1.2257 | 138.3281 | 0.018718 |  | 2.8848e-05 |  |  |  | 0.69293 | 0.48015 | 0.70645 | 0.49908 | 0.48952 | 4.8733e-05 | 2.3749e-09 | 2.8848e-05 | 8.3222e-10 | 1.4058e-09 | -0.013523 | -0.019516 | 1.9885e-05 | 0.40803 | 0.00018288 | 0.48015 | 3.954e-10 | 2.3749e-09 | -5.3032e-05 | 7.7979e-08
[7 empty] | 2.6 | 398.1072 | 3.9811 | 0.4098 | 0.41779 | 0.68975 | 0.68975 | 0.70319 | 0.00018057 | 4.5632e-05 | 2.7258e-05 | 3.3763e-10 | -4.3407 | -4.5645 | 3.3763e-10 | 1.2147 | 138.3371 | 0.01788 |  | 2.7258e-05 |  |  |  | 0.68975 | 0.47576 | 0.70319 | 0.49448 | 0.48503 | 4.5632e-05 | 2.0823e-09 | 2.7258e-05 | 7.4297e-10 | 1.2438e-09 | -0.013438 | -0.019482 | 1.8375e-05 | 0.40267 | 0.00018057 | 0.47576 | 3.3763e-10 | 2.0823e-09 | -5.2697e-05 | 7.2058e-08
[7 empty] | 2.62 | 416.8694 | 4.1687 | 0.40792 | 0.41584 | 0.68659 | 0.68659 | 0.69992 | 0.0001778 | 4.2728e-05 | 2.5756e-05 | 2.8804e-10 | -4.3693 | -4.5891 | 2.8804e-10 | 1.2037 | 138.3457 | 0.017077 |  | 2.5756e-05 |  |  |  | 0.68659 | 0.4714 | 0.69992 | 0.48989 | 0.48056 | 4.2728e-05 | 1.8257e-09 | 2.5756e-05 | 6.6339e-10 | 1.1005e-09 | -0.013334 | -0.019421 | 1.6972e-05 | 0.3972 | 0.0001778 | 0.4714 | 2.8804e-10 | 1.8257e-09 | -5.229e-05 | 6.6556e-08
[7 empty] | 2.64 | 436.5158 | 4.3652 | 0.40605 | 0.4139 | 0.68343 | 0.68343 | 0.69665 | 0.00017457 | 4.0008e-05 | 2.434e-05 | 2.4551e-10 | -4.3978 | -4.6137 | 2.4551e-10 | 1.1929 | 138.3539 | 0.016309 |  | 2.434e-05 |  |  |  | 0.68343 | 0.46708 | 0.69665 | 0.48532 | 0.47611 | 4.0008e-05 | 1.6007e-09 | 2.434e-05 | 5.9241e-10 | 9.7378e-10 | -0.013213 | -0.019333 | 1.5669e-05 | 0.39164 | 0.00017457 | 0.46708 | 2.4551e-10 | 1.6007e-09 | -5.1814e-05 | 6.1446e-08
[7 empty] | 2.66 | 457.0882 | 4.5709 | 0.40418 | 0.41195 | 0.68029 | 0.68029 | 0.69337 | 0.00017092 | 3.7461e-05 | 2.3002e-05 | 2.0905e-10 | -4.4264 | -4.6382 | 2.0905e-10 | 1.1821 | 138.3617 | 0.015575 |  | 2.3002e-05 |  |  |  | 0.68029 | 0.4628 | 0.69337 | 0.48076 | 0.47169 | 3.7461e-05 | 1.4033e-09 | 2.3002e-05 | 5.291e-10 | 8.6169e-10 | -0.013073 | -0.019217 | 1.4459e-05 | 0.38597 | 0.00017092 | 0.4628 | 2.0905e-10 | 1.4033e-09 | -5.1268e-05 | 5.6701e-08
[7 empty] | 2.68 | 478.6301 | 4.7863 | 0.40232 | 0.41 | 0.67716 | 0.67716 | 0.69008 | 0.00016685 | 3.5075e-05 | 2.174e-05 | 1.7783e-10 | -4.455 | -4.6627 | 1.7783e-10 | 1.1714 | 138.3693 | 0.014872 |  | 2.174e-05 |  |  |  | 0.67716 | 0.45855 | 0.69008 | 0.47621 | 0.4673 | 3.5075e-05 | 1.2303e-09 | 2.174e-05 | 4.7263e-10 | 7.6253e-10 | -0.012917 | -0.019075 | 1.3335e-05 | 0.38019 | 0.00016685 | 0.45855 | 1.7783e-10 | 1.2303e-09 | -5.0655e-05 | 5.2295e-08
[7 empty] | 2.7 | 501.1872 | 5.0119 | 0.40047 | 0.40804 | 0.67405 | 0.67405 | 0.68679 | 0.00016239 | 3.2841e-05 | 2.0548e-05 | 1.5111e-10 | -4.4836 | -4.6872 | 1.5111e-10 | 1.1609 | 138.3764 | 0.0142 |  | 2.0548e-05 |  |  |  | 0.67405 | 0.45434 | 0.68679 | 0.47168 | 0.46293 | 3.2841e-05 | 1.0785e-09 | 2.0548e-05 | 4.2224e-10 | 6.7483e-10 | -0.012743 | -0.018905 | 1.2293e-05 | 0.37431 | 0.00016239 | 0.45434 | 1.5111e-10 | 1.0785e-09 | -4.9973e-05 | 4.8206e-08
[7 empty] | 2.72 | 524.8075 | 5.2481 | 0.39863 | 0.40608 | 0.67094 | 0.67094 | 0.68349 | 0.00015756 | 3.0749e-05 | 1.9423e-05 | 1.2826e-10 | -4.5122 | -4.7117 | 1.2826e-10 | 1.1504 | 138.3833 | 0.013557 |  | 1.9423e-05 |  |  |  | 0.67094 | 0.45016 | 0.68349 | 0.46716 | 0.45858 | 3.0749e-05 | 9.4547e-10 | 1.9423e-05 | 3.7727e-10 | 5.9724e-10 | -0.012552 | -0.018709 | 1.1325e-05 | 0.36831 | 0.00015756 | 0.45016 | 1.2826e-10 | 9.4547e-10 | -4.9225e-05 | 4.4412e-08
[7 empty] | 2.74 | 549.5409 | 5.4954 | 0.39679 | 0.40412 | 0.66785 | 0.66785 | 0.68019 | 0.0001524 | 2.8789e-05 | 1.8361e-05 | 1.0874e-10 | -4.5408 | -4.7361 | 1.0874e-10 | 1.14 | 138.3899 | 0.012943 |  | 1.8361e-05 |  |  |  | 0.66785 | 0.44602 | 0.68019 | 0.46266 | 0.45426 | 2.8789e-05 | 8.2881e-10 | 1.8361e-05 | 3.3714e-10 | 5.2861e-10 | -0.012345 | -0.018485 | 1.0428e-05 | 0.36221 | 0.0001524 | 0.44602 | 1.0874e-10 | 8.2881e-10 | -4.8412e-05 | 4.0893e-08
[7 empty] | 2.76 | 575.4399 | 5.7544 | 0.39496 | 0.40216 | 0.66477 | 0.66477 | 0.67689 | 0.00014692 | 2.6954e-05 | 1.7359e-05 | 9.2072e-11 | -4.5694 | -4.7605 | 9.2072e-11 | 1.1298 | 138.3962 | 0.012355 |  | 1.7359e-05 |  |  |  | 0.66477 | 0.44191 | 0.67689 | 0.45818 | 0.44997 | 2.6954e-05 | 7.2653e-10 | 1.7359e-05 | 3.0133e-10 | 4.6789e-10 | -0.012121 | -0.018234 | 9.5954e-06 | 0.35599 | 0.00014692 | 0.44191 | 9.2072e-11 | 7.2653e-10 | -4.7534e-05 | 3.7629e-08
[7 empty] | 2.78 | 602.5596 | 6.0256 | 0.39313 | 0.40019 | 0.6617 | 0.6617 | 0.67358 | 0.00014116 | 2.5236e-05 | 1.6412e-05 | 7.7861e-11 | -4.598 | -4.7848 | 7.7861e-11 | 1.1196 | 138.4022 | 0.011793 |  | 1.6412e-05 |  |  |  | 0.6617 | 0.43784 | 0.67358 | 0.45371 | 0.44571 | 2.5236e-05 | 6.3685e-10 | 1.6412e-05 | 2.6935e-10 | 4.1417e-10 | -0.011881 | -0.017955 | 8.8239e-06 | 0.34966 | 0.00014116 | 0.43784 | 7.7861e-11 | 6.3685e-10 | -4.6592e-05 | 3.4603e-08
[7 empty] | 2.8 | 630.9573 | 6.3096 | 0.39132 | 0.39823 | 0.65864 | 0.65864 | 0.67027 | 0.00013513 | 2.3627e-05 | 1.5518e-05 | 6.5754e-11 | -4.6266 | -4.8092 | 6.5754e-11 | 1.1095 | 138.4079 | 0.011256 |  | 1.5518e-05 |  |  |  | 0.65864 | 0.43381 | 0.67027 | 0.44926 | 0.44147 | 2.3627e-05 | 5.5823e-10 | 1.5518e-05 | 2.4081e-10 | 3.6664e-10 | -0.011625 | -0.01765 | 8.1089e-06 | 0.34321 | 0.00013513 | 0.43381 | 6.5754e-11 | 5.5823e-10 | -4.5587e-05 | 3.18e-08
[7 empty] | 2.82 | 660.6934 | 6.6069 | 0.38951 | 0.39626 | 0.6556 | 0.6556 | 0.66695 | 0.00012889 | 2.212e-05 | 1.4674e-05 | 5.545e-11 | -4.6552 | -4.8335 | 5.545e-11 | 1.0995 | 138.4134 | 0.010742 |  | 1.4674e-05 |  |  |  | 0.6556 | 0.42981 | 0.66695 | 0.44482 | 0.43725 | 2.212e-05 | 4.893e-10 | 1.4674e-05 | 2.1532e-10 | 3.2458e-10 | -0.011353 | -0.017317 | 7.4465e-06 | 0.33664 | 0.00012889 | 0.42981 | 5.545e-11 | 4.893e-10 | -4.4521e-05 | 2.9202e-08
[7 empty] | 2.84 | 691.831 | 6.9183 | 0.38771 | 0.39428 | 0.65257 | 0.65257 | 0.66363 | 0.00012245 | 2.0709e-05 | 1.3876e-05 | 4.669e-11 | -4.6838 | -4.8577 | 4.669e-11 | 1.0896 | 138.4187 | 0.010251 |  | 1.3876e-05 |  |  |  | 0.65257 | 0.42584 | 0.66363 | 0.44041 | 0.43307 | 2.0709e-05 | 4.2888e-10 | 1.3876e-05 | 1.9255e-10 | 2.8737e-10 | -0.011066 | -0.016957 | 6.833e-06 | 0.32995 | 0.00012245 | 0.42584 | 4.669e-11 | 4.2888e-10 | -4.3394e-05 | 2.6796e-08
[7 empty] | 2.86 | 724.436 | 7.2444 | 0.38592 | 0.39231 | 0.64955 | 0.64955 | 0.66031 | 0.00011584 | 1.9388e-05 | 1.3123e-05 | 3.925e-11 | -4.7125 | -4.882 | 3.925e-11 | 1.0797 | 138.4237 | 0.0097822 |  | 1.3123e-05 |  |  |  | 0.64955 | 0.42191 | 0.66031 | 0.43601 | 0.4289 | 1.9388e-05 | 3.7591e-10 | 1.3123e-05 | 1.7222e-10 | 2.5444e-10 | -0.010763 | -0.01657 | 6.265e-06 | 0.32313 | 0.00011584 | 0.42191 | 3.925e-11 | 3.7591e-10 | -4.2208e-05 | 2.4569e-08
[7 empty] | 2.88 | 758.5776 | 7.5858 | 0.38413 | 0.39034 | 0.64654 | 0.64654 | 0.65699 | 0.00010911 | 1.8151e-05 | 1.2412e-05 | 3.294e-11 | -4.7411 | -4.9062 | 3.294e-11 | 1.07 | 138.4285 | 0.0093339 |  | 1.2412e-05 |  |  |  | 0.64654 | 0.41802 | 0.65699 | 0.43163 | 0.42477 | 1.8151e-05 | 3.2947e-10 | 1.2412e-05 | 1.5406e-10 | 2.253e-10 | -0.010445 | -0.016156 | 5.7393e-06 | 0.31619 | 0.00010911 | 0.41802 | 3.294e-11 | 3.2947e-10 | -4.0962e-05 | 2.2507e-08
[7 empty] | 2.9 | 794.3282 | 7.9433 | 0.38235 | 0.38836 | 0.64355 | 0.64355 | 0.65366 | 0.00010228 | 1.6993e-05 | 1.174e-05 | 2.7594e-11 | -4.7697 | -4.9303 | 2.7594e-11 | 1.0603 | 138.4331 | 0.0089054 |  | 1.174e-05 |  |  |  | 0.64355 | 0.41416 | 0.65366 | 0.42727 | 0.42066 | 1.6993e-05 | 2.8877e-10 | 1.174e-05 | 1.3783e-10 | 1.995e-10 | -0.010113 | -0.015715 | 5.253e-06 | 0.30913 | 0.00010228 | 0.41416 | 2.7594e-11 | 2.8877e-10 | -3.966e-05 | 2.06e-08
[7 empty] | 2.92 | 831.7638 | 8.3176 | 0.38058 | 0.38638 | 0.64057 | 0.64057 | 0.65034 | 9.5387e-05 | 1.5909e-05 | 1.1106e-05 | 2.3072e-11 | -4.7984 | -4.9545 | 2.3072e-11 | 1.0508 | 138.4375 | 0.008496 |  | 1.1106e-05 |  |  |  | 0.64057 | 0.41033 | 0.65034 | 0.42294 | 0.41658 | 1.5909e-05 | 2.5309e-10 | 1.1106e-05 | 1.2333e-10 | 1.7668e-10 | -0.0097666 | -0.015247 | 4.8033e-06 | 0.30193 | 9.5387e-05 | 0.41033 | 2.3072e-11 | 2.5309e-10 | -3.83e-05 | 1.8836e-08
[7 empty] | 2.94 | 870.9636 | 8.7096 | 0.37882 | 0.38441 | 0.6376 | 0.6376 | 0.64701 | 8.8471e-05 | 1.4893e-05 | 1.0506e-05 | 1.9251e-11 | -4.827 | -4.9786 | 1.9251e-11 | 1.0413 | 138.4417 | 0.0081048 |  | 1.0506e-05 |  |  |  | 0.6376 | 0.40653 | 0.64701 | 0.41862 | 0.41253 | 1.4893e-05 | 2.2182e-10 | 1.0506e-05 | 1.1037e-10 | 1.5647e-10 | -0.0094059 | -0.014752 | 4.3876e-06 | 0.2946 | 8.8471e-05 | 0.40653 | 1.9251e-11 | 2.2182e-10 | -3.6886e-05 | 1.7206e-08
[7 empty] | 2.96 | 912.0108 | 9.1201 | 0.37706 | 0.38243 | 0.63464 | 0.63464 | 0.64368 | 8.1564e-05 | 1.3943e-05 | 9.9394e-06 | 1.6027e-11 | -4.8556 | -5.0026 | 1.6027e-11 | 1.0319 | 138.4457 | 0.0077311 |  | 9.9394e-06 |  |  |  | 0.63464 | 0.40277 | 0.64368 | 0.41432 | 0.40851 | 1.3943e-05 | 1.944e-10 | 9.9394e-06 | 9.8792e-11 | 1.3858e-10 | -0.0090313 | -0.01423 | 4.0034e-06 | 0.28713 | 8.1564e-05 | 0.40277 | 1.6027e-11 | 1.944e-10 | -3.5417e-05 | 1.57e-08
[7 empty] | 2.98 | 954.9926 | 9.5499 | 0.37531 | 0.38045 | 0.6317 | 0.6317 | 0.64034 | 7.4703e-05 | 1.3053e-05 | 9.4042e-06 | 1.3312e-11 | -4.8843 | -5.0267 | 1.3312e-11 | 1.0226 | 138.4495 | 0.0073742 |  | 9.4042e-06 |  |  |  | 0.6317 | 0.39905 | 0.64034 | 0.41004 | 0.40451 | 1.3053e-05 | 1.7038e-10 | 9.4042e-06 | 8.8439e-11 | 1.2275e-10 | -0.0086431 | -0.013682 | 3.6486e-06 | 0.27953 | 7.4703e-05 | 0.39905 | 1.3312e-11 | 1.7038e-10 | -3.3894e-05 | 1.4308e-08
[7 empty] | 3 | 1000 | 10 | 0.37357 | 0.37847 | 0.62877 | 0.62877 | 0.63701 | 6.7924e-05 | 1.2219e-05 | 8.8984e-06 | 1.1029e-11 | -4.9129 | -5.0507 | 1.1029e-11 | 1.0134 | 138.4531 | 0.0070332 |  | 8.8984e-06 |  |  |  | 0.62877 | 0.39535 | 0.63701 | 0.40579 | 0.40054 | 1.2219e-05 | 1.4932e-10 | 8.8984e-06 | 7.9182e-11 | 1.0873e-10 | -0.0082416 | -0.013107 | 3.321e-06 | 0.27178 | 6.7924e-05 | 0.39535 | 1.1029e-11 | 1.4932e-10 | -3.232e-05 | 1.3024e-08
[7 empty] | 3.02 | 1047.1285 | 10.4713 | 0.37184 | 0.37649 | 0.62585 | 0.62585 | 0.63368 | 6.1263e-05 | 1.1439e-05 | 8.4205e-06 | 9.1131e-12 | -4.9416 | -5.0747 | 9.1131e-12 | 1.0042 | 138.4566 | 0.0067075 |  | 8.4205e-06 |  |  |  | 0.62585 | 0.39169 | 0.63368 | 0.40155 | 0.39659 | 1.1439e-05 | 1.3086e-10 | 8.4205e-06 | 7.0904e-11 | 9.6324e-11 | -0.0078271 | -0.012506 | 3.0188e-06 | 0.2639 | 6.1263e-05 | 0.39169 | 9.1131e-12 | 1.3086e-10 | -3.0694e-05 | 1.1838e-08
[7 empty] | 3.04 | 1096.4782 | 10.9648 | 0.37011 | 0.37451 | 0.62295 | 0.62295 | 0.63035 | 5.4757e-05 | 1.0709e-05 | 7.9688e-06 | 7.5076e-12 | -4.9703 | -5.0986 | 7.5076e-12 | 0.99519 | 138.4599 | 0.0063965 |  | 7.9688e-06 |  |  |  | 0.62295 | 0.38806 | 0.63035 | 0.39734 | 0.39267 | 1.0709e-05 | 1.1468e-10 | 7.9688e-06 | 6.3502e-11 | 8.5336e-11 | -0.0073998 | -0.011879 | 2.74e-06 | 0.25586 | 5.4757e-05 | 0.38806 | 7.5076e-12 | 1.1468e-10 | -2.9019e-05 | 1.0745e-08
[7 empty] | 3.06 | 1148.1536 | 11.4815 | 0.36839 | 0.37253 | 0.62006 | 0.62006 | 0.62702 | 4.8442e-05 | 1.0025e-05 | 7.5419e-06 | 6.1654e-12 | -4.9989 | -5.1225 | 6.1654e-12 | 0.98622 | 138.4631 | 0.0060995 |  | 7.5419e-06 |  |  |  | 0.62006 | 0.38447 | 0.62702 | 0.39315 | 0.38878 | 1.0025e-05 | 1.005e-10 | 7.5419e-06 | 5.6881e-11 | 7.5607e-11 | -0.0069601 | -0.011225 | 2.483e-06 | 0.24768 | 4.8442e-05 | 0.38447 | 6.1654e-12 | 1.005e-10 | -2.7294e-05 | 9.7373e-09
[7 empty] | 3.08 | 1202.2644 | 12.0226 | 0.36668 | 0.37055 | 0.61718 | 0.61718 | 0.62368 | 4.2355e-05 | 9.3847e-06 | 7.1384e-06 | 5.0456e-12 | -5.0276 | -5.1464 | 5.0456e-12 | 0.97733 | 138.4662 | 0.0058159 |  | 7.1384e-06 |  |  |  | 0.61718 | 0.38091 | 0.62368 | 0.38898 | 0.38492 | 9.3847e-06 | 8.8072e-11 | 7.1384e-06 | 5.0957e-11 | 6.6992e-11 | -0.0065081 | -0.010545 | 2.2462e-06 | 0.23935 | 4.2355e-05 | 0.38091 | 5.0456e-12 | 8.8072e-11 | -2.5522e-05 | 8.8088e-09
[7 empty] | 3.1 | 1258.9254 | 12.5893 | 0.36498 | 0.36857 | 0.61431 | 0.61431 | 0.62035 | 3.6533e-05 | 8.7853e-06 | 6.7571e-06 | 4.1137e-12 | -5.0562 | -5.1702 | 4.1137e-12 | 0.96851 | 138.469 | 0.0055451 |  | 6.7571e-06 |  |  |  | 0.61431 | 0.37737 | 0.62035 | 0.38484 | 0.38109 | 8.7853e-06 | 7.7181e-11 | 6.7571e-06 | 4.5658e-11 | 5.9363e-11 | -0.0060442 | -0.0098391 | 2.0282e-06 | 0.23087 | 3.6533e-05 | 0.37737 | 4.1137e-12 | 7.7181e-11 | -2.3703e-05 | 7.9539e-09
[7 empty] | 3.12 | 1318.2567 | 13.1826 | 0.36328 | 0.36659 | 0.61145 | 0.61145 | 0.61702 | 3.1011e-05 | 8.2241e-06 | 6.3965e-06 | 3.3401e-12 | -5.0849 | -5.1941 | 3.3401e-12 | 0.95978 | 138.4718 | 0.0052865 |  | 6.3965e-06 |  |  |  | 0.61145 | 0.37388 | 0.61702 | 0.38072 | 0.37728 | 8.2241e-06 | 6.7636e-11 | 6.3965e-06 | 4.0915e-11 | 5.2606e-11 | -0.0055687 | -0.0091074 | 1.8276e-06 | 0.22222 | 3.1011e-05 | 0.37388 | 3.3401e-12 | 6.7636e-11 | -2.1838e-05 | 7.1671e-09
[7 empty] | 3.14 | 1380.3843 | 13.8038 | 0.36159 | 0.36461 | 0.60861 | 0.60861 | 0.61369 | 2.5826e-05 | 7.6988e-06 | 6.0557e-06 | 2.6997e-12 | -5.1136 | -5.2178 | 2.6997e-12 | 0.95112 | 138.4745 | 0.0050397 |  | 6.0557e-06 |  |  |  | 0.60861 | 0.37041 | 0.61369 | 0.37662 | 0.3735 | 7.6988e-06 | 5.9271e-11 | 6.0557e-06 | 3.6671e-11 | 4.6621e-11 | -0.0050819 | -0.00835 | 1.6431e-06 | 0.21342 | 2.5826e-05 | 0.37041 | 2.6997e-12 | 5.9271e-11 | -1.9929e-05 | 6.4435e-09
[7 empty] | 3.16 | 1445.4398 | 14.4544 | 0.35991 | 0.36264 | 0.60578 | 0.60578 | 0.61037 | 2.1013e-05 | 7.2069e-06 | 5.7334e-06 | 2.1712e-12 | -5.1422 | -5.2416 | 2.1712e-12 | 0.94255 | 138.477 | 0.0048041 |  | 5.7334e-06 |  |  |  | 0.60578 | 0.36697 | 0.61037 | 0.37255 | 0.36975 | 7.2069e-06 | 5.194e-11 | 5.7334e-06 | 3.2872e-11 | 4.132e-11 | -0.004584 | -0.007567 | 1.4735e-06 | 0.20446 | 2.1013e-05 | 0.36697 | 2.1712e-12 | 5.194e-11 | -1.7976e-05 | 5.7785e-09
[7 empty] | 3.18 | 1513.5612 | 15.1356 | 0.35824 | 0.36066 | 0.60296 | 0.60296 | 0.60704 | 1.6607e-05 | 6.7465e-06 | 5.4287e-06 | 1.7365e-12 | -5.1709 | -5.2653 | 1.7365e-12 | 0.93405 | 138.4794 | 0.0045792 |  | 5.4287e-06 |  |  |  | 0.60296 | 0.36357 | 0.60704 | 0.3685 | 0.36602 | 6.7465e-06 | 4.5515e-11 | 5.4287e-06 | 2.9471e-11 | 3.6625e-11 | -0.0040752 | -0.0067586 | 1.3178e-06 | 0.19533 | 1.6607e-05 | 0.36357 | 1.7365e-12 | 4.5515e-11 | -1.5981e-05 | 5.1677e-09
[7 empty] | 3.2 | 1584.8932 | 15.8489 | 0.35657 | 0.35869 | 0.60016 | 0.60016 | 0.60372 | 1.2645e-05 | 6.3154e-06 | 5.1406e-06 | 1.3802e-12 | -5.1996 | -5.289 | 1.3802e-12 | 0.92562 | 138.4817 | 0.0043646 |  | 5.1406e-06 |  |  |  | 0.60016 | 0.36019 | 0.60372 | 0.36447 | 0.36233 | 6.3154e-06 | 3.9885e-11 | 5.1406e-06 | 2.6426e-11 | 3.2465e-11 | -0.003556 | -0.005925 | 1.1748e-06 | 0.18602 | 1.2645e-05 | 0.36019 | 1.3802e-12 | 3.9885e-11 | -1.3945e-05 | 4.6072e-09
[7 empty] | 3.22 | 1659.5869 | 16.5959 | 0.35491 | 0.35671 | 0.59737 | 0.59737 | 0.60039 | 9.1595e-06 | 5.9119e-06 | 4.8681e-06 | 1.0894e-12 | -5.2283 | -5.3126 | 1.0894e-12 | 0.91728 | 138.4839 | 0.0041598 |  | 4.8681e-06 |  |  |  | 0.59737 | 0.35685 | 0.60039 | 0.36047 | 0.35866 | 5.9119e-06 | 3.4951e-11 | 4.8681e-06 | 2.3699e-11 | 2.878e-11 | -0.0030265 | -0.0050663 | 1.0438e-06 | 0.17655 | 9.1595e-06 | 0.35685 | 1.0894e-12 | 3.4951e-11 | -1.1868e-05 | 4.0932e-09
[7 empty] | 3.24 | 1737.8008 | 17.378 | 0.35326 | 0.35474 | 0.59459 | 0.59459 | 0.59708 | 6.1851e-06 | 5.5341e-06 | 4.6105e-06 | 8.5314e-13 | -5.257 | -5.3363 | 8.5314e-13 | 0.90901 | 138.486 | 0.0039643 |  | 4.6105e-06 |  |  |  | 0.59459 | 0.35354 | 0.59708 | 0.3565 | 0.35501 | 5.5341e-06 | 3.0627e-11 | 4.6105e-06 | 2.1256e-11 | 2.5515e-11 | -0.002487 | -0.0041827 | 9.2366e-07 | 0.1669 | 6.1851e-06 | 0.35354 | 8.5314e-13 | 3.0627e-11 | -9.7529e-06 | 3.6222e-09
[7 empty] | 3.26 | 1819.7009 | 18.197 | 0.35162 | 0.35277 | 0.59182 | 0.59182 | 0.59376 | 3.7551e-06 | 5.1805e-06 | 4.3668e-06 | 6.6213e-13 | -5.2856 | -5.3598 | 6.6213e-13 | 0.90081 | 138.488 | 0.0037778 |  | 4.3668e-06 |  |  |  | 0.59182 | 0.35025 | 0.59376 | 0.35255 | 0.3514 | 5.1805e-06 | 2.6837e-11 | 4.3668e-06 | 1.9069e-11 | 2.2622e-11 | -0.0019378 | -0.0032743 | 8.1372e-07 | 0.15707 | 3.7551e-06 | 0.35025 | 6.6213e-13 | 2.6837e-11 | -7.5992e-06 | 3.191e-09
[7 empty] | 3.28 | 1905.4607 | 19.0546 | 0.34998 | 0.3508 | 0.58907 | 0.58907 | 0.59045 | 1.9022e-06 | 4.8494e-06 | 4.1362e-06 | 5.086e-13 | -5.3143 | -5.3834 | 5.086e-13 | 0.89269 | 138.4899 | 0.0035999 |  | 4.1362e-06 |  |  |  | 0.58907 | 0.347 | 0.59045 | 0.34863 | 0.34781 | 4.8494e-06 | 2.3517e-11 | 4.1362e-06 | 1.7109e-11 | 2.0058e-11 | -0.0013792 | -0.0023413 | 7.1316e-07 | 0.14706 | 1.9022e-06 | 0.347 | 5.086e-13 | 2.3517e-11 | -5.4086e-06 | 2.7967e-09
[7 empty] | 3.3 | 1995.2623 | 19.9526 | 0.34835 | 0.34883 | 0.58632 | 0.58632 | 0.58714 | 6.5844e-07 | 4.5395e-06 | 3.9182e-06 | 3.86e-13 | -5.343 | -5.4069 | 3.86e-13 | 0.88464 | 138.4917 | 0.0034301 |  | 3.9182e-06 |  |  |  | 0.58632 | 0.34378 | 0.58714 | 0.34473 | 0.34425 | 4.5395e-06 | 2.0607e-11 | 3.9182e-06 | 1.5352e-11 | 1.7787e-11 | -0.00081144 | -0.0013839 | 6.2129e-07 | 0.13686 | 6.5844e-07 | 0.34378 | 3.86e-13 | 2.0607e-11 | -3.1821e-06 | 2.4364e-09
[7 empty] | 3.32 | 2089.2961 | 20.893 | 0.34673 | 0.34687 | 0.58359 | 0.58359 | 0.58383 | 5.5129e-08 | 4.2494e-06 | 3.7119e-06 | 2.8884e-13 | -5.3717 | -5.4304 | 2.8884e-13 | 0.87666 | 138.4934 | 0.0032681 |  | 3.7119e-06 |  |  |  | 0.58359 | 0.34058 | 0.58383 | 0.34086 | 0.34072 | 4.2494e-06 | 1.8057e-11 | 3.7119e-06 | 1.3778e-11 | 1.5773e-11 | -0.0002348 | -0.00040233 | 5.3744e-07 | 0.12648 | 5.5129e-08 | 0.34058 | 2.8884e-13 | 1.8057e-11 | -9.2077e-07 | 2.1076e-09
[7 empty] | 3.34 | 2187.7616 | 21.8776 | 0.34512 | 0.34491 | 0.58088 | 0.58088 | 0.58053 | 1.2283e-07 | 3.9778e-06 | 3.5168e-06 | 2.1252e-13 | -5.4004 | -5.4539 | 2.1252e-13 | 0.86875 | 138.4951 | 0.0031136 |  | 3.5168e-06 |  |  |  | 0.58088 | 0.33742 | 0.58053 | 0.33701 | 0.33721 | 3.9778e-06 | 1.5823e-11 | 3.5168e-06 | 1.2368e-11 | 1.3989e-11 | 0.00035047 | 0.00060334 | 4.61e-07 | 0.11589 | 1.2283e-07 | 0.33742 | 2.1252e-13 | 1.5823e-11 | 1.3744e-06 | 1.8078e-09
[7 empty] | 3.36 | 2290.8677 | 22.9087 | 0.34351 | 0.34295 | 0.57817 | 0.57817 | 0.57723 | 8.913e-07 | 3.7235e-06 | 3.3321e-06 | 1.5319e-13 | -5.429 | -5.4773 | 1.5319e-13 | 0.86092 | 138.4966 | 0.0029662 |  | 3.3321e-06 |  |  |  | 0.57817 | 0.33428 | 0.57723 | 0.33319 | 0.33374 | 3.7235e-06 | 1.3864e-11 | 3.3321e-06 | 1.1103e-11 | 1.2407e-11 | 0.00094408 | 0.0016329 | 3.9139e-07 | 0.10511 | 8.913e-07 | 0.33428 | 1.5319e-13 | 1.3864e-11 | 3.7023e-06 | 1.5349e-09
[7 empty] | 3.38 | 2398.8329 | 23.9883 | 0.34191 | 0.34099 | 0.57548 | 0.57548 | 0.57393 | 2.3895e-06 | 3.4855e-06 | 3.1574e-06 | 1.0765e-13 | -5.4577 | -5.5007 | 1.0765e-13 | 0.85316 | 138.4981 | 0.0028257 |  | 3.1574e-06 |  |  |  | 0.57548 | 0.33117 | 0.57393 | 0.3294 | 0.33028 | 3.4855e-06 | 1.2149e-11 | 3.1574e-06 | 9.9692e-12 | 1.1005e-11 | 0.0015458 | 0.0026861 | 3.281e-07 | 0.094132 | 2.3895e-06 | 0.33117 | 1.0765e-13 | 1.2149e-11 | 6.0619e-06 | 1.2867e-09
[7 empty] | 3.4 | 2511.8864 | 25.1189 | 0.34032 | 0.33903 | 0.5728 | 0.5728 | 0.57064 | 4.6454e-06 | 3.2627e-06 | 2.9921e-06 | 7.3238e-14 | -5.4864 | -5.524 | 7.3238e-14 | 0.84546 | 138.4996 | 0.0026916 |  | 2.9921e-06 |  |  |  | 0.5728 | 0.3281 | 0.57064 | 0.32563 | 0.32686 | 3.2627e-06 | 1.0645e-11 | 2.9921e-06 | 8.9525e-12 | 9.7622e-12 | 0.0021553 | 0.0037628 | 2.7062e-07 | 0.082945 | 4.6454e-06 | 0.3281 | 7.3238e-14 | 1.0645e-11 | 8.4522e-06 | 1.0613e-09
[7 empty] | 3.42 | 2630.268 | 26.3027 | 0.33873 | 0.33708 | 0.57013 | 0.57013 | 0.56735 | 7.6863e-06 | 3.0541e-06 | 2.8356e-06 | 4.775e-14 | -5.5151 | -5.5474 | 4.775e-14 | 0.83784 | 138.5009 | 0.0025637 |  | 2.8356e-06 |  |  |  | 0.57013 | 0.32505 | 0.56735 | 0.32189 | 0.32346 | 3.0541e-06 | 9.3277e-12 | 2.8356e-06 | 8.0407e-12 | 8.6603e-12 | 0.0027724 | 0.0048628 | 2.1852e-07 | 0.071548 | 7.6863e-06 | 0.32505 | 4.775e-14 | 9.3277e-12 | 1.0872e-05 | 8.5693e-10
[7 empty] | 3.44 | 2754.2287 | 27.5423 | 0.33715 | 0.33513 | 0.56747 | 0.56747 | 0.56407 | 1.1538e-05 | 2.8589e-06 | 2.6875e-06 | 2.9363e-14 | -5.5438 | -5.5706 | 2.9363e-14 | 0.83028 | 138.5023 | 0.0024418 |  | 2.6875e-06 |  |  |  | 0.56747 | 0.32202 | 0.56407 | 0.31818 | 0.3201 | 2.8589e-06 | 8.1732e-12 | 2.6875e-06 | 7.2228e-12 | 7.6833e-12 | 0.0033968 | 0.0059859 | 1.7136e-07 | 0.059938 | 1.1538e-05 | 0.32202 | 2.9363e-14 | 8.1732e-12 | 1.3321e-05 | 6.7198e-10
[7 empty] | 3.46 | 2884.0315 | 28.8403 | 0.33558 | 0.33319 | 0.56483 | 0.56483 | 0.5608 | 1.6227e-05 | 2.6761e-06 | 2.5474e-06 | 1.6576e-14 | -5.5725 | -5.5939 | 1.6576e-14 | 0.8228 | 138.5035 | 0.0023256 |  | 2.5474e-06 |  |  |  | 0.56483 | 0.31903 | 0.5608 | 0.31449 | 0.31675 | 2.6761e-06 | 7.1616e-12 | 2.5474e-06 | 6.4891e-12 | 6.817e-12 | 0.0040283 | 0.0071319 | 1.2875e-07 | 0.048109 | 1.6227e-05 | 0.31903 | 1.6576e-14 | 7.1616e-12 | 1.5797e-05 | 5.0489e-10
[7 empty] | 3.48 | 3019.9517 | 30.1995 | 0.33402 | 0.33124 | 0.56219 | 0.56219 | 0.55753 | 2.1776e-05 | 2.505e-06 | 2.4147e-06 | 8.1589e-15 | -5.6012 | -5.6171 | 8.1589e-15 | 0.81538 | 138.5047 | 0.0022147 |  | 2.4147e-06 |  |  |  | 0.56219 | 0.31606 | 0.55753 | 0.31084 | 0.31344 | 2.505e-06 | 6.2752e-12 | 2.4147e-06 | 5.8308e-12 | 6.0489e-12 | 0.0046665 | 0.0083006 | 9.0327e-08 | 0.036058 | 2.1776e-05 | 0.31606 | 8.1589e-15 | 6.2752e-12 | 1.83e-05 | 3.5422e-10
[7 empty] | 3.5 | 3162.2777 | 31.6228 | 0.33246 | 0.3293 | 0.55957 | 0.55957 | 0.55426 | 2.821e-05 | 2.3449e-06 | 2.2891e-06 | 3.1093e-15 | -5.6299 | -5.6403 | 3.1093e-15 | 0.80802 | 138.5058 | 0.0021091 |  | 2.2891e-06 |  |  |  | 0.55957 | 0.31312 | 0.55426 | 0.30721 | 0.31015 | 2.3449e-06 | 5.4984e-12 | 2.2891e-06 | 5.24e-12 | 5.3677e-12 | 0.0053113 | 0.0094917 | 5.5761e-08 | 0.02378 | 2.821e-05 | 0.31312 | 3.1093e-15 | 5.4984e-12 | 2.0829e-05 | 2.1867e-10
[7 empty] | 3.52 | 3311.3112 | 33.1131 | 0.33091 | 0.32737 | 0.55696 | 0.55696 | 0.551 | 3.555e-05 | 2.195e-06 | 2.1702e-06 | 6.1199e-16 | -5.6586 | -5.6635 | 6.1199e-16 | 0.80074 | 138.5069 | 0.0020083 |  | 2.1702e-06 |  |  |  | 0.55696 | 0.31021 | 0.551 | 0.3036 | 0.30689 | 2.195e-06 | 4.8178e-12 | 2.1702e-06 | 4.7098e-12 | 4.7635e-12 | 0.0059624 | 0.010705 | 2.4739e-08 | 0.011271 | 3.555e-05 | 0.31021 | 6.1199e-16 | 4.8178e-12 | 2.3382e-05 | 9.7014e-11
[7 empty] | 3.54 | 3467.3685 | 34.6737 | 0.32937 | 0.32543 | 0.55437 | 0.55437 | 0.54775 | 4.3819e-05 | 2.0546e-06 | 2.0576e-06 | 9.1838e-18 | -5.6873 | -5.6866 | 9.1838e-18 | 0.79352 | 138.5079 | 0.0019123 |  | 2.0576e-06 |  |  |  | 0.55437 | 0.30732 | 0.54775 | 0.30003 | 0.30365 | 2.0546e-06 | 4.2214e-12 | 2.0576e-06 | 4.2339e-12 | 4.2277e-12 | 0.0066196 | 0.011941 | -3.0305e-09 | -0.001475 | 4.3819e-05 | 0.30732 | 9.1838e-18 | 4.2214e-12 | 2.5959e-05 | -1.1884e-11
[7 empty] | 3.56 | 3630.7805 | 36.3078 | 0.32783 | 0.3235 | 0.55178 | 0.55178 | 0.5445 | 5.3035e-05 | 1.9232e-06 | 1.9511e-06 | 7.7356e-16 | -5.716 | -5.7097 | 7.7356e-16 | 0.78636 | 138.5089 | 0.0018207 |  | 1.9511e-06 |  |  |  | 0.55178 | 0.30446 | 0.5445 | 0.29648 | 0.30045 | 1.9232e-06 | 3.6989e-12 | 1.9511e-06 | 3.8066e-12 | 3.7524e-12 | 0.0072825 | 0.013198 | -2.7813e-08 | -0.014461 | 5.3035e-05 | 0.30446 | 7.7356e-16 | 3.6989e-12 | 2.8559e-05 | -1.0907e-10
[7 empty] | 3.58 | 3801.894 | 38.0189 | 0.3263 | 0.32158 | 0.54921 | 0.54921 | 0.54126 | 6.3219e-05 | 1.8003e-06 | 1.8501e-06 | 2.4856e-15 | -5.7447 | -5.7328 | 2.4856e-15 | 0.77927 | 138.5098 | 0.0017335 |  | 1.8501e-06 |  |  |  | 0.54921 | 0.30163 | 0.54126 | 0.29296 | 0.29726 | 1.8003e-06 | 3.241e-12 | 1.8501e-06 | 3.423e-12 | 3.3307e-12 | 0.007951 | 0.014477 | -4.9856e-08 | -0.027694 | 6.3219e-05 | 0.30163 | 2.4856e-15 | 3.241e-12 | 3.1181e-05 | -1.9551e-10
[7 empty] | 3.6 | 3981.0717 | 39.8107 | 0.32478 | 0.31966 | 0.54665 | 0.54665 | 0.53802 | 7.4389e-05 | 1.6852e-06 | 1.7545e-06 | 4.8148e-15 | -5.7734 | -5.7558 | 4.8148e-15 | 0.77224 | 138.5107 | 0.0016503 |  | 1.7545e-06 |  |  |  | 0.54665 | 0.29882 | 0.53802 | 0.28947 | 0.29411 | 1.6852e-06 | 2.8398e-12 | 1.7545e-06 | 3.0784e-12 | 2.9567e-12 | 0.0086249 | 0.015778 | -6.9389e-08 | -0.041176 | 7.4389e-05 | 0.29882 | 4.8148e-15 | 2.8398e-12 | 3.3823e-05 | -2.7211e-10
[7 empty] | 3.62 | 4168.6938 | 41.6869 | 0.32327 | 0.31774 | 0.5441 | 0.5441 | 0.5348 | 8.6561e-05 | 1.5774e-06 | 1.664e-06 | 7.5036e-15 | -5.8021 | -5.7788 | 7.5036e-15 | 0.76528 | 138.5116 | 0.0015711 |  | 1.664e-06 |  |  |  | 0.5441 | 0.29604 | 0.5348 | 0.28601 | 0.29098 | 1.5774e-06 | 2.4882e-12 | 1.664e-06 | 2.769e-12 | 2.6249e-12 | 0.0093038 | 0.017099 | -8.6623e-08 | -0.054915 | 8.6561e-05 | 0.29604 | 7.5036e-15 | 2.4882e-12 | 3.6486e-05 | -3.397e-10
[7 empty] | 3.64 | 4365.1583 | 43.6516 | 0.32176 | 0.31582 | 0.54156 | 0.54156 | 0.53157 | 9.9752e-05 | 1.4765e-06 | 1.5783e-06 | 1.0354e-14 | -5.8308 | -5.8018 | 1.0354e-14 | 0.75838 | 138.5124 | 0.0014955 |  | 1.5783e-06 |  |  |  | 0.54156 | 0.29329 | 0.53157 | 0.28257 | 0.28788 | 1.4765e-06 | 2.1802e-12 | 1.5783e-06 | 2.491e-12 | 2.3304e-12 | 0.0099876 | 0.018442 | -1.0176e-07 | -0.068915 | 9.9752e-05 | 0.29329 | 1.0354e-14 | 2.1802e-12 | 3.9167e-05 | -3.9904e-10
[7 empty] | 3.66 | 4570.8819 | 45.7088 | 0.32026 | 0.31391 | 0.53904 | 0.53904 | 0.52836 | 0.00011398 | 1.3821e-06 | 1.4971e-06 | 1.3217e-14 | -5.8595 | -5.8248 | 1.3217e-14 | 0.75154 | 138.5131 | 0.0014236 |  | 1.4971e-06 |  |  |  | 0.53904 | 0.29056 | 0.52836 | 0.27916 | 0.2848 | 1.3821e-06 | 1.9103e-12 | 1.4971e-06 | 2.2413e-12 | 2.0692e-12 | 0.010676 | 0.019806 | -1.1497e-07 | -0.08318 | 0.00011398 | 0.29056 | 1.3217e-14 | 1.9103e-12 | 4.1867e-05 | -4.5085e-10
[7 empty] | 3.68 | 4786.3009 | 47.863 | 0.31876 | 0.31201 | 0.53652 | 0.53652 | 0.52515 | 0.00012925 | 1.2937e-06 | 1.4202e-06 | 1.5982e-14 | -5.8882 | -5.8477 | 1.5982e-14 | 0.74476 | 138.5139 | 0.001355 |  | 1.4202e-06 |  |  |  | 0.53652 | 0.28785 | 0.52515 | 0.27578 | 0.28176 | 1.2937e-06 | 1.6738e-12 | 1.4202e-06 | 2.0169e-12 | 1.8373e-12 | 0.011369 | 0.02119 | -1.2642e-07 | -0.097718 | 0.00012925 | 0.28785 | 1.5982e-14 | 1.6738e-12 | 4.4584e-05 | -4.9577e-10
[7 empty] | 3.7 | 5011.8723 | 50.1187 | 0.31728 | 0.31011 | 0.53402 | 0.53402 | 0.52195 | 0.00014558 | 1.211e-06 | 1.3473e-06 | 1.8572e-14 | -5.9169 | -5.8705 | 1.8572e-14 | 0.73804 | 138.5146 | 0.0012897 |  | 1.3473e-06 |  |  |  | 0.53402 | 0.28518 | 0.52195 | 0.27243 | 0.27873 | 1.211e-06 | 1.4665e-12 | 1.3473e-06 | 1.8152e-12 | 1.6316e-12 | 0.012066 | 0.022594 | -1.3628e-07 | -0.11253 | 0.00014558 | 0.28518 | 1.8572e-14 | 1.4665e-12 | 4.7317e-05 | -5.3442e-10
[7 empty] | 3.72 | 5248.0746 | 52.4807 | 0.3158 | 0.30821 | 0.53153 | 0.53153 | 0.51876 | 0.00016299 | 1.1336e-06 | 1.2782e-06 | 2.0931e-14 | -5.9456 | -5.8934 | 2.0931e-14 | 0.73139 | 138.5152 | 0.0012274 |  | 1.2782e-06 |  |  |  | 0.53153 | 0.28252 | 0.51876 | 0.26911 | 0.27573 | 1.1336e-06 | 1.285e-12 | 1.2782e-06 | 1.6339e-12 | 1.449e-12 | 0.012767 | 0.024019 | -1.4468e-07 | -0.12763 | 0.00016299 | 0.28252 | 2.0931e-14 | 1.285e-12 | 5.0066e-05 | -5.6736e-10
[7 empty] | 3.74 | 5495.4087 | 54.9541 | 0.31432 | 0.30632 | 0.52905 | 0.52905 | 0.51558 | 0.00018148 | 1.0611e-06 | 1.2128e-06 | 2.3028e-14 | -5.9743 | -5.9162 | 2.3028e-14 | 0.72479 | 138.5159 | 0.0011681 |  | 1.2128e-06 |  |  |  | 0.52905 | 0.27989 | 0.51558 | 0.26582 | 0.27276 | 1.0611e-06 | 1.1259e-12 | 1.2128e-06 | 1.4709e-12 | 1.2869e-12 | 0.013471 | 0.025464 | -1.5175e-07 | -0.14302 | 0.00018148 | 0.27989 | 2.3028e-14 | 1.1259e-12 | 5.2829e-05 | -5.951e-10
[7 empty] | 3.76 | 5754.3994 | 57.544 | 0.31286 | 0.30443 | 0.52658 | 0.52658 | 0.5124 | 0.00020106 | 9.9322e-07 | 1.1508e-06 | 2.4844e-14 | -6.003 | -5.939 | 2.4844e-14 | 0.71826 | 138.5165 | 0.0011116 |  | 1.1508e-06 |  |  |  | 0.52658 | 0.27729 | 0.5124 | 0.26255 | 0.26982 | 9.9322e-07 | 9.8649e-13 | 1.1508e-06 | 1.3244e-12 | 1.143e-12 | 0.01418 | 0.026928 | -1.5762e-07 | -0.1587 | 0.00020106 | 0.27729 | 2.4844e-14 | 9.8649e-13 | 5.5607e-05 | -6.1812e-10
[7 empty] | 3.78 | 6025.5959 | 60.256 | 0.3114 | 0.30255 | 0.52412 | 0.52412 | 0.50923 | 0.00022175 | 9.297e-07 | 1.0921e-06 | 2.6373e-14 | -6.0317 | -5.9617 | 2.6373e-14 | 0.71178 | 138.5171 | 0.0010578 |  | 1.0921e-06 |  |  |  | 0.52412 | 0.2747 | 0.50923 | 0.25932 | 0.2669 | 9.297e-07 | 8.6435e-13 | 1.0921e-06 | 1.1927e-12 | 1.0153e-12 | 0.014891 | 0.028412 | -1.624e-07 | -0.17468 | 0.00022175 | 0.2747 | 2.6373e-14 | 8.6435e-13 | 5.8397e-05 | -6.3685e-10
[7 empty] | 3.8 | 6309.5734 | 63.0957 | 0.30994 | 0.30067 | 0.52168 | 0.52168 | 0.50607 | 0.00024354 | 8.7025e-07 | 1.0364e-06 | 2.7618e-14 | -6.0604 | -5.9845 | 2.7618e-14 | 0.70536 | 138.5176 | 0.0010065 |  | 1.0364e-06 |  |  |  | 0.52168 | 0.27215 | 0.50607 | 0.25611 | 0.264 | 8.7025e-07 | 7.5733e-13 | 1.0364e-06 | 1.0742e-12 | 9.0195e-13 | 0.015606 | 0.029915 | -1.6619e-07 | -0.19096 | 0.00024354 | 0.27215 | 2.7618e-14 | 7.5733e-13 | 6.1199e-05 | -6.5171e-10
[7 empty] | 3.82 | 6606.9345 | 66.0693 | 0.3085 | 0.2988 | 0.51924 | 0.51924 | 0.50292 | 0.00026645 | 8.1459e-07 | 9.8367e-07 | 2.8588e-14 | -6.0891 | -6.0072 | 2.8588e-14 | 0.699 | 138.5181 | 0.00095772 |  | 9.8367e-07 |  |  |  | 0.51924 | 0.26961 | 0.50292 | 0.25293 | 0.26114 | 8.1459e-07 | 6.6356e-13 | 9.8367e-07 | 9.6761e-13 | 8.0129e-13 | 0.016323 | 0.031437 | -1.6908e-07 | -0.20757 | 0.00026645 | 0.26961 | 2.8588e-14 | 6.6356e-13 | 6.4013e-05 | -6.6306e-10
[7 empty] | 3.84 | 6918.3097 | 69.1831 | 0.30706 | 0.29693 | 0.51682 | 0.51682 | 0.49978 | 0.00029048 | 7.6249e-07 | 9.3366e-07 | 2.9299e-14 | -6.1178 | -6.0298 | 2.9299e-14 | 0.6927 | 138.5186 | 0.00091122 |  | 9.3366e-07 |  |  |  | 0.51682 | 0.2671 | 0.49978 | 0.24978 | 0.25829 | 7.6249e-07 | 5.814e-13 | 9.3366e-07 | 8.7173e-13 | 7.1191e-13 | 0.017043 | 0.032977 | -1.7117e-07 | -0.22449 | 0.00029048 | 0.2671 | 2.9299e-14 | 5.814e-13 | 6.6837e-05 | -6.7125e-10
[7 empty] | 3.86 | 7244.3596 | 72.4436 | 0.30562 | 0.29507 | 0.51441 | 0.51441 | 0.49664 | 0.00031563 | 7.1373e-07 | 8.8626e-07 | 2.9767e-14 | -6.1465 | -6.0524 | 2.9767e-14 | 0.68645 | 138.5191 | 0.00086694 |  | 8.8626e-07 |  |  |  | 0.51441 | 0.26461 | 0.49664 | 0.24665 | 0.25548 | 7.1373e-07 | 5.0941e-13 | 8.8626e-07 | 7.8546e-13 | 6.3255e-13 | 0.017766 | 0.034537 | -1.7253e-07 | -0.24173 | 0.00031563 | 0.26461 | 2.9767e-14 | 5.0941e-13 | 6.967e-05 | -6.7659e-10
[7 empty] | 3.88 | 7585.7758 | 75.8578 | 0.3042 | 0.29321 | 0.51201 | 0.51201 | 0.49352 | 0.00034191 | 6.6808e-07 | 8.4132e-07 | 3.0012e-14 | -6.1752 | -6.075 | 3.0012e-14 | 0.68026 | 138.5196 | 0.00082478 |  | 8.4132e-07 |  |  |  | 0.51201 | 0.26215 | 0.49352 | 0.24356 | 0.25268 | 6.6808e-07 | 4.4633e-13 | 8.4132e-07 | 7.0782e-13 | 5.6207e-13 | 0.018491 | 0.036114 | -1.7324e-07 | -0.25931 | 0.00034191 | 0.26215 | 3.0012e-14 | 4.4633e-13 | 7.2513e-05 | -6.7937e-10
[7 empty] | 3.9 | 7943.2823 | 79.4328 | 0.30278 | 0.29136 | 0.50962 | 0.50962 | 0.4904 | 0.00036932 | 6.2535e-07 | 7.9872e-07 | 3.0056e-14 | -6.2039 | -6.0976 | 3.0056e-14 | 0.67413 | 138.52 | 0.00078462 |  | 7.9872e-07 |  |  |  | 0.50962 | 0.25971 | 0.4904 | 0.24049 | 0.24992 | 6.2535e-07 | 3.9107e-13 | 7.9872e-07 | 6.3795e-13 | 4.9948e-13 | 0.019218 | 0.03771 | -1.7337e-07 | -0.27723 | 0.00036932 | 0.25971 | 3.0056e-14 | 3.9107e-13 | 7.5364e-05 | -6.7987e-10
[7 empty] | 3.92 | 8317.6377 | 83.1764 | 0.30137 | 0.28951 | 0.50724 | 0.50724 | 0.48729 | 0.00039787 | 5.8536e-07 | 7.5833e-07 | 2.9918e-14 | -6.2326 | -6.1201 | 2.9918e-14 | 0.66805 | 138.5204 | 0.00074639 |  | 7.5833e-07 |  |  |  | 0.50724 | 0.25729 | 0.48729 | 0.23745 | 0.24717 | 5.8536e-07 | 3.4264e-13 | 7.5833e-07 | 5.7506e-13 | 4.4389e-13 | 0.019947 | 0.039324 | -1.7297e-07 | -0.29549 | 0.00039787 | 0.25729 | 2.9918e-14 | 3.4264e-13 | 7.8222e-05 | -6.7831e-10
[7 empty] | 3.94 | 8709.6359 | 87.0964 | 0.29996 | 0.28767 | 0.50487 | 0.50487 | 0.48419 | 0.00042755 | 5.4792e-07 | 7.2003e-07 | 2.9621e-14 | -6.2613 | -6.1427 | 2.9621e-14 | 0.66202 | 138.5208 | 0.00070999 |  | 7.2003e-07 |  |  |  | 0.50487 | 0.25489 | 0.48419 | 0.23444 | 0.24446 | 5.4792e-07 | 3.0022e-13 | 7.2003e-07 | 5.1844e-13 | 3.9452e-13 | 0.020677 | 0.040955 | -1.7211e-07 | -0.31411 | 0.00042755 | 0.25489 | 2.9621e-14 | 3.0022e-13 | 8.1087e-05 | -6.7493e-10
[7 empty] | 3.96 | 9120.1084 | 91.2011 | 0.29856 | 0.28584 | 0.50251 | 0.50251 | 0.48111 | 0.00045836 | 5.1288e-07 | 6.8371e-07 | 2.9185e-14 | -6.29 | -6.1651 | 2.9185e-14 | 0.65605 | 138.5212 | 0.00067533 |  | 6.8371e-07 |  |  |  | 0.50251 | 0.25252 | 0.48111 | 0.23146 | 0.24176 | 5.1288e-07 | 2.6304e-13 | 6.8371e-07 | 4.6746e-13 | 3.5066e-13 | 0.021409 | 0.042604 | -1.7083e-07 | -0.33309 | 0.00045836 | 0.25252 | 2.9185e-14 | 2.6304e-13 | 8.3958e-05 | -6.6994e-10
[7 empty] | 3.98 | 9549.9259 | 95.4993 | 0.29717 | 0.28401 | 0.50017 | 0.50017 | 0.47803 | 0.0004903 | 4.8007e-07 | 6.4927e-07 | 2.8628e-14 | -6.3187 | -6.1876 | 2.8628e-14 | 0.65014 | 138.5215 | 0.00064234 |  | 6.4927e-07 |  |  |  | 0.50017 | 0.25017 | 0.47803 | 0.22851 | 0.23909 | 4.8007e-07 | 2.3047e-13 | 6.4927e-07 | 4.2155e-13 | 3.117e-13 | 0.022143 | 0.04427 | -1.692e-07 | -0.35244 | 0.0004903 | 0.25017 | 2.8628e-14 | 2.3047e-13 | 8.6834e-05 | -6.6352e-10
[7 empty] | 4 | 10000 | 100 | 0.29578 | 0.28219 | 0.49783 | 0.49783 | 0.47496 | 0.00052336 | 4.4937e-07 | 6.1661e-07 | 2.7969e-14 | -6.3474 | -6.21 | 2.7969e-14 | 0.64428 | 138.5218 | 0.00061093 |  | 6.1661e-07 |  |  |  | 0.49783 | 0.24784 | 0.47496 | 0.22558 | 0.23645 | 4.4937e-07 | 2.0193e-13 | 6.1661e-07 | 3.8021e-13 | 2.7708e-13 | 0.022877 | 0.045953 | -1.6724e-07 | -0.37216 | 0.00052336 | 0.24784 | 2.7969e-14 | 2.0193e-13 | 8.9714e-05 | -6.5584e-10
[30 empty] | somas | 130.964 |  | 128.8605 | 129.8918 | somas | 0.10705 |  | 0.29496 | 0.16381 |  | 1.228 |  | 63.8937 | 0.04078 | 130.964 | 0.074404 | 0.10705 | 0.0043589 | -0.00040437

## 2691
[14 empty] | Estatísticas para Θ |  | Esatísticas para Kr(Θ)
[14 empty] | RMSE | 0.0092199 | RMSE | 0.14302
[14 empty] | NSE | 0.9998 | NSE | 0.72263
[12 empty] | M = | dif med | M | 0.00354 | M | -0.054904
[12 empty] | E = | erro rel | E | 0.94322 | E | -27.3147 | [5 empty] | Gamma(s,x) = EXP(GAMMALN(s))*(1-GAMMA.DIST(x,s,1,TRUE)).
VGM |  |  | GRT | [10 empty] | R² | 0.99982 | R² | 0.9649
thetas | 0.6386 |  | thetas | 0.6386 | k1 GRT | 0.41122 | [7 empty] | r | 0.99991 | r | 0.98229
thetar | 0.22738 |  | thetar | 0.22738 |  |  | Objetivo | 5.0647 | [5 empty] | soma erro | 0.017426 | soma erro | 4.1933 |  |  |  |  | Fórmulas e nomenclaturas conforme Groenevelt–Grant, 2010 | [7 empty] | Cálculo das estatísticas x = VGM, y = GRT
α (m-1) | 8.349 |  | k (m) | 0.15515 | [25 empty] | Cálculo r de theta |  |  |  |  | Cálculo r de k |  |  |  |  | E de theta |  | E de k |  | NSE de theta |  | NSE de k |  | M de theta | M de k
n | 1.7689 |  | p | 0.866 |  |  |  | h- cm | h-m | θ VGM | θ GRT | Θn VGM | Θ VGM | Θ GRT | erro^2 Θ | Kr(Θn) VGM | Kr(Θ) GRT | erro^2 kr | log Kr(Θn) VGM | log Kr(Θ) GRT | erro^2 kr | x1 | Gama 2 Г(a, x1) | I(Θ) | I(1) | Kr(Θ) GRT | a | x2 | Θ inferior GRT | (x-xm) | (x-xm)² | (y-ym) | (y-ym)² | (x-xm)(y-ym) | (x-xm) | (x-xm)² | (y-ym) | (y-ym)² | (x-xm)(y-ym) | (x-y) | (x-y)/x | (x-y) | (x-y)/x | (x-y)² | (x-xm)² | (x-y)² | (x-xm)² | (x-y)/n | (x-y)/n
l | 0.001 | [5 empty] | -1 | 0.1 | 0.001 | 0.63856 | 0.6386 | 0.99991 | 0.99994 | 1 | 3.4772e-09 | 0.95017 | 1 | 0.0024834 | -0.0222 | 0 | 0.0024834 | #NUM! | 0 | 4.4644 | 4.4644 | 1 | 2.1547 | 1.6915e-08 | 0.35606 | 0.99994 | 0.99988 | 1 | 1 | 0.99994 | 0.95017 | 0.90282 | 1 | 1 | 0.95017 | -5.8968e-05 | -5.8971e-05 | -0.049834 | -0.052448 | 3.4772e-09 | 0.99988 | 0.0024834 | 0.90282 | -2.3125e-07 | -0.00019543
α ---> k |  |  |  |  | n ---> p |  | -0.9 | 0.12589 | 0.0012589 | 0.63854 | 0.6386 | 0.99986 | 0.99991 | 1 | 7.8511e-09 | 0.94066 | 1 | 0.0035207 | -0.026565 | 0 | 0.0035207 | #NUM! | 0 | 4.4644 |  | 1 | Gama 1 Г(a, x2) | n (= p GRT) | λ | 0.99991 | 0.99982 | 1 | 1 | 0.99991 | 0.94066 | 0.88485 | 1 | 1 | 0.94066 | -8.8606e-05 | -8.8614e-05 | -0.059335 | -0.063078 | 7.8511e-09 | 0.99982 | 0.0035207 | 0.88485 | -3.4748e-07 | -0.00023269
a1 | 212.6045 | a2 | -56.5984 |  | a3 | 0.078994 | -0.7 | 0.19953 | 0.0019953 | 0.63847 | 0.6386 | 0.99969 | 0.9998 | 1 | 4.0015e-08 | 0.91602 | 1 | 0.0070528 | -0.038095 | 0 | 0.0070528 | #NUM! | 0 | 4.4644 |  | 1 | 1.0756 | 0.866 | 1.5529 | 0.9998 | 0.9996 | 1 | 1 | 0.9998 | 0.91602 | 0.83909 | 1 | 1 | 0.91602 | -0.00020004 | -0.00020008 | -0.083981 | -0.09168 | 4.0015e-08 | 0.9996 | 0.0070528 | 0.83909 | -7.8446e-07 | -0.00032934
b1 | -2779.2888 | b2 | 207.1571 |  | b3 | 0.7764 | -0.5 | 0.31623 | 0.0031623 | 0.63831 | 0.6386 | 0.9993 | 0.99955 | 1 | 2.038e-07 | 0.8815 | 1 | 0.014043 | -0.054778 | -9.2977e-12 | 0.014043 | 29.1196 | 1.1514e-11 | 4.4644 |  | 1 | p (=λ VGM) | k1 | β | 0.99955 | 0.9991 | 1 | 1 | 0.99955 | 0.8815 | 0.77704 | 1 | 1 | 0.8815 | -0.00045144 | -0.00045165 | -0.1185 | -0.13443 | 2.038e-07 | 0.9991 | 0.014043 | 0.77704 | -1.7704e-06 | -0.00046471
c1 | 15551.0357 | c2 | -304.9639 |  | c3 | -0.75448 | -0.4 | 0.39811 | 0.0039811 | 0.63817 | 0.6386 | 0.99895 | 0.99932 | 1 | 4.5969e-07 | 0.85946 | 1 | 0.019752 | -0.065775 | -1.4396e-09 | 0.019752 | 23.8555 | 1.7827e-09 | 4.4644 |  | 1 | 0.001 | 0.41122 | 1 | 0.99932 | 0.99864 | 1 | 1 | 0.99932 | 0.85946 | 0.73867 | 1 | 1 | 0.85946 | -0.00067801 | -0.00067847 | -0.14054 | -0.16352 | 4.5969e-07 | 0.99864 | 0.019752 | 0.73867 | -2.6588e-06 | -0.00055114
d1 | -48905.025 | d2 | 224.5874 |  |  |  | -0.3 | 0.50119 | 0.0050119 | 0.63795 | 0.6386 | 0.99842 | 0.99898 | 1 | 1.0363e-06 | 0.83355 | 1 | 0.027704 | -0.079066 | -8.6231e-08 | 0.027704 | 19.5429 | 1.0678e-07 | 4.4644 |  | 1 |  |  | ξ | 0.99898 | 0.99797 | 1 | 1 | 0.99898 | 0.83355 | 0.69481 | 1 | 1 | 0.83355 | -0.001018 | -0.001019 | -0.16645 | -0.19968 | 1.0363e-06 | 0.99797 | 0.027704 | 0.69481 | -3.9921e-06 | -0.00065273
e1 | 94620.2832 | e2 | -82.9221 |  |  |  | -0.2 | 0.63096 | 0.0063096 | 0.63762 | 0.6386 | 0.99763 | 0.99847 | 1 | 2.3338e-06 | 0.80322 | 0.99999 | 0.038722 | -0.095168 | -2.3737e-06 | 0.038722 | 16.0099 | 2.9394e-06 | 4.4644 |  | 0.99999 |  |  | 1.1547 | 0.99847 | 0.99695 | 1 | 1 | 0.99847 | 0.80322 | 0.64516 | 0.99999 | 0.99999 | 0.80321 | -0.0015277 | -0.00153 | -0.19678 | -0.24499 | 2.3338e-06 | 0.99695 | 0.038722 | 0.64516 | -5.9909e-06 | -0.00077168
f1 | -115433.2939 | f2 | 12.8656 |  |  |  | -0.1 | 0.79433 | 0.0079433 | 0.63714 | 0.6386 | 0.99644 | 0.99771 | 1 | 5.2443e-06 | 0.76785 | 0.99992 | 0.053856 | -0.11472 | -3.4588e-05 | 0.053856 | 13.1156 | 4.2831e-05 | 4.4642 |  | 0.99992 |  |  |  | 0.99771 | 0.99542 | 1 | 1 | 0.99771 | 0.76785 | 0.5896 | 0.99992 | 0.99984 | 0.76779 | -0.00229 | -0.0022953 | -0.23207 | -0.30223 | 5.2443e-06 | 0.99542 | 0.053856 | 0.5896 | -8.9805e-06 | -0.00091008
g1 | 86795.8846 | [5 empty] | 0 | 1 | 0.01 | 0.63641 | 0.63859 | 0.99467 | 0.99657 | 0.99999 | 1.1692e-05 | 0.72688 | 0.99931 | 0.07422 | -0.13854 | -0.00029964 | 0.07422 | 10.7445 | 0.00037099 | 4.4629 |  | 0.99931 |  |  |  | 0.99657 | 0.99315 | 0.99999 | 0.99997 | 0.99655 | 0.72688 | 0.52835 | 0.99931 | 0.99862 | 0.72638 | -0.0034193 | -0.0034311 | -0.27243 | -0.3748 | 1.1692e-05 | 0.99315 | 0.07422 | 0.52835 | -1.3409e-05 | -0.0010684
h1 | -36813.4735 | [5 empty] | 0.1 | 1.2589 | 0.012589 | 0.63532 | 0.63854 | 0.99202 | 0.99486 | 0.9999 | 2.5398e-05 | 0.67978 | 0.9961 | 0.10006 | -0.16763 | -0.0016982 | 0.10006 | 8.8021 | 0.0021008 | 4.4557 |  | 0.9961 |  |  |  | 0.99486 | 0.98975 | 0.9999 | 0.99981 | 0.99477 | 0.67978 | 0.4621 | 0.9961 | 0.99221 | 0.67712 | -0.0050397 | -0.0050657 | -0.31632 | -0.46533 | 2.5398e-05 | 0.98975 | 0.10006 | 0.4621 | -1.9763e-05 | -0.0012405
i1 | 6750.7003 | [5 empty] | 0.12 | 1.3183 | 0.013183 | 0.63505 | 0.63851 | 0.99136 | 0.99443 | 0.99986 | 2.9481e-05 | 0.66958 | 0.99472 | 0.10571 | -0.17419 | -0.0022998 | 0.10571 | 8.458 | 0.0028441 | 4.4526 |  | 0.99472 |  |  |  | 0.99443 | 0.9889 | 0.99986 | 0.99973 | 0.9943 | 0.66958 | 0.44834 | 0.99472 | 0.98947 | 0.66605 | -0.0054296 | -0.00546 | -0.32513 | -0.48558 | 2.9481e-05 | 0.9889 | 0.10571 | 0.44834 | -2.1293e-05 | -0.001275
a | -0.99077 | b | 0.10387 |  |  |  | 0.14 | 1.3804 | 0.013804 | 0.63475 | 0.63848 | 0.99063 | 0.99397 | 0.99981 | 3.4119e-05 | 0.65913 | 0.99295 | 0.11143 | -0.18103 | -0.0030738 | 0.11143 | 8.1273 | 0.0037996 | 4.4486 |  | 0.99295 |  |  |  | 0.99397 | 0.98797 | 0.99981 | 0.99962 | 0.99378 | 0.65913 | 0.43445 | 0.99295 | 0.98594 | 0.65448 | -0.0058412 | -0.0058766 | -0.33382 | -0.50645 | 3.4119e-05 | 0.98797 | 0.11143 | 0.43445 | -2.2907e-05 | -0.0013091
abs log 1/α | 0.92163 | [5 empty] | 0.16 | 1.4454 | 0.014454 | 0.63443 | 0.63843 | 0.98985 | 0.99347 | 0.99974 | 3.9355e-05 | 0.64842 | 0.9907 | 0.11716 | -0.18815 | -0.0040567 | 0.11716 | 7.8095 | 0.0050118 | 4.4436 |  | 0.9907 |  |  |  | 0.99347 | 0.98697 | 0.99974 | 0.99948 | 0.99321 | 0.64842 | 0.42044 | 0.9907 | 0.98149 | 0.64239 | -0.0062734 | -0.0063146 | -0.34229 | -0.52788 | 3.9355e-05 | 0.98697 | 0.11716 | 0.42044 | -2.4601e-05 | -0.0013423
[7 empty] | 0.18 | 1.5136 | 0.015136 | 0.63408 | 0.63837 | 0.98901 | 0.99292 | 0.99965 | 4.5221e-05 | 0.63744 | 0.98789 | 0.12282 | -0.19556 | -0.0052897 | 0.12282 | 7.5042 | 0.0065304 | 4.4373 |  | 0.98789 |  |  |  | 0.99292 | 0.98589 | 0.99965 | 0.99929 | 0.99257 | 0.63744 | 0.40632 | 0.98789 | 0.97593 | 0.62972 | -0.0067246 | -0.0067726 | -0.35046 | -0.54979 | 4.5221e-05 | 0.98589 | 0.12282 | 0.40632 | -2.6371e-05 | -0.0013743
[7 empty] | 0.2 | 1.5849 | 0.015849 | 0.6337 | 0.6383 | 0.98809 | 0.99233 | 0.99952 | 5.1736e-05 | 0.62619 | 0.98442 | 0.12833 | -0.20329 | -0.006818 | 0.12833 | 7.2108 | 0.0084098 | 4.4295 |  | 0.98442 |  |  |  | 0.99233 | 0.98472 | 0.99952 | 0.99905 | 0.99186 | 0.62619 | 0.39212 | 0.98442 | 0.96909 | 0.61644 | -0.0071928 | -0.0072484 | -0.35823 | -0.57208 | 5.1736e-05 | 0.98472 | 0.12833 | 0.39212 | -2.8207e-05 | -0.0014048
[7 empty] | 0.22 | 1.6596 | 0.016596 | 0.6333 | 0.6382 | 0.9871 | 0.99169 | 0.99937 | 5.8904e-05 | 0.61468 | 0.98019 | 0.13359 | -0.21135 | -0.0086912 | 0.13359 | 6.9289 | 0.010709 | 4.42 |  | 0.98019 |  |  |  | 0.99169 | 0.98346 | 0.99937 | 0.99874 | 0.99107 | 0.61468 | 0.37784 | 0.98019 | 0.96077 | 0.6025 | -0.0076749 | -0.0077392 | -0.3655 | -0.59462 | 5.8904e-05 | 0.98346 | 0.13359 | 0.37784 | -3.0098e-05 | -0.0014333
[7 empty] | 0.24 | 1.7378 | 0.017378 | 0.63286 | 0.63807 | 0.98603 | 0.99101 | 0.99917 | 6.6707e-05 | 0.60291 | 0.97507 | 0.1385 | -0.21974 | -0.010962 | 0.1385 | 6.658 | 0.013489 | 4.4084 |  | 0.97507 |  |  |  | 0.99101 | 0.98209 | 0.99917 | 0.99835 | 0.99019 | 0.60291 | 0.36351 | 0.97507 | 0.95077 | 0.58789 | -0.0081675 | -0.0082416 | -0.37216 | -0.61727 | 6.6707e-05 | 0.98209 | 0.1385 | 0.36351 | -3.2029e-05 | -0.0014594
[7 empty] | 0.26 | 1.8197 | 0.018197 | 0.63238 | 0.63792 | 0.98488 | 0.99026 | 0.99893 | 7.5101e-05 | 0.59089 | 0.96897 | 0.14295 | -0.2285 | -0.013688 | 0.14295 | 6.3977 | 0.016817 | 4.3946 |  | 0.96897 |  |  |  | 0.99026 | 0.98062 | 0.99893 | 0.99786 | 0.9892 | 0.59089 | 0.34915 | 0.96897 | 0.93891 | 0.57255 | -0.0086661 | -0.0087513 | -0.37809 | -0.63987 | 7.5101e-05 | 0.98062 | 0.14295 | 0.34915 | -3.3985e-05 | -0.0014827
[7 empty] | 0.28 | 1.9055 | 0.019055 | 0.63187 | 0.63772 | 0.98363 | 0.98946 | 0.99862 | 8.4009e-05 | 0.5786 | 0.96178 | 0.14682 | -0.23762 | -0.016926 | 0.14682 | 6.1476 | 0.020757 | 4.3783 |  | 0.96178 |  |  |  | 0.98946 | 0.97903 | 0.99862 | 0.99725 | 0.98809 | 0.5786 | 0.33478 | 0.96178 | 0.92501 | 0.55648 | -0.0091656 | -0.0092633 | -0.38317 | -0.66224 | 8.4009e-05 | 0.97903 | 0.14682 | 0.33478 | -3.5944e-05 | -0.0015026
[7 empty] | 0.3 | 1.9953 | 0.019953 | 0.63131 | 0.63748 | 0.98228 | 0.98859 | 0.99825 | 9.332e-05 | 0.56606 | 0.95337 | 0.15001 | -0.24713 | -0.020739 | 0.15001 | 5.9072 | 0.025377 | 4.3591 |  | 0.95337 |  |  |  | 0.98859 | 0.97731 | 0.99825 | 0.9965 | 0.98686 | 0.56606 | 0.32043 | 0.95337 | 0.90891 | 0.53967 | -0.0096602 | -0.0097717 | -0.38731 | -0.68421 | 9.332e-05 | 0.97731 | 0.15001 | 0.32043 | -3.7883e-05 | -0.0015188
[7 empty] | 0.32 | 2.0893 | 0.020893 | 0.63071 | 0.63719 | 0.98082 | 0.98765 | 0.99779 | 0.00010289 | 0.55328 | 0.94365 | 0.15239 | -0.25706 | -0.025188 | 0.15239 | 5.6763 | 0.030743 | 4.3368 |  | 0.94365 |  |  |  | 0.98765 | 0.97545 | 0.99779 | 0.99559 | 0.98547 | 0.55328 | 0.30612 | 0.94365 | 0.89048 | 0.5221 | -0.010143 | -0.01027 | -0.39037 | -0.70556 | 0.00010289 | 0.97545 | 0.15239 | 0.30612 | -3.9778e-05 | -0.0015309
[7 empty] | 0.34 | 2.1878 | 0.021878 | 0.63007 | 0.63684 | 0.97925 | 0.98664 | 0.99725 | 0.00011252 | 0.54025 | 0.93253 | 0.15388 | -0.2674 | -0.030336 | 0.15388 | 5.4544 | 0.036917 | 4.3112 |  | 0.93253 |  |  |  | 0.98664 | 0.97345 | 0.99725 | 0.9945 | 0.98392 | 0.54025 | 0.29187 | 0.93253 | 0.86962 | 0.5038 | -0.010608 | -0.010751 | -0.39228 | -0.7261 | 0.00011252 | 0.97345 | 0.15388 | 0.29187 | -4.1599e-05 | -0.0015383
[7 empty] | 0.36 | 2.2909 | 0.022909 | 0.62937 | 0.63642 | 0.97755 | 0.98555 | 0.99659 | 0.000122 | 0.527 | 0.91993 | 0.1544 | -0.27819 | -0.036245 | 0.1544 | 5.2411 | 0.043959 | 4.282 |  | 0.91993 |  |  |  | 0.98555 | 0.9713 | 0.99659 | 0.99319 | 0.98219 | 0.527 | 0.27772 | 0.91993 | 0.84627 | 0.4848 | -0.011045 | -0.011207 | -0.39293 | -0.74561 | 0.000122 | 0.9713 | 0.1544 | 0.27772 | -4.3315e-05 | -0.0015409
[7 empty] | 0.38 | 2.3988 | 0.023988 | 0.62862 | 0.63593 | 0.97572 | 0.98437 | 0.99582 | 0.00013106 | 0.51351 | 0.90578 | 0.15387 | -0.28945 | -0.042976 | 0.15387 | 5.0362 | 0.051923 | 4.2489 |  | 0.90578 |  |  |  | 0.98437 | 0.96898 | 0.99582 | 0.99165 | 0.98025 | 0.51351 | 0.2637 | 0.90578 | 0.82044 | 0.46513 | -0.011448 | -0.01163 | -0.39227 | -0.76389 | 0.00013106 | 0.96898 | 0.15387 | 0.2637 | -4.4895e-05 | -0.0015383
[7 empty] | 0.4 | 2.5119 | 0.025119 | 0.62781 | 0.63535 | 0.97375 | 0.9831 | 0.9949 | 0.00013941 | 0.49982 | 0.89004 | 0.15227 | -0.30119 | -0.05059 | 0.15227 | 4.8393 | 0.060856 | 4.2118 |  | 0.89004 |  |  |  | 0.9831 | 0.96648 | 0.9949 | 0.98984 | 0.97809 | 0.49982 | 0.24982 | 0.89004 | 0.79217 | 0.44486 | -0.011807 | -0.01201 | -0.39022 | -0.78073 | 0.00013941 | 0.96648 | 0.15227 | 0.24982 | -4.6303e-05 | -0.0015303
[7 empty] | 0.42 | 2.6303 | 0.026303 | 0.62693 | 0.63467 | 0.97163 | 0.98173 | 0.99384 | 0.00014675 | 0.48592 | 0.87269 | 0.14959 | -0.31344 | -0.059142 | 0.14959 | 4.6501 | 0.070798 | 4.1706 |  | 0.87269 |  |  |  | 0.98173 | 0.96379 | 0.99384 | 0.98773 | 0.97569 | 0.48592 | 0.23612 | 0.87269 | 0.76158 | 0.42405 | -0.012114 | -0.01234 | -0.38677 | -0.79595 | 0.00014675 | 0.96379 | 0.14959 | 0.23612 | -4.7507e-05 | -0.0015167
[7 empty] | 0.44 | 2.7542 | 0.027542 | 0.62599 | 0.63388 | 0.96934 | 0.98026 | 0.99262 | 0.00015277 | 0.47183 | 0.85371 | 0.14583 | -0.32621 | -0.068688 | 0.14583 | 4.4683 | 0.081781 | 4.125 |  | 0.85371 |  |  |  | 0.98026 | 0.9609 | 0.99262 | 0.98529 | 0.97302 | 0.47183 | 0.22262 | 0.85371 | 0.72882 | 0.40281 | -0.01236 | -0.012609 | -0.38188 | -0.80936 | 0.00015277 | 0.9609 | 0.14583 | 0.22262 | -4.847e-05 | -0.0014976
[7 empty] | 0.46 | 2.884 | 0.02884 | 0.62498 | 0.63298 | 0.96688 | 0.97867 | 0.99121 | 0.00015715 | 0.45757 | 0.83315 | 0.14106 | -0.33954 | -0.079279 | 0.14106 | 4.2936 | 0.093824 | 4.075 |  | 0.83315 |  |  |  | 0.97867 | 0.9578 | 0.99121 | 0.98249 | 0.97007 | 0.45757 | 0.20937 | 0.83315 | 0.69413 | 0.38122 | -0.012536 | -0.012809 | -0.37558 | -0.82081 | 0.00015715 | 0.9578 | 0.14106 | 0.20937 | -4.916e-05 | -0.0014728
[7 empty] | 0.48 | 3.02 | 0.0302 | 0.62389 | 0.63196 | 0.96423 | 0.97697 | 0.9896 | 0.0001596 | 0.44315 | 0.81103 | 0.13534 | -0.35345 | -0.090961 | 0.13534 | 4.1258 | 0.10694 | 4.0206 |  | 0.81103 |  |  |  | 0.97697 | 0.95446 | 0.9896 | 0.97931 | 0.96681 | 0.44315 | 0.19638 | 0.81103 | 0.65778 | 0.35941 | -0.012633 | -0.012931 | -0.36788 | -0.83016 | 0.0001596 | 0.95446 | 0.13534 | 0.19638 | -4.9543e-05 | -0.0014427
[7 empty] | 0.5 | 3.1623 | 0.031623 | 0.62272 | 0.6308 | 0.96138 | 0.97513 | 0.98778 | 0.0001599 | 0.42859 | 0.78745 | 0.12878 | -0.36796 | -0.10378 | 0.12878 | 3.9645 | 0.12113 | 3.9617 |  | 0.78745 |  |  |  | 0.97513 | 0.95089 | 0.98778 | 0.97571 | 0.96322 | 0.42859 | 0.18369 | 0.78745 | 0.62008 | 0.33749 | -0.012645 | -0.012968 | -0.35886 | -0.8373 | 0.0001599 | 0.95089 | 0.12878 | 0.18369 | -4.9589e-05 | -0.0014073
[7 empty] | 0.52 | 3.3113 | 0.033113 | 0.62146 | 0.62949 | 0.95833 | 0.97317 | 0.98573 | 0.00015786 | 0.41391 | 0.76249 | 0.12151 | -0.38309 | -0.11777 | 0.12151 | 3.8095 | 0.13638 | 3.8984 |  | 0.76249 |  |  |  | 0.97317 | 0.94705 | 0.98573 | 0.97166 | 0.95928 | 0.41391 | 0.17132 | 0.76249 | 0.58139 | 0.3156 | -0.012564 | -0.012911 | -0.34858 | -0.84215 | 0.00015786 | 0.94705 | 0.12151 | 0.17132 | -4.9271e-05 | -0.001367
[7 empty] | 0.54 | 3.4674 | 0.034674 | 0.62012 | 0.62802 | 0.95505 | 0.97105 | 0.98344 | 0.00015336 | 0.39913 | 0.73627 | 0.11366 | -0.39888 | -0.13297 | 0.11366 | 3.6605 | 0.15267 | 3.8308 |  | 0.73627 |  |  |  | 0.97105 | 0.94295 | 0.98344 | 0.96715 | 0.95497 | 0.39913 | 0.15931 | 0.73627 | 0.54209 | 0.29387 | -0.012384 | -0.012753 | -0.33713 | -0.84467 | 0.00015336 | 0.94295 | 0.11366 | 0.15931 | -4.8565e-05 | -0.0013221
[7 empty] | 0.56 | 3.6308 | 0.036308 | 0.61867 | 0.6264 | 0.95153 | 0.96879 | 0.98089 | 0.00014641 | 0.38428 | 0.70893 | 0.1054 | -0.41535 | -0.1494 | 0.1054 | 3.5174 | 0.16996 | 3.759 |  | 0.70893 |  |  |  | 0.96879 | 0.93856 | 0.98089 | 0.96215 | 0.95028 | 0.38428 | 0.14767 | 0.70893 | 0.50258 | 0.27242 | -0.0121 | -0.01249 | -0.32465 | -0.84483 | 0.00014641 | 0.93856 | 0.1054 | 0.14767 | -4.7451e-05 | -0.0012731
[7 empty] | 0.58 | 3.8019 | 0.038019 | 0.61712 | 0.6246 | 0.94777 | 0.96637 | 0.97807 | 0.00013708 | 0.36937 | 0.68062 | 0.096875 | -0.43254 | -0.1671 | 0.096875 | 3.3799 | 0.18823 | 3.6832 |  | 0.68062 |  |  |  | 0.96637 | 0.93386 | 0.97807 | 0.95663 | 0.94518 | 0.36937 | 0.13644 | 0.68062 | 0.46324 | 0.2514 | -0.011708 | -0.012116 | -0.31125 | -0.84264 | 0.00013708 | 0.93386 | 0.096875 | 0.13644 | -4.5914e-05 | -0.0012206
[7 empty] | 0.6 | 3.9811 | 0.039811 | 0.61546 | 0.62262 | 0.94374 | 0.96377 | 0.97498 | 0.00012558 | 0.35444 | 0.65152 | 0.088253 | -0.45045 | -0.18607 | 0.088253 | 3.2478 | 0.20741 | 3.6036 |  | 0.65152 |  |  |  | 0.96377 | 0.92885 | 0.97498 | 0.95058 | 0.93965 | 0.35444 | 0.12563 | 0.65152 | 0.42447 | 0.23093 | -0.011206 | -0.011627 | -0.29707 | -0.83814 | 0.00012558 | 0.92885 | 0.088253 | 0.12563 | -4.3946e-05 | -0.001165
[7 empty] | 0.62 | 4.1687 | 0.041687 | 0.61369 | 0.62046 | 0.93943 | 0.96099 | 0.97159 | 0.00011222 | 0.33952 | 0.6218 | 0.079681 | -0.46914 | -0.20635 | 0.079681 | 3.1208 | 0.22744 | 3.5204 |  | 0.6218 |  |  |  | 0.96099 | 0.92351 | 0.97159 | 0.94398 | 0.93369 | 0.33952 | 0.11527 | 0.6218 | 0.38663 | 0.21111 | -0.010593 | -0.011023 | -0.28228 | -0.83141 | 0.00011222 | 0.92351 | 0.079681 | 0.11527 | -4.1543e-05 | -0.001107
[7 empty] | 0.64 | 4.3652 | 0.043652 | 0.6118 | 0.6181 | 0.93482 | 0.95803 | 0.9679 | 9.7424e-05 | 0.32463 | 0.59164 | 0.071299 | -0.48862 | -0.22794 | 0.071299 | 2.9988 | 0.24826 | 3.434 |  | 0.59164 |  |  |  | 0.95803 | 0.91782 | 0.9679 | 0.93683 | 0.92728 | 0.32463 | 0.10538 | 0.59164 | 0.35004 | 0.19206 | -0.0098704 | -0.010303 | -0.26702 | -0.82255 | 9.7424e-05 | 0.91782 | 0.071299 | 0.10538 | -3.8707e-05 | -0.0010471
[7 empty] | 0.66 | 4.5709 | 0.045709 | 0.60978 | 0.61555 | 0.92991 | 0.95487 | 0.96391 | 8.1712e-05 | 0.3098 | 0.56125 | 0.063228 | -0.50892 | -0.25085 | 0.063228 | 2.8815 | 0.26979 | 3.3446 |  | 0.56125 |  |  |  | 0.95487 | 0.91177 | 0.96391 | 0.92912 | 0.92041 | 0.3098 | 0.095974 | 0.56125 | 0.315 | 0.17387 | -0.0090395 | -0.0094667 | -0.25145 | -0.81167 | 8.1712e-05 | 0.91177 | 0.063228 | 0.095974 | -3.5449e-05 | -0.00098608
[7 empty] | 0.68 | 4.7863 | 0.047863 | 0.60763 | 0.6128 | 0.92468 | 0.9515 | 0.9596 | 6.5685e-05 | 0.29506 | 0.53079 | 0.055569 | -0.53009 | -0.27507 | 0.055569 | 2.7689 | 0.29195 | 3.2526 |  | 0.53079 |  |  |  | 0.9515 | 0.90535 | 0.9596 | 0.92084 | 0.91306 | 0.29506 | 0.087062 | 0.53079 | 0.28174 | 0.15662 | -0.0081046 | -0.0085177 | -0.23573 | -0.79892 | 6.5685e-05 | 0.90535 | 0.055569 | 0.087062 | -3.1783e-05 | -0.00092444
[7 empty] | 0.7 | 5.0119 | 0.050119 | 0.60534 | 0.60985 | 0.91911 | 0.94791 | 0.95499 | 5.0004e-05 | 0.28046 | 0.50047 | 0.048404 | -0.55213 | -0.30062 | 0.048404 | 2.6606 | 0.31467 | 3.1584 |  | 0.50047 |  |  |  | 0.94791 | 0.89854 | 0.95499 | 0.912 | 0.90524 | 0.28046 | 0.078656 | 0.50047 | 0.25047 | 0.14036 | -0.0070714 | -0.0074599 | -0.22001 | -0.78447 | 5.0004e-05 | 0.89854 | 0.048404 | 0.078656 | -2.7731e-05 | -0.00086278
[7 empty] | 0.72 | 5.2481 | 0.052481 | 0.6029 | 0.6067 | 0.9132 | 0.9441 | 0.95005 | 3.5365e-05 | 0.26601 | 0.47044 | 0.041791 | -0.5751 | -0.32749 | 0.041791 | 2.5566 | 0.33785 | 3.0622 |  | 0.47044 |  |  |  | 0.9441 | 0.89133 | 0.95005 | 0.9026 | 0.89695 | 0.26601 | 0.070763 | 0.47044 | 0.22131 | 0.12514 | -0.0059468 | -0.0062989 | -0.20443 | -0.76849 | 3.5365e-05 | 0.89133 | 0.041791 | 0.070763 | -2.3321e-05 | -0.00080168
[7 empty] | 0.74 | 5.4954 | 0.054954 | 0.60032 | 0.60335 | 0.90692 | 0.94006 | 0.9448 | 2.2463e-05 | 0.25176 | 0.44088 | 0.035765 | -0.599 | -0.35568 | 0.035765 | 2.4566 | 0.3614 | 2.9644 |  | 0.44088 |  |  |  | 0.94006 | 0.88371 | 0.9448 | 0.89265 | 0.88817 | 0.25176 | 0.063386 | 0.44088 | 0.19438 | 0.111 | -0.0047395 | -0.0050417 | -0.18912 | -0.75116 | 2.2463e-05 | 0.88371 | 0.035765 | 0.063386 | -1.8586e-05 | -0.00074163
[7 empty] | 0.76 | 5.7544 | 0.057544 | 0.59759 | 0.5998 | 0.90026 | 0.93578 | 0.93924 | 1.1966e-05 | 0.23775 | 0.41194 | 0.030344 | -0.62389 | -0.38517 | 0.030344 | 2.3606 | 0.38524 | 2.8655 |  | 0.41194 |  |  |  | 0.93578 | 0.87568 | 0.93924 | 0.88216 | 0.87891 | 0.23775 | 0.056523 | 0.41194 | 0.16969 | 0.097937 | -0.0034593 | -0.0036967 | -0.17419 | -0.73269 | 1.1966e-05 | 0.87568 | 0.030344 | 0.056523 | -1.3566e-05 | -0.00068312
[7 empty] | 0.78 | 6.0256 | 0.060256 | 0.59469 | 0.59604 | 0.89323 | 0.93124 | 0.93336 | 4.4821e-06 | 0.22399 | 0.38375 | 0.025525 | -0.64977 | -0.41595 | 0.025525 | 2.2683 | 0.40927 | 2.7657 |  | 0.38375 |  |  |  | 0.93124 | 0.86721 | 0.93336 | 0.87116 | 0.86919 | 0.22399 | 0.050171 | 0.38375 | 0.14727 | 0.085956 | -0.0021171 | -0.0022734 | -0.15977 | -0.71328 | 4.4821e-06 | 0.86721 | 0.025525 | 0.050171 | -8.3024e-06 | -0.00062653
[7 empty] | 0.8 | 6.3096 | 0.063096 | 0.59163 | 0.5921 | 0.88579 | 0.92646 | 0.92718 | 5.257e-07 | 0.21053 | 0.35645 | 0.021292 | -0.67669 | -0.44801 | 0.021292 | 2.1796 | 0.43342 | 2.6655 |  | 0.35645 |  |  |  | 0.92646 | 0.85832 | 0.92718 | 0.85966 | 0.85899 | 0.21053 | 0.044322 | 0.35645 | 0.12705 | 0.075041 | -0.00072505 | -0.0007826 | -0.14592 | -0.69311 | 5.257e-07 | 0.85832 | 0.021292 | 0.044322 | -2.8433e-06 | -0.00057223
[7 empty] | 0.82 | 6.6069 | 0.066069 | 0.58841 | 0.58796 | 0.87795 | 0.92141 | 0.9207 | 4.9577e-07 | 0.19739 | 0.33012 | 0.017616 | -0.70467 | -0.48133 | 0.017616 | 2.0944 | 0.45759 | 2.5652 |  | 0.33012 |  |  |  | 0.92141 | 0.84899 | 0.9207 | 0.8477 | 0.84834 | 0.19739 | 0.038964 | 0.33012 | 0.10898 | 0.065163 | 0.00070411 | 0.00076417 | -0.13273 | -0.67239 | 4.9577e-07 | 0.84899 | 0.017616 | 0.038964 | 2.7612e-06 | -0.00052049
[7 empty] | 0.84 | 6.9183 | 0.069183 | 0.58502 | 0.58364 | 0.8697 | 0.91609 | 0.91394 | 4.6528e-06 | 0.18462 | 0.30486 | 0.014459 | -0.73373 | -0.5159 | 0.014459 | 2.0125 | 0.4817 | 2.4651 |  | 0.30486 |  |  |  | 0.91609 | 0.83923 | 0.91394 | 0.83528 | 0.83725 | 0.18462 | 0.034084 | 0.30486 | 0.092941 | 0.056283 | 0.002157 | 0.0023546 | -0.12024 | -0.65131 | 4.6528e-06 | 0.83923 | 0.014459 | 0.034084 | 8.4589e-06 | -0.00047154
[7 empty] | 0.86 | 7.2444 | 0.072444 | 0.58145 | 0.57914 | 0.86103 | 0.91051 | 0.90689 | 1.3105e-05 | 0.17223 | 0.28074 | 0.011775 | -0.76389 | -0.55169 | 0.011775 | 1.9338 | 0.50567 | 2.3656 |  | 0.28074 |  |  |  | 0.91051 | 0.82903 | 0.90689 | 0.82245 | 0.82574 | 0.17223 | 0.029663 | 0.28074 | 0.078817 | 0.048352 | 0.00362 | 0.0039758 | -0.10851 | -0.63005 | 1.3105e-05 | 0.82903 | 0.011775 | 0.029663 | 1.4196e-05 | -0.00042554
[7 empty] | 0.88 | 7.5858 | 0.075858 | 0.57772 | 0.57447 | 0.85194 | 0.90466 | 0.89958 | 2.58e-05 | 0.16026 | 0.25782 | 0.0095182 | -0.79519 | -0.58869 | 0.0095182 | 1.8582 | 0.52944 | 2.267 |  | 0.25782 |  |  |  | 0.90466 | 0.81841 | 0.89958 | 0.80924 | 0.81381 | 0.16026 | 0.025682 | 0.25782 | 0.06647 | 0.041317 | 0.0050793 | 0.0056146 | -0.097561 | -0.60878 | 2.58e-05 | 0.81841 | 0.0095182 | 0.025682 | 1.9919e-05 | -0.00038259
[7 empty] | 0.9 | 7.9433 | 0.079433 | 0.5738 | 0.56964 | 0.84243 | 0.89853 | 0.89201 | 4.2528e-05 | 0.14872 | 0.23612 | 0.0076386 | -0.82763 | -0.62687 | 0.0076386 | 1.7856 | 0.55292 | 2.1695 |  | 0.23612 |  |  |  | 0.89853 | 0.80736 | 0.89201 | 0.79569 | 0.8015 | 0.14872 | 0.022118 | 0.23612 | 0.055752 | 0.035116 | 0.0065213 | 0.0072577 | -0.087399 | -0.58767 | 4.2528e-05 | 0.80736 | 0.0076386 | 0.022118 | 2.5574e-05 | -0.00034274
[7 empty] | 0.92 | 8.3176 | 0.083176 | 0.56972 | 0.56465 | 0.8325 | 0.89214 | 0.8842 | 6.2929e-05 | 0.13765 | 0.21567 | 0.0060881 | -0.86124 | -0.66621 | 0.0060881 | 1.7158 | 0.57607 | 2.0734 |  | 0.21567 |  |  |  | 0.89214 | 0.79591 | 0.8842 | 0.78182 | 0.78883 | 0.13765 | 0.018946 | 0.21567 | 0.046514 | 0.029686 | 0.0079328 | 0.0088919 | -0.078026 | -0.56686 | 6.2929e-05 | 0.79591 | 0.0060881 | 0.018946 | 3.1109e-05 | -0.00030598
[7 empty] | 0.94 | 8.7096 | 0.087096 | 0.56546 | 0.55952 | 0.82214 | 0.88547 | 0.87617 | 8.6511e-05 | 0.12705 | 0.19648 | 0.0048207 | -0.89603 | -0.70668 | 0.0048207 | 1.6487 | 0.59881 | 1.979 |  | 0.19648 |  |  |  | 0.88547 | 0.78406 | 0.87617 | 0.76768 | 0.77582 | 0.12705 | 0.016141 | 0.19648 | 0.038605 | 0.024963 | 0.0093011 | 0.010504 | -0.069431 | -0.54649 | 8.6511e-05 | 0.78406 | 0.0048207 | 0.016141 | 3.6475e-05 | -0.00027228
[7 empty] | 0.96 | 9.1201 | 0.091201 | 0.56104 | 0.55426 | 0.81138 | 0.87854 | 0.86793 | 0.00011267 | 0.11695 | 0.17854 | 0.0037938 | -0.93201 | -0.74826 | 0.0037938 | 1.5842 | 0.6211 | 1.8865 |  | 0.17854 |  |  |  | 0.87854 | 0.77183 | 0.86793 | 0.7533 | 0.76251 | 0.11695 | 0.013676 | 0.17854 | 0.031876 | 0.02088 | 0.010615 | 0.012082 | -0.061594 | -0.52668 | 0.00011267 | 0.77183 | 0.0037938 | 0.013676 | 4.1626e-05 | -0.00024154
[7 empty] | 0.98 | 9.5499 | 0.095499 | 0.55644 | 0.54887 | 0.80021 | 0.87135 | 0.85949 | 0.00014072 | 0.10735 | 0.16183 | 0.0029685 | -0.9692 | -0.79093 | 0.0029685 | 1.5223 | 0.64288 | 1.7961 |  | 0.16183 |  |  |  | 0.87135 | 0.75925 | 0.85949 | 0.73872 | 0.74891 | 0.10735 | 0.011524 | 0.16183 | 0.02619 | 0.017373 | 0.011862 | 0.013614 | -0.054484 | -0.50754 | 0.00014072 | 0.75925 | 0.0029685 | 0.011524 | 4.6519e-05 | -0.00021366
[7 empty] | 1 | 10 | 0.1 | 0.55169 | 0.54337 | 0.78865 | 0.86391 | 0.85087 | 0.00016991 | 0.098265 | 0.14633 | 0.0023104 | -1.0076 | -0.83466 | 0.0023104 | 1.4628 | 0.66413 | 1.7079 |  | 0.14633 |  |  |  | 0.86391 | 0.74633 | 0.85087 | 0.72398 | 0.73507 | 0.098265 | 0.009656 | 0.14633 | 0.021413 | 0.014379 | 0.013035 | 0.015088 | -0.048067 | -0.48916 | 0.00016991 | 0.74633 | 0.0023104 | 0.009656 | 5.1117e-05 | -0.0001885
[7 empty] | 1.02 | 10.4713 | 0.10471 | 0.54678 | 0.53776 | 0.77671 | 0.85622 | 0.84209 | 0.00019948 | 0.089698 | 0.132 | 0.0017895 | -1.0472 | -0.87942 | 0.0017895 | 1.4056 | 0.68479 | 1.6221 |  | 0.132 |  |  |  | 0.85622 | 0.73311 | 0.84209 | 0.70912 | 0.72101 | 0.089698 | 0.0080458 | 0.132 | 0.017424 | 0.01184 | 0.014124 | 0.016496 | -0.042303 | -0.47161 | 0.00019948 | 0.73311 | 0.0017895 | 0.0080458 | 5.5387e-05 | -0.00016589
[7 empty] | 1.04 | 10.9648 | 0.10965 | 0.54172 | 0.53206 | 0.76441 | 0.8483 | 0.83317 | 0.00022868 | 0.08165 | 0.1188 | 0.00138 | -1.088 | -0.92519 | 0.00138 | 1.3506 | 0.70485 | 1.5389 |  | 0.1188 |  |  |  | 0.8483 | 0.7196 | 0.83317 | 0.69418 | 0.70678 | 0.08165 | 0.0066668 | 0.1188 | 0.014113 | 0.0096999 | 0.015122 | 0.017827 | -0.037148 | -0.45496 | 0.00022868 | 0.7196 | 0.00138 | 0.0066668 | 5.9303e-05 | -0.00014568
[7 empty] | 1.06 | 11.4815 | 0.11482 | 0.53652 | 0.52629 | 0.75177 | 0.84015 | 0.82413 | 0.0002568 | 0.074117 | 0.10667 | 0.00106 | -1.1301 | -0.97194 | 0.00106 | 1.2978 | 0.72428 | 1.4583 |  | 0.10667 |  |  |  | 0.84015 | 0.70585 | 0.82413 | 0.67918 | 0.69239 | 0.074117 | 0.0054934 | 0.10667 | 0.01138 | 0.0079065 | 0.016025 | 0.019074 | -0.032557 | -0.43927 | 0.0002568 | 0.70585 | 0.00106 | 0.0054934 | 6.2843e-05 | -0.00012768
[7 empty] | 1.08 | 12.0226 | 0.12023 | 0.53119 | 0.52044 | 0.7388 | 0.8318 | 0.81497 | 0.00028318 | 0.067093 | 0.095579 | 0.00081142 | -1.1733 | -1.0196 | 0.00081142 | 1.2471 | 0.74305 | 1.3804 |  | 0.095579 |  |  |  | 0.8318 | 0.69189 | 0.81497 | 0.66418 | 0.67789 | 0.067093 | 0.0045015 | 0.095579 | 0.0091353 | 0.0064127 | 0.016828 | 0.020231 | -0.028485 | -0.42456 | 0.00028318 | 0.69189 | 0.00081142 | 0.0045015 | 6.5992e-05 | -0.00011171
[7 empty] | 1.1 | 12.5893 | 0.12589 | 0.52573 | 0.51454 | 0.72553 | 0.82326 | 0.80573 | 0.00030726 | 0.060568 | 0.085454 | 0.00061931 | -1.2178 | -1.0683 | 0.00061931 | 1.1983 | 0.76116 | 1.3052 |  | 0.085454 |  |  |  | 0.82326 | 0.67775 | 0.80573 | 0.6492 | 0.66332 | 0.060568 | 0.0036685 | 0.085454 | 0.0073024 | 0.0051758 | 0.017529 | 0.021292 | -0.024886 | -0.41088 | 0.00030726 | 0.67775 | 0.00061931 | 0.0036685 | 6.8741e-05 | -9.7592e-05
[7 empty] | 1.12 | 13.1826 | 0.13183 | 0.52016 | 0.50859 | 0.71199 | 0.81454 | 0.79641 | 0.00032858 | 0.054529 | 0.076243 | 0.00047152 | -1.2634 | -1.1178 | 0.00047152 | 1.1515 | 0.77858 | 1.2329 |  | 0.076243 |  |  |  | 0.81454 | 0.66347 | 0.79641 | 0.63427 | 0.6487 | 0.054529 | 0.0029734 | 0.076243 | 0.005813 | 0.0041575 | 0.018127 | 0.022254 | -0.021714 | -0.39822 | 0.00032858 | 0.66347 | 0.00047152 | 0.0029734 | 7.1085e-05 | -8.5155e-05
[7 empty] | 1.14 | 13.8038 | 0.13804 | 0.51449 | 0.5026 | 0.6982 | 0.80566 | 0.78703 | 0.00034677 | 0.04896 | 0.067888 | 0.00035827 | -1.3102 | -1.1682 | 0.00035827 | 1.1065 | 0.79533 | 1.1634 |  | 0.067888 |  |  |  | 0.80566 | 0.64908 | 0.78703 | 0.61942 | 0.63408 | 0.04896 | 0.0023971 | 0.067888 | 0.0046088 | 0.0033238 | 0.018622 | 0.023114 | -0.018928 | -0.3866 | 0.00034677 | 0.64908 | 0.00035827 | 0.0023971 | 7.3027e-05 | -7.4228e-05
[7 empty] | 1.16 | 14.4544 | 0.14454 | 0.50873 | 0.49659 | 0.68419 | 0.79664 | 0.77762 | 0.00036162 | 0.043845 | 0.060331 | 0.0002718 | -1.3581 | -1.2195 | 0.0002718 | 1.0632 | 0.81139 | 1.0967 |  | 0.060331 |  |  |  | 0.79664 | 0.63463 | 0.77762 | 0.60469 | 0.61948 | 0.043845 | 0.0019224 | 0.060331 | 0.0036398 | 0.0026452 | 0.019016 | 0.023871 | -0.016486 | -0.37601 | 0.00036162 | 0.63463 | 0.0002718 | 0.0019224 | 7.4573e-05 | -6.4652e-05
[7 empty] | 1.18 | 15.1356 | 0.15136 | 0.50289 | 0.49056 | 0.66999 | 0.78749 | 0.76818 | 0.00037298 | 0.039162 | 0.053513 | 0.00020595 | -1.4071 | -1.2715 | 0.00020595 | 1.0216 | 0.82677 | 1.0329 |  | 0.053513 |  |  |  | 0.78749 | 0.62015 | 0.76818 | 0.5901 | 0.60494 | 0.039162 | 0.0015337 | 0.053513 | 0.0028637 | 0.0020957 | 0.019313 | 0.024524 | -0.014351 | -0.36645 | 0.00037298 | 0.62015 | 0.00020595 | 0.0015337 | 7.5736e-05 | -5.6278e-05
[7 empty] | 1.2 | 15.8489 | 0.15849 | 0.49699 | 0.48453 | 0.65563 | 0.77825 | 0.75873 | 0.00038085 | 0.034891 | 0.047379 | 0.00015593 | -1.4573 | -1.3244 | 0.00015593 | 0.9817 | 0.84146 | 0.97189 |  | 0.047379 |  |  |  | 0.77825 | 0.60567 | 0.75873 | 0.57568 | 0.59048 | 0.034891 | 0.0012174 | 0.047379 | 0.0022447 | 0.0016531 | 0.019515 | 0.025076 | -0.012487 | -0.35789 | 0.00038085 | 0.60567 | 0.00015593 | 0.0012174 | 7.6531e-05 | -4.8969e-05
[7 empty] | 1.22 | 16.5959 | 0.16596 | 0.49103 | 0.4785 | 0.64115 | 0.76892 | 0.74929 | 0.0003853 | 0.03101 | 0.041872 | 0.000118 | -1.5085 | -1.3781 | 0.000118 | 0.94332 | 0.85549 | 0.91367 |  | 0.041872 |  |  |  | 0.76892 | 0.59124 | 0.74929 | 0.56144 | 0.57615 | 0.03101 | 0.0009616 | 0.041872 | 0.0017533 | 0.0012985 | 0.019629 | 0.025528 | -0.010863 | -0.3503 | 0.0003853 | 0.59124 | 0.000118 | 0.0009616 | 7.6977e-05 | -4.2599e-05
[7 empty] | 1.24 | 17.378 | 0.17378 | 0.48504 | 0.47248 | 0.62657 | 0.75953 | 0.73988 | 0.00038649 | 0.027494 | 0.036942 | 8.9273e-05 | -1.5608 | -1.4325 | 8.9273e-05 | 0.90644 | 0.86885 | 0.85821 |  | 0.036942 |  |  |  | 0.75953 | 0.57689 | 0.73988 | 0.54742 | 0.56196 | 0.027494 | 0.00075591 | 0.036942 | 0.0013647 | 0.0010157 | 0.019659 | 0.025884 | -0.0094484 | -0.34366 | 0.00038649 | 0.57689 | 8.9273e-05 | 0.00075591 | 7.7096e-05 | -3.7053e-05
[7 empty] | 1.26 | 18.197 | 0.18197 | 0.47902 | 0.46649 | 0.61193 | 0.7501 | 0.73049 | 0.00038466 | 0.02432 | 0.032538 | 6.7539e-05 | -1.614 | -1.4876 | 6.7539e-05 | 0.87101 | 0.88157 | 0.80543 |  | 0.032538 |  |  |  | 0.7501 | 0.56266 | 0.73049 | 0.53362 | 0.54794 | 0.02432 | 0.00059146 | 0.032538 | 0.0010587 | 0.00079133 | 0.019613 | 0.026147 | -0.0082182 | -0.33792 | 0.00038466 | 0.56266 | 6.7539e-05 | 0.00059146 | 7.6913e-05 | -3.2228e-05
[7 empty] | 1.28 | 19.0546 | 0.19055 | 0.47298 | 0.46053 | 0.59725 | 0.74065 | 0.72116 | 0.00038009 | 0.021464 | 0.028613 | 5.1103e-05 | -1.6683 | -1.5434 | 5.1103e-05 | 0.83695 | 0.89365 | 0.75529 |  | 0.028613 |  |  |  | 0.74065 | 0.54856 | 0.72116 | 0.52007 | 0.53413 | 0.021464 | 0.00046071 | 0.028613 | 0.00081869 | 0.00061415 | 0.019496 | 0.026323 | -0.0071486 | -0.33305 | 0.00038009 | 0.54856 | 5.1103e-05 | 0.00046071 | 7.6455e-05 | -2.8034e-05
[7 empty] | 1.3 | 19.9526 | 0.19953 | 0.46694 | 0.45461 | 0.58256 | 0.7312 | 0.71188 | 0.0003731 | 0.018902 | 0.025121 | 3.8675e-05 | -1.7235 | -1.6 | 3.8675e-05 | 0.80423 | 0.90511 | 0.70772 |  | 0.025121 |  |  |  | 0.7312 | 0.53465 | 0.71188 | 0.50677 | 0.52052 | 0.018902 | 0.0003573 | 0.025121 | 0.00063108 | 0.00047486 | 0.019316 | 0.026417 | -0.0062189 | -0.329 | 0.0003731 | 0.53465 | 3.8675e-05 | 0.0003573 | 7.5748e-05 | -2.4388e-05
[7 empty] | 1.32 | 20.893 | 0.20893 | 0.46091 | 0.44873 | 0.56791 | 0.72176 | 0.70268 | 0.00036402 | 0.016612 | 0.022023 | 2.9278e-05 | -1.7796 | -1.6571 | 2.9278e-05 | 0.77279 | 0.91597 | 0.66264 |  | 0.022023 |  |  |  | 0.72176 | 0.52093 | 0.70268 | 0.49376 | 0.50716 | 0.016612 | 0.00027595 | 0.022023 | 0.000485 | 0.00036584 | 0.019079 | 0.026435 | -0.0054109 | -0.32573 | 0.00036402 | 0.52093 | 2.9278e-05 | 0.00027595 | 7.4821e-05 | -2.1219e-05
[7 empty] | 1.34 | 21.8776 | 0.21878 | 0.45491 | 0.44291 | 0.5533 | 0.71235 | 0.69356 | 0.00035321 | 0.014569 | 0.019278 | 2.217e-05 | -1.8366 | -1.7149 | 2.217e-05 | 0.74257 | 0.92625 | 0.61997 |  | 0.019278 |  |  |  | 0.71235 | 0.50744 | 0.69356 | 0.48102 | 0.49406 | 0.014569 | 0.00021227 | 0.019278 | 0.00037164 | 0.00028087 | 0.018794 | 0.026383 | -0.0047085 | -0.32318 | 0.00035321 | 0.50744 | 2.217e-05 | 0.00021227 | 7.3702e-05 | -1.8465e-05
[7 empty] | 1.36 | 22.9087 | 0.22909 | 0.44893 | 0.43714 | 0.53877 | 0.703 | 0.68453 | 0.00034102 | 0.012754 | 0.016851 | 1.6791e-05 | -1.8944 | -1.7734 | 1.6791e-05 | 0.71354 | 0.93597 | 0.57965 |  | 0.016851 |  |  |  | 0.703 | 0.4942 | 0.68453 | 0.46858 | 0.48122 | 0.012754 | 0.00016265 | 0.016851 | 0.00028397 | 0.00021491 | 0.018467 | 0.026269 | -0.0040977 | -0.3213 | 0.00034102 | 0.4942 | 1.6791e-05 | 0.00016265 | 7.2418e-05 | -1.6069e-05
[7 empty] | 1.38 | 23.9883 | 0.23988 | 0.443 | 0.43144 | 0.52435 | 0.69371 | 0.67561 | 0.00032777 | 0.011144 | 0.01471 | 1.272e-05 | -1.953 | -1.8324 | 1.272e-05 | 0.68565 | 0.94514 | 0.54157 |  | 0.01471 |  |  |  | 0.69371 | 0.48123 | 0.67561 | 0.45644 | 0.46867 | 0.011144 | 0.00012418 | 0.01471 | 0.00021638 | 0.00016392 | 0.018104 | 0.026098 | -0.0035664 | -0.32005 | 0.00032777 | 0.48123 | 1.272e-05 | 0.00012418 | 7.0997e-05 | -1.3986e-05
[7 empty] | 1.4 | 25.1189 | 0.25119 | 0.43713 | 0.42581 | 0.51006 | 0.68451 | 0.66679 | 0.00031376 | 0.0097197 | 0.012824 | 9.6354e-06 | -2.0123 | -1.892 | 9.6354e-06 | 0.65884 | 0.95379 | 0.50566 |  | 0.012824 |  |  |  | 0.68451 | 0.46855 | 0.66679 | 0.44461 | 0.45642 | 0.0097197 | 9.4473e-05 | 0.012824 | 0.00016445 | 0.00012464 | 0.017713 | 0.025878 | -0.0031041 | -0.31936 | 0.00031376 | 0.46855 | 9.6354e-06 | 9.4473e-05 | 6.9464e-05 | -1.2173e-05
[7 empty] | 1.42 | 26.3027 | 0.26303 | 0.43131 | 0.42026 | 0.49591 | 0.6754 | 0.6581 | 0.0002993 | 0.0084636 | 0.011165 | 7.2984e-06 | -2.0724 | -1.9521 | 7.2984e-06 | 0.63308 | 0.96194 | 0.47183 |  | 0.011165 |  |  |  | 0.6754 | 0.45616 | 0.6581 | 0.43309 | 0.44448 | 0.0084636 | 7.1633e-05 | 0.011165 | 0.00012466 | 9.4498e-05 | 0.0173 | 0.025615 | -0.0027015 | -0.31919 | 0.0002993 | 0.45616 | 7.2984e-06 | 7.1633e-05 | 6.7844e-05 | -1.0594e-05
[7 empty] | 1.44 | 27.5423 | 0.27542 | 0.42556 | 0.41479 | 0.48194 | 0.6664 | 0.64953 | 0.00028461 | 0.0073582 | 0.0097091 | 5.5267e-06 | -2.1332 | -2.0128 | 5.5267e-06 | 0.60833 | 0.96961 | 0.44 |  | 0.0097091 |  |  |  | 0.6664 | 0.44409 | 0.64953 | 0.42189 | 0.43285 | 0.0073582 | 5.4143e-05 | 0.0097091 | 9.4267e-05 | 7.1442e-05 | 0.01687 | 0.025316 | -0.0023509 | -0.31949 | 0.00028461 | 0.44409 | 5.5267e-06 | 5.4143e-05 | 6.6159e-05 | -9.2192e-06
[7 empty] | 1.46 | 28.8403 | 0.2884 | 0.4199 | 0.4094 | 0.46816 | 0.65752 | 0.64109 | 0.00026993 | 0.0063876 | 0.0084329 | 4.1833e-06 | -2.1947 | -2.074 | 4.1833e-06 | 0.58455 | 0.97682 | 0.41006 |  | 0.0084329 |  |  |  | 0.65752 | 0.43234 | 0.64109 | 0.411 | 0.42154 | 0.0063876 | 4.0801e-05 | 0.0084329 | 7.1113e-05 | 5.3865e-05 | 0.016429 | 0.024987 | -0.0020453 | -0.3202 | 0.00026993 | 0.43234 | 4.1833e-06 | 4.0801e-05 | 6.4429e-05 | -8.0208e-06
[7 empty] | 1.48 | 30.1995 | 0.302 | 0.41431 | 0.4041 | 0.45458 | 0.64878 | 0.6328 | 0.00025543 | 0.0055371 | 0.007316 | 3.1645e-06 | -2.2567 | -2.1357 | 3.1645e-06 | 0.56169 | 0.9836 | 0.38194 |  | 0.007316 |  |  |  | 0.64878 | 0.42092 | 0.6328 | 0.40043 | 0.41055 | 0.0055371 | 3.0659e-05 | 0.007316 | 5.3523e-05 | 4.0509e-05 | 0.015982 | 0.024634 | -0.0017789 | -0.32127 | 0.00025543 | 0.42092 | 3.1645e-06 | 3.0659e-05 | 6.2675e-05 | -6.9761e-06
[7 empty] | 1.5 | 31.6228 | 0.31623 | 0.40882 | 0.3989 | 0.44122 | 0.64018 | 0.62465 | 0.00024127 | 0.0047934 | 0.0063399 | 2.392e-06 | -2.3194 | -2.1979 | 2.392e-06 | 0.53973 | 0.98996 | 0.35556 |  | 0.0063399 |  |  |  | 0.64018 | 0.40983 | 0.62465 | 0.39018 | 0.39988 | 0.0047934 | 2.2976e-05 | 0.0063399 | 4.0195e-05 | 3.039e-05 | 0.015533 | 0.024264 | -0.0015466 | -0.32265 | 0.00024127 | 0.40983 | 2.392e-06 | 2.2976e-05 | 6.0914e-05 | -6.0651e-06
[7 empty] | 1.52 | 33.1131 | 0.33113 | 0.40342 | 0.39379 | 0.42809 | 0.63173 | 0.61664 | 0.00022758 | 0.0041443 | 0.0054883 | 1.8063e-06 | -2.3826 | -2.2606 | 1.8063e-06 | 0.51863 | 0.99592 | 0.33082 |  | 0.0054883 |  |  |  | 0.63173 | 0.39908 | 0.61664 | 0.38025 | 0.38955 | 0.0041443 | 1.7175e-05 | 0.0054883 | 3.0121e-05 | 2.2745e-05 | 0.015086 | 0.02388 | -0.001344 | -0.3243 | 0.00022758 | 0.39908 | 1.8063e-06 | 1.7175e-05 | 5.916e-05 | -5.2706e-06
[7 empty] | 1.54 | 34.6737 | 0.34674 | 0.39812 | 0.38877 | 0.41521 | 0.62343 | 0.60879 | 0.00021444 | 0.0035788 | 0.0047461 | 1.3625e-06 | -2.4463 | -2.3237 | 1.3625e-06 | 0.49836 | 1.0015 | 0.30764 |  | 0.0047461 |  |  |  | 0.62343 | 0.38867 | 0.60879 | 0.37062 | 0.37954 | 0.0035788 | 1.2808e-05 | 0.0047461 | 2.2525e-05 | 1.6985e-05 | 0.014644 | 0.023489 | -0.0011673 | -0.32616 | 0.00021444 | 0.38867 | 1.3625e-06 | 1.2808e-05 | 5.7426e-05 | -4.5776e-06
[7 empty] | 1.56 | 36.3078 | 0.36308 | 0.39293 | 0.38386 | 0.40259 | 0.6153 | 0.60109 | 0.00020192 | 0.003087 | 0.0041002 | 1.0265e-06 | -2.5105 | -2.3872 | 1.0265e-06 | 0.47887 | 1.0067 | 0.28594 |  | 0.0041002 |  |  |  | 0.6153 | 0.37859 | 0.60109 | 0.36131 | 0.36985 | 0.003087 | 9.5297e-06 | 0.0041002 | 1.6812e-05 | 1.2657e-05 | 0.01421 | 0.023094 | -0.0010132 | -0.3282 | 0.00020192 | 0.37859 | 1.0265e-06 | 9.5297e-06 | 5.5725e-05 | -3.9732e-06
[7 empty] | 1.58 | 38.0189 | 0.38019 | 0.38785 | 0.37904 | 0.39022 | 0.60734 | 0.59355 | 0.00019007 | 0.00266 | 0.0035388 | 7.7225e-07 | -2.5751 | -2.4511 | 7.7225e-07 | 0.46015 | 1.0116 | 0.26565 |  | 0.0035388 |  |  |  | 0.60734 | 0.36886 | 0.59355 | 0.3523 | 0.36049 | 0.00266 | 7.0756e-06 | 0.0035388 | 1.2523e-05 | 9.4132e-06 | 0.013787 | 0.0227 | -0.00087878 | -0.33037 | 0.00019007 | 0.36886 | 7.7225e-07 | 7.0756e-06 | 5.4065e-05 | -3.4462e-06
[7 empty] | 1.6 | 39.8107 | 0.39811 | 0.38287 | 0.37433 | 0.37812 | 0.59955 | 0.58617 | 0.00017891 | 0.0022898 | 0.0030514 | 5.8009e-07 | -2.6402 | -2.5155 | 5.8009e-07 | 0.44216 | 1.0162 | 0.24668 |  | 0.0030514 |  |  |  | 0.59955 | 0.35946 | 0.58617 | 0.3436 | 0.35144 | 0.0022898 | 5.2431e-06 | 0.0030514 | 9.3112e-06 | 6.9871e-06 | 0.013376 | 0.02231 | -0.00076164 | -0.33262 | 0.00017891 | 0.35946 | 5.8009e-07 | 5.2431e-06 | 5.2455e-05 | -2.9868e-06
[7 empty] | 1.62 | 41.6869 | 0.41687 | 0.37801 | 0.36972 | 0.3663 | 0.59194 | 0.57896 | 0.00016847 | 0.0019693 | 0.0026288 | 4.3503e-07 | -2.7057 | -2.5802 | 4.3503e-07 | 0.42487 | 1.0205 | 0.22896 |  | 0.0026288 |  |  |  | 0.59194 | 0.35039 | 0.57896 | 0.33519 | 0.34271 | 0.0019693 | 3.878e-06 | 0.0026288 | 6.9108e-06 | 5.1769e-06 | 0.01298 | 0.021927 | -0.00065956 | -0.33493 | 0.00016847 | 0.35039 | 4.3503e-07 | 3.878e-06 | 5.09e-05 | -2.5865e-06
[7 empty] | 1.64 | 43.6516 | 0.43652 | 0.37326 | 0.36522 | 0.35476 | 0.5845 | 0.57191 | 0.00015872 | 0.0016921 | 0.0022628 | 3.2567e-07 | -2.7716 | -2.6454 | 3.2567e-07 | 0.40826 | 1.0244 | 0.21243 |  | 0.0022628 |  |  |  | 0.5845 | 0.34165 | 0.57191 | 0.32708 | 0.33428 | 0.0016921 | 2.8634e-06 | 0.0022628 | 5.1204e-06 | 3.829e-06 | 0.012599 | 0.021554 | -0.00057067 | -0.33725 | 0.00015872 | 0.34165 | 3.2567e-07 | 2.8634e-06 | 4.9406e-05 | -2.2379e-06
[7 empty] | 1.66 | 45.7088 | 0.45709 | 0.36863 | 0.36082 | 0.3435 | 0.57725 | 0.56502 | 0.00014967 | 0.0014528 | 0.0019462 | 2.4336e-07 | -2.8378 | -2.7108 | 2.4336e-07 | 0.3923 | 1.0282 | 0.197 |  | 0.0019462 |  |  |  | 0.57725 | 0.33322 | 0.56502 | 0.31925 | 0.32616 | 0.0014528 | 2.1107e-06 | 0.0019462 | 3.7875e-06 | 2.8274e-06 | 0.012234 | 0.021194 | -0.00049331 | -0.33955 | 0.00014967 | 0.33322 | 2.4336e-07 | 2.1107e-06 | 4.7977e-05 | -1.9346e-06
[7 empty] | 1.68 | 47.863 | 0.47863 | 0.36412 | 0.35653 | 0.33252 | 0.57018 | 0.55829 | 0.00014129 | 0.0012464 | 0.0016725 | 1.815e-07 | -2.9043 | -2.7766 | 1.815e-07 | 0.37696 | 1.0316 | 0.18263 |  | 0.0016725 |  |  |  | 0.57018 | 0.32511 | 0.55829 | 0.31169 | 0.31833 | 0.0012464 | 1.5536e-06 | 0.0016725 | 2.7971e-06 | 2.0846e-06 | 0.011887 | 0.020847 | -0.00042603 | -0.3418 | 0.00014129 | 0.32511 | 1.815e-07 | 1.5536e-06 | 4.6614e-05 | -1.6707e-06
[7 empty] | 1.7 | 50.1187 | 0.50119 | 0.35972 | 0.35234 | 0.32182 | 0.56329 | 0.55174 | 0.00013355 | 0.0010686 | 0.0014362 | 1.351e-07 | -2.9712 | -2.8428 | 1.351e-07 | 0.36223 | 1.0348 | 0.16924 |  | 0.0014362 |  |  |  | 0.56329 | 0.3173 | 0.55174 | 0.30441 | 0.31079 | 0.0010686 | 1.1419e-06 | 0.0014362 | 2.0625e-06 | 1.5347e-06 | 0.011556 | 0.020516 | -0.00036756 | -0.34397 | 0.00013355 | 0.3173 | 1.351e-07 | 1.1419e-06 | 4.5319e-05 | -1.4414e-06
[7 empty] | 1.72 | 52.4807 | 0.52481 | 0.35544 | 0.34826 | 0.31141 | 0.55659 | 0.54534 | 0.00012642 | 0.00091552 | 0.0012323 | 1.0036e-07 | -3.0383 | -2.9093 | 1.0036e-07 | 0.34806 | 1.0379 | 0.15677 |  | 0.0012323 |  |  |  | 0.55659 | 0.30979 | 0.54534 | 0.2974 | 0.30353 | 0.00091552 | 8.3818e-07 | 0.0012323 | 1.5186e-06 | 1.1282e-06 | 0.011244 | 0.020201 | -0.0003168 | -0.34603 | 0.00012642 | 0.30979 | 1.0036e-07 | 8.3818e-07 | 4.4093e-05 | -1.2424e-06
[7 empty] | 1.74 | 54.9541 | 0.54954 | 0.35127 | 0.34428 | 0.30127 | 0.55006 | 0.53911 | 0.00011986 | 0.0007839 | 0.0010567 | 7.4402e-08 | -3.1057 | -2.9761 | 7.4402e-08 | 0.33446 | 1.0406 | 0.14517 |  | 0.0010567 |  |  |  | 0.55006 | 0.30257 | 0.53911 | 0.29064 | 0.29655 | 0.0007839 | 6.145e-07 | 0.0010567 | 1.1165e-06 | 8.2832e-07 | 0.010948 | 0.019903 | -0.00027277 | -0.34796 | 0.00011986 | 0.30257 | 7.4402e-08 | 6.145e-07 | 4.2934e-05 | -1.0697e-06
[7 empty] | 1.76 | 57.544 | 0.57544 | 0.34722 | 0.3404 | 0.29142 | 0.54372 | 0.53305 | 0.00011384 | 0.00067081 | 0.00090542 | 5.5041e-08 | -3.1734 | -3.0431 | 5.5041e-08 | 0.32138 | 1.0432 | 0.13438 |  | 0.00090542 |  |  |  | 0.54372 | 0.29563 | 0.53305 | 0.28414 | 0.28983 | 0.00067081 | 4.4999e-07 | 0.00090542 | 8.1979e-07 | 6.0737e-07 | 0.01067 | 0.019624 | -0.00023461 | -0.34974 | 0.00011384 | 0.29563 | 5.5041e-08 | 4.4999e-07 | 4.1842e-05 | -9.2004e-07
[7 empty] | 1.78 | 60.256 | 0.60256 | 0.34328 | 0.33663 | 0.28185 | 0.53755 | 0.52714 | 0.00010833 | 0.00057374 | 0.00077531 | 4.0633e-08 | -3.2413 | -3.1105 | 4.0633e-08 | 0.30881 | 1.0457 | 0.12435 |  | 0.00077531 |  |  |  | 0.53755 | 0.28896 | 0.52714 | 0.27788 | 0.28337 | 0.00057374 | 3.2917e-07 | 0.00077531 | 6.0111e-07 | 4.4482e-07 | 0.010408 | 0.019362 | -0.00020158 | -0.35134 | 0.00010833 | 0.28896 | 4.0633e-08 | 3.2917e-07 | 4.0816e-05 | -7.905e-07
[7 empty] | 1.8 | 63.0957 | 0.63096 | 0.33946 | 0.33297 | 0.27255 | 0.53156 | 0.5214 | 0.00010327 | 0.00049047 | 0.00066348 | 2.9933e-08 | -3.3094 | -3.1782 | 2.9933e-08 | 0.29674 | 1.0479 | 0.11503 |  | 0.00066348 |  |  |  | 0.53156 | 0.28256 | 0.5214 | 0.27186 | 0.27716 | 0.00049047 | 2.4056e-07 | 0.00066348 | 4.402e-07 | 3.2541e-07 | 0.010162 | 0.019118 | -0.00017301 | -0.35275 | 0.00010327 | 0.28256 | 2.9933e-08 | 2.4056e-07 | 3.9852e-05 | -6.7847e-07
[7 empty] | 1.82 | 66.0693 | 0.66069 | 0.33574 | 0.3294 | 0.26351 | 0.52575 | 0.51582 | 9.8647e-05 | 0.00041909 | 0.00056742 | 2.2003e-08 | -3.3777 | -3.2461 | 2.2003e-08 | 0.28514 | 1.05 | 0.10638 |  | 0.00056742 |  |  |  | 0.52575 | 0.27641 | 0.51582 | 0.26607 | 0.27119 | 0.00041909 | 1.7564e-07 | 0.00056742 | 3.2197e-07 | 2.378e-07 | 0.0099321 | 0.018891 | -0.00014834 | -0.35395 | 9.8647e-05 | 0.27641 | 2.2003e-08 | 1.7564e-07 | 3.895e-05 | -5.8171e-07
[7 empty] | 1.84 | 69.1831 | 0.69183 | 0.33214 | 0.32593 | 0.25475 | 0.5201 | 0.51039 | 9.4413e-05 | 0.00035795 | 0.00048499 | 1.614e-08 | -3.4462 | -3.3143 | 1.614e-08 | 0.27399 | 1.0519 | 0.098351 |  | 0.00048499 |  |  |  | 0.5201 | 0.27051 | 0.51039 | 0.2605 | 0.26546 | 0.00035795 | 1.2813e-07 | 0.00048499 | 2.3522e-07 | 1.736e-07 | 0.0097166 | 0.018682 | -0.00012704 | -0.35492 | 9.4413e-05 | 0.27051 | 1.614e-08 | 1.2813e-07 | 3.8104e-05 | -4.9821e-07
[7 empty] | 1.86 | 72.4436 | 0.72444 | 0.32864 | 0.32257 | 0.24625 | 0.51463 | 0.50512 | 9.0537e-05 | 0.0003056 | 0.0004143 | 1.1814e-08 | -3.5148 | -3.3827 | 1.1814e-08 | 0.26328 | 1.0537 | 0.090901 |  | 0.0004143 |  |  |  | 0.51463 | 0.26484 | 0.50512 | 0.25514 | 0.25995 | 0.0003056 | 9.3393e-08 | 0.0004143 | 1.7164e-07 | 1.2661e-07 | 0.0095151 | 0.018489 | -0.00010869 | -0.35567 | 9.0537e-05 | 0.26484 | 1.1814e-08 | 9.3393e-08 | 3.7314e-05 | -4.2625e-07
[7 empty] | 1.88 | 75.8578 | 0.75858 | 0.32525 | 0.3193 | 0.23801 | 0.50932 | 0.49999 | 8.6987e-05 | 0.00026082 | 0.00035371 | 8.6292e-09 | -3.5837 | -3.4514 | 8.6292e-09 | 0.25299 | 1.0554 | 0.083992 |  | 0.00035371 |  |  |  | 0.50932 | 0.25941 | 0.49999 | 0.24999 | 0.25466 | 0.00026082 | 6.8026e-08 | 0.00035371 | 1.2511e-07 | 9.2255e-08 | 0.0093267 | 0.018312 | -9.2894e-05 | -0.35616 | 8.6987e-05 | 0.25941 | 8.6292e-09 | 6.8026e-08 | 3.6575e-05 | -3.6429e-07
[7 empty] | 1.9 | 79.4328 | 0.79433 | 0.32197 | 0.31612 | 0.23001 | 0.50418 | 0.49502 | 8.3733e-05 | 0.00022252 | 0.00030183 | 6.2896e-09 | -3.6526 | -3.5202 | 6.2896e-09 | 0.2431 | 1.0569 | 0.077588 |  | 0.00030183 |  |  |  | 0.50418 | 0.25419 | 0.49502 | 0.24505 | 0.24958 | 0.00022252 | 4.9516e-08 | 0.00030183 | 9.11e-08 | 6.7163e-08 | 0.0091506 | 0.01815 | -7.9307e-05 | -0.3564 | 8.3733e-05 | 0.25419 | 6.2896e-09 | 4.9516e-08 | 3.5885e-05 | -3.1101e-07
[7 empty] | 1.92 | 83.1764 | 0.83176 | 0.31878 | 0.31304 | 0.22227 | 0.49919 | 0.4902 | 8.0747e-05 | 0.00018979 | 0.00025742 | 4.5748e-09 | -3.7217 | -3.5894 | 4.5748e-09 | 0.23359 | 1.0584 | 0.071655 |  | 0.00025742 |  |  |  | 0.49919 | 0.24919 | 0.4902 | 0.2403 | 0.2447 | 0.00018979 | 3.6019e-08 | 0.00025742 | 6.6267e-08 | 4.8856e-08 | 0.0089859 | 0.018001 | -6.7637e-05 | -0.35638 | 8.0747e-05 | 0.24919 | 4.5748e-09 | 3.6019e-08 | 3.5239e-05 | -2.6524e-07
[7 empty] | 1.94 | 87.0964 | 0.87096 | 0.3157 | 0.31006 | 0.21477 | 0.49436 | 0.48553 | 7.8002e-05 | 0.00016182 | 0.00021945 | 3.3205e-09 | -3.791 | -3.6587 | 3.3205e-09 | 0.22446 | 1.0597 | 0.066158 |  | 0.00021945 |  |  |  | 0.49436 | 0.24439 | 0.48553 | 0.23573 | 0.24002 | 0.00016182 | 2.6186e-08 | 0.00021945 | 4.8156e-08 | 3.5511e-08 | 0.0088319 | 0.017865 | -5.7624e-05 | -0.35609 | 7.8002e-05 | 0.24439 | 3.3205e-09 | 2.6186e-08 | 3.4635e-05 | -2.2598e-07
[7 empty] | 1.96 | 91.2011 | 0.91201 | 0.31271 | 0.30716 | 0.2075 | 0.48968 | 0.48099 | 7.5474e-05 | 0.00013794 | 0.00018698 | 2.4052e-09 | -3.8603 | -3.7282 | 2.4052e-09 | 0.21568 | 1.0609 | 0.061069 |  | 0.00018698 |  |  |  | 0.48968 | 0.23978 | 0.48099 | 0.23135 | 0.23553 | 0.00013794 | 1.9027e-08 | 0.00018698 | 3.4962e-08 | 2.5792e-08 | 0.0086876 | 0.017741 | -4.9042e-05 | -0.35554 | 7.5474e-05 | 0.23978 | 2.4052e-09 | 1.9027e-08 | 3.4069e-05 | -1.9232e-07
[7 empty] | 1.98 | 95.4993 | 0.95499 | 0.30982 | 0.30435 | 0.20047 | 0.48515 | 0.4766 | 7.314e-05 | 0.00011755 | 0.00015925 | 1.7386e-09 | -3.9298 | -3.7979 | 1.7386e-09 | 0.20725 | 1.062 | 0.056359 |  | 0.00015925 |  |  |  | 0.48515 | 0.23537 | 0.4766 | 0.22714 | 0.23122 | 0.00011755 | 1.3819e-08 | 0.00015925 | 2.536e-08 | 1.872e-08 | 0.0085522 | 0.017628 | -4.1696e-05 | -0.3547 | 7.314e-05 | 0.23537 | 1.7386e-09 | 1.3819e-08 | 3.3538e-05 | -1.6351e-07
[7 empty] | 2 | 100 | 1 | 0.30701 | 0.30163 | 0.19366 | 0.48076 | 0.47234 | 7.098e-05 | 0.00010016 | 0.00013557 | 1.2542e-09 | -3.9993 | -3.8678 | 1.2542e-09 | 0.19915 | 1.0631 | 0.052001 |  | 0.00013557 |  |  |  | 0.48076 | 0.23113 | 0.47234 | 0.2231 | 0.22708 | 0.00010016 | 1.0031e-08 | 0.00013557 | 1.8379e-08 | 1.3578e-08 | 0.008425 | 0.017524 | -3.5414e-05 | -0.35359 | 7.098e-05 | 0.23113 | 1.2542e-09 | 1.0031e-08 | 3.3039e-05 | -1.3888e-07
[7 empty] | 2.02 | 104.7129 | 1.0471 | 0.3043 | 0.299 | 0.18706 | 0.47652 | 0.46821 | 6.8975e-05 | 8.5315e-05 | 0.00011536 | 9.0292e-10 | -4.069 | -3.9379 | 9.0292e-10 | 0.19136 | 1.0641 | 0.047969 |  | 0.00011536 |  |  |  | 0.47652 | 0.22707 | 0.46821 | 0.21922 | 0.22311 | 8.5315e-05 | 7.2787e-09 | 0.00011536 | 1.3309e-08 | 9.8423e-09 | 0.0083051 | 0.017429 | -3.0049e-05 | -0.35221 | 6.8975e-05 | 0.22707 | 9.0292e-10 | 7.2787e-09 | 3.2569e-05 | -1.1784e-07
[7 empty] | 2.04 | 109.6478 | 1.0965 | 0.30168 | 0.29645 | 0.18069 | 0.47241 | 0.46422 | 6.7107e-05 | 7.2659e-05 | 9.813e-05 | 6.4874e-10 | -4.1387 | -4.0082 | 6.4874e-10 | 0.18388 | 1.065 | 0.044242 |  | 9.813e-05 |  |  |  | 0.47241 | 0.22317 | 0.46422 | 0.2155 | 0.2193 | 7.2659e-05 | 5.2794e-09 | 9.813e-05 | 9.6294e-09 | 7.13e-09 | 0.0081919 | 0.017341 | -2.547e-05 | -0.35055 | 6.7107e-05 | 0.22317 | 6.4874e-10 | 5.2794e-09 | 3.2125e-05 | -9.9884e-08
[7 empty] | 2.06 | 114.8154 | 1.1482 | 0.29914 | 0.29398 | 0.17452 | 0.46844 | 0.46035 | 6.536e-05 | 6.1869e-05 | 8.3438e-05 | 4.6519e-10 | -4.2085 | -4.0786 | 4.6519e-10 | 0.17669 | 1.0658 | 0.040796 |  | 8.3438e-05 |  |  |  | 0.46844 | 0.21943 | 0.46035 | 0.21193 | 0.21565 | 6.1869e-05 | 3.8278e-09 | 8.3438e-05 | 6.9618e-09 | 5.1622e-09 | 0.0080846 | 0.017259 | -2.1568e-05 | -0.34861 | 6.536e-05 | 0.21943 | 4.6519e-10 | 3.8278e-09 | 3.1704e-05 | -8.4581e-08
[7 empty] | 2.08 | 120.2264 | 1.2023 | 0.29669 | 0.29159 | 0.16855 | 0.4646 | 0.45661 | 6.3721e-05 | 5.2673e-05 | 7.0919e-05 | 3.3291e-10 | -4.2784 | -4.1492 | 3.3291e-10 | 0.16978 | 1.0666 | 0.037611 |  | 7.0919e-05 |  |  |  | 0.4646 | 0.21585 | 0.45661 | 0.2085 | 0.21214 | 5.2673e-05 | 2.7744e-09 | 7.0919e-05 | 5.0295e-09 | 3.7355e-09 | 0.0079825 | 0.017182 | -1.8246e-05 | -0.3464 | 6.3721e-05 | 0.21585 | 3.3291e-10 | 2.7744e-09 | 3.1304e-05 | -7.1553e-08
[7 empty] | 2.1 | 125.8925 | 1.2589 | 0.29432 | 0.28928 | 0.16278 | 0.46088 | 0.45299 | 6.2175e-05 | 4.4836e-05 | 6.0257e-05 | 2.3779e-10 | -4.3484 | -4.22 | 2.3779e-10 | 0.16315 | 1.0673 | 0.034669 |  | 6.0257e-05 |  |  |  | 0.46088 | 0.21241 | 0.45299 | 0.2052 | 0.20878 | 4.4836e-05 | 2.0103e-09 | 6.0257e-05 | 3.6309e-09 | 2.7017e-09 | 0.0078851 | 0.017109 | -1.542e-05 | -0.34392 | 6.2175e-05 | 0.21241 | 2.3779e-10 | 2.0103e-09 | 3.0922e-05 | -6.0472e-08
[7 empty] | 2.12 | 131.8257 | 1.3183 | 0.29202 | 0.28705 | 0.1572 | 0.45729 | 0.44949 | 6.0712e-05 | 3.816e-05 | 5.118e-05 | 1.6951e-10 | -4.4184 | -4.2909 | 1.6951e-10 | 0.15677 | 1.0679 | 0.031951 |  | 5.118e-05 |  |  |  | 0.45729 | 0.20911 | 0.44949 | 0.20204 | 0.20555 | 3.816e-05 | 1.4562e-09 | 5.118e-05 | 2.6194e-09 | 1.953e-09 | 0.0077918 | 0.017039 | -1.302e-05 | -0.34118 | 6.0712e-05 | 0.20911 | 1.6951e-10 | 1.4562e-09 | 3.0556e-05 | -5.1057e-08
[7 empty] | 2.14 | 138.0384 | 1.3804 | 0.2898 | 0.28489 | 0.1518 | 0.45381 | 0.44611 | 5.9319e-05 | 3.2474e-05 | 4.3456e-05 | 1.2061e-10 | -4.4885 | -4.362 | 1.2061e-10 | 0.15064 | 1.0685 | 0.029442 |  | 4.3456e-05 |  |  |  | 0.45381 | 0.20594 | 0.44611 | 0.19901 | 0.20245 | 3.2474e-05 | 1.0545e-09 | 4.3456e-05 | 1.8884e-09 | 1.4112e-09 | 0.0077019 | 0.016972 | -1.0982e-05 | -0.33818 | 5.9319e-05 | 0.20594 | 1.2061e-10 | 1.0545e-09 | 3.0204e-05 | -4.3067e-08
[7 empty] | 2.16 | 144.544 | 1.4454 | 0.28766 | 0.2828 | 0.14659 | 0.45045 | 0.44284 | 5.7989e-05 | 2.7631e-05 | 3.6886e-05 | 8.5644e-11 | -4.5586 | -4.4331 | 8.5644e-11 | 0.14475 | 1.0691 | 0.027125 |  | 3.6886e-05 |  |  |  | 0.45045 | 0.20291 | 0.44284 | 0.19611 | 0.19948 | 2.7631e-05 | 7.6349e-10 | 3.6886e-05 | 1.3606e-09 | 1.0192e-09 | 0.0076151 | 0.016905 | -9.2544e-06 | -0.33492 | 5.7989e-05 | 0.20291 | 8.5644e-11 | 7.6349e-10 | 2.9863e-05 | -3.6292e-08
[7 empty] | 2.18 | 151.3561 | 1.5136 | 0.28559 | 0.28078 | 0.14155 | 0.44721 | 0.43968 | 5.6713e-05 | 2.3508e-05 | 3.1299e-05 | 6.0701e-11 | -4.6288 | -4.5045 | 6.0701e-11 | 0.13909 | 1.0696 | 0.024987 |  | 3.1299e-05 |  |  |  | 0.44721 | 0.19999 | 0.43968 | 0.19331 | 0.19663 | 2.3508e-05 | 5.5264e-10 | 3.1299e-05 | 9.7965e-10 | 7.358e-10 | 0.0075308 | 0.01684 | -7.7911e-06 | -0.33142 | 5.6713e-05 | 0.19999 | 6.0701e-11 | 5.5264e-10 | 2.9533e-05 | -3.0553e-08
[7 empty] | 2.2 | 158.4893 | 1.5849 | 0.28358 | 0.27883 | 0.13667 | 0.44407 | 0.43662 | 5.5482e-05 | 1.9998e-05 | 2.6551e-05 | 4.294e-11 | -4.699 | -4.5759 | 4.294e-11 | 0.13365 | 1.0701 | 0.023014 |  | 2.6551e-05 |  |  |  | 0.44407 | 0.1972 | 0.43662 | 0.19064 | 0.19389 | 1.9998e-05 | 3.9994e-10 | 2.6551e-05 | 7.0497e-10 | 5.3098e-10 | 0.0074486 | 0.016774 | -6.5528e-06 | -0.32767 | 5.5482e-05 | 0.1972 | 4.294e-11 | 3.9994e-10 | 2.921e-05 | -2.5697e-08
[7 empty] | 2.22 | 165.9587 | 1.6596 | 0.28165 | 0.27694 | 0.13196 | 0.44104 | 0.43367 | 5.4291e-05 | 1.7011e-05 | 2.2517e-05 | 3.0317e-11 | -4.7693 | -4.6475 | 3.0317e-11 | 0.12843 | 1.0705 | 0.021193 |  | 2.2517e-05 |  |  |  | 0.44104 | 0.19451 | 0.43367 | 0.18807 | 0.19126 | 1.7011e-05 | 2.8937e-10 | 2.2517e-05 | 5.0702e-10 | 3.8304e-10 | 0.0073682 | 0.016707 | -5.5061e-06 | -0.32368 | 5.4291e-05 | 0.19451 | 3.0317e-11 | 2.8937e-10 | 2.8895e-05 | -2.1593e-08
[7 empty] | 2.24 | 173.7801 | 1.7378 | 0.27978 | 0.27512 | 0.12741 | 0.43811 | 0.43082 | 5.3133e-05 | 1.4468e-05 | 1.9091e-05 | 2.1364e-11 | -4.8396 | -4.7192 | 2.1364e-11 | 0.12341 | 1.0709 | 0.019514 |  | 1.9091e-05 |  |  |  | 0.43811 | 0.19194 | 0.43082 | 0.1856 | 0.18874 | 1.4468e-05 | 2.0934e-10 | 1.9091e-05 | 3.6445e-10 | 2.7621e-10 | 0.0072892 | 0.016638 | -4.6221e-06 | -0.31946 | 5.3133e-05 | 0.19194 | 2.1364e-11 | 2.0934e-10 | 2.8585e-05 | -1.8126e-08
[7 empty] | 2.26 | 181.9701 | 1.8197 | 0.27797 | 0.27336 | 0.12302 | 0.43528 | 0.42807 | 5.2003e-05 | 1.2305e-05 | 1.6181e-05 | 1.5026e-11 | -4.9099 | -4.791 | 1.5026e-11 | 0.11858 | 1.0713 | 0.017966 |  | 1.6181e-05 |  |  |  | 0.43528 | 0.18947 | 0.42807 | 0.18324 | 0.18633 | 1.2305e-05 | 1.5141e-10 | 1.6181e-05 | 2.6183e-10 | 1.9911e-10 | 0.0072113 | 0.016567 | -3.8763e-06 | -0.31502 | 5.2003e-05 | 0.18947 | 1.5026e-11 | 1.5141e-10 | 2.828e-05 | -1.5201e-08
[7 empty] | 2.28 | 190.5461 | 1.9055 | 0.27622 | 0.27167 | 0.11877 | 0.43254 | 0.42541 | 5.0897e-05 | 1.0464e-05 | 1.3712e-05 | 1.0547e-11 | -4.9803 | -4.8629 | 1.0547e-11 | 0.11395 | 1.0716 | 0.016539 |  | 1.3712e-05 |  |  |  | 0.43254 | 0.18709 | 0.42541 | 0.18097 | 0.18401 | 1.0464e-05 | 1.095e-10 | 1.3712e-05 | 1.8801e-10 | 1.4348e-10 | 0.0071342 | 0.016494 | -3.2477e-06 | -0.31036 | 5.0897e-05 | 0.18709 | 1.0547e-11 | 1.095e-10 | 2.7977e-05 | -1.2736e-08
[7 empty] | 2.3 | 199.5262 | 1.9953 | 0.27453 | 0.27003 | 0.11467 | 0.4299 | 0.42284 | 4.9811e-05 | 8.8981e-06 | 1.1616e-05 | 7.3892e-12 | -5.0507 | -4.9349 | 7.3892e-12 | 0.10949 | 1.072 | 0.015223 |  | 1.1616e-05 |  |  |  | 0.4299 | 0.18481 | 0.42284 | 0.1788 | 0.18178 | 8.8981e-06 | 7.9176e-11 | 1.1616e-05 | 1.3494e-10 | 1.0336e-10 | 0.0070577 | 0.016417 | -2.7183e-06 | -0.30549 | 4.9811e-05 | 0.18481 | 7.3892e-12 | 7.9176e-11 | 2.7677e-05 | -1.066e-08
[7 empty] | 2.32 | 208.9296 | 2.0893 | 0.2729 | 0.26845 | 0.11071 | 0.42735 | 0.42037 | 4.8742e-05 | 7.5659e-06 | 9.8389e-06 | 5.1665e-12 | -5.1211 | -5.0071 | 5.1665e-12 | 0.10521 | 1.0722 | 0.01401 |  | 9.8389e-06 |  |  |  | 0.42735 | 0.18263 | 0.42037 | 0.17671 | 0.17964 | 7.5659e-06 | 5.7243e-11 | 9.8389e-06 | 9.6804e-11 | 7.444e-11 | 0.0069815 | 0.016337 | -2.273e-06 | -0.30043 | 4.8742e-05 | 0.18263 | 5.1665e-12 | 5.7243e-11 | 2.7379e-05 | -8.9137e-09
[7 empty] | 2.34 | 218.7762 | 2.1878 | 0.27133 | 0.26692 | 0.10688 | 0.42488 | 0.41798 | 4.7686e-05 | 6.4328e-06 | 8.3315e-06 | 3.6052e-12 | -5.1916 | -5.0793 | 3.6052e-12 | 0.1011 | 1.0725 | 0.012892 |  | 8.3315e-06 |  |  |  | 0.42488 | 0.18053 | 0.41798 | 0.17471 | 0.17759 | 6.4328e-06 | 4.1381e-11 | 8.3315e-06 | 6.9414e-11 | 5.3595e-11 | 0.0069055 | 0.016253 | -1.8987e-06 | -0.29516 | 4.7686e-05 | 0.18053 | 3.6052e-12 | 4.1381e-11 | 2.7081e-05 | -7.446e-09
[7 empty] | 2.36 | 229.0868 | 2.2909 | 0.26981 | 0.26545 | 0.10318 | 0.4225 | 0.41567 | 4.6642e-05 | 5.4691e-06 | 7.0536e-06 | 2.5106e-12 | -5.2621 | -5.1516 | 2.5106e-12 | 0.097144 | 1.0728 | 0.011862 |  | 7.0536e-06 |  |  |  | 0.4225 | 0.17851 | 0.41567 | 0.17278 | 0.17562 | 5.4691e-06 | 2.9911e-11 | 7.0536e-06 | 4.9753e-11 | 3.8577e-11 | 0.0068295 | 0.016164 | -1.5845e-06 | -0.28971 | 4.6642e-05 | 0.17851 | 2.5106e-12 | 2.9911e-11 | 2.6782e-05 | -6.2136e-09
[7 empty] | 2.38 | 239.8833 | 2.3988 | 0.26834 | 0.26403 | 0.099609 | 0.4202 | 0.41345 | 4.5608e-05 | 4.6495e-06 | 5.9704e-06 | 1.7447e-12 | -5.3326 | -5.224 | 1.7447e-12 | 0.093346 | 1.073 | 0.010913 |  | 5.9704e-06 |  |  |  | 0.4202 | 0.17657 | 0.41345 | 0.17094 | 0.17373 | 4.6495e-06 | 2.1618e-11 | 5.9704e-06 | 3.5646e-11 | 2.776e-11 | 0.0067534 | 0.016072 | -1.3209e-06 | -0.28409 | 4.5608e-05 | 0.17657 | 1.7447e-12 | 2.1618e-11 | 2.6484e-05 | -5.1799e-09
[7 empty] | 2.4 | 251.1886 | 2.5119 | 0.26692 | 0.26266 | 0.09616 | 0.41798 | 0.4113 | 4.4582e-05 | 3.9526e-06 | 5.0526e-06 | 1.2099e-12 | -5.4031 | -5.2965 | 1.2099e-12 | 0.089696 | 1.0732 | 0.01004 |  | 5.0526e-06 |  |  |  | 0.41798 | 0.17471 | 0.4113 | 0.16917 | 0.17192 | 3.9526e-06 | 1.5623e-11 | 5.0526e-06 | 2.5528e-11 | 1.9971e-11 | 0.006677 | 0.015974 | -1.1e-06 | -0.27829 | 4.4582e-05 | 0.17471 | 1.2099e-12 | 1.5623e-11 | 2.6184e-05 | -4.3136e-09
[7 empty] | 2.42 | 263.0268 | 2.6303 | 0.26555 | 0.26134 | 0.09283 | 0.41584 | 0.40924 | 4.3564e-05 | 3.36e-06 | 4.275e-06 | 8.3726e-13 | -5.4737 | -5.3691 | 8.3726e-13 | 0.08619 | 1.0734 | 0.0092348 |  | 4.275e-06 |  |  |  | 0.41584 | 0.17292 | 0.40924 | 0.16747 | 0.17018 | 3.36e-06 | 1.1289e-11 | 4.275e-06 | 1.8276e-11 | 1.4364e-11 | 0.0066003 | 0.015872 | -9.1502e-07 | -0.27233 | 4.3564e-05 | 0.17292 | 8.3726e-13 | 1.1289e-11 | 2.5883e-05 | -3.5883e-09
[7 empty] | 2.44 | 275.4229 | 2.7542 | 0.26423 | 0.26007 | 0.089613 | 0.41377 | 0.40724 | 4.2551e-05 | 2.8561e-06 | 3.6164e-06 | 5.7811e-13 | -5.5442 | -5.4417 | 5.7811e-13 | 0.08282 | 1.0736 | 0.0084937 |  | 3.6164e-06 |  |  |  | 0.41377 | 0.1712 | 0.40724 | 0.16585 | 0.1685 | 2.8561e-06 | 8.1572e-12 | 3.6164e-06 | 1.3078e-11 | 1.0329e-11 | 0.0065231 | 0.015765 | -7.6033e-07 | -0.26621 | 4.2551e-05 | 0.1712 | 5.7811e-13 | 8.1572e-12 | 2.5581e-05 | -2.9817e-09
[7 empty] | 2.46 | 288.4032 | 2.884 | 0.26295 | 0.25884 | 0.086507 | 0.41177 | 0.40532 | 4.1544e-05 | 2.4277e-06 | 3.0588e-06 | 3.9826e-13 | -5.6148 | -5.5145 | 3.9826e-13 | 0.079582 | 1.0737 | 0.0078115 |  | 3.0588e-06 |  |  |  | 0.41177 | 0.16955 | 0.40532 | 0.16428 | 0.1669 | 2.4277e-06 | 5.8936e-12 | 3.0588e-06 | 9.356e-12 | 7.4257e-12 | 0.0064455 | 0.015653 | -6.3108e-07 | -0.25995 | 4.1544e-05 | 0.16955 | 3.9826e-13 | 5.8936e-12 | 2.5276e-05 | -2.4748e-09
[7 empty] | 2.48 | 301.9952 | 3.02 | 0.26172 | 0.25765 | 0.083508 | 0.40983 | 0.40347 | 4.0543e-05 | 2.0635e-06 | 2.5867e-06 | 2.7373e-13 | -5.6854 | -5.5873 | 2.7373e-13 | 0.076471 | 1.0739 | 0.0071834 |  | 2.5867e-06 |  |  |  | 0.40983 | 0.16796 | 0.40347 | 0.16279 | 0.16535 | 2.0635e-06 | 4.2579e-12 | 2.5867e-06 | 6.6908e-12 | 5.3375e-12 | 0.0063673 | 0.015536 | -5.2319e-07 | -0.25355 | 4.0543e-05 | 0.16796 | 2.7373e-13 | 4.2579e-12 | 2.497e-05 | -2.0517e-09
[7 empty] | 2.5 | 316.2278 | 3.1623 | 0.26053 | 0.25651 | 0.080612 | 0.40797 | 0.40168 | 3.9547e-05 | 1.7538e-06 | 2.1871e-06 | 1.8768e-13 | -5.756 | -5.6601 | 1.8768e-13 | 0.073481 | 1.074 | 0.0066053 |  | 2.1871e-06 |  |  |  | 0.40797 | 0.16644 | 0.40168 | 0.16135 | 0.16387 | 1.7538e-06 | 3.0759e-12 | 2.1871e-06 | 4.7832e-12 | 3.8357e-12 | 0.0062887 | 0.015415 | -4.3322e-07 | -0.24701 | 3.9547e-05 | 0.16644 | 1.8768e-13 | 3.0759e-12 | 2.4661e-05 | -1.6989e-09
[7 empty] | 2.52 | 331.1311 | 3.3113 | 0.25938 | 0.25541 | 0.077816 | 0.40617 | 0.39996 | 3.8557e-05 | 1.4906e-06 | 1.8489e-06 | 1.2836e-13 | -5.8266 | -5.7331 | 1.2836e-13 | 0.070608 | 1.0742 | 0.0060732 |  | 1.8489e-06 |  |  |  | 0.40617 | 0.16497 | 0.39996 | 0.15997 | 0.16245 | 1.4906e-06 | 2.222e-12 | 1.8489e-06 | 3.4184e-12 | 2.756e-12 | 0.0062094 | 0.015288 | -3.5827e-07 | -0.24035 | 3.8557e-05 | 0.16497 | 1.2836e-13 | 2.222e-12 | 2.4351e-05 | -1.405e-09
[7 empty] | 2.54 | 346.7369 | 3.4674 | 0.25827 | 0.25435 | 0.075116 | 0.40443 | 0.3983 | 3.7572e-05 | 1.2669e-06 | 1.5628e-06 | 8.7559e-14 | -5.8973 | -5.8061 | 8.7559e-14 | 0.067848 | 1.0743 | 0.0055836 |  | 1.5628e-06 |  |  |  | 0.40443 | 0.16356 | 0.3983 | 0.15864 | 0.16108 | 1.2669e-06 | 1.605e-12 | 1.5628e-06 | 2.4423e-12 | 1.9799e-12 | 0.0061296 | 0.015156 | -2.959e-07 | -0.23357 | 3.7572e-05 | 0.16356 | 8.7559e-14 | 1.605e-12 | 2.4038e-05 | -1.1604e-09
[7 empty] | 2.56 | 363.0781 | 3.6308 | 0.2572 | 0.25333 | 0.072509 | 0.40275 | 0.3967 | 3.6593e-05 | 1.0767e-06 | 1.3208e-06 | 5.9566e-14 | -5.9679 | -5.8792 | 5.9566e-14 | 0.065195 | 1.0744 | 0.0051331 |  | 1.3208e-06 |  |  |  | 0.40275 | 0.16221 | 0.3967 | 0.15737 | 0.15977 | 1.0767e-06 | 1.1593e-12 | 1.3208e-06 | 1.7444e-12 | 1.4221e-12 | 0.0060492 | 0.01502 | -2.4406e-07 | -0.22668 | 3.6593e-05 | 0.16221 | 5.9566e-14 | 1.1593e-12 | 2.3722e-05 | -9.571e-10
[7 empty] | 2.58 | 380.1894 | 3.8019 | 0.25616 | 0.25235 | 0.069993 | 0.40113 | 0.39516 | 3.562e-05 | 9.1504e-07 | 1.1161e-06 | 4.0407e-14 | -6.0386 | -5.9523 | 4.0407e-14 | 0.062646 | 1.0745 | 0.0047186 |  | 1.1161e-06 |  |  |  | 0.40113 | 0.16091 | 0.39516 | 0.15615 | 0.15851 | 9.1504e-07 | 8.373e-13 | 1.1161e-06 | 1.2456e-12 | 1.0212e-12 | 0.0059683 | 0.014879 | -2.0102e-07 | -0.21968 | 3.562e-05 | 0.16091 | 4.0407e-14 | 8.373e-13 | 2.3405e-05 | -7.883e-10
[7 empty] | 2.6 | 398.1072 | 3.9811 | 0.25516 | 0.2514 | 0.067563 | 0.39957 | 0.39368 | 3.4655e-05 | 7.7764e-07 | 9.4295e-07 | 2.7329e-14 | -6.1092 | -6.0255 | 2.7329e-14 | 0.060197 | 1.0746 | 0.0043372 |  | 9.4295e-07 |  |  |  | 0.39957 | 0.15965 | 0.39368 | 0.15498 | 0.1573 | 7.7764e-07 | 6.0472e-13 | 9.4295e-07 | 8.8916e-13 | 7.3328e-13 | 0.0058868 | 0.014733 | -1.6531e-07 | -0.21258 | 3.4655e-05 | 0.15965 | 2.7329e-14 | 6.0472e-13 | 2.3086e-05 | -6.4829e-10
[7 empty] | 2.62 | 416.8694 | 4.1687 | 0.2542 | 0.25049 | 0.065217 | 0.39806 | 0.39225 | 3.3697e-05 | 6.6086e-07 | 7.966e-07 | 1.8425e-14 | -6.1799 | -6.0988 | 1.8425e-14 | 0.057843 | 1.0747 | 0.0039865 |  | 7.966e-07 |  |  |  | 0.39806 | 0.15845 | 0.39225 | 0.15386 | 0.15614 | 6.6086e-07 | 4.3673e-13 | 7.966e-07 | 6.3457e-13 | 5.2644e-13 | 0.0058049 | 0.014583 | -1.3574e-07 | -0.2054 | 3.3697e-05 | 0.15845 | 1.8425e-14 | 4.3673e-13 | 2.2764e-05 | -5.3231e-10
[7 empty] | 2.64 | 436.5158 | 4.3652 | 0.25327 | 0.24961 | 0.062952 | 0.3966 | 0.39088 | 3.2747e-05 | 5.616e-07 | 6.7287e-07 | 1.2381e-14 | -6.2506 | -6.1721 | 1.2381e-14 | 0.055582 | 1.0747 | 0.0036638 |  | 6.7287e-07 |  |  |  | 0.3966 | 0.15729 | 0.39088 | 0.15278 | 0.15502 | 5.616e-07 | 3.154e-13 | 6.7287e-07 | 4.5276e-13 | 3.7789e-13 | 0.0057225 | 0.014429 | -1.1127e-07 | -0.19813 | 3.2747e-05 | 0.15729 | 1.2381e-14 | 3.154e-13 | 2.2441e-05 | -4.3635e-10
[7 empty] | 2.66 | 457.0882 | 4.5709 | 0.25237 | 0.24877 | 0.060766 | 0.39519 | 0.38955 | 3.1806e-05 | 4.7725e-07 | 5.683e-07 | 8.2897e-15 | -6.3213 | -6.2454 | 8.2897e-15 | 0.053409 | 1.0748 | 0.0033671 |  | 5.683e-07 |  |  |  | 0.39519 | 0.15617 | 0.38955 | 0.15175 | 0.15395 | 4.7725e-07 | 2.2777e-13 | 5.683e-07 | 3.2296e-13 | 2.7122e-13 | 0.0056397 | 0.014271 | -9.1048e-08 | -0.19078 | 3.1806e-05 | 0.15617 | 8.2897e-15 | 2.2777e-13 | 2.2116e-05 | -3.5705e-10
[7 empty] | 2.68 | 478.6301 | 4.7863 | 0.2515 | 0.24795 | 0.058655 | 0.39383 | 0.38827 | 3.0875e-05 | 4.0556e-07 | 4.7992e-07 | 5.5294e-15 | -6.3919 | -6.3188 | 5.5294e-15 | 0.051321 | 1.0749 | 0.0030942 |  | 4.7992e-07 |  |  |  | 0.39383 | 0.1551 | 0.38827 | 0.15076 | 0.15291 | 4.0556e-07 | 1.6448e-13 | 4.7992e-07 | 2.3032e-13 | 1.9463e-13 | 0.0055565 | 0.014109 | -7.436e-08 | -0.18335 | 3.0875e-05 | 0.1551 | 5.5294e-15 | 1.6448e-13 | 2.179e-05 | -2.9161e-10
[7 empty] | 2.7 | 501.1872 | 5.0119 | 0.25066 | 0.24717 | 0.056618 | 0.39252 | 0.38705 | 2.9954e-05 | 3.4463e-07 | 4.0524e-07 | 3.6733e-15 | -6.4626 | -6.3923 | 3.6733e-15 | 0.049314 | 1.0749 | 0.0028433 |  | 4.0524e-07 |  |  |  | 0.39252 | 0.15407 | 0.38705 | 0.1498 | 0.15192 | 3.4463e-07 | 1.1877e-13 | 4.0524e-07 | 1.6422e-13 | 1.3966e-13 | 0.0054731 | 0.013943 | -6.0607e-08 | -0.17586 | 2.9954e-05 | 0.15407 | 3.6733e-15 | 1.1877e-13 | 2.1463e-05 | -2.3768e-10
[7 empty] | 2.72 | 524.8075 | 5.2481 | 0.24985 | 0.24641 | 0.05465 | 0.39125 | 0.38586 | 2.9045e-05 | 2.9285e-07 | 3.4214e-07 | 2.4295e-15 | -6.5333 | -6.4658 | 2.4295e-15 | 0.047386 | 1.075 | 0.0026126 |  | 3.4214e-07 |  |  |  | 0.39125 | 0.15308 | 0.38586 | 0.14889 | 0.15097 | 2.9285e-07 | 8.5764e-14 | 3.4214e-07 | 1.1706e-13 | 1.002e-13 | 0.0053893 | 0.013775 | -4.929e-08 | -0.16831 | 2.9045e-05 | 0.15308 | 2.4295e-15 | 8.5764e-14 | 2.1135e-05 | -1.9329e-10
[7 empty] | 2.74 | 549.5409 | 5.4954 | 0.24907 | 0.24568 | 0.052752 | 0.39003 | 0.38472 | 2.8147e-05 | 2.4885e-07 | 2.8884e-07 | 1.5993e-15 | -6.6041 | -6.5393 | 1.5993e-15 | 0.045534 | 1.075 | 0.0024005 |  | 2.8884e-07 |  |  |  | 0.39003 | 0.15212 | 0.38472 | 0.14801 | 0.15005 | 2.4885e-07 | 6.1928e-14 | 2.8884e-07 | 8.3431e-14 | 7.188e-14 | 0.0053053 | 0.013602 | -3.9991e-08 | -0.1607 | 2.8147e-05 | 0.15212 | 1.5993e-15 | 6.1928e-14 | 2.0805e-05 | -1.5683e-10
[7 empty] | 2.76 | 575.4399 | 5.7544 | 0.24832 | 0.24498 | 0.050918 | 0.38885 | 0.38363 | 2.7261e-05 | 2.1146e-07 | 2.4382e-07 | 1.0473e-15 | -6.6748 | -6.6129 | 1.0473e-15 | 0.043754 | 1.0751 | 0.0022055 |  | 2.4382e-07 |  |  |  | 0.38885 | 0.1512 | 0.38363 | 0.14717 | 0.14917 | 2.1146e-07 | 4.4716e-14 | 2.4382e-07 | 5.9449e-14 | 5.1559e-14 | 0.0052212 | 0.013427 | -3.2362e-08 | -0.15304 | 2.7261e-05 | 0.1512 | 1.0473e-15 | 4.4716e-14 | 2.0475e-05 | -1.2691e-10
[7 empty] | 2.78 | 602.5596 | 6.0256 | 0.24759 | 0.24431 | 0.049149 | 0.38771 | 0.38257 | 2.6389e-05 | 1.7968e-07 | 2.058e-07 | 6.8196e-16 | -6.7455 | -6.6866 | 6.8196e-16 | 0.042043 | 1.0751 | 0.0020263 |  | 2.058e-07 |  |  |  | 0.38771 | 0.15032 | 0.38257 | 0.14636 | 0.14833 | 1.7968e-07 | 3.2287e-14 | 2.058e-07 | 4.2353e-14 | 3.6979e-14 | 0.005137 | 0.01325 | -2.6114e-08 | -0.14533 | 2.6389e-05 | 0.15032 | 6.8196e-16 | 3.2287e-14 | 2.0145e-05 | -1.0241e-10
[7 empty] | 2.8 | 630.9573 | 6.3096 | 0.24689 | 0.24366 | 0.047441 | 0.38661 | 0.38156 | 2.553e-05 | 1.5268e-07 | 1.7369e-07 | 4.413e-16 | -6.8162 | -6.7602 | 4.413e-16 | 0.040399 | 1.0752 | 0.0018615 |  | 1.7369e-07 |  |  |  | 0.38661 | 0.14947 | 0.38156 | 0.14559 | 0.14751 | 1.5268e-07 | 2.3312e-14 | 1.7369e-07 | 3.0168e-14 | 2.6519e-14 | 0.0050528 | 0.013069 | -2.1007e-08 | -0.13759 | 2.553e-05 | 0.14947 | 4.413e-16 | 2.3312e-14 | 1.9815e-05 | -8.2381e-11
[7 empty] | 2.82 | 660.6934 | 6.6069 | 0.24621 | 0.24304 | 0.045792 | 0.38555 | 0.38058 | 2.4686e-05 | 1.2974e-07 | 1.4658e-07 | 2.836e-16 | -6.8869 | -6.8339 | 2.836e-16 | 0.03882 | 1.0752 | 0.00171 |  | 1.4658e-07 |  |  |  | 0.38555 | 0.14865 | 0.38058 | 0.14484 | 0.14673 | 1.2974e-07 | 1.6832e-14 | 1.4658e-07 | 2.1485e-14 | 1.9017e-14 | 0.0049685 | 0.012887 | -1.684e-08 | -0.1298 | 2.4686e-05 | 0.14865 | 2.836e-16 | 1.6832e-14 | 1.9484e-05 | -6.6041e-11
[7 empty] | 2.84 | 691.831 | 6.9183 | 0.24556 | 0.24244 | 0.0442 | 0.38452 | 0.37964 | 2.3857e-05 | 1.1024e-07 | 1.2369e-07 | 1.8085e-16 | -6.9577 | -6.9077 | 1.8085e-16 | 0.037302 | 1.0752 | 0.0015709 |  | 1.2369e-07 |  |  |  | 0.38452 | 0.14786 | 0.37964 | 0.14412 | 0.14598 | 1.1024e-07 | 1.2153e-14 | 1.2369e-07 | 1.5298e-14 | 1.3635e-14 | 0.0048844 | 0.012702 | -1.3448e-08 | -0.12199 | 2.3857e-05 | 0.14786 | 1.8085e-16 | 1.2153e-14 | 1.9154e-05 | -5.2737e-11
[7 empty] | 2.86 | 724.436 | 7.2444 | 0.24492 | 0.24186 | 0.042664 | 0.38353 | 0.37873 | 2.3043e-05 | 9.3671e-08 | 1.0436e-07 | 1.1432e-16 | -7.0284 | -6.9815 | 1.1432e-16 | 0.035844 | 1.0753 | 0.0014429 |  | 1.0436e-07 |  |  |  | 0.38353 | 0.1471 | 0.37873 | 0.14344 | 0.14526 | 9.3671e-08 | 8.7742e-15 | 1.0436e-07 | 1.0892e-14 | 9.7757e-15 | 0.0048003 | 0.012516 | -1.0692e-08 | -0.11415 | 2.3043e-05 | 0.1471 | 1.1432e-16 | 8.7742e-15 | 1.8825e-05 | -4.193e-11
[7 empty] | 2.88 | 758.5776 | 7.5858 | 0.24431 | 0.2413 | 0.04118 | 0.38258 | 0.37786 | 2.2245e-05 | 7.9592e-08 | 8.8051e-08 | 7.1556e-17 | -7.0991 | -7.0553 | 7.1556e-17 | 0.034442 | 1.0753 | 0.0013254 |  | 8.8051e-08 |  |  |  | 0.38258 | 0.14637 | 0.37786 | 0.14278 | 0.14456 | 7.9592e-08 | 6.3349e-15 | 8.8051e-08 | 7.753e-15 | 7.0081e-15 | 0.0047165 | 0.012328 | -8.459e-09 | -0.10628 | 2.2245e-05 | 0.14637 | 7.1556e-17 | 6.3349e-15 | 1.8496e-05 | -3.3173e-11
[7 empty] | 2.9 | 794.3282 | 7.9433 | 0.24373 | 0.24077 | 0.039749 | 0.38166 | 0.37702 | 2.1464e-05 | 6.7629e-08 | 7.4283e-08 | 4.428e-17 | -7.1699 | -7.1291 | 4.428e-17 | 0.033096 | 1.0753 | 0.0012174 |  | 7.4283e-08 |  |  |  | 0.38166 | 0.14566 | 0.37702 | 0.14215 | 0.14389 | 6.7629e-08 | 4.5736e-15 | 7.4283e-08 | 5.518e-15 | 5.0237e-15 | 0.0046329 | 0.012139 | -6.6543e-09 | -0.098395 | 2.1464e-05 | 0.14566 | 4.428e-17 | 4.5736e-15 | 1.8168e-05 | -2.6095e-11
[7 empty] | 2.92 | 831.7638 | 8.3176 | 0.24316 | 0.24025 | 0.038367 | 0.38077 | 0.37622 | 2.0699e-05 | 5.7463e-08 | 6.2663e-08 | 2.7041e-17 | -7.2406 | -7.203 | 2.7041e-17 | 0.031802 | 1.0754 | 0.0011181 |  | 6.2663e-08 |  |  |  | 0.38077 | 0.14498 | 0.37622 | 0.14154 | 0.14325 | 5.7463e-08 | 3.302e-15 | 6.2663e-08 | 3.9267e-15 | 3.6008e-15 | 0.0045496 | 0.011948 | -5.2001e-09 | -0.090494 | 2.0699e-05 | 0.14498 | 2.7041e-17 | 3.302e-15 | 1.7841e-05 | -2.0393e-11
[7 empty] | 2.94 | 870.9636 | 8.7096 | 0.24261 | 0.23976 | 0.037033 | 0.37991 | 0.37544 | 1.9951e-05 | 4.8826e-08 | 5.2858e-08 | 1.6258e-17 | -7.3114 | -7.2769 | 1.6258e-17 | 0.030559 | 1.0754 | 0.0010269 |  | 5.2858e-08 |  |  |  | 0.37991 | 0.14433 | 0.37544 | 0.14096 | 0.14263 | 4.8826e-08 | 2.3839e-15 | 5.2858e-08 | 2.7939e-15 | 2.5808e-15 | 0.0044666 | 0.011757 | -4.0321e-09 | -0.082581 | 1.9951e-05 | 0.14433 | 1.6258e-17 | 2.3839e-15 | 1.7516e-05 | -1.5812e-11
[7 empty] | 2.96 | 912.0108 | 9.1201 | 0.24208 | 0.23928 | 0.035745 | 0.37908 | 0.37469 | 1.922e-05 | 4.1486e-08 | 4.4584e-08 | 9.5937e-18 | -7.3821 | -7.3508 | 9.5937e-18 | 0.029364 | 1.0754 | 0.00094312 |  | 4.4584e-08 |  |  |  | 0.37908 | 0.1437 | 0.37469 | 0.1404 | 0.14204 | 4.1486e-08 | 1.7211e-15 | 4.4584e-08 | 1.9877e-15 | 1.8496e-15 | 0.0043841 | 0.011565 | -3.0974e-09 | -0.07466 | 1.922e-05 | 0.1437 | 9.5937e-18 | 1.7211e-15 | 1.7192e-05 | -1.2147e-11
[7 empty] | 2.98 | 954.9926 | 9.5499 | 0.24157 | 0.23882 | 0.034502 | 0.37828 | 0.37398 | 1.8507e-05 | 3.525e-08 | 3.7602e-08 | 5.5337e-18 | -7.4528 | -7.4248 | 5.5337e-18 | 0.028216 | 1.0754 | 0.00086613 |  | 3.7602e-08 |  |  |  | 0.37828 | 0.14309 | 0.37398 | 0.13986 | 0.14147 | 3.525e-08 | 1.2426e-15 | 3.7602e-08 | 1.4139e-15 | 1.3255e-15 | 0.004302 | 0.011373 | -2.3524e-09 | -0.066734 | 1.8507e-05 | 0.14309 | 5.5337e-18 | 1.2426e-15 | 1.6871e-05 | -9.225e-12
[7 empty] | 3 | 1000 | 10 | 0.24107 | 0.23838 | 0.033302 | 0.3775 | 0.37328 | 1.7812e-05 | 2.9951e-08 | 3.1712e-08 | 3.1022e-18 | -7.5236 | -7.4988 | 3.1022e-18 | 0.027113 | 1.0754 | 0.00079541 |  | 3.1712e-08 |  |  |  | 0.3775 | 0.14251 | 0.37328 | 0.13934 | 0.14092 | 2.9951e-08 | 8.9705e-16 | 3.1712e-08 | 1.0057e-15 | 9.4981e-16 | 0.0042204 | 0.01118 | -1.7613e-09 | -0.058806 | 1.7812e-05 | 0.14251 | 3.1022e-18 | 8.9705e-16 | 1.6551e-05 | -6.9071e-12
[7 empty] | 3.02 | 1047.1285 | 10.4713 | 0.2406 | 0.23796 | 0.032144 | 0.37676 | 0.37262 | 1.7134e-05 | 2.5448e-08 | 2.6743e-08 | 1.6765e-18 | -7.5943 | -7.5728 | 1.6765e-18 | 0.026053 | 1.0754 | 0.00073044 |  | 2.6743e-08 |  |  |  | 0.37676 | 0.14195 | 0.37262 | 0.13885 | 0.14039 | 2.5448e-08 | 6.4762e-16 | 2.6743e-08 | 7.1519e-16 | 6.8057e-16 | 0.0041393 | 0.010987 | -1.2948e-09 | -0.05088 | 1.7134e-05 | 0.14195 | 1.6765e-18 | 6.4762e-16 | 1.6233e-05 | -5.0777e-12
[7 empty] | 3.04 | 1096.4782 | 10.9648 | 0.24014 | 0.23755 | 0.031027 | 0.37604 | 0.37198 | 1.6474e-05 | 2.1623e-08 | 2.2551e-08 | 8.6278e-19 | -7.6651 | -7.6468 | 8.6278e-19 | 0.025034 | 1.0755 | 0.00067076 |  | 2.2551e-08 |  |  |  | 0.37604 | 0.14141 | 0.37198 | 0.13837 | 0.13988 | 2.1623e-08 | 4.6754e-16 | 2.2551e-08 | 5.0857e-16 | 4.8762e-16 | 0.0040589 | 0.010794 | -9.2886e-10 | -0.042958 | 1.6474e-05 | 0.14141 | 8.6278e-19 | 4.6754e-16 | 1.5917e-05 | -3.6426e-12
[7 empty] | 3.06 | 1148.1536 | 11.4815 | 0.2397 | 0.23715 | 0.029948 | 0.37534 | 0.37137 | 1.5833e-05 | 1.8372e-08 | 1.9016e-08 | 4.1448e-19 | -7.7358 | -7.7209 | 4.1448e-19 | 0.024055 | 1.0755 | 0.00061594 |  | 1.9016e-08 |  |  |  | 0.37534 | 0.14088 | 0.37137 | 0.13791 | 0.13939 | 1.8372e-08 | 3.3753e-16 | 1.9016e-08 | 3.616e-16 | 3.4936e-16 | 0.003979 | 0.010601 | -6.438e-10 | -0.035043 | 1.5833e-05 | 0.14088 | 4.1448e-19 | 3.3753e-16 | 1.5604e-05 | -2.5247e-12
[7 empty] | 3.08 | 1202.2644 | 12.0226 | 0.23927 | 0.23678 | 0.028906 | 0.37467 | 0.37077 | 1.5209e-05 | 1.561e-08 | 1.6034e-08 | 1.7944e-19 | -7.8066 | -7.795 | 1.7944e-19 | 0.023115 | 1.0755 | 0.00056558 |  | 1.6034e-08 |  |  |  | 0.37467 | 0.14038 | 0.37077 | 0.13747 | 0.13892 | 1.561e-08 | 2.4367e-16 | 1.6034e-08 | 2.5707e-16 | 2.5028e-16 | 0.0038999 | 0.010409 | -4.2361e-10 | -0.027137 | 1.5209e-05 | 0.14038 | 1.7944e-19 | 2.4367e-16 | 1.5294e-05 | -1.6612e-12
[7 empty] | 3.1 | 1258.9254 | 12.5893 | 0.23885 | 0.23641 | 0.027901 | 0.37403 | 0.37021 | 1.4603e-05 | 1.3263e-08 | 1.3518e-08 | 6.5145e-20 | -7.8774 | -7.8691 | 6.5145e-20 | 0.022211 | 1.0755 | 0.00051933 |  | 1.3518e-08 |  |  |  | 0.37403 | 0.1399 | 0.37021 | 0.13705 | 0.13847 | 1.3263e-08 | 1.7591e-16 | 1.3518e-08 | 1.8275e-16 | 1.793e-16 | 0.0038214 | 0.010217 | -2.5523e-10 | -0.019244 | 1.4603e-05 | 0.1399 | 6.5145e-20 | 1.7591e-16 | 1.4986e-05 | -1.0009e-12
[7 empty] | 3.12 | 1318.2567 | 13.1826 | 0.23845 | 0.23606 | 0.02693 | 0.3734 | 0.36966 | 1.4015e-05 | 1.1269e-08 | 1.1397e-08 | 1.6404e-20 | -7.9481 | -7.9432 | 1.6404e-20 | 0.021343 | 1.0755 | 0.00047685 |  | 1.1397e-08 |  |  |  | 0.3734 | 0.13943 | 0.36966 | 0.13665 | 0.13803 | 1.1269e-08 | 1.2699e-16 | 1.1397e-08 | 1.299e-16 | 1.2844e-16 | 0.0037437 | 0.010026 | -1.2808e-10 | -0.011365 | 1.4015e-05 | 0.13943 | 1.6404e-20 | 1.2699e-16 | 1.4681e-05 | -5.0226e-13
[7 empty] | 3.14 | 1380.3843 | 13.8038 | 0.23807 | 0.23573 | 0.025994 | 0.3728 | 0.36913 | 1.3445e-05 | 9.5748e-09 | 9.6084e-09 | 1.1254e-21 | -8.0189 | -8.0173 | 1.1254e-21 | 0.020508 | 1.0755 | 0.00043783 |  | 9.6084e-09 |  |  |  | 0.3728 | 0.13898 | 0.36913 | 0.13626 | 0.13761 | 9.5748e-09 | 9.1677e-17 | 9.6084e-09 | 9.2321e-17 | 9.1999e-17 | 0.0036668 | 0.0098358 | -3.3547e-11 | -0.0035036 | 1.3445e-05 | 0.13898 | 1.1254e-21 | 9.1677e-17 | 1.4379e-05 | -1.3156e-13
[7 empty] | 3.16 | 1445.4398 | 14.4544 | 0.2377 | 0.2354 | 0.02509 | 0.37222 | 0.36863 | 1.2893e-05 | 8.1353e-09 | 8.1e-09 | 1.246e-21 | -8.0896 | -8.0915 | 1.246e-21 | 0.019707 | 1.0755 | 0.000402 |  | 8.1e-09 |  |  |  | 0.37222 | 0.13855 | 0.36863 | 0.13588 | 0.13721 | 8.1353e-09 | 6.6183e-17 | 8.1e-09 | 6.561e-17 | 6.5896e-17 | 0.0035906 | 0.0096466 | 3.5299e-11 | 0.004339 | 1.2893e-05 | 0.13855 | 1.246e-21 | 6.6183e-17 | 1.4081e-05 | 1.3843e-13
[7 empty] | 3.18 | 1513.5612 | 15.1356 | 0.23734 | 0.23509 | 0.024217 | 0.37165 | 0.36814 | 1.2358e-05 | 6.9122e-09 | 6.8281e-09 | 7.0653e-21 | -8.1604 | -8.1657 | 7.0653e-21 | 0.018936 | 1.0755 | 0.00036909 |  | 6.8281e-09 |  |  |  | 0.37165 | 0.13813 | 0.36814 | 0.13553 | 0.13682 | 6.9122e-09 | 4.7778e-17 | 6.8281e-09 | 4.6623e-17 | 4.7197e-17 | 0.0035153 | 0.0094586 | 8.4055e-11 | 0.012161 | 1.2358e-05 | 0.13813 | 7.0653e-21 | 4.7778e-17 | 1.3786e-05 | 3.2963e-13
[7 empty] | 3.2 | 1584.8932 | 15.8489 | 0.23699 | 0.23479 | 0.023375 | 0.37111 | 0.36767 | 1.184e-05 | 5.8729e-09 | 5.7557e-09 | 1.374e-20 | -8.2311 | -8.2399 | 1.374e-20 | 0.018196 | 1.0755 | 0.00033887 |  | 5.7557e-09 |  |  |  | 0.37111 | 0.13772 | 0.36767 | 0.13518 | 0.13645 | 5.8729e-09 | 3.4491e-17 | 5.7557e-09 | 3.3128e-17 | 3.3803e-17 | 0.0034409 | 0.0092719 | 1.1722e-10 | 0.019959 | 1.184e-05 | 0.13772 | 1.374e-20 | 3.4491e-17 | 1.3494e-05 | 4.5968e-13
[7 empty] | 3.22 | 1659.5869 | 16.5959 | 0.23666 | 0.23451 | 0.022562 | 0.37059 | 0.36722 | 1.1339e-05 | 4.9899e-09 | 4.8515e-09 | 1.915e-20 | -8.3019 | -8.3141 | 1.915e-20 | 0.017484 | 1.0755 | 0.00031112 |  | 4.8515e-09 |  |  |  | 0.37059 | 0.13734 | 0.36722 | 0.13485 | 0.13609 | 4.9899e-09 | 2.4899e-17 | 4.8515e-09 | 2.3537e-17 | 2.4209e-17 | 0.0033674 | 0.0090866 | 1.3838e-10 | 0.027732 | 1.1339e-05 | 0.13734 | 1.915e-20 | 2.4899e-17 | 1.3205e-05 | 5.4268e-13
[7 empty] | 3.24 | 1737.8008 | 17.378 | 0.23634 | 0.23423 | 0.021777 | 0.37008 | 0.36679 | 1.0855e-05 | 4.2397e-09 | 4.0892e-09 | 2.2626e-20 | -8.3727 | -8.3884 | 2.2626e-20 | 0.016801 | 1.0756 | 0.00028563 |  | 4.0892e-09 |  |  |  | 0.37008 | 0.13696 | 0.36679 | 0.13453 | 0.13574 | 4.2397e-09 | 1.7975e-17 | 4.0892e-09 | 1.6722e-17 | 1.7337e-17 | 0.0032947 | 0.0089027 | 1.5042e-10 | 0.035479 | 1.0855e-05 | 0.13696 | 2.2626e-20 | 1.7975e-17 | 1.2921e-05 | 5.8988e-13
[7 empty] | 3.26 | 1819.7009 | 18.197 | 0.23602 | 0.23397 | 0.02102 | 0.3696 | 0.36637 | 1.0388e-05 | 3.6022e-09 | 3.4466e-09 | 2.4214e-20 | -8.4434 | -8.4626 | 2.4214e-20 | 0.016144 | 1.0756 | 0.00026223 |  | 3.4466e-09 |  |  |  | 0.3696 | 0.1366 | 0.36637 | 0.13423 | 0.13541 | 3.6022e-09 | 1.2976e-17 | 3.4466e-09 | 1.1879e-17 | 1.2415e-17 | 0.003223 | 0.0087205 | 1.5561e-10 | 0.043198 | 1.0388e-05 | 0.1366 | 2.4214e-20 | 1.2976e-17 | 1.2639e-05 | 6.1023e-13
[7 empty] | 3.28 | 1905.4607 | 19.0546 | 0.23572 | 0.23371 | 0.020288 | 0.36912 | 0.36597 | 9.937e-06 | 3.0606e-09 | 2.9049e-09 | 2.4256e-20 | -8.5142 | -8.5369 | 2.4256e-20 | 0.015513 | 1.0756 | 0.00024074 |  | 2.9049e-09 |  |  |  | 0.36912 | 0.13625 | 0.36597 | 0.13394 | 0.13509 | 3.0606e-09 | 9.3673e-18 | 2.9049e-09 | 8.4382e-18 | 8.8906e-18 | 0.0031523 | 0.0085399 | 1.5574e-10 | 0.050887 | 9.937e-06 | 0.13625 | 2.4256e-20 | 9.3673e-18 | 1.2362e-05 | 6.1076e-13
[7 empty] | 3.3 | 1995.2623 | 19.9526 | 0.23543 | 0.23346 | 0.019583 | 0.36867 | 0.36559 | 9.502e-06 | 2.6004e-09 | 2.4482e-09 | 2.3177e-20 | -8.585 | -8.6112 | 2.3177e-20 | 0.014906 | 1.0756 | 0.00022101 |  | 2.4482e-09 |  |  |  | 0.36867 | 0.13592 | 0.36559 | 0.13365 | 0.13478 | 2.6004e-09 | 6.7622e-18 | 2.4482e-09 | 5.9936e-18 | 6.3663e-18 | 0.0030825 | 0.0083612 | 1.5224e-10 | 0.058544 | 9.502e-06 | 0.13592 | 2.3177e-20 | 6.7622e-18 | 1.2088e-05 | 5.9702e-13
[7 empty] | 3.32 | 2089.2961 | 20.893 | 0.23515 | 0.23323 | 0.018902 | 0.36823 | 0.36522 | 9.0826e-06 | 2.2094e-09 | 2.0632e-09 | 2.1373e-20 | -8.6557 | -8.6855 | 2.1373e-20 | 0.014324 | 1.0756 | 0.00020289 |  | 2.0632e-09 |  |  |  | 0.36823 | 0.13559 | 0.36522 | 0.13338 | 0.13448 | 2.2094e-09 | 4.8816e-18 | 2.0632e-09 | 4.2569e-18 | 4.5586e-18 | 0.0030137 | 0.0081843 | 1.462e-10 | 0.066169 | 9.0826e-06 | 0.13559 | 2.1373e-20 | 4.8816e-18 | 1.1819e-05 | 5.7332e-13
[7 empty] | 3.34 | 2187.7616 | 21.8776 | 0.23488 | 0.233 | 0.018244 | 0.36781 | 0.36486 | 8.6785e-06 | 1.8772e-09 | 1.7388e-09 | 1.9172e-20 | -8.7265 | -8.7598 | 1.9172e-20 | 0.013764 | 1.0756 | 0.00018625 |  | 1.7388e-09 |  |  |  | 0.36781 | 0.13528 | 0.36486 | 0.13312 | 0.1342 | 1.8772e-09 | 3.524e-18 | 1.7388e-09 | 3.0233e-18 | 3.264e-18 | 0.0029459 | 0.0080094 | 1.3846e-10 | 0.07376 | 8.6785e-06 | 0.13528 | 1.9172e-20 | 3.524e-18 | 1.1553e-05 | 5.4299e-13
[7 empty] | 3.36 | 2290.8677 | 22.9087 | 0.23462 | 0.23278 | 0.01761 | 0.3674 | 0.36452 | 8.2895e-06 | 1.595e-09 | 1.4653e-09 | 1.6821e-20 | -8.7972 | -8.8341 | 1.6821e-20 | 0.013225 | 1.0756 | 0.00017098 |  | 1.4653e-09 |  |  |  | 0.3674 | 0.13498 | 0.36452 | 0.13288 | 0.13392 | 1.595e-09 | 2.5439e-18 | 1.4653e-09 | 2.147e-18 | 2.3371e-18 | 0.0028792 | 0.0078366 | 1.297e-10 | 0.081315 | 8.2895e-06 | 0.13498 | 1.6821e-20 | 2.5439e-18 | 1.1291e-05 | 5.0861e-13
[7 empty] | 3.38 | 2398.8329 | 23.9883 | 0.23437 | 0.23257 | 0.016997 | 0.36701 | 0.36419 | 7.9151e-06 | 1.3551e-09 | 1.2348e-09 | 1.4492e-20 | -8.868 | -8.9084 | 1.4492e-20 | 0.012708 | 1.0756 | 0.00015696 |  | 1.2348e-09 |  |  |  | 0.36701 | 0.13469 | 0.36419 | 0.13264 | 0.13366 | 1.3551e-09 | 1.8364e-18 | 1.2348e-09 | 1.5246e-18 | 1.6733e-18 | 0.0028134 | 0.0076658 | 1.2038e-10 | 0.088834 | 7.9151e-06 | 0.13469 | 1.4492e-20 | 1.8364e-18 | 1.1033e-05 | 4.7209e-13
[7 empty] | 3.4 | 2511.8864 | 25.1189 | 0.23413 | 0.23237 | 0.016406 | 0.36662 | 0.36388 | 7.555e-06 | 1.1514e-09 | 1.0405e-09 | 1.2298e-20 | -8.9388 | -8.9828 | 1.2298e-20 | 0.012212 | 1.0756 | 0.00014408 |  | 1.0405e-09 |  |  |  | 0.36662 | 0.13441 | 0.36388 | 0.13241 | 0.13341 | 1.1514e-09 | 1.3257e-18 | 1.0405e-09 | 1.0826e-18 | 1.198e-18 | 0.0027486 | 0.0074972 | 1.109e-10 | 0.096316 | 7.555e-06 | 0.13441 | 1.2298e-20 | 1.3257e-18 | 1.0779e-05 | 4.3489e-13
[7 empty] | 3.42 | 2630.268 | 26.3027 | 0.23389 | 0.23218 | 0.015835 | 0.36626 | 0.36357 | 7.2089e-06 | 9.7826e-10 | 8.7676e-10 | 1.0303e-20 | -9.0095 | -9.0571 | 1.0303e-20 | 0.011734 | 1.0756 | 0.00013226 |  | 8.7676e-10 |  |  |  | 0.36626 | 0.13414 | 0.36357 | 0.13218 | 0.13316 | 9.7826e-10 | 9.57e-19 | 8.7676e-10 | 7.6871e-19 | 8.577e-19 | 0.0026849 | 0.0073308 | 1.015e-10 | 0.10376 | 7.2089e-06 | 0.13414 | 1.0303e-20 | 9.57e-19 | 1.0529e-05 | 3.9806e-13
[7 empty] | 3.44 | 2754.2287 | 27.5423 | 0.23367 | 0.23199 | 0.015284 | 0.3659 | 0.36328 | 6.8763e-06 | 8.3117e-10 | 7.3877e-10 | 8.537e-21 | -9.0803 | -9.1315 | 8.537e-21 | 0.011275 | 1.0756 | 0.00012141 |  | 7.3877e-10 |  |  |  | 0.3659 | 0.13388 | 0.36328 | 0.13197 | 0.13292 | 8.3117e-10 | 6.9084e-19 | 7.3877e-10 | 5.4579e-19 | 6.1405e-19 | 0.0026223 | 0.0071666 | 9.2396e-11 | 0.11116 | 6.8763e-06 | 0.13388 | 8.537e-21 | 6.9084e-19 | 1.0283e-05 | 3.6234e-13
[7 empty] | 3.46 | 2884.0315 | 28.8403 | 0.23345 | 0.23181 | 0.014753 | 0.36556 | 0.363 | 6.557e-06 | 7.0619e-10 | 6.2249e-10 | 7.0063e-21 | -9.1511 | -9.2059 | 7.0063e-21 | 0.010835 | 1.0756 | 0.00011144 |  | 6.2249e-10 |  |  |  | 0.36556 | 0.13363 | 0.363 | 0.13177 | 0.1327 | 7.0619e-10 | 4.9871e-19 | 6.2249e-10 | 3.8749e-19 | 4.396e-19 | 0.0025607 | 0.0070048 | 8.3704e-11 | 0.11853 | 6.557e-06 | 0.13363 | 7.0063e-21 | 4.9871e-19 | 1.0042e-05 | 3.2825e-13
[7 empty] | 3.48 | 3019.9517 | 30.1995 | 0.23324 | 0.23164 | 0.014239 | 0.36523 | 0.36273 | 6.2505e-06 | 6.0001e-10 | 5.245e-10 | 5.702e-21 | -9.2218 | -9.2803 | 5.702e-21 | 0.010411 | 1.0756 | 0.0001023 |  | 5.245e-10 |  |  |  | 0.36523 | 0.13339 | 0.36273 | 0.13157 | 0.13248 | 6.0001e-10 | 3.6001e-19 | 5.245e-10 | 2.751e-19 | 3.147e-19 | 0.0025001 | 0.0068453 | 7.5512e-11 | 0.12585 | 6.2505e-06 | 0.13339 | 5.702e-21 | 3.6001e-19 | 9.8043e-06 | 2.9612e-13
[7 empty] | 3.5 | 3162.2777 | 31.6228 | 0.23303 | 0.23147 | 0.013744 | 0.36491 | 0.36247 | 5.9564e-06 | 5.0979e-10 | 4.4192e-10 | 4.6062e-21 | -9.2926 | -9.3547 | 4.6062e-21 | 0.010004 | 1.0756 | 9.3898e-05 |  | 4.4192e-10 |  |  |  | 0.36491 | 0.13316 | 0.36247 | 0.13138 | 0.13227 | 5.0979e-10 | 2.5989e-19 | 4.4192e-10 | 1.9529e-19 | 2.2529e-19 | 0.0024406 | 0.0066881 | 6.7869e-11 | 0.13313 | 5.9564e-06 | 0.13316 | 4.6062e-21 | 2.5989e-19 | 9.5709e-06 | 2.6615e-13
[7 empty] | 3.52 | 3311.3112 | 33.1131 | 0.23284 | 0.23131 | 0.013266 | 0.3646 | 0.36222 | 5.6744e-06 | 4.3314e-10 | 3.7234e-10 | 3.6966e-21 | -9.3634 | -9.4291 | 3.6966e-21 | 0.0096128 | 1.0756 | 8.6189e-05 |  | 3.7234e-10 |  |  |  | 0.3646 | 0.13294 | 0.36222 | 0.1312 | 0.13207 | 4.3314e-10 | 1.8761e-19 | 3.7234e-10 | 1.3863e-19 | 1.6127e-19 | 0.0023821 | 0.0065334 | 6.08e-11 | 0.14037 | 5.6744e-06 | 0.13294 | 3.6966e-21 | 1.8761e-19 | 9.3416e-06 | 2.3843e-13
[7 empty] | 3.54 | 3467.3685 | 34.6737 | 0.23265 | 0.23116 | 0.012805 | 0.36431 | 0.36198 | 5.4041e-06 | 3.6801e-10 | 3.137e-10 | 2.9491e-21 | -9.4341 | -9.5035 | 2.9491e-21 | 0.009237 | 1.0756 | 7.9112e-05 |  | 3.137e-10 |  |  |  | 0.36431 | 0.13272 | 0.36198 | 0.13103 | 0.13187 | 3.6801e-10 | 1.3543e-19 | 3.137e-10 | 9.8409e-20 | 1.1544e-19 | 0.0023247 | 0.0063811 | 5.4306e-11 | 0.14757 | 5.4041e-06 | 0.13272 | 2.9491e-21 | 1.3543e-19 | 9.1164e-06 | 2.1296e-13
[7 empty] | 3.56 | 3630.7805 | 36.3078 | 0.23246 | 0.23101 | 0.012359 | 0.36402 | 0.36175 | 5.1452e-06 | 3.1267e-10 | 2.643e-10 | 2.3403e-21 | -9.5049 | -9.5779 | 2.3403e-21 | 0.0088758 | 1.0756 | 7.2616e-05 |  | 2.643e-10 |  |  |  | 0.36402 | 0.13251 | 0.36175 | 0.13086 | 0.13168 | 3.1267e-10 | 9.7764e-20 | 2.643e-10 | 6.9853e-20 | 8.2638e-20 | 0.0022683 | 0.0062313 | 4.8376e-11 | 0.15472 | 5.1452e-06 | 0.13251 | 2.3403e-21 | 9.7764e-20 | 8.8953e-06 | 1.8971e-13
[7 empty] | 3.58 | 3801.894 | 38.0189 | 0.23229 | 0.23087 | 0.011929 | 0.36374 | 0.36153 | 4.8973e-06 | 2.6566e-10 | 2.2267e-10 | 1.8482e-21 | -9.5757 | -9.6523 | 1.8482e-21 | 0.0085288 | 1.0756 | 6.6652e-05 |  | 2.2267e-10 |  |  |  | 0.36374 | 0.13231 | 0.36153 | 0.1307 | 0.1315 | 2.6566e-10 | 7.0574e-20 | 2.2267e-10 | 4.9581e-20 | 5.9153e-20 | 0.002213 | 0.0060839 | 4.299e-11 | 0.16183 | 4.8973e-06 | 0.13231 | 1.8482e-21 | 7.0574e-20 | 8.6784e-06 | 1.6859e-13
[7 empty] | 3.6 | 3981.0717 | 39.8107 | 0.23211 | 0.23074 | 0.011514 | 0.36347 | 0.36132 | 4.66e-06 | 2.2571e-10 | 1.8759e-10 | 1.4532e-21 | -9.6464 | -9.7268 | 1.4532e-21 | 0.0081954 | 1.0756 | 6.1178e-05 |  | 1.8759e-10 |  |  |  | 0.36347 | 0.13211 | 0.36132 | 0.13055 | 0.13133 | 2.2571e-10 | 5.0946e-20 | 1.8759e-10 | 3.5191e-20 | 4.2342e-20 | 0.0021587 | 0.0059391 | 3.812e-11 | 0.16889 | 4.66e-06 | 0.13211 | 1.4532e-21 | 5.0946e-20 | 8.4655e-06 | 1.4949e-13
[7 empty] | 3.62 | 4168.6938 | 41.6869 | 0.23195 | 0.23061 | 0.011114 | 0.36322 | 0.36111 | 4.4329e-06 | 1.9177e-10 | 1.5804e-10 | 1.138e-21 | -9.7172 | -9.8012 | 1.138e-21 | 0.007875 | 1.0756 | 5.6152e-05 |  | 1.5804e-10 |  |  |  | 0.36322 | 0.13193 | 0.36111 | 0.1304 | 0.13116 | 1.9177e-10 | 3.6777e-20 | 1.5804e-10 | 2.4976e-20 | 3.0307e-20 | 0.0021054 | 0.0057967 | 3.3734e-11 | 0.17591 | 4.4329e-06 | 0.13193 | 1.138e-21 | 3.6777e-20 | 8.2567e-06 | 1.3229e-13
[7 empty] | 3.64 | 4365.1583 | 43.6516 | 0.23179 | 0.23048 | 0.010727 | 0.36297 | 0.36091 | 4.2158e-06 | 1.6294e-10 | 1.3314e-10 | 8.8791e-22 | -9.788 | -9.8757 | 8.8791e-22 | 0.0075671 | 1.0756 | 5.1539e-05 |  | 1.3314e-10 |  |  |  | 0.36297 | 0.13175 | 0.36091 | 0.13026 | 0.131 | 1.6294e-10 | 2.6548e-20 | 1.3314e-10 | 1.7726e-20 | 2.1693e-20 | 0.0020532 | 0.0056568 | 2.9798e-11 | 0.18288 | 4.2158e-06 | 0.13175 | 8.8791e-22 | 2.6548e-20 | 8.0519e-06 | 1.1685e-13
[7 empty] | 3.66 | 4570.8819 | 45.7088 | 0.23164 | 0.23036 | 0.010354 | 0.36273 | 0.36073 | 4.0082e-06 | 1.3844e-10 | 1.1216e-10 | 6.9043e-22 | -9.8587 | -9.9502 | 6.9043e-22 | 0.0072713 | 1.0756 | 4.7305e-05 |  | 1.1216e-10 |  |  |  | 0.36273 | 0.13157 | 0.36073 | 0.13012 | 0.13085 | 1.3844e-10 | 1.9165e-20 | 1.1216e-10 | 1.258e-20 | 1.5527e-20 | 0.002002 | 0.0055194 | 2.6276e-11 | 0.18981 | 4.0082e-06 | 0.13157 | 6.9043e-22 | 1.9165e-20 | 7.8511e-06 | 1.0304e-13
[7 empty] | 3.68 | 4786.3009 | 47.863 | 0.23149 | 0.23024 | 0.0099938 | 0.3625 | 0.36054 | 3.8098e-06 | 1.1762e-10 | 9.4486e-11 | 5.352e-22 | -9.9295 | -10.0246 | 5.352e-22 | 0.006987 | 1.0756 | 4.3418e-05 |  | 9.4486e-11 |  |  |  | 0.3625 | 0.1314 | 0.36054 | 0.12999 | 0.1307 | 1.1762e-10 | 1.3835e-20 | 9.4486e-11 | 8.9276e-21 | 1.1114e-20 | 0.0019519 | 0.0053845 | 2.3134e-11 | 0.19669 | 3.8098e-06 | 0.1314 | 5.352e-22 | 1.3835e-20 | 7.6544e-06 | 9.0723e-14
[7 empty] | 3.7 | 5011.8723 | 50.1187 | 0.23135 | 0.23013 | 0.0096461 | 0.36227 | 0.36037 | 3.6203e-06 | 9.9934e-11 | 7.9596e-11 | 4.1366e-22 | -10.0003 | -10.0991 | 4.1366e-22 | 0.0067138 | 1.0756 | 3.985e-05 |  | 7.9596e-11 |  |  |  | 0.36227 | 0.13124 | 0.36037 | 0.12987 | 0.13055 | 9.9934e-11 | 9.9869e-21 | 7.9596e-11 | 6.3355e-21 | 7.9544e-21 | 0.0019027 | 0.0052521 | 2.0339e-11 | 0.20352 | 3.6203e-06 | 0.13124 | 4.1366e-22 | 9.9869e-21 | 7.4616e-06 | 7.9759e-14
[7 empty] | 3.72 | 5248.0746 | 52.4807 | 0.23121 | 0.23002 | 0.0093105 | 0.36206 | 0.3602 | 3.4393e-06 | 8.4908e-11 | 6.7051e-11 | 3.1886e-22 | -10.0711 | -10.1736 | 3.1886e-22 | 0.0064513 | 1.0756 | 3.6575e-05 |  | 6.7051e-11 |  |  |  | 0.36206 | 0.13108 | 0.3602 | 0.12974 | 0.13041 | 8.4908e-11 | 7.2093e-21 | 6.7051e-11 | 4.4958e-21 | 5.6931e-21 | 0.0018545 | 0.0051222 | 1.7857e-11 | 0.21031 | 3.4393e-06 | 0.13108 | 3.1886e-22 | 7.2093e-21 | 7.2727e-06 | 7.0026e-14
[7 empty] | 3.74 | 5495.4087 | 54.9541 | 0.23108 | 0.22992 | 0.0089867 | 0.36185 | 0.36004 | 3.2666e-06 | 7.214e-11 | 5.6483e-11 | 2.4517e-22 | -10.1418 | -10.2481 | 2.4517e-22 | 0.0061991 | 1.0756 | 3.3569e-05 |  | 5.6483e-11 |  |  |  | 0.36185 | 0.13093 | 0.36004 | 0.12963 | 0.13028 | 7.214e-11 | 5.2042e-21 | 5.6483e-11 | 3.1903e-21 | 4.0747e-21 | 0.0018074 | 0.0049948 | 1.5658e-11 | 0.21705 | 3.2666e-06 | 0.13093 | 2.4517e-22 | 5.2042e-21 | 7.0877e-06 | 6.1403e-14
[7 empty] | 3.76 | 5754.3994 | 57.544 | 0.23095 | 0.22982 | 0.0086741 | 0.36165 | 0.35988 | 3.1018e-06 | 6.1293e-11 | 4.7579e-11 | 1.8806e-22 | -10.2126 | -10.3226 | 1.8806e-22 | 0.0059567 | 1.0756 | 3.081e-05 |  | 4.7579e-11 |  |  |  | 0.36165 | 0.13079 | 0.35988 | 0.12952 | 0.13015 | 6.1293e-11 | 3.7568e-21 | 4.7579e-11 | 2.2638e-21 | 2.9163e-21 | 0.0017612 | 0.0048699 | 1.3714e-11 | 0.22374 | 3.1018e-06 | 0.13079 | 1.8806e-22 | 3.7568e-21 | 6.9066e-06 | 5.3779e-14
[7 empty] | 3.78 | 6025.5959 | 60.256 | 0.23082 | 0.22973 | 0.0083723 | 0.36145 | 0.35974 | 2.9446e-06 | 5.2076e-11 | 4.0079e-11 | 1.4394e-22 | -10.2834 | -10.3971 | 1.4394e-22 | 0.0057239 | 1.0756 | 2.8278e-05 |  | 4.0079e-11 |  |  |  | 0.36145 | 0.13065 | 0.35974 | 0.12941 | 0.13003 | 5.2076e-11 | 2.712e-21 | 4.0079e-11 | 1.6063e-21 | 2.0872e-21 | 0.001716 | 0.0047474 | 1.1998e-11 | 0.23038 | 2.9446e-06 | 0.13065 | 1.4394e-22 | 2.712e-21 | 6.7293e-06 | 4.7049e-14
[7 empty] | 3.8 | 6309.5734 | 63.0957 | 0.2307 | 0.22964 | 0.0080811 | 0.36126 | 0.35959 | 2.7947e-06 | 4.4246e-11 | 3.376e-11 | 1.0995e-22 | -10.3541 | -10.4716 | 1.0995e-22 | 0.0055001 | 1.0756 | 2.5953e-05 |  | 3.376e-11 |  |  |  | 0.36126 | 0.13051 | 0.35959 | 0.12931 | 0.12991 | 4.4246e-11 | 1.9577e-21 | 3.376e-11 | 1.1398e-21 | 1.4938e-21 | 0.0016717 | 0.0046274 | 1.0485e-11 | 0.23698 | 2.7947e-06 | 0.13051 | 1.0995e-22 | 1.9577e-21 | 6.5558e-06 | 4.112e-14
[7 empty] | 3.82 | 6606.9345 | 66.0693 | 0.23059 | 0.22955 | 0.0077999 | 0.36108 | 0.35945 | 2.6518e-06 | 3.7593e-11 | 2.8438e-11 | 8.3815e-23 | -10.4249 | -10.5461 | 8.3815e-23 | 0.005285 | 1.0756 | 2.382e-05 |  | 2.8438e-11 |  |  |  | 0.36108 | 0.13038 | 0.35945 | 0.12921 | 0.12979 | 3.7593e-11 | 1.4132e-21 | 2.8438e-11 | 8.087e-22 | 1.0691e-21 | 0.0016284 | 0.0045098 | 9.155e-12 | 0.24353 | 2.6518e-06 | 0.13038 | 8.3815e-23 | 1.4132e-21 | 6.386e-06 | 3.5902e-14
[7 empty] | 3.84 | 6918.3097 | 69.1831 | 0.23048 | 0.22946 | 0.0075286 | 0.36091 | 0.35932 | 2.5156e-06 | 3.194e-11 | 2.3954e-11 | 6.3778e-23 | -10.4957 | -10.6206 | 6.3778e-23 | 0.0050784 | 1.0756 | 2.1861e-05 |  | 2.3954e-11 |  |  |  | 0.36091 | 0.13025 | 0.35932 | 0.12911 | 0.12968 | 3.194e-11 | 1.0202e-21 | 2.3954e-11 | 5.7379e-22 | 7.6509e-22 | 0.0015861 | 0.0043947 | 7.9861e-12 | 0.25003 | 2.5156e-06 | 0.13025 | 6.3778e-23 | 1.0202e-21 | 6.2199e-06 | 3.1318e-14
[7 empty] | 3.86 | 7244.3596 | 72.4436 | 0.23037 | 0.22938 | 0.0072667 | 0.36074 | 0.35919 | 2.3859e-06 | 2.7137e-11 | 2.0177e-11 | 4.8447e-23 | -10.5664 | -10.6951 | 4.8447e-23 | 0.0048799 | 1.0756 | 2.0064e-05 |  | 2.0177e-11 |  |  |  | 0.36074 | 0.13013 | 0.35919 | 0.12902 | 0.12958 | 2.7137e-11 | 7.3643e-22 | 2.0177e-11 | 4.0711e-22 | 5.4755e-22 | 0.0015446 | 0.0042819 | 6.9604e-12 | 0.25649 | 2.3859e-06 | 0.13013 | 4.8447e-23 | 7.3643e-22 | 6.0574e-06 | 2.7296e-14
[7 empty] | 3.88 | 7585.7758 | 75.8578 | 0.23026 | 0.2293 | 0.0070139 | 0.36058 | 0.35907 | 2.2624e-06 | 2.3057e-11 | 1.6995e-11 | 3.6742e-23 | -10.6372 | -10.7697 | 3.6742e-23 | 0.0046891 | 1.0756 | 1.8414e-05 |  | 1.6995e-11 |  |  |  | 0.36058 | 0.13002 | 0.35907 | 0.12893 | 0.12947 | 2.3057e-11 | 5.3161e-22 | 1.6995e-11 | 2.8884e-22 | 3.9185e-22 | 0.0015041 | 0.0041714 | 6.0615e-12 | 0.2629 | 2.2624e-06 | 0.13002 | 3.6742e-23 | 5.3161e-22 | 5.8985e-06 | 2.3771e-14
[7 empty] | 3.9 | 7943.2823 | 79.4328 | 0.23016 | 0.22923 | 0.0067699 | 0.36042 | 0.35896 | 2.1448e-06 | 1.959e-11 | 1.4315e-11 | 2.7822e-23 | -10.708 | -10.8442 | 2.7822e-23 | 0.0045058 | 1.0756 | 1.69e-05 |  | 1.4315e-11 |  |  |  | 0.36042 | 0.1299 | 0.35896 | 0.12885 | 0.12937 | 1.959e-11 | 3.8376e-22 | 1.4315e-11 | 2.0492e-22 | 2.8043e-22 | 0.0014645 | 0.0040634 | 5.2746e-12 | 0.26925 | 2.1448e-06 | 0.1299 | 2.7822e-23 | 3.8376e-22 | 5.7432e-06 | 2.0685e-14
[7 empty] | 3.92 | 8317.6377 | 83.1764 | 0.23007 | 0.22916 | 0.0065344 | 0.36027 | 0.35884 | 2.0329e-06 | 1.6644e-11 | 1.2058e-11 | 2.1036e-23 | -10.7787 | -10.9187 | 2.1036e-23 | 0.0043296 | 1.0756 | 1.551e-05 |  | 1.2058e-11 |  |  |  | 0.36027 | 0.12979 | 0.35884 | 0.12877 | 0.12928 | 1.6644e-11 | 2.7703e-22 | 1.2058e-11 | 1.4539e-22 | 2.0069e-22 | 0.0014258 | 0.0039576 | 4.5865e-12 | 0.27556 | 2.0329e-06 | 0.12979 | 2.1036e-23 | 2.7703e-22 | 5.5914e-06 | 1.7986e-14
[7 empty] | 3.94 | 8709.6359 | 87.0964 | 0.22997 | 0.22909 | 0.0063071 | 0.36012 | 0.35873 | 1.9264e-06 | 1.4141e-11 | 1.0156e-11 | 1.5884e-23 | -10.8495 | -10.9933 | 1.5884e-23 | 0.0041603 | 1.0756 | 1.4235e-05 |  | 1.0156e-11 |  |  |  | 0.36012 | 0.12969 | 0.35873 | 0.12869 | 0.12919 | 1.4141e-11 | 1.9998e-22 | 1.0156e-11 | 1.0314e-22 | 1.4362e-22 | 0.001388 | 0.0038542 | 3.9854e-12 | 0.28183 | 1.9264e-06 | 0.12969 | 1.5884e-23 | 1.9998e-22 | 5.443e-06 | 1.5629e-14
[7 empty] | 3.96 | 9120.1084 | 91.2011 | 0.22988 | 0.22902 | 0.0060877 | 0.35998 | 0.35863 | 1.8252e-06 | 1.2015e-11 | 8.5541e-12 | 1.1977e-23 | -10.9203 | -11.0678 | 1.1977e-23 | 0.0039977 | 1.0756 | 1.3064e-05 |  | 8.5541e-12 |  |  |  | 0.35998 | 0.12959 | 0.35863 | 0.12861 | 0.1291 | 1.2015e-11 | 1.4436e-22 | 8.5541e-12 | 7.3173e-23 | 1.0278e-22 | 0.001351 | 0.003753 | 3.4608e-12 | 0.28804 | 1.8252e-06 | 0.12959 | 1.1977e-23 | 1.4436e-22 | 5.298e-06 | 1.3572e-14
[7 empty] | 3.98 | 9549.9259 | 95.4993 | 0.2298 | 0.22896 | 0.0058759 | 0.35984 | 0.35853 | 1.7289e-06 | 1.0208e-11 | 7.2049e-12 | 9.0204e-24 | -10.991 | -11.1424 | 9.0204e-24 | 0.0038414 | 1.0756 | 1.199e-05 |  | 7.2049e-12 |  |  |  | 0.35984 | 0.12949 | 0.35853 | 0.12854 | 0.12901 | 1.0208e-11 | 1.0421e-22 | 7.2049e-12 | 5.1911e-23 | 7.355e-23 | 0.0013149 | 0.003654 | 3.0034e-12 | 0.29421 | 1.7289e-06 | 0.12949 | 9.0204e-24 | 1.0421e-22 | 5.1564e-06 | 1.1778e-14
[7 empty] | 4 | 10000 | 100 | 0.22971 | 0.2289 | 0.0056715 | 0.35971 | 0.35843 | 1.6374e-06 | 8.6733e-12 | 6.0684e-12 | 6.7853e-24 | -11.0618 | -11.2169 | 6.7853e-24 | 0.0036912 | 1.0756 | 1.1003e-05 |  | 6.0684e-12 |  |  |  | 0.35971 | 0.12939 | 0.35843 | 0.12847 | 0.12893 | 8.6733e-12 | 7.5226e-23 | 6.0684e-12 | 3.6826e-23 | 5.2633e-23 | 0.0012796 | 0.0035573 | 2.6049e-12 | 0.30033 | 1.6374e-06 | 0.12939 | 6.7853e-24 | 7.5226e-23 | 5.018e-06 | 1.0215e-14
[30 empty] | somas | 88.0951 |  | 87.2985 | 87.6881 | somas | 15.1183 |  | 32.8694 | 21.8972 |  | 1.9336 |  | -55.9952 | 0.017426 | 88.0951 | 4.1933 | 15.1183 | 0.00354 | -0.054904

## 2750
[14 empty] | Estatísticas para Θ |  | Esatísticas para Kr(Θ)
[14 empty] | RMSE | 0.009813 | RMSE | 0.17713
[14 empty] | NSE | 0.99985 | NSE | 0.37897
[12 empty] | M = | dif med | M | 0.004307 | M | -0.073714
[12 empty] | E = | erro rel | E | 0.6441 | E | -653.5406 | [5 empty] | Gamma(s,x) = EXP(GAMMALN(s))*(1-GAMMA.DIST(x,s,1,TRUE)).
VGM |  |  | GRT | [10 empty] | R² | 0.9999 | R² | 0.97867
thetas | 0.57149 |  | thetas | 0.57149 | k1 GRT | 0.38348 | [7 empty] | r | 0.99995 | r | 0.98928
thetar | 0.18801 |  | thetar | 0.18801 |  |  | Objetivo | 7.4191 | [5 empty] | soma erro | 0.01974 | soma erro | 6.4321 |  |  |  |  | Fórmulas e nomenclaturas conforme Groenevelt–Grant, 2010 | [7 empty] | Cálculo das estatísticas x = VGM, y = GRT
α (m-1) | 2.147 |  | k (m) | 1.381 | [25 empty] | Cálculo r de theta |  |  |  |  | Cálculo r de k |  |  |  |  | E de theta |  | E de k |  | NSE de theta |  | NSE de k |  | M de theta | M de k
n | 1.3529 |  | p | 0.44046 |  |  |  | h- cm | h-m | θ VGM | θ GRT | Θn VGM | Θ VGM | Θ GRT | erro^2 Θ | Kr(Θn) VGM | Kr(Θ) GRT | erro^2 kr | log Kr(Θn) VGM | log Kr(Θ) GRT | erro^2 kr | x1 | Gama 2 Г(a, x1) | I(Θ) | I(1) | Kr(Θ) GRT | a | x2 | Θ inferior GRT | (x-xm) | (x-xm)² | (y-ym) | (y-ym)² | (x-xm)(y-ym) | (x-xm) | (x-xm)² | (y-ym) | (y-ym)² | (x-xm)(y-ym) | (x-y) | (x-y)/x | (x-y) | (x-y)/x | (x-y)² | (x-xm)² | (x-y)² | (x-xm)² | (x-y)/n | (x-y)/n
l | 3.4376 | [5 empty] | -1 | 0.1 | 0.001 | 0.57147 | 0.57149 | 0.99994 | 0.99996 | 1 | 1.8479e-09 | 0.7841 | 1 | 0.046612 | -0.10563 | -1.63e-08 | 0.046612 | 24.1615 | 4.8747e-08 | 1.2647 | 1.2647 | 1 | 3.2704 | 7.6575e-08 | 0.32898 | 0.99996 | 0.99991 | 1 | 1 | 0.99996 | 0.7841 | 0.61481 | 1 | 1 | 0.7841 | -4.2987e-05 | -4.2989e-05 | -0.2159 | -0.27535 | 1.8479e-09 | 0.99991 | 0.046612 | 0.61481 | -1.6858e-07 | -0.00084666
α ---> k |  |  |  |  | n ---> p |  | -0.9 | 0.12589 | 0.0012589 | 0.57146 | 0.57149 | 0.99991 | 0.99994 | 1 | 3.4451e-09 | 0.76699 | 1 | 0.054294 | -0.11521 | -1.3453e-07 | 0.054294 | 21.8312 | 4.0213e-07 | 1.2647 |  | 1 | Gama 1 Г(a, x2) | n (= p GRT) | λ | 0.99994 | 0.99988 | 1 | 1 | 0.99994 | 0.76699 | 0.58827 | 1 | 1 | 0.76699 | -5.8695e-05 | -5.8699e-05 | -0.23301 | -0.3038 | 3.4451e-09 | 0.99988 | 0.054294 | 0.58827 | -2.3018e-07 | -0.00091376
a1 | 212.6045 | a2 | -56.5984 |  | a3 | 0.078994 | -0.7 | 0.19953 | 0.0019953 | 0.57143 | 0.57149 | 0.99984 | 0.99989 | 1 | 1.197e-08 | 0.72895 | 0.99999 | 0.073461 | -0.1373 | -4.7895e-06 | 0.073461 | 17.8232 | 1.4297e-05 | 1.2647 |  | 0.99999 | 2.6028 | 0.44046 | 1.4903 | 0.99989 | 0.99978 | 1 | 1 | 0.99989 | 0.72895 | 0.53137 | 0.99999 | 0.99998 | 0.72894 | -0.00010941 | -0.00010942 | -0.27104 | -0.37182 | 1.197e-08 | 0.99978 | 0.073461 | 0.53137 | -4.2905e-07 | -0.0010629
b1 | -2779.2888 | b2 | 207.1571 |  | b3 | 0.7764 | -0.5 | 0.31623 | 0.0031623 | 0.57137 | 0.57149 | 0.9997 | 0.9998 | 1 | 4.1465e-08 | 0.68535 | 0.99981 | 0.098883 | -0.16409 | -8.2192e-05 | 0.098883 | 14.5511 | 0.00024484 | 1.2646 |  | 0.99981 | p (=λ VGM) | k1 | β | 0.9998 | 0.99959 | 1 | 1 | 0.9998 | 0.68535 | 0.46971 | 0.99981 | 0.99962 | 0.68522 | -0.00020363 | -0.00020367 | -0.31446 | -0.45882 | 4.1465e-08 | 0.99959 | 0.098883 | 0.46971 | -7.9854e-07 | -0.0012332
c1 | 15551.0357 | c2 | -304.9639 |  | c3 | -0.75448 | -0.4 | 0.39811 | 0.0039811 | 0.57133 | 0.57149 | 0.99959 | 0.99972 | 1 | 7.6789e-08 | 0.66129 | 0.99938 | 0.1143 | -0.17961 | -0.00027055 | 0.1143 | 13.1477 | 0.00080475 | 1.2643 |  | 0.99938 | 3.4376 | 0.38348 | 1 | 0.99972 | 0.99944 | 1 | 1 | 0.99972 | 0.66129 | 0.43731 | 0.99938 | 0.99875 | 0.66088 | -0.00027711 | -0.00027718 | -0.33808 | -0.51124 | 7.6789e-08 | 0.99944 | 0.1143 | 0.43731 | -1.0867e-06 | -0.0013258
d1 | -48905.025 | d2 | 224.5874 |  |  |  | -0.3 | 0.50119 | 0.0050119 | 0.57127 | 0.57149 | 0.99943 | 0.99962 | 1 | 1.4091e-07 | 0.63564 | 0.99821 | 0.13145 | -0.19679 | -0.00077962 | 0.13145 | 11.8796 | 0.0023144 | 1.2636 |  | 0.99821 |  |  | ξ | 0.99962 | 0.99924 | 1 | 0.99999 | 0.99962 | 0.63564 | 0.40404 | 0.99821 | 0.99642 | 0.6345 | -0.00037538 | -0.00037553 | -0.36256 | -0.57039 | 1.4091e-07 | 0.99924 | 0.13145 | 0.40404 | -1.4721e-06 | -0.0014218
e1 | 94620.2832 | e2 | -82.9221 |  |  |  | -0.2 | 0.63096 | 0.0063096 | 0.57119 | 0.57148 | 0.99923 | 0.99948 | 0.99999 | 2.5406e-07 | 0.60834 | 0.99542 | 0.14983 | -0.21585 | -0.0019934 | 0.14983 | 10.7339 | 0.0059012 | 1.2618 |  | 0.99542 |  |  | 2.2704 | 0.99948 | 0.99896 | 0.99999 | 0.99997 | 0.99947 | 0.60834 | 0.37008 | 0.99542 | 0.99086 | 0.60556 | -0.00050405 | -0.00050431 | -0.38708 | -0.63628 | 2.5406e-07 | 0.99896 | 0.14983 | 0.37008 | -1.9767e-06 | -0.001518
f1 | -115433.2939 | f2 | 12.8656 |  |  |  | -0.1 | 0.79433 | 0.0079433 | 0.57109 | 0.57147 | 0.99895 | 0.99929 | 0.99996 | 4.4433e-07 | 0.57935 | 0.98951 | 0.16824 | -0.23706 | -0.0045791 | 0.16824 | 9.6986 | 0.013502 | 1.2581 |  | 0.98951 |  |  |  | 0.99929 | 0.99858 | 0.99996 | 0.99992 | 0.99925 | 0.57935 | 0.33564 | 0.98951 | 0.97913 | 0.57327 | -0.00066658 | -0.00066705 | -0.41016 | -0.70798 | 4.4433e-07 | 0.99858 | 0.16824 | 0.33564 | -2.614e-06 | -0.0016085
g1 | 86795.8846 | [5 empty] | 0 | 1 | 0.01 | 0.57094 | 0.57143 | 0.99856 | 0.99903 | 0.9999 | 7.4063e-07 | 0.54863 | 0.97823 | 0.18456 | -0.26072 | -0.0095596 | 0.18456 | 8.7632 | 0.028024 | 1.2511 |  | 0.97823 |  |  |  | 0.99903 | 0.99807 | 0.9999 | 0.99979 | 0.99893 | 0.54863 | 0.30099 | 0.97823 | 0.95693 | 0.53668 | -0.0008606 | -0.00086143 | -0.4296 | -0.78305 | 7.4063e-07 | 0.99807 | 0.18456 | 0.30099 | -3.3749e-06 | -0.0016847
h1 | -36813.4735 | [5 empty] | 0.1 | 1.2589 | 0.012589 | 0.57074 | 0.57135 | 0.99804 | 0.99868 | 0.99976 | 1.1501e-06 | 0.51617 | 0.95867 | 0.1958 | -0.2872 | -0.018333 | 0.1958 | 7.9181 | 0.053288 | 1.2388 |  | 0.95867 |  |  |  | 0.99868 | 0.99737 | 0.99976 | 0.99951 | 0.99844 | 0.51617 | 0.26644 | 0.95867 | 0.91904 | 0.49484 | -0.0010724 | -0.0010738 | -0.44249 | -0.85725 | 1.1501e-06 | 0.99737 | 0.1958 | 0.26644 | -4.2056e-06 | -0.0017353
i1 | 6750.7003 | [5 empty] | 0.12 | 1.3183 | 0.013183 | 0.57069 | 0.57133 | 0.99791 | 0.9986 | 0.99971 | 1.2422e-06 | 0.50948 | 0.95348 | 0.19714 | -0.29288 | -0.020689 | 0.19714 | 7.7591 | 0.060011 | 1.2355 |  | 0.95348 |  |  |  | 0.9986 | 0.9972 | 0.99971 | 0.99943 | 0.99831 | 0.50948 | 0.25957 | 0.95348 | 0.90912 | 0.48578 | -0.0011145 | -0.0011161 | -0.444 | -0.87149 | 1.2422e-06 | 0.9972 | 0.19714 | 0.25957 | -4.3707e-06 | -0.0017412
a | -0.99449 | b | 0.47019 |  |  |  | 0.14 | 1.3804 | 0.013804 | 0.57064 | 0.5713 | 0.99778 | 0.99851 | 0.99967 | 1.3359e-06 | 0.50271 | 0.94781 | 0.19811 | -0.29868 | -0.02328 | 0.19811 | 7.6033 | 0.067375 | 1.232 |  | 0.94781 |  |  |  | 0.99851 | 0.99702 | 0.99967 | 0.99933 | 0.99818 | 0.50271 | 0.25272 | 0.94781 | 0.89834 | 0.47647 | -0.0011558 | -0.0011576 | -0.4451 | -0.88539 | 1.3359e-06 | 0.99702 | 0.19811 | 0.25272 | -4.5327e-06 | -0.0017455
abs log 1/α | 0.33183 | [5 empty] | 0.16 | 1.4454 | 0.014454 | 0.57058 | 0.57127 | 0.99764 | 0.99841 | 0.99961 | 1.4302e-06 | 0.49588 | 0.94163 | 0.19869 | -0.30463 | -0.026122 | 0.19869 | 7.4506 | 0.075416 | 1.2281 |  | 0.94163 |  |  |  | 0.99841 | 0.99683 | 0.99961 | 0.99922 | 0.99802 | 0.49588 | 0.24589 | 0.94163 | 0.88666 | 0.46693 | -0.0011959 | -0.0011978 | -0.44575 | -0.89891 | 1.4302e-06 | 0.99683 | 0.19869 | 0.24589 | -4.6898e-06 | -0.001748
[7 empty] | 0.18 | 1.5136 | 0.015136 | 0.57053 | 0.57123 | 0.99749 | 0.99831 | 0.99955 | 1.5235e-06 | 0.48898 | 0.93491 | 0.19886 | -0.31071 | -0.029228 | 0.19886 | 7.301 | 0.084167 | 1.2238 |  | 0.93491 |  |  |  | 0.99831 | 0.99663 | 0.99955 | 0.99909 | 0.99786 | 0.48898 | 0.2391 | 0.93491 | 0.87406 | 0.45715 | -0.0012343 | -0.0012364 | -0.44594 | -0.91198 | 1.5235e-06 | 0.99663 | 0.19886 | 0.2391 | -4.8404e-06 | -0.0017488
[7 empty] | 0.2 | 1.5849 | 0.015849 | 0.57046 | 0.57119 | 0.99733 | 0.99821 | 0.99948 | 1.6143e-06 | 0.48201 | 0.92765 | 0.19859 | -0.31694 | -0.032617 | 0.19859 | 7.1544 | 0.093664 | 1.2192 |  | 0.92765 |  |  |  | 0.99821 | 0.99641 | 0.99948 | 0.99895 | 0.99768 | 0.48201 | 0.23233 | 0.92765 | 0.86053 | 0.44714 | -0.0012705 | -0.0012728 | -0.44564 | -0.92454 | 1.6143e-06 | 0.99641 | 0.19859 | 0.23233 | -4.9825e-06 | -0.0017476
[7 empty] | 0.22 | 1.6596 | 0.016596 | 0.5704 | 0.57114 | 0.99715 | 0.99809 | 0.99939 | 1.7008e-06 | 0.47498 | 0.91981 | 0.19788 | -0.32333 | -0.036302 | 0.19788 | 7.0107 | 0.10394 | 1.2142 |  | 0.91981 |  |  |  | 0.99809 | 0.99618 | 0.99939 | 0.99879 | 0.99749 | 0.47498 | 0.2256 | 0.91981 | 0.84605 | 0.43689 | -0.0013041 | -0.0013066 | -0.44483 | -0.93654 | 1.7008e-06 | 0.99618 | 0.19788 | 0.2256 | -5.1142e-06 | -0.0017444
[7 empty] | 0.24 | 1.7378 | 0.017378 | 0.57033 | 0.57109 | 0.99697 | 0.99797 | 0.9993 | 1.7808e-06 | 0.46788 | 0.91138 | 0.19669 | -0.32987 | -0.040301 | 0.19669 | 6.87 | 0.11502 | 1.2088 |  | 0.91138 |  |  |  | 0.99797 | 0.99594 | 0.9993 | 0.99861 | 0.99727 | 0.46788 | 0.21891 | 0.91138 | 0.83061 | 0.42641 | -0.0013345 | -0.0013372 | -0.4435 | -0.9479 | 1.7808e-06 | 0.99594 | 0.19669 | 0.21891 | -5.2332e-06 | -0.0017392
[7 empty] | 0.26 | 1.8197 | 0.018197 | 0.57026 | 0.57103 | 0.99678 | 0.99784 | 0.9992 | 1.8522e-06 | 0.46071 | 0.90234 | 0.19504 | -0.33657 | -0.044628 | 0.19504 | 6.732 | 0.12695 | 1.203 |  | 0.90234 |  |  |  | 0.99784 | 0.99568 | 0.9992 | 0.9984 | 0.99704 | 0.46071 | 0.21226 | 0.90234 | 0.81422 | 0.41572 | -0.001361 | -0.0013639 | -0.44163 | -0.95858 | 1.8522e-06 | 0.99568 | 0.19504 | 0.21226 | -5.3371e-06 | -0.0017319
[7 empty] | 0.28 | 1.9055 | 0.019055 | 0.57018 | 0.57097 | 0.99657 | 0.9977 | 0.99908 | 1.9126e-06 | 0.45349 | 0.89269 | 0.1929 | -0.34343 | -0.0493 | 0.1929 | 6.5968 | 0.13974 | 1.1968 |  | 0.89269 |  |  |  | 0.9977 | 0.99541 | 0.99908 | 0.99817 | 0.99679 | 0.45349 | 0.20565 | 0.89269 | 0.79689 | 0.40482 | -0.001383 | -0.0013861 | -0.4392 | -0.9685 | 1.9126e-06 | 0.99541 | 0.1929 | 0.20565 | -5.4233e-06 | -0.0017224
[7 empty] | 0.3 | 1.9953 | 0.019953 | 0.57009 | 0.57089 | 0.99636 | 0.99755 | 0.99895 | 1.9592e-06 | 0.4462 | 0.8824 | 0.19027 | -0.35047 | -0.054334 | 0.19027 | 6.4644 | 0.15343 | 1.1901 |  | 0.8824 |  |  |  | 0.99755 | 0.99512 | 0.99895 | 0.99791 | 0.99651 | 0.4462 | 0.19909 | 0.8824 | 0.77863 | 0.39373 | -0.0013997 | -0.0014032 | -0.4362 | -0.9776 | 1.9592e-06 | 0.99512 | 0.19027 | 0.19909 | -5.4891e-06 | -0.0017106
[7 empty] | 0.32 | 2.0893 | 0.020893 | 0.57 | 0.57081 | 0.99612 | 0.9974 | 0.99881 | 1.9896e-06 | 0.43885 | 0.87148 | 0.18717 | -0.35769 | -0.059743 | 0.18717 | 6.3346 | 0.16803 | 1.1831 |  | 0.87148 |  |  |  | 0.9974 | 0.99481 | 0.99881 | 0.99762 | 0.99621 | 0.43885 | 0.19259 | 0.87148 | 0.75947 | 0.38245 | -0.0014105 | -0.0014142 | -0.43263 | -0.98584 | 1.9896e-06 | 0.99481 | 0.18717 | 0.19259 | -5.5315e-06 | -0.0016966
[7 empty] | 0.34 | 2.1878 | 0.021878 | 0.56991 | 0.57072 | 0.99588 | 0.99723 | 0.99865 | 2.0011e-06 | 0.43144 | 0.85991 | 0.18359 | -0.36508 | -0.065545 | 0.18359 | 6.2074 | 0.18356 | 1.1755 |  | 0.85991 |  |  |  | 0.99723 | 0.99447 | 0.99865 | 0.9973 | 0.99589 | 0.43144 | 0.18614 | 0.85991 | 0.73945 | 0.371 | -0.0014146 | -0.0014185 | -0.42848 | -0.99314 | 2.0011e-06 | 0.99447 | 0.18359 | 0.18614 | -5.5475e-06 | -0.0016803
[7 empty] | 0.36 | 2.2909 | 0.022909 | 0.56981 | 0.57061 | 0.99562 | 0.99706 | 0.99847 | 1.9913e-06 | 0.42397 | 0.84771 | 0.17956 | -0.37267 | -0.071754 | 0.17956 | 6.0827 | 0.20005 | 1.1675 |  | 0.84771 |  |  |  | 0.99706 | 0.99412 | 0.99847 | 0.99694 | 0.99553 | 0.42397 | 0.17975 | 0.84771 | 0.71861 | 0.3594 | -0.0014111 | -0.0014153 | -0.42374 | -0.99947 | 1.9913e-06 | 0.99412 | 0.17956 | 0.17975 | -5.5339e-06 | -0.0016617
[7 empty] | 0.38 | 2.3988 | 0.023988 | 0.5697 | 0.5705 | 0.99534 | 0.99687 | 0.99827 | 1.9579e-06 | 0.41644 | 0.83486 | 0.17508 | -0.38045 | -0.078386 | 0.17508 | 5.9606 | 0.21751 | 1.159 |  | 0.83486 |  |  |  | 0.99687 | 0.99375 | 0.99827 | 0.99654 | 0.99515 | 0.41644 | 0.17342 | 0.83486 | 0.69699 | 0.34767 | -0.0013992 | -0.0014036 | -0.41842 | -1.0048 | 1.9579e-06 | 0.99375 | 0.17508 | 0.17342 | -5.4872e-06 | -0.0016409
[7 empty] | 0.4 | 2.5119 | 0.025119 | 0.56959 | 0.57038 | 0.99504 | 0.99667 | 0.99805 | 1.899e-06 | 0.40886 | 0.82138 | 0.17018 | -0.38843 | -0.085455 | 0.17018 | 5.8409 | 0.23595 | 1.15 |  | 0.82138 |  |  |  | 0.99667 | 0.99335 | 0.99805 | 0.9961 | 0.99473 | 0.40886 | 0.16716 | 0.82138 | 0.67467 | 0.33583 | -0.001378 | -0.0013826 | -0.41253 | -1.009 | 1.899e-06 | 0.99335 | 0.17018 | 0.16716 | -5.404e-06 | -0.0016177
[7 empty] | 0.42 | 2.6303 | 0.026303 | 0.56947 | 0.57024 | 0.99473 | 0.99646 | 0.99781 | 1.8133e-06 | 0.40122 | 0.80728 | 0.16488 | -0.39662 | -0.092976 | 0.16488 | 5.7236 | 0.25537 | 1.1406 |  | 0.80728 |  |  |  | 0.99646 | 0.99293 | 0.99781 | 0.99562 | 0.99428 | 0.40122 | 0.16098 | 0.80728 | 0.6517 | 0.3239 | -0.0013466 | -0.0013514 | -0.40606 | -1.0121 | 1.8133e-06 | 0.99293 | 0.16488 | 0.16098 | -5.2808e-06 | -0.0015924
[7 empty] | 0.44 | 2.7542 | 0.027542 | 0.56934 | 0.57008 | 0.99439 | 0.99624 | 0.99754 | 1.7004e-06 | 0.39353 | 0.79257 | 0.15923 | -0.40502 | -0.10096 | 0.15923 | 5.6087 | 0.27579 | 1.1307 |  | 0.79257 |  |  |  | 0.99624 | 0.99249 | 0.99754 | 0.99509 | 0.99379 | 0.39353 | 0.15487 | 0.79257 | 0.62817 | 0.3119 | -0.001304 | -0.0013089 | -0.39904 | -1.014 | 1.7004e-06 | 0.99249 | 0.15923 | 0.15487 | -5.1137e-06 | -0.0015649
[7 empty] | 0.46 | 2.884 | 0.02884 | 0.5692 | 0.56992 | 0.99404 | 0.996 | 0.99725 | 1.5606e-06 | 0.38579 | 0.77727 | 0.15325 | -0.41364 | -0.10943 | 0.15325 | 5.4961 | 0.29719 | 1.1203 |  | 0.77727 |  |  |  | 0.996 | 0.99201 | 0.99725 | 0.9945 | 0.99326 | 0.38579 | 0.14884 | 0.77727 | 0.60415 | 0.29987 | -0.0012492 | -0.0012543 | -0.39147 | -1.0147 | 1.5606e-06 | 0.99201 | 0.15325 | 0.14884 | -4.899e-06 | -0.0015352
[7 empty] | 0.48 | 3.02 | 0.0302 | 0.56906 | 0.56973 | 0.99366 | 0.99574 | 0.99693 | 1.3956e-06 | 0.37801 | 0.7614 | 0.14699 | -0.4225 | -0.11839 | 0.14699 | 5.3857 | 0.31959 | 1.1094 |  | 0.7614 |  |  |  | 0.99574 | 0.99151 | 0.99693 | 0.99386 | 0.99268 | 0.37801 | 0.14289 | 0.7614 | 0.57973 | 0.28782 | -0.0011814 | -0.0011864 | -0.38339 | -1.0142 | 1.3956e-06 | 0.99151 | 0.14699 | 0.14289 | -4.6328e-06 | -0.0015035
[7 empty] | 0.5 | 3.1623 | 0.031623 | 0.5689 | 0.56953 | 0.99326 | 0.99548 | 0.99657 | 1.2087e-06 | 0.37018 | 0.74499 | 0.14048 | -0.43159 | -0.12785 | 0.14048 | 5.2776 | 0.34297 | 1.0981 |  | 0.74499 |  |  |  | 0.99548 | 0.99097 | 0.99657 | 0.99316 | 0.99207 | 0.37018 | 0.13703 | 0.74499 | 0.555 | 0.27578 | -0.0010994 | -0.0011044 | -0.37481 | -1.0125 | 1.2087e-06 | 0.99097 | 0.14048 | 0.13703 | -4.3114e-06 | -0.0014698
[7 empty] | 0.52 | 3.3113 | 0.033113 | 0.56874 | 0.56931 | 0.99283 | 0.99519 | 0.99619 | 1.0047e-06 | 0.36231 | 0.72806 | 0.13377 | -0.44092 | -0.13784 | 0.13377 | 5.1716 | 0.36731 | 1.0862 |  | 0.72806 |  |  |  | 0.99519 | 0.9904 | 0.99619 | 0.9924 | 0.9914 | 0.36231 | 0.13127 | 0.72806 | 0.53007 | 0.26378 | -0.0010023 | -0.0010072 | -0.36575 | -1.0095 | 1.0047e-06 | 0.9904 | 0.13377 | 0.13127 | -3.9308e-06 | -0.0014343
[7 empty] | 0.54 | 3.4674 | 0.034674 | 0.56857 | 0.56908 | 0.99238 | 0.99489 | 0.99577 | 7.9068e-07 | 0.3544 | 0.71064 | 0.12691 | -0.45051 | -0.14835 | 0.12691 | 5.0678 | 0.39262 | 1.0739 |  | 0.71064 |  |  |  | 0.99489 | 0.9898 | 0.99577 | 0.99157 | 0.99068 | 0.3544 | 0.1256 | 0.71064 | 0.50501 | 0.25185 | -0.0008892 | -0.00089377 | -0.35625 | -1.0052 | 7.9068e-07 | 0.9898 | 0.12691 | 0.1256 | -3.4871e-06 | -0.001397
[7 empty] | 0.56 | 3.6308 | 0.036308 | 0.56838 | 0.56882 | 0.9919 | 0.99456 | 0.99532 | 5.7609e-07 | 0.34645 | 0.69278 | 0.11995 | -0.46036 | -0.1594 | 0.11995 | 4.966 | 0.41886 | 1.0612 |  | 0.69278 |  |  |  | 0.99456 | 0.98916 | 0.99532 | 0.99067 | 0.98991 | 0.34645 | 0.12003 | 0.69278 | 0.47995 | 0.24001 | -0.000759 | -0.00076315 | -0.34634 | -0.99967 | 5.7609e-07 | 0.98916 | 0.11995 | 0.12003 | -2.9765e-06 | -0.0013582
[7 empty] | 0.58 | 3.8019 | 0.038019 | 0.56819 | 0.56854 | 0.99139 | 0.99422 | 0.99483 | 3.7307e-07 | 0.33847 | 0.67451 | 0.11293 | -0.47048 | -0.17101 | 0.11293 | 4.8663 | 0.44603 | 1.048 |  | 0.67451 |  |  |  | 0.99422 | 0.98848 | 0.99483 | 0.98969 | 0.98908 | 0.33847 | 0.11456 | 0.67451 | 0.45497 | 0.2283 | -0.00061079 | -0.00061435 | -0.33605 | -0.99285 | 3.7307e-07 | 0.98848 | 0.11293 | 0.11456 | -2.3953e-06 | -0.0013178
[7 empty] | 0.6 | 3.9811 | 0.039811 | 0.56798 | 0.56823 | 0.99085 | 0.99386 | 0.9943 | 1.9682e-07 | 0.33046 | 0.65587 | 0.1059 | -0.48089 | -0.18318 | 0.1059 | 4.7686 | 0.47408 | 1.0343 |  | 0.65587 |  |  |  | 0.99386 | 0.98775 | 0.9943 | 0.98864 | 0.98819 | 0.33046 | 0.1092 | 0.65587 | 0.43017 | 0.21674 | -0.00044365 | -0.00044639 | -0.32542 | -0.98476 | 1.9682e-07 | 0.98775 | 0.1059 | 0.1092 | -1.7398e-06 | -0.0012762
[7 empty] | 0.62 | 4.1687 | 0.041687 | 0.56776 | 0.56791 | 0.99027 | 0.99347 | 0.99373 | 6.5878e-08 | 0.32242 | 0.63691 | 0.098905 | -0.49158 | -0.19592 | 0.098905 | 4.6728 | 0.503 | 1.0203 |  | 0.63691 |  |  |  | 0.99347 | 0.98699 | 0.99373 | 0.9875 | 0.98724 | 0.32242 | 0.10395 | 0.63691 | 0.40565 | 0.20535 | -0.00025667 | -0.00025835 | -0.31449 | -0.97541 | 6.5878e-08 | 0.98699 | 0.098905 | 0.10395 | -1.0065e-06 | -0.0012333
[7 empty] | 0.64 | 4.3652 | 0.043652 | 0.56753 | 0.56755 | 0.98966 | 0.99306 | 0.99311 | 2.4019e-09 | 0.31436 | 0.61767 | 0.091995 | -0.50257 | -0.20925 | 0.091995 | 4.579 | 0.53276 | 1.0058 |  | 0.61767 |  |  |  | 0.99306 | 0.98617 | 0.99311 | 0.98627 | 0.98622 | 0.31436 | 0.098822 | 0.61767 | 0.38151 | 0.19417 | -4.901e-05 | -4.9352e-05 | -0.30331 | -0.96484 | 2.4019e-09 | 0.98617 | 0.091995 | 0.098822 | -1.9219e-07 | -0.0011894
[7 empty] | 0.66 | 4.5709 | 0.045709 | 0.56728 | 0.56717 | 0.98901 | 0.99263 | 0.99245 | 3.2443e-08 | 0.30628 | 0.59819 | 0.08521 | -0.51388 | -0.22316 | 0.08521 | 4.4871 | 0.56332 | 0.99098 |  | 0.59819 |  |  |  | 0.99263 | 0.98531 | 0.99245 | 0.98495 | 0.98513 | 0.30628 | 0.093809 | 0.59819 | 0.35783 | 0.18322 | 0.00018012 | 0.00018146 | -0.29191 | -0.95306 | 3.2443e-08 | 0.98531 | 0.08521 | 0.093809 | 7.0635e-07 | -0.0011447
[7 empty] | 0.68 | 4.7863 | 0.047863 | 0.56701 | 0.56677 | 0.98833 | 0.99217 | 0.99174 | 1.8615e-07 | 0.29819 | 0.57853 | 0.078588 | -0.5255 | -0.23768 | 0.078588 | 4.397 | 0.59464 | 0.97576 |  | 0.57853 |  |  |  | 0.99217 | 0.9844 | 0.99174 | 0.98354 | 0.98397 | 0.29819 | 0.088919 | 0.57853 | 0.3347 | 0.17251 | 0.00043145 | 0.00043486 | -0.28034 | -0.94012 | 1.8615e-07 | 0.9844 | 0.078588 | 0.088919 | 1.692e-06 | -0.0010994
[7 empty] | 0.7 | 5.0119 | 0.050119 | 0.56673 | 0.56633 | 0.9876 | 0.99168 | 0.99097 | 4.9794e-07 | 0.29009 | 0.55873 | 0.072167 | -0.53746 | -0.2528 | 0.072167 | 4.3087 | 0.62668 | 0.96019 |  | 0.55873 |  |  |  | 0.99168 | 0.98343 | 0.99097 | 0.98203 | 0.98273 | 0.29009 | 0.084154 | 0.55873 | 0.31218 | 0.16208 | 0.00070565 | 0.00071157 | -0.26864 | -0.92605 | 4.9794e-07 | 0.98343 | 0.072167 | 0.084154 | 2.7673e-06 | -0.0010535
[7 empty] | 0.72 | 5.2481 | 0.052481 | 0.56644 | 0.56587 | 0.98683 | 0.99116 | 0.99016 | 1.0066e-06 | 0.28199 | 0.53885 | 0.065978 | -0.54977 | -0.26853 | 0.065978 | 4.2221 | 0.65941 | 0.94429 |  | 0.53885 |  |  |  | 0.99116 | 0.9824 | 0.99016 | 0.98041 | 0.98141 | 0.28199 | 0.079518 | 0.53885 | 0.29036 | 0.15195 | 0.0010033 | 0.0010122 | -0.25686 | -0.91089 | 1.0066e-06 | 0.9824 | 0.065978 | 0.079518 | 3.9345e-06 | -0.0010073
[7 empty] | 0.74 | 5.4954 | 0.054954 | 0.56612 | 0.56537 | 0.98601 | 0.99061 | 0.98929 | 1.7552e-06 | 0.27389 | 0.51894 | 0.060049 | -0.56243 | -0.28489 | 0.060049 | 4.1374 | 0.69277 | 0.92808 |  | 0.51894 |  |  |  | 0.99061 | 0.98131 | 0.98929 | 0.97869 | 0.98 | 0.27389 | 0.075014 | 0.51894 | 0.26929 | 0.14213 | 0.0013249 | 0.0013374 | -0.24505 | -0.89471 | 1.7552e-06 | 0.98131 | 0.060049 | 0.075014 | 5.1955e-06 | -0.00096098
[7 empty] | 0.76 | 5.7544 | 0.057544 | 0.56579 | 0.56484 | 0.98514 | 0.99003 | 0.98836 | 2.7914e-06 | 0.26579 | 0.49904 | 0.054403 | -0.57546 | -0.30187 | 0.054403 | 4.0543 | 0.72673 | 0.91158 |  | 0.49904 |  |  |  | 0.99003 | 0.98016 | 0.98836 | 0.97685 | 0.97851 | 0.26579 | 0.070645 | 0.49904 | 0.24904 | 0.13264 | 0.0016707 | 0.0016876 | -0.23324 | -0.87755 | 2.7914e-06 | 0.98016 | 0.054403 | 0.070645 | 6.5519e-06 | -0.00091469
[7 empty] | 0.78 | 6.0256 | 0.060256 | 0.56544 | 0.56427 | 0.98422 | 0.98941 | 0.98737 | 4.1665e-06 | 0.25771 | 0.4792 | 0.049059 | -0.58887 | -0.31948 | 0.049059 | 3.9729 | 0.76123 | 0.89481 |  | 0.4792 |  |  |  | 0.98941 | 0.97894 | 0.98737 | 0.9749 | 0.97692 | 0.25771 | 0.066413 | 0.4792 | 0.22963 | 0.12349 | 0.0020412 | 0.002063 | -0.22149 | -0.85948 | 4.1665e-06 | 0.97894 | 0.049059 | 0.066413 | 8.0047e-06 | -0.0008686
[7 empty] | 0.8 | 6.3096 | 0.063096 | 0.56507 | 0.56367 | 0.98325 | 0.98876 | 0.98632 | 5.9362e-06 | 0.24964 | 0.45948 | 0.044032 | -0.60268 | -0.33773 | 0.044032 | 3.8931 | 0.79623 | 0.87781 |  | 0.45948 |  |  |  | 0.98876 | 0.97765 | 0.98632 | 0.97283 | 0.97524 | 0.24964 | 0.062321 | 0.45948 | 0.21112 | 0.11471 | 0.0024364 | 0.0024641 | -0.20984 | -0.84055 | 5.9362e-06 | 0.97765 | 0.044032 | 0.062321 | 9.5547e-06 | -0.00082289
[7 empty] | 0.82 | 6.6069 | 0.066069 | 0.56467 | 0.56304 | 0.98222 | 0.98807 | 0.98521 | 8.1594e-06 | 0.2416 | 0.43992 | 0.03933 | -0.6169 | -0.35663 | 0.03933 | 3.8149 | 0.83167 | 0.86059 |  | 0.43992 |  |  |  | 0.98807 | 0.97628 | 0.98521 | 0.97064 | 0.97346 | 0.2416 | 0.058371 | 0.43992 | 0.19353 | 0.10628 | 0.0028565 | 0.002891 | -0.19832 | -0.82085 | 8.1594e-06 | 0.97628 | 0.03933 | 0.058371 | 1.1202e-05 | -0.00077772
[7 empty] | 0.84 | 6.9183 | 0.069183 | 0.56425 | 0.56237 | 0.98113 | 0.98734 | 0.98403 | 1.0898e-05 | 0.23359 | 0.42056 | 0.03496 | -0.63155 | -0.37617 | 0.03496 | 3.7383 | 0.8675 | 0.84317 |  | 0.42056 |  |  |  | 0.98734 | 0.97483 | 0.98403 | 0.96832 | 0.97157 | 0.23359 | 0.054564 | 0.42056 | 0.17687 | 0.09824 | 0.0033012 | 0.0033435 | -0.18697 | -0.80044 | 1.0898e-05 | 0.97483 | 0.03496 | 0.054564 | 1.2946e-05 | -0.00073324
[7 empty] | 0.86 | 7.2444 | 0.072444 | 0.56381 | 0.56165 | 0.97997 | 0.98656 | 0.98279 | 1.4215e-05 | 0.22562 | 0.40146 | 0.030921 | -0.64663 | -0.39636 | 0.030921 | 3.6633 | 0.90368 | 0.8256 |  | 0.40146 |  |  |  | 0.98656 | 0.9733 | 0.98279 | 0.96588 | 0.96958 | 0.22562 | 0.050903 | 0.40146 | 0.16117 | 0.090576 | 0.0037703 | 0.0038217 | -0.17584 | -0.7794 | 1.4215e-05 | 0.9733 | 0.030921 | 0.050903 | 1.4786e-05 | -0.00068959
[7 empty] | 0.88 | 7.5858 | 0.075858 | 0.56334 | 0.5609 | 0.97875 | 0.98574 | 0.98148 | 1.8178e-05 | 0.21769 | 0.38265 | 0.027213 | -0.66217 | -0.4172 | 0.027213 | 3.5897 | 0.94015 | 0.80788 |  | 0.38265 |  |  |  | 0.98574 | 0.97168 | 0.98148 | 0.96329 | 0.96748 | 0.21769 | 0.047388 | 0.38265 | 0.14642 | 0.083298 | 0.0042635 | 0.0043252 | -0.16496 | -0.7578 | 1.8178e-05 | 0.97168 | 0.027213 | 0.047388 | 1.672e-05 | -0.00064691
[7 empty] | 0.9 | 7.9433 | 0.079433 | 0.56284 | 0.56011 | 0.97745 | 0.98487 | 0.98009 | 2.2851e-05 | 0.20981 | 0.36417 | 0.023827 | -0.67817 | -0.43869 | 0.023827 | 3.5176 | 0.97685 | 0.79004 |  | 0.36417 |  |  |  | 0.98487 | 0.96997 | 0.98009 | 0.96058 | 0.96526 | 0.20981 | 0.04402 | 0.36417 | 0.13262 | 0.076407 | 0.0047803 | 0.0048537 | -0.15436 | -0.73572 | 2.2851e-05 | 0.96997 | 0.023827 | 0.04402 | 1.8746e-05 | -0.00060534
[7 empty] | 0.92 | 8.3176 | 0.083176 | 0.56232 | 0.55928 | 0.97609 | 0.98395 | 0.97863 | 2.83e-05 | 0.20199 | 0.34606 | 0.020756 | -0.69467 | -0.46085 | 0.020756 | 3.447 | 1.0137 | 0.77212 |  | 0.34606 |  |  |  | 0.98395 | 0.96817 | 0.97863 | 0.95772 | 0.96293 | 0.20199 | 0.0408 | 0.34606 | 0.11976 | 0.069901 | 0.0053198 | 0.0054066 | -0.14407 | -0.71324 | 2.83e-05 | 0.96817 | 0.020756 | 0.0408 | 2.0862e-05 | -0.00056498
[7 empty] | 0.94 | 8.7096 | 0.087096 | 0.56177 | 0.5584 | 0.97464 | 0.98298 | 0.9771 | 3.4589e-05 | 0.19424 | 0.32835 | 0.017986 | -0.71166 | -0.48366 | 0.017986 | 3.3778 | 1.0508 | 0.75413 |  | 0.32835 |  |  |  | 0.98298 | 0.96626 | 0.9771 | 0.95473 | 0.96048 | 0.19424 | 0.037729 | 0.32835 | 0.10781 | 0.063779 | 0.0058813 | 0.0059831 | -0.13411 | -0.69045 | 3.4589e-05 | 0.96626 | 0.017986 | 0.037729 | 2.3064e-05 | -0.00052593
[7 empty] | 0.96 | 9.1201 | 0.091201 | 0.56118 | 0.55749 | 0.97312 | 0.98196 | 0.9755 | 4.1779e-05 | 0.18656 | 0.31108 | 0.015504 | -0.72918 | -0.50713 | 0.015504 | 3.31 | 1.0879 | 0.7361 |  | 0.31108 |  |  |  | 0.98196 | 0.96424 | 0.9755 | 0.95159 | 0.9579 | 0.18656 | 0.034805 | 0.31108 | 0.096768 | 0.058034 | 0.0064636 | 0.0065824 | -0.12451 | -0.66742 | 4.1779e-05 | 0.96424 | 0.015504 | 0.034805 | 2.5348e-05 | -0.00048829
[7 empty] | 0.98 | 9.5499 | 0.095499 | 0.56056 | 0.55652 | 0.9715 | 0.98088 | 0.97381 | 4.9924e-05 | 0.17896 | 0.29426 | 0.013293 | -0.74723 | -0.53127 | 0.013293 | 3.2435 | 1.125 | 0.71806 |  | 0.29426 |  |  |  | 0.98088 | 0.96212 | 0.97381 | 0.94831 | 0.95519 | 0.17896 | 0.032028 | 0.29426 | 0.086589 | 0.052662 | 0.0070657 | 0.0072034 | -0.1153 | -0.64424 | 4.9924e-05 | 0.96212 | 0.013293 | 0.032028 | 2.7709e-05 | -0.00045214
[7 empty] | 1 | 10 | 0.1 | 0.55991 | 0.55552 | 0.9698 | 0.97974 | 0.97205 | 5.9075e-05 | 0.17146 | 0.27793 | 0.011336 | -0.76584 | -0.55606 | 0.011336 | 3.1784 | 1.1621 | 0.70003 |  | 0.27793 |  |  |  | 0.97974 | 0.95988 | 0.97205 | 0.94488 | 0.95235 | 0.17146 | 0.029398 | 0.27793 | 0.077246 | 0.047653 | 0.007686 | 0.007845 | -0.10647 | -0.62099 | 5.9075e-05 | 0.95988 | 0.011336 | 0.029398 | 3.0141e-05 | -0.00041754
[7 empty] | 1.02 | 10.4713 | 0.10471 | 0.55922 | 0.55446 | 0.96801 | 0.97853 | 0.97021 | 6.9275e-05 | 0.16405 | 0.26211 | 0.0096154 | -0.78502 | -0.58152 | 0.0096154 | 3.1146 | 1.1991 | 0.68203 |  | 0.26211 |  |  |  | 0.97853 | 0.95752 | 0.97021 | 0.9413 | 0.94938 | 0.16405 | 0.026912 | 0.26211 | 0.068701 | 0.042999 | 0.0083232 | 0.0085058 | -0.098058 | -0.59774 | 6.9275e-05 | 0.95752 | 0.0096154 | 0.026912 | 3.264e-05 | -0.00038454
[7 empty] | 1.04 | 10.9648 | 0.10965 | 0.55849 | 0.55337 | 0.96611 | 0.97726 | 0.96829 | 8.0556e-05 | 0.15675 | 0.24681 | 0.0081113 | -0.8048 | -0.60764 | 0.0081113 | 3.052 | 1.2361 | 0.66409 |  | 0.24681 |  |  |  | 0.97726 | 0.95504 | 0.96829 | 0.93758 | 0.94627 | 0.15675 | 0.02457 | 0.24681 | 0.060915 | 0.038687 | 0.0089753 | 0.0091841 | -0.090063 | -0.57457 | 8.0556e-05 | 0.95504 | 0.0081113 | 0.02457 | 3.5197e-05 | -0.00035319
[7 empty] | 1.06 | 11.4815 | 0.11482 | 0.55773 | 0.55222 | 0.96412 | 0.97592 | 0.96628 | 9.294e-05 | 0.14956 | 0.23205 | 0.006805 | -0.82518 | -0.63441 | 0.006805 | 2.9907 | 1.2728 | 0.64623 |  | 0.23205 |  |  |  | 0.97592 | 0.95242 | 0.96628 | 0.9337 | 0.94301 | 0.14956 | 0.022368 | 0.23205 | 0.053848 | 0.034706 | 0.0096405 | 0.0098784 | -0.082492 | -0.55157 | 9.294e-05 | 0.95242 | 0.006805 | 0.022368 | 3.7806e-05 | -0.0003235
[7 empty] | 1.08 | 12.0226 | 0.12023 | 0.55692 | 0.55103 | 0.96201 | 0.97451 | 0.96419 | 0.00010644 | 0.1425 | 0.21785 | 0.0056778 | -0.8462 | -0.66185 | 0.0056778 | 2.9307 | 1.3094 | 0.62846 |  | 0.21785 |  |  |  | 0.97451 | 0.94967 | 0.96419 | 0.92967 | 0.93962 | 0.1425 | 0.020305 | 0.21785 | 0.047457 | 0.031042 | 0.010317 | 0.010587 | -0.075351 | -0.5288 | 0.00010644 | 0.94967 | 0.0056778 | 0.020305 | 4.0458e-05 | -0.00029549
[7 empty] | 1.1 | 12.5893 | 0.12589 | 0.55607 | 0.54979 | 0.9598 | 0.97303 | 0.96202 | 0.00012105 | 0.13556 | 0.2042 | 0.0047114 | -0.86786 | -0.68994 | 0.0047114 | 2.8718 | 1.3457 | 0.61082 |  | 0.2042 |  |  |  | 0.97303 | 0.94678 | 0.96202 | 0.92549 | 0.93607 | 0.13556 | 0.018377 | 0.2042 | 0.041698 | 0.027682 | 0.011002 | 0.011307 | -0.06864 | -0.50634 | 0.00012105 | 0.94678 | 0.0047114 | 0.018377 | 4.3145e-05 | -0.00026918
[7 empty] | 1.12 | 13.1826 | 0.13183 | 0.55518 | 0.5485 | 0.95747 | 0.97146 | 0.95977 | 0.00013674 | 0.12877 | 0.19112 | 0.0038882 | -0.8902 | -0.71869 | 0.0038882 | 2.8142 | 1.3817 | 0.59333 |  | 0.19112 |  |  |  | 0.97146 | 0.94374 | 0.95977 | 0.92116 | 0.93238 | 0.12877 | 0.016581 | 0.19112 | 0.036528 | 0.02461 | 0.011694 | 0.012037 | -0.062356 | -0.48426 | 0.00013674 | 0.94374 | 0.0038882 | 0.016581 | 4.5858e-05 | -0.00024453
[7 empty] | 1.14 | 13.8038 | 0.13804 | 0.55424 | 0.54716 | 0.95502 | 0.96982 | 0.95743 | 0.0001535 | 0.12212 | 0.17861 | 0.0031916 | -0.91322 | -0.74809 | 0.0031916 | 2.7577 | 1.4174 | 0.57599 |  | 0.17861 |  |  |  | 0.96982 | 0.94055 | 0.95743 | 0.91667 | 0.92854 | 0.12212 | 0.014913 | 0.17861 | 0.031902 | 0.021812 | 0.012389 | 0.012775 | -0.056494 | -0.46262 | 0.0001535 | 0.94055 | 0.0031916 | 0.014913 | 4.8586e-05 | -0.00022155
[7 empty] | 1.16 | 14.4544 | 0.14454 | 0.55326 | 0.54578 | 0.95245 | 0.96809 | 0.95501 | 0.00017125 | 0.11562 | 0.16667 | 0.0026059 | -0.93696 | -0.77814 | 0.0026059 | 2.7023 | 1.4527 | 0.55883 |  | 0.16667 |  |  |  | 0.96809 | 0.9372 | 0.95501 | 0.91204 | 0.92454 | 0.11562 | 0.013369 | 0.16667 | 0.027779 | 0.019271 | 0.013086 | 0.013518 | -0.051048 | -0.4415 | 0.00017125 | 0.9372 | 0.0026059 | 0.013369 | 5.1319e-05 | -0.00020019
[7 empty] | 1.18 | 15.1356 | 0.15136 | 0.55222 | 0.54434 | 0.94975 | 0.96628 | 0.9525 | 0.00018994 | 0.10929 | 0.1553 | 0.0021166 | -0.96142 | -0.80884 | 0.0021166 | 2.648 | 1.4876 | 0.54187 |  | 0.1553 |  |  |  | 0.96628 | 0.9337 | 0.9525 | 0.90725 | 0.92038 | 0.10929 | 0.011944 | 0.1553 | 0.024117 | 0.016972 | 0.013782 | 0.014263 | -0.046006 | -0.42096 | 0.00018994 | 0.9337 | 0.0021166 | 0.011944 | 5.4047e-05 | -0.00018042
[7 empty] | 1.2 | 15.8489 | 0.15849 | 0.55113 | 0.54286 | 0.94691 | 0.96438 | 0.9499 | 0.00020948 | 0.10313 | 0.14448 | 0.0017105 | -0.98663 | -0.84018 | 0.0017105 | 2.5949 | 1.5221 | 0.52512 |  | 0.14448 |  |  |  | 0.96438 | 0.93002 | 0.9499 | 0.90232 | 0.91607 | 0.10313 | 0.010635 | 0.14448 | 0.020876 | 0.0149 | 0.014473 | 0.015008 | -0.041358 | -0.40105 | 0.00020948 | 0.93002 | 0.0017105 | 0.010635 | 5.6758e-05 | -0.00016219
[7 empty] | 1.22 | 16.5959 | 0.16596 | 0.54999 | 0.54133 | 0.94394 | 0.96238 | 0.94722 | 0.00022975 | 0.097137 | 0.13423 | 0.0013756 | -1.0126 | -0.87216 | 0.0013756 | 2.5427 | 1.5561 | 0.5086 |  | 0.13423 |  |  |  | 0.96238 | 0.92618 | 0.94722 | 0.89723 | 0.91159 | 0.097137 | 0.0094356 | 0.13423 | 0.018017 | 0.013038 | 0.015157 | 0.01575 | -0.037089 | -0.38182 | 0.00022975 | 0.92618 | 0.0013756 | 0.0094356 | 5.9441e-05 | -0.00014545
[7 empty] | 1.24 | 17.378 | 0.17378 | 0.5488 | 0.53975 | 0.94082 | 0.96029 | 0.94446 | 0.00025063 | 0.09133 | 0.12451 | 0.0011012 | -1.0394 | -0.90478 | 0.0011012 | 2.4917 | 1.5896 | 0.49232 |  | 0.12451 |  |  |  | 0.96029 | 0.92216 | 0.94446 | 0.892 | 0.90696 | 0.09133 | 0.0083411 | 0.12451 | 0.015504 | 0.011372 | 0.015831 | 0.016486 | -0.033185 | -0.36335 | 0.00025063 | 0.92216 | 0.0011012 | 0.0083411 | 6.2084e-05 | -0.00013014
[7 empty] | 1.26 | 18.197 | 0.18197 | 0.54755 | 0.53812 | 0.93756 | 0.9581 | 0.94161 | 0.00027198 | 0.08571 | 0.11534 | 0.00087778 | -1.067 | -0.93803 | 0.00087778 | 2.4417 | 1.6225 | 0.4763 |  | 0.11534 |  |  |  | 0.9581 | 0.91796 | 0.94161 | 0.88663 | 0.90216 | 0.08571 | 0.0073462 | 0.11534 | 0.013303 | 0.0098855 | 0.016492 | 0.017213 | -0.029627 | -0.34567 | 0.00027198 | 0.91796 | 0.00087778 | 0.0073462 | 6.4674e-05 | -0.00011619
[7 empty] | 1.28 | 19.0546 | 0.19055 | 0.54624 | 0.53644 | 0.93415 | 0.95581 | 0.93868 | 0.00029364 | 0.080282 | 0.10668 | 0.00069694 | -1.0954 | -0.97191 | 0.00069694 | 2.3926 | 1.655 | 0.46054 |  | 0.10668 |  |  |  | 0.95581 | 0.91358 | 0.93868 | 0.88111 | 0.8972 | 0.080282 | 0.0064452 | 0.10668 | 0.011381 | 0.0085647 | 0.017136 | 0.017928 | -0.0264 | -0.32884 | 0.00029364 | 0.91358 | 0.00069694 | 0.0064452 | 6.72e-05 | -0.00010353
[7 empty] | 1.3 | 19.9526 | 0.19953 | 0.54487 | 0.53472 | 0.93058 | 0.95342 | 0.93566 | 0.00031544 | 0.075052 | 0.098535 | 0.00055145 | -1.1246 | -1.0064 | 0.00055145 | 2.3446 | 1.6868 | 0.44507 |  | 0.098535 |  |  |  | 0.95342 | 0.90901 | 0.93566 | 0.87546 | 0.89207 | 0.075052 | 0.0056327 | 0.098535 | 0.0097091 | 0.0073952 | 0.017761 | 0.018628 | -0.023483 | -0.31289 | 0.00031544 | 0.90901 | 0.00055145 | 0.0056327 | 6.965e-05 | -9.209e-05
[7 empty] | 1.32 | 20.893 | 0.20893 | 0.54344 | 0.53295 | 0.92686 | 0.95092 | 0.93256 | 0.00033719 | 0.070022 | 0.09088 | 0.00043507 | -1.1548 | -1.0415 | 0.00043507 | 2.2975 | 1.7181 | 0.42988 |  | 0.09088 |  |  |  | 0.95092 | 0.90425 | 0.93256 | 0.86966 | 0.88679 | 0.070022 | 0.0049031 | 0.09088 | 0.0082592 | 0.0063636 | 0.018363 | 0.01931 | -0.020858 | -0.29788 | 0.00033719 | 0.90425 | 0.00043507 | 0.0049031 | 7.201e-05 | -8.1797e-05
[7 empty] | 1.34 | 21.8776 | 0.21878 | 0.54195 | 0.53113 | 0.92297 | 0.94831 | 0.92937 | 0.00035868 | 0.065196 | 0.083702 | 0.00034246 | -1.1858 | -1.0773 | 0.00034246 | 2.2514 | 1.7487 | 0.41498 |  | 0.083702 |  |  |  | 0.94831 | 0.89929 | 0.92937 | 0.86373 | 0.88133 | 0.065196 | 0.0042505 | 0.083702 | 0.007006 | 0.005457 | 0.018939 | 0.019971 | -0.018506 | -0.28385 | 0.00035868 | 0.89929 | 0.00034246 | 0.0042505 | 7.427e-05 | -7.2571e-05
[7 empty] | 1.36 | 22.9087 | 0.22909 | 0.5404 | 0.52926 | 0.91892 | 0.94559 | 0.92611 | 0.00037973 | 0.060577 | 0.076983 | 0.00026915 | -1.2177 | -1.1136 | 0.00026915 | 2.2062 | 1.7788 | 0.40039 |  | 0.076983 |  |  |  | 0.94559 | 0.89415 | 0.92611 | 0.85767 | 0.87572 | 0.060577 | 0.0036696 | 0.076983 | 0.0059263 | 0.0046634 | 0.019487 | 0.020608 | -0.016406 | -0.27082 | 0.00037973 | 0.89415 | 0.00026915 | 0.0036696 | 7.6418e-05 | -6.4336e-05
[7 empty] | 1.38 | 23.9883 | 0.23988 | 0.53878 | 0.52735 | 0.9147 | 0.94276 | 0.92276 | 0.00040011 | 0.056166 | 0.070705 | 0.00021137 | -1.2505 | -1.1506 | 0.00021137 | 2.1619 | 1.8081 | 0.38612 |  | 0.070705 |  |  |  | 0.94276 | 0.8888 | 0.92276 | 0.85149 | 0.86994 | 0.056166 | 0.0031546 | 0.070705 | 0.0049992 | 0.0039712 | 0.020003 | 0.021217 | -0.014539 | -0.25885 | 0.00040011 | 0.8888 | 0.00021137 | 0.0031546 | 7.8442e-05 | -5.7015e-05
[7 empty] | 1.4 | 25.1189 | 0.25119 | 0.5371 | 0.52539 | 0.91031 | 0.93982 | 0.91933 | 0.00041961 | 0.051965 | 0.06485 | 0.00016603 | -1.2843 | -1.1881 | 0.00016603 | 2.1185 | 1.8369 | 0.37216 |  | 0.06485 |  |  |  | 0.93982 | 0.88326 | 0.91933 | 0.84517 | 0.864 | 0.051965 | 0.0027003 | 0.06485 | 0.0042055 | 0.0033699 | 0.020484 | 0.021796 | -0.012885 | -0.24796 | 0.00041961 | 0.88326 | 0.00016603 | 0.0027003 | 8.0331e-05 | -5.0531e-05
[7 empty] | 1.42 | 26.3027 | 0.26303 | 0.53535 | 0.52339 | 0.90575 | 0.93676 | 0.91583 | 0.00043802 | 0.047972 | 0.059399 | 0.00013057 | -1.319 | -1.2262 | 0.00013057 | 2.0759 | 1.8649 | 0.35852 |  | 0.059399 |  |  |  | 0.93676 | 0.87751 | 0.91583 | 0.83874 | 0.85791 | 0.047972 | 0.0023013 | 0.059399 | 0.0035282 | 0.0028495 | 0.020929 | 0.022342 | -0.011427 | -0.23819 | 0.00043802 | 0.87751 | 0.00013057 | 0.0023013 | 8.2074e-05 | -4.4811e-05
[7 empty] | 1.44 | 27.5423 | 0.27542 | 0.53353 | 0.52134 | 0.90101 | 0.93358 | 0.91224 | 0.00045513 | 0.044188 | 0.054333 | 0.00010291 | -1.3547 | -1.2649 | 0.00010291 | 2.0342 | 1.8923 | 0.34521 |  | 0.054333 |  |  |  | 0.93358 | 0.87157 | 0.91224 | 0.83219 | 0.85165 | 0.044188 | 0.0019526 | 0.054333 | 0.0029521 | 0.0024009 | 0.021334 | 0.022852 | -0.010144 | -0.22957 | 0.00045513 | 0.87157 | 0.00010291 | 0.0019526 | 8.3662e-05 | -3.9782e-05
[7 empty] | 1.46 | 28.8403 | 0.2884 | 0.53165 | 0.51925 | 0.8961 | 0.93028 | 0.90859 | 0.00047076 | 0.040612 | 0.049633 | 8.1382e-05 | -1.3914 | -1.3042 | 8.1382e-05 | 1.9934 | 1.919 | 0.33222 |  | 0.049633 |  |  |  | 0.93028 | 0.86543 | 0.90859 | 0.82553 | 0.84524 | 0.040612 | 0.0016493 | 0.049633 | 0.0024634 | 0.0020157 | 0.021697 | 0.023323 | -0.0090212 | -0.22213 | 0.00047076 | 0.86543 | 8.1382e-05 | 0.0016493 | 8.5086e-05 | -3.5377e-05
[7 empty] | 1.48 | 30.1995 | 0.302 | 0.5297 | 0.51711 | 0.89101 | 0.92687 | 0.90485 | 0.0004847 | 0.037239 | 0.04528 | 6.4644e-05 | -1.429 | -1.3441 | 6.4644e-05 | 1.9534 | 1.9451 | 0.31957 |  | 0.04528 |  |  |  | 0.92687 | 0.85909 | 0.90485 | 0.81876 | 0.83868 | 0.037239 | 0.0013868 | 0.04528 | 0.0020502 | 0.0016862 | 0.022016 | 0.023753 | -0.0080402 | -0.2159 | 0.0004847 | 0.85909 | 6.4644e-05 | 0.0013868 | 8.6337e-05 | -3.153e-05
[7 empty] | 1.5 | 31.6228 | 0.31623 | 0.52768 | 0.51494 | 0.88575 | 0.92334 | 0.90105 | 0.0004968 | 0.034069 | 0.041255 | 5.1633e-05 | -1.4676 | -1.3845 | 5.1633e-05 | 1.9141 | 1.9704 | 0.30726 |  | 0.041255 |  |  |  | 0.92334 | 0.85255 | 0.90105 | 0.81188 | 0.83197 | 0.034069 | 0.0011607 | 0.041255 | 0.0017019 | 0.0014055 | 0.022289 | 0.02414 | -0.0071856 | -0.21091 | 0.0004968 | 0.85255 | 5.1633e-05 | 0.0011607 | 8.7408e-05 | -2.8179e-05
[7 empty] | 1.52 | 33.1131 | 0.33113 | 0.52559 | 0.51272 | 0.88031 | 0.91968 | 0.89717 | 0.00050691 | 0.031096 | 0.037539 | 4.1509e-05 | -1.5073 | -1.4255 | 4.1509e-05 | 1.8757 | 1.9951 | 0.29528 |  | 0.037539 |  |  |  | 0.91968 | 0.84582 | 0.89717 | 0.80491 | 0.82511 | 0.031096 | 0.00096698 | 0.037539 | 0.0014092 | 0.0011673 | 0.022515 | 0.024481 | -0.0064428 | -0.20719 | 0.00050691 | 0.84582 | 4.1509e-05 | 0.00096698 | 8.8292e-05 | -2.5266e-05
[7 empty] | 1.54 | 34.6737 | 0.34674 | 0.52344 | 0.51047 | 0.87469 | 0.91591 | 0.89322 | 0.00051489 | 0.028317 | 0.034115 | 3.3618e-05 | -1.548 | -1.4671 | 3.3618e-05 | 1.838 | 2.0191 | 0.28363 |  | 0.034115 |  |  |  | 0.91591 | 0.8389 | 0.89322 | 0.79785 | 0.81811 | 0.028317 | 0.00080183 | 0.034115 | 0.0011638 | 0.00096602 | 0.022691 | 0.024774 | -0.0057981 | -0.20476 | 0.00051489 | 0.8389 | 3.3618e-05 | 0.00080183 | 8.8985e-05 | -2.2738e-05
[7 empty] | 1.56 | 36.3078 | 0.36308 | 0.52121 | 0.50817 | 0.86889 | 0.91203 | 0.88921 | 0.00052064 | 0.025725 | 0.030964 | 2.7446e-05 | -1.5896 | -1.5091 | 2.7446e-05 | 1.8011 | 2.0423 | 0.27231 |  | 0.030964 |  |  |  | 0.91203 | 0.83179 | 0.88921 | 0.79069 | 0.81098 | 0.025725 | 0.00066178 | 0.030964 | 0.00095877 | 0.00079655 | 0.022818 | 0.025019 | -0.0052389 | -0.20365 | 0.00052064 | 0.83179 | 2.7446e-05 | 0.00066178 | 8.948e-05 | -2.0545e-05
[7 empty] | 1.58 | 38.0189 | 0.38019 | 0.51892 | 0.50584 | 0.86293 | 0.90802 | 0.88513 | 0.00052409 | 0.023316 | 0.028069 | 2.2599e-05 | -1.6324 | -1.5518 | 2.2599e-05 | 1.765 | 2.065 | 0.26133 |  | 0.028069 |  |  |  | 0.90802 | 0.8245 | 0.88513 | 0.78345 | 0.80371 | 0.023316 | 0.00054362 | 0.028069 | 0.00078789 | 0.00065446 | 0.022893 | 0.025212 | -0.0047539 | -0.20389 | 0.00052409 | 0.8245 | 2.2599e-05 | 0.00054362 | 8.9776e-05 | -1.8643e-05
[7 empty] | 1.6 | 39.8107 | 0.39811 | 0.51657 | 0.50347 | 0.85679 | 0.9039 | 0.88098 | 0.00052519 | 0.021082 | 0.025414 | 1.8771e-05 | -1.6761 | -1.5949 | 1.8771e-05 | 1.7295 | 2.0869 | 0.25068 |  | 0.025414 |  |  |  | 0.9039 | 0.81704 | 0.88098 | 0.77613 | 0.79632 | 0.021082 | 0.00044445 | 0.025414 | 0.0006459 | 0.00053578 | 0.022917 | 0.025353 | -0.0043326 | -0.20551 | 0.00052519 | 0.81704 | 1.8771e-05 | 0.00044445 | 8.987e-05 | -1.6991e-05
[7 empty] | 1.62 | 41.6869 | 0.41687 | 0.51415 | 0.50107 | 0.85048 | 0.89967 | 0.87678 | 0.00052392 | 0.019017 | 0.022983 | 1.5728e-05 | -1.7209 | -1.6386 | 1.5728e-05 | 1.6948 | 2.1081 | 0.24035 |  | 0.022983 |  |  |  | 0.89967 | 0.8094 | 0.87678 | 0.76874 | 0.78881 | 0.019017 | 0.00036165 | 0.022983 | 0.00052821 | 0.00043707 | 0.022889 | 0.025442 | -0.0039658 | -0.20854 | 0.00052392 | 0.8094 | 1.5728e-05 | 0.00036165 | 8.9762e-05 | -1.5552e-05
[7 empty] | 1.64 | 43.6516 | 0.43652 | 0.51167 | 0.49863 | 0.844 | 0.89532 | 0.87251 | 0.00052029 | 0.017114 | 0.020759 | 1.3288e-05 | -1.7666 | -1.6828 | 1.3288e-05 | 1.6608 | 2.1287 | 0.23035 |  | 0.020759 |  |  |  | 0.89532 | 0.8016 | 0.87251 | 0.76128 | 0.78118 | 0.017114 | 0.00029289 | 0.020759 | 0.00043095 | 0.00035528 | 0.02281 | 0.025477 | -0.0036453 | -0.213 | 0.00052029 | 0.8016 | 1.3288e-05 | 0.00029289 | 8.945e-05 | -1.4295e-05
[7 empty] | 1.66 | 45.7088 | 0.45709 | 0.50912 | 0.49616 | 0.83736 | 0.89087 | 0.86819 | 0.00051434 | 0.015365 | 0.018729 | 1.1316e-05 | -1.8135 | -1.7275 | 1.1316e-05 | 1.6274 | 2.1486 | 0.22067 |  | 0.018729 |  |  |  | 0.89087 | 0.79365 | 0.86819 | 0.75375 | 0.77344 | 0.015365 | 0.00023609 | 0.018729 | 0.00035078 | 0.00028777 | 0.022679 | 0.025457 | -0.0033639 | -0.21893 | 0.00051434 | 0.79365 | 1.1316e-05 | 0.00023609 | 8.8938e-05 | -1.3192e-05
[7 empty] | 1.68 | 47.863 | 0.47863 | 0.50652 | 0.49366 | 0.83057 | 0.88631 | 0.86381 | 0.00050615 | 0.013763 | 0.016878 | 9.7044e-06 | -1.8613 | -1.7727 | 9.7044e-06 | 1.5947 | 2.1679 | 0.21131 |  | 0.016878 |  |  |  | 0.88631 | 0.78554 | 0.86381 | 0.74617 | 0.7656 | 0.013763 | 0.00018941 | 0.016878 | 0.00028486 | 0.00023228 | 0.022498 | 0.025384 | -0.0031152 | -0.22635 | 0.00050615 | 0.78554 | 9.7044e-06 | 0.00018941 | 8.8227e-05 | -1.2216e-05
[7 empty] | 1.7 | 50.1187 | 0.50119 | 0.50385 | 0.49113 | 0.82362 | 0.88165 | 0.85938 | 0.00049581 | 0.012298 | 0.015192 | 8.3744e-06 | -1.9102 | -1.8184 | 8.3744e-06 | 1.5627 | 2.1865 | 0.20226 |  | 0.015192 |  |  |  | 0.88165 | 0.7773 | 0.85938 | 0.73853 | 0.75767 | 0.012298 | 0.00015125 | 0.015192 | 0.00023081 | 0.00018684 | 0.022267 | 0.025256 | -0.0028939 | -0.2353 | 0.00049581 | 0.7773 | 8.3744e-06 | 0.00015125 | 8.7321e-05 | -1.1348e-05
[7 empty] | 1.72 | 52.4807 | 0.52481 | 0.50113 | 0.48856 | 0.81652 | 0.87688 | 0.8549 | 0.00048344 | 0.010965 | 0.01366 | 7.2643e-06 | -1.96 | -1.8646 | 7.2643e-06 | 1.5313 | 2.2045 | 0.19352 |  | 0.01366 |  |  |  | 0.87688 | 0.76892 | 0.8549 | 0.73085 | 0.74964 | 0.010965 | 0.00012022 | 0.01366 | 0.00018659 | 0.00014977 | 0.021987 | 0.025074 | -0.0026952 | -0.24581 | 0.00048344 | 0.76892 | 7.2643e-06 | 0.00012022 | 8.6225e-05 | -1.057e-05
[7 empty] | 1.74 | 54.9541 | 0.54954 | 0.49835 | 0.48598 | 0.80928 | 0.87203 | 0.85037 | 0.00046919 | 0.009753 | 0.012268 | 6.3276e-06 | -2.0109 | -1.9112 | 6.3276e-06 | 1.5006 | 2.2219 | 0.18509 |  | 0.012268 |  |  |  | 0.87203 | 0.76043 | 0.85037 | 0.72312 | 0.74154 | 0.009753 | 9.5121e-05 | 0.012268 | 0.00015052 | 0.00011965 | 0.021661 | 0.02484 | -0.0025155 | -0.25792 | 0.00046919 | 0.76043 | 6.3276e-06 | 9.5121e-05 | 8.4945e-05 | -9.8646e-06
[7 empty] | 1.76 | 57.544 | 0.57544 | 0.49553 | 0.48336 | 0.80191 | 0.86708 | 0.84579 | 0.00045323 | 0.0086556 | 0.011007 | 5.5288e-06 | -2.0627 | -1.9583 | 5.5288e-06 | 1.4705 | 2.2386 | 0.17695 |  | 0.011007 |  |  |  | 0.86708 | 0.75182 | 0.84579 | 0.71536 | 0.73336 | 0.0086556 | 7.492e-05 | 0.011007 | 0.00012115 | 9.5272e-05 | 0.021289 | 0.024553 | -0.0023513 | -0.27165 | 0.00045323 | 0.75182 | 5.5288e-06 | 7.492e-05 | 8.3487e-05 | -9.2209e-06
[7 empty] | 1.78 | 60.256 | 0.60256 | 0.49265 | 0.48072 | 0.7944 | 0.86204 | 0.84117 | 0.00043574 | 0.0076645 | 0.0098647 | 4.8406e-06 | -2.1155 | -2.0059 | 4.8406e-06 | 1.4409 | 2.2548 | 0.1691 |  | 0.0098647 |  |  |  | 0.86204 | 0.74312 | 0.84117 | 0.70756 | 0.72512 | 0.0076645 | 5.8745e-05 | 0.0098647 | 9.7311e-05 | 7.5608e-05 | 0.020874 | 0.024215 | -0.0022001 | -0.28706 | 0.00043574 | 0.74312 | 4.8406e-06 | 5.8745e-05 | 8.1861e-05 | -8.628e-06
[7 empty] | 1.8 | 63.0957 | 0.63096 | 0.48972 | 0.47805 | 0.78678 | 0.85692 | 0.8365 | 0.00041692 | 0.0067719 | 0.0088317 | 4.2427e-06 | -2.1693 | -2.054 | 4.2427e-06 | 1.412 | 2.2703 | 0.16154 |  | 0.0088317 |  |  |  | 0.85692 | 0.73432 | 0.8365 | 0.69974 | 0.71682 | 0.0067719 | 4.5859e-05 | 0.0088317 | 7.7998e-05 | 5.9807e-05 | 0.020419 | 0.023828 | -0.0020598 | -0.30416 | 0.00041692 | 0.73432 | 4.2427e-06 | 4.5859e-05 | 8.0073e-05 | -8.0775e-06
[7 empty] | 1.82 | 66.0693 | 0.66069 | 0.48675 | 0.47537 | 0.77903 | 0.85173 | 0.8318 | 0.00039697 | 0.0059702 | 0.0078987 | 3.7191e-06 | -2.224 | -2.1024 | 3.7191e-06 | 1.3837 | 2.2853 | 0.15425 |  | 0.0078987 |  |  |  | 0.85173 | 0.72544 | 0.8318 | 0.69189 | 0.70847 | 0.0059702 | 3.5644e-05 | 0.0078987 | 6.239e-05 | 4.7157e-05 | 0.019924 | 0.023393 | -0.0019285 | -0.32302 | 0.00039697 | 0.72544 | 3.7191e-06 | 3.5644e-05 | 7.8134e-05 | -7.5627e-06
[7 empty] | 1.84 | 69.1831 | 0.69183 | 0.48374 | 0.47266 | 0.77118 | 0.84646 | 0.82706 | 0.00037612 | 0.0052522 | 0.0070572 | 3.258e-06 | -2.2797 | -2.1514 | 3.258e-06 | 1.3559 | 2.2997 | 0.14724 |  | 0.0070572 |  |  |  | 0.84646 | 0.71649 | 0.82706 | 0.68403 | 0.70007 | 0.0052522 | 2.7586e-05 | 0.0070572 | 4.9805e-05 | 3.7066e-05 | 0.019394 | 0.022912 | -0.001805 | -0.34366 | 0.00037612 | 0.71649 | 3.258e-06 | 2.7586e-05 | 7.6054e-05 | -7.0784e-06
[7 empty] | 1.86 | 72.4436 | 0.72444 | 0.48069 | 0.46993 | 0.76323 | 0.84112 | 0.82229 | 0.00035457 | 0.0046109 | 0.0062991 | 2.8501e-06 | -2.3362 | -2.2007 | 2.8501e-06 | 1.3286 | 2.3136 | 0.1405 |  | 0.0062991 |  |  |  | 0.84112 | 0.70748 | 0.82229 | 0.67616 | 0.69165 | 0.0046109 | 2.1261e-05 | 0.0062991 | 3.9679e-05 | 2.9045e-05 | 0.01883 | 0.022387 | -0.0016882 | -0.36614 | 0.00035457 | 0.70748 | 2.8501e-06 | 2.1261e-05 | 7.3843e-05 | -6.6205e-06
[7 empty] | 1.88 | 75.8578 | 0.75858 | 0.47761 | 0.46718 | 0.75518 | 0.83572 | 0.81749 | 0.00033254 | 0.0040396 | 0.005617 | 2.4883e-06 | -2.3937 | -2.2505 | 2.4883e-06 | 1.302 | 2.327 | 0.13402 |  | 0.005617 |  |  |  | 0.83572 | 0.69843 | 0.81749 | 0.66828 | 0.68319 | 0.0040396 | 1.6318e-05 | 0.005617 | 3.1551e-05 | 2.2691e-05 | 0.018236 | 0.02182 | -0.0015774 | -0.39049 | 0.00033254 | 0.69843 | 2.4883e-06 | 1.6318e-05 | 7.1513e-05 | -6.186e-06
[7 empty] | 1.9 | 79.4328 | 0.79433 | 0.47449 | 0.46442 | 0.74705 | 0.83027 | 0.81265 | 0.00031025 | 0.003532 | 0.005004 | 2.1668e-06 | -2.452 | -2.3007 | 2.1668e-06 | 1.2758 | 2.3398 | 0.12779 |  | 0.005004 |  |  |  | 0.83027 | 0.68934 | 0.81265 | 0.6604 | 0.67472 | 0.003532 | 1.2475e-05 | 0.005004 | 2.504e-05 | 1.7674e-05 | 0.017614 | 0.021215 | -0.001472 | -0.41677 | 0.00031025 | 0.68934 | 2.1668e-06 | 1.2475e-05 | 6.9074e-05 | -5.7726e-06
[7 empty] | 1.92 | 83.1764 | 0.83176 | 0.47134 | 0.46164 | 0.73884 | 0.82476 | 0.80779 | 0.0002879 | 0.0030821 | 0.0044537 | 1.8813e-06 | -2.5112 | -2.3513 | 1.8813e-06 | 1.2502 | 2.3521 | 0.12181 |  | 0.0044537 |  |  |  | 0.82476 | 0.68022 | 0.80779 | 0.65252 | 0.66623 | 0.0030821 | 9.4994e-06 | 0.0044537 | 1.9836e-05 | 1.3727e-05 | 0.016968 | 0.020573 | -0.0013716 | -0.44502 | 0.0002879 | 0.68022 | 1.8813e-06 | 9.4994e-06 | 6.6539e-05 | -5.3789e-06
[7 empty] | 1.94 | 87.0964 | 0.87096 | 0.46817 | 0.45885 | 0.73056 | 0.8192 | 0.8029 | 0.00026568 | 0.0026844 | 0.0039603 | 1.6279e-06 | -2.5712 | -2.4023 | 1.6279e-06 | 1.2251 | 2.3639 | 0.11607 |  | 0.0039603 |  |  |  | 0.8192 | 0.67109 | 0.8029 | 0.64465 | 0.65774 | 0.0026844 | 7.206e-06 | 0.0039603 | 1.5684e-05 | 1.0631e-05 | 0.0163 | 0.019897 | -0.0012759 | -0.47531 | 0.00026568 | 0.67109 | 1.6279e-06 | 7.206e-06 | 6.392e-05 | -5.0036e-06
[7 empty] | 1.96 | 91.2011 | 0.91201 | 0.46497 | 0.45605 | 0.72223 | 0.81361 | 0.798 | 0.00024377 | 0.0023337 | 0.0035184 | 1.4036e-06 | -2.632 | -2.4537 | 1.4036e-06 | 1.2005 | 2.3752 | 0.11056 |  | 0.0035184 |  |  |  | 0.81361 | 0.66196 | 0.798 | 0.6368 | 0.64926 | 0.0023337 | 5.446e-06 | 0.0035184 | 1.2379e-05 | 8.2108e-06 | 0.015613 | 0.01919 | -0.0011847 | -0.50767 | 0.00024377 | 0.66196 | 1.4036e-06 | 5.446e-06 | 6.1228e-05 | -4.646e-06
[7 empty] | 1.98 | 95.4993 | 0.95499 | 0.46175 | 0.45323 | 0.71383 | 0.80798 | 0.79307 | 0.00022235 | 0.0020251 | 0.0031231 | 1.2055e-06 | -2.6936 | -2.5054 | 1.2055e-06 | 1.1764 | 2.3861 | 0.10528 |  | 0.0031231 |  |  |  | 0.80798 | 0.65283 | 0.79307 | 0.62895 | 0.64078 | 0.0020251 | 4.1011e-06 | 0.0031231 | 9.7535e-06 | 6.3245e-06 | 0.014911 | 0.018455 | -0.0010979 | -0.54216 | 0.00022235 | 0.65283 | 1.2055e-06 | 4.1011e-06 | 5.8476e-05 | -4.3057e-06
[7 empty] | 2 | 100 | 1 | 0.45852 | 0.4504 | 0.7054 | 0.80232 | 0.78812 | 0.00020156 | 0.0017543 | 0.0027697 | 1.0312e-06 | -2.7559 | -2.5576 | 1.0312e-06 | 1.1528 | 2.3965 | 0.10022 |  | 0.0027697 |  |  |  | 0.80232 | 0.64371 | 0.78812 | 0.62113 | 0.63232 | 0.0017543 | 3.0775e-06 | 0.0027697 | 7.6715e-06 | 4.8589e-06 | 0.014197 | 0.017695 | -0.0010155 | -0.57885 | 0.00020156 | 0.64371 | 1.0312e-06 | 3.0775e-06 | 5.5675e-05 | -3.9822e-06
[7 empty] | 2.02 | 104.7129 | 1.0471 | 0.45527 | 0.44757 | 0.69693 | 0.79663 | 0.78316 | 0.00018154 | 0.0015171 | 0.0024543 | 8.7844e-07 | -2.819 | -2.6101 | 8.7844e-07 | 1.1296 | 2.4065 | 0.095368 |  | 0.0024543 |  |  |  | 0.79663 | 0.63462 | 0.78316 | 0.61334 | 0.62389 | 0.0015171 | 2.3015e-06 | 0.0024543 | 6.0237e-06 | 3.7234e-06 | 0.013474 | 0.016913 | -0.00093725 | -0.6178 | 0.00018154 | 0.63462 | 8.7844e-07 | 2.3015e-06 | 5.2838e-05 | -3.6755e-06
[7 empty] | 2.04 | 109.6478 | 1.0965 | 0.45201 | 0.44472 | 0.68842 | 0.79093 | 0.77818 | 0.0001624 | 0.0013098 | 0.002173 | 7.4518e-07 | -2.8828 | -2.6629 | 7.4518e-07 | 1.1069 | 2.4161 | 0.090725 |  | 0.002173 |  |  |  | 0.79093 | 0.62557 | 0.77818 | 0.60557 | 0.61549 | 0.0013098 | 1.7156e-06 | 0.002173 | 4.7221e-06 | 2.8463e-06 | 0.012744 | 0.016112 | -0.00086324 | -0.65906 | 0.0001624 | 0.62557 | 7.4518e-07 | 1.7156e-06 | 4.9975e-05 | -3.3852e-06
[7 empty] | 2.06 | 114.8154 | 1.1482 | 0.44874 | 0.44188 | 0.6799 | 0.78521 | 0.7732 | 0.00014424 | 0.0011291 | 0.0019224 | 6.2945e-07 | -2.9473 | -2.7161 | 6.2945e-07 | 1.0847 | 2.4252 | 0.086281 |  | 0.0019224 |  |  |  | 0.78521 | 0.61655 | 0.7732 | 0.59784 | 0.60712 | 0.0011291 | 1.2748e-06 | 0.0019224 | 3.6958e-06 | 2.1705e-06 | 0.01201 | 0.015295 | -0.00079338 | -0.70269 | 0.00014424 | 0.61655 | 6.2945e-07 | 1.2748e-06 | 4.7098e-05 | -3.1113e-06
[7 empty] | 2.08 | 120.2264 | 1.2023 | 0.44546 | 0.43902 | 0.67136 | 0.77948 | 0.7682 | 0.00012714 | 0.00097176 | 0.0016994 | 5.2945e-07 | -3.0124 | -2.7697 | 5.2945e-07 | 1.0629 | 2.434 | 0.08203 |  | 0.0016994 |  |  |  | 0.77948 | 0.60759 | 0.7682 | 0.59014 | 0.5988 | 0.00097176 | 9.4432e-07 | 0.0016994 | 2.8879e-06 | 1.6514e-06 | 0.011275 | 0.014465 | -0.00072763 | -0.74878 | 0.00012714 | 0.60759 | 5.2945e-07 | 9.4432e-07 | 4.4218e-05 | -2.8535e-06
[7 empty] | 2.1 | 125.8925 | 1.2589 | 0.44219 | 0.43616 | 0.66282 | 0.77375 | 0.7632 | 0.00011115 | 0.00083514 | 0.0015011 | 4.4345e-07 | -3.0782 | -2.8236 | 4.4345e-07 | 1.0416 | 2.4423 | 0.077965 |  | 0.0015011 |  |  |  | 0.77375 | 0.59868 | 0.7632 | 0.58248 | 0.59053 | 0.00083514 | 6.9746e-07 | 0.0015011 | 2.2532e-06 | 1.2536e-06 | 0.010543 | 0.013626 | -0.00066592 | -0.79737 | 0.00011115 | 0.59868 | 4.4345e-07 | 6.9746e-07 | 4.1344e-05 | -2.6115e-06
[7 empty] | 2.12 | 131.8257 | 1.3183 | 0.43891 | 0.4333 | 0.65428 | 0.76801 | 0.7582 | 9.6322e-05 | 0.00071671 | 0.0013249 | 3.6987e-07 | -3.1447 | -2.8778 | 3.6987e-07 | 1.0207 | 2.4503 | 0.07408 |  | 0.0013249 |  |  |  | 0.76801 | 0.58984 | 0.7582 | 0.57487 | 0.58231 | 0.00071671 | 5.1368e-07 | 0.0013249 | 1.7553e-06 | 9.4956e-07 | 0.0098144 | 0.012779 | -0.00060817 | -0.84855 | 9.6322e-05 | 0.58984 | 3.6987e-07 | 5.1368e-07 | 3.8488e-05 | -2.385e-06
[7 empty] | 2.14 | 138.0384 | 1.3804 | 0.43564 | 0.43044 | 0.64574 | 0.76228 | 0.75319 | 8.2676e-05 | 0.00061424 | 0.0011685 | 3.0723e-07 | -3.2117 | -2.9324 | 3.0723e-07 | 1.0002 | 2.458 | 0.070368 |  | 0.0011685 |  |  |  | 0.76228 | 0.58108 | 0.75319 | 0.5673 | 0.57415 | 0.00061424 | 3.7729e-07 | 0.0011685 | 1.3654e-06 | 7.1775e-07 | 0.0090927 | 0.011928 | -0.00055428 | -0.90239 | 8.2676e-05 | 0.58108 | 3.0723e-07 | 3.7729e-07 | 3.5657e-05 | -2.1737e-06
[7 empty] | 2.16 | 144.544 | 1.4454 | 0.43237 | 0.42758 | 0.63722 | 0.75657 | 0.74819 | 7.0223e-05 | 0.00052572 | 0.0010299 | 2.5416e-07 | -3.2792 | -2.9872 | 2.5416e-07 | 0.9801 | 2.4652 | 0.066823 |  | 0.0010299 |  |  |  | 0.75657 | 0.57239 | 0.74819 | 0.55978 | 0.56605 | 0.00052572 | 2.7638e-07 | 0.0010299 | 1.0606e-06 | 5.4143e-07 | 0.0083799 | 0.011076 | -0.00050414 | -0.95895 | 7.0223e-05 | 0.57239 | 2.5416e-07 | 2.7638e-07 | 3.2862e-05 | -1.977e-06
[7 empty] | 2.18 | 151.3561 | 1.5136 | 0.42911 | 0.42472 | 0.62871 | 0.75086 | 0.74318 | 5.8955e-05 | 0.0004494 | 0.00090703 | 2.0943e-07 | -3.3474 | -3.0424 | 2.0943e-07 | 0.96042 | 2.4722 | 0.063439 |  | 0.00090703 |  |  |  | 0.75086 | 0.56379 | 0.74318 | 0.55232 | 0.55802 | 0.0004494 | 2.0196e-07 | 0.00090703 | 8.2271e-07 | 4.0762e-07 | 0.0076782 | 0.010226 | -0.00045763 | -1.0183 | 5.8955e-05 | 0.56379 | 2.0943e-07 | 2.0196e-07 | 3.0111e-05 | -1.7946e-06
[7 empty] | 2.2 | 158.4893 | 1.5849 | 0.42586 | 0.42186 | 0.62023 | 0.74517 | 0.73818 | 4.8854e-05 | 0.00038369 | 0.0007983 | 1.719e-07 | -3.416 | -3.0978 | 1.719e-07 | 0.94114 | 2.4789 | 0.06021 |  | 0.0007983 |  |  |  | 0.74517 | 0.55528 | 0.73818 | 0.54491 | 0.55007 | 0.00038369 | 1.4722e-07 | 0.0007983 | 6.3729e-07 | 3.063e-07 | 0.0069896 | 0.0093798 | -0.00041461 | -1.0806 | 4.8854e-05 | 0.55528 | 1.719e-07 | 1.4722e-07 | 2.741e-05 | -1.6259e-06
[7 empty] | 2.22 | 165.9587 | 1.6596 | 0.42262 | 0.41901 | 0.61178 | 0.7395 | 0.73318 | 3.9888e-05 | 0.00032721 | 0.00070214 | 1.4057e-07 | -3.4852 | -3.1536 | 1.4057e-07 | 0.92224 | 2.4852 | 0.05713 |  | 0.00070214 |  |  |  | 0.7395 | 0.54686 | 0.73318 | 0.53756 | 0.54219 | 0.00032721 | 1.0707e-07 | 0.00070214 | 4.9299e-07 | 2.2975e-07 | 0.0063157 | 0.0085405 | -0.00037493 | -1.1458 | 3.9888e-05 | 0.54686 | 1.4057e-07 | 1.0707e-07 | 2.4768e-05 | -1.4703e-06
[7 empty] | 2.24 | 173.7801 | 1.7378 | 0.41939 | 0.41616 | 0.60337 | 0.73386 | 0.7282 | 3.2018e-05 | 0.00027874 | 0.00061715 | 1.1453e-07 | -3.5548 | -3.2096 | 1.1453e-07 | 0.90372 | 2.4912 | 0.054193 |  | 0.00061715 |  |  |  | 0.73386 | 0.53855 | 0.7282 | 0.53027 | 0.53439 | 0.00027874 | 7.7694e-08 | 0.00061715 | 3.8088e-07 | 1.7202e-07 | 0.0056584 | 0.0077105 | -0.00033842 | -1.2141 | 3.2018e-05 | 0.53855 | 1.1453e-07 | 7.7694e-08 | 2.219e-05 | -1.3271e-06
[7 empty] | 2.26 | 181.9701 | 1.8197 | 0.41618 | 0.41331 | 0.595 | 0.72824 | 0.72322 | 2.5191e-05 | 0.00023719 | 0.00054211 | 9.2976e-08 | -3.6249 | -3.2659 | 9.2976e-08 | 0.88558 | 2.497 | 0.051394 |  | 0.00054211 |  |  |  | 0.72824 | 0.53033 | 0.72322 | 0.52305 | 0.52668 | 0.00023719 | 5.626e-08 | 0.00054211 | 2.9389e-07 | 1.2859e-07 | 0.0050191 | 0.0068921 | -0.00030492 | -1.2855 | 2.5191e-05 | 0.53033 | 9.2976e-08 | 5.626e-08 | 1.9683e-05 | -1.1958e-06
[7 empty] | 2.28 | 190.5461 | 1.9055 | 0.41299 | 0.41048 | 0.58668 | 0.72265 | 0.71825 | 1.9352e-05 | 0.00020164 | 0.0004759 | 7.5222e-08 | -3.6954 | -3.3225 | 7.5222e-08 | 0.86779 | 2.5025 | 0.048727 |  | 0.0004759 |  |  |  | 0.72265 | 0.52223 | 0.71825 | 0.51589 | 0.51905 | 0.00020164 | 4.0657e-08 | 0.0004759 | 2.2648e-07 | 9.596e-08 | 0.0043991 | 0.0060875 | -0.00027427 | -1.3602 | 1.9352e-05 | 0.52223 | 7.5222e-08 | 4.0657e-08 | 1.7252e-05 | -1.0756e-06
[7 empty] | 2.3 | 199.5262 | 1.9953 | 0.40982 | 0.40765 | 0.57841 | 0.7171 | 0.7133 | 1.4438e-05 | 0.00017125 | 0.00041753 | 6.0655e-08 | -3.7664 | -3.3793 | 6.0655e-08 | 0.85037 | 2.5077 | 0.046187 |  | 0.00041753 |  |  |  | 0.7171 | 0.51424 | 0.7133 | 0.5088 | 0.51151 | 0.00017125 | 2.9325e-08 | 0.00041753 | 1.7433e-07 | 7.15e-08 | 0.0037998 | 0.0052988 | -0.00024628 | -1.4382 | 1.4438e-05 | 0.51424 | 6.0655e-08 | 2.9325e-08 | 1.4901e-05 | -9.6582e-07
[7 empty] | 2.32 | 208.9296 | 2.0893 | 0.40666 | 0.40482 | 0.57019 | 0.71159 | 0.70837 | 1.0381e-05 | 0.0001453 | 0.0003661 | 4.8752e-08 | -3.8377 | -3.4364 | 4.8752e-08 | 0.83329 | 2.5127 | 0.043769 |  | 0.0003661 |  |  |  | 0.71159 | 0.50636 | 0.70837 | 0.50178 | 0.50406 | 0.0001453 | 2.1113e-08 | 0.0003661 | 1.3403e-07 | 5.3195e-08 | 0.003222 | 0.0045279 | -0.0002208 | -1.5196 | 1.0381e-05 | 0.50636 | 4.8752e-08 | 2.1113e-08 | 1.2635e-05 | -8.6588e-07
[7 empty] | 2.34 | 218.7762 | 2.1878 | 0.40354 | 0.40201 | 0.56203 | 0.70611 | 0.70344 | 7.1115e-06 | 0.00012318 | 0.00032083 | 3.9063e-08 | -3.9095 | -3.4937 | 3.9063e-08 | 0.81656 | 2.5174 | 0.041467 |  | 0.00032083 |  |  |  | 0.70611 | 0.49859 | 0.70344 | 0.49483 | 0.49671 | 0.00012318 | 1.5174e-08 | 0.00032083 | 1.0293e-07 | 3.952e-08 | 0.0026667 | 0.0037767 | -0.00019764 | -1.6045 | 7.1115e-06 | 0.49859 | 3.9063e-08 | 1.5174e-08 | 1.0458e-05 | -7.7508e-07
[7 empty] | 2.36 | 229.0868 | 2.2909 | 0.40043 | 0.39921 | 0.55393 | 0.70068 | 0.69854 | 4.5575e-06 | 0.00010434 | 0.00028099 | 3.1206e-08 | -3.9815 | -3.5513 | 3.1206e-08 | 0.80016 | 2.5219 | 0.039277 |  | 0.00028099 |  |  |  | 0.70068 | 0.49095 | 0.69854 | 0.48796 | 0.48945 | 0.00010434 | 1.0887e-08 | 0.00028099 | 7.8958e-08 | 2.9319e-08 | 0.0021348 | 0.0030468 | -0.00017665 | -1.693 | 4.5575e-06 | 0.49095 | 3.1206e-08 | 1.0887e-08 | 8.3719e-06 | -6.9276e-07
[7 empty] | 2.38 | 239.8833 | 2.3988 | 0.39735 | 0.39642 | 0.54589 | 0.69529 | 0.69366 | 2.6467e-06 | 8.8312e-05 | 0.00024598 | 2.4858e-08 | -4.054 | -3.6091 | 2.4858e-08 | 0.7841 | 2.5262 | 0.037194 |  | 0.00024598 |  |  |  | 0.69529 | 0.48342 | 0.69366 | 0.48116 | 0.48229 | 8.8312e-05 | 7.799e-09 | 0.00024598 | 6.0504e-08 | 2.1723e-08 | 0.0016269 | 0.0023398 | -0.00015766 | -1.7853 | 2.6467e-06 | 0.48342 | 2.4858e-08 | 7.799e-09 | 6.3798e-06 | -6.1829e-07
[7 empty] | 2.4 | 251.1886 | 2.5119 | 0.39429 | 0.39364 | 0.53793 | 0.68994 | 0.6888 | 1.3073e-06 | 7.4689e-05 | 0.00021521 | 1.9746e-08 | -4.1267 | -3.6671 | 1.9746e-08 | 0.76835 | 2.5303 | 0.035213 |  | 0.00021521 |  |  |  | 0.68994 | 0.47602 | 0.6888 | 0.47444 | 0.47523 | 7.4689e-05 | 5.5785e-09 | 0.00021521 | 4.6316e-08 | 1.6074e-08 | 0.0011434 | 0.0016572 | -0.00014052 | -1.8814 | 1.3073e-06 | 0.47602 | 1.9746e-08 | 5.5785e-09 | 4.4838e-06 | -5.5106e-07
[7 empty] | 2.42 | 263.0268 | 2.6303 | 0.39127 | 0.39088 | 0.53003 | 0.68464 | 0.68396 | 4.6891e-07 | 6.3123e-05 | 0.0001882 | 1.5644e-08 | -4.1998 | -3.7254 | 1.5644e-08 | 0.75293 | 2.5342 | 0.03333 |  | 0.0001882 |  |  |  | 0.68464 | 0.46874 | 0.68396 | 0.4678 | 0.46827 | 6.3123e-05 | 3.9845e-09 | 0.0001882 | 3.5418e-08 | 1.188e-08 | 0.00068477 | 0.0010002 | -0.00012507 | -1.9814 | 4.6891e-07 | 0.46874 | 1.5644e-08 | 3.9845e-09 | 2.6854e-06 | -4.9049e-07
[7 empty] | 2.44 | 275.4229 | 2.7542 | 0.38827 | 0.38812 | 0.52221 | 0.6794 | 0.67915 | 6.3162e-08 | 5.3312e-05 | 0.00016449 | 1.2362e-08 | -4.2732 | -3.7838 | 1.2362e-08 | 0.73781 | 2.5379 | 0.031542 |  | 0.00016449 |  |  |  | 0.6794 | 0.46158 | 0.67915 | 0.46124 | 0.46141 | 5.3312e-05 | 2.8421e-09 | 0.00016449 | 2.7059e-08 | 8.7695e-09 | 0.00025132 | 0.00036992 | -0.00011118 | -2.0855 | 6.3162e-08 | 0.46158 | 1.2362e-08 | 2.8421e-09 | 9.8557e-07 | -4.3601e-07
[7 empty] | 2.46 | 288.4032 | 2.884 | 0.3853 | 0.38539 | 0.51447 | 0.6742 | 0.67436 | 2.4583e-08 | 4.4996e-05 | 0.00014371 | 9.7443e-09 | -4.3468 | -3.8425 | 9.7443e-09 | 0.72299 | 2.5414 | 0.029842 |  | 0.00014371 |  |  |  | 0.6742 | 0.45455 | 0.67436 | 0.45476 | 0.45465 | 4.4996e-05 | 2.0246e-09 | 0.00014371 | 2.0652e-08 | 6.4664e-09 | -0.00015679 | -0.00023256 | -9.8713e-05 | -2.1938 | 2.4583e-08 | 0.45455 | 9.7443e-09 | 2.0246e-09 | -6.1486e-07 | -3.8711e-07
[7 empty] | 2.48 | 301.9952 | 3.02 | 0.38236 | 0.38267 | 0.5068 | 0.66905 | 0.66959 | 2.9105e-07 | 3.7954e-05 | 0.00012549 | 7.6629e-09 | -4.4207 | -3.9014 | 7.6629e-09 | 0.70847 | 2.5447 | 0.028228 |  | 0.00012549 |  |  |  | 0.66905 | 0.44763 | 0.66959 | 0.44836 | 0.448 | 3.7954e-05 | 1.4405e-09 | 0.00012549 | 1.5748e-08 | 4.763e-09 | -0.00053949 | -0.00080634 | -8.7538e-05 | -2.3064 | 2.9105e-07 | 0.44763 | 7.6629e-09 | 1.4405e-09 | -2.1156e-06 | -3.4329e-07
[7 empty] | 2.5 | 316.2278 | 3.1623 | 0.37945 | 0.37996 | 0.49921 | 0.66396 | 0.66486 | 8.0424e-07 | 3.1996e-05 | 0.00010954 | 6.0124e-09 | -4.4949 | -3.9604 | 6.0124e-09 | 0.69425 | 2.5478 | 0.026696 |  | 0.00010954 |  |  |  | 0.66396 | 0.44085 | 0.66486 | 0.44204 | 0.44144 | 3.1996e-05 | 1.0238e-09 | 0.00010954 | 1.1998e-08 | 3.5047e-09 | -0.00089679 | -0.0013507 | -7.754e-05 | -2.4234 | 8.0424e-07 | 0.44085 | 6.0124e-09 | 1.0238e-09 | -3.5168e-06 | -3.0408e-07
[7 empty] | 2.52 | 331.1311 | 3.3113 | 0.37657 | 0.37727 | 0.49171 | 0.65893 | 0.66016 | 1.51e-06 | 2.6959e-05 | 9.5568e-05 | 4.7072e-09 | -4.5693 | -4.0197 | 4.7072e-09 | 0.68031 | 2.5508 | 0.025242 |  | 9.5568e-05 |  |  |  | 0.65893 | 0.43418 | 0.66016 | 0.43581 | 0.43499 | 2.6959e-05 | 7.2677e-10 | 9.5568e-05 | 9.1332e-09 | 2.5764e-09 | -0.0012288 | -0.0018649 | -6.8609e-05 | -2.545 | 1.51e-06 | 0.43418 | 4.7072e-09 | 7.2677e-10 | -4.8189e-06 | -2.6905e-07
[7 empty] | 2.54 | 346.7369 | 3.4674 | 0.37372 | 0.3746 | 0.48428 | 0.65395 | 0.65548 | 2.3584e-06 | 2.2702e-05 | 8.3346e-05 | 3.6776e-09 | -4.6439 | -4.0791 | 3.6776e-09 | 0.66665 | 2.5537 | 0.023863 |  | 8.3346e-05 |  |  |  | 0.65395 | 0.42765 | 0.65548 | 0.42966 | 0.42865 | 2.2702e-05 | 5.1539e-10 | 8.3346e-05 | 6.9465e-09 | 1.8921e-09 | -0.0015357 | -0.0023484 | -6.0643e-05 | -2.6712 | 2.3584e-06 | 0.42765 | 3.6776e-09 | 5.1539e-10 | -6.0224e-06 | -2.3782e-07
[7 empty] | 2.56 | 363.0781 | 3.6308 | 0.37091 | 0.37195 | 0.47695 | 0.64902 | 0.65084 | 3.3044e-06 | 1.9109e-05 | 7.2658e-05 | 2.8675e-09 | -4.7188 | -4.1387 | 2.8675e-09 | 0.65326 | 2.5564 | 0.022554 |  | 7.2658e-05 |  |  |  | 0.64902 | 0.42123 | 0.65084 | 0.42359 | 0.42241 | 1.9109e-05 | 3.6514e-10 | 7.2658e-05 | 5.2791e-09 | 1.3884e-09 | -0.0018178 | -0.0028008 | -5.3549e-05 | -2.8024 | 3.3044e-06 | 0.42123 | 2.8675e-09 | 3.6514e-10 | -7.1286e-06 | -2.1e-07
[7 empty] | 2.58 | 380.1894 | 3.8019 | 0.36813 | 0.36931 | 0.46969 | 0.64415 | 0.64623 | 4.3071e-06 | 1.6076e-05 | 6.3316e-05 | 2.2316e-09 | -4.7938 | -4.1985 | 2.2316e-09 | 0.64015 | 2.5589 | 0.021313 |  | 6.3316e-05 |  |  |  | 0.64415 | 0.41493 | 0.64623 | 0.41761 | 0.41627 | 1.6076e-05 | 2.5845e-10 | 6.3316e-05 | 4.0089e-09 | 1.0179e-09 | -0.0020753 | -0.0032218 | -4.7239e-05 | -2.9385 | 4.3071e-06 | 0.41493 | 2.2316e-09 | 2.5845e-10 | -8.1386e-06 | -1.8525e-07
[7 empty] | 2.6 | 398.1072 | 3.9811 | 0.36538 | 0.3667 | 0.46252 | 0.63934 | 0.64165 | 5.3304e-06 | 1.3519e-05 | 5.5154e-05 | 1.7335e-09 | -4.869 | -4.2584 | 1.7335e-09 | 0.62729 | 2.5613 | 0.020137 |  | 5.5154e-05 |  |  |  | 0.63934 | 0.40876 | 0.64165 | 0.41172 | 0.41024 | 1.3519e-05 | 1.8277e-10 | 5.5154e-05 | 3.042e-09 | 7.4564e-10 | -0.0023088 | -0.0036112 | -4.1635e-05 | -3.0797 | 5.3304e-06 | 0.40876 | 1.7335e-09 | 1.8277e-10 | -9.054e-06 | -1.6327e-07
[7 empty] | 2.62 | 416.8694 | 4.1687 | 0.36266 | 0.3641 | 0.45544 | 0.63459 | 0.63711 | 6.3429e-06 | 1.1364e-05 | 4.8027e-05 | 1.3442e-09 | -4.9445 | -4.3185 | 1.3442e-09 | 0.6147 | 2.5636 | 0.019021 |  | 4.8027e-05 |  |  |  | 0.63459 | 0.40271 | 0.63711 | 0.40591 | 0.4043 | 1.1364e-05 | 1.2914e-10 | 4.8027e-05 | 2.3066e-09 | 5.4579e-10 | -0.0025185 | -0.0039687 | -3.6663e-05 | -3.2262 | 6.3429e-06 | 0.40271 | 1.3442e-09 | 1.2914e-10 | -9.8765e-06 | -1.4378e-07
[7 empty] | 2.64 | 436.5158 | 4.3652 | 0.35998 | 0.36153 | 0.44845 | 0.6299 | 0.6326 | 7.3174e-06 | 9.5488e-06 | 4.1807e-05 | 1.0406e-09 | -5.0201 | -4.3788 | 1.0406e-09 | 0.60235 | 2.5658 | 0.017965 |  | 4.1807e-05 |  |  |  | 0.6299 | 0.39677 | 0.6326 | 0.40019 | 0.39848 | 9.5488e-06 | 9.1179e-11 | 4.1807e-05 | 1.7478e-09 | 3.9921e-10 | -0.0027051 | -0.0042945 | -3.2258e-05 | -3.3783 | 7.3174e-06 | 0.39677 | 1.0406e-09 | 9.1179e-11 | -1.0608e-05 | -1.265e-07
[7 empty] | 2.66 | 457.0882 | 4.5709 | 0.35733 | 0.35897 | 0.44154 | 0.62526 | 0.62813 | 8.231e-06 | 8.0205e-06 | 3.638e-05 | 8.0427e-10 | -5.0958 | -4.4391 | 8.0427e-10 | 0.59026 | 2.5679 | 0.016964 |  | 3.638e-05 |  |  |  | 0.62526 | 0.39095 | 0.62813 | 0.39455 | 0.39275 | 8.0205e-06 | 6.4328e-11 | 3.638e-05 | 1.3235e-09 | 2.9179e-10 | -0.002869 | -0.0045884 | -2.836e-05 | -3.5359 | 8.231e-06 | 0.39095 | 8.0427e-10 | 6.4328e-11 | -1.1251e-05 | -1.1121e-07
[7 empty] | 2.68 | 478.6301 | 4.7863 | 0.35472 | 0.35644 | 0.43472 | 0.62069 | 0.6237 | 9.0649e-06 | 6.7344e-06 | 3.1648e-05 | 6.2066e-10 | -5.1717 | -4.4997 | 6.2066e-10 | 0.57841 | 2.5698 | 0.016016 |  | 3.1648e-05 |  |  |  | 0.62069 | 0.38525 | 0.6237 | 0.389 | 0.38712 | 6.7344e-06 | 4.5352e-11 | 3.1648e-05 | 1.0016e-09 | 2.1313e-10 | -0.0030108 | -0.0048507 | -2.4913e-05 | -3.6994 | 9.0649e-06 | 0.38525 | 6.2066e-10 | 4.5352e-11 | -1.1807e-05 | -9.7699e-08
[7 empty] | 2.7 | 501.1872 | 5.0119 | 0.35214 | 0.35393 | 0.42799 | 0.61617 | 0.6193 | 9.8041e-06 | 5.6527e-06 | 2.7522e-05 | 4.7827e-10 | -5.2477 | -4.5603 | 4.7827e-10 | 0.56679 | 2.5717 | 0.015118 |  | 2.7522e-05 |  |  |  | 0.61617 | 0.37967 | 0.6193 | 0.38354 | 0.3816 | 5.6527e-06 | 3.1953e-11 | 2.7522e-05 | 7.5747e-10 | 1.5557e-10 | -0.0031311 | -0.0050816 | -2.1869e-05 | -3.8688 | 9.8041e-06 | 0.37967 | 4.7827e-10 | 3.1953e-11 | -1.2279e-05 | -8.5762e-08
[7 empty] | 2.72 | 524.8075 | 5.2481 | 0.34959 | 0.35144 | 0.42135 | 0.61171 | 0.61495 | 1.0437e-05 | 4.7432e-06 | 2.3927e-05 | 3.6803e-10 | -5.3239 | -4.6211 | 3.6803e-10 | 0.55541 | 2.5734 | 0.014268 |  | 2.3927e-05 |  |  |  | 0.61171 | 0.37419 | 0.61495 | 0.37816 | 0.37617 | 4.7432e-06 | 2.2498e-11 | 2.3927e-05 | 5.7252e-10 | 1.1349e-10 | -0.0032307 | -0.0052813 | -1.9184e-05 | -4.0445 | 1.0437e-05 | 0.37419 | 3.6803e-10 | 2.2498e-11 | -1.2669e-05 | -7.5232e-08
[7 empty] | 2.74 | 549.5409 | 5.4954 | 0.34708 | 0.34897 | 0.41479 | 0.60732 | 0.61063 | 1.0956e-05 | 3.9789e-06 | 2.0796e-05 | 2.8282e-10 | -5.4002 | -4.682 | 2.8282e-10 | 0.54426 | 2.5751 | 0.013464 |  | 2.0796e-05 |  |  |  | 0.60732 | 0.36883 | 0.61063 | 0.37287 | 0.37084 | 3.9789e-06 | 1.5832e-11 | 2.0796e-05 | 4.3248e-10 | 8.2747e-11 | -0.00331 | -0.0054502 | -1.6817e-05 | -4.2266 | 1.0956e-05 | 0.36883 | 2.8282e-10 | 1.5832e-11 | -1.298e-05 | -6.595e-08
[7 empty] | 2.76 | 575.4399 | 5.7544 | 0.3446 | 0.34652 | 0.40833 | 0.60298 | 0.60635 | 1.1356e-05 | 3.3369e-06 | 1.807e-05 | 2.1706e-10 | -5.4767 | -4.743 | 2.1706e-10 | 0.53333 | 2.5766 | 0.012703 |  | 1.807e-05 |  |  |  | 0.60298 | 0.36358 | 0.60635 | 0.36766 | 0.36562 | 3.3369e-06 | 1.1135e-11 | 1.807e-05 | 3.2652e-10 | 6.0297e-11 | -0.0033699 | -0.0055887 | -1.4733e-05 | -4.4152 | 1.1356e-05 | 0.36358 | 2.1706e-10 | 1.1135e-11 | -1.3215e-05 | -5.7777e-08
[7 empty] | 2.78 | 602.5596 | 6.0256 | 0.34215 | 0.3441 | 0.40195 | 0.5987 | 0.60211 | 1.1635e-05 | 2.7977e-06 | 1.5697e-05 | 1.6639e-10 | -5.5532 | -4.8042 | 1.6639e-10 | 0.52262 | 2.5781 | 0.011983 |  | 1.5697e-05 |  |  |  | 0.5987 | 0.35844 | 0.60211 | 0.36254 | 0.36048 | 2.7977e-06 | 7.8269e-12 | 1.5697e-05 | 2.4639e-10 | 4.3915e-11 | -0.003411 | -0.0056973 | -1.2899e-05 | -4.6107 | 1.1635e-05 | 0.35844 | 1.6639e-10 | 7.8269e-12 | -1.3376e-05 | -5.0585e-08
[7 empty] | 2.8 | 630.9573 | 6.3096 | 0.33974 | 0.3417 | 0.39566 | 0.59448 | 0.59791 | 1.1792e-05 | 2.345e-06 | 1.3632e-05 | 1.274e-10 | -5.6299 | -4.8654 | 1.274e-10 | 0.51213 | 2.5795 | 0.011303 |  | 1.3632e-05 |  |  |  | 0.59448 | 0.3534 | 0.59791 | 0.3575 | 0.35545 | 2.345e-06 | 5.499e-12 | 1.3632e-05 | 1.8584e-10 | 3.1968e-11 | -0.0034339 | -0.0057764 | -1.1287e-05 | -4.8133 | 1.1792e-05 | 0.3534 | 1.274e-10 | 5.499e-12 | -1.3466e-05 | -4.4263e-08
[7 empty] | 2.82 | 660.6934 | 6.6069 | 0.33736 | 0.33933 | 0.38946 | 0.59032 | 0.59376 | 1.1831e-05 | 1.9651e-06 | 1.1836e-05 | 9.7438e-11 | -5.7066 | -4.9268 | 9.7438e-11 | 0.50184 | 2.5808 | 0.010659 |  | 1.1836e-05 |  |  |  | 0.59032 | 0.34847 | 0.59376 | 0.35255 | 0.3505 | 1.9651e-06 | 3.8617e-12 | 1.1836e-05 | 1.401e-10 | 2.326e-11 | -0.0034396 | -0.0058267 | -9.8711e-06 | -5.0231 | 1.1831e-05 | 0.34847 | 9.7438e-11 | 3.8617e-12 | -1.3489e-05 | -3.871e-08
[7 empty] | 2.84 | 691.831 | 6.9183 | 0.33502 | 0.33697 | 0.38335 | 0.58621 | 0.58964 | 1.1755e-05 | 1.6464e-06 | 1.0275e-05 | 7.4444e-11 | -5.7835 | -4.9882 | 7.4444e-11 | 0.49177 | 2.5821 | 0.01005 |  | 1.0275e-05 |  |  |  | 0.58621 | 0.34365 | 0.58964 | 0.34768 | 0.34566 | 1.6464e-06 | 2.7107e-12 | 1.0275e-05 | 1.0557e-10 | 1.6916e-11 | -0.0034286 | -0.0058487 | -8.6281e-06 | -5.2405 | 1.1755e-05 | 0.34365 | 7.4444e-11 | 2.7107e-12 | -1.3445e-05 | -3.3836e-08
[7 empty] | 2.86 | 724.436 | 7.2444 | 0.3327 | 0.33465 | 0.37732 | 0.58217 | 0.58557 | 1.1571e-05 | 1.3791e-06 | 8.917e-06 | 5.6819e-11 | -5.8604 | -5.0498 | 5.6819e-11 | 0.48189 | 2.5833 | 0.009475 |  | 8.917e-06 |  |  |  | 0.58217 | 0.33892 | 0.58557 | 0.34289 | 0.3409 | 1.3791e-06 | 1.902e-12 | 8.917e-06 | 7.9513e-11 | 1.2298e-11 | -0.0034017 | -0.0058431 | -7.5379e-06 | -5.4657 | 1.1571e-05 | 0.33892 | 5.6819e-11 | 1.902e-12 | -1.334e-05 | -2.956e-08
[7 empty] | 2.88 | 758.5776 | 7.5858 | 0.33042 | 0.33234 | 0.37137 | 0.57818 | 0.58154 | 1.1287e-05 | 1.155e-06 | 7.7372e-06 | 4.3326e-11 | -5.9374 | -5.1114 | 4.3326e-11 | 0.47222 | 2.5844 | 0.0089313 |  | 7.7372e-06 |  |  |  | 0.57818 | 0.33429 | 0.58154 | 0.33819 | 0.33624 | 1.155e-06 | 1.334e-12 | 7.7372e-06 | 5.9865e-11 | 8.9365e-12 | -0.0033596 | -0.0058106 | -6.5822e-06 | -5.6989 | 1.1287e-05 | 0.33429 | 4.3326e-11 | 1.334e-12 | -1.3175e-05 | -2.5813e-08
[7 empty] | 2.9 | 794.3282 | 7.9433 | 0.32818 | 0.33007 | 0.36552 | 0.57425 | 0.57755 | 1.091e-05 | 9.6712e-07 | 6.7123e-06 | 3.3007e-11 | -6.0145 | -5.1731 | 3.3007e-11 | 0.46273 | 2.5854 | 0.0084177 |  | 6.7123e-06 |  |  |  | 0.57425 | 0.32976 | 0.57755 | 0.33357 | 0.33166 | 9.6712e-07 | 9.3531e-13 | 6.7123e-06 | 4.5054e-11 | 6.4915e-12 | -0.0033031 | -0.005752 | -5.7451e-06 | -5.9405 | 1.091e-05 | 0.32976 | 3.3007e-11 | 9.3531e-13 | -1.2953e-05 | -2.253e-08
[7 empty] | 2.92 | 831.7638 | 8.3176 | 0.32597 | 0.32781 | 0.35975 | 0.57038 | 0.57361 | 1.0451e-05 | 8.0966e-07 | 5.822e-06 | 2.5124e-11 | -6.0917 | -5.2349 | 2.5124e-11 | 0.45344 | 2.5864 | 0.0079324 |  | 5.822e-06 |  |  |  | 0.57038 | 0.32533 | 0.57361 | 0.32903 | 0.32717 | 8.0966e-07 | 6.5554e-13 | 5.822e-06 | 3.3896e-11 | 4.7138e-12 | -0.0032328 | -0.0056679 | -5.0123e-06 | -6.1907 | 1.0451e-05 | 0.32533 | 2.5124e-11 | 6.5554e-13 | -1.2678e-05 | -1.9656e-08
[7 empty] | 2.94 | 870.9636 | 8.7096 | 0.32378 | 0.32558 | 0.35406 | 0.56656 | 0.56971 | 9.9197e-06 | 6.7772e-07 | 5.0489e-06 | 1.9107e-11 | -6.1689 | -5.2968 | 1.9107e-11 | 0.44434 | 2.5874 | 0.0074742 |  | 5.0489e-06 |  |  |  | 0.56656 | 0.32099 | 0.56971 | 0.32457 | 0.32278 | 6.7772e-07 | 4.5931e-13 | 5.0489e-06 | 2.5492e-11 | 3.4218e-12 | -0.0031496 | -0.0055591 | -4.3712e-06 | -6.4499 | 9.9197e-06 | 0.32099 | 1.9107e-11 | 4.5931e-13 | -1.2351e-05 | -1.7142e-08
[7 empty] | 2.96 | 912.0108 | 9.1201 | 0.32163 | 0.32338 | 0.34845 | 0.5628 | 0.56585 | 9.3269e-06 | 5.672e-07 | 4.3778e-06 | 1.4521e-11 | -6.2463 | -5.3587 | 1.4521e-11 | 0.43542 | 2.5883 | 0.0070414 |  | 4.3778e-06 |  |  |  | 0.5628 | 0.31674 | 0.56585 | 0.32019 | 0.31846 | 5.672e-07 | 3.2171e-13 | 4.3778e-06 | 1.9165e-11 | 2.4831e-12 | -0.003054 | -0.0054264 | -3.8106e-06 | -6.7183 | 9.3269e-06 | 0.31674 | 1.4521e-11 | 3.2171e-13 | -1.1976e-05 | -1.4944e-08
[7 empty] | 2.98 | 954.9926 | 9.5499 | 0.31952 | 0.3212 | 0.34293 | 0.55909 | 0.56204 | 8.6838e-06 | 4.7463e-07 | 3.7953e-06 | 1.1027e-11 | -6.3236 | -5.4208 | 1.1027e-11 | 0.42667 | 2.5891 | 0.0066329 |  | 3.7953e-06 |  |  |  | 0.55909 | 0.31259 | 0.56204 | 0.31589 | 0.31423 | 4.7463e-07 | 2.2527e-13 | 3.7953e-06 | 1.4404e-11 | 1.8014e-12 | -0.0029468 | -0.0052707 | -3.3207e-06 | -6.9963 | 8.6838e-06 | 0.31259 | 1.1027e-11 | 2.2527e-13 | -1.1556e-05 | -1.3022e-08
[7 empty] | 3 | 1000 | 10 | 0.31743 | 0.31905 | 0.33749 | 0.55544 | 0.55827 | 8.0019e-06 | 3.9712e-07 | 3.2898e-06 | 8.3677e-12 | -6.4011 | -5.4828 | 8.3677e-12 | 0.4181 | 2.5899 | 0.0062472 |  | 3.2898e-06 |  |  |  | 0.55544 | 0.30852 | 0.55827 | 0.31167 | 0.31009 | 3.9712e-07 | 1.577e-13 | 3.2898e-06 | 1.0823e-11 | 1.3064e-12 | -0.0028288 | -0.0050928 | -2.8927e-06 | -7.2843 | 8.0019e-06 | 0.30852 | 8.3677e-12 | 1.577e-13 | -1.1093e-05 | -1.1344e-08
[7 empty] | 3.02 | 1047.1285 | 10.4713 | 0.31538 | 0.31692 | 0.33213 | 0.55185 | 0.55455 | 7.2925e-06 | 3.3222e-07 | 2.8513e-06 | 6.3457e-12 | -6.4786 | -5.545 | 6.3457e-12 | 0.40971 | 2.5907 | 0.0058832 |  | 2.8513e-06 |  |  |  | 0.55185 | 0.30454 | 0.55455 | 0.30753 | 0.30603 | 3.3222e-07 | 1.1037e-13 | 2.8513e-06 | 8.1298e-12 | 9.4724e-13 | -0.0027005 | -0.0048935 | -2.5191e-06 | -7.5826 | 7.2925e-06 | 0.30454 | 6.3457e-12 | 1.1037e-13 | -1.059e-05 | -9.8787e-09
[7 empty] | 3.04 | 1096.4782 | 10.9648 | 0.31335 | 0.31482 | 0.32685 | 0.54831 | 0.55087 | 6.5668e-06 | 2.7789e-07 | 2.4709e-06 | 4.8092e-12 | -6.5561 | -5.6071 | 4.8092e-12 | 0.40148 | 2.5914 | 0.0055398 |  | 2.4709e-06 |  |  |  | 0.54831 | 0.30064 | 0.55087 | 0.30346 | 0.30205 | 2.7789e-07 | 7.7224e-14 | 2.4709e-06 | 6.1053e-12 | 6.8664e-13 | -0.0025626 | -0.0046736 | -2.193e-06 | -7.8915 | 6.5668e-06 | 0.30064 | 4.8092e-12 | 7.7224e-14 | -1.0049e-05 | -8.6e-09
[7 empty] | 3.06 | 1148.1536 | 11.4815 | 0.31136 | 0.31274 | 0.32166 | 0.54482 | 0.54723 | 5.8359e-06 | 2.3242e-07 | 2.141e-06 | 3.6426e-12 | -6.6337 | -5.6694 | 3.6426e-12 | 0.39342 | 2.592 | 0.0052157 |  | 2.141e-06 |  |  |  | 0.54482 | 0.29683 | 0.54723 | 0.29947 | 0.29814 | 2.3242e-07 | 5.4021e-14 | 2.141e-06 | 4.5838e-12 | 4.9761e-13 | -0.0024158 | -0.0044341 | -1.9086e-06 | -8.2116 | 5.8359e-06 | 0.29683 | 3.6426e-12 | 5.4021e-14 | -9.4736e-06 | -7.4846e-09
[7 empty] | 3.08 | 1202.2644 | 12.0226 | 0.30939 | 0.31069 | 0.31654 | 0.54138 | 0.54364 | 5.1107e-06 | 1.9437e-07 | 1.8549e-06 | 2.7575e-12 | -6.7114 | -5.7317 | 2.7575e-12 | 0.38552 | 2.5927 | 0.0049101 |  | 1.8549e-06 |  |  |  | 0.54138 | 0.2931 | 0.54364 | 0.29555 | 0.29432 | 1.9437e-07 | 3.7781e-14 | 1.8549e-06 | 3.4408e-12 | 3.6055e-13 | -0.0022607 | -0.0041757 | -1.6606e-06 | -8.5431 | 5.1107e-06 | 0.2931 | 2.7575e-12 | 3.7781e-14 | -8.8654e-06 | -6.512e-09
[7 empty] | 3.1 | 1258.9254 | 12.5893 | 0.30746 | 0.30866 | 0.31149 | 0.538 | 0.5401 | 4.4012e-06 | 1.6254e-07 | 1.6069e-06 | 2.0863e-12 | -6.789 | -5.794 | 2.0863e-12 | 0.37778 | 2.5933 | 0.0046218 |  | 1.6069e-06 |  |  |  | 0.538 | 0.28944 | 0.5401 | 0.2917 | 0.29057 | 1.6254e-07 | 2.6418e-14 | 1.6069e-06 | 2.5822e-12 | 2.6118e-13 | -0.0020979 | -0.0038995 | -1.4444e-06 | -8.8866 | 4.4012e-06 | 0.28944 | 2.0863e-12 | 2.6418e-14 | -8.2271e-06 | -5.6643e-09
[7 empty] | 3.12 | 1318.2567 | 13.1826 | 0.30556 | 0.30666 | 0.30653 | 0.53467 | 0.5366 | 3.7174e-06 | 1.359e-07 | 1.392e-06 | 1.5777e-12 | -6.8668 | -5.8564 | 1.5777e-12 | 0.37019 | 2.5938 | 0.0043499 |  | 1.392e-06 |  |  |  | 0.53467 | 0.28587 | 0.5366 | 0.28793 | 0.2869 | 1.359e-07 | 1.8469e-14 | 1.392e-06 | 1.9376e-12 | 1.8917e-13 | -0.0019281 | -0.0036061 | -1.2561e-06 | -9.2425 | 3.7174e-06 | 0.28587 | 1.5777e-12 | 1.8469e-14 | -7.561e-06 | -4.9257e-09
[7 empty] | 3.14 | 1380.3843 | 13.8038 | 0.30368 | 0.30468 | 0.30164 | 0.53139 | 0.53314 | 3.0686e-06 | 1.1362e-07 | 1.2056e-06 | 1.1925e-12 | -6.9445 | -5.9188 | 1.1925e-12 | 0.36276 | 2.5943 | 0.0040935 |  | 1.2056e-06 |  |  |  | 0.53139 | 0.28237 | 0.53314 | 0.28424 | 0.2833 | 1.1362e-07 | 1.291e-14 | 1.2056e-06 | 1.4536e-12 | 1.3699e-13 | -0.0017517 | -0.0032965 | -1.092e-06 | -9.6112 | 3.0686e-06 | 0.28237 | 1.1925e-12 | 1.291e-14 | -6.8695e-06 | -4.2825e-09
[7 empty] | 3.16 | 1445.4398 | 14.4544 | 0.30184 | 0.30273 | 0.29682 | 0.52816 | 0.52972 | 2.4632e-06 | 9.4985e-08 | 1.0442e-06 | 9.0099e-13 | -7.0223 | -5.9812 | 9.0099e-13 | 0.35548 | 2.5948 | 0.0038519 |  | 1.0442e-06 |  |  |  | 0.52816 | 0.27895 | 0.52972 | 0.28061 | 0.27978 | 9.4985e-08 | 9.0221e-15 | 1.0442e-06 | 1.0903e-12 | 9.9182e-14 | -0.0015695 | -0.0029716 | -9.492e-07 | -9.9932 | 2.4632e-06 | 0.27895 | 9.0099e-13 | 9.0221e-15 | -6.1548e-06 | -3.7224e-09
[7 empty] | 3.18 | 1513.5612 | 15.1356 | 0.30002 | 0.30081 | 0.29208 | 0.52497 | 0.52636 | 1.9095e-06 | 7.9399e-08 | 9.0429e-07 | 6.8044e-13 | -7.1002 | -6.0437 | 6.8044e-13 | 0.34834 | 2.5953 | 0.0036241 |  | 9.0429e-07 |  |  |  | 0.52497 | 0.2756 | 0.52636 | 0.27705 | 0.27632 | 7.9399e-08 | 6.3042e-15 | 9.0429e-07 | 8.1774e-13 | 7.18e-14 | -0.0013818 | -0.0026322 | -8.2489e-07 | -10.3891 | 1.9095e-06 | 0.2756 | 6.8044e-13 | 6.3042e-15 | -5.419e-06 | -3.2349e-09
[7 empty] | 3.2 | 1584.8932 | 15.8489 | 0.29823 | 0.29891 | 0.28741 | 0.52184 | 0.52303 | 1.4146e-06 | 6.6366e-08 | 7.8309e-07 | 5.1369e-13 | -7.1781 | -6.1062 | 5.1369e-13 | 0.34134 | 2.5958 | 0.0034094 |  | 7.8309e-07 |  |  |  | 0.52184 | 0.27232 | 0.52303 | 0.27356 | 0.27294 | 6.6366e-08 | 4.4045e-15 | 7.8309e-07 | 6.1322e-13 | 5.197e-14 | -0.0011894 | -0.0022792 | -7.1672e-07 | -10.7995 | 1.4146e-06 | 0.27232 | 5.1369e-13 | 4.4045e-15 | -4.6642e-06 | -2.8107e-09
[7 empty] | 3.22 | 1659.5869 | 16.5959 | 0.29647 | 0.29703 | 0.28282 | 0.51876 | 0.51975 | 9.8517e-07 | 5.5469e-08 | 6.7809e-07 | 3.8766e-13 | -7.256 | -6.1687 | 3.8766e-13 | 0.33449 | 2.5962 | 0.0032071 |  | 6.7809e-07 |  |  |  | 0.51876 | 0.26911 | 0.51975 | 0.27014 | 0.26963 | 5.5469e-08 | 3.0768e-15 | 6.7809e-07 | 4.598e-13 | 3.7613e-14 | -0.00099256 | -0.0019133 | -6.2262e-07 | -11.2247 | 9.8517e-07 | 0.26911 | 3.8766e-13 | 3.0768e-15 | -3.8924e-06 | -2.4416e-09
[7 empty] | 3.24 | 1737.8008 | 17.378 | 0.29473 | 0.29518 | 0.27829 | 0.51572 | 0.51651 | 6.2712e-07 | 4.6357e-08 | 5.8714e-07 | 2.9245e-13 | -7.3339 | -6.2313 | 2.9245e-13 | 0.32777 | 2.5966 | 0.0030165 |  | 5.8714e-07 |  |  |  | 0.51572 | 0.26597 | 0.51651 | 0.26679 | 0.26638 | 4.6357e-08 | 2.149e-15 | 5.8714e-07 | 3.4474e-13 | 2.7218e-14 | -0.00079191 | -0.0015355 | -5.4078e-07 | -11.6655 | 6.2712e-07 | 0.26597 | 2.9245e-13 | 2.149e-15 | -3.1055e-06 | -2.1207e-09
[7 empty] | 3.26 | 1819.7009 | 18.197 | 0.29302 | 0.29336 | 0.27384 | 0.51273 | 0.51332 | 3.4562e-07 | 3.874e-08 | 5.0837e-07 | 2.2055e-13 | -7.4118 | -6.2938 | 2.2055e-13 | 0.32119 | 2.5969 | 0.002837 |  | 5.0837e-07 |  |  |  | 0.51273 | 0.2629 | 0.51332 | 0.2635 | 0.2632 | 3.874e-08 | 1.5008e-15 | 5.0837e-07 | 2.5844e-13 | 1.9695e-14 | -0.0005879 | -0.0011466 | -4.6963e-07 | -12.1225 | 3.4562e-07 | 0.2629 | 2.2055e-13 | 1.5008e-15 | -2.3055e-06 | -1.8417e-09
[7 empty] | 3.28 | 1905.4607 | 19.0546 | 0.29134 | 0.29156 | 0.26946 | 0.50979 | 0.51017 | 1.4515e-07 | 3.2373e-08 | 4.4015e-07 | 1.6629e-13 | -7.4898 | -6.3564 | 1.6629e-13 | 0.31474 | 2.5973 | 0.0026678 |  | 4.4015e-07 |  |  |  | 0.50979 | 0.25989 | 0.51017 | 0.26028 | 0.26008 | 3.2373e-08 | 1.048e-15 | 4.4015e-07 | 1.9374e-13 | 1.4249e-14 | -0.00038098 | -0.00074733 | -4.0778e-07 | -12.5963 | 1.4515e-07 | 0.25989 | 1.6629e-13 | 1.048e-15 | -1.4941e-06 | -1.5991e-09
[7 empty] | 3.3 | 1995.2623 | 19.9526 | 0.28969 | 0.28978 | 0.26514 | 0.5069 | 0.50707 | 2.9447e-08 | 2.7051e-08 | 3.8108e-07 | 1.2534e-13 | -7.5678 | -6.419 | 1.2534e-13 | 0.30842 | 2.5976 | 0.0025085 |  | 3.8108e-07 |  |  |  | 0.5069 | 0.25694 | 0.50707 | 0.25712 | 0.25703 | 2.7051e-08 | 7.3175e-16 | 3.8108e-07 | 1.4522e-13 | 1.0309e-14 | -0.0001716 | -0.00033854 | -3.5403e-07 | -13.0875 | 2.9447e-08 | 0.25694 | 1.2534e-13 | 7.3175e-16 | -6.7295e-07 | -1.3883e-09
[7 empty] | 3.32 | 2089.2961 | 20.893 | 0.28806 | 0.28803 | 0.26089 | 0.50405 | 0.50401 | 1.5858e-09 | 2.2602e-08 | 3.2993e-07 | 9.4447e-14 | -7.6458 | -6.4816 | 9.4447e-14 | 0.30223 | 2.5979 | 0.0023585 |  | 3.2993e-07 |  |  |  | 0.50405 | 0.25406 | 0.50401 | 0.25402 | 0.25404 | 2.2602e-08 | 5.1087e-16 | 3.2993e-07 | 1.0885e-13 | 7.4571e-15 | 3.9823e-05 | 7.9006e-05 | -3.0732e-07 | -13.5969 | 1.5858e-09 | 0.25406 | 9.4447e-14 | 5.1087e-16 | 1.5617e-07 | -1.2052e-09
[7 empty] | 3.34 | 2187.7616 | 21.8776 | 0.28645 | 0.28631 | 0.25671 | 0.50124 | 0.50099 | 6.3952e-08 | 1.8885e-08 | 2.8563e-07 | 7.1155e-14 | -7.7239 | -6.5442 | 7.1155e-14 | 0.29616 | 2.5982 | 0.0022173 |  | 2.8563e-07 |  |  |  | 0.50124 | 0.25124 | 0.50099 | 0.25099 | 0.25111 | 1.8885e-08 | 3.5663e-16 | 2.8563e-07 | 8.1587e-14 | 5.3941e-15 | 0.00025289 | 0.00050453 | -2.6675e-07 | -14.1252 | 6.3952e-08 | 0.25124 | 7.1155e-14 | 3.5663e-16 | 9.9172e-07 | -1.0461e-09
[7 empty] | 3.36 | 2290.8677 | 22.9087 | 0.28487 | 0.28461 | 0.25259 | 0.49848 | 0.49801 | 2.1828e-07 | 1.5778e-08 | 2.4729e-07 | 5.3596e-14 | -7.802 | -6.6068 | 5.3596e-14 | 0.29021 | 2.5985 | 0.0020843 |  | 2.4729e-07 |  |  |  | 0.49848 | 0.24848 | 0.49801 | 0.24801 | 0.24825 | 1.5778e-08 | 2.4893e-16 | 2.4729e-07 | 6.115e-14 | 3.9016e-15 | 0.00046721 | 0.00093727 | -2.3151e-07 | -14.6732 | 2.1828e-07 | 0.24848 | 5.3596e-14 | 2.4893e-16 | 1.8322e-06 | -9.0787e-10
[7 empty] | 3.38 | 2398.8329 | 23.9883 | 0.28332 | 0.28293 | 0.24854 | 0.49576 | 0.49508 | 4.6569e-07 | 1.3181e-08 | 2.1408e-07 | 4.0362e-14 | -7.88 | -6.6694 | 4.0362e-14 | 0.28439 | 2.5987 | 0.0019592 |  | 2.1408e-07 |  |  |  | 0.49576 | 0.24578 | 0.49508 | 0.2451 | 0.24544 | 1.3181e-08 | 1.7374e-16 | 2.1408e-07 | 4.5832e-14 | 2.8219e-15 | 0.00068241 | 0.0013765 | -2.009e-07 | -15.2416 | 4.6569e-07 | 0.24578 | 4.0362e-14 | 1.7374e-16 | 2.6761e-06 | -7.8785e-10
[7 empty] | 3.4 | 2511.8864 | 25.1189 | 0.28179 | 0.28128 | 0.24455 | 0.49308 | 0.49218 | 8.0667e-07 | 1.1012e-08 | 1.8534e-07 | 3.0391e-14 | -7.9581 | -6.732 | 3.0391e-14 | 0.27868 | 2.599 | 0.0018414 |  | 1.8534e-07 |  |  |  | 0.49308 | 0.24313 | 0.49218 | 0.24225 | 0.24269 | 1.1012e-08 | 1.2126e-16 | 1.8534e-07 | 3.4351e-14 | 2.0409e-15 | 0.00089815 | 0.0018215 | -1.7433e-07 | -15.8313 | 8.0667e-07 | 0.24313 | 3.0391e-14 | 1.2126e-16 | 3.5222e-06 | -6.8364e-10
[7 empty] | 3.42 | 2630.268 | 26.3027 | 0.28029 | 0.27965 | 0.24063 | 0.49045 | 0.48933 | 1.2412e-06 | 9.1988e-09 | 1.6046e-07 | 2.2879e-14 | -8.0363 | -6.7946 | 2.2879e-14 | 0.27308 | 2.5992 | 0.0017305 |  | 1.6046e-07 |  |  |  | 0.49045 | 0.24054 | 0.48933 | 0.23945 | 0.23999 | 9.1988e-09 | 8.4619e-17 | 1.6046e-07 | 2.5746e-14 | 1.476e-15 | 0.0011141 | 0.0022716 | -1.5126e-07 | -16.4432 | 1.2412e-06 | 0.24054 | 2.2879e-14 | 8.4619e-17 | 4.369e-06 | -5.9317e-10
[7 empty] | 3.44 | 2754.2287 | 27.5423 | 0.27881 | 0.27805 | 0.23677 | 0.48786 | 0.48653 | 1.7686e-06 | 7.6842e-09 | 1.3892e-07 | 1.7222e-14 | -8.1144 | -6.8572 | 1.7222e-14 | 0.2676 | 2.5994 | 0.0016261 |  | 1.3892e-07 |  |  |  | 0.48786 | 0.238 | 0.48653 | 0.23671 | 0.23736 | 7.6842e-09 | 5.9047e-17 | 1.3892e-07 | 1.9298e-14 | 1.0675e-15 | 0.0013299 | 0.002726 | -1.3123e-07 | -17.0781 | 1.7686e-06 | 0.238 | 1.7222e-14 | 5.9047e-17 | 5.2153e-06 | -5.1463e-10
[7 empty] | 3.46 | 2884.0315 | 28.8403 | 0.27735 | 0.27646 | 0.23296 | 0.48531 | 0.48376 | 2.3879e-06 | 6.4187e-09 | 1.2027e-07 | 1.2962e-14 | -8.1926 | -6.9198 | 1.2962e-14 | 0.26222 | 2.5996 | 0.001528 |  | 1.2027e-07 |  |  |  | 0.48531 | 0.23552 | 0.48376 | 0.23402 | 0.23477 | 6.4187e-09 | 4.12e-17 | 1.2027e-07 | 1.4465e-14 | 7.7197e-16 | 0.0015453 | 0.0031842 | -1.1385e-07 | -17.7371 | 2.3879e-06 | 0.23552 | 1.2962e-14 | 4.12e-17 | 6.06e-06 | -4.4647e-10
[7 empty] | 3.48 | 3019.9517 | 30.1995 | 0.27591 | 0.27491 | 0.22922 | 0.4828 | 0.48104 | 3.0975e-06 | 5.3615e-09 | 1.0413e-07 | 9.7545e-15 | -8.2707 | -6.9824 | 9.7545e-15 | 0.25696 | 2.5998 | 0.0014356 |  | 1.0413e-07 |  |  |  | 0.4828 | 0.23309 | 0.48104 | 0.23139 | 0.23224 | 5.3615e-09 | 2.8746e-17 | 1.0413e-07 | 1.0842e-14 | 5.5827e-16 | 0.00176 | 0.0036454 | -9.8765e-08 | -18.4211 | 3.0975e-06 | 0.23309 | 9.7545e-15 | 2.8746e-17 | 6.9019e-06 | -3.8731e-10
[7 empty] | 3.5 | 3162.2777 | 31.6228 | 0.2745 | 0.27337 | 0.22554 | 0.48032 | 0.47835 | 3.8954e-06 | 4.4783e-09 | 9.0153e-08 | 7.3401e-15 | -8.3489 | -7.045 | 7.3401e-15 | 0.2518 | 2.6 | 0.0013487 |  | 9.0153e-08 |  |  |  | 0.48032 | 0.23071 | 0.47835 | 0.22882 | 0.22976 | 4.4783e-09 | 2.0055e-17 | 9.0153e-08 | 8.1275e-15 | 4.0373e-16 | 0.0019737 | 0.004109 | -8.5675e-08 | -19.1311 | 3.8954e-06 | 0.23071 | 7.3401e-15 | 2.0055e-17 | 7.7399e-06 | -3.3598e-10
[7 empty] | 3.52 | 3311.3112 | 33.1131 | 0.27311 | 0.27186 | 0.22192 | 0.47789 | 0.47571 | 4.7792e-06 | 3.7405e-09 | 7.8057e-08 | 5.5229e-15 | -8.4271 | -7.1076 | 5.5229e-15 | 0.24674 | 2.6002 | 0.001267 |  | 7.8057e-08 |  |  |  | 0.47789 | 0.22838 | 0.47571 | 0.2263 | 0.22734 | 3.7405e-09 | 1.3991e-17 | 7.8057e-08 | 6.0929e-15 | 2.9197e-16 | 0.0021861 | 0.0045745 | -7.4316e-08 | -19.8683 | 4.7792e-06 | 0.22838 | 5.5229e-15 | 1.3991e-17 | 8.5731e-06 | -2.9144e-10
[7 empty] | 3.54 | 3467.3685 | 34.6737 | 0.27174 | 0.27037 | 0.21835 | 0.4755 | 0.4731 | 5.7461e-06 | 3.1241e-09 | 6.7586e-08 | 4.1553e-15 | -8.5053 | -7.1701 | 4.1553e-15 | 0.24179 | 2.6003 | 0.0011901 |  | 6.7586e-08 |  |  |  | 0.4755 | 0.2261 | 0.4731 | 0.22383 | 0.22496 | 3.1241e-09 | 9.76e-18 | 6.7586e-08 | 4.5679e-15 | 2.1115e-16 | 0.0023971 | 0.0050412 | -6.4462e-08 | -20.6337 | 5.7461e-06 | 0.2261 | 4.1553e-15 | 9.76e-18 | 9.4004e-06 | -2.5279e-10
[7 empty] | 3.56 | 3630.7805 | 36.3078 | 0.2704 | 0.26891 | 0.21484 | 0.47314 | 0.47054 | 6.7932e-06 | 2.6093e-09 | 5.8522e-08 | 3.1262e-15 | -8.5835 | -7.2327 | 3.1262e-15 | 0.23693 | 2.6005 | 0.0011179 |  | 5.8522e-08 |  |  |  | 0.47314 | 0.22387 | 0.47054 | 0.22141 | 0.22263 | 2.6093e-09 | 6.8082e-18 | 5.8522e-08 | 3.4248e-15 | 1.527e-16 | 0.0026064 | 0.0055086 | -5.5913e-08 | -21.4286 | 6.7932e-06 | 0.22387 | 3.1262e-15 | 6.8082e-18 | 1.0221e-05 | -2.1927e-10
[7 empty] | 3.58 | 3801.894 | 38.0189 | 0.26907 | 0.26746 | 0.21139 | 0.47083 | 0.46801 | 7.917e-06 | 2.1792e-09 | 5.0676e-08 | 2.3519e-15 | -8.6617 | -7.2952 | 2.3519e-15 | 0.23218 | 2.6006 | 0.0010499 |  | 5.0676e-08 |  |  |  | 0.47083 | 0.22168 | 0.46801 | 0.21904 | 0.22035 | 2.1792e-09 | 4.7489e-18 | 5.0676e-08 | 2.568e-15 | 1.1043e-16 | 0.0028137 | 0.0059761 | -4.8496e-08 | -22.2542 | 7.917e-06 | 0.22168 | 2.3519e-15 | 4.7489e-18 | 1.1034e-05 | -1.9018e-10
[7 empty] | 3.6 | 3981.0717 | 39.8107 | 0.26777 | 0.26604 | 0.20799 | 0.46855 | 0.46553 | 9.114e-06 | 1.82e-09 | 4.3883e-08 | 1.7693e-15 | -8.7399 | -7.3577 | 1.7693e-15 | 0.22751 | 2.6007 | 0.00098597 |  | 4.3883e-08 |  |  |  | 0.46855 | 0.21954 | 0.46553 | 0.21672 | 0.21812 | 1.82e-09 | 3.3124e-18 | 4.3883e-08 | 1.9257e-15 | 7.9867e-17 | 0.0030189 | 0.0064432 | -4.2063e-08 | -23.1118 | 9.114e-06 | 0.21954 | 1.7693e-15 | 3.3124e-18 | 1.1839e-05 | -1.6495e-10
[7 empty] | 3.62 | 4168.6938 | 41.6869 | 0.26649 | 0.26465 | 0.20464 | 0.4663 | 0.46308 | 1.038e-05 | 1.52e-09 | 3.8003e-08 | 1.331e-15 | -8.8182 | -7.4202 | 1.331e-15 | 0.22295 | 2.6009 | 0.00092589 |  | 3.8003e-08 |  |  |  | 0.4663 | 0.21744 | 0.46308 | 0.21444 | 0.21593 | 1.52e-09 | 2.3103e-18 | 3.8003e-08 | 1.4442e-15 | 5.7763e-17 | 0.0032218 | 0.0069094 | -3.6483e-08 | -24.0028 | 1.038e-05 | 0.21744 | 1.331e-15 | 2.3103e-18 | 1.2635e-05 | -1.4307e-10
[7 empty] | 3.64 | 4365.1583 | 43.6516 | 0.26522 | 0.26327 | 0.20135 | 0.46409 | 0.46067 | 1.1712e-05 | 1.2694e-09 | 3.2913e-08 | 1.0013e-15 | -8.8964 | -7.4826 | 1.0013e-15 | 0.21847 | 2.601 | 0.00086941 |  | 3.2913e-08 |  |  |  | 0.46409 | 0.21538 | 0.46067 | 0.21222 | 0.21379 | 1.2694e-09 | 1.6113e-18 | 3.2913e-08 | 1.0832e-15 | 4.1778e-17 | 0.0034223 | 0.0073741 | -3.1643e-08 | -24.9285 | 1.1712e-05 | 0.21538 | 1.0013e-15 | 1.6113e-18 | 1.3421e-05 | -1.2409e-10
[7 empty] | 3.66 | 4570.8819 | 45.7088 | 0.26398 | 0.26191 | 0.19811 | 0.46192 | 0.4583 | 1.3105e-05 | 1.0601e-09 | 2.8506e-08 | 7.5325e-16 | -8.9747 | -7.5451 | 7.5325e-16 | 0.21408 | 2.6011 | 0.00081632 |  | 2.8506e-08 |  |  |  | 0.46192 | 0.21337 | 0.4583 | 0.21004 | 0.2117 | 1.0601e-09 | 1.1237e-18 | 2.8506e-08 | 8.1257e-16 | 3.0218e-17 | 0.00362 | 0.0078369 | -2.7445e-08 | -25.8904 | 1.3105e-05 | 0.21337 | 7.5325e-16 | 1.1237e-18 | 1.4196e-05 | -1.0763e-10
[7 empty] | 3.68 | 4786.3009 | 47.863 | 0.26276 | 0.26058 | 0.19493 | 0.45978 | 0.45597 | 1.4554e-05 | 8.8526e-10 | 2.469e-08 | 5.6667e-16 | -9.0529 | -7.6075 | 5.6667e-16 | 0.20978 | 2.6012 | 0.00076642 |  | 2.469e-08 |  |  |  | 0.45978 | 0.2114 | 0.45597 | 0.20791 | 0.20964 | 8.8526e-10 | 7.8368e-19 | 2.469e-08 | 6.096e-16 | 2.1857e-17 | 0.003815 | 0.0082974 | -2.3805e-08 | -26.8902 | 1.4554e-05 | 0.2114 | 5.6667e-16 | 7.8368e-19 | 1.4961e-05 | -9.3352e-11
[7 empty] | 3.7 | 5011.8723 | 50.1187 | 0.26156 | 0.25927 | 0.19179 | 0.45768 | 0.45367 | 1.6056e-05 | 7.3927e-10 | 2.1387e-08 | 4.2631e-16 | -9.1312 | -7.6699 | 4.2631e-16 | 0.20557 | 2.6013 | 0.00071953 |  | 2.1387e-08 |  |  |  | 0.45768 | 0.20947 | 0.45367 | 0.20582 | 0.20763 | 7.3927e-10 | 5.4652e-19 | 2.1387e-08 | 4.5738e-16 | 1.581e-17 | 0.004007 | 0.0087551 | -2.0647e-08 | -27.9293 | 1.6056e-05 | 0.20947 | 4.2631e-16 | 5.4652e-19 | 1.5714e-05 | -8.097e-11
[7 empty] | 3.72 | 5248.0746 | 52.4807 | 0.26037 | 0.25798 | 0.1887 | 0.45561 | 0.45141 | 1.7606e-05 | 6.1735e-10 | 1.8526e-08 | 3.2073e-16 | -9.2095 | -7.7322 | 3.2073e-16 | 0.20144 | 2.6014 | 0.00067546 |  | 1.8526e-08 |  |  |  | 0.45561 | 0.20758 | 0.45141 | 0.20377 | 0.20566 | 6.1735e-10 | 3.8112e-19 | 1.8526e-08 | 3.4322e-16 | 1.1437e-17 | 0.0041959 | 0.0092096 | -1.7909e-08 | -29.0096 | 1.7606e-05 | 0.20758 | 3.2073e-16 | 3.8112e-19 | 1.6455e-05 | -7.0231e-11
[7 empty] | 3.74 | 5495.4087 | 54.9541 | 0.25921 | 0.25671 | 0.18567 | 0.45357 | 0.44919 | 1.9199e-05 | 5.1552e-10 | 1.605e-08 | 2.4131e-16 | -9.2878 | -7.7945 | 2.4131e-16 | 0.1974 | 2.6015 | 0.00063405 |  | 1.605e-08 |  |  |  | 0.45357 | 0.20572 | 0.44919 | 0.20177 | 0.20374 | 5.1552e-10 | 2.6576e-19 | 1.605e-08 | 2.5759e-16 | 8.2739e-18 | 0.0043817 | 0.0096604 | -1.5534e-08 | -30.1327 | 1.9199e-05 | 0.20572 | 2.4131e-16 | 2.6576e-19 | 1.7183e-05 | -6.0918e-11
[7 empty] | 3.76 | 5754.3994 | 57.544 | 0.25806 | 0.25546 | 0.18268 | 0.45156 | 0.447 | 2.0831e-05 | 4.3049e-10 | 1.3905e-08 | 1.8156e-16 | -9.366 | -7.8568 | 1.8156e-16 | 0.19344 | 2.6015 | 0.00059514 |  | 1.3905e-08 |  |  |  | 0.45156 | 0.20391 | 0.447 | 0.19981 | 0.20185 | 4.3049e-10 | 1.8532e-19 | 1.3905e-08 | 1.9335e-16 | 5.9859e-18 | 0.0045641 | 0.010107 | -1.3474e-08 | -31.3005 | 2.0831e-05 | 0.20391 | 1.8156e-16 | 1.8532e-19 | 1.7898e-05 | -5.2841e-11
[7 empty] | 3.78 | 6025.5959 | 60.256 | 0.25694 | 0.25423 | 0.17974 | 0.44959 | 0.44485 | 2.2497e-05 | 3.5948e-10 | 1.2048e-08 | 1.3662e-16 | -9.4443 | -7.9191 | 1.3662e-16 | 0.18955 | 2.6016 | 0.00055859 |  | 1.2048e-08 |  |  |  | 0.44959 | 0.20213 | 0.44485 | 0.19789 | 0.2 | 3.5948e-10 | 1.2922e-19 | 1.2048e-08 | 1.4515e-16 | 4.3309e-18 | 0.0047431 | 0.01055 | -1.1688e-08 | -32.5149 | 2.2497e-05 | 0.20213 | 1.3662e-16 | 1.2922e-19 | 1.86e-05 | -4.5837e-11
[7 empty] | 3.8 | 6309.5734 | 63.0957 | 0.25583 | 0.25302 | 0.17684 | 0.44765 | 0.44273 | 2.4193e-05 | 3.0017e-10 | 1.0439e-08 | 1.0281e-16 | -9.5226 | -7.9813 | 1.0281e-16 | 0.18575 | 2.6017 | 0.00052425 |  | 1.0439e-08 |  |  |  | 0.44765 | 0.20039 | 0.44273 | 0.19601 | 0.19819 | 3.0017e-10 | 9.0105e-20 | 1.0439e-08 | 1.0898e-16 | 3.1337e-18 | 0.0049187 | 0.010988 | -1.0139e-08 | -33.778 | 2.4193e-05 | 0.20039 | 1.0281e-16 | 9.0105e-20 | 1.9289e-05 | -3.9762e-11
[7 empty] | 3.82 | 6606.9345 | 66.0693 | 0.25473 | 0.25183 | 0.174 | 0.44574 | 0.44065 | 2.5914e-05 | 2.5065e-10 | 9.0465e-09 | 7.7368e-17 | -9.6009 | -8.0435 | 7.7368e-17 | 0.18202 | 2.6018 | 0.00049199 |  | 9.0465e-09 |  |  |  | 0.44574 | 0.19868 | 0.44065 | 0.19417 | 0.19641 | 2.5065e-10 | 6.2827e-20 | 9.0465e-09 | 8.184e-17 | 2.2675e-18 | 0.0050906 | 0.011421 | -8.7959e-09 | -35.0919 | 2.5914e-05 | 0.19868 | 7.7368e-17 | 6.2827e-20 | 1.9963e-05 | -3.4494e-11
[7 empty] | 3.84 | 6918.3097 | 69.1831 | 0.25366 | 0.25066 | 0.1712 | 0.44386 | 0.4386 | 2.7656e-05 | 2.093e-10 | 7.8401e-09 | 5.8229e-17 | -9.6792 | -8.1057 | 5.8229e-17 | 0.17836 | 2.6018 | 0.00046169 |  | 7.8401e-09 |  |  |  | 0.44386 | 0.19701 | 0.4386 | 0.19237 | 0.19468 | 2.093e-10 | 4.3806e-20 | 7.8401e-09 | 6.1467e-17 | 1.6409e-18 | 0.0052589 | 0.011848 | -7.6308e-09 | -36.4588 | 2.7656e-05 | 0.19701 | 5.8229e-17 | 4.3806e-20 | 2.0623e-05 | -2.9925e-11
[7 empty] | 3.86 | 7244.3596 | 72.4436 | 0.2526 | 0.2495 | 0.16844 | 0.44201 | 0.43658 | 2.9414e-05 | 1.7477e-10 | 6.7951e-09 | 4.3828e-17 | -9.7575 | -8.1678 | 4.3828e-17 | 0.17478 | 2.6019 | 0.00043324 |  | 6.7951e-09 |  |  |  | 0.44201 | 0.19537 | 0.43658 | 0.19061 | 0.19297 | 1.7477e-10 | 3.0543e-20 | 6.7951e-09 | 4.6173e-17 | 1.1875e-18 | 0.0054235 | 0.01227 | -6.6203e-09 | -37.8809 | 2.9414e-05 | 0.19537 | 4.3828e-17 | 3.0543e-20 | 2.1269e-05 | -2.5962e-11
[7 empty] | 3.88 | 7585.7758 | 75.8578 | 0.25156 | 0.24837 | 0.16573 | 0.44019 | 0.4346 | 3.1184e-05 | 1.4593e-10 | 5.8898e-09 | 3.2992e-17 | -9.8359 | -8.2299 | 3.2992e-17 | 0.17127 | 2.6019 | 0.00040651 |  | 5.8898e-09 |  |  |  | 0.44019 | 0.19377 | 0.4346 | 0.18888 | 0.19131 | 1.4593e-10 | 2.1295e-20 | 5.8898e-09 | 3.469e-17 | 8.595e-19 | 0.0055843 | 0.012686 | -5.7439e-09 | -39.3608 | 3.1184e-05 | 0.19377 | 3.2992e-17 | 2.1295e-20 | 2.1899e-05 | -2.2525e-11
[7 empty] | 3.9 | 7943.2823 | 79.4328 | 0.25054 | 0.24726 | 0.16306 | 0.4384 | 0.43266 | 3.2962e-05 | 1.2185e-10 | 5.1056e-09 | 2.4838e-17 | -9.9142 | -8.292 | 2.4838e-17 | 0.16783 | 2.602 | 0.00038142 |  | 5.1056e-09 |  |  |  | 0.4384 | 0.19219 | 0.43266 | 0.18719 | 0.18968 | 1.2185e-10 | 1.4847e-20 | 5.1056e-09 | 2.6067e-17 | 6.2212e-19 | 0.0057413 | 0.013096 | -4.9838e-09 | -40.9008 | 3.2962e-05 | 0.19219 | 2.4838e-17 | 1.4847e-20 | 2.2515e-05 | -1.9544e-11
[7 empty] | 3.92 | 8317.6377 | 83.1764 | 0.24953 | 0.24616 | 0.16043 | 0.43664 | 0.43074 | 3.4744e-05 | 1.0174e-10 | 4.4262e-09 | 1.8701e-17 | -9.9925 | -8.354 | 1.8701e-17 | 0.16446 | 2.602 | 0.00035785 |  | 4.4262e-09 |  |  |  | 0.43664 | 0.19065 | 0.43074 | 0.18554 | 0.18808 | 1.0174e-10 | 1.0352e-20 | 4.4262e-09 | 1.9591e-17 | 4.5034e-19 | 0.0058944 | 0.0135 | -4.3245e-09 | -42.5038 | 3.4744e-05 | 0.19065 | 1.8701e-17 | 1.0352e-20 | 2.3115e-05 | -1.6959e-11
[7 empty] | 3.94 | 8709.6359 | 87.0964 | 0.24854 | 0.24509 | 0.15785 | 0.4349 | 0.42886 | 3.6525e-05 | 8.4953e-11 | 3.8375e-09 | 1.4082e-17 | -10.0708 | -8.4159 | 1.4082e-17 | 0.16116 | 2.6021 | 0.00033573 |  | 3.8375e-09 |  |  |  | 0.4349 | 0.18914 | 0.42886 | 0.18392 | 0.18651 | 8.4953e-11 | 7.2171e-21 | 3.8375e-09 | 1.4727e-17 | 3.2601e-19 | 0.0060436 | 0.013896 | -3.7526e-09 | -44.1724 | 3.6525e-05 | 0.18914 | 1.4082e-17 | 7.2171e-21 | 2.37e-05 | -1.4716e-11
[7 empty] | 3.96 | 9120.1084 | 91.2011 | 0.24757 | 0.24403 | 0.15531 | 0.4332 | 0.42701 | 3.8302e-05 | 7.0934e-11 | 3.3275e-09 | 1.0605e-17 | -10.1491 | -8.4779 | 1.0605e-17 | 0.15792 | 2.6021 | 0.00031495 |  | 3.3275e-09 |  |  |  | 0.4332 | 0.18766 | 0.42701 | 0.18234 | 0.18498 | 7.0934e-11 | 5.0316e-21 | 3.3275e-09 | 1.1072e-17 | 2.3603e-19 | 0.0061889 | 0.014287 | -3.2565e-09 | -45.9095 | 3.8302e-05 | 0.18766 | 1.0605e-17 | 5.0316e-21 | 2.427e-05 | -1.2771e-11
[7 empty] | 3.98 | 9549.9259 | 95.4993 | 0.24661 | 0.24299 | 0.15281 | 0.43152 | 0.42519 | 4.0071e-05 | 5.9227e-11 | 2.8855e-09 | 7.9876e-18 | -10.2275 | -8.5398 | 7.9876e-18 | 0.15475 | 2.6022 | 0.00029545 |  | 2.8855e-09 |  |  |  | 0.43152 | 0.18621 | 0.42519 | 0.18078 | 0.18348 | 5.9227e-11 | 3.5079e-21 | 2.8855e-09 | 8.3258e-18 | 1.709e-19 | 0.0063302 | 0.01467 | -2.8262e-09 | -47.7182 | 4.0071e-05 | 0.18621 | 7.9876e-18 | 3.5079e-21 | 2.4824e-05 | -1.1083e-11
[7 empty] | 4 | 10000 | 100 | 0.24566 | 0.24197 | 0.15034 | 0.42987 | 0.4234 | 4.1829e-05 | 4.9453e-11 | 2.5024e-09 | 6.0169e-18 | -10.3058 | -8.6016 | 6.0169e-18 | 0.15164 | 2.6022 | 0.00027714 |  | 2.5024e-09 |  |  |  | 0.42987 | 0.18478 | 0.4234 | 0.17927 | 0.182 | 4.9453e-11 | 2.4456e-21 | 2.5024e-09 | 6.2619e-18 | 1.2375e-19 | 0.0064675 | 0.015045 | -2.4529e-09 | -49.6015 | 4.1829e-05 | 0.18478 | 6.0169e-18 | 2.4456e-21 | 2.5363e-05 | -9.6193e-12
[30 empty] | somas | 130.1283 |  | 128.2448 | 129.1766 | somas | 10.3572 |  | 32.2166 | 18.0709 |  | 1.3204 |  | -1339.7582 | 0.01974 | 130.1283 | 6.4321 | 10.3572 | 0.004307 | -0.073714

## 3110
[14 empty] | Estatísticas para Θ |  | Esatísticas para Kr(Θ)
[14 empty] | RMSE | 0.016815 | RMSE | 0.13376
[14 empty] | NSE | 0.99961 | NSE | -0.26354
[12 empty] | M = | dif med | M | 0.0068147 | M | -0.043425
[12 empty] | E = | erro rel | E | 0.75682 | E | -4.8625 | [5 empty] | Gamma(s,x) = EXP(GAMMALN(s))*(1-GAMMA.DIST(x,s,1,TRUE)).
VGM |  |  | GRT | [10 empty] | R² | 0.99975 | R² | 0.96267
thetas | 0.57539 |  | thetas | 0.57539 | k1 GRT | 0.57539 | [7 empty] | r | 0.99987 | r | 0.98116
thetar | 0 |  | thetar | 0 |  |  | Objetivo | 6.5658 | [5 empty] | soma erro | 0.057961 | soma erro | 3.6678 |  |  |  |  | Fórmulas e nomenclaturas conforme Groenevelt–Grant, 2010 | [7 empty] | Cálculo das estatísticas x = VGM, y = GRT
α (m-1) | 1.063 |  | k (m) | 16.7263 | [25 empty] | Cálculo r de theta |  |  |  |  | Cálculo r de k |  |  |  |  | E de theta |  | E de k |  | NSE de theta |  | NSE de k |  | M de theta | M de k
n | 1.1636 |  | p | 0.25589 |  |  |  | h- cm | h-m | θ VGM | θ GRT | Θn VGM | Θ VGM | Θ GRT | erro^2 Θ | Kr(Θn) VGM | Kr(Θ) GRT | erro^2 kr | log Kr(Θn) VGM | log Kr(Θ) GRT | erro^2 kr | x1 | Gama 2 Г(a, x1) | I(Θ) | I(1) | Kr(Θ) GRT | a | x2 | Θ inferior GRT | (x-xm) | (x-xm)² | (y-ym) | (y-ym)² | (x-xm)(y-ym) | (x-xm) | (x-xm)² | (y-ym) | (y-ym)² | (x-xm)(y-ym) | (x-y) | (x-y)/x | (x-y) | (x-y)/x | (x-y)² | (x-xm)² | (x-y)² | (x-xm)² | (x-y)/n | (x-y)/n
l | -5.6252 | [5 empty] | -1 | 0.1 | 0.001 | 0.57536 | 0.57539 | 0.99995 | 0.99995 | 0.99999 | 1.837e-09 | 0.45409 | 0.98674 | 0.28371 | -0.34285 | -0.005799 | 0.28371 | 12.0424 | 0.1395 | 1.242 | 1.2503 | 0.98674 | 4.908 | 5.3883e-07 | 5.3882e-07 | 0.99995 | 0.9999 | 0.99999 | 0.99999 | 0.99995 | 0.45409 | 0.2062 | 0.98674 | 0.97365 | 0.44807 | -4.286e-05 | -4.2862e-05 | -0.53264 | -1.173 | 1.837e-09 | 0.9999 | 0.28371 | 0.2062 | -1.6808e-07 | -0.0020888
α ---> k |  |  |  |  | n ---> p |  | -0.9 | 0.12589 | 0.0012589 | 0.57535 | 0.57538 | 0.99994 | 0.99994 | 0.99999 | 2.7033e-09 | 0.43741 | 0.97859 | 0.29288 | -0.35911 | -0.0093972 | 0.29288 | 11.3534 | 0.22573 | 1.2368 |  | 0.97859 | Gama 1 Г(a, x2) | n (= p GRT) | λ | 0.99994 | 0.99987 | 0.99999 | 0.99998 | 0.99992 | 0.43741 | 0.19133 | 0.97859 | 0.95765 | 0.42805 | -5.1994e-05 | -5.1997e-05 | -0.54118 | -1.2372 | 2.7033e-09 | 0.99987 | 0.29288 | 0.19133 | -2.039e-07 | -0.0021223
a1 | 212.6045 | a2 | -56.5984 |  | a3 | 0.078994 | -0.7 | 0.19953 | 0.0019953 | 0.57533 | 0.57537 | 0.99989 | 0.99989 | 0.99996 | 4.5481e-09 | 0.40317 | 0.9503 | 0.29935 | -0.39451 | -0.022138 | 0.29935 | 10.0913 | 0.52866 | 1.2187 |  | 0.9503 | 20.9136 | 0.25589 | 1 | 0.99989 | 0.99978 | 0.99996 | 0.99992 | 0.99985 | 0.40317 | 0.16255 | 0.9503 | 0.90308 | 0.38314 | -6.744e-05 | -6.7447e-05 | -0.54713 | -1.3571 | 4.5481e-09 | 0.99978 | 0.29935 | 0.16255 | -2.6447e-07 | -0.0021456
b1 | -2779.2888 | b2 | 207.1571 |  | b3 | 0.7764 | -0.5 | 0.31623 | 0.0031623 | 0.57528 | 0.57532 | 0.99981 | 0.99981 | 0.99987 | 3.4547e-09 | 0.36788 | 0.89971 | 0.28285 | -0.43429 | -0.045895 | 0.28285 | 8.9695 | 1.0835 | 1.1856 |  | 0.89971 | p (=λ VGM) | k1 | β | 0.99981 | 0.99963 | 0.99987 | 0.99975 | 0.99969 | 0.36788 | 0.13534 | 0.89971 | 0.80949 | 0.33099 | -5.8777e-05 | -5.8788e-05 | -0.53183 | -1.4457 | 3.4547e-09 | 0.99963 | 0.28285 | 0.13534 | -2.305e-07 | -0.0020856
c1 | 15551.0357 | c2 | -304.9639 |  | c3 | -0.75448 | -0.4 | 0.39811 | 0.0039811 | 0.57525 | 0.57527 | 0.99976 | 0.99976 | 0.99979 | 9.3295e-10 | 0.3499 | 0.86423 | 0.26453 | -0.45605 | -0.063371 | 0.26453 | 8.4563 | 1.4831 | 1.1617 |  | 0.86423 | -5.6252 | 0.57539 | 1 | 0.99976 | 0.99951 | 0.99979 | 0.99957 | 0.99954 | 0.3499 | 0.12243 | 0.86423 | 0.74689 | 0.3024 | -3.0544e-05 | -3.0552e-05 | -0.51433 | -1.4699 | 9.3295e-10 | 0.99951 | 0.26453 | 0.12243 | -1.1978e-07 | -0.002017
d1 | -48905.025 | d2 | 224.5874 |  |  |  | -0.3 | 0.50119 | 0.0050119 | 0.57521 | 0.57519 | 0.99968 | 0.99968 | 0.99966 | 7.3628e-10 | 0.33174 | 0.8216 | 0.23996 | -0.4792 | -0.085342 | 0.23996 | 7.9725 | 1.9755 | 1.1322 |  | 0.8216 |  |  | ξ | 0.99968 | 0.99936 | 0.99966 | 0.99931 | 0.99934 | 0.33174 | 0.11005 | 0.8216 | 0.67502 | 0.27256 | 2.7135e-05 | 2.7143e-05 | -0.48985 | -1.4766 | 7.3628e-10 | 0.99936 | 0.23996 | 0.11005 | 1.0641e-07 | -0.001921
e1 | 94620.2832 | e2 | -82.9221 |  |  |  | -0.2 | 0.63096 | 0.0063096 | 0.57515 | 0.57508 | 0.99958 | 0.99958 | 0.99946 | 1.6642e-08 | 0.31344 | 0.77209 | 0.21037 | -0.50385 | -0.11233 | 0.21037 | 7.5163 | 2.5651 | 1.097 |  | 0.77209 |  |  | 3.908 | 0.99958 | 0.99917 | 0.99946 | 0.99891 | 0.99904 | 0.31344 | 0.098243 | 0.77209 | 0.59613 | 0.242 | 0.000129 | 0.00012906 | -0.45866 | -1.4633 | 1.6642e-08 | 0.99917 | 0.21037 | 0.098243 | 5.0589e-07 | -0.0017987
f1 | -115433.2939 | f2 | 12.8656 |  |  |  | -0.1 | 0.79433 | 0.0079433 | 0.57508 | 0.57491 | 0.99946 | 0.99946 | 0.99916 | 8.6514e-08 | 0.29503 | 0.7165 | 0.17764 | -0.53014 | -0.14478 | 0.17764 | 7.0862 | 3.2526 | 1.0559 |  | 0.7165 |  |  |  | 0.99946 | 0.99892 | 0.99916 | 0.99833 | 0.99862 | 0.29503 | 0.087042 | 0.7165 | 0.51337 | 0.21139 | 0.00029413 | 0.00029429 | -0.42147 | -1.4286 | 8.6514e-08 | 0.99892 | 0.17764 | 0.087042 | 1.1535e-06 | -0.0016528
g1 | 86795.8846 | [5 empty] | 0 | 1 | 0.01 | 0.57498 | 0.57467 | 0.99929 | 0.99929 | 0.99875 | 2.9835e-07 | 0.27657 | 0.65604 | 0.144 | -0.5582 | -0.18307 | 0.144 | 6.6808 | 4.0341 | 1.0092 |  | 0.65604 |  |  |  | 0.99929 | 0.99858 | 0.99875 | 0.99749 | 0.99804 | 0.27657 | 0.076488 | 0.65604 | 0.43038 | 0.18144 | 0.00054622 | 0.00054661 | -0.37947 | -1.3721 | 2.9835e-07 | 0.99858 | 0.144 | 0.076488 | 2.142e-06 | -0.0014881
h1 | -36813.4735 | [5 empty] | 0.1 | 1.2589 | 0.012589 | 0.57486 | 0.57433 | 0.99907 | 0.99907 | 0.99816 | 8.3457e-07 | 0.2581 | 0.59228 | 0.11168 | -0.58821 | -0.22747 | 0.11168 | 6.2985 | 4.9016 | 0.95729 |  | 0.59228 |  |  |  | 0.99907 | 0.99815 | 0.99816 | 0.99633 | 0.99724 | 0.2581 | 0.066616 | 0.59228 | 0.3508 | 0.15287 | 0.00091355 | 0.00091439 | -0.33418 | -1.2948 | 8.3457e-07 | 0.99815 | 0.11168 | 0.066616 | 3.5825e-06 | -0.0013105
i1 | 6750.7003 | [5 empty] | 0.12 | 1.3183 | 0.013183 | 0.57483 | 0.57425 | 0.99902 | 0.99902 | 0.99802 | 1.0073e-06 | 0.25441 | 0.5793 | 0.10555 | -0.59446 | -0.2371 | 0.10555 | 6.2247 | 5.0844 | 0.94636 |  | 0.5793 |  |  |  | 0.99902 | 0.99805 | 0.99802 | 0.99604 | 0.99705 | 0.25441 | 0.064725 | 0.5793 | 0.33558 | 0.14738 | 0.0010036 | 0.0010046 | -0.32488 | -1.277 | 1.0073e-06 | 0.99805 | 0.10555 | 0.064725 | 3.9358e-06 | -0.0012741
a | -0.97609 | b | 1.2493 |  |  |  | 0.14 | 1.3804 | 0.013804 | 0.5748 | 0.57416 | 0.99897 | 0.99897 | 0.99787 | 1.2098e-06 | 0.25073 | 0.56626 | 0.099563 | -0.6008 | -0.24698 | 0.099563 | 6.1518 | 5.2701 | 0.93526 |  | 0.56626 |  |  |  | 0.99897 | 0.99794 | 0.99787 | 0.99575 | 0.99684 | 0.25073 | 0.062864 | 0.56626 | 0.32065 | 0.14198 | 0.0010999 | 0.001101 | -0.31554 | -1.2585 | 1.2098e-06 | 0.99794 | 0.099563 | 0.062864 | 4.3133e-06 | -0.0012374
abs log 1/α | 0.026533 | [5 empty] | 0.16 | 1.4454 | 0.014454 | 0.57477 | 0.57407 | 0.99891 | 0.99891 | 0.99771 | 1.4462e-06 | 0.24704 | 0.5532 | 0.093731 | -0.60722 | -0.25712 | 0.093731 | 6.0797 | 5.4585 | 0.924 |  | 0.5532 |  |  |  | 0.99891 | 0.99783 | 0.99771 | 0.99543 | 0.99663 | 0.24704 | 0.061031 | 0.5532 | 0.30603 | 0.13667 | 0.0012026 | 0.0012039 | -0.30616 | -1.2393 | 1.4462e-06 | 0.99783 | 0.093731 | 0.061031 | 4.7161e-06 | -0.0012006
[7 empty] | 0.18 | 1.5136 | 0.015136 | 0.57473 | 0.57398 | 0.99885 | 0.99885 | 0.99754 | 1.7214e-06 | 0.24337 | 0.54012 | 0.088064 | -0.61374 | -0.26751 | 0.088064 | 6.0085 | 5.6496 | 0.91258 |  | 0.54012 |  |  |  | 0.99885 | 0.99771 | 0.99754 | 0.99509 | 0.9964 | 0.24337 | 0.059227 | 0.54012 | 0.29173 | 0.13145 | 0.001312 | 0.0013135 | -0.29676 | -1.2194 | 1.7214e-06 | 0.99771 | 0.088064 | 0.059227 | 5.1453e-06 | -0.0011637
[7 empty] | 0.2 | 1.5849 | 0.015849 | 0.57469 | 0.57387 | 0.99879 | 0.99879 | 0.99736 | 2.0406e-06 | 0.23969 | 0.52705 | 0.082571 | -0.62034 | -0.27815 | 0.082571 | 5.9381 | 5.8431 | 0.90101 |  | 0.52705 |  |  |  | 0.99879 | 0.99758 | 0.99736 | 0.99473 | 0.99616 | 0.23969 | 0.057453 | 0.52705 | 0.27778 | 0.12633 | 0.0014285 | 0.0014302 | -0.28735 | -1.1988 | 2.0406e-06 | 0.99758 | 0.082571 | 0.057453 | 5.602e-06 | -0.0011269
[7 empty] | 0.22 | 1.6596 | 0.016596 | 0.57466 | 0.57376 | 0.99873 | 0.99873 | 0.99717 | 2.4096e-06 | 0.23602 | 0.51398 | 0.077261 | -0.62704 | -0.28905 | 0.077261 | 5.8685 | 6.039 | 0.88929 |  | 0.51398 |  |  |  | 0.99873 | 0.99745 | 0.99717 | 0.99435 | 0.9959 | 0.23602 | 0.055708 | 0.51398 | 0.26418 | 0.12131 | 0.0015523 | 0.0015543 | -0.27796 | -1.1777 | 2.4096e-06 | 0.99745 | 0.077261 | 0.055708 | 6.0875e-06 | -0.00109
[7 empty] | 0.24 | 1.7378 | 0.017378 | 0.57462 | 0.57365 | 0.99866 | 0.99866 | 0.99697 | 2.8349e-06 | 0.23236 | 0.50095 | 0.07214 | -0.63383 | -0.30021 | 0.07214 | 5.7998 | 6.2371 | 0.87745 |  | 0.50095 |  |  |  | 0.99866 | 0.99731 | 0.99697 | 0.99395 | 0.99563 | 0.23236 | 0.053992 | 0.50095 | 0.25095 | 0.1164 | 0.0016837 | 0.001686 | -0.26859 | -1.1559 | 2.8349e-06 | 0.99731 | 0.07214 | 0.053992 | 6.6028e-06 | -0.0010533
[7 empty] | 0.26 | 1.8197 | 0.018197 | 0.57457 | 0.57353 | 0.99858 | 0.99858 | 0.99676 | 3.3234e-06 | 0.22871 | 0.48796 | 0.067213 | -0.64072 | -0.31162 | 0.067213 | 5.7319 | 6.4373 | 0.86548 |  | 0.48796 |  |  |  | 0.99858 | 0.99717 | 0.99676 | 0.99353 | 0.99535 | 0.22871 | 0.052306 | 0.48796 | 0.23811 | 0.1116 | 0.001823 | 0.0018256 | -0.25926 | -1.1336 | 3.3234e-06 | 0.99717 | 0.067213 | 0.052306 | 7.1491e-06 | -0.0010167
[7 empty] | 0.28 | 1.9055 | 0.019055 | 0.57453 | 0.5734 | 0.9985 | 0.9985 | 0.99653 | 3.883e-06 | 0.22506 | 0.47503 | 0.062487 | -0.64771 | -0.32328 | 0.062487 | 5.6647 | 6.6395 | 0.85339 |  | 0.47503 |  |  |  | 0.9985 | 0.99701 | 0.99653 | 0.99308 | 0.99504 | 0.22506 | 0.05065 | 0.47503 | 0.22565 | 0.10691 | 0.0019705 | 0.0019735 | -0.24997 | -1.1107 | 3.883e-06 | 0.99701 | 0.062487 | 0.05065 | 7.7276e-06 | -0.00098029
[7 empty] | 0.3 | 1.9953 | 0.019953 | 0.57448 | 0.57326 | 0.99842 | 0.99842 | 0.9963 | 4.5222e-06 | 0.22141 | 0.46217 | 0.057964 | -0.6548 | -0.3352 | 0.057964 | 5.5983 | 6.8435 | 0.84119 |  | 0.46217 |  |  |  | 0.99842 | 0.99685 | 0.9963 | 0.99261 | 0.99472 | 0.22141 | 0.049024 | 0.46217 | 0.2136 | 0.10233 | 0.0021266 | 0.0021299 | -0.24076 | -1.0874 | 4.5222e-06 | 0.99685 | 0.057964 | 0.049024 | 8.3394e-06 | -0.00094414
[7 empty] | 0.32 | 2.0893 | 0.020893 | 0.57443 | 0.57311 | 0.99834 | 0.99834 | 0.99604 | 5.2504e-06 | 0.21778 | 0.44939 | 0.053646 | -0.66198 | -0.34737 | 0.053646 | 5.5328 | 7.0492 | 0.8289 |  | 0.44939 |  |  |  | 0.99834 | 0.99668 | 0.99604 | 0.99211 | 0.99439 | 0.21778 | 0.047428 | 0.44939 | 0.20196 | 0.097869 | 0.0022914 | 0.0022952 | -0.23162 | -1.0635 | 5.2504e-06 | 0.99668 | 0.053646 | 0.047428 | 8.9857e-06 | -0.0009083
[7 empty] | 0.34 | 2.1878 | 0.021878 | 0.57438 | 0.57296 | 0.99825 | 0.99825 | 0.99578 | 6.0776e-06 | 0.21415 | 0.43672 | 0.049535 | -0.66928 | -0.3598 | 0.049535 | 5.4679 | 7.2563 | 0.81651 |  | 0.43672 |  |  |  | 0.99825 | 0.99649 | 0.99578 | 0.99158 | 0.99403 | 0.21415 | 0.045862 | 0.43672 | 0.19072 | 0.093524 | 0.0024653 | 0.0024696 | -0.22256 | -1.0393 | 6.0776e-06 | 0.99649 | 0.049535 | 0.045862 | 9.6677e-06 | -0.0008728
[7 empty] | 0.36 | 2.2909 | 0.022909 | 0.57433 | 0.5728 | 0.99815 | 0.99815 | 0.9955 | 7.0149e-06 | 0.21054 | 0.42415 | 0.045631 | -0.67667 | -0.37248 | 0.045631 | 5.4039 | 7.4649 | 0.80405 |  | 0.42415 |  |  |  | 0.99815 | 0.9963 | 0.9955 | 0.99102 | 0.99366 | 0.21054 | 0.044326 | 0.42415 | 0.1799 | 0.089299 | 0.0026486 | 0.0026535 | -0.21361 | -1.0146 | 7.0149e-06 | 0.9963 | 0.045631 | 0.044326 | 1.0387e-05 | -0.0008377
[7 empty] | 0.38 | 2.3988 | 0.023988 | 0.57427 | 0.57263 | 0.99805 | 0.99805 | 0.99521 | 8.0743e-06 | 0.20693 | 0.41171 | 0.041933 | -0.68418 | -0.38541 | 0.041933 | 5.3406 | 7.6746 | 0.7915 |  | 0.41171 |  |  |  | 0.99805 | 0.9961 | 0.99521 | 0.99044 | 0.99326 | 0.20693 | 0.04282 | 0.41171 | 0.1695 | 0.085194 | 0.0028415 | 0.0028471 | -0.20478 | -0.98958 | 8.0743e-06 | 0.9961 | 0.041933 | 0.04282 | 1.1143e-05 | -0.00080304
[7 empty] | 0.4 | 2.5119 | 0.025119 | 0.57421 | 0.57245 | 0.99794 | 0.99794 | 0.9949 | 9.2687e-06 | 0.20333 | 0.39939 | 0.038439 | -0.69179 | -0.3986 | 0.038439 | 5.278 | 7.8855 | 0.7789 |  | 0.39939 |  |  |  | 0.99794 | 0.99589 | 0.9949 | 0.98982 | 0.99285 | 0.20333 | 0.041345 | 0.39939 | 0.15952 | 0.081211 | 0.0030444 | 0.0030507 | -0.19606 | -0.96422 | 9.2687e-06 | 0.99589 | 0.038439 | 0.041345 | 1.1939e-05 | -0.00076886
[7 empty] | 0.42 | 2.6303 | 0.026303 | 0.57414 | 0.57227 | 0.99783 | 0.99783 | 0.99457 | 1.0612e-05 | 0.19975 | 0.38723 | 0.035148 | -0.69951 | -0.41203 | 0.035148 | 5.2162 | 8.0972 | 0.76624 |  | 0.38723 |  |  |  | 0.99783 | 0.99566 | 0.99457 | 0.98917 | 0.99241 | 0.19975 | 0.0399 | 0.38723 | 0.14995 | 0.077349 | 0.0032576 | 0.0032647 | -0.18748 | -0.93856 | 1.0612e-05 | 0.99566 | 0.035148 | 0.0399 | 1.2775e-05 | -0.00073521
[7 empty] | 0.44 | 2.7542 | 0.027542 | 0.57407 | 0.57207 | 0.99771 | 0.99771 | 0.99423 | 1.2119e-05 | 0.19618 | 0.37522 | 0.032055 | -0.70735 | -0.42572 | 0.032055 | 5.1551 | 8.3098 | 0.75353 |  | 0.37522 |  |  |  | 0.99771 | 0.99543 | 0.99423 | 0.98849 | 0.99195 | 0.19618 | 0.038486 | 0.37522 | 0.14079 | 0.07361 | 0.0034813 | 0.0034892 | -0.17904 | -0.91263 | 1.2119e-05 | 0.99543 | 0.032055 | 0.038486 | 1.3652e-05 | -0.00070211
[7 empty] | 0.46 | 2.884 | 0.02884 | 0.574 | 0.57186 | 0.99759 | 0.99759 | 0.99387 | 1.3806e-05 | 0.19262 | 0.36337 | 0.029157 | -0.7153 | -0.43965 | 0.029157 | 5.0947 | 8.5229 | 0.74079 |  | 0.36337 |  |  |  | 0.99759 | 0.99518 | 0.99387 | 0.98778 | 0.99147 | 0.19262 | 0.037102 | 0.36337 | 0.13204 | 0.069992 | 0.0037157 | 0.0037247 | -0.17075 | -0.88648 | 1.3806e-05 | 0.99518 | 0.029157 | 0.037102 | 1.4571e-05 | -0.00066962
[7 empty] | 0.48 | 3.02 | 0.0302 | 0.57393 | 0.57165 | 0.99746 | 0.99746 | 0.99349 | 1.5691e-05 | 0.18907 | 0.3517 | 0.026448 | -0.72337 | -0.45383 | 0.026448 | 5.035 | 8.7365 | 0.72802 |  | 0.3517 |  |  |  | 0.99746 | 0.99492 | 0.99349 | 0.98703 | 0.99097 | 0.18907 | 0.035749 | 0.3517 | 0.12369 | 0.066497 | 0.0039612 | 0.0039713 | -0.16263 | -0.86013 | 1.5691e-05 | 0.99492 | 0.026448 | 0.035749 | 1.5534e-05 | -0.00063775
[7 empty] | 0.5 | 3.1623 | 0.031623 | 0.57385 | 0.57142 | 0.99732 | 0.99732 | 0.9931 | 1.7791e-05 | 0.18554 | 0.34021 | 0.023923 | -0.73156 | -0.46825 | 0.023923 | 4.976 | 8.9505 | 0.71523 |  | 0.34021 |  |  |  | 0.99732 | 0.99464 | 0.9931 | 0.98624 | 0.99043 | 0.18554 | 0.034426 | 0.34021 | 0.11574 | 0.063123 | 0.0042179 | 0.0042292 | -0.15467 | -0.83361 | 1.7791e-05 | 0.99464 | 0.023923 | 0.034426 | 1.6541e-05 | -0.00060655
[7 empty] | 0.52 | 3.3113 | 0.033113 | 0.57376 | 0.57118 | 0.99717 | 0.99717 | 0.99268 | 2.0125e-05 | 0.18203 | 0.32891 | 0.021576 | -0.73987 | -0.48292 | 0.021576 | 4.9177 | 9.1646 | 0.70243 |  | 0.32891 |  |  |  | 0.99717 | 0.99435 | 0.99268 | 0.98542 | 0.98988 | 0.18203 | 0.033133 | 0.32891 | 0.10818 | 0.05987 | 0.0044861 | 0.0044988 | -0.14689 | -0.80697 | 2.0125e-05 | 0.99435 | 0.021576 | 0.033133 | 1.7593e-05 | -0.00057603
[7 empty] | 0.54 | 3.4674 | 0.034674 | 0.57367 | 0.57093 | 0.99702 | 0.99702 | 0.99225 | 2.2715e-05 | 0.17852 | 0.31781 | 0.019402 | -0.7483 | -0.49783 | 0.019402 | 4.8601 | 9.3787 | 0.68962 |  | 0.31781 |  |  |  | 0.99702 | 0.99404 | 0.99225 | 0.98456 | 0.98929 | 0.17852 | 0.031871 | 0.31781 | 0.10101 | 0.056737 | 0.0047661 | 0.0047803 | -0.13929 | -0.78023 | 2.2715e-05 | 0.99404 | 0.019402 | 0.031871 | 1.869e-05 | -0.00054623
[7 empty] | 0.56 | 3.6308 | 0.036308 | 0.57358 | 0.57067 | 0.99685 | 0.99685 | 0.9918 | 2.5583e-05 | 0.17504 | 0.30692 | 0.017392 | -0.75686 | -0.51298 | 0.017392 | 4.8032 | 9.5927 | 0.67683 |  | 0.30692 |  |  |  | 0.99685 | 0.99372 | 0.9918 | 0.98366 | 0.98868 | 0.17504 | 0.030639 | 0.30692 | 0.094199 | 0.053723 | 0.0050579 | 0.0050739 | -0.13188 | -0.75342 | 2.5583e-05 | 0.99372 | 0.017392 | 0.030639 | 1.9835e-05 | -0.00051717
[7 empty] | 0.58 | 3.8019 | 0.038019 | 0.57348 | 0.5704 | 0.99668 | 0.99668 | 0.99132 | 2.875e-05 | 0.17157 | 0.29624 | 0.015541 | -0.76555 | -0.52836 | 0.015541 | 4.7469 | 9.8065 | 0.66405 |  | 0.29624 |  |  |  | 0.99668 | 0.99338 | 0.99132 | 0.98272 | 0.98803 | 0.17157 | 0.029437 | 0.29624 | 0.087755 | 0.050826 | 0.0053619 | 0.0053798 | -0.12466 | -0.72659 | 2.875e-05 | 0.99338 | 0.015541 | 0.029437 | 2.1027e-05 | -0.00048887
[7 empty] | 0.6 | 3.9811 | 0.039811 | 0.57338 | 0.57011 | 0.9965 | 0.9965 | 0.99083 | 3.2242e-05 | 0.16812 | 0.28577 | 0.01384 | -0.77437 | -0.54399 | 0.01384 | 4.6913 | 10.0198 | 0.65129 |  | 0.28577 |  |  |  | 0.9965 | 0.99302 | 0.99083 | 0.98173 | 0.98736 | 0.16812 | 0.028266 | 0.28577 | 0.081663 | 0.048044 | 0.0056782 | 0.0056981 | -0.11764 | -0.69975 | 3.2242e-05 | 0.99302 | 0.01384 | 0.028266 | 2.2267e-05 | -0.00046135
[7 empty] | 0.62 | 4.1687 | 0.041687 | 0.57327 | 0.56981 | 0.99631 | 0.99631 | 0.99031 | 3.6083e-05 | 0.16469 | 0.27552 | 0.012283 | -0.78332 | -0.55984 | 0.012283 | 4.6363 | 10.2326 | 0.63857 |  | 0.27552 |  |  |  | 0.99631 | 0.99264 | 0.99031 | 0.98071 | 0.98666 | 0.16469 | 0.027124 | 0.27552 | 0.075913 | 0.045377 | 0.0060069 | 0.0060292 | -0.11083 | -0.67294 | 3.6083e-05 | 0.99264 | 0.012283 | 0.027124 | 2.3557e-05 | -0.00043462
[7 empty] | 0.64 | 4.3652 | 0.043652 | 0.57315 | 0.5695 | 0.99611 | 0.99611 | 0.98977 | 4.03e-05 | 0.16128 | 0.2655 | 0.010862 | -0.79241 | -0.57593 | 0.010862 | 4.582 | 10.4448 | 0.62589 |  | 0.2655 |  |  |  | 0.99611 | 0.99224 | 0.98977 | 0.97964 | 0.98592 | 0.16128 | 0.026012 | 0.2655 | 0.070491 | 0.042821 | 0.0063482 | 0.006373 | -0.10422 | -0.64619 | 4.03e-05 | 0.99224 | 0.010862 | 0.026012 | 2.4895e-05 | -0.0004087
[7 empty] | 0.66 | 4.5709 | 0.045709 | 0.57303 | 0.56918 | 0.9959 | 0.9959 | 0.9892 | 4.4919e-05 | 0.15789 | 0.25571 | 0.0095684 | -0.80164 | -0.59225 | 0.0095684 | 4.5284 | 10.6561 | 0.61326 |  | 0.25571 |  |  |  | 0.9959 | 0.99182 | 0.9892 | 0.97852 | 0.98515 | 0.15789 | 0.02493 | 0.25571 | 0.065388 | 0.040375 | 0.0067022 | 0.0067298 | -0.097818 | -0.61952 | 4.4919e-05 | 0.99182 | 0.0095684 | 0.02493 | 2.6283e-05 | -0.0003836
[7 empty] | 0.68 | 4.7863 | 0.047863 | 0.57291 | 0.56884 | 0.99568 | 0.99568 | 0.98861 | 4.997e-05 | 0.15452 | 0.24615 | 0.0083957 | -0.811 | -0.6088 | 0.0083957 | 4.4753 | 10.8664 | 0.60068 |  | 0.24615 |  |  |  | 0.99568 | 0.99138 | 0.98861 | 0.97736 | 0.98434 | 0.15452 | 0.023878 | 0.24615 | 0.060591 | 0.038037 | 0.0070689 | 0.0070996 | -0.091628 | -0.59297 | 4.997e-05 | 0.99138 | 0.0083957 | 0.023878 | 2.7721e-05 | -0.00035933
[7 empty] | 0.7 | 5.0119 | 0.050119 | 0.57277 | 0.56849 | 0.99545 | 0.99545 | 0.988 | 5.548e-05 | 0.15118 | 0.23683 | 0.007336 | -0.82051 | -0.62557 | 0.007336 | 4.4229 | 11.0757 | 0.58817 |  | 0.23683 |  |  |  | 0.99545 | 0.99092 | 0.988 | 0.97614 | 0.9835 | 0.15118 | 0.022855 | 0.23683 | 0.056088 | 0.035803 | 0.0074485 | 0.0074826 | -0.085651 | -0.56656 | 5.548e-05 | 0.99092 | 0.007336 | 0.022855 | 2.921e-05 | -0.00033589
[7 empty] | 0.72 | 5.2481 | 0.052481 | 0.57263 | 0.56812 | 0.9952 | 0.9952 | 0.98736 | 6.148e-05 | 0.14785 | 0.22774 | 0.0063819 | -0.83017 | -0.64256 | 0.0063819 | 4.3711 | 11.2838 | 0.57572 |  | 0.22774 |  |  |  | 0.9952 | 0.99043 | 0.98736 | 0.97488 | 0.98263 | 0.14785 | 0.021861 | 0.22774 | 0.051866 | 0.033673 | 0.0078409 | 0.0078787 | -0.079887 | -0.54031 | 6.148e-05 | 0.99043 | 0.0063819 | 0.021861 | 3.0749e-05 | -0.00031328
[7 empty] | 0.74 | 5.4954 | 0.054954 | 0.57248 | 0.56774 | 0.99494 | 0.99494 | 0.9867 | 6.8e-05 | 0.14455 | 0.21889 | 0.005526 | -0.83997 | -0.65977 | 0.005526 | 4.3199 | 11.4906 | 0.56336 |  | 0.21889 |  |  |  | 0.99494 | 0.98991 | 0.9867 | 0.97357 | 0.98171 | 0.14455 | 0.020896 | 0.21889 | 0.047914 | 0.031642 | 0.0082462 | 0.0082881 | -0.074337 | -0.51425 | 6.8e-05 | 0.98991 | 0.005526 | 0.020896 | 3.2338e-05 | -0.00029152
[7 empty] | 0.76 | 5.7544 | 0.057544 | 0.57232 | 0.56734 | 0.99467 | 0.99467 | 0.98601 | 7.5071e-05 | 0.14128 | 0.21028 | 0.0047612 | -0.84992 | -0.6772 | 0.0047612 | 4.2693 | 11.696 | 0.55108 |  | 0.21028 |  |  |  | 0.99467 | 0.98937 | 0.98601 | 0.97221 | 0.98075 | 0.14128 | 0.01996 | 0.21028 | 0.044218 | 0.029708 | 0.0086644 | 0.0087108 | -0.069001 | -0.4884 | 7.5071e-05 | 0.98937 | 0.0047612 | 0.01996 | 3.3978e-05 | -0.00027059
[7 empty] | 0.78 | 6.0256 | 0.060256 | 0.57216 | 0.56693 | 0.99439 | 0.99439 | 0.98529 | 8.2724e-05 | 0.13803 | 0.20191 | 0.0040806 | -0.86003 | -0.69484 | 0.0040806 | 4.2192 | 11.8998 | 0.5389 |  | 0.20191 |  |  |  | 0.99439 | 0.9888 | 0.98529 | 0.9708 | 0.97976 | 0.13803 | 0.019052 | 0.20191 | 0.040767 | 0.02787 | 0.0090953 | 0.0091466 | -0.063879 | -0.46279 | 8.2724e-05 | 0.9888 | 0.0040806 | 0.019052 | 3.5668e-05 | -0.00025051
[7 empty] | 0.8 | 6.3096 | 0.063096 | 0.57199 | 0.5665 | 0.99408 | 0.99408 | 0.98454 | 9.0991e-05 | 0.13481 | 0.19378 | 0.0034774 | -0.87029 | -0.7127 | 0.0034774 | 4.1698 | 12.102 | 0.52681 |  | 0.19378 |  |  |  | 0.99408 | 0.9882 | 0.98454 | 0.96933 | 0.97872 | 0.13481 | 0.018173 | 0.19378 | 0.037549 | 0.026122 | 0.0095389 | 0.0095957 | -0.058969 | -0.43744 | 9.0991e-05 | 0.9882 | 0.0034774 | 0.018173 | 3.7407e-05 | -0.00023125
[7 empty] | 0.82 | 6.6069 | 0.066069 | 0.5718 | 0.56605 | 0.99377 | 0.99377 | 0.98377 | 9.9901e-05 | 0.13161 | 0.18588 | 0.0029453 | -0.88071 | -0.73076 | 0.0029453 | 4.121 | 12.3024 | 0.51483 |  | 0.18588 |  |  |  | 0.99377 | 0.98757 | 0.98377 | 0.96781 | 0.97764 | 0.13161 | 0.017322 | 0.18588 | 0.034552 | 0.024464 | 0.0099951 | 0.010058 | -0.05427 | -0.41235 | 9.9901e-05 | 0.98757 | 0.0029453 | 0.017322 | 3.9196e-05 | -0.00021283
[7 empty] | 0.84 | 6.9183 | 0.069183 | 0.57161 | 0.56559 | 0.99343 | 0.99343 | 0.98297 | 0.00010949 | 0.12844 | 0.17822 | 0.0024781 | -0.89129 | -0.74903 | 0.0024781 | 4.0727 | 12.501 | 0.50295 |  | 0.17822 |  |  |  | 0.99343 | 0.98691 | 0.98297 | 0.96623 | 0.97651 | 0.12844 | 0.016498 | 0.17822 | 0.031764 | 0.022892 | 0.010464 | 0.010533 | -0.049781 | -0.38757 | 0.00010949 | 0.98691 | 0.0024781 | 0.016498 | 4.1034e-05 | -0.00019522
[7 empty] | 0.86 | 7.2444 | 0.072444 | 0.57141 | 0.56511 | 0.99308 | 0.99308 | 0.98214 | 0.00011978 | 0.1253 | 0.1708 | 0.00207 | -0.90203 | -0.76751 | 0.00207 | 4.025 | 12.6976 | 0.4912 |  | 0.1708 |  |  |  | 0.99308 | 0.98621 | 0.98214 | 0.96459 | 0.97534 | 0.1253 | 0.015701 | 0.1708 | 0.029173 | 0.021402 | 0.010944 | 0.011021 | -0.045497 | -0.36309 | 0.00011978 | 0.98621 | 0.00207 | 0.015701 | 4.2919e-05 | -0.00017842
[7 empty] | 0.88 | 7.5858 | 0.075858 | 0.5712 | 0.56462 | 0.99271 | 0.99271 | 0.98127 | 0.00013081 | 0.1222 | 0.16361 | 0.0017154 | -0.91294 | -0.78618 | 0.0017154 | 3.9778 | 12.8922 | 0.47956 |  | 0.16361 |  |  |  | 0.99271 | 0.98547 | 0.98127 | 0.9629 | 0.97412 | 0.1222 | 0.014932 | 0.16361 | 0.026769 | 0.019993 | 0.011437 | 0.011521 | -0.041417 | -0.33894 | 0.00013081 | 0.98547 | 0.0017154 | 0.014932 | 4.4851e-05 | -0.00016242
[7 empty] | 0.9 | 7.9433 | 0.079433 | 0.57097 | 0.5641 | 0.99232 | 0.99232 | 0.98038 | 0.0001426 | 0.11912 | 0.15666 | 0.0014091 | -0.92402 | -0.80505 | 0.0014091 | 3.9312 | 13.0847 | 0.46806 |  | 0.15666 |  |  |  | 0.99232 | 0.9847 | 0.98038 | 0.96115 | 0.97285 | 0.11912 | 0.014189 | 0.15666 | 0.024541 | 0.018661 | 0.011941 | 0.012034 | -0.037538 | -0.31514 | 0.0001426 | 0.9847 | 0.0014091 | 0.014189 | 4.6829e-05 | -0.00014721
[7 empty] | 0.92 | 8.3176 | 0.083176 | 0.57074 | 0.56357 | 0.99191 | 0.99191 | 0.97946 | 0.00015518 | 0.11607 | 0.14993 | 0.0011463 | -0.93528 | -0.82412 | 0.0011463 | 3.8852 | 13.275 | 0.45668 |  | 0.14993 |  |  |  | 0.99191 | 0.98389 | 0.97946 | 0.95933 | 0.97153 | 0.11607 | 0.013472 | 0.14993 | 0.022478 | 0.017402 | 0.012457 | 0.012559 | -0.033857 | -0.29169 | 0.00015518 | 0.98389 | 0.0011463 | 0.013472 | 4.8851e-05 | -0.00013277
[7 empty] | 0.94 | 8.7096 | 0.087096 | 0.57049 | 0.56302 | 0.99148 | 0.99148 | 0.9785 | 0.00016858 | 0.11306 | 0.14342 | 0.00092222 | -0.9467 | -0.84338 | 0.00092222 | 3.8397 | 13.463 | 0.44544 |  | 0.14342 |  |  |  | 0.99148 | 0.98304 | 0.9785 | 0.95746 | 0.97016 | 0.11306 | 0.012782 | 0.14342 | 0.020571 | 0.016215 | 0.012984 | 0.013095 | -0.030368 | -0.26861 | 0.00016858 | 0.98304 | 0.00092222 | 0.012782 | 5.0916e-05 | -0.00011909
[7 empty] | 0.96 | 9.1201 | 0.091201 | 0.57023 | 0.56245 | 0.99103 | 0.99103 | 0.97751 | 0.00018281 | 0.11008 | 0.13714 | 0.00073272 | -0.95831 | -0.86282 | 0.00073272 | 3.7947 | 13.6486 | 0.43434 |  | 0.13714 |  |  |  | 0.99103 | 0.98214 | 0.97751 | 0.95553 | 0.96874 | 0.11008 | 0.012117 | 0.13714 | 0.018809 | 0.015096 | 0.013521 | 0.013643 | -0.027069 | -0.24591 | 0.00018281 | 0.98214 | 0.00073272 | 0.012117 | 5.3023e-05 | -0.00010615
[7 empty] | 0.98 | 9.5499 | 0.095499 | 0.56996 | 0.56186 | 0.99056 | 0.99056 | 0.97649 | 0.00019791 | 0.10713 | 0.13108 | 0.00057383 | -0.97009 | -0.88245 | 0.00057383 | 3.7502 | 13.8318 | 0.42339 |  | 0.13108 |  |  |  | 0.99056 | 0.9812 | 0.97649 | 0.95353 | 0.96726 | 0.10713 | 0.011477 | 0.13108 | 0.017183 | 0.014043 | 0.014068 | 0.014202 | -0.023955 | -0.22361 | 0.00019791 | 0.9812 | 0.00057383 | 0.011477 | 5.5169e-05 | -9.394e-05
[7 empty] | 1 | 10 | 0.1 | 0.56967 | 0.56125 | 0.99006 | 0.99006 | 0.97543 | 0.00021388 | 0.10422 | 0.12524 | 0.00044188 | -0.98206 | -0.90226 | 0.00044188 | 3.7063 | 14.0126 | 0.41258 |  | 0.12524 |  |  |  | 0.99006 | 0.98021 | 0.97543 | 0.95147 | 0.96573 | 0.10422 | 0.010861 | 0.12524 | 0.015685 | 0.013052 | 0.014625 | 0.014772 | -0.021021 | -0.2017 | 0.00021388 | 0.98021 | 0.00044188 | 0.010861 | 5.7352e-05 | -8.2435e-05
[7 empty] | 1.02 | 10.4713 | 0.10471 | 0.56937 | 0.56063 | 0.98953 | 0.98953 | 0.97434 | 0.00023074 | 0.10134 | 0.1196 | 0.00033352 | -0.99421 | -0.92226 | 0.00033352 | 3.6629 | 14.1908 | 0.40193 |  | 0.1196 |  |  |  | 0.98953 | 0.97917 | 0.97434 | 0.94934 | 0.96414 | 0.10134 | 0.01027 | 0.1196 | 0.014305 | 0.012121 | 0.01519 | 0.015351 | -0.018263 | -0.18021 | 0.00023074 | 0.97917 | 0.00033352 | 0.01027 | 5.957e-05 | -7.1618e-05
[7 empty] | 1.04 | 10.9648 | 0.10965 | 0.56905 | 0.55998 | 0.98898 | 0.98898 | 0.97322 | 0.00024851 | 0.098502 | 0.11418 | 0.00024571 | -1.0066 | -0.94242 | 0.00024571 | 3.62 | 14.3664 | 0.39143 |  | 0.11418 |  |  |  | 0.98898 | 0.97808 | 0.97322 | 0.94715 | 0.96249 | 0.098502 | 0.0097026 | 0.11418 | 0.013036 | 0.011247 | 0.015764 | 0.01594 | -0.015675 | -0.15914 | 0.00024851 | 0.97808 | 0.00024571 | 0.0097026 | 6.182e-05 | -6.1471e-05
[7 empty] | 1.06 | 11.4815 | 0.11482 | 0.56872 | 0.55931 | 0.9884 | 0.9884 | 0.97206 | 0.00026718 | 0.095699 | 0.10895 | 0.00017565 | -1.0191 | -0.96276 | 0.00017565 | 3.5776 | 14.5393 | 0.38109 |  | 0.10895 |  |  |  | 0.9884 | 0.97694 | 0.97206 | 0.94489 | 0.96078 | 0.095699 | 0.0091584 | 0.10895 | 0.011871 | 0.010427 | 0.016346 | 0.016538 | -0.013253 | -0.13849 | 0.00026718 | 0.97694 | 0.00017565 | 0.0091584 | 6.4101e-05 | -5.1973e-05
[7 empty] | 1.08 | 12.0226 | 0.12023 | 0.56837 | 0.55862 | 0.98779 | 0.98779 | 0.97086 | 0.00028677 | 0.092935 | 0.10393 | 0.00012081 | -1.0318 | -0.98327 | 0.00012081 | 3.5356 | 14.7096 | 0.37091 |  | 0.10393 |  |  |  | 0.98779 | 0.97574 | 0.97086 | 0.94257 | 0.95901 | 0.092935 | 0.008637 | 0.10393 | 0.010801 | 0.0096585 | 0.016934 | 0.017143 | -0.010991 | -0.11827 | 0.00028677 | 0.97574 | 0.00012081 | 0.008637 | 6.6408e-05 | -4.3104e-05
[7 empty] | 1.1 | 12.5893 | 0.12589 | 0.568 | 0.55791 | 0.98716 | 0.98716 | 0.96963 | 0.00030725 | 0.09021 | 0.099095 | 7.8937e-05 | -1.0447 | -1.0039 | 7.8937e-05 | 3.4942 | 14.8771 | 0.36089 |  | 0.099095 |  |  |  | 0.98716 | 0.97448 | 0.96963 | 0.94018 | 0.95717 | 0.09021 | 0.0081379 | 0.099095 | 0.0098198 | 0.0089394 | 0.017529 | 0.017757 | -0.0088846 | -0.098488 | 0.00030725 | 0.97448 | 7.8937e-05 | 0.0081379 | 6.874e-05 | -3.4842e-05
[7 empty] | 1.12 | 13.1826 | 0.13183 | 0.56761 | 0.55718 | 0.98649 | 0.98649 | 0.96836 | 0.00032864 | 0.087525 | 0.094452 | 4.7988e-05 | -1.0579 | -1.0248 | 4.7988e-05 | 3.4533 | 15.0419 | 0.35104 |  | 0.094452 |  |  |  | 0.98649 | 0.97316 | 0.96836 | 0.93772 | 0.95527 | 0.087525 | 0.0076607 | 0.094452 | 0.0089213 | 0.008267 | 0.018128 | 0.018377 | -0.0069273 | -0.079147 | 0.00032864 | 0.97316 | 4.7988e-05 | 0.0076607 | 7.1092e-05 | -2.7166e-05
[7 empty] | 1.14 | 13.8038 | 0.13804 | 0.56721 | 0.55643 | 0.98578 | 0.98578 | 0.96705 | 0.00035091 | 0.08488 | 0.089994 | 2.6152e-05 | -1.0712 | -1.0458 | 2.6152e-05 | 3.4128 | 15.2039 | 0.34136 |  | 0.089994 |  |  |  | 0.98578 | 0.97177 | 0.96705 | 0.93519 | 0.95331 | 0.08488 | 0.0072047 | 0.089994 | 0.008099 | 0.0076387 | 0.018733 | 0.019003 | -0.0051139 | -0.060249 | 0.00035091 | 0.97177 | 2.6152e-05 | 0.0072047 | 7.3461e-05 | -2.0055e-05
[7 empty] | 1.16 | 14.4544 | 0.14454 | 0.56679 | 0.55566 | 0.98505 | 0.98505 | 0.96571 | 0.00037404 | 0.082276 | 0.085715 | 1.1826e-05 | -1.0847 | -1.0669 | 1.1826e-05 | 3.3728 | 15.363 | 0.33185 |  | 0.085715 |  |  |  | 0.98505 | 0.97032 | 0.96571 | 0.93259 | 0.95127 | 0.082276 | 0.0067694 | 0.085715 | 0.0073471 | 0.0070524 | 0.01934 | 0.019634 | -0.0034389 | -0.041797 | 0.00037404 | 0.97032 | 1.1826e-05 | 0.0067694 | 7.5844e-05 | -1.3486e-05
[7 empty] | 1.18 | 15.1356 | 0.15136 | 0.56634 | 0.55486 | 0.98428 | 0.98428 | 0.96433 | 0.000398 | 0.079715 | 0.081611 | 3.5971e-06 | -1.0985 | -1.0883 | 3.5971e-06 | 3.3333 | 15.5193 | 0.3225 |  | 0.081611 |  |  |  | 0.98428 | 0.9688 | 0.96433 | 0.92992 | 0.94916 | 0.079715 | 0.0063544 | 0.081611 | 0.0066604 | 0.0065056 | 0.01995 | 0.020269 | -0.0018966 | -0.023793 | 0.000398 | 0.9688 | 3.5971e-06 | 0.0063544 | 7.8236e-05 | -7.4377e-06
[7 empty] | 1.2 | 15.8489 | 0.15849 | 0.56588 | 0.55405 | 0.98347 | 0.98347 | 0.96291 | 0.00042277 | 0.077195 | 0.077677 | 2.3181e-07 | -1.1124 | -1.1097 | 2.3181e-07 | 3.2943 | 15.6727 | 0.31333 |  | 0.077677 |  |  |  | 0.98347 | 0.96721 | 0.96291 | 0.92719 | 0.94699 | 0.077195 | 0.0059591 | 0.077677 | 0.0060337 | 0.0059963 | 0.020561 | 0.020907 | -0.00048147 | -0.006237 | 0.00042277 | 0.96721 | 2.3181e-07 | 0.0059591 | 8.0632e-05 | -1.8881e-06
[7 empty] | 1.22 | 16.5959 | 0.16596 | 0.56539 | 0.55321 | 0.98262 | 0.98262 | 0.96145 | 0.00044828 | 0.074719 | 0.073907 | 6.596e-07 | -1.1266 | -1.1313 | 6.596e-07 | 3.2557 | 15.8233 | 0.30433 |  | 0.073907 |  |  |  | 0.98262 | 0.96554 | 0.96145 | 0.92438 | 0.94473 | 0.074719 | 0.0055829 | 0.073907 | 0.0054622 | 0.0055222 | 0.021173 | 0.021547 | 0.00081215 | 0.010869 | 0.00044828 | 0.96554 | 6.596e-07 | 0.0055829 | 8.303e-05 | 3.1849e-06
[7 empty] | 1.24 | 17.378 | 0.17378 | 0.56488 | 0.55234 | 0.98173 | 0.98173 | 0.95995 | 0.00047451 | 0.072286 | 0.070296 | 3.9594e-06 | -1.1409 | -1.1531 | 3.9594e-06 | 3.2176 | 15.9709 | 0.2955 |  | 0.070296 |  |  |  | 0.98173 | 0.96379 | 0.95995 | 0.9215 | 0.94241 | 0.072286 | 0.0052253 | 0.070296 | 0.0049416 | 0.0050815 | 0.021783 | 0.022189 | 0.0019898 | 0.027527 | 0.00047451 | 0.96379 | 3.9594e-06 | 0.0052253 | 8.5424e-05 | 7.8033e-06
[7 empty] | 1.26 | 18.197 | 0.18197 | 0.56434 | 0.55146 | 0.9808 | 0.9808 | 0.95841 | 0.00050137 | 0.069898 | 0.066841 | 9.346e-06 | -1.1555 | -1.175 | 9.346e-06 | 3.1799 | 16.1156 | 0.28685 |  | 0.066841 |  |  |  | 0.9808 | 0.96197 | 0.95841 | 0.91855 | 0.94001 | 0.069898 | 0.0048857 | 0.066841 | 0.0044677 | 0.004672 | 0.022391 | 0.02283 | 0.0030571 | 0.043737 | 0.00050137 | 0.96197 | 9.346e-06 | 0.0048857 | 8.7809e-05 | 1.1989e-05
[7 empty] | 1.28 | 19.0546 | 0.19055 | 0.56378 | 0.55055 | 0.97983 | 0.97983 | 0.95683 | 0.00052882 | 0.067554 | 0.063535 | 1.6156e-05 | -1.1703 | -1.197 | 1.6156e-05 | 3.1426 | 16.2574 | 0.27838 |  | 0.063535 |  |  |  | 0.97983 | 0.96006 | 0.95683 | 0.91552 | 0.93753 | 0.067554 | 0.0045636 | 0.063535 | 0.0040367 | 0.0042921 | 0.022996 | 0.02347 | 0.0040195 | 0.0595 | 0.00052882 | 0.96006 | 1.6156e-05 | 0.0045636 | 9.0181e-05 | 1.5763e-05
[7 empty] | 1.3 | 19.9526 | 0.19953 | 0.5632 | 0.54962 | 0.97881 | 0.97881 | 0.95521 | 0.00055678 | 0.065256 | 0.060374 | 2.3838e-05 | -1.1854 | -1.2192 | 2.3838e-05 | 3.1058 | 16.3963 | 0.27007 |  | 0.060374 |  |  |  | 0.97881 | 0.95806 | 0.95521 | 0.91243 | 0.93497 | 0.065256 | 0.0042584 | 0.060374 | 0.003645 | 0.0039398 | 0.023596 | 0.024107 | 0.0048824 | 0.074819 | 0.00055678 | 0.95806 | 2.3838e-05 | 0.0042584 | 9.2534e-05 | 1.9147e-05
[7 empty] | 1.32 | 20.893 | 0.20893 | 0.56258 | 0.54866 | 0.97774 | 0.97774 | 0.95355 | 0.00058515 | 0.063004 | 0.057353 | 3.1936e-05 | -1.2006 | -1.2414 | 3.1936e-05 | 3.0694 | 16.5322 | 0.26194 |  | 0.057353 |  |  |  | 0.97774 | 0.95598 | 0.95355 | 0.90926 | 0.93233 | 0.063004 | 0.0039695 | 0.057353 | 0.0032893 | 0.0036134 | 0.02419 | 0.024741 | 0.0056512 | 0.089696 | 0.00058515 | 0.95598 | 3.1936e-05 | 0.0039695 | 9.4862e-05 | 2.2162e-05
[7 empty] | 1.34 | 21.8776 | 0.21878 | 0.56194 | 0.54769 | 0.97663 | 0.97663 | 0.95185 | 0.00061386 | 0.060798 | 0.054467 | 4.0083e-05 | -1.2161 | -1.2639 | 4.0083e-05 | 3.0335 | 16.6653 | 0.25399 |  | 0.054467 |  |  |  | 0.97663 | 0.9538 | 0.95185 | 0.90602 | 0.9296 | 0.060798 | 0.0036964 | 0.054467 | 0.0029666 | 0.0033114 | 0.024776 | 0.025369 | 0.0063311 | 0.10413 | 0.00061386 | 0.9538 | 4.0083e-05 | 0.0036964 | 9.7161e-05 | 2.4828e-05
[7 empty] | 1.36 | 22.9087 | 0.22909 | 0.56127 | 0.54668 | 0.97546 | 0.97546 | 0.95011 | 0.00064279 | 0.058638 | 0.051711 | 4.7988e-05 | -1.2318 | -1.2864 | 4.7988e-05 | 2.9979 | 16.7954 | 0.24621 |  | 0.051711 |  |  |  | 0.97546 | 0.95153 | 0.95011 | 0.90271 | 0.9268 | 0.058638 | 0.0034384 | 0.051711 | 0.002674 | 0.0030322 | 0.025353 | 0.025991 | 0.0069273 | 0.11814 | 0.00064279 | 0.95153 | 4.7988e-05 | 0.0034384 | 9.9425e-05 | 2.7166e-05
[7 empty] | 1.38 | 23.9883 | 0.23988 | 0.56057 | 0.54566 | 0.97425 | 0.97425 | 0.94833 | 0.00067185 | 0.056525 | 0.049081 | 5.5426e-05 | -1.2478 | -1.3091 | 5.5426e-05 | 2.9628 | 16.9226 | 0.2386 |  | 0.049081 |  |  |  | 0.97425 | 0.94915 | 0.94833 | 0.89932 | 0.9239 | 0.056525 | 0.0031951 | 0.049081 | 0.0024089 | 0.0027743 | 0.02592 | 0.026605 | 0.0074448 | 0.13171 | 0.00067185 | 0.94915 | 5.5426e-05 | 0.0031951 | 0.00010165 | 2.9195e-05
[7 empty] | 1.4 | 25.1189 | 0.25119 | 0.55984 | 0.54461 | 0.97298 | 0.97298 | 0.9465 | 0.00070091 | 0.05446 | 0.046572 | 6.223e-05 | -1.2639 | -1.3319 | 6.223e-05 | 2.9281 | 17.047 | 0.23117 |  | 0.046572 |  |  |  | 0.97298 | 0.94668 | 0.9465 | 0.89586 | 0.92092 | 0.05446 | 0.0029659 | 0.046572 | 0.0021689 | 0.0025363 | 0.026475 | 0.02721 | 0.0078886 | 0.14485 | 0.00070091 | 0.94668 | 6.223e-05 | 0.0029659 | 0.00010382 | 3.0936e-05
[7 empty] | 1.42 | 26.3027 | 0.26303 | 0.55908 | 0.54353 | 0.97165 | 0.97165 | 0.94463 | 0.00072985 | 0.052442 | 0.044179 | 6.8283e-05 | -1.2803 | -1.3548 | 6.8283e-05 | 2.8938 | 17.1685 | 0.2239 |  | 0.044179 |  |  |  | 0.97165 | 0.9441 | 0.94463 | 0.89233 | 0.91785 | 0.052442 | 0.0027502 | 0.044179 | 0.0019518 | 0.0023168 | 0.027016 | 0.027804 | 0.0082633 | 0.15757 | 0.00072985 | 0.9441 | 6.8283e-05 | 0.0027502 | 0.00010594 | 3.2405e-05
[7 empty] | 1.44 | 27.5423 | 0.27542 | 0.55828 | 0.54243 | 0.97027 | 0.97027 | 0.94272 | 0.00075855 | 0.050472 | 0.041898 | 7.351e-05 | -1.2969 | -1.3778 | 7.351e-05 | 2.8599 | 17.2871 | 0.21681 |  | 0.041898 |  |  |  | 0.97027 | 0.94142 | 0.94272 | 0.88873 | 0.91469 | 0.050472 | 0.0025474 | 0.041898 | 0.0017555 | 0.0021147 | 0.027542 | 0.028386 | 0.0085738 | 0.16987 | 0.00075855 | 0.94142 | 7.351e-05 | 0.0025474 | 0.00010801 | 3.3623e-05
[7 empty] | 1.46 | 28.8403 | 0.2884 | 0.55745 | 0.54131 | 0.96882 | 0.96882 | 0.94077 | 0.00078686 | 0.04855 | 0.039725 | 7.787e-05 | -1.3138 | -1.4009 | 7.787e-05 | 2.8264 | 17.4029 | 0.20989 |  | 0.039725 |  |  |  | 0.96882 | 0.93862 | 0.94077 | 0.88505 | 0.91144 | 0.04855 | 0.0023571 | 0.039725 | 0.0015781 | 0.0019286 | 0.028051 | 0.028954 | 0.0088244 | 0.18176 | 0.00078686 | 0.93862 | 7.787e-05 | 0.0023571 | 0.00011 | 3.4606e-05
[7 empty] | 1.48 | 30.1995 | 0.302 | 0.55659 | 0.54016 | 0.96732 | 0.96732 | 0.93878 | 0.00081464 | 0.046675 | 0.037656 | 8.1353e-05 | -1.3309 | -1.4242 | 8.1353e-05 | 2.7933 | 17.5159 | 0.20313 |  | 0.037656 |  |  |  | 0.96732 | 0.93571 | 0.93878 | 0.88131 | 0.9081 | 0.046675 | 0.0021786 | 0.037656 | 0.001418 | 0.0017576 | 0.028542 | 0.029506 | 0.0090196 | 0.19324 | 0.00081464 | 0.93571 | 8.1353e-05 | 0.0021786 | 0.00011193 | 3.5371e-05
[7 empty] | 1.5 | 31.6228 | 0.31623 | 0.55569 | 0.53899 | 0.96576 | 0.96576 | 0.93674 | 0.00084176 | 0.044849 | 0.035685 | 8.397e-05 | -1.3482 | -1.4475 | 8.397e-05 | 2.7605 | 17.6262 | 0.19654 |  | 0.035685 |  |  |  | 0.96576 | 0.93268 | 0.93674 | 0.87749 | 0.90467 | 0.044849 | 0.0020114 | 0.035685 | 0.0012734 | 0.0016004 | 0.029013 | 0.030042 | 0.0091635 | 0.20432 | 0.00084176 | 0.93268 | 8.397e-05 | 0.0020114 | 0.00011378 | 3.5935e-05
[7 empty] | 1.52 | 33.1131 | 0.33113 | 0.55475 | 0.5378 | 0.96413 | 0.96413 | 0.93466 | 0.00086805 | 0.04307 | 0.03381 | 8.5751e-05 | -1.3658 | -1.471 | 8.5751e-05 | 2.7282 | 17.7336 | 0.19012 |  | 0.03381 |  |  |  | 0.96413 | 0.92954 | 0.93466 | 0.8736 | 0.90113 | 0.04307 | 0.0018551 | 0.03381 | 0.0011431 | 0.0014562 | 0.029463 | 0.030559 | 0.0092602 | 0.215 | 0.00086805 | 0.92954 | 8.5751e-05 | 0.0018551 | 0.00011554 | 3.6315e-05
[7 empty] | 1.54 | 34.6737 | 0.34674 | 0.55377 | 0.53658 | 0.96243 | 0.96243 | 0.93254 | 0.00089337 | 0.04134 | 0.032026 | 8.6743e-05 | -1.3836 | -1.4945 | 8.6743e-05 | 2.6962 | 17.8384 | 0.18385 |  | 0.032026 |  |  |  | 0.96243 | 0.92627 | 0.93254 | 0.86963 | 0.89751 | 0.04134 | 0.001709 | 0.032026 | 0.0010257 | 0.001324 | 0.029889 | 0.031056 | 0.0093136 | 0.22529 | 0.00089337 | 0.92627 | 8.6743e-05 | 0.001709 | 0.00011721 | 3.6524e-05
[7 empty] | 1.56 | 36.3078 | 0.36308 | 0.55276 | 0.53533 | 0.96067 | 0.96067 | 0.93038 | 0.00091757 | 0.039658 | 0.03033 | 8.7001e-05 | -1.4017 | -1.5181 | 8.7001e-05 | 2.6647 | 17.9404 | 0.17775 |  | 0.03033 |  |  |  | 0.96067 | 0.92288 | 0.93038 | 0.8656 | 0.89378 | 0.039658 | 0.0015727 | 0.03033 | 0.00091991 | 0.0012028 | 0.030291 | 0.031532 | 0.0093274 | 0.2352 | 0.00091757 | 0.92288 | 8.7001e-05 | 0.0015727 | 0.00011879 | 3.6578e-05
[7 empty] | 1.58 | 38.0189 | 0.38019 | 0.55171 | 0.53406 | 0.95884 | 0.95884 | 0.92817 | 0.00094048 | 0.038023 | 0.028717 | 8.6588e-05 | -1.42 | -1.5419 | 8.6588e-05 | 2.6334 | 18.0398 | 0.17181 |  | 0.028717 |  |  |  | 0.95884 | 0.91937 | 0.92817 | 0.8615 | 0.88996 | 0.038023 | 0.0014457 | 0.028717 | 0.00082469 | 0.0010919 | 0.030667 | 0.031984 | 0.0093053 | 0.24473 | 0.00094048 | 0.91937 | 8.6588e-05 | 0.0014457 | 0.00012026 | 3.6491e-05
[7 empty] | 1.6 | 39.8107 | 0.39811 | 0.55061 | 0.53276 | 0.95693 | 0.95693 | 0.92592 | 0.00096196 | 0.036435 | 0.027185 | 8.5571e-05 | -1.4385 | -1.5657 | 8.5571e-05 | 2.6026 | 18.1366 | 0.16603 |  | 0.027185 |  |  |  | 0.95693 | 0.91572 | 0.92592 | 0.85733 | 0.88604 | 0.036435 | 0.0013275 | 0.027185 | 0.00073901 | 0.00099049 | 0.031015 | 0.032411 | 0.0092505 | 0.25389 | 0.00096196 | 0.91572 | 8.5571e-05 | 0.0013275 | 0.00012163 | 3.6276e-05
[7 empty] | 1.62 | 41.6869 | 0.41687 | 0.54947 | 0.53144 | 0.95496 | 0.95496 | 0.92363 | 0.00098186 | 0.034895 | 0.025729 | 8.4021e-05 | -1.4572 | -1.5896 | 8.4021e-05 | 2.5721 | 18.2307 | 0.1604 |  | 0.025729 |  |  |  | 0.95496 | 0.91195 | 0.92363 | 0.85308 | 0.88203 | 0.034895 | 0.0012177 | 0.025729 | 0.00066197 | 0.00089781 | 0.031335 | 0.032812 | 0.0091663 | 0.26268 | 0.00098186 | 0.91195 | 8.4021e-05 | 0.0012177 | 0.00012288 | 3.5946e-05
[7 empty] | 1.64 | 43.6516 | 0.43652 | 0.5483 | 0.5301 | 0.95291 | 0.95291 | 0.92129 | 0.001 | 0.033402 | 0.024346 | 8.2008e-05 | -1.4762 | -1.6136 | 8.2008e-05 | 2.542 | 18.3224 | 0.15492 |  | 0.024346 |  |  |  | 0.95291 | 0.90804 | 0.92129 | 0.84877 | 0.87791 | 0.033402 | 0.0011157 | 0.024346 | 0.00059274 | 0.00081321 | 0.031623 | 0.033186 | 0.0090558 | 0.27112 | 0.001 | 0.90804 | 8.2008e-05 | 0.0011157 | 0.00012401 | 3.5513e-05
[7 empty] | 1.66 | 45.7088 | 0.45709 | 0.54708 | 0.52873 | 0.95079 | 0.95079 | 0.91891 | 0.0010163 | 0.031955 | 0.023033 | 7.9601e-05 | -1.4955 | -1.6376 | 7.9601e-05 | 2.5122 | 18.4114 | 0.14959 |  | 0.023033 |  |  |  | 0.95079 | 0.904 | 0.91891 | 0.8444 | 0.87369 | 0.031955 | 0.0010211 | 0.023033 | 0.00053054 | 0.00073604 | 0.03188 | 0.03353 | 0.0089219 | 0.2792 | 0.0010163 | 0.904 | 7.9601e-05 | 0.0010211 | 0.00012502 | 3.4988e-05
[7 empty] | 1.68 | 47.863 | 0.47863 | 0.54581 | 0.52734 | 0.94859 | 0.94859 | 0.91649 | 0.0010306 | 0.030555 | 0.021787 | 7.6867e-05 | -1.5149 | -1.6618 | 7.6867e-05 | 2.4828 | 18.4981 | 0.14441 |  | 0.021787 |  |  |  | 0.94859 | 0.89983 | 0.91649 | 0.83995 | 0.86937 | 0.030555 | 0.0009336 | 0.021787 | 0.00047469 | 0.00066571 | 0.032104 | 0.033843 | 0.0087674 | 0.28694 | 0.0010306 | 0.89983 | 7.6867e-05 | 0.0009336 | 0.0001259 | 3.4382e-05
[7 empty] | 1.7 | 50.1187 | 0.50119 | 0.5445 | 0.52592 | 0.94632 | 0.94632 | 0.91402 | 0.0010428 | 0.0292 | 0.020605 | 7.387e-05 | -1.5346 | -1.686 | 7.387e-05 | 2.4537 | 18.5822 | 0.13938 |  | 0.020605 |  |  |  | 0.94632 | 0.89551 | 0.91402 | 0.83544 | 0.86496 | 0.0292 | 0.00085264 | 0.020605 | 0.00042458 | 0.00060168 | 0.032293 | 0.034125 | 0.0085948 | 0.29434 | 0.0010428 | 0.89551 | 7.387e-05 | 0.00085264 | 0.00012664 | 3.3705e-05
[7 empty] | 1.72 | 52.4807 | 0.52481 | 0.54315 | 0.52448 | 0.94396 | 0.94396 | 0.91152 | 0.0010528 | 0.02789 | 0.019484 | 7.0669e-05 | -1.5545 | -1.7103 | 7.0669e-05 | 2.4249 | 18.664 | 0.13449 |  | 0.019484 |  |  |  | 0.94396 | 0.89107 | 0.91152 | 0.83086 | 0.86044 | 0.02789 | 0.00077788 | 0.019484 | 0.00037962 | 0.00054341 | 0.032447 | 0.034373 | 0.0084065 | 0.30141 | 0.0010528 | 0.89107 | 7.0669e-05 | 0.00077788 | 0.00012724 | 3.2967e-05
[7 empty] | 1.74 | 54.9541 | 0.54954 | 0.54175 | 0.52301 | 0.94153 | 0.94153 | 0.90897 | 0.0010604 | 0.026625 | 0.018421 | 6.7319e-05 | -1.5747 | -1.7347 | 6.7319e-05 | 2.3965 | 18.7434 | 0.12975 |  | 0.018421 |  |  |  | 0.94153 | 0.88648 | 0.90897 | 0.82622 | 0.85582 | 0.026625 | 0.00070891 | 0.018421 | 0.00033932 | 0.00049045 | 0.032564 | 0.034586 | 0.0082048 | 0.30816 | 0.0010604 | 0.88648 | 6.7319e-05 | 0.00070891 | 0.0001277 | 3.2176e-05
[7 empty] | 1.76 | 57.544 | 0.57544 | 0.5403 | 0.52152 | 0.93902 | 0.93902 | 0.90637 | 0.0010656 | 0.025404 | 0.017412 | 6.3871e-05 | -1.5951 | -1.7591 | 6.3871e-05 | 2.3685 | 18.8205 | 0.12514 |  | 0.017412 |  |  |  | 0.93902 | 0.88175 | 0.90637 | 0.82151 | 0.8511 | 0.025404 | 0.00064538 | 0.017412 | 0.00030319 | 0.00044235 | 0.032643 | 0.034763 | 0.0079919 | 0.31459 | 0.0010656 | 0.88175 | 6.3871e-05 | 0.00064538 | 0.00012801 | 3.1341e-05
[7 empty] | 1.78 | 60.256 | 0.60256 | 0.53881 | 0.52 | 0.93643 | 0.93643 | 0.90374 | 0.0010683 | 0.024227 | 0.016457 | 6.0368e-05 | -1.6157 | -1.7837 | 6.0368e-05 | 2.3407 | 18.8953 | 0.12066 |  | 0.016457 |  |  |  | 0.93643 | 0.87689 | 0.90374 | 0.81675 | 0.84629 | 0.024227 | 0.00058693 | 0.016457 | 0.00027083 | 0.0003987 | 0.032685 | 0.034904 | 0.0077697 | 0.32071 | 0.0010683 | 0.87689 | 6.0368e-05 | 0.00058693 | 0.00012818 | 3.0469e-05
[7 empty] | 1.8 | 63.0957 | 0.63096 | 0.53727 | 0.51846 | 0.93375 | 0.93375 | 0.90106 | 0.0010684 | 0.023092 | 0.015552 | 5.6852e-05 | -1.6365 | -1.8082 | 5.6852e-05 | 2.3133 | 18.9679 | 0.11632 |  | 0.015552 |  |  |  | 0.93375 | 0.87189 | 0.90106 | 0.81192 | 0.84137 | 0.023092 | 0.00053322 | 0.015552 | 0.00024185 | 0.00035911 | 0.032687 | 0.035006 | 0.00754 | 0.32653 | 0.0010684 | 0.87189 | 5.6852e-05 | 0.00053322 | 0.00012818 | 2.9569e-05
[7 empty] | 1.82 | 66.0693 | 0.66069 | 0.53569 | 0.5169 | 0.931 | 0.931 | 0.89835 | 0.001066 | 0.021999 | 0.014694 | 5.3356e-05 | -1.6576 | -1.8329 | 5.3356e-05 | 2.2862 | 19.0383 | 0.11211 |  | 0.014694 |  |  |  | 0.931 | 0.86675 | 0.89835 | 0.80703 | 0.83636 | 0.021999 | 0.00048394 | 0.014694 | 0.00021591 | 0.00032325 | 0.032649 | 0.035069 | 0.0073045 | 0.33205 | 0.001066 | 0.86675 | 5.3356e-05 | 0.00048394 | 0.00012804 | 2.8645e-05
[7 empty] | 1.84 | 69.1831 | 0.69183 | 0.53405 | 0.51531 | 0.92816 | 0.92816 | 0.89559 | 0.0010609 | 0.020947 | 0.013882 | 4.9912e-05 | -1.6789 | -1.8576 | 4.9912e-05 | 2.2594 | 19.1066 | 0.10803 |  | 0.013882 |  |  |  | 0.92816 | 0.86148 | 0.89559 | 0.80208 | 0.83125 | 0.020947 | 0.00043876 | 0.013882 | 0.0001927 | 0.00029078 | 0.032572 | 0.035093 | 0.0070648 | 0.33728 | 0.0010609 | 0.86148 | 4.9912e-05 | 0.00043876 | 0.00012773 | 2.7705e-05
[7 empty] | 1.86 | 72.4436 | 0.72444 | 0.53237 | 0.5137 | 0.92524 | 0.92524 | 0.89279 | 0.0010532 | 0.019935 | 0.013113 | 4.6544e-05 | -1.7004 | -1.8823 | 4.6544e-05 | 2.2329 | 19.1728 | 0.10408 |  | 0.013113 |  |  |  | 0.92524 | 0.85607 | 0.89279 | 0.79707 | 0.82604 | 0.019935 | 0.00039741 | 0.013113 | 0.00017194 | 0.0002614 | 0.032454 | 0.035076 | 0.0068223 | 0.34223 | 0.0010532 | 0.85607 | 4.6544e-05 | 0.00039741 | 0.00012727 | 2.6754e-05
[7 empty] | 1.88 | 75.8578 | 0.75858 | 0.53065 | 0.51207 | 0.92224 | 0.92224 | 0.88995 | 0.0010429 | 0.018963 | 0.012385 | 4.3274e-05 | -1.7221 | -1.9071 | 4.3274e-05 | 2.2068 | 19.2369 | 0.10024 |  | 0.012385 |  |  |  | 0.92224 | 0.85053 | 0.88995 | 0.792 | 0.82074 | 0.018963 | 0.00035959 | 0.012385 | 0.00015338 | 0.00023485 | 0.032295 | 0.035018 | 0.0065783 | 0.3469 | 0.0010429 | 0.85053 | 4.3274e-05 | 0.00035959 | 0.00012665 | 2.5797e-05
[7 empty] | 1.9 | 79.4328 | 0.79433 | 0.52887 | 0.51041 | 0.91916 | 0.91916 | 0.88706 | 0.0010301 | 0.01803 | 0.011696 | 4.0119e-05 | -1.744 | -1.932 | 4.0119e-05 | 2.1809 | 19.299 | 0.096529 |  | 0.011696 |  |  |  | 0.91916 | 0.84485 | 0.88706 | 0.78688 | 0.81535 | 0.01803 | 0.00032507 | 0.011696 | 0.00013679 | 0.00021087 | 0.032095 | 0.034918 | 0.0063339 | 0.35131 | 0.0010301 | 0.84485 | 4.0119e-05 | 0.00032507 | 0.00012586 | 2.4839e-05
[7 empty] | 1.92 | 83.1764 | 0.83176 | 0.52705 | 0.50873 | 0.91599 | 0.91599 | 0.88414 | 0.0010147 | 0.017134 | 0.011044 | 3.7092e-05 | -1.7661 | -1.9569 | 3.7092e-05 | 2.1554 | 19.3591 | 0.092933 |  | 0.011044 |  |  |  | 0.91599 | 0.83905 | 0.88414 | 0.7817 | 0.80987 | 0.017134 | 0.00029357 | 0.011044 | 0.00012196 | 0.00018922 | 0.031854 | 0.034775 | 0.0060903 | 0.35545 | 0.0010147 | 0.83905 | 3.7092e-05 | 0.00029357 | 0.00012492 | 2.3883e-05
[7 empty] | 1.94 | 87.0964 | 0.87096 | 0.52519 | 0.50702 | 0.91275 | 0.91275 | 0.88118 | 0.00099683 | 0.016275 | 0.010427 | 3.4203e-05 | -1.7885 | -1.9818 | 3.4203e-05 | 2.1301 | 19.4174 | 0.089452 |  | 0.010427 |  |  |  | 0.91275 | 0.83311 | 0.88118 | 0.77647 | 0.8043 | 0.016275 | 0.00026488 | 0.010427 | 0.00010872 | 0.0001697 | 0.031573 | 0.034591 | 0.0058483 | 0.35934 | 0.00099683 | 0.83311 | 3.4203e-05 | 0.00026488 | 0.00012381 | 2.2935e-05
[7 empty] | 1.96 | 91.2011 | 0.91201 | 0.52327 | 0.50529 | 0.90943 | 0.90943 | 0.87818 | 0.00097661 | 0.015452 | 0.0098434 | 3.1459e-05 | -1.811 | -2.0069 | 3.1459e-05 | 2.1052 | 19.4737 | 0.086083 |  | 0.0098434 |  |  |  | 0.90943 | 0.82706 | 0.87818 | 0.77119 | 0.79864 | 0.015452 | 0.00023877 | 0.0098434 | 9.6893e-05 | 0.0001521 | 0.031251 | 0.034363 | 0.0056089 | 0.36298 | 0.00097661 | 0.82706 | 3.1459e-05 | 0.00023877 | 0.00012255 | 2.1996e-05
[7 empty] | 1.98 | 95.4993 | 0.95499 | 0.52132 | 0.50354 | 0.90602 | 0.90602 | 0.87513 | 0.00095413 | 0.014664 | 0.0092917 | 2.8866e-05 | -1.8337 | -2.0319 | 2.8866e-05 | 2.0805 | 19.5282 | 0.082824 |  | 0.0092917 |  |  |  | 0.90602 | 0.82088 | 0.87513 | 0.76586 | 0.79289 | 0.014664 | 0.00021505 | 0.0092917 | 8.6336e-05 | 0.00013626 | 0.030889 | 0.034093 | 0.0053727 | 0.36638 | 0.00095413 | 0.82088 | 2.8866e-05 | 0.00021505 | 0.00012113 | 2.1069e-05
[7 empty] | 2 | 100 | 1 | 0.51931 | 0.50177 | 0.90254 | 0.90254 | 0.87205 | 0.00092951 | 0.013911 | 0.0087701 | 2.6424e-05 | -1.8567 | -2.057 | 2.6424e-05 | 2.0561 | 19.581 | 0.079671 |  | 0.0087701 |  |  |  | 0.90254 | 0.81458 | 0.87205 | 0.76048 | 0.78706 | 0.013911 | 0.0001935 | 0.0087701 | 7.6915e-05 | 0.000122 | 0.030488 | 0.03378 | 0.0051404 | 0.36954 | 0.00092951 | 0.81458 | 2.6424e-05 | 0.0001935 | 0.00011956 | 2.0159e-05
[7 empty] | 2.02 | 104.7129 | 1.0471 | 0.51726 | 0.49998 | 0.89898 | 0.89898 | 0.86893 | 0.00090289 | 0.01319 | 0.008277 | 2.4135e-05 | -1.8798 | -2.0821 | 2.4135e-05 | 2.032 | 19.632 | 0.076623 |  | 0.008277 |  |  |  | 0.89898 | 0.80817 | 0.86893 | 0.75505 | 0.78116 | 0.01319 | 0.00017397 | 0.008277 | 6.8508e-05 | 0.00010917 | 0.030048 | 0.033425 | 0.0049127 | 0.37247 | 0.00090289 | 0.80817 | 2.4135e-05 | 0.00017397 | 0.00011784 | 1.9266e-05
[7 empty] | 2.04 | 109.6478 | 1.0965 | 0.51517 | 0.49816 | 0.89535 | 0.89535 | 0.86578 | 0.00087442 | 0.012501 | 0.0078109 | 2.1996e-05 | -1.9031 | -2.1073 | 2.1996e-05 | 2.0082 | 19.6812 | 0.073676 |  | 0.0078109 |  |  |  | 0.89535 | 0.80165 | 0.86578 | 0.74957 | 0.77517 | 0.012501 | 0.00015627 | 0.0078109 | 6.101e-05 | 9.7643e-05 | 0.029571 | 0.033027 | 0.00469 | 0.37517 | 0.00087442 | 0.80165 | 2.1996e-05 | 0.00015627 | 0.00011596 | 1.8392e-05
[7 empty] | 2.06 | 114.8154 | 1.1482 | 0.51304 | 0.49632 | 0.89164 | 0.89164 | 0.86258 | 0.00084426 | 0.011843 | 0.0073704 | 2.0005e-05 | -1.9265 | -2.1325 | 2.0005e-05 | 1.9847 | 19.7289 | 0.070828 |  | 0.0073704 |  |  |  | 0.89164 | 0.79502 | 0.86258 | 0.74405 | 0.76911 | 0.011843 | 0.00014026 | 0.0073704 | 5.4323e-05 | 8.7289e-05 | 0.029056 | 0.032587 | 0.0044727 | 0.37766 | 0.00084426 | 0.79502 | 2.0005e-05 | 0.00014026 | 0.00011395 | 1.754e-05
[7 empty] | 2.08 | 120.2264 | 1.2023 | 0.51086 | 0.49446 | 0.88785 | 0.88785 | 0.85935 | 0.00081259 | 0.011215 | 0.0069542 | 1.8158e-05 | -1.9502 | -2.1578 | 1.8158e-05 | 1.9615 | 19.7749 | 0.068077 |  | 0.0069542 |  |  |  | 0.88785 | 0.78828 | 0.85935 | 0.73848 | 0.76298 | 0.011215 | 0.00012579 | 0.0069542 | 4.8361e-05 | 7.7995e-05 | 0.028506 | 0.032107 | 0.0042612 | 0.37994 | 0.00081259 | 0.78828 | 1.8158e-05 | 0.00012579 | 0.00011179 | 1.6711e-05
[7 empty] | 2.1 | 125.8925 | 1.2589 | 0.50864 | 0.49258 | 0.884 | 0.884 | 0.85608 | 0.0007796 | 0.010617 | 0.0065611 | 1.6449e-05 | -1.974 | -2.183 | 1.6449e-05 | 1.9385 | 19.8194 | 0.065419 |  | 0.0065611 |  |  |  | 0.884 | 0.78146 | 0.85608 | 0.73287 | 0.75677 | 0.010617 | 0.00011272 | 0.0065611 | 4.3047e-05 | 6.9658e-05 | 0.027921 | 0.031585 | 0.0040558 | 0.38201 | 0.0007796 | 0.78146 | 1.6449e-05 | 0.00011272 | 0.0001095 | 1.5905e-05
[7 empty] | 2.12 | 131.8257 | 1.3183 | 0.50639 | 0.49068 | 0.88008 | 0.88008 | 0.85277 | 0.00074547 | 0.010046 | 0.0061897 | 1.4874e-05 | -1.998 | -2.2083 | 1.4874e-05 | 1.9158 | 19.8623 | 0.062853 |  | 0.0061897 |  |  |  | 0.88008 | 0.77453 | 0.85277 | 0.72722 | 0.75051 | 0.010046 | 0.00010093 | 0.0061897 | 3.8312e-05 | 6.2183e-05 | 0.027303 | 0.031024 | 0.0038567 | 0.38389 | 0.00074547 | 0.77453 | 1.4874e-05 | 0.00010093 | 0.00010707 | 1.5124e-05
[7 empty] | 2.14 | 138.0384 | 1.3804 | 0.50409 | 0.48875 | 0.87608 | 0.87608 | 0.84943 | 0.00071041 | 0.0095029 | 0.0058389 | 1.3425e-05 | -2.0221 | -2.2337 | 1.3425e-05 | 1.8933 | 19.9037 | 0.060376 |  | 0.0058389 |  |  |  | 0.87608 | 0.76752 | 0.84943 | 0.72153 | 0.74417 | 0.0095029 | 9.0305e-05 | 0.0058389 | 3.4093e-05 | 5.5487e-05 | 0.026654 | 0.030423 | 0.003664 | 0.38557 | 0.00071041 | 0.76752 | 1.3425e-05 | 9.0305e-05 | 0.00010452 | 1.4369e-05
[7 empty] | 2.16 | 144.544 | 1.4454 | 0.50176 | 0.48681 | 0.87203 | 0.87203 | 0.84605 | 0.00067462 | 0.0089856 | 0.0055077 | 1.2096e-05 | -2.0465 | -2.259 | 1.2096e-05 | 1.8712 | 19.9437 | 0.057985 |  | 0.0055077 |  |  |  | 0.87203 | 0.76043 | 0.84605 | 0.71581 | 0.73778 | 0.0089856 | 8.0741e-05 | 0.0055077 | 3.0335e-05 | 4.949e-05 | 0.025973 | 0.029785 | 0.0034779 | 0.38705 | 0.00067462 | 0.76043 | 1.2096e-05 | 8.0741e-05 | 0.00010186 | 1.3639e-05
[7 empty] | 2.18 | 151.3561 | 1.5136 | 0.49939 | 0.48485 | 0.86791 | 0.86791 | 0.84264 | 0.0006383 | 0.0084934 | 0.0051949 | 1.088e-05 | -2.0709 | -2.2844 | 1.088e-05 | 1.8492 | 19.9823 | 0.055678 |  | 0.0051949 |  |  |  | 0.86791 | 0.75326 | 0.84264 | 0.71005 | 0.73134 | 0.0084934 | 7.2138e-05 | 0.0051949 | 2.6987e-05 | 4.4123e-05 | 0.025265 | 0.02911 | 0.0032985 | 0.38836 | 0.0006383 | 0.75326 | 1.088e-05 | 7.2138e-05 | 9.9077e-05 | 1.2935e-05
[7 empty] | 2.2 | 158.4893 | 1.5849 | 0.49698 | 0.48287 | 0.86373 | 0.86373 | 0.8392 | 0.00060167 | 0.0080255 | 0.0048997 | 9.7706e-06 | -2.0955 | -2.3098 | 9.7706e-06 | 1.8276 | 20.0195 | 0.053453 |  | 0.0048997 |  |  |  | 0.86373 | 0.74602 | 0.8392 | 0.70425 | 0.72484 | 0.0080255 | 6.4408e-05 | 0.0048997 | 2.4007e-05 | 3.9322e-05 | 0.024529 | 0.028399 | 0.0031258 | 0.38949 | 0.00060167 | 0.74602 | 9.7706e-06 | 6.4408e-05 | 9.6192e-05 | 1.2258e-05
[7 empty] | 2.22 | 165.9587 | 1.6596 | 0.49454 | 0.48086 | 0.85948 | 0.85948 | 0.83572 | 0.00056491 | 0.0075808 | 0.0046209 | 8.7605e-06 | -2.1203 | -2.3353 | 8.7605e-06 | 1.8062 | 20.0554 | 0.051307 |  | 0.0046209 |  |  |  | 0.85948 | 0.73871 | 0.83572 | 0.69842 | 0.71829 | 0.0075808 | 5.7468e-05 | 0.0046209 | 2.1353e-05 | 3.503e-05 | 0.023768 | 0.027653 | 0.0029598 | 0.39044 | 0.00056491 | 0.73871 | 8.7605e-06 | 5.7468e-05 | 9.3207e-05 | 1.1607e-05
[7 empty] | 2.24 | 173.7801 | 1.7378 | 0.49207 | 0.47884 | 0.85519 | 0.85519 | 0.8322 | 0.00052822 | 0.0071584 | 0.0043579 | 7.8429e-06 | -2.1452 | -2.3607 | 7.8429e-06 | 1.785 | 20.09 | 0.049238 |  | 0.0043579 |  |  |  | 0.85519 | 0.73134 | 0.8322 | 0.69256 | 0.71169 | 0.0071584 | 5.1242e-05 | 0.0043579 | 1.8991e-05 | 3.1195e-05 | 0.022983 | 0.026875 | 0.0028005 | 0.39122 | 0.00052822 | 0.73134 | 7.8429e-06 | 5.1242e-05 | 9.013e-05 | 1.0982e-05
[7 empty] | 2.26 | 181.9701 | 1.8197 | 0.48956 | 0.4768 | 0.85083 | 0.85083 | 0.82866 | 0.00049181 | 0.0067574 | 0.0041096 | 7.0111e-06 | -2.1702 | -2.3862 | 7.0111e-06 | 1.7641 | 20.1233 | 0.047244 |  | 0.0041096 |  |  |  | 0.85083 | 0.72392 | 0.82866 | 0.68667 | 0.70505 | 0.0067574 | 4.5663e-05 | 0.0041096 | 1.6889e-05 | 2.777e-05 | 0.022177 | 0.026065 | 0.0026478 | 0.39184 | 0.00049181 | 0.72392 | 7.0111e-06 | 4.5663e-05 | 8.6968e-05 | 1.0384e-05
[7 empty] | 2.28 | 190.5461 | 1.9055 | 0.48703 | 0.47474 | 0.84643 | 0.84643 | 0.82508 | 0.00045586 | 0.006377 | 0.0038753 | 6.2586e-06 | -2.1954 | -2.4117 | 6.2586e-06 | 1.7434 | 20.1555 | 0.045323 |  | 0.0038753 |  |  |  | 0.84643 | 0.71645 | 0.82508 | 0.68076 | 0.69837 | 0.006377 | 4.0666e-05 | 0.0038753 | 1.5018e-05 | 2.4712e-05 | 0.021351 | 0.025225 | 0.0025017 | 0.3923 | 0.00045586 | 0.71645 | 6.2586e-06 | 4.0666e-05 | 8.3729e-05 | 9.8107e-06
[7 empty] | 2.3 | 199.5262 | 1.9953 | 0.48447 | 0.47267 | 0.84198 | 0.84198 | 0.82147 | 0.00042054 | 0.0060162 | 0.0036542 | 5.5792e-06 | -2.2207 | -2.4372 | 5.5792e-06 | 1.723 | 20.1864 | 0.043472 |  | 0.0036542 |  |  |  | 0.84198 | 0.70893 | 0.82147 | 0.67481 | 0.69166 | 0.0060162 | 3.6195e-05 | 0.0036542 | 1.3353e-05 | 2.1984e-05 | 0.020507 | 0.024356 | 0.002362 | 0.39261 | 0.00042054 | 0.70893 | 5.5792e-06 | 3.6195e-05 | 8.0419e-05 | 9.2628e-06
[7 empty] | 2.32 | 208.9296 | 2.0893 | 0.48188 | 0.47057 | 0.83748 | 0.83748 | 0.81783 | 0.00038601 | 0.0056742 | 0.0034456 | 4.9669e-06 | -2.2461 | -2.4627 | 4.9669e-06 | 1.7028 | 20.2163 | 0.041689 |  | 0.0034456 |  |  |  | 0.83748 | 0.70137 | 0.81783 | 0.66885 | 0.68491 | 0.0056742 | 3.2197e-05 | 0.0034456 | 1.1872e-05 | 1.9551e-05 | 0.019647 | 0.02346 | 0.0022286 | 0.39277 | 0.00038601 | 0.70137 | 4.9669e-06 | 3.2197e-05 | 7.7048e-05 | 8.7398e-06
[7 empty] | 2.34 | 218.7762 | 2.1878 | 0.47926 | 0.46846 | 0.83293 | 0.83293 | 0.81416 | 0.00035244 | 0.0053502 | 0.0032488 | 4.416e-06 | -2.2716 | -2.4883 | 4.416e-06 | 1.6829 | 20.245 | 0.039972 |  | 0.0032488 |  |  |  | 0.83293 | 0.69378 | 0.81416 | 0.66286 | 0.67814 | 0.0053502 | 2.8625e-05 | 0.0032488 | 1.0555e-05 | 1.7382e-05 | 0.018773 | 0.022539 | 0.0021014 | 0.39277 | 0.00035244 | 0.69378 | 4.416e-06 | 2.8625e-05 | 7.3621e-05 | 8.2409e-06
[7 empty] | 2.36 | 229.0868 | 2.2909 | 0.47662 | 0.46633 | 0.82835 | 0.82835 | 0.81046 | 0.00031997 | 0.0050434 | 0.0030632 | 3.9214e-06 | -2.2973 | -2.5138 | 3.9214e-06 | 1.6632 | 20.2726 | 0.038319 |  | 0.0030632 |  |  |  | 0.82835 | 0.68616 | 0.81046 | 0.65685 | 0.67134 | 0.0050434 | 2.5436e-05 | 0.0030632 | 9.383e-06 | 1.5449e-05 | 0.017888 | 0.021595 | 0.0019803 | 0.39264 | 0.00031997 | 0.68616 | 3.9214e-06 | 2.5436e-05 | 7.0148e-05 | 7.7657e-06
[7 empty] | 2.38 | 239.8833 | 2.3988 | 0.47396 | 0.46418 | 0.82372 | 0.82372 | 0.80673 | 0.00028873 | 0.004753 | 0.0028881 | 3.4779e-06 | -2.323 | -2.5394 | 3.4779e-06 | 1.6437 | 20.2992 | 0.036728 |  | 0.0028881 |  |  |  | 0.82372 | 0.67852 | 0.80673 | 0.65081 | 0.66452 | 0.004753 | 2.2591e-05 | 0.0028881 | 8.3409e-06 | 1.3727e-05 | 0.016992 | 0.020628 | 0.0018649 | 0.39237 | 0.00028873 | 0.67852 | 3.4779e-06 | 2.2591e-05 | 6.6636e-05 | 7.3134e-06
[7 empty] | 2.4 | 251.1886 | 2.5119 | 0.47128 | 0.46202 | 0.81906 | 0.81906 | 0.80297 | 0.00025883 | 0.0044782 | 0.0027229 | 3.081e-06 | -2.3489 | -2.565 | 3.081e-06 | 1.6244 | 20.3249 | 0.035197 |  | 0.0027229 |  |  |  | 0.81906 | 0.67086 | 0.80297 | 0.64477 | 0.65768 | 0.0044782 | 2.0054e-05 | 0.0027229 | 7.4142e-06 | 1.2194e-05 | 0.016088 | 0.019642 | 0.0017553 | 0.39196 | 0.00025883 | 0.67086 | 3.081e-06 | 2.0054e-05 | 6.3091e-05 | 6.8834e-06
[7 empty] | 2.42 | 263.0268 | 2.6303 | 0.46858 | 0.45984 | 0.81437 | 0.81437 | 0.79919 | 0.00023038 | 0.0042183 | 0.0025671 | 2.7262e-06 | -2.3749 | -2.5906 | 2.7262e-06 | 1.6054 | 20.3495 | 0.033724 |  | 0.0025671 |  |  |  | 0.81437 | 0.66319 | 0.79919 | 0.6387 | 0.65083 | 0.0042183 | 1.7794e-05 | 0.0025671 | 6.5902e-06 | 1.0829e-05 | 0.015178 | 0.018638 | 0.0016511 | 0.39142 | 0.00023038 | 0.66319 | 2.7262e-06 | 1.7794e-05 | 5.9523e-05 | 6.475e-06
[7 empty] | 2.44 | 275.4229 | 2.7542 | 0.46586 | 0.45765 | 0.80964 | 0.80964 | 0.79538 | 0.00020347 | 0.0039726 | 0.0024202 | 2.4097e-06 | -2.4009 | -2.6161 | 2.4097e-06 | 1.5866 | 20.3732 | 0.032308 |  | 0.0024202 |  |  |  | 0.80964 | 0.65552 | 0.79538 | 0.63262 | 0.64397 | 0.0039726 | 1.5781e-05 | 0.0024202 | 5.8576e-06 | 9.6146e-06 | 0.014264 | 0.017618 | 0.0015523 | 0.39076 | 0.00020347 | 0.65552 | 2.4097e-06 | 1.5781e-05 | 5.5938e-05 | 6.0875e-06
[7 empty] | 2.46 | 288.4032 | 2.884 | 0.46312 | 0.45544 | 0.80488 | 0.80488 | 0.79154 | 0.00017816 | 0.0037403 | 0.0022817 | 2.1275e-06 | -2.4271 | -2.6417 | 2.1275e-06 | 1.568 | 20.396 | 0.030946 |  | 0.0022817 |  |  |  | 0.80488 | 0.64784 | 0.79154 | 0.62653 | 0.6371 | 0.0037403 | 1.399e-05 | 0.0022817 | 5.2063e-06 | 8.5344e-06 | 0.013348 | 0.016583 | 0.0014586 | 0.38997 | 0.00017816 | 0.64784 | 2.1275e-06 | 1.399e-05 | 5.2343e-05 | 5.72e-06
[7 empty] | 2.48 | 301.9952 | 3.02 | 0.46037 | 0.45322 | 0.8001 | 0.8001 | 0.78767 | 0.00015452 | 0.003521 | 0.0021511 | 1.8765e-06 | -2.4533 | -2.6673 | 1.8765e-06 | 1.5496 | 20.4179 | 0.029636 |  | 0.0021511 |  |  |  | 0.8001 | 0.64016 | 0.78767 | 0.62043 | 0.63022 | 0.003521 | 1.2397e-05 | 0.0021511 | 4.6273e-06 | 7.574e-06 | 0.01243 | 0.015536 | 0.0013698 | 0.38905 | 0.00015452 | 0.64016 | 1.8765e-06 | 1.2397e-05 | 4.8747e-05 | 5.3719e-06
[7 empty] | 2.5 | 316.2278 | 3.1623 | 0.45761 | 0.45098 | 0.7953 | 0.7953 | 0.78378 | 0.00013259 | 0.0033138 | 0.002028 | 1.6533e-06 | -2.4797 | -2.6929 | 1.6533e-06 | 1.5315 | 20.4389 | 0.028377 |  | 0.002028 |  |  |  | 0.7953 | 0.6325 | 0.78378 | 0.61431 | 0.62334 | 0.0033138 | 1.0981e-05 | 0.002028 | 4.1126e-06 | 6.7202e-06 | 0.011515 | 0.014478 | 0.0012858 | 0.38802 | 0.00013259 | 0.6325 | 1.6533e-06 | 1.0981e-05 | 4.5155e-05 | 5.0424e-06
[7 empty] | 2.52 | 331.1311 | 3.3113 | 0.45483 | 0.44873 | 0.79047 | 0.79047 | 0.77987 | 0.0001124 | 0.0031182 | 0.0019118 | 1.4553e-06 | -2.5061 | -2.7186 | 1.4553e-06 | 1.5135 | 20.4592 | 0.027168 |  | 0.0019118 |  |  |  | 0.79047 | 0.62484 | 0.77987 | 0.60819 | 0.61646 | 0.0031182 | 9.7231e-06 | 0.0019118 | 3.6551e-06 | 5.9614e-06 | 0.010602 | 0.013412 | 0.0012064 | 0.38688 | 0.0001124 | 0.62484 | 1.4553e-06 | 9.7231e-06 | 4.1575e-05 | 4.7308e-06
[7 empty] | 2.54 | 346.7369 | 3.4674 | 0.45204 | 0.44646 | 0.78562 | 0.78562 | 0.77593 | 9.3964e-05 | 0.0029336 | 0.0018024 | 1.2797e-06 | -2.5326 | -2.7442 | 1.2797e-06 | 1.4958 | 20.4786 | 0.026006 |  | 0.0018024 |  |  |  | 0.78562 | 0.6172 | 0.77593 | 0.60207 | 0.60959 | 0.0029336 | 8.606e-06 | 0.0018024 | 3.2485e-06 | 5.2874e-06 | 0.0096935 | 0.012339 | 0.0011312 | 0.38562 | 9.3964e-05 | 0.6172 | 1.2797e-06 | 8.606e-06 | 3.8014e-05 | 4.4362e-06
[7 empty] | 2.56 | 363.0781 | 3.6308 | 0.44924 | 0.44418 | 0.78076 | 0.78076 | 0.77197 | 7.7292e-05 | 0.0027595 | 0.0016991 | 1.1243e-06 | -2.5592 | -2.7698 | 1.1243e-06 | 1.4783 | 20.4973 | 0.024889 |  | 0.0016991 |  |  |  | 0.78076 | 0.60959 | 0.77197 | 0.59594 | 0.60272 | 0.0027595 | 7.6146e-06 | 0.0016991 | 2.8871e-06 | 4.6887e-06 | 0.0087916 | 0.01126 | 0.0010603 | 0.38425 | 7.7292e-05 | 0.60959 | 1.1243e-06 | 7.6146e-06 | 3.4477e-05 | 4.1581e-06
[7 empty] | 2.58 | 380.1894 | 3.8019 | 0.44644 | 0.44189 | 0.77588 | 0.77588 | 0.76799 | 6.2372e-05 | 0.0025952 | 0.0016018 | 9.8676e-07 | -2.5858 | -2.7954 | 9.8676e-07 | 1.461 | 20.5152 | 0.023817 |  | 0.0016018 |  |  |  | 0.77588 | 0.602 | 0.76799 | 0.5898 | 0.59587 | 0.0025952 | 6.7351e-06 | 0.0016018 | 2.5659e-06 | 4.1571e-06 | 0.0078976 | 0.010179 | 0.00099336 | 0.38277 | 6.2372e-05 | 0.602 | 9.8676e-07 | 6.7351e-06 | 3.0971e-05 | 3.8955e-06
[7 empty] | 2.6 | 398.1072 | 3.9811 | 0.44362 | 0.43959 | 0.77099 | 0.77099 | 0.76398 | 4.9181e-05 | 0.0024403 | 0.0015101 | 8.653e-07 | -2.6126 | -2.821 | 8.653e-07 | 1.4438 | 20.5324 | 0.022787 |  | 0.0015101 |  |  |  | 0.77099 | 0.59443 | 0.76398 | 0.58367 | 0.58902 | 0.0024403 | 5.9552e-06 | 0.0015101 | 2.2805e-06 | 3.6852e-06 | 0.0070129 | 0.009096 | 0.00093021 | 0.38118 | 4.9181e-05 | 0.59443 | 8.653e-07 | 5.9552e-06 | 2.7502e-05 | 3.6479e-06
[7 empty] | 2.62 | 416.8694 | 4.1687 | 0.4408 | 0.43727 | 0.76609 | 0.76609 | 0.75995 | 3.7689e-05 | 0.0022944 | 0.0014237 | 7.5811e-07 | -2.6393 | -2.8466 | 7.5811e-07 | 1.4269 | 20.549 | 0.021799 |  | 0.0014237 |  |  |  | 0.76609 | 0.5869 | 0.75995 | 0.57753 | 0.5822 | 0.0022944 | 5.264e-06 | 0.0014237 | 2.0268e-06 | 3.2664e-06 | 0.0061391 | 0.0080135 | 0.00087069 | 0.37949 | 3.7689e-05 | 0.5869 | 7.5811e-07 | 5.264e-06 | 2.4075e-05 | 3.4145e-06
[7 empty] | 2.64 | 436.5158 | 4.3652 | 0.43798 | 0.43494 | 0.76119 | 0.76119 | 0.75591 | 2.7852e-05 | 0.0021568 | 0.0013422 | 6.6362e-07 | -2.6662 | -2.8722 | 6.6362e-07 | 1.4102 | 20.5648 | 0.02085 |  | 0.0013422 |  |  |  | 0.76119 | 0.5794 | 0.75591 | 0.5714 | 0.57539 | 0.0021568 | 4.6517e-06 | 0.0013422 | 1.8014e-06 | 2.8947e-06 | 0.0052775 | 0.0069333 | 0.00081463 | 0.37771 | 2.7852e-05 | 0.5794 | 6.6362e-07 | 4.6517e-06 | 2.0696e-05 | 3.1946e-06
[7 empty] | 2.66 | 457.0882 | 4.5709 | 0.43515 | 0.4326 | 0.75627 | 0.75627 | 0.75184 | 1.9619e-05 | 0.0020272 | 0.0012653 | 5.804e-07 | -2.6931 | -2.8978 | 5.804e-07 | 1.3937 | 20.58 | 0.01994 |  | 0.0012653 |  |  |  | 0.75627 | 0.57195 | 0.75184 | 0.56527 | 0.5686 | 0.0020272 | 4.1094e-06 | 0.0012653 | 1.6011e-06 | 2.565e-06 | 0.0044294 | 0.0058569 | 0.00076184 | 0.37582 | 1.9619e-05 | 0.57195 | 5.804e-07 | 4.1094e-06 | 1.737e-05 | 2.9876e-06
[7 empty] | 2.68 | 478.6301 | 4.7863 | 0.43232 | 0.43025 | 0.75135 | 0.75135 | 0.74776 | 1.2931e-05 | 0.0019051 | 0.0011929 | 5.072e-07 | -2.7201 | -2.9234 | 5.072e-07 | 1.3774 | 20.5947 | 0.019067 |  | 0.0011929 |  |  |  | 0.75135 | 0.56453 | 0.74776 | 0.55914 | 0.56183 | 0.0019051 | 3.6294e-06 | 0.0011929 | 1.423e-06 | 2.2726e-06 | 0.003596 | 0.004786 | 0.00071218 | 0.37383 | 1.2931e-05 | 0.56453 | 5.072e-07 | 3.6294e-06 | 1.4102e-05 | 2.7929e-06
[7 empty] | 2.7 | 501.1872 | 5.0119 | 0.42949 | 0.42789 | 0.74643 | 0.74643 | 0.74365 | 7.7202e-06 | 0.0017901 | 0.0011247 | 4.4285e-07 | -2.7471 | -2.949 | 4.4285e-07 | 1.3612 | 20.6087 | 0.018229 |  | 0.0011247 |  |  |  | 0.74643 | 0.55716 | 0.74365 | 0.55302 | 0.55509 | 0.0017901 | 3.2046e-06 | 0.0011247 | 1.2649e-06 | 2.0133e-06 | 0.0027785 | 0.0037224 | 0.00066547 | 0.37175 | 7.7202e-06 | 0.55716 | 4.4285e-07 | 3.2046e-06 | 1.0896e-05 | 2.6097e-06
[7 empty] | 2.72 | 524.8075 | 5.2481 | 0.42666 | 0.42552 | 0.74151 | 0.74151 | 0.73953 | 3.9127e-06 | 0.0016819 | 0.0010603 | 3.8636e-07 | -2.7742 | -2.9746 | 3.8636e-07 | 1.3453 | 20.6221 | 0.017425 |  | 0.0010603 |  |  |  | 0.74151 | 0.54984 | 0.73953 | 0.54691 | 0.54837 | 0.0016819 | 2.8288e-06 | 0.0010603 | 1.1243e-06 | 1.7834e-06 | 0.0019781 | 0.0026676 | 0.00062158 | 0.36957 | 3.9127e-06 | 0.54984 | 3.8636e-07 | 2.8288e-06 | 7.7571e-06 | 2.4375e-06
[7 empty] | 2.74 | 549.5409 | 5.4954 | 0.42383 | 0.42314 | 0.73659 | 0.73659 | 0.7354 | 1.4295e-06 | 0.00158 | 0.00099969 | 3.3679e-07 | -2.8013 | -3.0001 | 3.3679e-07 | 1.3295 | 20.635 | 0.016655 |  | 0.00099969 |  |  |  | 0.73659 | 0.54257 | 0.7354 | 0.54081 | 0.54169 | 0.00158 | 2.4965e-06 | 0.00099969 | 9.9937e-07 | 1.5795e-06 | 0.0011956 | 0.0016231 | 0.00058034 | 0.3673 | 1.4295e-06 | 0.54257 | 3.3679e-07 | 2.4965e-06 | 4.6886e-06 | 2.2758e-06
[7 empty] | 2.76 | 575.4399 | 5.7544 | 0.421 | 0.42075 | 0.73168 | 0.73168 | 0.73124 | 1.8673e-07 | 0.0014842 | 0.00094253 | 2.9335e-07 | -2.8285 | -3.0257 | 2.9335e-07 | 1.3139 | 20.6474 | 0.015916 |  | 0.00094253 |  |  |  | 0.73168 | 0.53535 | 0.73124 | 0.53472 | 0.53503 | 0.0014842 | 2.2027e-06 | 0.00094253 | 8.8837e-07 | 1.3989e-06 | 0.00043212 | 0.00059059 | 0.00054162 | 0.36493 | 1.8673e-07 | 0.53535 | 2.9335e-07 | 2.2027e-06 | 1.6946e-06 | 2.124e-06
[7 empty] | 2.78 | 602.5596 | 6.0256 | 0.41817 | 0.41835 | 0.72676 | 0.72676 | 0.72707 | 9.703e-08 | 0.0013939 | 0.00088867 | 2.5531e-07 | -2.8558 | -3.0513 | 2.5531e-07 | 1.2986 | 20.6592 | 0.015208 |  | 0.00088867 |  |  |  | 0.72676 | 0.52818 | 0.72707 | 0.52864 | 0.52841 | 0.0013939 | 1.9431e-06 | 0.00088867 | 7.8973e-07 | 1.2388e-06 | -0.0003115 | -0.00042861 | 0.00050528 | 0.36248 | 9.703e-08 | 0.52818 | 2.5531e-07 | 1.9431e-06 | -1.2216e-06 | 1.9815e-06
[7 empty] | 2.8 | 630.9573 | 6.3096 | 0.41535 | 0.41594 | 0.72186 | 0.72186 | 0.72289 | 1.0701e-06 | 0.0013091 | 0.0008379 | 2.2202e-07 | -2.883 | -3.0768 | 2.2202e-07 | 1.2833 | 20.6705 | 0.01453 |  | 0.0008379 |  |  |  | 0.72186 | 0.52108 | 0.72289 | 0.52257 | 0.52182 | 0.0013091 | 1.7137e-06 | 0.0008379 | 7.0207e-07 | 1.0969e-06 | -0.0010344 | -0.001433 | 0.00047119 | 0.35994 | 1.0701e-06 | 0.52108 | 2.2202e-07 | 1.7137e-06 | -4.0566e-06 | 1.8478e-06
[7 empty] | 2.82 | 660.6934 | 6.6069 | 0.41253 | 0.41353 | 0.71696 | 0.71696 | 0.71869 | 3.0135e-06 | 0.0012293 | 0.00079005 | 1.9292e-07 | -2.9104 | -3.1023 | 1.9292e-07 | 1.2683 | 20.6814 | 0.013879 |  | 0.00079005 |  |  |  | 0.71696 | 0.51403 | 0.71869 | 0.51652 | 0.51527 | 0.0012293 | 1.5111e-06 | 0.00079005 | 6.2418e-07 | 9.7119e-07 | -0.001736 | -0.0024213 | 0.00043923 | 0.35731 | 3.0135e-06 | 0.51403 | 1.9292e-07 | 1.5111e-06 | -6.8077e-06 | 1.7225e-06
[7 empty] | 2.84 | 691.831 | 6.9183 | 0.40972 | 0.41111 | 0.71207 | 0.71207 | 0.71448 | 5.834e-06 | 0.0011542 | 0.00074495 | 1.675e-07 | -2.9377 | -3.1279 | 1.675e-07 | 1.2534 | 20.6918 | 0.013257 |  | 0.00074495 |  |  |  | 0.71207 | 0.50704 | 0.71448 | 0.51048 | 0.50876 | 0.0011542 | 1.3322e-06 | 0.00074495 | 5.5495e-07 | 8.5984e-07 | -0.0024154 | -0.0033921 | 0.00040927 | 0.35459 | 5.834e-06 | 0.50704 | 1.675e-07 | 1.3322e-06 | -9.472e-06 | 1.605e-06
[7 empty] | 2.86 | 724.436 | 7.2444 | 0.40691 | 0.40868 | 0.70719 | 0.70719 | 0.71026 | 9.4376e-06 | 0.0010837 | 0.00070244 | 1.4532e-07 | -2.9651 | -3.1534 | 1.4532e-07 | 1.2388 | 20.7018 | 0.01266 |  | 0.00070244 |  |  |  | 0.70719 | 0.50011 | 0.71026 | 0.50447 | 0.50229 | 0.0010837 | 1.1743e-06 | 0.00070244 | 4.9343e-07 | 7.6121e-07 | -0.0030721 | -0.0043441 | 0.00038121 | 0.35178 | 9.4376e-06 | 0.50011 | 1.4532e-07 | 1.1743e-06 | -1.2047e-05 | 1.4949e-06
[7 empty] | 2.88 | 758.5776 | 7.5858 | 0.40411 | 0.40624 | 0.70232 | 0.70232 | 0.70602 | 1.3731e-05 | 0.0010173 | 0.00066238 | 1.2598e-07 | -2.9925 | -3.1789 | 1.2598e-07 | 1.2243 | 20.7114 | 0.012089 |  | 0.00066238 |  |  |  | 0.70232 | 0.49325 | 0.70602 | 0.49847 | 0.49585 | 0.0010173 | 1.0349e-06 | 0.00066238 | 4.3875e-07 | 6.7385e-07 | -0.0037055 | -0.0052761 | 0.00035493 | 0.34889 | 1.3731e-05 | 0.49325 | 1.2598e-07 | 1.0349e-06 | -1.4531e-05 | 1.3919e-06
[7 empty] | 2.9 | 794.3282 | 7.9433 | 0.40131 | 0.4038 | 0.69746 | 0.69746 | 0.70178 | 1.862e-05 | 0.00095496 | 0.00062462 | 1.0912e-07 | -3.02 | -3.2044 | 1.0912e-07 | 1.2099 | 20.7205 | 0.011541 |  | 0.00062462 |  |  |  | 0.69746 | 0.48645 | 0.70178 | 0.49249 | 0.48946 | 0.00095496 | 9.1195e-07 | 0.00062462 | 3.9015e-07 | 5.9649e-07 | -0.0043151 | -0.0061869 | 0.00033034 | 0.34592 | 1.862e-05 | 0.48645 | 1.0912e-07 | 9.1195e-07 | -1.6922e-05 | 1.2954e-06
[7 empty] | 2.92 | 831.7638 | 8.3176 | 0.39853 | 0.40135 | 0.69262 | 0.69262 | 0.69752 | 2.4016e-05 | 0.00089636 | 0.00058904 | 9.4447e-08 | -3.0475 | -3.2299 | 9.4447e-08 | 1.1957 | 20.7293 | 0.011018 |  | 0.00058904 |  |  |  | 0.69262 | 0.47972 | 0.69752 | 0.48653 | 0.48311 | 0.00089636 | 8.0346e-07 | 0.00058904 | 3.4696e-07 | 5.2799e-07 | -0.0049006 | -0.0070755 | 0.00030732 | 0.34286 | 2.4016e-05 | 0.47972 | 9.4447e-08 | 8.0346e-07 | -1.9218e-05 | 1.2052e-06
[7 empty] | 2.94 | 870.9636 | 8.7096 | 0.39575 | 0.39889 | 0.68779 | 0.68779 | 0.69325 | 2.9828e-05 | 0.00084129 | 0.00055549 | 8.1679e-08 | -3.0751 | -3.2553 | 8.1679e-08 | 1.1817 | 20.7377 | 0.010516 |  | 0.00055549 |  |  |  | 0.68779 | 0.47306 | 0.69325 | 0.4806 | 0.47681 | 0.00084129 | 7.0777e-07 | 0.00055549 | 3.0857e-07 | 4.6733e-07 | -0.0054615 | -0.0079406 | 0.0002858 | 0.33971 | 2.9828e-05 | 0.47306 | 8.1679e-08 | 7.0777e-07 | -2.1418e-05 | 1.1208e-06
[7 empty] | 2.96 | 912.0108 | 9.1201 | 0.39298 | 0.39643 | 0.68298 | 0.68298 | 0.68898 | 3.597e-05 | 0.00078955 | 0.00052388 | 7.0581e-08 | -3.1026 | -3.2808 | 7.0581e-08 | 1.1679 | 20.7457 | 0.010036 |  | 0.00052388 |  |  |  | 0.68298 | 0.46646 | 0.68898 | 0.47469 | 0.47056 | 0.00078955 | 6.2339e-07 | 0.00052388 | 2.7445e-07 | 4.1363e-07 | -0.0059975 | -0.0087814 | 0.00026567 | 0.33648 | 3.597e-05 | 0.46646 | 7.0581e-08 | 6.2339e-07 | -2.352e-05 | 1.0418e-06
[7 empty] | 2.98 | 954.9926 | 9.5499 | 0.39022 | 0.39396 | 0.67818 | 0.67818 | 0.68469 | 4.2358e-05 | 0.00074094 | 0.00049408 | 6.0941e-08 | -3.1302 | -3.3062 | 6.0941e-08 | 1.1542 | 20.7534 | 0.0095773 |  | 0.00049408 |  |  |  | 0.67818 | 0.45993 | 0.68469 | 0.4688 | 0.46435 | 0.00074094 | 5.49e-07 | 0.00049408 | 2.4412e-07 | 3.6609e-07 | -0.0065083 | -0.0095967 | 0.00024686 | 0.33317 | 4.2358e-05 | 0.45993 | 6.0941e-08 | 5.49e-07 | -2.5523e-05 | 9.6809e-07
[7 empty] | 3 | 1000 | 10 | 0.38747 | 0.3915 | 0.67341 | 0.67341 | 0.6804 | 4.8913e-05 | 0.00069528 | 0.00046599 | 5.2574e-08 | -3.1578 | -3.3316 | 5.2574e-08 | 1.1407 | 20.7607 | 0.009138 |  | 0.00046599 |  |  |  | 0.67341 | 0.45348 | 0.6804 | 0.46294 | 0.45818 | 0.00069528 | 4.8342e-07 | 0.00046599 | 2.1715e-07 | 3.24e-07 | -0.0069938 | -0.010386 | 0.00022929 | 0.32978 | 4.8913e-05 | 0.45348 | 5.2574e-08 | 4.8342e-07 | -2.7427e-05 | 8.9918e-07
[7 empty] | 3.02 | 1047.1285 | 10.4713 | 0.38473 | 0.38902 | 0.66865 | 0.66865 | 0.6761 | 5.5558e-05 | 0.0006524 | 0.00043952 | 4.5318e-08 | -3.1855 | -3.357 | 4.5318e-08 | 1.1273 | 20.7678 | 0.0087178 |  | 0.00043952 |  |  |  | 0.66865 | 0.44709 | 0.6761 | 0.45711 | 0.45207 | 0.0006524 | 4.2563e-07 | 0.00043952 | 1.9318e-07 | 2.8674e-07 | -0.0074537 | -0.011147 | 0.00021288 | 0.3263 | 5.5558e-05 | 0.44709 | 4.5318e-08 | 4.2563e-07 | -2.923e-05 | 8.3483e-07
[7 empty] | 3.04 | 1096.4782 | 10.9648 | 0.382 | 0.38654 | 0.66391 | 0.66391 | 0.67179 | 6.222e-05 | 0.00061213 | 0.00041457 | 3.903e-08 | -3.2132 | -3.3824 | 3.903e-08 | 1.1141 | 20.7745 | 0.008316 |  | 0.00041457 |  |  |  | 0.66391 | 0.44077 | 0.67179 | 0.45131 | 0.44601 | 0.00061213 | 3.747e-07 | 0.00041457 | 1.7186e-07 | 2.5377e-07 | -0.007888 | -0.011881 | 0.00019756 | 0.32274 | 6.222e-05 | 0.44077 | 3.903e-08 | 3.747e-07 | -3.0933e-05 | 7.7475e-07
[7 empty] | 3.06 | 1148.1536 | 11.4815 | 0.37929 | 0.38406 | 0.65919 | 0.65919 | 0.66748 | 6.8832e-05 | 0.00057431 | 0.00039104 | 3.3586e-08 | -3.2409 | -3.4078 | 3.3586e-08 | 1.1011 | 20.7809 | 0.0079316 |  | 0.00039104 |  |  |  | 0.65919 | 0.43453 | 0.66748 | 0.44553 | 0.43999 | 0.00057431 | 3.2983e-07 | 0.00039104 | 1.5292e-07 | 2.2458e-07 | -0.0082965 | -0.012586 | 0.00018326 | 0.3191 | 6.8832e-05 | 0.43453 | 3.3586e-08 | 3.2983e-07 | -3.2535e-05 | 7.1868e-07
[7 empty] | 3.08 | 1202.2644 | 12.0226 | 0.37658 | 0.38158 | 0.65449 | 0.65449 | 0.66317 | 7.533e-05 | 0.0005388 | 0.00036887 | 2.8875e-08 | -3.2686 | -3.4331 | 2.8875e-08 | 1.0882 | 20.787 | 0.0075642 |  | 0.00036887 |  |  |  | 0.65449 | 0.42835 | 0.66317 | 0.43979 | 0.43403 | 0.0005388 | 2.903e-07 | 0.00036887 | 1.3607e-07 | 1.9875e-07 | -0.0086793 | -0.013261 | 0.00016993 | 0.31538 | 7.533e-05 | 0.42835 | 2.8875e-08 | 2.903e-07 | -3.4036e-05 | 6.6638e-07
[7 empty] | 3.1 | 1258.9254 | 12.5893 | 0.37389 | 0.37909 | 0.64981 | 0.64981 | 0.65884 | 8.1654e-05 | 0.00050546 | 0.00034797 | 2.4802e-08 | -3.2963 | -3.4585 | 2.4802e-08 | 1.0754 | 20.7929 | 0.0072129 |  | 0.00034797 |  |  |  | 0.64981 | 0.42225 | 0.65884 | 0.43408 | 0.42812 | 0.00050546 | 2.5549e-07 | 0.00034797 | 1.2108e-07 | 1.7588e-07 | -0.0090363 | -0.013906 | 0.00015749 | 0.31157 | 8.1654e-05 | 0.42225 | 2.4802e-08 | 2.5549e-07 | -3.5436e-05 | 6.176e-07
[7 empty] | 3.12 | 1318.2567 | 13.1826 | 0.37121 | 0.3766 | 0.64515 | 0.64515 | 0.65452 | 8.7752e-05 | 0.00047416 | 0.00032827 | 2.1285e-08 | -3.3241 | -3.4838 | 2.1285e-08 | 1.0628 | 20.7985 | 0.0068771 |  | 0.00032827 |  |  |  | 0.64515 | 0.41622 | 0.65452 | 0.42839 | 0.42226 | 0.00047416 | 2.2483e-07 | 0.00032827 | 1.0776e-07 | 1.5565e-07 | -0.0093676 | -0.01452 | 0.00014589 | 0.30769 | 8.7752e-05 | 0.41622 | 2.1285e-08 | 2.2483e-07 | -3.6736e-05 | 5.7213e-07
[7 empty] | 3.14 | 1380.3843 | 13.8038 | 0.36855 | 0.37411 | 0.64052 | 0.64052 | 0.65019 | 9.3572e-05 | 0.00044478 | 0.00030969 | 1.8248e-08 | -3.3519 | -3.5091 | 1.8248e-08 | 1.0504 | 20.8039 | 0.0065562 |  | 0.00030969 |  |  |  | 0.64052 | 0.41026 | 0.65019 | 0.42275 | 0.41646 | 0.00044478 | 1.9783e-07 | 0.00030969 | 9.591e-08 | 1.3774e-07 | -0.0096733 | -0.015102 | 0.00013509 | 0.30372 | 9.3572e-05 | 0.41026 | 1.8248e-08 | 1.9783e-07 | -3.7934e-05 | 5.2975e-07
[7 empty] | 3.16 | 1445.4398 | 14.4544 | 0.36589 | 0.37162 | 0.63591 | 0.63591 | 0.64586 | 9.9071e-05 | 0.0004172 | 0.00029218 | 1.563e-08 | -3.3797 | -3.5343 | 1.563e-08 | 1.0381 | 20.809 | 0.0062496 |  | 0.00029218 |  |  |  | 0.63591 | 0.40438 | 0.64586 | 0.41713 | 0.41071 | 0.0004172 | 1.7406e-07 | 0.00029218 | 8.537e-08 | 1.219e-07 | -0.0099534 | -0.015652 | 0.00012502 | 0.29966 | 9.9071e-05 | 0.40438 | 1.563e-08 | 1.7406e-07 | -3.9033e-05 | 4.9027e-07
[7 empty] | 3.18 | 1513.5612 | 15.1356 | 0.36325 | 0.36913 | 0.63132 | 0.63132 | 0.64153 | 0.00010421 | 0.00039132 | 0.00027567 | 1.3374e-08 | -3.4075 | -3.5596 | 1.3374e-08 | 1.0259 | 20.8139 | 0.0059566 |  | 0.00027567 |  |  |  | 0.63132 | 0.39856 | 0.64153 | 0.41156 | 0.40501 | 0.00039132 | 1.5313e-07 | 0.00027567 | 7.5996e-08 | 1.0788e-07 | -0.010208 | -0.01617 | 0.00011565 | 0.29553 | 0.00010421 | 0.39856 | 1.3374e-08 | 1.5313e-07 | -4.0032e-05 | 4.5351e-07
[7 empty] | 3.2 | 1584.8932 | 15.8489 | 0.36063 | 0.36663 | 0.62675 | 0.62675 | 0.63719 | 0.00010895 | 0.00036703 | 0.00026011 | 1.1431e-08 | -3.4353 | -3.5848 | 1.1431e-08 | 1.0139 | 20.8186 | 0.0056768 |  | 0.00026011 |  |  |  | 0.62675 | 0.39282 | 0.63719 | 0.40601 | 0.39936 | 0.00036703 | 1.3471e-07 | 0.00026011 | 6.7657e-08 | 9.5468e-08 | -0.010438 | -0.016654 | 0.00010692 | 0.29131 | 0.00010895 | 0.39282 | 1.1431e-08 | 1.3471e-07 | -4.0933e-05 | 4.1928e-07
[7 empty] | 3.22 | 1659.5869 | 16.5959 | 0.35802 | 0.36414 | 0.62221 | 0.62221 | 0.63286 | 0.00011326 | 0.00034423 | 0.00024544 | 9.7606e-09 | -3.4631 | -3.6101 | 9.7606e-09 | 1.002 | 20.8231 | 0.0054095 |  | 0.00024544 |  |  |  | 0.62221 | 0.38715 | 0.63286 | 0.40051 | 0.39377 | 0.00034423 | 1.185e-07 | 0.00024544 | 6.0239e-08 | 8.4487e-08 | -0.010643 | -0.017104 | 9.8796e-05 | 0.287 | 0.00011326 | 0.38715 | 9.7606e-09 | 1.185e-07 | -4.1735e-05 | 3.8743e-07
[7 empty] | 3.24 | 1737.8008 | 17.378 | 0.35542 | 0.36165 | 0.6177 | 0.6177 | 0.62852 | 0.00011713 | 0.00032284 | 0.0002316 | 8.3247e-09 | -3.491 | -3.6353 | 8.3247e-09 | 0.99027 | 20.8274 | 0.0051542 |  | 0.0002316 |  |  |  | 0.6177 | 0.38155 | 0.62852 | 0.39504 | 0.38824 | 0.00032284 | 1.0423e-07 | 0.0002316 | 5.3639e-08 | 7.477e-08 | -0.010822 | -0.017521 | 9.124e-05 | 0.28262 | 0.00011713 | 0.38155 | 8.3247e-09 | 1.0423e-07 | -4.2441e-05 | 3.578e-07
[7 empty] | 3.26 | 1819.7009 | 18.197 | 0.35283 | 0.35915 | 0.61321 | 0.61321 | 0.62419 | 0.00012051 | 0.00030277 | 0.00021856 | 7.0919e-09 | -3.5189 | -3.6604 | 7.0919e-09 | 0.97867 | 20.8314 | 0.0049104 |  | 0.00021856 |  |  |  | 0.61321 | 0.37603 | 0.62419 | 0.38961 | 0.38276 | 0.00030277 | 9.1669e-08 | 0.00021856 | 4.7767e-08 | 6.6172e-08 | -0.010978 | -0.017902 | 8.4213e-05 | 0.27814 | 0.00012051 | 0.37603 | 7.0919e-09 | 9.1669e-08 | -4.3051e-05 | 3.3025e-07
[7 empty] | 3.28 | 1905.4607 | 19.0546 | 0.35027 | 0.35666 | 0.60875 | 0.60875 | 0.61985 | 0.00012341 | 0.00028394 | 0.00020626 | 6.0344e-09 | -3.5468 | -3.6856 | 6.0344e-09 | 0.9672 | 20.8353 | 0.0046777 |  | 0.00020626 |  |  |  | 0.60875 | 0.37057 | 0.61985 | 0.38422 | 0.37733 | 0.00028394 | 8.062e-08 | 0.00020626 | 4.2541e-08 | 5.8563e-08 | -0.011109 | -0.018249 | 7.7681e-05 | 0.27359 | 0.00012341 | 0.37057 | 6.0344e-09 | 8.062e-08 | -4.3565e-05 | 3.0463e-07
[7 empty] | 3.3 | 1995.2623 | 19.9526 | 0.34771 | 0.35417 | 0.60431 | 0.60431 | 0.61552 | 0.00012581 | 0.00026627 | 0.00019466 | 5.1281e-09 | -3.5747 | -3.7107 | 5.1281e-09 | 0.95587 | 20.839 | 0.0044555 |  | 0.00019466 |  |  |  | 0.60431 | 0.36519 | 0.61552 | 0.37887 | 0.37196 | 0.00026627 | 7.0898e-08 | 0.00019466 | 3.7891e-08 | 5.1831e-08 | -0.011216 | -0.018561 | 7.1611e-05 | 0.26894 | 0.00012581 | 0.36519 | 5.1281e-09 | 7.0898e-08 | -4.3986e-05 | 2.8083e-07
[7 empty] | 3.32 | 2089.2961 | 20.893 | 0.34517 | 0.35167 | 0.59989 | 0.59989 | 0.61119 | 0.0001277 | 0.00024969 | 0.00018372 | 4.3523e-09 | -3.6026 | -3.7358 | 4.3523e-09 | 0.94467 | 20.8426 | 0.0042434 |  | 0.00018372 |  |  |  | 0.59989 | 0.35987 | 0.61119 | 0.37356 | 0.36665 | 0.00024969 | 6.2346e-08 | 0.00018372 | 3.3753e-08 | 4.5873e-08 | -0.0113 | -0.018837 | 6.5972e-05 | 0.26421 | 0.0001277 | 0.35987 | 4.3523e-09 | 6.2346e-08 | -4.4315e-05 | 2.5871e-07
[7 empty] | 3.34 | 2187.7616 | 21.8776 | 0.34265 | 0.34918 | 0.59551 | 0.59551 | 0.60687 | 0.00012907 | 0.00023414 | 0.0001734 | 3.6888e-09 | -3.6305 | -3.7609 | 3.6888e-09 | 0.93361 | 20.846 | 0.004041 |  | 0.0001734 |  |  |  | 0.59551 | 0.35463 | 0.60687 | 0.36829 | 0.36139 | 0.00023414 | 5.4822e-08 | 0.0001734 | 3.0069e-08 | 4.0601e-08 | -0.011361 | -0.019078 | 6.0736e-05 | 0.2594 | 0.00012907 | 0.35463 | 3.6888e-09 | 5.4822e-08 | -4.4552e-05 | 2.3818e-07
[7 empty] | 3.36 | 2290.8677 | 22.9087 | 0.34014 | 0.3467 | 0.59114 | 0.59114 | 0.60254 | 0.00012993 | 0.00021955 | 0.00016368 | 3.122e-09 | -3.6585 | -3.786 | 3.122e-09 | 0.92267 | 20.8492 | 0.0038479 |  | 0.00016368 |  |  |  | 0.59114 | 0.34945 | 0.60254 | 0.36306 | 0.35619 | 0.00021955 | 4.8203e-08 | 0.00016368 | 2.679e-08 | 3.5936e-08 | -0.011398 | -0.019282 | 5.5875e-05 | 0.25449 | 0.00012993 | 0.34945 | 3.122e-09 | 4.8203e-08 | -4.47e-05 | 2.1912e-07
[7 empty] | 3.38 | 2398.8329 | 23.9883 | 0.33764 | 0.34421 | 0.58681 | 0.58681 | 0.59822 | 0.00013027 | 0.00020587 | 0.0001545 | 2.6384e-09 | -3.6864 | -3.8111 | 2.6384e-09 | 0.91186 | 20.8523 | 0.0036636 |  | 0.0001545 |  |  |  | 0.58681 | 0.34435 | 0.59822 | 0.35787 | 0.35104 | 0.00020587 | 4.2382e-08 | 0.0001545 | 2.3872e-08 | 3.1808e-08 | -0.011414 | -0.01945 | 5.1365e-05 | 0.2495 | 0.00013027 | 0.34435 | 2.6384e-09 | 4.2382e-08 | -4.4759e-05 | 2.0143e-07
[7 empty] | 3.4 | 2511.8864 | 25.1189 | 0.33517 | 0.34173 | 0.5825 | 0.5825 | 0.59391 | 0.00013011 | 0.00019303 | 0.00014585 | 2.2261e-09 | -3.7144 | -3.8361 | 2.2261e-09 | 0.90118 | 20.8552 | 0.0034878 |  | 0.00014585 |  |  |  | 0.5825 | 0.33931 | 0.59391 | 0.35273 | 0.34595 | 0.00019303 | 3.7262e-08 | 0.00014585 | 2.1273e-08 | 2.8154e-08 | -0.011407 | -0.019582 | 4.7182e-05 | 0.24442 | 0.00013011 | 0.33931 | 2.2261e-09 | 3.7262e-08 | -4.4732e-05 | 1.8503e-07
[7 empty] | 3.42 | 2630.268 | 26.3027 | 0.3327 | 0.33925 | 0.57822 | 0.57822 | 0.5896 | 0.00012946 | 0.000181 | 0.00013769 | 1.8752e-09 | -3.7423 | -3.8611 | 1.8752e-09 | 0.89062 | 20.858 | 0.0033201 |  | 0.00013769 |  |  |  | 0.57822 | 0.33434 | 0.5896 | 0.34763 | 0.34092 | 0.000181 | 3.2759e-08 | 0.00013769 | 1.8959e-08 | 2.4922e-08 | -0.011378 | -0.019678 | 4.3303e-05 | 0.23925 | 0.00012946 | 0.33434 | 1.8752e-09 | 3.2759e-08 | -4.462e-05 | 1.6982e-07
[7 empty] | 3.44 | 2754.2287 | 27.5423 | 0.33025 | 0.33677 | 0.57397 | 0.57397 | 0.58529 | 0.00012833 | 0.0001697 | 0.00012999 | 1.5768e-09 | -3.7703 | -3.8861 | 1.5768e-09 | 0.88019 | 20.8607 | 0.0031602 |  | 0.00012999 |  |  |  | 0.57397 | 0.32944 | 0.58529 | 0.34257 | 0.33594 | 0.0001697 | 2.8799e-08 | 0.00012999 | 1.6899e-08 | 2.2061e-08 | -0.011328 | -0.019737 | 3.9709e-05 | 0.23399 | 0.00012833 | 0.32944 | 1.5768e-09 | 2.8799e-08 | -4.4424e-05 | 1.5572e-07
[7 empty] | 3.46 | 2884.0315 | 28.8403 | 0.32782 | 0.3343 | 0.56974 | 0.56974 | 0.581 | 0.00012673 | 0.00015911 | 0.00012273 | 1.3234e-09 | -3.7983 | -3.911 | 1.3234e-09 | 0.86988 | 20.8633 | 0.0030077 |  | 0.00012273 |  |  |  | 0.56974 | 0.3246 | 0.581 | 0.33756 | 0.33102 | 0.00015911 | 2.5317e-08 | 0.00012273 | 1.5064e-08 | 1.9529e-08 | -0.011257 | -0.019759 | 3.6379e-05 | 0.22864 | 0.00012673 | 0.3246 | 1.3234e-09 | 2.5317e-08 | -4.4146e-05 | 1.4266e-07
[7 empty] | 3.48 | 3019.9517 | 30.1995 | 0.32541 | 0.33183 | 0.56554 | 0.56554 | 0.5767 | 0.00012468 | 0.00014918 | 0.00011589 | 1.1086e-09 | -3.8263 | -3.936 | 1.1086e-09 | 0.85968 | 20.8657 | 0.0028622 |  | 0.00011589 |  |  |  | 0.56554 | 0.31983 | 0.5767 | 0.33259 | 0.32615 | 0.00014918 | 2.2255e-08 | 0.00011589 | 1.3429e-08 | 1.7288e-08 | -0.011166 | -0.019744 | 3.3296e-05 | 0.22319 | 0.00012468 | 0.31983 | 1.1086e-09 | 2.2255e-08 | -4.3788e-05 | 1.3057e-07
[7 empty] | 3.5 | 3162.2777 | 31.6228 | 0.323 | 0.32936 | 0.56137 | 0.56137 | 0.57242 | 0.00012221 | 0.00013987 | 0.00010942 | 9.2674e-10 | -3.8543 | -3.9609 | 9.2674e-10 | 0.84961 | 20.868 | 0.0027236 |  | 0.00010942 |  |  |  | 0.56137 | 0.31513 | 0.57242 | 0.32766 | 0.32134 | 0.00013987 | 1.9563e-08 | 0.00010942 | 1.1974e-08 | 1.5305e-08 | -0.011055 | -0.019693 | 3.0442e-05 | 0.21765 | 0.00012221 | 0.31513 | 9.2674e-10 | 1.9563e-08 | -4.3352e-05 | 1.1938e-07
[7 empty] | 3.52 | 3311.3112 | 33.1131 | 0.32062 | 0.3269 | 0.55722 | 0.55722 | 0.56814 | 0.00011933 | 0.00013113 | 0.00010333 | 7.7298e-10 | -3.8823 | -3.9858 | 7.7298e-10 | 0.83966 | 20.8702 | 0.0025914 |  | 0.00010333 |  |  |  | 0.55722 | 0.31049 | 0.56814 | 0.32279 | 0.31658 | 0.00013113 | 1.7196e-08 | 0.00010333 | 1.0677e-08 | 1.355e-08 | -0.010924 | -0.019604 | 2.7803e-05 | 0.21202 | 0.00011933 | 0.31049 | 7.7298e-10 | 1.7196e-08 | -4.2839e-05 | 1.0903e-07
[7 empty] | 3.54 | 3467.3685 | 34.6737 | 0.31825 | 0.32445 | 0.5531 | 0.5531 | 0.56387 | 0.00011608 | 0.00012294 | 9.7579e-05 | 6.4321e-10 | -3.9103 | -4.0106 | 6.4321e-10 | 0.82982 | 20.8723 | 0.0024654 |  | 9.7579e-05 |  |  |  | 0.5531 | 0.30592 | 0.56387 | 0.31795 | 0.31188 | 0.00012294 | 1.5114e-08 | 9.7579e-05 | 9.5216e-09 | 1.1996e-08 | -0.010774 | -0.019479 | 2.5362e-05 | 0.20629 | 0.00011608 | 0.30592 | 6.4321e-10 | 1.5114e-08 | -4.2251e-05 | 9.9457e-08
[7 empty] | 3.56 | 3630.7805 | 36.3078 | 0.31589 | 0.322 | 0.54901 | 0.54901 | 0.55961 | 0.00011247 | 0.00011526 | 9.2153e-05 | 5.3387e-10 | -3.9383 | -4.0355 | 5.3387e-10 | 0.8201 | 20.8743 | 0.0023453 |  | 9.2153e-05 |  |  |  | 0.54901 | 0.30141 | 0.55961 | 0.31317 | 0.30723 | 0.00011526 | 1.3285e-08 | 9.2153e-05 | 8.4922e-09 | 1.0621e-08 | -0.010605 | -0.019317 | 2.3106e-05 | 0.20047 | 0.00011247 | 0.30141 | 5.3387e-10 | 1.3285e-08 | -4.1589e-05 | 9.061e-08
[7 empty] | 3.58 | 3801.894 | 38.0189 | 0.31356 | 0.31955 | 0.54494 | 0.54494 | 0.55536 | 0.00010854 | 0.00010806 | 8.7034e-05 | 4.4191e-10 | -3.9664 | -4.0603 | 4.4191e-10 | 0.8105 | 20.8763 | 0.0022309 |  | 8.7034e-05 |  |  |  | 0.54494 | 0.29696 | 0.55536 | 0.30843 | 0.30264 | 0.00010806 | 1.1676e-08 | 8.7034e-05 | 7.5749e-09 | 9.4045e-09 | -0.010418 | -0.019118 | 2.1022e-05 | 0.19454 | 0.00010854 | 0.29696 | 4.4191e-10 | 1.1676e-08 | -4.0857e-05 | 8.2438e-08
[7 empty] | 3.6 | 3981.0717 | 39.8107 | 0.31123 | 0.31711 | 0.54091 | 0.54091 | 0.55112 | 0.00010432 | 0.0001013 | 8.2204e-05 | 3.6472e-10 | -3.9944 | -4.0851 | 3.6472e-10 | 0.801 | 20.8781 | 0.0021218 |  | 8.2204e-05 |  |  |  | 0.54091 | 0.29258 | 0.55112 | 0.30373 | 0.2981 | 0.0001013 | 1.0262e-08 | 8.2204e-05 | 6.7574e-09 | 8.3273e-09 | -0.010214 | -0.018883 | 1.9098e-05 | 0.18852 | 0.00010432 | 0.29258 | 3.6472e-10 | 1.0262e-08 | -4.0054e-05 | 7.4893e-08
[7 empty] | 3.62 | 4168.6938 | 41.6869 | 0.30892 | 0.31467 | 0.5369 | 0.5369 | 0.54689 | 9.9841e-05 | 9.4968e-05 | 7.7646e-05 | 3.0007e-10 | -4.0224 | -4.1099 | 3.0007e-10 | 0.79162 | 20.8798 | 0.0020179 |  | 7.7646e-05 |  |  |  | 0.5369 | 0.28826 | 0.54689 | 0.29909 | 0.29362 | 9.4968e-05 | 9.0189e-09 | 7.7646e-05 | 6.0288e-09 | 7.3739e-09 | -0.009992 | -0.018611 | 1.7323e-05 | 0.1824 | 9.9841e-05 | 0.28826 | 3.0007e-10 | 9.0189e-09 | -3.9184e-05 | 6.7931e-08
[7 empty] | 3.64 | 4365.1583 | 43.6516 | 0.30663 | 0.31225 | 0.53291 | 0.53291 | 0.54267 | 9.5129e-05 | 8.903e-05 | 7.3344e-05 | 2.4603e-10 | -4.0505 | -4.1346 | 2.4603e-10 | 0.78234 | 20.8815 | 0.001919 |  | 7.3344e-05 |  |  |  | 0.53291 | 0.284 | 0.54267 | 0.29449 | 0.28919 | 8.903e-05 | 7.9263e-09 | 7.3344e-05 | 5.3794e-09 | 6.5298e-09 | -0.0097534 | -0.018302 | 1.5685e-05 | 0.17618 | 9.5129e-05 | 0.284 | 2.4603e-10 | 7.9263e-09 | -3.8249e-05 | 6.1511e-08
[7 empty] | 3.66 | 4570.8819 | 45.7088 | 0.30436 | 0.30982 | 0.52896 | 0.52896 | 0.53846 | 9.022e-05 | 8.3462e-05 | 6.9285e-05 | 2.0098e-10 | -4.0785 | -4.1594 | 2.0098e-10 | 0.77318 | 20.883 | 0.0018247 |  | 6.9285e-05 |  |  |  | 0.52896 | 0.2798 | 0.53846 | 0.28994 | 0.28482 | 8.3462e-05 | 6.9658e-09 | 6.9285e-05 | 4.8004e-09 | 5.7826e-09 | -0.0094984 | -0.017957 | 1.4177e-05 | 0.16986 | 9.022e-05 | 0.2798 | 2.0098e-10 | 6.9658e-09 | -3.7249e-05 | 5.5595e-08
[7 empty] | 3.68 | 4786.3009 | 47.863 | 0.3021 | 0.30741 | 0.52503 | 0.52503 | 0.53426 | 8.5148e-05 | 7.8241e-05 | 6.5454e-05 | 1.6351e-10 | -4.1066 | -4.1841 | 1.6351e-10 | 0.76412 | 20.8846 | 0.0017349 |  | 6.5454e-05 |  |  |  | 0.52503 | 0.27566 | 0.53426 | 0.28543 | 0.2805 | 7.8241e-05 | 6.1217e-09 | 6.5454e-05 | 4.2842e-09 | 5.1212e-09 | -0.0092276 | -0.017575 | 1.2787e-05 | 0.16343 | 8.5148e-05 | 0.27566 | 1.6351e-10 | 6.1217e-09 | -3.6187e-05 | 5.0145e-08
[7 empty] | 3.7 | 5011.8723 | 50.1187 | 0.29985 | 0.305 | 0.52113 | 0.52113 | 0.53007 | 7.9948e-05 | 7.3346e-05 | 6.1838e-05 | 1.3243e-10 | -4.1346 | -4.2087 | 1.3243e-10 | 0.75517 | 20.886 | 0.0016494 |  | 6.1838e-05 |  |  |  | 0.52113 | 0.27157 | 0.53007 | 0.28097 | 0.27623 | 7.3346e-05 | 5.3797e-09 | 6.1838e-05 | 3.824e-09 | 4.5356e-09 | -0.0089414 | -0.017158 | 1.1508e-05 | 0.1569 | 7.9948e-05 | 0.27157 | 1.3243e-10 | 5.3797e-09 | -3.5064e-05 | 4.5129e-08
[7 empty] | 3.72 | 5248.0746 | 52.4807 | 0.29762 | 0.30259 | 0.51725 | 0.51725 | 0.52589 | 7.4653e-05 | 6.8757e-05 | 5.8425e-05 | 1.0674e-10 | -4.1627 | -4.2334 | 1.0674e-10 | 0.74632 | 20.8873 | 0.0015679 |  | 5.8425e-05 |  |  |  | 0.51725 | 0.26755 | 0.52589 | 0.27656 | 0.27202 | 6.8757e-05 | 4.7275e-09 | 5.8425e-05 | 3.4135e-09 | 4.0171e-09 | -0.0086402 | -0.016704 | 1.0332e-05 | 0.15026 | 7.4653e-05 | 0.26755 | 1.0674e-10 | 4.7275e-09 | -3.3883e-05 | 4.0516e-08
[7 empty] | 3.74 | 5495.4087 | 54.9541 | 0.29541 | 0.3002 | 0.51341 | 0.51341 | 0.52173 | 6.9299e-05 | 6.4454e-05 | 5.5204e-05 | 8.5568e-11 | -4.1907 | -4.258 | 8.5568e-11 | 0.73758 | 20.8886 | 0.0014904 |  | 5.5204e-05 |  |  |  | 0.51341 | 0.26358 | 0.52173 | 0.2722 | 0.26786 | 6.4454e-05 | 4.1543e-09 | 5.5204e-05 | 3.0475e-09 | 3.5581e-09 | -0.0083246 | -0.016215 | 9.2503e-06 | 0.14352 | 6.9299e-05 | 0.26358 | 8.5568e-11 | 4.1543e-09 | -3.2646e-05 | 3.6276e-08
[7 empty] | 3.76 | 5754.3994 | 57.544 | 0.29321 | 0.29781 | 0.50958 | 0.50958 | 0.51758 | 6.392e-05 | 6.042e-05 | 5.2163e-05 | 6.8182e-11 | -4.2188 | -4.2826 | 6.8182e-11 | 0.72894 | 20.8899 | 0.0014166 |  | 5.2163e-05 |  |  |  | 0.50958 | 0.25968 | 0.51758 | 0.26789 | 0.26375 | 6.042e-05 | 3.6506e-09 | 5.2163e-05 | 2.721e-09 | 3.1517e-09 | -0.007995 | -0.015689 | 8.2572e-06 | 0.13666 | 6.392e-05 | 0.25968 | 6.8182e-11 | 3.6506e-09 | -3.1353e-05 | 3.2381e-08
[7 empty] | 3.78 | 6025.5959 | 60.256 | 0.29103 | 0.29543 | 0.50579 | 0.50579 | 0.51344 | 5.8552e-05 | 5.6638e-05 | 4.9292e-05 | 5.3963e-11 | -4.2469 | -4.3072 | 5.3963e-11 | 0.7204 | 20.8911 | 0.0013463 |  | 4.9292e-05 |  |  |  | 0.50579 | 0.25582 | 0.51344 | 0.26362 | 0.25969 | 5.6638e-05 | 3.2079e-09 | 4.9292e-05 | 2.4297e-09 | 2.7918e-09 | -0.0076519 | -0.015129 | 7.346e-06 | 0.1297 | 5.8552e-05 | 0.25582 | 5.3963e-11 | 3.2079e-09 | -3.0007e-05 | 2.8808e-08
[7 empty] | 3.8 | 6309.5734 | 63.0957 | 0.28886 | 0.29306 | 0.50202 | 0.50202 | 0.50932 | 5.3227e-05 | 5.3093e-05 | 4.6582e-05 | 4.2386e-11 | -4.275 | -4.3318 | 4.2386e-11 | 0.71196 | 20.8922 | 0.0012794 |  | 4.6582e-05 |  |  |  | 0.50202 | 0.25203 | 0.50932 | 0.25941 | 0.25569 | 5.3093e-05 | 2.8188e-09 | 4.6582e-05 | 2.1699e-09 | 2.4732e-09 | -0.0072957 | -0.014533 | 6.5105e-06 | 0.12262 | 5.3227e-05 | 0.25203 | 4.2386e-11 | 2.8188e-09 | -2.8611e-05 | 2.5531e-08
[7 empty] | 3.82 | 6606.9345 | 66.0693 | 0.28671 | 0.29069 | 0.49828 | 0.49828 | 0.50521 | 4.7982e-05 | 4.9768e-05 | 4.4023e-05 | 3.3006e-11 | -4.303 | -4.3563 | 3.3006e-11 | 0.70362 | 20.8932 | 0.0012158 |  | 4.4023e-05 |  |  |  | 0.49828 | 0.24828 | 0.50521 | 0.25524 | 0.25174 | 4.9768e-05 | 2.4769e-09 | 4.4023e-05 | 1.9381e-09 | 2.191e-09 | -0.0069269 | -0.013902 | 5.7451e-06 | 0.11544 | 4.7982e-05 | 0.24828 | 3.3006e-11 | 2.4769e-09 | -2.7164e-05 | 2.253e-08
[7 empty] | 3.84 | 6918.3097 | 69.1831 | 0.28457 | 0.28834 | 0.49457 | 0.49457 | 0.50111 | 4.285e-05 | 4.6652e-05 | 4.1607e-05 | 2.5449e-11 | -4.3311 | -4.3808 | 2.5449e-11 | 0.69538 | 20.8942 | 0.0011552 |  | 4.1607e-05 |  |  |  | 0.49457 | 0.2446 | 0.50111 | 0.25111 | 0.24783 | 4.6652e-05 | 2.1764e-09 | 4.1607e-05 | 1.7312e-09 | 1.9411e-09 | -0.006546 | -0.013236 | 5.0447e-06 | 0.10813 | 4.285e-05 | 0.2446 | 2.5449e-11 | 2.1764e-09 | -2.5671e-05 | 1.9783e-08
[7 empty] | 3.86 | 7244.3596 | 72.4436 | 0.28245 | 0.28599 | 0.49088 | 0.49088 | 0.49703 | 3.7864e-05 | 4.3731e-05 | 3.9326e-05 | 1.9399e-11 | -4.3592 | -4.4053 | 1.9399e-11 | 0.68723 | 20.8952 | 0.0010976 |  | 3.9326e-05 |  |  |  | 0.49088 | 0.24096 | 0.49703 | 0.24704 | 0.24398 | 4.3731e-05 | 1.9124e-09 | 3.9326e-05 | 1.5466e-09 | 1.7198e-09 | -0.0061534 | -0.012535 | 4.4044e-06 | 0.10072 | 3.7864e-05 | 0.24096 | 1.9399e-11 | 1.9124e-09 | -2.4131e-05 | 1.7272e-08
[7 empty] | 3.88 | 7585.7758 | 75.8578 | 0.28034 | 0.28365 | 0.48722 | 0.48722 | 0.49297 | 3.3057e-05 | 4.0992e-05 | 3.7172e-05 | 1.459e-11 | -4.3873 | -4.4298 | 1.459e-11 | 0.67918 | 20.8961 | 0.0010427 |  | 3.7172e-05 |  |  |  | 0.48722 | 0.23738 | 0.49297 | 0.24302 | 0.24018 | 4.0992e-05 | 1.6803e-09 | 3.7172e-05 | 1.3818e-09 | 1.5238e-09 | -0.0057495 | -0.011801 | 3.8196e-06 | 0.09318 | 3.3057e-05 | 0.23738 | 1.459e-11 | 1.6803e-09 | -2.2547e-05 | 1.4979e-08
[7 empty] | 3.9 | 7943.2823 | 79.4328 | 0.27825 | 0.28132 | 0.48358 | 0.48358 | 0.48892 | 2.846e-05 | 3.8424e-05 | 3.5138e-05 | 1.08e-11 | -4.4154 | -4.4542 | 1.08e-11 | 0.67122 | 20.897 | 0.00099052 |  | 3.5138e-05 |  |  |  | 0.48358 | 0.23385 | 0.48892 | 0.23904 | 0.23643 | 3.8424e-05 | 1.4764e-09 | 3.5138e-05 | 1.2347e-09 | 1.3502e-09 | -0.0053348 | -0.011032 | 3.2863e-06 | 0.085525 | 2.846e-05 | 0.23385 | 1.08e-11 | 1.4764e-09 | -2.0921e-05 | 1.2887e-08
[7 empty] | 3.92 | 8317.6377 | 83.1764 | 0.27617 | 0.279 | 0.47997 | 0.47997 | 0.48488 | 2.4105e-05 | 3.6018e-05 | 3.3217e-05 | 7.842e-12 | -4.4435 | -4.4786 | 7.842e-12 | 0.66336 | 20.8978 | 0.00094088 |  | 3.3217e-05 |  |  |  | 0.47997 | 0.23037 | 0.48488 | 0.23511 | 0.23273 | 3.6018e-05 | 1.2973e-09 | 3.3217e-05 | 1.1034e-09 | 1.1964e-09 | -0.0049097 | -0.010229 | 2.8004e-06 | 0.07775 | 2.4105e-05 | 0.23037 | 7.842e-12 | 1.2973e-09 | -1.9254e-05 | 1.0982e-08
[7 empty] | 3.94 | 8709.6359 | 87.0964 | 0.27411 | 0.27668 | 0.47639 | 0.47639 | 0.48086 | 2.0023e-05 | 3.3761e-05 | 3.1403e-05 | 5.5616e-12 | -4.4716 | -4.503 | 5.5616e-12 | 0.65559 | 20.8986 | 0.00089366 |  | 3.1403e-05 |  |  |  | 0.47639 | 0.22695 | 0.48086 | 0.23123 | 0.22908 | 3.3761e-05 | 1.1398e-09 | 3.1403e-05 | 9.8615e-10 | 1.0602e-09 | -0.0044747 | -0.009393 | 2.3583e-06 | 0.069852 | 2.0023e-05 | 0.22695 | 5.5616e-12 | 1.1398e-09 | -1.7548e-05 | 9.2482e-09
[7 empty] | 3.96 | 9120.1084 | 91.2011 | 0.27206 | 0.27438 | 0.47283 | 0.47283 | 0.47686 | 1.6243e-05 | 3.1646e-05 | 2.9689e-05 | 3.8286e-12 | -4.4997 | -4.5274 | 3.8286e-12 | 0.64791 | 20.8994 | 0.00084875 |  | 2.9689e-05 |  |  |  | 0.47283 | 0.22357 | 0.47686 | 0.2274 | 0.22547 | 3.1646e-05 | 1.0015e-09 | 2.9689e-05 | 8.8147e-10 | 9.3956e-10 | -0.0040302 | -0.0085236 | 1.9567e-06 | 0.06183 | 1.6243e-05 | 0.22357 | 3.8286e-12 | 1.0015e-09 | -1.5805e-05 | 7.6733e-09
[7 empty] | 3.98 | 9549.9259 | 95.4993 | 0.27003 | 0.27209 | 0.4693 | 0.4693 | 0.47288 | 1.2792e-05 | 2.9663e-05 | 2.8071e-05 | 2.5358e-12 | -4.5278 | -4.5517 | 2.5358e-12 | 0.64032 | 20.9001 | 0.00080604 |  | 2.8071e-05 |  |  |  | 0.4693 | 0.22024 | 0.47288 | 0.22361 | 0.22192 | 2.9663e-05 | 8.7992e-10 | 2.8071e-05 | 7.8798e-10 | 8.3268e-10 | -0.0035766 | -0.0076212 | 1.5924e-06 | 0.053683 | 1.2792e-05 | 0.22024 | 2.5358e-12 | 8.7992e-10 | -1.4026e-05 | 6.2448e-09
[7 empty] | 4 | 10000 | 100 | 0.26801 | 0.2698 | 0.46579 | 0.46579 | 0.46891 | 9.6994e-06 | 2.7805e-05 | 2.6542e-05 | 1.5941e-12 | -4.5559 | -4.5761 | 1.5941e-12 | 0.63282 | 20.9008 | 0.00076542 |  | 2.6542e-05 |  |  |  | 0.46579 | 0.21696 | 0.46891 | 0.21987 | 0.21841 | 2.7805e-05 | 7.7311e-10 | 2.6542e-05 | 7.0449e-10 | 7.38e-10 | -0.0031144 | -0.0066862 | 1.2626e-06 | 0.045408 | 9.6994e-06 | 0.21696 | 1.5941e-12 | 7.7311e-10 | -1.2213e-05 | 4.9512e-09
[30 empty] | somas | 148.0503 |  | 144.5318 | 146.2621 | somas | 2.9028 |  | 12.6614 | 5.9482 |  | 1.5515 |  | -9.9681 | 0.057961 | 148.0503 | 3.6678 | 2.9028 | 0.0068147 | -0.043425

## 3130
[14 empty] | Estatísticas para Θ |  | Esatísticas para Kr(Θ)
[14 empty] | RMSE | 0.016465 | RMSE | 0.11883
[14 empty] | NSE | 0.99939 | NSE | 0.94644
[12 empty] | M = | dif med | M | 0.00074026 | M | -0.045206
[12 empty] | E = | erro rel | E | 0.95957 | E | -53.819 | [5 empty] | Gamma(s,x) = EXP(GAMMALN(s))*(1-GAMMA.DIST(x,s,1,TRUE)).
VGM |  |  | GRT | [10 empty] | R² | 0.99942 | R² | 0.97141
thetas | 0.50036 |  | thetas | 0.50036 | k1 GRT | 0.38005 | [7 empty] | r | 0.99971 | r | 0.9856
thetar | 0.12031 |  | thetar | 0.12031 |  |  | Objetivo | 5.6732 | [5 empty] | soma erro | 0.055573 | soma erro | 2.8945 |  |  |  |  | Fórmulas e nomenclaturas conforme Groenevelt–Grant, 2010 | [7 empty] | Cálculo das estatísticas x = VGM, y = GRT
α (m-1) | 2.722 |  | k (m) | 0.37682 | [25 empty] | Cálculo r de theta |  |  |  |  | Cálculo r de k |  |  |  |  | E de theta |  | E de k |  | NSE de theta |  | NSE de k |  | M de theta | M de k
n | 2.5348 |  | p | 1.7211 |  |  |  | h- cm | h-m | θ VGM | θ GRT | Θn VGM | Θ VGM | Θ GRT | erro^2 Θ | Kr(Θn) VGM | Kr(Θ) GRT | erro^2 kr | log Kr(Θn) VGM | log Kr(Θ) GRT | erro^2 kr | x1 | Gama 2 Г(a, x1) | I(Θ) | I(1) | Kr(Θ) GRT | a | x2 | Θ inferior GRT | (x-xm) | (x-xm)² | (y-ym) | (y-ym)² | (x-xm)(y-ym) | (x-xm) | (x-xm)² | (y-ym) | (y-ym)² | (x-xm)(y-ym) | (x-y) | (x-y)/x | (x-y) | (x-y)/x | (x-y)² | (x-xm)² | (x-y)² | (x-xm)² | (x-y)/n | (x-y)/n
l | 0.364 | [5 empty] | -1 | 0.1 | 0.001 | 0.50036 | 0.50036 | 1 | 1 | 1 | 2.095e-14 | 0.99977 | 1 | 5.35e-08 | -0.00010046 | 0 | 5.35e-08 | #NUM! | 0 | 1.797 | 1.797 | 1 | 1.581 | 8.1647e-08 | 0.24045 | 1 | 1 | 1 | 1 | 1 | 0.99977 | 0.99954 | 1 | 1 | 0.99977 | -1.4474e-07 | -1.4474e-07 | -0.0002313 | -0.00023135 | 2.095e-14 | 1 | 5.35e-08 | 0.99954 | -5.6762e-10 | -9.0706e-07
α ---> k |  |  |  |  | n ---> p |  | -0.9 | 0.12589 | 0.0012589 | 0.50036 | 0.50036 | 1 | 1 | 1 | 6.7322e-14 | 0.99967 | 1 | 1.0848e-07 | -0.00014307 | 0 | 1.0848e-07 | #NUM! | 0 | 1.797 |  | 1 | Gama 1 Г(a, x2) | n (= p GRT) | λ | 1 | 1 | 1 | 1 | 1 | 0.99967 | 0.99934 | 1 | 1 | 0.99967 | -2.5946e-07 | -2.5946e-07 | -0.00032937 | -0.00032948 | 6.7322e-14 | 1 | 1.0848e-07 | 0.99934 | -1.0175e-09 | -1.2916e-06
a1 | 212.6045 | a2 | -56.5984 |  | a3 | 0.078994 | -0.7 | 0.19953 | 0.0019953 | 0.50036 | 0.50036 | 1 | 1 | 1 | 6.9515e-13 | 0.99933 | 1 | 4.4607e-07 | -0.00029015 | 0 | 4.4607e-07 | #NUM! | 0 | 1.797 |  | 1 | 0.89152 | 1.7211 | 1.3166 | 1 | 1 | 1 | 1 | 1 | 0.99933 | 0.99866 | 1 | 1 | 0.99933 | -8.3376e-07 | -8.3376e-07 | -0.00066788 | -0.00066833 | 6.9515e-13 | 1 | 4.4607e-07 | 0.99866 | -3.2696e-09 | -2.6191e-06
b1 | -2779.2888 | b2 | 207.1571 |  | b3 | 0.7764 | -0.5 | 0.31623 | 0.0031623 | 0.50036 | 0.50036 | 1 | 1 | 1 | 7.1779e-12 | 0.99865 | 1 | 1.8343e-06 | -0.0005886 | 0 | 1.8343e-06 | #NUM! | 0 | 1.797 |  | 1 | p (=λ VGM) | k1 | β | 1 | 0.99999 | 1 | 1 | 1 | 0.99865 | 0.99729 | 1 | 1 | 0.99865 | -2.6792e-06 | -2.6792e-06 | -0.0013544 | -0.0013562 | 7.1779e-12 | 0.99999 | 1.8343e-06 | 0.99729 | -1.0507e-08 | -5.3113e-06
c1 | 15551.0357 | c2 | -304.9639 |  | c3 | -0.75448 | -0.4 | 0.39811 | 0.0039811 | 0.50036 | 0.50036 | 0.99999 | 1 | 1 | 2.3065e-11 | 0.99807 | 1 | 3.7198e-06 | -0.00083843 | 0 | 3.7198e-06 | #NUM! | 0 | 1.797 |  | 1 | 0.364 | 0.38005 | 1 | 1 | 0.99999 | 1 | 1 | 1 | 0.99807 | 0.99615 | 1 | 1 | 0.99807 | -4.8026e-06 | -4.8026e-06 | -0.0019287 | -0.0019324 | 2.3065e-11 | 0.99999 | 3.7198e-06 | 0.99615 | -1.8834e-08 | -7.5635e-06
d1 | -48905.025 | d2 | 224.5874 |  |  |  | -0.3 | 0.50119 | 0.0050119 | 0.50036 | 0.50036 | 0.99999 | 0.99999 | 1 | 7.4116e-11 | 0.99725 | 1 | 7.5435e-06 | -0.0011944 | 0 | 7.5435e-06 | #NUM! | 0 | 1.797 |  | 1 |  |  | ξ | 0.99999 | 0.99998 | 1 | 1 | 0.99999 | 0.99725 | 0.99451 | 1 | 1 | 0.99725 | -8.6091e-06 | -8.6092e-06 | -0.0027465 | -0.0027541 | 7.4116e-11 | 0.99998 | 7.5435e-06 | 0.99451 | -3.3761e-08 | -1.0771e-05
e1 | 94620.2832 | e2 | -82.9221 |  |  |  | -0.2 | 0.63096 | 0.0063096 | 0.50035 | 0.50036 | 0.99998 | 0.99998 | 1 | 2.3816e-10 | 0.99609 | 1 | 1.5297e-05 | -0.0017019 | 0 | 1.5297e-05 | #NUM! | 0 | 1.797 |  | 1 |  |  | 0.58103 | 0.99998 | 0.99997 | 1 | 1 | 0.99998 | 0.99609 | 0.99219 | 1 | 1 | 0.99609 | -1.5432e-05 | -1.5433e-05 | -0.0039111 | -0.0039265 | 2.3816e-10 | 0.99997 | 1.5297e-05 | 0.99219 | -6.0519e-08 | -1.5338e-05
f1 | -115433.2939 | f2 | 12.8656 |  |  |  | -0.1 | 0.79433 | 0.0079433 | 0.50035 | 0.50036 | 0.99996 | 0.99997 | 1 | 7.6526e-10 | 0.99443 | 1 | 3.1018e-05 | -0.0024255 | 0 | 3.1018e-05 | #NUM! | 0 | 1.797 |  | 1 |  |  |  | 0.99997 | 0.99994 | 1 | 1 | 0.99997 | 0.99443 | 0.98889 | 1 | 1 | 0.99443 | -2.7663e-05 | -2.7664e-05 | -0.0055694 | -0.0056006 | 7.6526e-10 | 0.99994 | 3.1018e-05 | 0.98889 | -1.0848e-07 | -2.1841e-05
g1 | 86795.8846 | [5 empty] | 0 | 1 | 0.01 | 0.50034 | 0.50036 | 0.99993 | 0.99995 | 1 | 2.4589e-09 | 0.99207 | 1 | 6.2888e-05 | -0.0034578 | 0 | 6.2888e-05 | #NUM! | 0 | 1.797 |  | 1 |  |  |  | 0.99995 | 0.9999 | 1 | 1 | 0.99995 | 0.99207 | 0.9842 | 1 | 1 | 0.99207 | -4.9587e-05 | -4.959e-05 | -0.0079302 | -0.0079936 | 2.4589e-09 | 0.9999 | 6.2888e-05 | 0.9842 | -1.9446e-07 | -3.1099e-05
h1 | -36813.4735 | [5 empty] | 0.1 | 1.2589 | 0.012589 | 0.50032 | 0.50036 | 0.99988 | 0.99991 | 1 | 7.9002e-09 | 0.98871 | 1 | 0.00012747 | -0.0049312 | 0 | 0.00012747 | #NUM! | 0 | 1.797 |  | 1 |  |  |  | 0.99991 | 0.99982 | 1 | 1 | 0.99991 | 0.98871 | 0.97755 | 1 | 1 | 0.98871 | -8.8883e-05 | -8.8891e-05 | -0.01129 | -0.011419 | 7.9002e-09 | 0.99982 | 0.00012747 | 0.97755 | -3.4856e-07 | -4.4276e-05
i1 | 6750.7003 | [5 empty] | 0.12 | 1.3183 | 0.013183 | 0.50031 | 0.50036 | 0.99987 | 0.9999 | 1 | 9.9773e-09 | 0.98788 | 1 | 0.00014681 | -0.0052943 | 0 | 0.00014681 | #NUM! | 0 | 1.797 |  | 1 |  |  |  | 0.9999 | 0.9998 | 1 | 1 | 0.9999 | 0.98788 | 0.97591 | 1 | 1 | 0.98788 | -9.9887e-05 | -9.9897e-05 | -0.012117 | -0.012265 | 9.9773e-09 | 0.9998 | 0.00014681 | 0.97591 | -3.9171e-07 | -4.7516e-05
a | -1.0002 | b | 0.01113 |  |  |  | 0.14 | 1.3804 | 0.013804 | 0.5003 | 0.50036 | 0.99985 | 0.99989 | 1 | 1.2601e-08 | 0.987 | 1 | 0.00016909 | -0.0056843 | 0 | 0.00016909 | #NUM! | 0 | 1.797 |  | 1 |  |  |  | 0.99989 | 0.99978 | 1 | 1 | 0.99989 | 0.987 | 0.97416 | 1 | 1 | 0.987 | -0.00011225 | -0.00011226 | -0.013003 | -0.013175 | 1.2601e-08 | 0.99978 | 0.00016909 | 0.97416 | -4.402e-07 | -5.0993e-05
abs log 1/α | 0.43489 | [5 empty] | 0.16 | 1.4454 | 0.014454 | 0.5003 | 0.50036 | 0.99983 | 0.99987 | 1 | 1.5913e-08 | 0.98605 | 1 | 0.00019473 | -0.0061031 | 0 | 0.00019473 | #NUM! | 0 | 1.797 |  | 1 |  |  |  | 0.99987 | 0.99975 | 1 | 1 | 0.99987 | 0.98605 | 0.97229 | 1 | 1 | 0.98605 | -0.00012615 | -0.00012616 | -0.013955 | -0.014152 | 1.5913e-08 | 0.99975 | 0.00019473 | 0.97229 | -4.947e-07 | -5.4724e-05
[7 empty] | 0.18 | 1.5136 | 0.015136 | 0.50029 | 0.50036 | 0.99981 | 0.99986 | 1 | 2.0097e-08 | 0.98502 | 1 | 0.00022427 | -0.006553 | 0 | 0.00022427 | #NUM! | 0 | 1.797 |  | 1 |  |  |  | 0.99986 | 0.99972 | 1 | 1 | 0.99986 | 0.98502 | 0.97027 | 1 | 1 | 0.98502 | -0.00014176 | -0.00014178 | -0.014976 | -0.015203 | 2.0097e-08 | 0.99972 | 0.00022427 | 0.97027 | -5.5594e-07 | -5.8728e-05
[7 empty] | 0.2 | 1.5849 | 0.015849 | 0.50028 | 0.50036 | 0.99979 | 0.99984 | 1 | 2.538e-08 | 0.98393 | 1 | 0.00025827 | -0.0070362 | 0 | 0.00025827 | #NUM! | 0 | 1.797 |  | 1 |  |  |  | 0.99984 | 0.99968 | 1 | 1 | 0.99984 | 0.98393 | 0.96812 | 1 | 1 | 0.98393 | -0.00015931 | -0.00015934 | -0.016071 | -0.016333 | 2.538e-08 | 0.99968 | 0.00025827 | 0.96812 | -6.2475e-07 | -6.3023e-05
[7 empty] | 0.22 | 1.6596 | 0.016596 | 0.50027 | 0.50036 | 0.99976 | 0.99982 | 1 | 3.2052e-08 | 0.98275 | 1 | 0.00029743 | -0.0075552 | 0 | 0.00029743 | #NUM! | 0 | 1.797 |  | 1 |  |  |  | 0.99982 | 0.99964 | 1 | 1 | 0.99982 | 0.98275 | 0.96581 | 1 | 1 | 0.98275 | -0.00017903 | -0.00017906 | -0.017246 | -0.017549 | 3.2052e-08 | 0.99964 | 0.00029743 | 0.96581 | -7.0208e-07 | -6.7632e-05
[7 empty] | 0.24 | 1.7378 | 0.017378 | 0.50026 | 0.50036 | 0.99974 | 0.9998 | 1 | 4.0478e-08 | 0.98149 | 1 | 0.00034251 | -0.0081128 | 0 | 0.00034251 | #NUM! | 0 | 1.797 |  | 1 |  |  |  | 0.9998 | 0.9996 | 1 | 1 | 0.9998 | 0.98149 | 0.96333 | 1 | 1 | 0.98149 | -0.00020119 | -0.00020123 | -0.018507 | -0.018856 | 4.0478e-08 | 0.9996 | 0.00034251 | 0.96333 | -7.8898e-07 | -7.2576e-05
[7 empty] | 0.26 | 1.8197 | 0.018197 | 0.50025 | 0.50036 | 0.9997 | 0.99977 | 1 | 5.1118e-08 | 0.98014 | 1 | 0.0003944 | -0.0087117 | 0 | 0.0003944 | #NUM! | 0 | 1.797 |  | 1 |  |  |  | 0.99977 | 0.99955 | 1 | 1 | 0.99977 | 0.98014 | 0.96068 | 1 | 1 | 0.98014 | -0.00022609 | -0.00022614 | -0.01986 | -0.020262 | 5.1118e-08 | 0.99955 | 0.0003944 | 0.96068 | -8.8664e-07 | -7.7881e-05
[7 empty] | 0.28 | 1.9055 | 0.019055 | 0.50023 | 0.50036 | 0.99967 | 0.99975 | 1 | 6.4554e-08 | 0.97869 | 1 | 0.00045415 | -0.0093552 | 0 | 0.00045415 | #NUM! | 0 | 1.797 |  | 1 |  |  |  | 0.99975 | 0.99949 | 1 | 1 | 0.99975 | 0.97869 | 0.95783 | 1 | 1 | 0.97869 | -0.00025407 | -0.00025414 | -0.021311 | -0.021775 | 6.4554e-08 | 0.99949 | 0.00045415 | 0.95783 | -9.9637e-07 | -8.3572e-05
[7 empty] | 0.3 | 1.9953 | 0.019953 | 0.50022 | 0.50036 | 0.99962 | 0.99971 | 1 | 8.152e-08 | 0.97713 | 1 | 0.00052292 | -0.010047 | 0 | 0.00052292 | #NUM! | 0 | 1.797 |  | 1 |  |  |  | 0.99971 | 0.99943 | 1 | 1 | 0.99971 | 0.97713 | 0.95479 | 1 | 1 | 0.97713 | -0.00028552 | -0.0002856 | -0.022867 | -0.023403 | 8.152e-08 | 0.99943 | 0.00052292 | 0.95479 | -1.1197e-06 | -8.9676e-05
[7 empty] | 0.32 | 2.0893 | 0.020893 | 0.5002 | 0.50036 | 0.99958 | 0.99968 | 1 | 1.0294e-07 | 0.97546 | 1 | 0.00060208 | -0.010789 | 0 | 0.00060208 | #NUM! | 0 | 1.797 |  | 1 |  |  |  | 0.99968 | 0.99936 | 1 | 1 | 0.99968 | 0.97546 | 0.95153 | 1 | 1 | 0.97546 | -0.00032085 | -0.00032095 | -0.024537 | -0.025155 | 1.0294e-07 | 0.99936 | 0.00060208 | 0.95153 | -1.2582e-06 | -9.6225e-05
[7 empty] | 0.34 | 2.1878 | 0.021878 | 0.50018 | 0.50036 | 0.99953 | 0.99964 | 1 | 1.3e-07 | 0.97367 | 1 | 0.00069319 | -0.011588 | 0 | 0.00069319 | #NUM! | 0 | 1.797 |  | 1 |  |  |  | 0.99964 | 0.99928 | 1 | 1 | 0.99964 | 0.97367 | 0.94804 | 1 | 1 | 0.97367 | -0.00036055 | -0.00036068 | -0.026329 | -0.02704 | 1.3e-07 | 0.99928 | 0.00069319 | 0.94804 | -1.4139e-06 | -0.00010325
[7 empty] | 0.36 | 2.2909 | 0.022909 | 0.50016 | 0.50036 | 0.99947 | 0.99959 | 1 | 1.6416e-07 | 0.97175 | 1 | 0.00079804 | -0.012445 | 0 | 0.00079804 | #NUM! | 0 | 1.797 |  | 1 |  |  |  | 0.99959 | 0.99919 | 1 | 1 | 0.99959 | 0.97175 | 0.9443 | 1 | 1 | 0.97175 | -0.00040516 | -0.00040533 | -0.02825 | -0.029071 | 1.6416e-07 | 0.99919 | 0.00079804 | 0.9443 | -1.5889e-06 | -0.00011078
[7 empty] | 0.38 | 2.3988 | 0.023988 | 0.50013 | 0.50036 | 0.9994 | 0.99954 | 1 | 2.0729e-07 | 0.96969 | 1 | 0.0009187 | -0.013367 | 0 | 0.0009187 | #NUM! | 0 | 1.797 |  | 1 |  |  |  | 0.99954 | 0.99909 | 1 | 1 | 0.99954 | 0.96969 | 0.9403 | 1 | 1 | 0.96969 | -0.00045529 | -0.0004555 | -0.03031 | -0.031257 | 2.0729e-07 | 0.99909 | 0.0009187 | 0.9403 | -1.7855e-06 | -0.00011886
[7 empty] | 0.4 | 2.5119 | 0.025119 | 0.5001 | 0.50036 | 0.99933 | 0.99949 | 1 | 2.6175e-07 | 0.96748 | 1 | 0.0010575 | -0.014358 | 0 | 0.0010575 | #NUM! | 0 | 1.797 |  | 1 |  |  |  | 0.99949 | 0.99898 | 1 | 1 | 0.99949 | 0.96748 | 0.93602 | 1 | 1 | 0.96748 | -0.00051161 | -0.00051188 | -0.03252 | -0.033613 | 2.6175e-07 | 0.99898 | 0.0010575 | 0.93602 | -2.0063e-06 | -0.00012753
[7 empty] | 0.42 | 2.6303 | 0.026303 | 0.50007 | 0.50036 | 0.99924 | 0.99943 | 1 | 3.3051e-07 | 0.96511 | 1 | 0.0012172 | -0.015423 | 0 | 0.0012172 | #NUM! | 0 | 1.797 |  | 1 |  |  |  | 0.99943 | 0.99885 | 1 | 1 | 0.99943 | 0.96511 | 0.93144 | 1 | 1 | 0.96511 | -0.0005749 | -0.00057523 | -0.034889 | -0.03615 | 3.3051e-07 | 0.99885 | 0.0012172 | 0.93144 | -2.2545e-06 | -0.00013682
[7 empty] | 0.44 | 2.7542 | 0.027542 | 0.50004 | 0.50036 | 0.99915 | 0.99935 | 1 | 4.1732e-07 | 0.96257 | 1 | 0.001401 | -0.016567 | 0 | 0.001401 | #NUM! | 0 | 1.797 |  | 1 |  |  |  | 0.99935 | 0.99871 | 1 | 1 | 0.99935 | 0.96257 | 0.92654 | 1 | 1 | 0.96257 | -0.000646 | -0.00064642 | -0.037429 | -0.038885 | 4.1732e-07 | 0.99871 | 0.001401 | 0.92654 | -2.5333e-06 | -0.00014678
[7 empty] | 0.46 | 2.884 | 0.02884 | 0.5 | 0.50036 | 0.99904 | 0.99927 | 1 | 5.2691e-07 | 0.95985 | 1 | 0.0016123 | -0.017798 | 0 | 0.0016123 | #NUM! | 0 | 1.797 |  | 1 |  |  |  | 0.99927 | 0.99855 | 1 | 1 | 0.99927 | 0.95985 | 0.92131 | 1 | 1 | 0.95985 | -0.00072589 | -0.00072641 | -0.040153 | -0.041833 | 5.2691e-07 | 0.99855 | 0.0016123 | 0.92131 | -2.8466e-06 | -0.00015746
[7 empty] | 0.48 | 3.02 | 0.0302 | 0.49995 | 0.50036 | 0.99893 | 0.99918 | 1 | 6.6526e-07 | 0.95693 | 1 | 0.0018553 | -0.019121 | 0 | 0.0018553 | #NUM! | 0 | 1.797 |  | 1 |  |  |  | 0.99918 | 0.99837 | 1 | 1 | 0.99918 | 0.95693 | 0.91571 | 1 | 1 | 0.95693 | -0.00081564 | -0.0008163 | -0.043073 | -0.045011 | 6.6526e-07 | 0.99837 | 0.0018553 | 0.91571 | -3.1986e-06 | -0.00016891
[7 empty] | 0.5 | 3.1623 | 0.031623 | 0.4999 | 0.50036 | 0.99879 | 0.99908 | 1 | 8.3991e-07 | 0.9538 | 1 | 0.0021346 | -0.020544 | 0 | 0.0021346 | #NUM! | 0 | 1.797 |  | 1 |  |  |  | 0.99908 | 0.99817 | 1 | 1 | 0.99908 | 0.9538 | 0.90973 | 1 | 1 | 0.9538 | -0.00091647 | -0.00091731 | -0.046202 | -0.04844 | 8.3991e-07 | 0.99817 | 0.0021346 | 0.90973 | -3.594e-06 | -0.00018118
[7 empty] | 0.52 | 3.3113 | 0.033113 | 0.49984 | 0.50036 | 0.99864 | 0.99897 | 1 | 1.0604e-06 | 0.95044 | 1 | 0.0024558 | -0.022073 | 0 | 0.0024558 | #NUM! | 0 | 1.797 |  | 1 |  |  |  | 0.99897 | 0.99794 | 1 | 1 | 0.99897 | 0.95044 | 0.90334 | 1 | 1 | 0.95044 | -0.0010297 | -0.0010308 | -0.049556 | -0.05214 | 1.0604e-06 | 0.99794 | 0.0024558 | 0.90334 | -4.0382e-06 | -0.00019434
[7 empty] | 0.54 | 3.4674 | 0.034674 | 0.49978 | 0.50036 | 0.99848 | 0.99884 | 1 | 1.3386e-06 | 0.94685 | 1 | 0.0028249 | -0.023719 | 0 | 0.0028249 | #NUM! | 0 | 1.797 |  | 1 |  |  |  | 0.99884 | 0.99769 | 1 | 1 | 0.99884 | 0.94685 | 0.89653 | 1 | 1 | 0.94685 | -0.001157 | -0.0011583 | -0.05315 | -0.056133 | 1.3386e-06 | 0.99769 | 0.0028249 | 0.89653 | -4.5372e-06 | -0.00020843
[7 empty] | 0.56 | 3.6308 | 0.036308 | 0.49971 | 0.50036 | 0.99829 | 0.9987 | 1 | 1.6898e-06 | 0.943 | 1 | 0.003249 | -0.025488 | 0 | 0.003249 | #NUM! | 0 | 1.797 |  | 1 |  |  |  | 0.9987 | 0.9974 | 1 | 1 | 0.9987 | 0.943 | 0.88925 | 1 | 1 | 0.943 | -0.0012999 | -0.0013016 | -0.057 | -0.060446 | 1.6898e-06 | 0.9974 | 0.003249 | 0.88925 | -5.0977e-06 | -0.00022353
[7 empty] | 0.58 | 3.8019 | 0.038019 | 0.49963 | 0.50036 | 0.99808 | 0.99854 | 1 | 2.1329e-06 | 0.93888 | 1 | 0.0037362 | -0.027392 | 0 | 0.0037362 | #NUM! | 0 | 1.797 |  | 1 |  |  |  | 0.99854 | 0.99708 | 1 | 1 | 0.99854 | 0.93888 | 0.88149 | 1 | 1 | 0.93888 | -0.0014605 | -0.0014626 | -0.061125 | -0.065104 | 2.1329e-06 | 0.99708 | 0.0037362 | 0.88149 | -5.7273e-06 | -0.0002397
[7 empty] | 0.6 | 3.9811 | 0.039811 | 0.49954 | 0.50036 | 0.99784 | 0.99836 | 1 | 2.6921e-06 | 0.93446 | 1 | 0.0042957 | -0.02944 | 0 | 0.0042957 | #NUM! | 0 | 1.797 |  | 1 |  |  |  | 0.99836 | 0.99672 | 1 | 1 | 0.99836 | 0.93446 | 0.87321 | 1 | 1 | 0.93446 | -0.0016408 | -0.0016435 | -0.065542 | -0.070139 | 2.6921e-06 | 0.99672 | 0.0042957 | 0.87321 | -6.4344e-06 | -0.00025703
[7 empty] | 0.62 | 4.1687 | 0.041687 | 0.49944 | 0.50036 | 0.99757 | 0.99816 | 1 | 3.3976e-06 | 0.92973 | 1 | 0.004938 | -0.031644 | 0 | 0.004938 | #NUM! | 0 | 1.797 |  | 1 |  |  |  | 0.99816 | 0.99632 | 1 | 1 | 0.99816 | 0.92973 | 0.8644 | 1 | 1 | 0.92973 | -0.0018433 | -0.0018467 | -0.070271 | -0.075582 | 3.3976e-06 | 0.99632 | 0.004938 | 0.8644 | -7.2285e-06 | -0.00027557
[7 empty] | 0.64 | 4.3652 | 0.043652 | 0.49932 | 0.50036 | 0.99727 | 0.99793 | 1 | 4.2877e-06 | 0.92467 | 1 | 0.0056752 | -0.034015 | 0 | 0.0056752 | #NUM! | 0 | 1.797 |  | 1 |  |  |  | 0.99793 | 0.99586 | 1 | 1 | 0.99793 | 0.92467 | 0.85501 | 1 | 1 | 0.92467 | -0.0020707 | -0.002075 | -0.075334 | -0.081472 | 4.2877e-06 | 0.99586 | 0.0056752 | 0.85501 | -8.1203e-06 | -0.00029543
[7 empty] | 0.66 | 4.5709 | 0.045709 | 0.4992 | 0.50036 | 0.99694 | 0.99767 | 1 | 5.4104e-06 | 0.91925 | 1 | 0.0065209 | -0.036567 | 0 | 0.0065209 | #NUM! | 0 | 1.797 |  | 1 |  |  |  | 0.99767 | 0.99535 | 1 | 1 | 0.99767 | 0.91925 | 0.84502 | 1 | 1 | 0.91925 | -0.002326 | -0.0023314 | -0.080752 | -0.087846 | 5.4104e-06 | 0.99535 | 0.0065209 | 0.84502 | -9.1217e-06 | -0.00031668
[7 empty] | 0.68 | 4.7863 | 0.047863 | 0.49905 | 0.50036 | 0.99656 | 0.99739 | 1 | 6.8263e-06 | 0.91345 | 1 | 0.0074907 | -0.039315 | -6.7503e-15 | 0.0074907 | 34.67 | 6.9285e-15 | 1.797 |  | 1 |  |  |  | 0.99739 | 0.99478 | 1 | 1 | 0.99739 | 0.91345 | 0.83439 | 1 | 1 | 0.91345 | -0.0026127 | -0.0026196 | -0.086549 | -0.094749 | 6.8263e-06 | 0.99478 | 0.0074907 | 0.83439 | -1.0246e-05 | -0.00033941
[7 empty] | 0.7 | 5.0119 | 0.050119 | 0.49889 | 0.50036 | 0.99614 | 0.99707 | 1 | 8.6117e-06 | 0.90725 | 1 | 0.0086023 | -0.042272 | -7.9846e-14 | 0.0086023 | 32.1851 | 8.0569e-14 | 1.797 |  | 1 |  |  |  | 0.99707 | 0.99414 | 1 | 1 | 0.99707 | 0.90725 | 0.8231 | 1 | 1 | 0.90725 | -0.0029346 | -0.0029432 | -0.092749 | -0.10223 | 8.6117e-06 | 0.99414 | 0.0086023 | 0.8231 | -1.1508e-05 | -0.00036372
[7 empty] | 0.72 | 5.2481 | 0.052481 | 0.49871 | 0.50036 | 0.99566 | 0.9967 | 1 | 1.0863e-05 | 0.90062 | 1 | 0.0098758 | -0.045457 | -8.7016e-13 | 0.0098758 | 29.7513 | 8.7834e-13 | 1.797 |  | 1 |  |  |  | 0.9967 | 0.99342 | 1 | 1 | 0.9967 | 0.90062 | 0.81112 | 1 | 1 | 0.90062 | -0.0032958 | -0.0033067 | -0.099377 | -0.11034 | 1.0863e-05 | 0.99342 | 0.0098758 | 0.81112 | -1.2925e-05 | -0.00038971
[7 empty] | 0.74 | 5.4954 | 0.054954 | 0.49851 | 0.50036 | 0.99513 | 0.9963 | 1 | 1.3699e-05 | 0.89354 | 1 | 0.011334 | -0.048887 | -8.0461e-12 | 0.011334 | 27.4831 | 8.1156e-12 | 1.797 |  | 1 |  |  |  | 0.9963 | 0.99261 | 1 | 1 | 0.9963 | 0.89354 | 0.79841 | 1 | 1 | 0.89354 | -0.0037013 | -0.003715 | -0.10646 | -0.11915 | 1.3699e-05 | 0.99261 | 0.011334 | 0.79841 | -1.4515e-05 | -0.0004175
[7 empty] | 0.76 | 5.7544 | 0.057544 | 0.49828 | 0.50036 | 0.99453 | 0.99584 | 1 | 1.7274e-05 | 0.88597 | 1 | 0.013003 | -0.052581 | -6.2535e-11 | 0.013003 | 25.389 | 6.3026e-11 | 1.797 |  | 1 |  |  |  | 0.99584 | 0.9917 | 1 | 1 | 0.99584 | 0.88597 | 0.78494 | 1 | 1 | 0.88597 | -0.0041562 | -0.0041736 | -0.11403 | -0.12871 | 1.7274e-05 | 0.9917 | 0.013003 | 0.78494 | -1.6299e-05 | -0.00044717
[7 empty] | 0.78 | 6.0256 | 0.060256 | 0.49802 | 0.50036 | 0.99386 | 0.99533 | 1 | 2.1778e-05 | 0.87789 | 1 | 0.014911 | -0.05656 | -4.1443e-10 | 0.014911 | 23.4544 | 4.1734e-10 | 1.797 |  | 1 |  |  |  | 0.99533 | 0.99069 | 1 | 1 | 0.99533 | 0.87789 | 0.77069 | 1 | 1 | 0.87789 | -0.0046667 | -0.0046886 | -0.12211 | -0.13909 | 2.1778e-05 | 0.99069 | 0.014911 | 0.77069 | -1.8301e-05 | -0.00047886
[7 empty] | 0.8 | 6.3096 | 0.063096 | 0.49774 | 0.50036 | 0.9931 | 0.99476 | 1 | 2.745e-05 | 0.86927 | 1 | 0.017091 | -0.060847 | -2.3704e-09 | 0.017091 | 21.6671 | 2.3851e-09 | 1.797 |  | 1 |  |  |  | 0.99476 | 0.98955 | 1 | 1 | 0.99476 | 0.86927 | 0.75562 | 1 | 1 | 0.86927 | -0.0052392 | -0.0052668 | -0.13073 | -0.1504 | 2.745e-05 | 0.98955 | 0.017091 | 0.75562 | -2.0546e-05 | -0.00051268
[7 empty] | 0.82 | 6.6069 | 0.066069 | 0.49742 | 0.50036 | 0.99226 | 0.99412 | 1 | 3.459e-05 | 0.86007 | 1 | 0.019581 | -0.065467 | -1.1834e-08 | 0.019581 | 20.0161 | 1.1897e-08 | 1.797 |  | 1 |  |  |  | 0.99412 | 0.98827 | 1 | 1 | 0.99412 | 0.86007 | 0.73972 | 1 | 1 | 0.86007 | -0.0058813 | -0.0059161 | -0.13993 | -0.1627 | 3.459e-05 | 0.98827 | 0.019581 | 0.73972 | -2.3064e-05 | -0.00054875
[7 empty] | 0.84 | 6.9183 | 0.069183 | 0.49706 | 0.50036 | 0.99131 | 0.9934 | 1 | 4.3575e-05 | 0.85026 | 1 | 0.022421 | -0.070446 | -5.2109e-08 | 0.022421 | 18.4909 | 5.2336e-08 | 1.797 |  | 1 |  |  |  | 0.9934 | 0.98684 | 1 | 1 | 0.9934 | 0.85026 | 0.72295 | 1 | 1 | 0.85026 | -0.0066011 | -0.006645 | -0.14974 | -0.17611 | 4.3575e-05 | 0.98684 | 0.022421 | 0.72295 | -2.5887e-05 | -0.0005872
[7 empty] | 0.86 | 7.2444 | 0.072444 | 0.49665 | 0.50036 | 0.99025 | 0.99259 | 1 | 5.4877e-05 | 0.83982 | 1 | 0.025657 | -0.075813 | -2.0431e-07 | 0.025657 | 17.0819 | 2.05e-07 | 1.797 |  | 1 |  |  |  | 0.99259 | 0.98524 | 1 | 1 | 0.99259 | 0.83982 | 0.7053 | 1 | 1 | 0.83982 | -0.0074079 | -0.0074632 | -0.16018 | -0.19073 | 5.4877e-05 | 0.98524 | 0.025657 | 0.7053 | -2.9051e-05 | -0.00062815
[7 empty] | 0.88 | 7.5858 | 0.075858 | 0.4962 | 0.50036 | 0.98906 | 0.99169 | 1 | 6.9086e-05 | 0.82871 | 1 | 0.029341 | -0.0816 | -7.1968e-07 | 0.029341 | 15.7803 | 7.214e-07 | 1.797 |  | 1 |  |  |  | 0.99169 | 0.98345 | 1 | 1 | 0.99169 | 0.82871 | 0.68675 | 1 | 1 | 0.8287 | -0.0083118 | -0.0083814 | -0.17129 | -0.2067 | 6.9086e-05 | 0.98345 | 0.029341 | 0.68675 | -3.2595e-05 | -0.00067174
[7 empty] | 0.9 | 7.9433 | 0.079433 | 0.49569 | 0.50036 | 0.98772 | 0.99068 | 1 | 8.6937e-05 | 0.81689 | 0.99999 | 0.033529 | -0.087839 | -2.2962e-06 | 0.033529 | 14.5778 | 2.2993e-06 | 1.797 |  | 0.99999 |  |  |  | 0.99068 | 0.98144 | 1 | 1 | 0.99068 | 0.81689 | 0.6673 | 0.99999 | 0.99999 | 0.81688 | -0.009324 | -0.0094117 | -0.18311 | -0.22416 | 8.6937e-05 | 0.98144 | 0.033529 | 0.6673 | -3.6565e-05 | -0.00071808
[7 empty] | 0.92 | 8.3176 | 0.083176 | 0.49513 | 0.50036 | 0.98623 | 0.98954 | 1 | 0.00010934 | 0.80433 | 0.99998 | 0.038282 | -0.094568 | -6.6866e-06 | 0.038282 | 13.467 | 6.6885e-06 | 1.797 |  | 0.99998 |  |  |  | 0.98954 | 0.97919 | 1 | 1 | 0.98954 | 0.80433 | 0.64694 | 0.99998 | 0.99997 | 0.80431 | -0.010457 | -0.010567 | -0.19566 | -0.24326 | 0.00010934 | 0.97919 | 0.038282 | 0.64694 | -4.1007e-05 | -0.00076729
[7 empty] | 0.94 | 8.7096 | 0.087096 | 0.49449 | 0.50036 | 0.98456 | 0.98827 | 1 | 0.00013744 | 0.791 | 0.99996 | 0.043665 | -0.10182 | -1.7896e-05 | 0.043665 | 12.4408 | 1.7881e-05 | 1.797 |  | 0.99996 |  |  |  | 0.98827 | 0.97668 | 1 | 0.99999 | 0.98827 | 0.791 | 0.62568 | 0.99996 | 0.99992 | 0.79097 | -0.011723 | -0.011862 | -0.20896 | -0.26417 | 0.00013744 | 0.97668 | 0.043665 | 0.62568 | -4.5974e-05 | -0.00081945
[7 empty] | 0.96 | 9.1201 | 0.091201 | 0.49378 | 0.50036 | 0.98269 | 0.98685 | 0.99999 | 0.00017259 | 0.77687 | 0.9999 | 0.049743 | -0.10965 | -4.4307e-05 | 0.049743 | 11.4928 | 4.4218e-05 | 1.7969 |  | 0.9999 |  |  |  | 0.98685 | 0.97388 | 0.99999 | 0.99998 | 0.98685 | 0.77687 | 0.60352 | 0.9999 | 0.9998 | 0.77679 | -0.013137 | -0.013312 | -0.22303 | -0.28709 | 0.00017259 | 0.97388 | 0.049743 | 0.60352 | -5.1519e-05 | -0.00087463
[7 empty] | 0.98 | 9.5499 | 0.095499 | 0.49299 | 0.50035 | 0.98061 | 0.98527 | 0.99998 | 0.00021645 | 0.76191 | 0.99976 | 0.056577 | -0.1181 | -0.00010208 | 0.056577 | 10.6171 | 0.00010175 | 1.7968 |  | 0.99976 |  |  |  | 0.98527 | 0.97076 | 0.99998 | 0.99996 | 0.98525 | 0.76191 | 0.5805 | 0.99976 | 0.99953 | 0.76173 | -0.014712 | -0.014932 | -0.23786 | -0.31219 | 0.00021645 | 0.97076 | 0.056577 | 0.5805 | -5.7696e-05 | -0.00093278
[7 empty] | 1 | 10 | 0.1 | 0.4921 | 0.50034 | 0.97827 | 0.9835 | 0.99996 | 0.00027096 | 0.74609 | 0.99949 | 0.064215 | -0.12721 | -0.00022009 | 0.064215 | 9.8081 | 0.00021909 | 1.7966 |  | 0.99949 |  |  |  | 0.9835 | 0.96727 | 0.99996 | 0.99992 | 0.98346 | 0.74609 | 0.55665 | 0.99949 | 0.99899 | 0.74571 | -0.016461 | -0.016737 | -0.25341 | -0.33965 | 0.00027096 | 0.96727 | 0.064215 | 0.55665 | -6.4552e-05 | -0.00099375
[7 empty] | 1.02 | 10.4713 | 0.10471 | 0.49111 | 0.50032 | 0.97567 | 0.98152 | 0.99991 | 0.00033827 | 0.72939 | 0.99897 | 0.072677 | -0.13704 | -0.00044631 | 0.072677 | 9.0607 | 0.00044367 | 1.7961 |  | 0.99897 |  |  |  | 0.98152 | 0.96338 | 0.99991 | 0.99982 | 0.98143 | 0.72939 | 0.532 | 0.99897 | 0.99795 | 0.72864 | -0.018392 | -0.018738 | -0.26959 | -0.36961 | 0.00033827 | 0.96338 | 0.072677 | 0.532 | -7.2126e-05 | -0.0010572
[7 empty] | 1.04 | 10.9648 | 0.10965 | 0.49001 | 0.50027 | 0.97276 | 0.97931 | 0.99982 | 0.00042068 | 0.71178 | 0.99803 | 0.081938 | -0.14765 | -0.00085535 | 0.081938 | 8.3703 | 0.00084897 | 1.7953 |  | 0.99803 |  |  |  | 0.97931 | 0.95906 | 0.99982 | 0.99965 | 0.97914 | 0.71178 | 0.50664 | 0.99803 | 0.99607 | 0.71038 | -0.02051 | -0.020944 | -0.28625 | -0.40215 | 0.00042068 | 0.95906 | 0.081938 | 0.50664 | -8.0433e-05 | -0.0011225
[7 empty] | 1.06 | 11.4815 | 0.11482 | 0.48878 | 0.50019 | 0.96953 | 0.97686 | 0.99967 | 0.00052039 | 0.69327 | 0.99642 | 0.091904 | -0.1591 | -0.0015561 | 0.091904 | 7.7325 | 0.0015418 | 1.7939 |  | 0.99642 |  |  |  | 0.97686 | 0.95425 | 0.99967 | 0.99933 | 0.97653 | 0.69327 | 0.48062 | 0.99642 | 0.99286 | 0.69079 | -0.022812 | -0.023353 | -0.30316 | -0.43729 | 0.00052039 | 0.95425 | 0.091904 | 0.48062 | -8.9459e-05 | -0.0011888
[7 empty] | 1.08 | 12.0226 | 0.12023 | 0.48741 | 0.50006 | 0.96592 | 0.97412 | 0.9994 | 0.00063918 | 0.67382 | 0.99381 | 0.10239 | -0.17145 | -0.0026982 | 0.10239 | 7.1433 | 0.0026681 | 1.7916 |  | 0.99381 |  |  |  | 0.97412 | 0.94891 | 0.9994 | 0.9988 | 0.97353 | 0.67382 | 0.45404 | 0.99381 | 0.98765 | 0.66965 | -0.025282 | -0.025954 | -0.31998 | -0.47487 | 0.00063918 | 0.94891 | 0.10239 | 0.45404 | -9.9145e-05 | -0.0012548
[7 empty] | 1.1 | 12.5893 | 0.12589 | 0.48589 | 0.49984 | 0.96192 | 0.97107 | 0.99897 | 0.00077796 | 0.65346 | 0.98975 | 0.11309 | -0.18478 | -0.0044767 | 0.11309 | 6.5989 | 0.004416 | 1.7881 |  | 0.98975 |  |  |  | 0.97107 | 0.94298 | 0.99897 | 0.99793 | 0.97007 | 0.65346 | 0.42701 | 0.98975 | 0.9796 | 0.64676 | -0.027892 | -0.028723 | -0.33629 | -0.51463 | 0.00077796 | 0.94298 | 0.11309 | 0.42701 | -0.00010938 | -0.0013188
[7 empty] | 1.12 | 13.1826 | 0.13183 | 0.48419 | 0.4995 | 0.95746 | 0.96769 | 0.99829 | 0.00093621 | 0.63217 | 0.98371 | 0.12358 | -0.19916 | -0.0071319 | 0.12358 | 6.0961 | 0.0070147 | 1.7829 |  | 0.98371 |  |  |  | 0.96769 | 0.93643 | 0.99829 | 0.99658 | 0.96604 | 0.63217 | 0.39964 | 0.98371 | 0.96769 | 0.62188 | -0.030598 | -0.031619 | -0.35154 | -0.55608 | 0.00093621 | 0.93643 | 0.12358 | 0.39964 | -0.00011999 | -0.0013786
[7 empty] | 1.14 | 13.8038 | 0.13804 | 0.48232 | 0.499 | 0.95253 | 0.96394 | 0.99728 | 0.0011114 | 0.60999 | 0.97511 | 0.13331 | -0.21468 | -0.010947 | 0.13331 | 5.6316 | 0.010728 | 1.7754 |  | 0.97511 |  |  |  | 0.96394 | 0.92918 | 0.99728 | 0.99456 | 0.96132 | 0.60999 | 0.37209 | 0.97511 | 0.95084 | 0.59481 | -0.033337 | -0.034584 | -0.36512 | -0.59856 | 0.0011114 | 0.92918 | 0.13331 | 0.37209 | -0.00013073 | -0.0014318
[7 empty] | 1.16 | 14.4544 | 0.14454 | 0.48024 | 0.49827 | 0.94706 | 0.95979 | 0.99582 | 0.0012984 | 0.58694 | 0.9633 | 0.14165 | -0.23141 | -0.016238 | 0.14165 | 5.2025 | 0.015844 | 1.7651 |  | 0.9633 |  |  |  | 0.95979 | 0.92119 | 0.99582 | 0.99166 | 0.95577 | 0.58694 | 0.3445 | 0.9633 | 0.92795 | 0.5654 | -0.036034 | -0.037544 | -0.37636 | -0.64123 | 0.0012984 | 0.92119 | 0.14165 | 0.3445 | -0.00014131 | -0.0014759
[7 empty] | 1.18 | 15.1356 | 0.15136 | 0.47794 | 0.49725 | 0.94101 | 0.95519 | 0.99379 | 0.0014896 | 0.56306 | 0.94767 | 0.14792 | -0.24945 | -0.023345 | 0.14792 | 4.806 | 0.022657 | 1.7513 |  | 0.94767 |  |  |  | 0.95519 | 0.91239 | 0.99379 | 0.98761 | 0.94926 | 0.56306 | 0.31703 | 0.94767 | 0.89807 | 0.53359 | -0.038595 | -0.040405 | -0.38461 | -0.68307 | 0.0014896 | 0.91239 | 0.14792 | 0.31703 | -0.00015135 | -0.0015083
[7 empty] | 1.2 | 15.8489 | 0.15849 | 0.4754 | 0.49588 | 0.93433 | 0.95012 | 0.99104 | 0.0016743 | 0.5384 | 0.92765 | 0.15151 | -0.26889 | -0.032618 | 0.15151 | 4.4398 | 0.03145 | 1.7336 |  | 0.92765 |  |  |  | 0.95012 | 0.90273 | 0.99104 | 0.98216 | 0.94161 | 0.5384 | 0.28988 | 0.92765 | 0.86053 | 0.49945 | -0.040918 | -0.043067 | -0.38924 | -0.72295 | 0.0016743 | 0.90273 | 0.15151 | 0.28988 | -0.00016046 | -0.0015264
[7 empty] | 1.22 | 16.5959 | 0.16596 | 0.47261 | 0.49407 | 0.92697 | 0.94453 | 0.98743 | 0.0018402 | 0.51305 | 0.90281 | 0.15192 | -0.28984 | -0.044401 | 0.15192 | 4.1015 | 0.042476 | 1.7114 |  | 0.90281 |  |  |  | 0.94453 | 0.89214 | 0.98743 | 0.97502 | 0.93266 | 0.51305 | 0.26322 | 0.90281 | 0.81507 | 0.46319 | -0.042898 | -0.045417 | -0.38976 | -0.7597 | 0.0018402 | 0.89214 | 0.15192 | 0.26322 | -0.00016823 | -0.0015285
[7 empty] | 1.24 | 17.378 | 0.17378 | 0.46953 | 0.49176 | 0.91889 | 0.93839 | 0.98282 | 0.0019739 | 0.48708 | 0.87293 | 0.14888 | -0.3124 | -0.059022 | 0.14888 | 3.789 | 0.055936 | 1.6843 |  | 0.87293 |  |  |  | 0.93839 | 0.88058 | 0.98282 | 0.96593 | 0.92227 | 0.48708 | 0.23725 | 0.87293 | 0.762 | 0.42519 | -0.044428 | -0.047345 | -0.38584 | -0.79215 | 0.0019739 | 0.88058 | 0.14888 | 0.23725 | -0.00017423 | -0.0015131
[7 empty] | 1.26 | 18.197 | 0.18197 | 0.46616 | 0.48889 | 0.91002 | 0.93166 | 0.97707 | 0.0020624 | 0.46061 | 0.83796 | 0.1424 | -0.33667 | -0.076776 | 0.1424 | 3.5003 | 0.071968 | 1.652 |  | 0.83796 |  |  |  | 0.93166 | 0.86798 | 0.97707 | 0.95466 | 0.91029 | 0.46061 | 0.21216 | 0.83796 | 0.70218 | 0.38597 | -0.045413 | -0.048745 | -0.37735 | -0.81925 | 0.0020624 | 0.86798 | 0.1424 | 0.21216 | -0.00017809 | -0.0014798
[7 empty] | 1.28 | 19.0546 | 0.19055 | 0.46248 | 0.48538 | 0.90032 | 0.92429 | 0.97006 | 0.002095 | 0.43374 | 0.79814 | 0.13279 | -0.36277 | -0.097922 | 0.13279 | 3.2335 | 0.090631 | 1.6143 |  | 0.79814 |  |  |  | 0.92429 | 0.85431 | 0.97006 | 0.94102 | 0.89662 | 0.43374 | 0.18813 | 0.79814 | 0.63702 | 0.34618 | -0.045771 | -0.04952 | -0.3644 | -0.84013 | 0.002095 | 0.85431 | 0.13279 | 0.18813 | -0.00017949 | -0.001429
[7 empty] | 1.3 | 19.9526 | 0.19953 | 0.45846 | 0.48119 | 0.88974 | 0.91625 | 0.96169 | 0.0020649 | 0.40662 | 0.75392 | 0.12062 | -0.39082 | -0.12267 | 0.12062 | 2.9871 | 0.1119 | 1.5715 |  | 0.75392 |  |  |  | 0.91625 | 0.83952 | 0.96169 | 0.92486 | 0.88116 | 0.40662 | 0.16534 | 0.75392 | 0.5684 | 0.30656 | -0.045442 | -0.049595 | -0.3473 | -0.85413 | 0.0020649 | 0.83952 | 0.12062 | 0.16534 | -0.0001782 | -0.001362
[7 empty] | 1.32 | 20.893 | 0.20893 | 0.45408 | 0.47629 | 0.87824 | 0.90752 | 0.9519 | 0.0019703 | 0.37939 | 0.706 | 0.10667 | -0.42092 | -0.1512 | 0.10667 | 2.7595 | 0.13568 | 1.5235 |  | 0.706 |  |  |  | 0.90752 | 0.82358 | 0.9519 | 0.90612 | 0.86387 | 0.37939 | 0.14393 | 0.706 | 0.49843 | 0.26785 | -0.044389 | -0.048912 | -0.32661 | -0.86089 | 0.0019703 | 0.82358 | 0.10667 | 0.14393 | -0.00017407 | -0.0012808
[7 empty] | 1.34 | 21.8776 | 0.21878 | 0.44935 | 0.47066 | 0.86577 | 0.89804 | 0.94065 | 0.0018151 | 0.35221 | 0.65522 | 0.091815 | -0.45319 | -0.18361 | 0.091815 | 2.5492 | 0.16179 | 1.4709 |  | 0.65522 |  |  |  | 0.89804 | 0.80648 | 0.94065 | 0.88482 | 0.84474 | 0.35221 | 0.12405 | 0.65522 | 0.42932 | 0.23078 | -0.042604 | -0.047441 | -0.30301 | -0.8603 | 0.0018151 | 0.80648 | 0.091815 | 0.12405 | -0.00016707 | -0.0011883
[7 empty] | 1.36 | 22.9087 | 0.22909 | 0.44423 | 0.4643 | 0.8523 | 0.88782 | 0.92792 | 0.0016086 | 0.32527 | 0.60258 | 0.076904 | -0.48776 | -0.21998 | 0.076904 | 2.355 | 0.18998 | 1.4141 |  | 0.60258 |  |  |  | 0.88782 | 0.78822 | 0.92792 | 0.86104 | 0.82382 | 0.32527 | 0.1058 | 0.60258 | 0.36311 | 0.196 | -0.040108 | -0.045176 | -0.27732 | -0.85257 | 0.0016086 | 0.78822 | 0.076904 | 0.1058 | -0.00015728 | -0.0010875
[7 empty] | 1.38 | 23.9883 | 0.23988 | 0.43872 | 0.45721 | 0.83781 | 0.87681 | 0.91376 | 0.001365 | 0.29873 | 0.54911 | 0.062689 | -0.52472 | -0.26034 | 0.062689 | 2.1755 | 0.21995 | 1.3537 |  | 0.54911 |  |  |  | 0.87681 | 0.7688 | 0.91376 | 0.83495 | 0.80119 | 0.29873 | 0.08924 | 0.54911 | 0.30152 | 0.16404 | -0.036946 | -0.042137 | -0.25038 | -0.83814 | 0.001365 | 0.7688 | 0.062689 | 0.08924 | -0.00014489 | -0.00098188
[7 empty] | 1.4 | 25.1189 | 0.25119 | 0.43282 | 0.44943 | 0.82228 | 0.86502 | 0.89821 | 0.0011016 | 0.27278 | 0.49582 | 0.049748 | -0.56419 | -0.30467 | 0.049748 | 2.0098 | 0.25137 | 1.2903 |  | 0.49582 |  |  |  | 0.86502 | 0.74825 | 0.89821 | 0.80677 | 0.77696 | 0.27278 | 0.074409 | 0.49582 | 0.24584 | 0.13525 | -0.03319 | -0.038369 | -0.22304 | -0.81766 | 0.0011016 | 0.74825 | 0.049748 | 0.074409 | -0.00013016 | -0.00087467
[7 empty] | 1.42 | 26.3027 | 0.26303 | 0.42652 | 0.441 | 0.80572 | 0.85243 | 0.88136 | 0.00083688 | 0.24759 | 0.44367 | 0.038448 | -0.60626 | -0.35294 | 0.038448 | 1.8566 | 0.28388 | 1.2248 |  | 0.44367 |  |  |  | 0.85243 | 0.72664 | 0.88136 | 0.77679 | 0.7513 | 0.24759 | 0.061302 | 0.44367 | 0.19685 | 0.10985 | -0.028929 | -0.033937 | -0.19608 | -0.79195 | 0.00083688 | 0.72664 | 0.038448 | 0.061302 | -0.00011345 | -0.00076895
[7 empty] | 1.44 | 27.5423 | 0.27542 | 0.41983 | 0.43198 | 0.78811 | 0.83906 | 0.86333 | 0.00058897 | 0.22334 | 0.3935 | 0.028957 | -0.65104 | -0.40505 | 0.028957 | 1.7152 | 0.31711 | 1.1578 |  | 0.3935 |  |  |  | 0.83906 | 0.70402 | 0.86333 | 0.74534 | 0.72439 | 0.22334 | 0.04988 | 0.3935 | 0.15485 | 0.087884 | -0.024269 | -0.028924 | -0.17017 | -0.76193 | 0.00058897 | 0.70402 | 0.028957 | 0.04988 | -9.5171e-05 | -0.00066732
[7 empty] | 1.46 | 28.8403 | 0.2884 | 0.41276 | 0.42243 | 0.7695 | 0.82492 | 0.84425 | 0.00037339 | 0.20017 | 0.34601 | 0.021268 | -0.69859 | -0.46092 | 0.021268 | 1.5845 | 0.3507 | 1.0901 |  | 0.34601 |  |  |  | 0.82492 | 0.6805 | 0.84425 | 0.71275 | 0.69644 | 0.20017 | 0.040069 | 0.34601 | 0.11972 | 0.069261 | -0.019323 | -0.023424 | -0.14583 | -0.72854 | 0.00037339 | 0.6805 | 0.021268 | 0.040069 | -7.5777e-05 | -0.0005719
[7 empty] | 1.48 | 30.1995 | 0.302 | 0.40532 | 0.41243 | 0.74992 | 0.81005 | 0.82426 | 0.00020193 | 0.17824 | 0.30171 | 0.015246 | -0.749 | -0.52041 | 0.015246 | 1.4637 | 0.38429 | 1.0224 |  | 0.30171 |  |  |  | 0.81005 | 0.65618 | 0.82426 | 0.6794 | 0.66769 | 0.17824 | 0.031769 | 0.30171 | 0.091029 | 0.053776 | -0.01421 | -0.017542 | -0.12347 | -0.69274 | 0.00020193 | 0.65618 | 0.015246 | 0.031769 | -5.5726e-05 | -0.00048421
[7 empty] | 1.5 | 31.6228 | 0.31623 | 0.39753 | 0.40205 | 0.72942 | 0.79448 | 0.80352 | 8.1817e-05 | 0.15765 | 0.26098 | 0.010677 | -0.80231 | -0.5834 | 0.010677 | 1.3522 | 0.41758 | 0.95531 |  | 0.26098 |  |  |  | 0.79448 | 0.6312 | 0.80352 | 0.64565 | 0.63838 | 0.15765 | 0.024853 | 0.26098 | 0.068109 | 0.041142 | -0.0090453 | -0.011385 | -0.10333 | -0.65545 | 8.1817e-05 | 0.6312 | 0.010677 | 0.024853 | -3.5472e-05 | -0.00040522
[7 empty] | 1.52 | 33.1131 | 0.33113 | 0.38941 | 0.39138 | 0.70807 | 0.77826 | 0.7822 | 1.5505e-05 | 0.13849 | 0.22401 | 0.0073133 | -0.85857 | -0.64973 | 0.0073133 | 1.2492 | 0.45027 | 0.88941 |  | 0.22401 |  |  |  | 0.77826 | 0.60569 | 0.7822 | 0.61184 | 0.60876 | 0.13849 | 0.01918 | 0.22401 | 0.050181 | 0.031024 | -0.0039377 | -0.0050596 | -0.085518 | -0.61749 | 1.5505e-05 | 0.60569 | 0.0073133 | 0.01918 | -1.5442e-05 | -0.00033536
[7 empty] | 1.54 | 34.6737 | 0.34674 | 0.38101 | 0.3805 | 0.68595 | 0.76146 | 0.76045 | 1.028e-06 | 0.12084 | 0.19087 | 0.0049052 | -0.9178 | -0.71925 | 0.0049052 | 1.154 | 0.48212 | 0.82522 |  | 0.19087 |  |  |  | 0.76146 | 0.57983 | 0.76045 | 0.57828 | 0.57906 | 0.12084 | 0.014601 | 0.19087 | 0.036433 | 0.023064 | 0.0010139 | 0.0013315 | -0.070037 | -0.5796 | 1.028e-06 | 0.57983 | 0.0049052 | 0.014601 | 3.9761e-06 | -0.00027466
[7 empty] | 1.56 | 36.3078 | 0.36308 | 0.37235 | 0.36948 | 0.66317 | 0.74416 | 0.73843 | 3.2766e-05 | 0.10471 | 0.16151 | 0.0032259 | -0.98001 | -0.7918 | 0.0032259 | 1.066 | 0.51291 | 0.76316 |  | 0.16151 |  |  |  | 0.74416 | 0.55377 | 0.73843 | 0.54528 | 0.54951 | 0.10471 | 0.010964 | 0.16151 | 0.026085 | 0.016912 | 0.0057242 | 0.0076922 | -0.056797 | -0.54242 | 3.2766e-05 | 0.55377 | 0.0032259 | 0.010964 | 2.2448e-05 | -0.00022274
[7 empty] | 1.58 | 38.0189 | 0.38019 | 0.36347 | 0.35841 | 0.63982 | 0.72642 | 0.7163 | 0.00010248 | 0.09012 | 0.13576 | 0.0020832 | -1.0452 | -0.86722 | 0.0020832 | 0.98481 | 0.54246 | 0.70358 |  | 0.13576 |  |  |  | 0.72642 | 0.52769 | 0.7163 | 0.51308 | 0.52033 | 0.09012 | 0.0081217 | 0.13576 | 0.018431 | 0.012235 | 0.010123 | 0.013936 | -0.045642 | -0.50646 | 0.00010248 | 0.52769 | 0.0020832 | 0.0081217 | 3.9699e-05 | -0.00017899
[7 empty] | 1.6 | 39.8107 | 0.39811 | 0.35443 | 0.34734 | 0.61602 | 0.70835 | 0.69419 | 0.00020043 | 0.077041 | 0.11341 | 0.001323 | -1.1133 | -0.94534 | 0.001323 | 0.90976 | 0.57066 | 0.64675 |  | 0.11341 |  |  |  | 0.70835 | 0.50175 | 0.69419 | 0.4819 | 0.49173 | 0.077041 | 0.0059352 | 0.11341 | 0.012863 | 0.0087374 | 0.014157 | 0.019986 | -0.036373 | -0.47213 | 0.00020043 | 0.50175 | 0.001323 | 0.0059352 | 5.5519e-05 | -0.00014264
[7 empty] | 1.62 | 41.6869 | 0.41687 | 0.34526 | 0.33636 | 0.5919 | 0.69003 | 0.67224 | 0.00031644 | 0.065423 | 0.094192 | 0.00082765 | -1.1843 | -1.026 | 0.00082765 | 0.84044 | 0.5974 | 0.59286 |  | 0.094192 |  |  |  | 0.69003 | 0.47614 | 0.67224 | 0.4519 | 0.46386 | 0.065423 | 0.0042801 | 0.094192 | 0.0088721 | 0.0061623 | 0.017789 | 0.02578 | -0.028769 | -0.43974 | 0.00031644 | 0.47614 | 0.00082765 | 0.0042801 | 6.9759e-05 | -0.00011282
[7 empty] | 1.64 | 43.6516 | 0.43652 | 0.33602 | 0.32551 | 0.56758 | 0.67156 | 0.65056 | 0.0004408 | 0.055197 | 0.077801 | 0.00051093 | -1.2581 | -1.109 | 0.00051093 | 0.7764 | 0.62261 | 0.54203 |  | 0.077801 |  |  |  | 0.67156 | 0.45099 | 0.65056 | 0.42323 | 0.43689 | 0.055197 | 0.0030467 | 0.077801 | 0.006053 | 0.0042944 | 0.020995 | 0.031263 | -0.022604 | -0.40951 | 0.0004408 | 0.45099 | 0.00051093 | 0.0030467 | 8.2334e-05 | -8.8642e-05
[7 empty] | 1.66 | 45.7088 | 0.45709 | 0.32675 | 0.31486 | 0.54319 | 0.65303 | 0.62926 | 0.00056494 | 0.046276 | 0.063934 | 0.0003118 | -1.3346 | -1.1943 | 0.0003118 | 0.71724 | 0.64627 | 0.49435 |  | 0.063934 |  |  |  | 0.65303 | 0.42645 | 0.62926 | 0.39597 | 0.41093 | 0.046276 | 0.0021415 | 0.063934 | 0.0040876 | 0.0029586 | 0.023768 | 0.036397 | -0.017658 | -0.38158 | 0.00056494 | 0.42645 | 0.0003118 | 0.0021415 | 9.321e-05 | -6.9247e-05
[7 empty] | 1.68 | 47.863 | 0.47863 | 0.3175 | 0.30444 | 0.51886 | 0.63455 | 0.60844 | 0.00068187 | 0.038561 | 0.05229 | 0.00018847 | -1.4138 | -1.2816 | 0.00018847 | 0.66258 | 0.66836 | 0.44981 |  | 0.05229 |  |  |  | 0.63455 | 0.40265 | 0.60844 | 0.3702 | 0.38608 | 0.038561 | 0.001487 | 0.05229 | 0.0027342 | 0.0020164 | 0.026113 | 0.041151 | -0.013728 | -0.35601 | 0.00068187 | 0.40265 | 0.00018847 | 0.001487 | 0.0001024 | -5.3837e-05
[7 empty] | 1.7 | 50.1187 | 0.50119 | 0.30832 | 0.29429 | 0.4947 | 0.6162 | 0.58816 | 0.00078631 | 0.031945 | 0.042577 | 0.00011305 | -1.4956 | -1.3708 | 0.00011305 | 0.6121 | 0.68891 | 0.40841 |  | 0.042577 |  |  |  | 0.6162 | 0.3797 | 0.58816 | 0.34593 | 0.36243 | 0.031945 | 0.0010205 | 0.042577 | 0.0018128 | 0.0013601 | 0.028041 | 0.045507 | -0.010632 | -0.33284 | 0.00078631 | 0.3797 | 0.00011305 | 0.0010205 | 0.00010997 | -4.1696e-05
[7 empty] | 1.72 | 52.4807 | 0.52481 | 0.29925 | 0.28445 | 0.47084 | 0.59807 | 0.5685 | 0.00087476 | 0.026315 | 0.034526 | 6.7419e-05 | -1.5798 | -1.4618 | 6.7419e-05 | 0.56545 | 0.70793 | 0.37006 |  | 0.034526 |  |  |  | 0.59807 | 0.35769 | 0.5685 | 0.32319 | 0.34 | 0.026315 | 0.0006925 | 0.034526 | 0.0011921 | 0.00090858 | 0.029576 | 0.049453 | -0.0082109 | -0.31202 | 0.00087476 | 0.35769 | 6.7419e-05 | 0.0006925 | 0.00011599 | -3.22e-05
[7 empty] | 1.74 | 54.9541 | 0.54954 | 0.29033 | 0.27495 | 0.44736 | 0.58024 | 0.5495 | 0.00094529 | 0.021563 | 0.027892 | 4.0053e-05 | -1.6663 | -1.5545 | 4.0053e-05 | 0.52237 | 0.72549 | 0.33467 |  | 0.027892 |  |  |  | 0.58024 | 0.33668 | 0.5495 | 0.30195 | 0.31884 | 0.021563 | 0.00046497 | 0.027892 | 0.00077796 | 0.00060144 | 0.030746 | 0.052987 | -0.0063287 | -0.2935 | 0.00094529 | 0.33668 | 4.0053e-05 | 0.00046497 | 0.00012057 | -2.4818e-05
[7 empty] | 1.76 | 57.544 | 0.57544 | 0.28159 | 0.26579 | 0.42438 | 0.56278 | 0.5312 | 0.00099732 | 0.01758 | 0.022453 | 2.3746e-05 | -1.755 | -1.6487 | 2.3746e-05 | 0.48256 | 0.74163 | 0.30213 |  | 0.022453 |  |  |  | 0.56278 | 0.31673 | 0.5312 | 0.28218 | 0.29895 | 0.01758 | 0.00030907 | 0.022453 | 0.00050416 | 0.00039474 | 0.03158 | 0.056114 | -0.004873 | -0.27718 | 0.00099732 | 0.31673 | 2.3746e-05 | 0.00030907 | 0.00012384 | -1.911e-05
[7 empty] | 1.78 | 60.256 | 0.60256 | 0.27308 | 0.25701 | 0.40196 | 0.54576 | 0.51365 | 0.0010313 | 0.014266 | 0.018017 | 1.4074e-05 | -1.8457 | -1.7443 | 1.4074e-05 | 0.44579 | 0.75643 | 0.27231 |  | 0.018017 |  |  |  | 0.54576 | 0.29785 | 0.51365 | 0.26383 | 0.28033 | 0.014266 | 0.00020351 | 0.018017 | 0.00032462 | 0.00025703 | 0.032114 | 0.058843 | -0.0037515 | -0.26298 | 0.0010313 | 0.29785 | 1.4074e-05 | 0.00020351 | 0.00012594 | -1.4712e-05
[7 empty] | 1.8 | 63.0957 | 0.63096 | 0.2648 | 0.2486 | 0.38019 | 0.52922 | 0.49684 | 0.0010486 | 0.011525 | 0.014415 | 8.3516e-06 | -1.9384 | -1.8412 | 8.3516e-06 | 0.41182 | 0.76995 | 0.24504 |  | 0.014415 |  |  |  | 0.52922 | 0.28008 | 0.49684 | 0.24685 | 0.26294 | 0.011525 | 0.00013282 | 0.014415 | 0.00020778 | 0.00016613 | 0.032381 | 0.061187 | -0.0028899 | -0.25076 | 0.0010486 | 0.28008 | 8.3516e-06 | 0.00013282 | 0.00012699 | -1.1333e-05
[7 empty] | 1.82 | 66.0693 | 0.66069 | 0.25679 | 0.24057 | 0.35912 | 0.51322 | 0.4808 | 0.0010508 | 0.0092721 | 0.011501 | 4.9688e-06 | -2.0328 | -1.9393 | 4.9688e-06 | 0.38044 | 0.78228 | 0.22019 |  | 0.011501 |  |  |  | 0.51322 | 0.26339 | 0.4808 | 0.23117 | 0.24675 | 0.0092721 | 8.5971e-05 | 0.011501 | 0.00013228 | 0.00010664 | 0.032416 | 0.063162 | -0.0022291 | -0.24041 | 0.0010508 | 0.26339 | 4.9688e-06 | 8.5971e-05 | 0.00012712 | -8.7415e-06
[7 empty] | 1.84 | 69.1831 | 0.69183 | 0.24907 | 0.23293 | 0.33879 | 0.49778 | 0.46553 | 0.00104 | 0.0074312 | 0.0091537 | 2.9672e-06 | -2.1289 | -2.0384 | 2.9672e-06 | 0.35145 | 0.79349 | 0.1976 |  | 0.0091537 |  |  |  | 0.49778 | 0.24778 | 0.46553 | 0.21672 | 0.23173 | 0.0074312 | 5.5222e-05 | 0.0091537 | 8.3791e-05 | 6.8023e-05 | 0.032249 | 0.064787 | -0.0017226 | -0.2318 | 0.00104 | 0.24778 | 2.9672e-06 | 5.5222e-05 | 0.00012647 | -6.7551e-06
[7 empty] | 1.86 | 72.4436 | 0.72444 | 0.24164 | 0.22567 | 0.31925 | 0.48294 | 0.45102 | 0.0010185 | 0.0059347 | 0.0072689 | 1.7801e-06 | -2.2266 | -2.1385 | 1.7801e-06 | 0.32467 | 0.80366 | 0.1771 |  | 0.0072689 |  |  |  | 0.48294 | 0.23323 | 0.45102 | 0.20342 | 0.21781 | 0.0059347 | 3.5221e-05 | 0.0072689 | 5.2837e-05 | 4.3139e-05 | 0.031913 | 0.066082 | -0.0013342 | -0.22482 | 0.0010185 | 0.23323 | 1.7801e-06 | 3.5221e-05 | 0.00012515 | -5.2322e-06
[7 empty] | 1.88 | 75.8578 | 0.75858 | 0.23452 | 0.21879 | 0.30052 | 0.46871 | 0.43727 | 0.00098814 | 0.0047241 | 0.0057603 | 1.0736e-06 | -2.3257 | -2.2396 | 1.0736e-06 | 0.29993 | 0.81286 | 0.15855 |  | 0.0057603 |  |  |  | 0.46871 | 0.21969 | 0.43727 | 0.19121 | 0.20495 | 0.0047241 | 2.2317e-05 | 0.0057603 | 3.3181e-05 | 2.7212e-05 | 0.031435 | 0.067067 | -0.0010362 | -0.21933 | 0.00098814 | 0.21969 | 1.0736e-06 | 2.2317e-05 | 0.00012327 | -4.0633e-06
[7 empty] | 1.9 | 79.4328 | 0.79433 | 0.22771 | 0.21228 | 0.28261 | 0.4551 | 0.42426 | 0.00095107 | 0.0037492 | 0.0045562 | 6.5118e-07 | -2.4261 | -2.3414 | 6.5118e-07 | 0.27708 | 0.82118 | 0.14178 |  | 0.0045562 |  |  |  | 0.4551 | 0.20712 | 0.42426 | 0.18 | 0.19308 | 0.0037492 | 1.4057e-05 | 0.0045562 | 2.0759e-05 | 1.7082e-05 | 0.030839 | 0.067764 | -0.00080696 | -0.21523 | 0.00095107 | 0.20712 | 6.5118e-07 | 1.4057e-05 | 0.00012094 | -3.1645e-06
[7 empty] | 1.92 | 83.1764 | 0.83176 | 0.22122 | 0.20614 | 0.26552 | 0.44213 | 0.41198 | 0.000909 | 0.0029673 | 0.0035976 | 3.9728e-07 | -2.5276 | -2.444 | 3.9728e-07 | 0.25596 | 0.82868 | 0.12666 |  | 0.0035976 |  |  |  | 0.44213 | 0.19548 | 0.41198 | 0.16973 | 0.18215 | 0.0029673 | 8.8051e-06 | 0.0035976 | 1.2943e-05 | 1.0675e-05 | 0.03015 | 0.068192 | -0.0006303 | -0.21241 | 0.000909 | 0.19548 | 3.9728e-07 | 8.8051e-06 | 0.00011823 | -2.4718e-06
[7 empty] | 1.94 | 87.0964 | 0.87096 | 0.21505 | 0.20034 | 0.24927 | 0.42978 | 0.4004 | 0.00086351 | 0.0023426 | 0.0028364 | 2.4379e-07 | -2.6303 | -2.5472 | 2.4379e-07 | 0.23646 | 0.83543 | 0.11305 |  | 0.0028364 |  |  |  | 0.42978 | 0.18471 | 0.4004 | 0.16032 | 0.17208 | 0.0023426 | 5.4879e-06 | 0.0028364 | 8.045e-06 | 6.6446e-06 | 0.029386 | 0.068373 | -0.00049375 | -0.21077 | 0.00086351 | 0.18471 | 2.4379e-07 | 5.4879e-06 | 0.00011524 | -1.9363e-06
[7 empty] | 1.96 | 91.2011 | 0.91201 | 0.20918 | 0.19489 | 0.23384 | 0.41806 | 0.38949 | 0.00081591 | 0.0018452 | 0.0022331 | 1.5044e-07 | -2.734 | -2.6511 | 1.5044e-07 | 0.21844 | 0.8415 | 0.10082 |  | 0.0022331 |  |  |  | 0.41806 | 0.17477 | 0.38949 | 0.15171 | 0.16283 | 0.0018452 | 3.4048e-06 | 0.0022331 | 4.9867e-06 | 4.1205e-06 | 0.028564 | 0.068326 | -0.00038787 | -0.2102 | 0.00081591 | 0.17477 | 1.5044e-07 | 3.4048e-06 | 0.00011202 | -1.521e-06
[7 empty] | 1.98 | 95.4993 | 0.95499 | 0.20362 | 0.18976 | 0.21921 | 0.40695 | 0.37925 | 0.00076733 | 0.0014504 | 0.0017559 | 9.3326e-08 | -2.8385 | -2.7555 | 9.3326e-08 | 0.2018 | 0.84695 | 0.089834 |  | 0.0017559 |  |  |  | 0.40695 | 0.16561 | 0.37925 | 0.14383 | 0.15433 | 0.0014504 | 2.1037e-06 | 0.0017559 | 3.0832e-06 | 2.5468e-06 | 0.027701 | 0.068069 | -0.00030549 | -0.21063 | 0.00076733 | 0.16561 | 9.3326e-08 | 2.1037e-06 | 0.00010863 | -1.198e-06
[7 empty] | 2 | 100 | 1 | 0.19836 | 0.18495 | 0.20537 | 0.39644 | 0.36963 | 0.00071865 | 0.0011379 | 0.0013791 | 5.8176e-08 | -2.9439 | -2.8604 | 5.8176e-08 | 0.18642 | 0.85184 | 0.079987 |  | 0.0013791 |  |  |  | 0.39644 | 0.15716 | 0.36963 | 0.13662 | 0.14653 | 0.0011379 | 1.2949e-06 | 0.0013791 | 1.902e-06 | 1.5693e-06 | 0.026808 | 0.067622 | -0.0002412 | -0.21196 | 0.00071865 | 0.15716 | 5.8176e-08 | 1.2949e-06 | 0.00010513 | -9.4587e-07
[7 empty] | 2.02 | 104.7129 | 1.0471 | 0.19339 | 0.18043 | 0.1923 | 0.38651 | 0.36061 | 0.00067059 | 0.00089125 | 0.0010821 | 3.6422e-08 | -3.05 | -2.9657 | 3.6422e-08 | 0.17221 | 0.85621 | 0.071171 |  | 0.0010821 |  |  |  | 0.38651 | 0.14939 | 0.36061 | 0.13004 | 0.13938 | 0.00089125 | 7.9432e-07 | 0.0010821 | 1.1709e-06 | 9.6441e-07 | 0.025896 | 0.067 | -0.00019085 | -0.21413 | 0.00067059 | 0.14939 | 3.6422e-08 | 7.9432e-07 | 0.00010155 | -7.4842e-07
[7 empty] | 2.04 | 109.6478 | 1.0965 | 0.1887 | 0.17621 | 0.17996 | 0.37714 | 0.35216 | 0.00062372 | 0.00069697 | 0.00084826 | 2.289e-08 | -3.1568 | -3.0715 | 2.289e-08 | 0.15909 | 0.86012 | 0.063286 |  | 0.00084826 |  |  |  | 0.37714 | 0.14223 | 0.35216 | 0.12402 | 0.13281 | 0.00069697 | 4.8576e-07 | 0.00084826 | 7.1955e-07 | 5.9121e-07 | 0.024974 | 0.066221 | -0.0001513 | -0.21708 | 0.00062372 | 0.14223 | 2.289e-08 | 4.8576e-07 | 9.7939e-05 | -5.9331e-07
[7 empty] | 2.06 | 114.8154 | 1.1482 | 0.18429 | 0.17226 | 0.16834 | 0.36831 | 0.34426 | 0.00057843 | 0.00054428 | 0.00066442 | 1.4433e-08 | -3.2642 | -3.1776 | 1.4433e-08 | 0.14697 | 0.86362 | 0.056242 |  | 0.00066442 |  |  |  | 0.36831 | 0.13565 | 0.34426 | 0.11852 | 0.1268 | 0.00054428 | 2.9624e-07 | 0.00066442 | 4.4145e-07 | 3.6163e-07 | 0.024051 | 0.065299 | -0.00012014 | -0.22073 | 0.00057843 | 0.13565 | 1.4433e-08 | 2.9624e-07 | 9.4316e-05 | -4.7112e-07
[7 empty] | 2.08 | 120.2264 | 1.2023 | 0.18013 | 0.16856 | 0.15741 | 0.36001 | 0.33688 | 0.00053504 | 0.00042451 | 0.00052004 | 9.1253e-09 | -3.3721 | -3.284 | 9.1253e-09 | 0.13577 | 0.86674 | 0.049954 |  | 0.00052004 |  |  |  | 0.36001 | 0.12961 | 0.33688 | 0.11349 | 0.12128 | 0.00042451 | 1.8021e-07 | 0.00052004 | 2.7044e-07 | 2.2076e-07 | 0.023131 | 0.064251 | -9.5527e-05 | -0.22503 | 0.00053504 | 0.12961 | 9.1253e-09 | 1.8021e-07 | 9.0709e-05 | -3.7461e-07
[7 empty] | 2.1 | 125.8925 | 1.2589 | 0.17623 | 0.16511 | 0.14713 | 0.3522 | 0.32998 | 0.00049374 | 0.00033073 | 0.00040677 | 5.7826e-09 | -3.4805 | -3.3907 | 5.7826e-09 | 0.12542 | 0.86952 | 0.044347 |  | 0.00040677 |  |  |  | 0.3522 | 0.12405 | 0.32998 | 0.10889 | 0.11622 | 0.00033073 | 1.0938e-07 | 0.00040677 | 1.6546e-07 | 1.3453e-07 | 0.02222 | 0.063089 | -7.6043e-05 | -0.22993 | 0.00049374 | 0.12405 | 5.7826e-09 | 1.0938e-07 | 8.7138e-05 | -2.9821e-07
[7 empty] | 2.12 | 131.8257 | 1.3183 | 0.17256 | 0.16189 | 0.13748 | 0.34487 | 0.32355 | 0.00045465 | 0.0002574 | 0.00031799 | 3.6709e-09 | -3.5894 | -3.4976 | 3.6709e-09 | 0.11587 | 0.872 | 0.03935 |  | 0.00031799 |  |  |  | 0.34487 | 0.11894 | 0.32355 | 0.10468 | 0.11158 | 0.0002574 | 6.6255e-08 | 0.00031799 | 1.0112e-07 | 8.185e-08 | 0.021323 | 0.061828 | -6.0588e-05 | -0.23538 | 0.00045465 | 0.11894 | 3.6709e-09 | 6.6255e-08 | 8.3618e-05 | -2.376e-07
[7 empty] | 2.14 | 138.0384 | 1.3804 | 0.16912 | 0.15889 | 0.12842 | 0.33799 | 0.31755 | 0.00041785 | 0.00020015 | 0.00024846 | 2.3335e-09 | -3.6986 | -3.6048 | 2.3335e-09 | 0.10704 | 0.8742 | 0.034902 |  | 0.00024846 |  |  |  | 0.33799 | 0.11424 | 0.31755 | 0.10084 | 0.10733 | 0.00020015 | 4.006e-08 | 0.00024846 | 6.173e-08 | 4.9728e-08 | 0.020441 | 0.060479 | -4.8307e-05 | -0.24135 | 0.00041785 | 0.11424 | 2.3335e-09 | 4.006e-08 | 8.0162e-05 | -1.8944e-07
[7 empty] | 2.16 | 144.544 | 1.4454 | 0.16589 | 0.15609 | 0.11993 | 0.33154 | 0.31196 | 0.00038334 | 0.00015551 | 0.00019404 | 1.4849e-09 | -3.8083 | -3.7121 | 1.4849e-09 | 0.098882 | 0.87617 | 0.030944 |  | 0.00019404 |  |  |  | 0.33154 | 0.10992 | 0.31196 | 0.097319 | 0.10343 | 0.00015551 | 2.4182e-08 | 0.00019404 | 3.7651e-08 | 3.0174e-08 | 0.019579 | 0.059055 | -3.8534e-05 | -0.2478 | 0.00038334 | 0.10992 | 1.4849e-09 | 2.4182e-08 | 7.6781e-05 | -1.5111e-07
[7 empty] | 2.18 | 151.3561 | 1.5136 | 0.16286 | 0.15349 | 0.11197 | 0.32549 | 0.30676 | 0.0003511 | 0.00012073 | 0.00015148 | 9.4547e-10 | -3.9182 | -3.8196 | 9.4547e-10 | 0.091347 | 0.87791 | 0.027424 |  | 0.00015148 |  |  |  | 0.32549 | 0.10595 | 0.30676 | 0.094099 | 0.099847 | 0.00012073 | 1.4576e-08 | 0.00015148 | 2.2946e-08 | 1.8288e-08 | 0.018738 | 0.057567 | -3.0749e-05 | -0.25469 | 0.0003511 | 0.10595 | 9.4547e-10 | 1.4576e-08 | 7.3481e-05 | -1.2058e-07
[7 empty] | 2.2 | 158.4893 | 1.5849 | 0.16003 | 0.15107 | 0.10452 | 0.31983 | 0.30191 | 0.00032108 | 9.3672e-05 | 0.00011821 | 6.0224e-10 | -4.0284 | -3.9273 | 6.0224e-10 | 0.084387 | 0.87947 | 0.024297 |  | 0.00011821 |  |  |  | 0.31983 | 0.10229 | 0.30191 | 0.091152 | 0.096561 | 9.3672e-05 | 8.7745e-09 | 0.00011821 | 1.3974e-08 | 1.1073e-08 | 0.017919 | 0.056026 | -2.4541e-05 | -0.26198 | 0.00032108 | 0.10229 | 6.0224e-10 | 8.7745e-09 | 7.027e-05 | -9.6238e-08
[7 empty] | 2.22 | 165.9587 | 1.6596 | 0.15738 | 0.14881 | 0.097539 | 0.31453 | 0.29741 | 0.00029322 | 7.2635e-05 | 9.2222e-05 | 3.8366e-10 | -4.1389 | -4.0352 | 3.8366e-10 | 0.077956 | 0.88084 | 0.021519 |  | 9.2222e-05 |  |  |  | 0.31453 | 0.098931 | 0.29741 | 0.088453 | 0.093545 | 7.2635e-05 | 5.2758e-09 | 9.2222e-05 | 8.5049e-09 | 6.6986e-09 | 0.017124 | 0.054441 | -1.9587e-05 | -0.26967 | 0.00029322 | 0.098931 | 3.8366e-10 | 5.2758e-09 | 6.7151e-05 | -7.6813e-08
[7 empty] | 2.24 | 173.7801 | 1.7378 | 0.1549 | 0.14672 | 0.091013 | 0.30958 | 0.29322 | 0.00026741 | 5.6293e-05 | 7.1926e-05 | 2.4439e-10 | -4.2495 | -4.1431 | 2.4439e-10 | 0.072016 | 0.88207 | 0.019053 |  | 7.1926e-05 |  |  |  | 0.30958 | 0.095838 | 0.29322 | 0.08598 | 0.090775 | 5.6293e-05 | 3.1689e-09 | 7.1926e-05 | 5.1734e-09 | 4.0489e-09 | 0.016353 | 0.052822 | -1.5633e-05 | -0.27771 | 0.00026741 | 0.095838 | 2.4439e-10 | 3.1689e-09 | 6.4128e-05 | -6.1306e-08
[7 empty] | 2.26 | 181.9701 | 1.8197 | 0.15258 | 0.14477 | 0.084911 | 0.30494 | 0.28933 | 0.00024356 | 4.3607e-05 | 5.6083e-05 | 1.5563e-10 | -4.3604 | -4.2512 | 1.5563e-10 | 0.066529 | 0.88315 | 0.016865 |  | 5.6083e-05 |  |  |  | 0.30494 | 0.092989 | 0.28933 | 0.083715 | 0.08823 | 4.3607e-05 | 1.9016e-09 | 5.6083e-05 | 3.1453e-09 | 2.4456e-09 | 0.015607 | 0.051179 | -1.2475e-05 | -0.28608 | 0.00024356 | 0.092989 | 1.5563e-10 | 1.9016e-09 | 6.1202e-05 | -4.8923e-08
[7 empty] | 2.28 | 190.5461 | 1.9055 | 0.15041 | 0.14296 | 0.079206 | 0.30061 | 0.28572 | 0.00022158 | 3.3766e-05 | 4.372e-05 | 9.9069e-11 | -4.4715 | -4.3593 | 9.9069e-11 | 0.061459 | 0.88412 | 0.014925 |  | 4.372e-05 |  |  |  | 0.30061 | 0.090365 | 0.28572 | 0.081638 | 0.085891 | 3.3766e-05 | 1.1402e-09 | 4.372e-05 | 1.9114e-09 | 1.4763e-09 | 0.014886 | 0.049518 | -9.9534e-06 | -0.29477 | 0.00022158 | 0.090365 | 9.9069e-11 | 1.1402e-09 | 5.8375e-05 | -3.9033e-08
[7 empty] | 2.3 | 199.5262 | 1.9953 | 0.14839 | 0.14129 | 0.073876 | 0.29656 | 0.28237 | 0.00020135 | 2.6137e-05 | 3.4076e-05 | 6.303e-11 | -4.5828 | -4.4676 | 6.303e-11 | 0.056776 | 0.88497 | 0.013205 |  | 3.4076e-05 |  |  |  | 0.29656 | 0.087948 | 0.28237 | 0.079733 | 0.08374 | 2.6137e-05 | 6.8312e-10 | 3.4076e-05 | 1.1612e-09 | 8.9062e-10 | 0.01419 | 0.047848 | -7.9391e-06 | -0.30376 | 0.00020135 | 0.087948 | 6.303e-11 | 6.8312e-10 | 5.5647e-05 | -3.1134e-08
[7 empty] | 2.32 | 208.9296 | 2.0893 | 0.14649 | 0.13973 | 0.068897 | 0.29278 | 0.27926 | 0.00018277 | 2.0224e-05 | 2.6554e-05 | 4.0075e-11 | -4.6941 | -4.5759 | 4.0075e-11 | 0.05245 | 0.88572 | 0.01168 |  | 2.6554e-05 |  |  |  | 0.29278 | 0.085719 | 0.27926 | 0.077985 | 0.081761 | 2.0224e-05 | 4.0901e-10 | 2.6554e-05 | 7.0514e-10 | 5.3704e-10 | 0.013519 | 0.046176 | -6.3305e-06 | -0.31302 | 0.00018277 | 0.085719 | 4.0075e-11 | 4.0901e-10 | 5.3017e-05 | -2.4825e-08
[7 empty] | 2.34 | 218.7762 | 2.1878 | 0.14473 | 0.13829 | 0.064247 | 0.28925 | 0.27637 | 0.00016574 | 1.5644e-05 | 2.069e-05 | 2.5462e-11 | -4.8056 | -4.6842 | 2.5462e-11 | 0.048453 | 0.88639 | 0.01033 |  | 2.069e-05 |  |  |  | 0.28925 | 0.083663 | 0.27637 | 0.076382 | 0.07994 | 1.5644e-05 | 2.4474e-10 | 2.069e-05 | 4.2809e-10 | 3.2368e-10 | 0.012874 | 0.044508 | -5.046e-06 | -0.32255 | 0.00016574 | 0.083663 | 2.5462e-11 | 2.4474e-10 | 5.0486e-05 | -1.9788e-08
[7 empty] | 2.36 | 229.0868 | 2.2909 | 0.14308 | 0.13695 | 0.059906 | 0.28595 | 0.2737 | 0.00015014 | 1.2098e-05 | 1.6119e-05 | 1.6165e-11 | -4.9173 | -4.7927 | 1.6165e-11 | 0.044761 | 0.88699 | 0.0091335 |  | 1.6119e-05 |  |  |  | 0.28595 | 0.081767 | 0.2737 | 0.074909 | 0.078263 | 1.2098e-05 | 1.4637e-10 | 1.6119e-05 | 2.5982e-10 | 1.9501e-10 | 0.012253 | 0.04285 | -4.0206e-06 | -0.33232 | 0.00015014 | 0.081767 | 1.6165e-11 | 1.4637e-10 | 4.8051e-05 | -1.5767e-08
[7 empty] | 2.38 | 239.8833 | 2.3988 | 0.14154 | 0.1357 | 0.055853 | 0.28287 | 0.27121 | 0.00013587 | 9.3541e-06 | 1.2556e-05 | 1.0254e-11 | -5.029 | -4.9011 | 1.0254e-11 | 0.04135 | 0.88751 | 0.0080746 |  | 1.2556e-05 |  |  |  | 0.28287 | 0.080016 | 0.27121 | 0.073557 | 0.076718 | 9.3541e-06 | 8.7498e-11 | 1.2556e-05 | 1.5766e-10 | 1.1745e-10 | 0.011657 | 0.041208 | -3.2022e-06 | -0.34234 | 0.00013587 | 0.080016 | 1.0254e-11 | 8.7498e-11 | 4.5712e-05 | -1.2558e-08
[7 empty] | 2.4 | 251.1886 | 2.5119 | 0.1401 | 0.13455 | 0.052072 | 0.28 | 0.26891 | 0.00012285 | 7.2307e-06 | 9.78e-06 | 6.4992e-12 | -5.1408 | -5.0097 | 6.4992e-12 | 0.038199 | 0.88798 | 0.0071373 |  | 9.78e-06 |  |  |  | 0.28 | 0.078399 | 0.26891 | 0.072315 | 0.075295 | 7.2307e-06 | 5.2283e-11 | 9.78e-06 | 9.5649e-11 | 7.0716e-11 | 0.011084 | 0.039586 | -2.5493e-06 | -0.35257 | 0.00012285 | 0.078399 | 6.4992e-12 | 5.2283e-11 | 4.3466e-05 | -9.9974e-09
[7 empty] | 2.42 | 263.0268 | 2.6303 | 0.13876 | 0.13349 | 0.048543 | 0.27732 | 0.26678 | 0.00011098 | 5.5883e-06 | 7.617e-06 | 4.1156e-12 | -5.2527 | -5.1182 | 4.1156e-12 | 0.035289 | 0.88839 | 0.0063079 |  | 7.617e-06 |  |  |  | 0.27732 | 0.076905 | 0.26678 | 0.071173 | 0.073984 | 5.5883e-06 | 3.1229e-11 | 7.617e-06 | 5.8018e-11 | 4.2566e-11 | 0.010535 | 0.037988 | -2.0287e-06 | -0.36302 | 0.00011098 | 0.076905 | 4.1156e-12 | 3.1229e-11 | 4.1313e-05 | -7.9556e-09
[7 empty] | 2.44 | 275.4229 | 2.7542 | 0.13751 | 0.1325 | 0.045251 | 0.27482 | 0.26481 | 0.00010017 | 4.3182e-06 | 5.9318e-06 | 2.6038e-12 | -5.3647 | -5.2268 | 2.6038e-12 | 0.0326 | 0.88875 | 0.0055741 |  | 5.9318e-06 |  |  |  | 0.27482 | 0.075524 | 0.26481 | 0.070124 | 0.072774 | 4.3182e-06 | 1.8647e-11 | 5.9318e-06 | 3.5187e-11 | 2.5615e-11 | 0.010008 | 0.036418 | -1.6136e-06 | -0.37368 | 0.00010017 | 0.075524 | 2.6038e-12 | 1.8647e-11 | 3.9249e-05 | -6.328e-09
[7 empty] | 2.46 | 288.4032 | 2.884 | 0.13634 | 0.13158 | 0.04218 | 0.27248 | 0.26298 | 9.0333e-05 | 3.3363e-06 | 4.6192e-06 | 1.6459e-12 | -5.4767 | -5.3354 | 1.6459e-12 | 0.030115 | 0.88908 | 0.004925 |  | 4.6192e-06 |  |  |  | 0.27248 | 0.074248 | 0.26298 | 0.069159 | 0.071658 | 3.3363e-06 | 1.1131e-11 | 4.6192e-06 | 2.1337e-11 | 1.5411e-11 | 0.0095044 | 0.03488 | -1.2829e-06 | -0.38453 | 9.0333e-05 | 0.074248 | 1.6459e-12 | 1.1131e-11 | 3.7272e-05 | -5.031e-09
[7 empty] | 2.48 | 301.9952 | 3.02 | 0.13525 | 0.13074 | 0.039315 | 0.27031 | 0.26129 | 8.1397e-05 | 2.5773e-06 | 3.5968e-06 | 1.0394e-12 | -5.5888 | -5.4441 | 1.0394e-12 | 0.027821 | 0.88936 | 0.0043511 |  | 3.5968e-06 |  |  |  | 0.27031 | 0.073067 | 0.26129 | 0.068271 | 0.070628 | 2.5773e-06 | 6.6425e-12 | 3.5968e-06 | 1.2937e-11 | 9.2702e-12 | 0.009022 | 0.033377 | -1.0195e-06 | -0.39557 | 8.1397e-05 | 0.073067 | 1.0394e-12 | 6.6425e-12 | 3.5381e-05 | -3.9981e-09
[7 empty] | 2.5 | 316.2278 | 3.1623 | 0.13424 | 0.12995 | 0.036644 | 0.26828 | 0.25972 | 7.3287e-05 | 1.9908e-06 | 2.8006e-06 | 6.5583e-13 | -5.701 | -5.5528 | 6.5583e-13 | 0.025701 | 0.88961 | 0.0038436 |  | 2.8006e-06 |  |  |  | 0.26828 | 0.071974 | 0.25972 | 0.067454 | 0.069677 | 1.9908e-06 | 3.9631e-12 | 2.8006e-06 | 7.8433e-12 | 5.5753e-12 | 0.0085608 | 0.03191 | -8.0983e-07 | -0.4068 | 7.3287e-05 | 0.071974 | 6.5583e-13 | 3.9631e-12 | 3.3572e-05 | -3.1758e-09
[7 empty] | 2.52 | 331.1311 | 3.3113 | 0.13329 | 0.12923 | 0.034153 | 0.26639 | 0.25827 | 6.5934e-05 | 1.5375e-06 | 2.1805e-06 | 4.1343e-13 | -5.8132 | -5.6614 | 4.1343e-13 | 0.023742 | 0.88984 | 0.003395 |  | 2.1805e-06 |  |  |  | 0.26639 | 0.070963 | 0.25827 | 0.066702 | 0.0688 | 1.5375e-06 | 2.364e-12 | 2.1805e-06 | 4.7546e-12 | 3.3526e-12 | 0.00812 | 0.030482 | -6.4298e-07 | -0.41819 | 6.5934e-05 | 0.070963 | 4.1343e-13 | 2.364e-12 | 3.1843e-05 | -2.5215e-09
[7 empty] | 2.54 | 346.7369 | 3.4674 | 0.13241 | 0.12855 | 0.031831 | 0.26462 | 0.25692 | 5.9274e-05 | 1.1874e-06 | 1.6977e-06 | 2.6039e-13 | -5.9254 | -5.7701 | 2.6039e-13 | 0.021933 | 0.89003 | 0.0029984 |  | 1.6977e-06 |  |  |  | 0.26462 | 0.070026 | 0.25692 | 0.06601 | 0.067988 | 1.1874e-06 | 1.4099e-12 | 1.6977e-06 | 2.8821e-12 | 2.0158e-12 | 0.0076989 | 0.029094 | -5.1029e-07 | -0.42976 | 5.9274e-05 | 0.070026 | 2.6039e-13 | 1.4099e-12 | 3.0192e-05 | -2.0011e-09
[7 empty] | 2.56 | 363.0781 | 3.6308 | 0.13158 | 0.12793 | 0.029665 | 0.26298 | 0.25568 | 5.3248e-05 | 9.1689e-07 | 1.3217e-06 | 1.6386e-13 | -6.0377 | -5.8789 | 1.6386e-13 | 0.020262 | 0.89021 | 0.002648 |  | 1.3217e-06 |  |  |  | 0.26298 | 0.069158 | 0.25568 | 0.065373 | 0.067239 | 9.1689e-07 | 8.4069e-13 | 1.3217e-06 | 1.7469e-12 | 1.2118e-12 | 0.0072971 | 0.027748 | -4.048e-07 | -0.44149 | 5.3248e-05 | 0.069158 | 1.6386e-13 | 8.4069e-13 | 2.8616e-05 | -1.5874e-09
[7 empty] | 2.58 | 380.1894 | 3.8019 | 0.13082 | 0.12736 | 0.027646 | 0.26145 | 0.25453 | 4.78e-05 | 7.0797e-07 | 1.0289e-06 | 1.0303e-13 | -6.15 | -5.9876 | 1.0303e-13 | 0.018718 | 0.89036 | 0.0023383 |  | 1.0289e-06 |  |  |  | 0.26145 | 0.068354 | 0.25453 | 0.064787 | 0.066546 | 7.0797e-07 | 5.0122e-13 | 1.0289e-06 | 1.0587e-12 | 7.2846e-13 | 0.0069138 | 0.026444 | -3.2098e-07 | -0.45338 | 4.78e-05 | 0.068354 | 1.0303e-13 | 5.0122e-13 | 2.7113e-05 | -1.2587e-09
[7 empty] | 2.6 | 398.1072 | 3.9811 | 0.1301 | 0.12683 | 0.025764 | 0.26002 | 0.25347 | 4.288e-05 | 5.4661e-07 | 8.0102e-07 | 6.4722e-14 | -6.2623 | -6.0964 | 6.4722e-14 | 0.017292 | 0.8905 | 0.0020647 |  | 8.0102e-07 |  |  |  | 0.26002 | 0.067608 | 0.25347 | 0.064246 | 0.065906 | 5.4661e-07 | 2.9879e-13 | 8.0102e-07 | 6.4163e-13 | 4.3785e-13 | 0.0065483 | 0.025184 | -2.5441e-07 | -0.46542 | 4.288e-05 | 0.067608 | 6.4722e-14 | 2.9879e-13 | 2.568e-05 | -9.9767e-10
[7 empty] | 2.62 | 416.8694 | 4.1687 | 0.12943 | 0.12633 | 0.02401 | 0.25868 | 0.25248 | 3.8441e-05 | 4.2201e-07 | 6.2357e-07 | 4.0626e-14 | -6.3747 | -6.2051 | 4.0626e-14 | 0.015974 | 0.89062 | 0.001823 |  | 6.2357e-07 |  |  |  | 0.25868 | 0.066917 | 0.25248 | 0.063748 | 0.065313 | 4.2201e-07 | 1.7809e-13 | 6.2357e-07 | 3.8884e-13 | 2.6315e-13 | 0.0062001 | 0.023968 | -2.0156e-07 | -0.47762 | 3.8441e-05 | 0.066917 | 4.0626e-14 | 1.7809e-13 | 2.4314e-05 | -7.9043e-10
[7 empty] | 2.64 | 436.5158 | 4.3652 | 0.12881 | 0.12588 | 0.022375 | 0.25744 | 0.25157 | 3.4438e-05 | 3.2579e-07 | 4.8542e-07 | 2.548e-14 | -6.4871 | -6.3139 | 2.548e-14 | 0.014757 | 0.89072 | 0.0016095 |  | 4.8542e-07 |  |  |  | 0.25744 | 0.066276 | 0.25157 | 0.063289 | 0.064765 | 3.2579e-07 | 1.0614e-13 | 4.8542e-07 | 2.3563e-13 | 1.5815e-13 | 0.0058684 | 0.022795 | -1.5963e-07 | -0.48996 | 3.4438e-05 | 0.066276 | 2.548e-14 | 1.0614e-13 | 2.3013e-05 | -6.2598e-10
[7 empty] | 2.66 | 457.0882 | 4.5709 | 0.12823 | 0.12546 | 0.02085 | 0.25628 | 0.25073 | 3.0833e-05 | 2.515e-07 | 3.7787e-07 | 1.5968e-14 | -6.5995 | -6.4227 | 1.5968e-14 | 0.013632 | 0.89081 | 0.0014209 |  | 3.7787e-07 |  |  |  | 0.25628 | 0.065681 | 0.25073 | 0.062866 | 0.064258 | 2.515e-07 | 6.3253e-14 | 3.7787e-07 | 1.4278e-13 | 9.5034e-14 | 0.0055527 | 0.021666 | -1.2637e-07 | -0.50245 | 3.0833e-05 | 0.065681 | 1.5968e-14 | 6.3253e-14 | 2.1775e-05 | -4.9555e-10
[7 empty] | 2.68 | 478.6301 | 4.7863 | 0.12769 | 0.12507 | 0.01943 | 0.2552 | 0.24995 | 2.7587e-05 | 1.9414e-07 | 2.9414e-07 | 9.9998e-15 | -6.7119 | -6.5314 | 9.9998e-15 | 0.012594 | 0.8909 | 0.0012544 |  | 2.9414e-07 |  |  |  | 0.2552 | 0.065129 | 0.24995 | 0.062476 | 0.063789 | 1.9414e-07 | 3.7691e-14 | 2.9414e-07 | 8.6519e-14 | 5.7105e-14 | 0.0052524 | 0.020581 | -9.9999e-08 | -0.51508 | 2.7587e-05 | 0.065129 | 9.9998e-15 | 3.7691e-14 | 2.0598e-05 | -3.9215e-10
[7 empty] | 2.7 | 501.1872 | 5.0119 | 0.12719 | 0.12471 | 0.018106 | 0.2542 | 0.24923 | 2.4669e-05 | 1.4986e-07 | 2.2896e-07 | 6.2574e-15 | -6.8243 | -6.6402 | 6.2574e-15 | 0.011634 | 0.89097 | 0.0011073 |  | 2.2896e-07 |  |  |  | 0.2542 | 0.064617 | 0.24923 | 0.062117 | 0.063355 | 1.4986e-07 | 2.2458e-14 | 2.2896e-07 | 5.2424e-14 | 3.4312e-14 | 0.0049668 | 0.019539 | -7.9104e-08 | -0.52785 | 2.4669e-05 | 0.064617 | 6.2574e-15 | 2.2458e-14 | 1.9477e-05 | -3.1021e-10
[7 empty] | 2.72 | 524.8075 | 5.2481 | 0.12672 | 0.12437 | 0.016872 | 0.25326 | 0.24857 | 2.2046e-05 | 1.1567e-07 | 1.7823e-07 | 3.9128e-15 | -6.9368 | -6.749 | 3.9128e-15 | 0.010747 | 0.89103 | 0.00097739 |  | 1.7823e-07 |  |  |  | 0.25326 | 0.064142 | 0.24857 | 0.061785 | 0.062952 | 1.1567e-07 | 1.338e-14 | 1.7823e-07 | 3.1765e-14 | 2.0616e-14 | 0.0046953 | 0.018539 | -6.2552e-08 | -0.54076 | 2.2046e-05 | 0.064142 | 3.9128e-15 | 1.338e-14 | 1.8413e-05 | -2.453e-10
[7 empty] | 2.74 | 549.5409 | 5.4954 | 0.12628 | 0.12406 | 0.015721 | 0.25239 | 0.24795 | 1.969e-05 | 8.9284e-08 | 1.3873e-07 | 2.4449e-15 | -7.0492 | -6.8578 | 2.4449e-15 | 0.0099285 | 0.89109 | 0.00086271 |  | 1.3873e-07 |  |  |  | 0.25239 | 0.0637 | 0.24795 | 0.06148 | 0.06258 | 8.9284e-08 | 7.9716e-15 | 1.3873e-07 | 1.9246e-14 | 1.2386e-14 | 0.0044374 | 0.017582 | -4.9446e-08 | -0.55381 | 1.969e-05 | 0.0637 | 2.4449e-15 | 7.9716e-15 | 1.7401e-05 | -1.9391e-10
[7 empty] | 2.76 | 575.4399 | 5.7544 | 0.12588 | 0.12378 | 0.01465 | 0.25157 | 0.24738 | 1.7577e-05 | 6.8913e-08 | 1.0799e-07 | 1.5267e-15 | -7.1617 | -6.9666 | 1.5267e-15 | 0.009172 | 0.89114 | 0.00076145 |  | 1.0799e-07 |  |  |  | 0.25157 | 0.06329 | 0.24738 | 0.061198 | 0.062235 | 6.8913e-08 | 4.749e-15 | 1.0799e-07 | 1.1661e-14 | 7.4416e-15 | 0.0041925 | 0.016665 | -3.9073e-08 | -0.56699 | 1.7577e-05 | 0.06329 | 1.5267e-15 | 4.749e-15 | 1.6441e-05 | -1.5323e-10
[7 empty] | 2.78 | 602.5596 | 6.0256 | 0.1255 | 0.12352 | 0.013651 | 0.25082 | 0.24686 | 1.5681e-05 | 5.3188e-08 | 8.4054e-08 | 9.5269e-16 | -7.2742 | -7.0754 | 9.5269e-16 | 0.0084731 | 0.89119 | 0.00067206 |  | 8.4054e-08 |  |  |  | 0.25082 | 0.062908 | 0.24686 | 0.060938 | 0.061915 | 5.3188e-08 | 2.829e-15 | 8.4054e-08 | 7.065e-15 | 4.4707e-15 | 0.00396 | 0.015788 | -3.0866e-08 | -0.58031 | 1.5681e-05 | 0.062908 | 9.5269e-16 | 2.829e-15 | 1.5529e-05 | -1.2104e-10
[7 empty] | 2.8 | 630.9573 | 6.3096 | 0.12514 | 0.12327 | 0.01272 | 0.25011 | 0.24637 | 1.3983e-05 | 4.1051e-08 | 6.5425e-08 | 5.9411e-16 | -7.3867 | -7.1843 | 5.9411e-16 | 0.0078274 | 0.89123 | 0.00059314 |  | 6.5425e-08 |  |  |  | 0.25011 | 0.062554 | 0.24637 | 0.060698 | 0.061619 | 4.1051e-08 | 1.6852e-15 | 6.5425e-08 | 4.2805e-15 | 2.6858e-15 | 0.0037394 | 0.014951 | -2.4374e-08 | -0.59376 | 1.3983e-05 | 0.062554 | 5.9411e-16 | 1.6852e-15 | 1.4664e-05 | -9.5586e-11
[7 empty] | 2.82 | 660.6934 | 6.6069 | 0.12481 | 0.12305 | 0.011853 | 0.24945 | 0.24592 | 1.2462e-05 | 3.1683e-08 | 5.0925e-08 | 3.7026e-16 | -7.4992 | -7.2931 | 3.7026e-16 | 0.007231 | 0.89126 | 0.00052347 |  | 5.0925e-08 |  |  |  | 0.24945 | 0.062225 | 0.24592 | 0.060476 | 0.061344 | 3.1683e-08 | 1.0038e-15 | 5.0925e-08 | 2.5933e-15 | 1.6134e-15 | 0.0035301 | 0.014152 | -1.9242e-08 | -0.60734 | 1.2462e-05 | 0.062225 | 3.7026e-16 | 1.0038e-15 | 1.3844e-05 | -7.546e-11
[7 empty] | 2.84 | 691.831 | 6.9183 | 0.12451 | 0.12284 | 0.011044 | 0.24884 | 0.2455 | 1.1101e-05 | 2.4452e-08 | 3.9638e-08 | 2.3062e-16 | -7.6117 | -7.4019 | 2.3062e-16 | 0.00668 | 0.89129 | 0.00046197 |  | 3.9638e-08 |  |  |  | 0.24884 | 0.061919 | 0.2455 | 0.060272 | 0.06109 | 2.4452e-08 | 5.9789e-16 | 3.9638e-08 | 1.5712e-15 | 9.6922e-16 | 0.0033318 | 0.013389 | -1.5186e-08 | -0.62106 | 1.1101e-05 | 0.061919 | 2.3062e-16 | 5.9789e-16 | 1.3066e-05 | -5.9553e-11
[7 empty] | 2.86 | 724.436 | 7.2444 | 0.12422 | 0.12265 | 0.010291 | 0.24826 | 0.24512 | 9.8833e-06 | 1.8871e-08 | 3.0853e-08 | 1.4355e-16 | -7.7242 | -7.5107 | 1.4355e-16 | 0.006171 | 0.89132 | 0.00040769 |  | 3.0853e-08 |  |  |  | 0.24826 | 0.061635 | 0.24512 | 0.060084 | 0.060854 | 1.8871e-08 | 3.5612e-16 | 3.0853e-08 | 9.5188e-16 | 5.8222e-16 | 0.0031438 | 0.012663 | -1.1981e-08 | -0.63491 | 9.8833e-06 | 0.061635 | 1.4355e-16 | 3.5612e-16 | 1.2329e-05 | -4.6986e-11
[7 empty] | 2.88 | 758.5776 | 7.5858 | 0.12395 | 0.12247 | 0.009589 | 0.24773 | 0.24476 | 8.7952e-06 | 1.4564e-08 | 2.4014e-08 | 8.9308e-17 | -7.8367 | -7.6195 | 8.9308e-17 | 0.0057007 | 0.89134 | 0.00035978 |  | 2.4014e-08 |  |  |  | 0.24773 | 0.06137 | 0.24476 | 0.05991 | 0.060636 | 1.4564e-08 | 2.1211e-16 | 2.4014e-08 | 5.7668e-16 | 3.4974e-16 | 0.0029657 | 0.011971 | -9.4503e-09 | -0.64889 | 8.7952e-06 | 0.06137 | 8.9308e-17 | 2.1211e-16 | 1.163e-05 | -3.706e-11
[7 empty] | 2.9 | 794.3282 | 7.9433 | 0.12371 | 0.12231 | 0.0089349 | 0.24723 | 0.24444 | 7.8232e-06 | 1.124e-08 | 1.8691e-08 | 5.553e-17 | -7.9492 | -7.7284 | 5.553e-17 | 0.0052663 | 0.89136 | 0.00031749 |  | 1.8691e-08 |  |  |  | 0.24723 | 0.061124 | 0.24444 | 0.059749 | 0.060433 | 1.124e-08 | 1.2633e-16 | 1.8691e-08 | 3.4937e-16 | 2.1009e-16 | 0.002797 | 0.011313 | -7.4518e-09 | -0.663 | 7.8232e-06 | 0.061124 | 5.553e-17 | 1.2633e-16 | 1.0969e-05 | -2.9223e-11
[7 empty] | 2.92 | 831.7638 | 8.3176 | 0.12347 | 0.12215 | 0.0083254 | 0.24677 | 0.24413 | 6.9555e-06 | 8.6741e-09 | 1.4548e-08 | 3.4508e-17 | -8.0618 | -7.8372 | 3.4508e-17 | 0.0048651 | 0.89138 | 0.00028016 |  | 1.4548e-08 |  |  |  | 0.24677 | 0.060896 | 0.24413 | 0.059601 | 0.060245 | 8.6741e-09 | 7.5239e-17 | 1.4548e-08 | 2.1166e-16 | 1.2619e-16 | 0.0026373 | 0.010687 | -5.8744e-09 | -0.67724 | 6.9555e-06 | 0.060896 | 3.4508e-17 | 7.5239e-17 | 1.0342e-05 | -2.3037e-11
[7 empty] | 2.94 | 870.9636 | 8.7096 | 0.12326 | 0.12201 | 0.0077575 | 0.24634 | 0.24385 | 6.1812e-06 | 6.694e-09 | 1.1324e-08 | 2.1434e-17 | -8.1743 | -7.946 | 2.1434e-17 | 0.0044943 | 0.8914 | 0.00024722 |  | 1.1324e-08 |  |  |  | 0.24634 | 0.060683 | 0.24385 | 0.059464 | 0.060071 | 6.694e-09 | 4.481e-17 | 1.1324e-08 | 1.2823e-16 | 7.5801e-17 | 0.0024862 | 0.010093 | -4.6297e-09 | -0.69161 | 6.1812e-06 | 0.060683 | 2.1434e-17 | 4.481e-17 | 9.7498e-06 | -1.8156e-11
[7 empty] | 2.96 | 912.0108 | 9.1201 | 0.12306 | 0.12188 | 0.0072283 | 0.24594 | 0.24359 | 5.4907e-06 | 5.166e-09 | 8.8137e-09 | 1.3306e-17 | -8.2868 | -8.0548 | 1.3306e-17 | 0.0041519 | 0.89141 | 0.00021815 |  | 8.8137e-09 |  |  |  | 0.24594 | 0.060485 | 0.24359 | 0.059338 | 0.059909 | 5.166e-09 | 2.6687e-17 | 8.8137e-09 | 7.7682e-17 | 4.5531e-17 | 0.0023432 | 0.0095278 | -3.6478e-09 | -0.70611 | 5.4907e-06 | 0.060485 | 1.3306e-17 | 2.6687e-17 | 9.1892e-06 | -1.4305e-11
[7 empty] | 2.98 | 954.9926 | 9.5499 | 0.12287 | 0.12176 | 0.0067352 | 0.24556 | 0.24335 | 4.8753e-06 | 3.9867e-09 | 6.8601e-09 | 8.2564e-18 | -8.3994 | -8.1637 | 8.2564e-18 | 0.0038355 | 0.89142 | 0.0001925 |  | 6.8601e-09 |  |  |  | 0.24556 | 0.060301 | 0.24335 | 0.059221 | 0.059759 | 3.9867e-09 | 1.5894e-17 | 6.8601e-09 | 4.7061e-17 | 2.7349e-17 | 0.002208 | 0.0089917 | -2.8734e-09 | -0.72075 | 4.8753e-06 | 0.060301 | 8.2564e-18 | 1.5894e-17 | 8.6589e-06 | -1.1268e-11
[7 empty] | 3 | 1000 | 10 | 0.1227 | 0.12165 | 0.0062757 | 0.24521 | 0.24313 | 4.3271e-06 | 3.0766e-09 | 5.3394e-09 | 5.1206e-18 | -8.5119 | -8.2725 | 5.1206e-18 | 0.0035432 | 0.89144 | 0.00016985 |  | 5.3394e-09 |  |  |  | 0.24521 | 0.06013 | 0.24313 | 0.059114 | 0.05962 | 3.0766e-09 | 9.4653e-18 | 5.3394e-09 | 2.851e-17 | 1.6427e-17 | 0.0020802 | 0.0084831 | -2.2629e-09 | -0.73552 | 4.3271e-06 | 0.06013 | 5.1206e-18 | 9.4653e-18 | 8.1575e-06 | -8.874e-12
[7 empty] | 3.02 | 1047.1285 | 10.4713 | 0.12253 | 0.12155 | 0.0058475 | 0.24489 | 0.24293 | 3.839e-06 | 2.3742e-09 | 4.1559e-09 | 3.1743e-18 | -8.6245 | -8.3813 | 3.1743e-18 | 0.0032732 | 0.89145 | 0.00014987 |  | 4.1559e-09 |  |  |  | 0.24489 | 0.05997 | 0.24293 | 0.059015 | 0.05949 | 2.3742e-09 | 5.637e-18 | 4.1559e-09 | 1.7271e-17 | 9.867e-18 | 0.0019593 | 0.0080009 | -1.7817e-09 | -0.75042 | 3.839e-06 | 0.05997 | 3.1743e-18 | 5.637e-18 | 7.6837e-06 | -6.9869e-12
[7 empty] | 3.04 | 1096.4782 | 10.9648 | 0.12238 | 0.12146 | 0.0054485 | 0.24459 | 0.24274 | 3.4046e-06 | 1.8322e-09 | 3.2347e-09 | 1.9669e-18 | -8.737 | -8.4902 | 1.9669e-18 | 0.0030238 | 0.89145 | 0.00013224 |  | 3.2347e-09 |  |  |  | 0.24459 | 0.059822 | 0.24274 | 0.058923 | 0.059371 | 1.8322e-09 | 3.357e-18 | 3.2347e-09 | 1.0463e-17 | 5.9266e-18 | 0.0018452 | 0.007544 | -1.4025e-09 | -0.76545 | 3.4046e-06 | 0.059822 | 1.9669e-18 | 3.357e-18 | 7.2359e-06 | -5.4998e-12
[7 empty] | 3.06 | 1148.1536 | 11.4815 | 0.12224 | 0.12137 | 0.0050768 | 0.2443 | 0.24257 | 3.0182e-06 | 1.4139e-09 | 2.5176e-09 | 1.2182e-18 | -8.8496 | -8.599 | 1.2182e-18 | 0.0027934 | 0.89146 | 0.00011668 |  | 2.5176e-09 |  |  |  | 0.2443 | 0.059684 | 0.24257 | 0.058838 | 0.05926 | 1.4139e-09 | 1.9992e-18 | 2.5176e-09 | 6.3385e-18 | 3.5597e-18 | 0.0017373 | 0.0071112 | -1.1037e-09 | -0.78062 | 3.0182e-06 | 0.059684 | 1.2182e-18 | 1.9992e-18 | 6.8129e-06 | -4.3283e-12
[7 empty] | 3.08 | 1202.2644 | 12.0226 | 0.12211 | 0.12129 | 0.0047304 | 0.24404 | 0.2424 | 2.6747e-06 | 1.0911e-09 | 1.9596e-09 | 7.5419e-19 | -8.9621 | -8.7078 | 7.5419e-19 | 0.0025806 | 0.89147 | 0.00010295 |  | 1.9596e-09 |  |  |  | 0.24404 | 0.059555 | 0.2424 | 0.05876 | 0.059156 | 1.0911e-09 | 1.1905e-18 | 1.9596e-09 | 3.8399e-18 | 2.1381e-18 | 0.0016354 | 0.0067015 | -8.6844e-10 | -0.79592 | 2.6747e-06 | 0.059555 | 7.5419e-19 | 1.1905e-18 | 6.4135e-06 | -3.4057e-12
[7 empty] | 3.1 | 1258.9254 | 12.5893 | 0.12199 | 0.12121 | 0.0044076 | 0.24379 | 0.24226 | 2.3693e-06 | 8.4201e-10 | 1.5252e-09 | 4.6672e-19 | -9.0747 | -8.8167 | 4.6672e-19 | 0.0023839 | 0.89147 | 9.084e-05 |  | 1.5252e-09 |  |  |  | 0.24379 | 0.059436 | 0.24226 | 0.058688 | 0.059061 | 8.4201e-10 | 7.0899e-19 | 1.5252e-09 | 2.3262e-18 | 1.2842e-18 | 0.0015393 | 0.0063138 | -6.8317e-10 | -0.81135 | 2.3693e-06 | 0.059436 | 4.6672e-19 | 7.0899e-19 | 6.0363e-06 | -2.6791e-12
[7 empty] | 3.12 | 1318.2567 | 13.1826 | 0.12187 | 0.12115 | 0.0041069 | 0.24357 | 0.24212 | 2.0981e-06 | 6.4978e-10 | 1.1871e-09 | 2.8871e-19 | -9.1872 | -8.9255 | 2.8871e-19 | 0.0022023 | 0.89148 | 8.015e-05 |  | 1.1871e-09 |  |  |  | 0.24357 | 0.059325 | 0.24212 | 0.058621 | 0.058972 | 6.4978e-10 | 4.2221e-19 | 1.1871e-09 | 1.4092e-18 | 7.7135e-19 | 0.0014485 | 0.005947 | -5.3732e-10 | -0.82693 | 2.0981e-06 | 0.059325 | 2.8871e-19 | 4.2221e-19 | 5.6804e-06 | -2.1071e-12
[7 empty] | 3.14 | 1380.3843 | 13.8038 | 0.12176 | 0.12108 | 0.0038267 | 0.24335 | 0.24199 | 1.8573e-06 | 5.0143e-10 | 9.2395e-10 | 1.7852e-19 | -9.2998 | -9.0344 | 1.7852e-19 | 0.0020345 | 0.89148 | 7.0717e-05 |  | 9.2395e-10 |  |  |  | 0.24335 | 0.059221 | 0.24199 | 0.058559 | 0.058889 | 5.0143e-10 | 2.5143e-19 | 9.2395e-10 | 8.5368e-19 | 4.633e-19 | 0.0013628 | 0.0056003 | -4.2252e-10 | -0.84263 | 1.8573e-06 | 0.059221 | 1.7852e-19 | 2.5143e-19 | 5.3445e-06 | -1.6569e-12
[7 empty] | 3.16 | 1445.4398 | 14.4544 | 0.12167 | 0.12102 | 0.0035655 | 0.24316 | 0.24187 | 1.6436e-06 | 3.8695e-10 | 7.1914e-10 | 1.1035e-19 | -9.4123 | -9.1432 | 1.1035e-19 | 0.0018794 | 0.89149 | 6.2394e-05 |  | 7.1914e-10 |  |  |  | 0.24316 | 0.059124 | 0.24187 | 0.058503 | 0.058813 | 3.8695e-10 | 1.4973e-19 | 7.1914e-10 | 5.1716e-19 | 2.7827e-19 | 0.001282 | 0.0052725 | -3.3219e-10 | -0.85848 | 1.6436e-06 | 0.059124 | 1.1035e-19 | 1.4973e-19 | 5.0276e-06 | -1.3027e-12
[7 empty] | 3.18 | 1513.5612 | 15.1356 | 0.12157 | 0.12097 | 0.0033223 | 0.24297 | 0.24176 | 1.454e-06 | 2.986e-10 | 5.5972e-10 | 6.8183e-20 | -9.5249 | -9.252 | 6.8183e-20 | 0.0017362 | 0.89149 | 5.505e-05 |  | 5.5972e-10 |  |  |  | 0.24297 | 0.059035 | 0.24176 | 0.05845 | 0.058742 | 2.986e-10 | 8.9164e-20 | 5.5972e-10 | 3.1329e-19 | 1.6713e-19 | 0.0012058 | 0.0049628 | -2.6112e-10 | -0.87447 | 1.454e-06 | 0.059035 | 6.8183e-20 | 8.9164e-20 | 4.7287e-06 | -1.024e-12
[7 empty] | 3.2 | 1584.8932 | 15.8489 | 0.12149 | 0.12092 | 0.0030956 | 0.2428 | 0.24166 | 1.2859e-06 | 2.3043e-10 | 4.3565e-10 | 4.2114e-20 | -9.6375 | -9.3609 | 4.2114e-20 | 0.0016039 | 0.8915 | 4.8571e-05 |  | 4.3565e-10 |  |  |  | 0.2428 | 0.058951 | 0.24166 | 0.058402 | 0.058676 | 2.3043e-10 | 5.3097e-20 | 4.3565e-10 | 1.8979e-19 | 1.0038e-19 | 0.001134 | 0.0046704 | -2.0522e-10 | -0.89059 | 1.2859e-06 | 0.058951 | 4.2114e-20 | 5.3097e-20 | 4.4469e-06 | -8.0477e-13
[7 empty] | 3.22 | 1659.5869 | 16.5959 | 0.12141 | 0.12087 | 0.0028843 | 0.24264 | 0.24157 | 1.1368e-06 | 1.7782e-10 | 3.3907e-10 | 2.6003e-20 | -9.75 | -9.4697 | 2.6003e-20 | 0.0014817 | 0.8915 | 4.2853e-05 |  | 3.3907e-10 |  |  |  | 0.24264 | 0.058873 | 0.24157 | 0.058357 | 0.058614 | 1.7782e-10 | 3.1619e-20 | 3.3907e-10 | 1.1497e-19 | 6.0293e-20 | 0.0010662 | 0.0043942 | -1.6126e-10 | -0.90685 | 1.1368e-06 | 0.058873 | 2.6003e-20 | 3.1619e-20 | 4.1812e-06 | -6.3237e-13
[7 empty] | 3.24 | 1737.8008 | 17.378 | 0.12133 | 0.12083 | 0.0026875 | 0.24249 | 0.24149 | 1.0047e-06 | 1.3722e-10 | 2.6391e-10 | 1.605e-20 | -9.8626 | -9.5785 | 1.605e-20 | 0.0013688 | 0.8915 | 3.7809e-05 |  | 2.6391e-10 |  |  |  | 0.24249 | 0.058801 | 0.24149 | 0.058315 | 0.058557 | 1.3722e-10 | 1.8829e-20 | 2.6391e-10 | 6.9648e-20 | 3.6213e-20 | 0.0010023 | 0.0041336 | -1.2669e-10 | -0.92326 | 1.0047e-06 | 0.058801 | 1.605e-20 | 1.8829e-20 | 3.9308e-06 | -4.9682e-13
[7 empty] | 3.26 | 1819.7009 | 18.197 | 0.12126 | 0.12079 | 0.0025041 | 0.24235 | 0.24141 | 8.8768e-07 | 1.0589e-10 | 2.0541e-10 | 9.9035e-21 | -9.9751 | -9.6874 | 9.9035e-21 | 0.0012645 | 0.8915 | 3.3358e-05 |  | 2.0541e-10 |  |  |  | 0.24235 | 0.058733 | 0.24141 | 0.058277 | 0.058505 | 1.0589e-10 | 1.1213e-20 | 2.0541e-10 | 4.2192e-20 | 2.175e-20 | 0.00094217 | 0.0038877 | -9.9516e-11 | -0.93981 | 8.8768e-07 | 0.058733 | 9.9035e-21 | 1.1213e-20 | 3.6948e-06 | -3.9026e-13
[7 empty] | 3.28 | 1905.4607 | 19.0546 | 0.1212 | 0.12075 | 0.0023332 | 0.24222 | 0.24133 | 7.8407e-07 | 8.1713e-11 | 1.5987e-10 | 6.1088e-21 | -10.0877 | -9.7962 | 6.1088e-21 | 0.0011681 | 0.8915 | 2.9431e-05 |  | 1.5987e-10 |  |  |  | 0.24222 | 0.05867 | 0.24133 | 0.058242 | 0.058456 | 8.1713e-11 | 6.6771e-21 | 1.5987e-10 | 2.5559e-20 | 1.3064e-20 | 0.00088548 | 0.0036557 | -7.8159e-11 | -0.9565 | 7.8407e-07 | 0.05867 | 6.1088e-21 | 6.6771e-21 | 3.4725e-06 | -3.0651e-13
[7 empty] | 3.3 | 1995.2623 | 19.9526 | 0.12114 | 0.12072 | 0.002174 | 0.2421 | 0.24127 | 6.9236e-07 | 6.3057e-11 | 1.2443e-10 | 3.767e-21 | -10.2003 | -9.9051 | 3.767e-21 | 0.0010791 | 0.89151 | 2.5966e-05 |  | 1.2443e-10 |  |  |  | 0.2421 | 0.058612 | 0.24127 | 0.058209 | 0.05841 | 6.3057e-11 | 3.9762e-21 | 1.2443e-10 | 1.5483e-20 | 7.8463e-21 | 0.00083208 | 0.0034369 | -6.1376e-11 | -0.97334 | 6.9236e-07 | 0.058612 | 3.767e-21 | 3.9762e-21 | 3.2631e-06 | -2.4069e-13
[7 empty] | 3.32 | 2089.2961 | 20.893 | 0.12108 | 0.12069 | 0.0020257 | 0.24199 | 0.2412 | 6.112e-07 | 4.866e-11 | 9.6848e-11 | 2.3222e-21 | -10.3128 | -10.0139 | 2.3222e-21 | 0.0009969 | 0.89151 | 2.2909e-05 |  | 9.6848e-11 |  |  |  | 0.24199 | 0.058557 | 0.2412 | 0.058179 | 0.058368 | 4.866e-11 | 2.3678e-21 | 9.6848e-11 | 9.3796e-21 | 4.7126e-21 | 0.00078179 | 0.0032307 | -4.8189e-11 | -0.99032 | 6.112e-07 | 0.058557 | 2.3222e-21 | 2.3678e-21 | 3.0658e-06 | -1.8898e-13
[7 empty] | 3.34 | 2187.7616 | 21.8776 | 0.12103 | 0.12066 | 0.0018875 | 0.24188 | 0.24115 | 5.394e-07 | 3.755e-11 | 7.5379e-11 | 1.4311e-21 | -10.4254 | -10.1227 | 1.4311e-21 | 0.00092094 | 0.89151 | 2.0212e-05 |  | 7.5379e-11 |  |  |  | 0.24188 | 0.058506 | 0.24115 | 0.058151 | 0.058329 | 3.755e-11 | 1.41e-21 | 7.5379e-11 | 5.682e-21 | 2.8305e-21 | 0.00073444 | 0.0030364 | -3.7829e-11 | -1.0074 | 5.394e-07 | 0.058506 | 1.4311e-21 | 1.41e-21 | 2.8802e-06 | -1.4835e-13
[7 empty] | 3.36 | 2290.8677 | 22.9087 | 0.12098 | 0.12063 | 0.0017587 | 0.24178 | 0.24109 | 4.7592e-07 | 2.8976e-11 | 5.8669e-11 | 8.8166e-22 | -10.538 | -10.2316 | 8.8166e-22 | 0.00085076 | 0.89151 | 1.7832e-05 |  | 5.8669e-11 |  |  |  | 0.24178 | 0.058459 | 0.24109 | 0.058126 | 0.058292 | 2.8976e-11 | 8.3963e-22 | 5.8669e-11 | 3.4421e-21 | 1.7e-21 | 0.00068987 | 0.0028533 | -2.9693e-11 | -1.0247 | 4.7592e-07 | 0.058459 | 8.8166e-22 | 8.3963e-22 | 2.7054e-06 | -1.1644e-13
[7 empty] | 3.38 | 2398.8329 | 23.9883 | 0.12093 | 0.12061 | 0.0016386 | 0.24169 | 0.24104 | 4.1979e-07 | 2.236e-11 | 4.5663e-11 | 5.4303e-22 | -10.6505 | -10.3404 | 5.4303e-22 | 0.00078593 | 0.89151 | 1.5732e-05 |  | 4.5663e-11 |  |  |  | 0.24169 | 0.058415 | 0.24104 | 0.058102 | 0.058258 | 2.236e-11 | 4.9999e-22 | 4.5663e-11 | 2.0851e-21 | 1.0211e-21 | 0.00064791 | 0.0026807 | -2.3303e-11 | -1.0422 | 4.1979e-07 | 0.058415 | 5.4303e-22 | 4.9999e-22 | 2.5408e-06 | -9.1384e-14
[7 empty] | 3.4 | 2511.8864 | 25.1189 | 0.12089 | 0.12059 | 0.0015268 | 0.24161 | 0.241 | 3.7019e-07 | 1.7255e-11 | 3.5541e-11 | 3.3437e-22 | -10.7631 | -10.4493 | 3.3437e-22 | 0.00072605 | 0.89151 | 1.388e-05 |  | 3.5541e-11 |  |  |  | 0.24161 | 0.058374 | 0.241 | 0.05808 | 0.058227 | 1.7255e-11 | 2.9774e-22 | 3.5541e-11 | 1.2631e-21 | 6.1326e-22 | 0.00060844 | 0.0025183 | -1.8286e-11 | -1.0597 | 3.7019e-07 | 0.058374 | 3.3437e-22 | 2.9774e-22 | 2.386e-06 | -7.1709e-14
[7 empty] | 3.42 | 2630.268 | 26.3027 | 0.12085 | 0.12056 | 0.0014226 | 0.24153 | 0.24096 | 3.2637e-07 | 1.3315e-11 | 2.7662e-11 | 2.0583e-22 | -10.8756 | -10.5581 | 2.0583e-22 | 0.00067072 | 0.89151 | 1.2246e-05 |  | 2.7662e-11 |  |  |  | 0.24153 | 0.058336 | 0.24096 | 0.05806 | 0.058198 | 1.3315e-11 | 1.773e-22 | 2.7662e-11 | 7.6519e-22 | 3.6833e-22 | 0.00057129 | 0.0023653 | -1.4347e-11 | -1.0775 | 3.2637e-07 | 0.058336 | 2.0583e-22 | 1.773e-22 | 2.2404e-06 | -5.6262e-14
[7 empty] | 3.44 | 2754.2287 | 27.5423 | 0.12081 | 0.12055 | 0.0013256 | 0.24145 | 0.24092 | 2.8767e-07 | 1.0275e-11 | 2.153e-11 | 1.2667e-22 | -10.9882 | -10.667 | 1.2667e-22 | 0.00061961 | 0.89151 | 1.0804e-05 |  | 2.153e-11 |  |  |  | 0.24145 | 0.0583 | 0.24092 | 0.058041 | 0.05817 | 1.0275e-11 | 1.0558e-22 | 2.153e-11 | 4.6354e-22 | 2.2122e-22 | 0.00053635 | 0.0022213 | -1.1255e-11 | -1.0953 | 2.8767e-07 | 0.0583 | 1.2667e-22 | 1.0558e-22 | 2.1033e-06 | -4.4136e-14
[7 empty] | 3.46 | 2884.0315 | 28.8403 | 0.12078 | 0.12053 | 0.0012351 | 0.24139 | 0.24088 | 2.5349e-07 | 7.9291e-12 | 1.6757e-11 | 7.7935e-23 | -11.1008 | -10.7758 | 7.7935e-23 | 0.0005724 | 0.89151 | 9.5316e-06 |  | 1.6757e-11 |  |  |  | 0.24139 | 0.058267 | 0.24088 | 0.058024 | 0.058145 | 7.9291e-12 | 6.2871e-23 | 1.6757e-11 | 2.808e-22 | 1.3287e-22 | 0.00050348 | 0.0020858 | -8.8281e-12 | -1.1134 | 2.5349e-07 | 0.058267 | 7.7935e-23 | 6.2871e-23 | 1.9744e-06 | -3.462e-14
[7 empty] | 3.48 | 3019.9517 | 30.1995 | 0.12075 | 0.12051 | 0.0011508 | 0.24132 | 0.24085 | 2.2333e-07 | 6.1187e-12 | 1.3042e-11 | 4.7938e-23 | -11.2133 | -10.8846 | 4.7938e-23 | 0.00052878 | 0.89152 | 8.4092e-06 |  | 1.3042e-11 |  |  |  | 0.24132 | 0.058236 | 0.24085 | 0.058008 | 0.058122 | 6.1187e-12 | 3.7439e-23 | 1.3042e-11 | 1.7011e-22 | 7.9803e-23 | 0.00047258 | 0.0019583 | -6.9237e-12 | -1.1316 | 2.2333e-07 | 0.058236 | 4.7938e-23 | 3.7439e-23 | 1.8532e-06 | -2.7152e-14
[7 empty] | 3.5 | 3162.2777 | 31.6228 | 0.12072 | 0.1205 | 0.0010723 | 0.24126 | 0.24082 | 1.9671e-07 | 4.7217e-12 | 1.0151e-11 | 2.948e-23 | -11.3259 | -10.9935 | 2.948e-23 | 0.00048849 | 0.89152 | 7.419e-06 |  | 1.0151e-11 |  |  |  | 0.24126 | 0.058207 | 0.24082 | 0.057993 | 0.0581 | 4.7217e-12 | 2.2294e-23 | 1.0151e-11 | 1.0305e-22 | 4.793e-23 | 0.00044352 | 0.0018383 | -5.4295e-12 | -1.1499 | 1.9671e-07 | 0.058207 | 2.948e-23 | 2.2294e-23 | 1.7393e-06 | -2.1292e-14
[7 empty] | 3.52 | 3311.3112 | 33.1131 | 0.12069 | 0.12048 | 0.00099911 | 0.24121 | 0.24079 | 1.7322e-07 | 3.6436e-12 | 7.9008e-12 | 1.8124e-23 | -11.4385 | -11.1023 | 1.8124e-23 | 0.00045127 | 0.89152 | 6.5453e-06 |  | 7.9008e-12 |  |  |  | 0.24121 | 0.05818 | 0.24079 | 0.05798 | 0.05808 | 3.6436e-12 | 1.3276e-23 | 7.9008e-12 | 6.2423e-23 | 2.8788e-23 | 0.0004162 | 0.0017255 | -4.2572e-12 | -1.1684 | 1.7322e-07 | 0.05818 | 1.8124e-23 | 1.3276e-23 | 1.6321e-06 | -1.6695e-14
[7 empty] | 3.54 | 3467.3685 | 34.6737 | 0.12066 | 0.12047 | 0.00093094 | 0.24115 | 0.24076 | 1.525e-07 | 2.8117e-12 | 6.1494e-12 | 1.114e-23 | -11.551 | -11.2112 | 1.114e-23 | 0.00041688 | 0.89152 | 5.7746e-06 |  | 6.1494e-12 |  |  |  | 0.24115 | 0.058155 | 0.24076 | 0.057967 | 0.058061 | 2.8117e-12 | 7.9055e-24 | 6.1494e-12 | 3.7815e-23 | 1.729e-23 | 0.00039052 | 0.0016194 | -3.3377e-12 | -1.1871 | 1.525e-07 | 0.058155 | 1.114e-23 | 7.9055e-24 | 1.5314e-06 | -1.3089e-14
[7 empty] | 3.56 | 3630.7805 | 36.3078 | 0.12064 | 0.12046 | 0.00086741 | 0.24111 | 0.24074 | 1.3424e-07 | 2.1697e-12 | 4.7862e-12 | 6.8459e-24 | -11.6636 | -11.32 | 6.8459e-24 | 0.00038511 | 0.89152 | 5.0945e-06 |  | 4.7862e-12 |  |  |  | 0.24111 | 0.058132 | 0.24074 | 0.057955 | 0.058044 | 2.1697e-12 | 4.7076e-24 | 4.7862e-12 | 2.2907e-23 | 1.0385e-23 | 0.00036638 | 0.0015196 | -2.6165e-12 | -1.2059 | 1.3424e-07 | 0.058132 | 6.8459e-24 | 4.7076e-24 | 1.4368e-06 | -1.0261e-14
[7 empty] | 3.58 | 3801.894 | 38.0189 | 0.12062 | 0.12045 | 0.00080822 | 0.24106 | 0.24072 | 1.1813e-07 | 1.6743e-12 | 3.7252e-12 | 4.206e-24 | -11.7762 | -11.4289 | 4.206e-24 | 0.00035577 | 0.89152 | 4.4946e-06 |  | 3.7252e-12 |  |  |  | 0.24106 | 0.05811 | 0.24072 | 0.057945 | 0.058027 | 1.6743e-12 | 2.8033e-24 | 3.7252e-12 | 1.3877e-23 | 6.2371e-24 | 0.00034371 | 0.0014258 | -2.0509e-12 | -1.2249 | 1.1813e-07 | 0.05811 | 4.206e-24 | 2.8033e-24 | 1.3479e-06 | -8.0426e-15
[7 empty] | 3.6 | 3981.0717 | 39.8107 | 0.1206 | 0.12043 | 0.00075306 | 0.24102 | 0.2407 | 1.0394e-07 | 1.292e-12 | 2.8994e-12 | 2.5835e-24 | -11.8887 | -11.5377 | 2.5835e-24 | 0.00032866 | 0.89152 | 3.9653e-06 |  | 2.8994e-12 |  |  |  | 0.24102 | 0.05809 | 0.2407 | 0.057935 | 0.058012 | 1.292e-12 | 1.6693e-24 | 2.8994e-12 | 8.4063e-24 | 3.746e-24 | 0.0003224 | 0.0013376 | -1.6073e-12 | -1.244 | 1.0394e-07 | 0.05809 | 2.5835e-24 | 1.6693e-24 | 1.2643e-06 | -6.3033e-15
[7 empty] | 3.62 | 4168.6938 | 41.6869 | 0.12058 | 0.12043 | 0.00070167 | 0.24098 | 0.24068 | 9.1435e-08 | 9.9702e-13 | 2.2566e-12 | 1.5866e-24 | -12.0013 | -11.6465 | 1.5866e-24 | 0.00030362 | 0.89152 | 3.4983e-06 |  | 2.2566e-12 |  |  |  | 0.24098 | 0.058071 | 0.24068 | 0.057926 | 0.057998 | 9.9702e-13 | 9.9406e-25 | 2.2566e-12 | 5.0924e-24 | 2.2499e-24 | 0.00030238 | 0.0012548 | -1.2596e-12 | -1.2634 | 9.1435e-08 | 0.058071 | 1.5866e-24 | 9.9406e-25 | 1.1858e-06 | -4.9396e-15
[7 empty] | 3.64 | 4365.1583 | 43.6516 | 0.12056 | 0.12042 | 0.00065379 | 0.24094 | 0.24066 | 8.0418e-08 | 7.6938e-13 | 1.7564e-12 | 9.7415e-25 | -12.1139 | -11.7554 | 9.7415e-25 | 0.00028048 | 0.89152 | 3.0864e-06 |  | 1.7564e-12 |  |  |  | 0.24094 | 0.058054 | 0.24066 | 0.057917 | 0.057985 | 7.6938e-13 | 5.9194e-25 | 1.7564e-12 | 3.0848e-24 | 1.3513e-24 | 0.00028358 | 0.001177 | -9.8699e-13 | -1.2828 | 8.0418e-08 | 0.058054 | 9.7415e-25 | 5.9194e-25 | 1.1121e-06 | -3.8706e-15
[7 empty] | 3.66 | 4570.8819 | 45.7088 | 0.12054 | 0.12041 | 0.00060918 | 0.24091 | 0.24064 | 7.0714e-08 | 5.9371e-13 | 1.367e-12 | 5.98e-25 | -12.2264 | -11.8642 | 5.98e-25 | 0.00025911 | 0.89152 | 2.7229e-06 |  | 1.367e-12 |  |  |  | 0.24091 | 0.058037 | 0.24064 | 0.057909 | 0.057973 | 5.9371e-13 | 3.5249e-25 | 1.367e-12 | 1.8687e-24 | 8.1161e-25 | 0.00026592 | 0.0011038 | -7.733e-13 | -1.3025 | 7.0714e-08 | 0.058037 | 5.98e-25 | 3.5249e-25 | 1.0428e-06 | -3.0326e-15
[7 empty] | 3.68 | 4786.3009 | 47.863 | 0.12053 | 0.1204 | 0.00056761 | 0.24088 | 0.24063 | 6.217e-08 | 4.5815e-13 | 1.064e-12 | 3.6702e-25 | -12.339 | -11.9731 | 3.6702e-25 | 0.00023936 | 0.89152 | 2.4022e-06 |  | 1.064e-12 |  |  |  | 0.24088 | 0.058022 | 0.24063 | 0.057902 | 0.057962 | 4.5815e-13 | 2.099e-25 | 1.064e-12 | 1.132e-24 | 4.8746e-25 | 0.00024934 | 0.0010351 | -6.0582e-13 | -1.3223 | 6.217e-08 | 0.058022 | 3.6702e-25 | 2.099e-25 | 9.778e-07 | -2.3758e-15
[7 empty] | 3.7 | 5011.8723 | 50.1187 | 0.12051 | 0.12039 | 0.00052887 | 0.24085 | 0.24061 | 5.4648e-08 | 3.5354e-13 | 8.2811e-13 | 2.2521e-25 | -12.4516 | -12.0819 | 2.2521e-25 | 0.00022112 | 0.89152 | 2.1193e-06 |  | 8.2811e-13 |  |  |  | 0.24085 | 0.058008 | 0.24061 | 0.057895 | 0.057952 | 3.5354e-13 | 1.2499e-25 | 8.2811e-13 | 6.8576e-25 | 2.9277e-25 | 0.00023377 | 0.00097061 | -4.7456e-13 | -1.3423 | 5.4648e-08 | 0.058008 | 2.2521e-25 | 1.2499e-25 | 9.1674e-07 | -1.861e-15
[7 empty] | 3.72 | 5248.0746 | 52.4807 | 0.1205 | 0.12039 | 0.00049278 | 0.24082 | 0.2406 | 4.8028e-08 | 2.7282e-13 | 6.4453e-13 | 1.3817e-25 | -12.5641 | -12.1908 | 1.3817e-25 | 0.00020427 | 0.89152 | 1.8697e-06 |  | 6.4453e-13 |  |  |  | 0.24082 | 0.057995 | 0.2406 | 0.057889 | 0.057942 | 2.7282e-13 | 7.4432e-26 | 6.4453e-13 | 4.1542e-25 | 1.7584e-25 | 0.00021915 | 0.00091002 | -3.7171e-13 | -1.3625 | 4.8028e-08 | 0.057995 | 1.3817e-25 | 7.4432e-26 | 8.5942e-07 | -1.4577e-15
[7 empty] | 3.74 | 5495.4087 | 54.9541 | 0.12048 | 0.12038 | 0.00045915 | 0.2408 | 0.24059 | 4.2202e-08 | 2.1053e-13 | 5.0165e-13 | 8.475e-26 | -12.6767 | -12.2996 | 8.475e-26 | 0.00018871 | 0.89152 | 1.6495e-06 |  | 5.0165e-13 |  |  |  | 0.2408 | 0.057983 | 0.24059 | 0.057884 | 0.057933 | 2.1053e-13 | 4.4323e-26 | 5.0165e-13 | 2.5165e-25 | 1.0561e-25 | 0.00020543 | 0.00085314 | -2.9112e-13 | -1.3828 | 4.2202e-08 | 0.057983 | 8.475e-26 | 4.4323e-26 | 8.0561e-07 | -1.1416e-15
[7 empty] | 3.76 | 5754.3994 | 57.544 | 0.12047 | 0.12038 | 0.00042782 | 0.24077 | 0.24058 | 3.7076e-08 | 1.6246e-13 | 3.9044e-13 | 5.1975e-26 | -12.7893 | -12.4084 | 5.1975e-26 | 0.00017433 | 0.89152 | 1.4553e-06 |  | 3.9044e-13 |  |  |  | 0.24077 | 0.057971 | 0.24058 | 0.057878 | 0.057925 | 1.6246e-13 | 2.6393e-26 | 3.9044e-13 | 1.5244e-25 | 6.3431e-26 | 0.00019255 | 0.00079973 | -2.2798e-13 | -1.4033 | 3.7076e-08 | 0.057971 | 5.1975e-26 | 2.6393e-26 | 7.5511e-07 | -8.9404e-16
[7 empty] | 3.78 | 6025.5959 | 60.256 | 0.12046 | 0.12037 | 0.00039863 | 0.24075 | 0.24057 | 3.2568e-08 | 1.2537e-13 | 3.0389e-13 | 3.1869e-26 | -12.9018 | -12.5173 | 3.1869e-26 | 0.00016105 | 0.89152 | 1.2839e-06 |  | 3.0389e-13 |  |  |  | 0.24075 | 0.05796 | 0.24057 | 0.057874 | 0.057917 | 1.2537e-13 | 1.5717e-26 | 3.0389e-13 | 9.2347e-26 | 3.8097e-26 | 0.00018047 | 0.0007496 | -1.7852e-13 | -1.424 | 3.2568e-08 | 0.05796 | 3.1869e-26 | 1.5717e-26 | 7.0771e-07 | -7.0008e-16
[7 empty] | 3.8 | 6309.5734 | 63.0957 | 0.12045 | 0.12037 | 0.00037142 | 0.24073 | 0.24056 | 2.8603e-08 | 9.6742e-14 | 2.3652e-13 | 1.9538e-26 | -13.0144 | -12.6261 | 1.9538e-26 | 0.00014877 | 0.89152 | 1.1327e-06 |  | 2.3652e-13 |  |  |  | 0.24073 | 0.05795 | 0.24056 | 0.057869 | 0.05791 | 9.6742e-14 | 9.3591e-27 | 2.3652e-13 | 5.5942e-26 | 2.2881e-26 | 0.00016912 | 0.00070255 | -1.3978e-13 | -1.4448 | 2.8603e-08 | 0.05795 | 1.9538e-26 | 9.3591e-27 | 6.6323e-07 | -5.4815e-16
[7 empty] | 3.82 | 6606.9345 | 66.0693 | 0.12044 | 0.12036 | 0.00034608 | 0.24071 | 0.24055 | 2.5116e-08 | 7.4654e-14 | 1.8409e-13 | 1.1976e-26 | -13.1269 | -12.735 | 1.1976e-26 | 0.00013744 | 0.89152 | 9.9927e-07 |  | 1.8409e-13 |  |  |  | 0.24071 | 0.057941 | 0.24055 | 0.057865 | 0.057903 | 7.4654e-14 | 5.5732e-27 | 1.8409e-13 | 3.3888e-26 | 1.3743e-26 | 0.00015848 | 0.00065839 | -1.0943e-13 | -1.4659 | 2.5116e-08 | 0.057941 | 1.1976e-26 | 5.5732e-27 | 6.2149e-07 | -4.2915e-16
[7 empty] | 3.84 | 6918.3097 | 69.1831 | 0.12043 | 0.12036 | 0.00032246 | 0.24069 | 0.24054 | 2.2051e-08 | 5.7608e-14 | 1.4328e-13 | 7.3393e-27 | -13.2395 | -12.8438 | 7.3393e-27 | 0.00012696 | 0.89152 | 8.8159e-07 |  | 1.4328e-13 |  |  |  | 0.24069 | 0.057933 | 0.24054 | 0.057861 | 0.057897 | 5.7608e-14 | 3.3187e-27 | 1.4328e-13 | 2.0529e-26 | 8.254e-27 | 0.0001485 | 0.00061696 | -8.567e-14 | -1.4871 | 2.2051e-08 | 0.057933 | 7.3393e-27 | 3.3187e-27 | 5.8234e-07 | -3.3596e-16
[7 empty] | 3.86 | 7244.3596 | 72.4436 | 0.12042 | 0.12035 | 0.00030046 | 0.24068 | 0.24054 | 1.9357e-08 | 4.4455e-14 | 1.1152e-13 | 4.4971e-27 | -13.3521 | -12.9527 | 4.4971e-27 | 0.00011729 | 0.89152 | 7.7776e-07 |  | 1.1152e-13 |  |  |  | 0.24068 | 0.057924 | 0.24054 | 0.057858 | 0.057891 | 4.4455e-14 | 1.9762e-27 | 1.1152e-13 | 1.2436e-26 | 4.9574e-27 | 0.00013913 | 0.00057808 | -6.7061e-14 | -1.5085 | 1.9357e-08 | 0.057924 | 4.4971e-27 | 1.9762e-27 | 5.4561e-07 | -2.6298e-16
[7 empty] | 3.88 | 7585.7758 | 75.8578 | 0.12042 | 0.12035 | 0.00027995 | 0.24066 | 0.24053 | 1.699e-08 | 3.4305e-14 | 8.6794e-14 | 2.7551e-27 | -13.4646 | -13.0615 | 2.7551e-27 | 0.00010835 | 0.89152 | 6.8616e-07 |  | 8.6794e-14 |  |  |  | 0.24066 | 0.057917 | 0.24053 | 0.057854 | 0.057886 | 3.4305e-14 | 1.1768e-27 | 8.6794e-14 | 7.5332e-27 | 2.9774e-27 | 0.00013034 | 0.00054161 | -5.2489e-14 | -1.5301 | 1.699e-08 | 0.057917 | 2.7551e-27 | 1.1768e-27 | 5.1115e-07 | -2.0584e-16
[7 empty] | 3.9 | 7943.2823 | 79.4328 | 0.12041 | 0.12035 | 0.00026085 | 0.24065 | 0.24052 | 1.4909e-08 | 2.6472e-14 | 6.7553e-14 | 1.6877e-27 | -13.5772 | -13.1704 | 1.6877e-27 | 0.0001001 | 0.89152 | 6.0535e-07 |  | 6.7553e-14 |  |  |  | 0.24065 | 0.05791 | 0.24052 | 0.057851 | 0.057881 | 2.6472e-14 | 7.0077e-28 | 6.7553e-14 | 4.5634e-27 | 1.7883e-27 | 0.0001221 | 0.0005074 | -4.1081e-14 | -1.5519 | 1.4909e-08 | 0.05791 | 1.6877e-27 | 7.0077e-28 | 4.7884e-07 | -1.611e-16
[7 empty] | 3.92 | 8317.6377 | 83.1764 | 0.1204 | 0.12035 | 0.00024305 | 0.24063 | 0.24052 | 1.3082e-08 | 2.0428e-14 | 5.2578e-14 | 1.0336e-27 | -13.6898 | -13.2792 | 1.0336e-27 | 9.2469e-05 | 0.89152 | 5.3405e-07 |  | 5.2578e-14 |  |  |  | 0.24063 | 0.057904 | 0.24052 | 0.057848 | 0.057876 | 2.0428e-14 | 4.173e-28 | 5.2578e-14 | 2.7644e-27 | 1.074e-27 | 0.00011438 | 0.00047532 | -3.215e-14 | -1.5738 | 1.3082e-08 | 0.057904 | 1.0336e-27 | 4.173e-28 | 4.4854e-07 | -1.2608e-16
[7 empty] | 3.94 | 8709.6359 | 87.0964 | 0.1204 | 0.12034 | 0.00022646 | 0.24062 | 0.24051 | 1.1477e-08 | 1.5764e-14 | 4.0922e-14 | 6.3294e-28 | -13.8023 | -13.388 | 6.3294e-28 | 8.5423e-05 | 0.89152 | 4.7115e-07 |  | 4.0922e-14 |  |  |  | 0.24062 | 0.057897 | 0.24051 | 0.057846 | 0.057872 | 1.5764e-14 | 2.4849e-28 | 4.0922e-14 | 1.6746e-27 | 6.4508e-28 | 0.00010713 | 0.00044523 | -2.5158e-14 | -1.596 | 1.1477e-08 | 0.057897 | 6.3294e-28 | 2.4849e-28 | 4.2012e-07 | -9.866e-17
[7 empty] | 3.96 | 9120.1084 | 91.2011 | 0.12039 | 0.12034 | 0.00021101 | 0.24061 | 0.24051 | 1.0067e-08 | 1.2164e-14 | 3.185e-14 | 3.8752e-28 | -13.9149 | -13.4969 | 3.8752e-28 | 7.8914e-05 | 0.89152 | 4.1566e-07 |  | 3.185e-14 |  |  |  | 0.24061 | 0.057892 | 0.24051 | 0.057844 | 0.057868 | 1.2164e-14 | 1.4797e-28 | 3.185e-14 | 1.0144e-27 | 3.8744e-28 | 0.00010034 | 0.00041701 | -1.9686e-14 | -1.6183 | 1.0067e-08 | 0.057892 | 3.8752e-28 | 1.4797e-28 | 3.9347e-07 | -7.7199e-17
[7 empty] | 3.98 | 9549.9259 | 95.4993 | 0.12038 | 0.12034 | 0.00019661 | 0.2406 | 0.2405 | 8.8296e-09 | 9.387e-15 | 2.4789e-14 | 2.3723e-28 | -14.0275 | -13.6057 | 2.3723e-28 | 7.2901e-05 | 0.89152 | 3.6671e-07 |  | 2.4789e-14 |  |  |  | 0.2406 | 0.057887 | 0.2405 | 0.057841 | 0.057864 | 9.387e-15 | 8.8115e-29 | 2.4789e-14 | 6.1451e-28 | 2.327e-28 | 9.3966e-05 | 0.00039055 | -1.5402e-14 | -1.6408 | 8.8296e-09 | 0.057887 | 2.3723e-28 | 8.8115e-29 | 3.6849e-07 | -6.0401e-17
[7 empty] | 4 | 10000 | 100 | 0.12038 | 0.12034 | 0.00018319 | 0.24059 | 0.2405 | 7.743e-09 | 7.2437e-15 | 1.9294e-14 | 1.4521e-28 | -14.14 | -13.7146 | 1.4521e-28 | 6.7346e-05 | 0.89152 | 3.2352e-07 |  | 1.9294e-14 |  |  |  | 0.24059 | 0.057882 | 0.2405 | 0.057839 | 0.05786 | 7.2437e-15 | 5.2471e-29 | 1.9294e-14 | 3.7225e-28 | 1.3976e-28 | 8.7994e-05 | 0.00036575 | -1.205e-14 | -1.6635 | 7.743e-09 | 0.057882 | 1.4521e-28 | 5.2471e-29 | 3.4507e-07 | -4.7255e-17
[30 empty] | somas | 91.2833 |  | 92.1584 | 91.6931 | somas | 54.0459 |  | 70.6817 | 60.9166 |  | 1.9671 |  | -110.329 | 0.055573 | 91.2833 | 2.8945 | 54.0459 | 0.00074026 | -0.045206

## 3340
[14 empty] | Estatísticas para Θ |  | Esatísticas para Kr(Θ)
[14 empty] | RMSE | 0.015377 | RMSE | 0.13837
[14 empty] | NSE | 0.99929 | NSE | 0.86991
[12 empty] | M = | dif med | M | 0.0011942 | M | -0.05698
[12 empty] | E = | erro rel | E | 3.3945 | E | -4.0112 | [5 empty] | Gamma(s,x) = EXP(GAMMALN(s))*(1-GAMMA.DIST(x,s,1,TRUE)).
VGM |  |  | GRT | [10 empty] | R² | 0.99936 | R² | 0.96568
thetas | 0.33822 |  | thetas | 0.33822 | k1 GRT | 0.32296 | [7 empty] | r | 0.99968 | r | 0.98269
thetar | 0.01526 |  | thetar | 0.01526 |  |  | Objetivo | 6.349 | [5 empty] | soma erro | 0.048476 | soma erro | 3.9252 |  |  |  |  | Fórmulas e nomenclaturas conforme Groenevelt–Grant, 2010 | [7 empty] | Cálculo das estatísticas x = VGM, y = GRT
α (m-1) | 5.566 |  | k (m) | 0.2036 | [25 empty] | Cálculo r de theta |  |  |  |  | Cálculo r de k |  |  |  |  | E de theta |  | E de k |  | NSE de theta |  | NSE de k |  | M de theta | M de k
n | 2.0873 |  | p | 1.2103 |  |  |  | h- cm | h-m | θ VGM | θ GRT | Θn VGM | Θ VGM | Θ GRT | erro^2 Θ | Kr(Θn) VGM | Kr(Θ) GRT | erro^2 kr | log Kr(Θn) VGM | log Kr(Θ) GRT | erro^2 kr | x1 | Gama 2 Г(a, x1) | I(Θ) | I(1) | Kr(Θ) GRT | a | x2 | Θ inferior GRT | (x-xm) | (x-xm)² | (y-ym) | (y-ym)² | (x-xm)(y-ym) | (x-xm) | (x-xm)² | (y-ym) | (y-ym)² | (x-xm)(y-ym) | (x-y) | (x-y)/x | (x-y) | (x-y)/x | (x-y)² | (x-xm)² | (x-y)² | (x-xm)² | (x-y)/n | (x-y)/n
l | -0.19248 | [5 empty] | -1 | 0.1 | 0.001 | 0.33822 | 0.33822 | 0.99999 | 0.99999 | 1 | 9.5895e-11 | 0.99294 | 1 | 4.9837e-05 | -0.0030768 | 0 | 4.9837e-05 | #NUM! | 0 | 4.4021 | 4.4021 | 1 | 1.8262 | 3.1022e-08 | 0.045119 | 0.99999 | 0.99998 | 1 | 1 | 0.99999 | 0.99294 | 0.98593 | 1 | 1 | 0.99294 | -9.7926e-06 | -9.7927e-06 | -0.0070595 | -0.0071097 | 9.5895e-11 | 0.99998 | 4.9837e-05 | 0.98593 | -3.8402e-08 | -2.7684e-05
α ---> k |  |  |  |  | n ---> p |  | -0.9 | 0.12589 | 0.0012589 | 0.33821 | 0.33822 | 0.99998 | 0.99998 | 1 | 2.5076e-10 | 0.99094 | 1 | 8.2132e-05 | -0.0039538 | 0 | 8.2132e-05 | #NUM! | 0 | 4.4021 |  | 1 | Gama 1 Г(a, x2) | n (= p GRT) | λ | 0.99998 | 0.99997 | 1 | 1 | 0.99998 | 0.99094 | 0.98196 | 1 | 1 | 0.99094 | -1.5835e-05 | -1.5836e-05 | -0.0090627 | -0.0091456 | 2.5076e-10 | 0.99997 | 8.2132e-05 | 0.98196 | -6.2099e-08 | -3.554e-05
a1 | 212.6045 | a2 | -56.5984 |  | a3 | 0.078994 | -0.7 | 0.19953 | 0.0019953 | 0.33821 | 0.33822 | 0.99996 | 0.99996 | 1 | 1.7146e-09 | 0.98507 | 1 | 0.00022283 | -0.0065317 | 0 | 0.00022283 | #NUM! | 0 | 4.4021 |  | 1 | 0.93861 | 1.2103 | 1.0473 | 0.99996 | 0.99992 | 1 | 1 | 0.99996 | 0.98507 | 0.97037 | 1 | 1 | 0.98507 | -4.1407e-05 | -4.1409e-05 | -0.014927 | -0.015154 | 1.7146e-09 | 0.99992 | 0.00022283 | 0.97037 | -1.6238e-07 | -5.8539e-05
b1 | -2779.2888 | b2 | 207.1571 |  | b3 | 0.7764 | -0.5 | 0.31623 | 0.0031623 | 0.33818 | 0.33822 | 0.99989 | 0.99989 | 1 | 1.1722e-08 | 0.97544 | 1 | 0.00060317 | -0.010799 | 0 | 0.00060317 | #NUM! | 0 | 4.4021 |  | 1 | p (=λ VGM) | k1 | β | 0.99989 | 0.99978 | 1 | 1 | 0.99989 | 0.97544 | 0.95148 | 1 | 1 | 0.97544 | -0.00010827 | -0.00010828 | -0.02456 | -0.025178 | 1.1722e-08 | 0.99978 | 0.00060317 | 0.95148 | -4.2458e-07 | -9.6312e-05
c1 | 15551.0357 | c2 | -304.9639 |  | c3 | -0.75448 | -0.4 | 0.39811 | 0.0039811 | 0.33816 | 0.33822 | 0.99982 | 0.99982 | 1 | 3.0647e-08 | 0.96852 | 1 | 0.0009911 | -0.013892 | 0 | 0.0009911 | #NUM! | 0 | 4.4021 |  | 1 | -0.19248 | 0.32296 | 1 | 0.99982 | 0.99965 | 1 | 1 | 0.99982 | 0.96852 | 0.93803 | 1 | 1 | 0.96852 | -0.00017506 | -0.00017509 | -0.031482 | -0.032505 | 3.0647e-08 | 0.99965 | 0.0009911 | 0.93803 | -6.8652e-07 | -0.00012346
d1 | -48905.025 | d2 | 224.5874 |  |  |  | -0.3 | 0.50119 | 0.0050119 | 0.33812 | 0.33822 | 0.9997 | 0.99972 | 1 | 8.0114e-08 | 0.95967 | 1 | 0.0016266 | -0.017878 | 0 | 0.0016266 | #NUM! | 0 | 4.4021 |  | 1 |  |  | ξ | 0.99972 | 0.99943 | 1 | 1 | 0.99972 | 0.95967 | 0.92097 | 1 | 1 | 0.95967 | -0.00028304 | -0.00028312 | -0.040331 | -0.042026 | 8.0114e-08 | 0.99943 | 0.0016266 | 0.92097 | -1.11e-06 | -0.00015816
e1 | 94620.2832 | e2 | -82.9221 |  |  |  | -0.2 | 0.63096 | 0.0063096 | 0.33807 | 0.33822 | 0.99952 | 0.99954 | 1 | 2.0938e-07 | 0.94837 | 1 | 0.0026653 | -0.02302 | 0 | 0.0026653 | #NUM! | 0 | 4.4021 |  | 1 |  |  | 0.82624 | 0.99954 | 0.99909 | 1 | 1 | 0.99954 | 0.94837 | 0.89941 | 1 | 1 | 0.94837 | -0.00045759 | -0.00045779 | -0.051626 | -0.054437 | 2.0938e-07 | 0.99909 | 0.0026653 | 0.89941 | -1.7945e-06 | -0.00020246
f1 | -115433.2939 | f2 | 12.8656 |  |  |  | -0.1 | 0.79433 | 0.0079433 | 0.33797 | 0.33822 | 0.99923 | 0.99926 | 1 | 5.4706e-07 | 0.93398 | 1 | 0.0043582 | -0.029661 | 0 | 0.0043582 | #NUM! | 0 | 4.4021 |  | 1 |  |  |  | 0.99926 | 0.99852 | 1 | 1 | 0.99926 | 0.93398 | 0.87232 | 1 | 1 | 0.93398 | -0.00073964 | -0.00074018 | -0.066017 | -0.070683 | 5.4706e-07 | 0.99852 | 0.0043582 | 0.87232 | -2.9005e-06 | -0.00025889
g1 | 86795.8846 | [5 empty] | 0 | 1 | 0.01 | 0.33782 | 0.33822 | 0.99875 | 0.9988 | 1 | 1.4286e-06 | 0.9157 | 1 | 0.0071071 | -0.038249 | 0 | 0.0071071 | #NUM! | 0 | 4.4021 |  | 1 |  |  |  | 0.9988 | 0.99761 | 1 | 1 | 0.9988 | 0.9157 | 0.8385 | 1 | 1 | 0.9157 | -0.0011952 | -0.0011967 | -0.084304 | -0.092065 | 1.4286e-06 | 0.99761 | 0.0071071 | 0.8385 | -4.6872e-06 | -0.0003306
h1 | -36813.4735 | [5 empty] | 0.1 | 1.2589 | 0.012589 | 0.33757 | 0.33822 | 0.99798 | 0.99807 | 1 | 3.7273e-06 | 0.89254 | 1 | 0.011548 | -0.049373 | -3.7469e-12 | 0.011548 | 29.0386 | 4.0701e-12 | 4.4021 |  | 1 |  |  |  | 0.99807 | 0.99614 | 1 | 1 | 0.99807 | 0.89254 | 0.79663 | 1 | 1 | 0.89254 | -0.0019306 | -0.0019343 | -0.10746 | -0.1204 | 3.7273e-06 | 0.99614 | 0.011548 | 0.79663 | -7.571e-06 | -0.00042142
i1 | 6750.7003 | [5 empty] | 0.12 | 1.3183 | 0.013183 | 0.3375 | 0.33822 | 0.99777 | 0.99788 | 1 | 4.5146e-06 | 0.88722 | 1 | 0.012718 | -0.051967 | -1.73e-11 | 0.012718 | 27.464 | 1.8797e-11 | 4.4021 |  | 1 |  |  |  | 0.99788 | 0.99575 | 1 | 1 | 0.99788 | 0.88722 | 0.78717 | 1 | 1 | 0.88722 | -0.0021248 | -0.0021293 | -0.11278 | -0.12711 | 4.5146e-06 | 0.99575 | 0.012718 | 0.78717 | -8.3324e-06 | -0.00044226
a | -0.98025 | b | 0.039593 |  |  |  | 0.14 | 1.3804 | 0.013804 | 0.33743 | 0.33822 | 0.99755 | 0.99766 | 1 | 5.4681e-06 | 0.88166 | 1 | 0.014005 | -0.0547 | -7.3317e-11 | 0.014005 | 25.9753 | 7.9679e-11 | 4.4021 |  | 1 |  |  |  | 0.99766 | 0.99533 | 1 | 1 | 0.99766 | 0.88166 | 0.77732 | 1 | 1 | 0.88166 | -0.0023384 | -0.0023439 | -0.11834 | -0.13423 | 5.4681e-06 | 0.99533 | 0.014005 | 0.77732 | -9.1701e-06 | -0.00046409
abs log 1/α | 0.74554 | [5 empty] | 0.16 | 1.4454 | 0.014454 | 0.33735 | 0.33822 | 0.99731 | 0.99743 | 1 | 6.6224e-06 | 0.87583 | 1 | 0.015418 | -0.05758 | -2.8669e-10 | 0.015418 | 24.5671 | 3.1165e-10 | 4.4021 |  | 1 |  |  |  | 0.99743 | 0.99486 | 1 | 1 | 0.99743 | 0.87583 | 0.76708 | 1 | 1 | 0.87583 | -0.0025734 | -0.00258 | -0.12417 | -0.14177 | 6.6224e-06 | 0.99486 | 0.015418 | 0.76708 | -1.0092e-05 | -0.00048694
[7 empty] | 0.18 | 1.5136 | 0.015136 | 0.33726 | 0.33822 | 0.99703 | 0.99717 | 1 | 8.0198e-06 | 0.86973 | 1 | 0.01697 | -0.060614 | -1.0387e-09 | 0.01697 | 23.2353 | 1.1294e-09 | 4.4021 |  | 1 |  |  |  | 0.99717 | 0.99434 | 1 | 1 | 0.99717 | 0.86973 | 0.75643 | 1 | 1 | 0.86973 | -0.0028319 | -0.00284 | -0.13027 | -0.14978 | 8.0198e-06 | 0.99434 | 0.01697 | 0.75643 | -1.1106e-05 | -0.00051085
[7 empty] | 0.2 | 1.5849 | 0.015849 | 0.33717 | 0.33822 | 0.99674 | 0.99688 | 1 | 9.7113e-06 | 0.86335 | 1 | 0.018673 | -0.063813 | -3.5016e-09 | 0.018673 | 21.9757 | 3.8085e-09 | 4.4021 |  | 1 |  |  |  | 0.99688 | 0.99378 | 1 | 1 | 0.99688 | 0.86335 | 0.74537 | 1 | 1 | 0.86335 | -0.0031163 | -0.003126 | -0.13665 | -0.15828 | 9.7113e-06 | 0.99378 | 0.018673 | 0.74537 | -1.2221e-05 | -0.00053588
[7 empty] | 0.22 | 1.6596 | 0.016596 | 0.33706 | 0.33822 | 0.99641 | 0.99657 | 1 | 1.1759e-05 | 0.85667 | 1 | 0.020542 | -0.067184 | -1.1026e-08 | 0.020542 | 20.7844 | 1.1996e-08 | 4.4021 |  | 1 |  |  |  | 0.99657 | 0.99315 | 1 | 1 | 0.99657 | 0.85667 | 0.73389 | 1 | 1 | 0.85667 | -0.0034291 | -0.0034409 | -0.14333 | -0.1673 | 1.1759e-05 | 0.99315 | 0.020542 | 0.73389 | -1.3447e-05 | -0.00056206
[7 empty] | 0.24 | 1.7378 | 0.017378 | 0.33694 | 0.33822 | 0.99605 | 0.99623 | 1 | 1.4236e-05 | 0.84969 | 1 | 0.022592 | -0.070738 | -3.255e-08 | 0.022592 | 19.6576 | 3.5425e-08 | 4.4021 |  | 1 |  |  |  | 0.99623 | 0.99247 | 1 | 1 | 0.99623 | 0.84969 | 0.72198 | 1 | 1 | 0.84969 | -0.0037731 | -0.0037874 | -0.15031 | -0.1769 | 1.4236e-05 | 0.99247 | 0.022592 | 0.72198 | -1.4796e-05 | -0.00058944
[7 empty] | 0.26 | 1.8197 | 0.018197 | 0.33682 | 0.33822 | 0.99565 | 0.99585 | 1 | 1.7234e-05 | 0.84239 | 1 | 0.02484 | -0.074485 | -9.041e-08 | 0.02484 | 18.592 | 9.8426e-08 | 4.4021 |  | 1 |  |  |  | 0.99585 | 0.99171 | 1 | 1 | 0.99585 | 0.84239 | 0.70963 | 1 | 1 | 0.84239 | -0.0041513 | -0.0041686 | -0.15761 | -0.18709 | 1.7234e-05 | 0.99171 | 0.02484 | 0.70963 | -1.628e-05 | -0.00061806
[7 empty] | 0.28 | 1.9055 | 0.019055 | 0.33668 | 0.33822 | 0.99522 | 0.99543 | 1 | 2.086e-05 | 0.83477 | 1 | 0.027302 | -0.078436 | -2.3705e-07 | 0.027302 | 17.5841 | 2.5815e-07 | 4.4021 |  | 1 |  |  |  | 0.99543 | 0.99089 | 1 | 1 | 0.99543 | 0.83477 | 0.69683 | 1 | 1 | 0.83477 | -0.0045673 | -0.0045882 | -0.16523 | -0.19794 | 2.086e-05 | 0.99089 | 0.027302 | 0.69683 | -1.7911e-05 | -0.00064798
[7 empty] | 0.3 | 1.9953 | 0.019953 | 0.33652 | 0.33822 | 0.99474 | 0.99498 | 1 | 2.5246e-05 | 0.8268 | 1 | 0.029999 | -0.082601 | -5.8854e-07 | 0.029999 | 16.6308 | 6.4115e-07 | 4.4021 |  | 1 |  |  |  | 0.99498 | 0.98998 | 1 | 1 | 0.99498 | 0.8268 | 0.68359 | 1 | 1 | 0.8268 | -0.0050245 | -0.0050499 | -0.1732 | -0.20949 | 2.5246e-05 | 0.98998 | 0.029999 | 0.68359 | -1.9704e-05 | -0.00067922
[7 empty] | 0.32 | 2.0893 | 0.020893 | 0.33635 | 0.33822 | 0.99421 | 0.99447 | 1 | 3.0549e-05 | 0.81848 | 1 | 0.03295 | -0.086994 | -1.3878e-06 | 0.03295 | 15.7292 | 1.5124e-06 | 4.4021 |  | 1 |  |  |  | 0.99447 | 0.98898 | 1 | 1 | 0.99447 | 0.81848 | 0.6699 | 1 | 0.99999 | 0.81847 | -0.0055271 | -0.0055578 | -0.18152 | -0.22178 | 3.0549e-05 | 0.98898 | 0.03295 | 0.6699 | -2.1675e-05 | -0.00071185
[7 empty] | 0.34 | 2.1878 | 0.021878 | 0.33616 | 0.33822 | 0.99363 | 0.99392 | 1 | 3.696e-05 | 0.80979 | 0.99999 | 0.036177 | -0.091628 | -3.1168e-06 | 0.036177 | 14.8765 | 3.3979e-06 | 4.4021 |  | 0.99999 |  |  |  | 0.99392 | 0.98788 | 1 | 1 | 0.99392 | 0.80979 | 0.65576 | 0.99999 | 0.99999 | 0.80978 | -0.0060794 | -0.0061166 | -0.1902 | -0.23488 | 3.696e-05 | 0.98788 | 0.036177 | 0.65576 | -2.3841e-05 | -0.0007459
[7 empty] | 0.36 | 2.2909 | 0.022909 | 0.33596 | 0.33822 | 0.993 | 0.99331 | 1 | 4.4705e-05 | 0.80073 | 0.99998 | 0.039704 | -0.096516 | -6.6844e-06 | 0.039704 | 14.07 | 7.2901e-06 | 4.4021 |  | 0.99998 |  |  |  | 0.99331 | 0.98667 | 1 | 1 | 0.99331 | 0.80073 | 0.64116 | 0.99998 | 0.99997 | 0.80071 | -0.0066862 | -0.0067312 | -0.19926 | -0.24885 | 4.4705e-05 | 0.98667 | 0.039704 | 0.64116 | -2.622e-05 | -0.0007814
[7 empty] | 0.38 | 2.3988 | 0.023988 | 0.33573 | 0.33822 | 0.9923 | 0.99265 | 1 | 5.4059e-05 | 0.79128 | 0.99997 | 0.043553 | -0.10167 | -1.3725e-05 | 0.043553 | 13.3073 | 1.4974e-05 | 4.4021 |  | 0.99997 |  |  |  | 0.99265 | 0.98535 | 1 | 1 | 0.99264 | 0.79128 | 0.62612 | 0.99997 | 0.99994 | 0.79125 | -0.0073525 | -0.007407 | -0.20869 | -0.26374 | 5.4059e-05 | 0.98535 | 0.043553 | 0.62612 | -2.8833e-05 | -0.0008184
[7 empty] | 0.4 | 2.5119 | 0.025119 | 0.33548 | 0.33822 | 0.99153 | 0.99191 | 1 | 6.5346e-05 | 0.78143 | 0.99994 | 0.047748 | -0.10711 | -2.7042e-05 | 0.047748 | 12.5859 | 2.9517e-05 | 4.402 |  | 0.99994 |  |  |  | 0.99191 | 0.98389 | 1 | 0.99999 | 0.99191 | 0.78143 | 0.61063 | 0.99994 | 0.99988 | 0.78138 | -0.0080837 | -0.0081496 | -0.21851 | -0.27963 | 6.5346e-05 | 0.98389 | 0.047748 | 0.61063 | -3.1701e-05 | -0.00085691
[7 empty] | 0.42 | 2.6303 | 0.026303 | 0.33521 | 0.33822 | 0.99069 | 0.99111 | 0.99999 | 7.895e-05 | 0.77116 | 0.99988 | 0.052312 | -0.11285 | -5.1247e-05 | 0.052312 | 11.9036 | 5.596e-05 | 4.4019 |  | 0.99988 |  |  |  | 0.99111 | 0.9823 | 0.99999 | 0.99999 | 0.9911 | 0.77116 | 0.59469 | 0.99988 | 0.99976 | 0.77107 | -0.0088854 | -0.0089651 | -0.22872 | -0.29659 | 7.895e-05 | 0.9823 | 0.052312 | 0.59469 | -3.4845e-05 | -0.00089693
[7 empty] | 0.44 | 2.7542 | 0.027542 | 0.33491 | 0.33822 | 0.98976 | 0.99022 | 0.99999 | 9.5322e-05 | 0.76048 | 0.99978 | 0.057266 | -0.11891 | -9.3607e-05 | 0.057266 | 11.2583 | 0.00010226 | 4.4017 |  | 0.99978 |  |  |  | 0.99022 | 0.98054 | 0.99999 | 0.99998 | 0.99021 | 0.76048 | 0.57833 | 0.99978 | 0.99957 | 0.76032 | -0.0097633 | -0.0098597 | -0.2393 | -0.31467 | 9.5322e-05 | 0.98054 | 0.057266 | 0.57833 | -3.8287e-05 | -0.00093844
[7 empty] | 0.46 | 2.884 | 0.02884 | 0.33459 | 0.33821 | 0.98875 | 0.98925 | 0.99998 | 0.00011499 | 0.74937 | 0.99962 | 0.062626 | -0.12531 | -0.00016513 | 0.062626 | 10.6479 | 0.00018048 | 4.4013 |  | 0.99962 |  |  |  | 0.98925 | 0.97862 | 0.99998 | 0.99995 | 0.98923 | 0.74937 | 0.56155 | 0.99962 | 0.99924 | 0.74908 | -0.010723 | -0.01084 | -0.25025 | -0.33395 | 0.00011499 | 0.97862 | 0.062626 | 0.56155 | -4.2051e-05 | -0.00098138
[7 empty] | 0.48 | 3.02 | 0.0302 | 0.33423 | 0.33821 | 0.98763 | 0.98819 | 0.99996 | 0.00013854 | 0.73781 | 0.99935 | 0.068403 | -0.13205 | -0.00028189 | 0.068403 | 10.0707 | 0.00030821 | 4.4007 |  | 0.99935 |  |  |  | 0.98819 | 0.97652 | 0.99996 | 0.99992 | 0.98815 | 0.73781 | 0.54437 | 0.99935 | 0.9987 | 0.73733 | -0.01177 | -0.011911 | -0.26154 | -0.35448 | 0.00013854 | 0.97652 | 0.068403 | 0.54437 | -4.6157e-05 | -0.0010256
[7 empty] | 0.5 | 3.1623 | 0.031623 | 0.33383 | 0.3382 | 0.98641 | 0.98702 | 0.99993 | 0.00016664 | 0.72581 | 0.99893 | 0.074594 | -0.13918 | -0.00046648 | 0.074594 | 9.5248 | 0.00051025 | 4.3997 |  | 0.99893 |  |  |  | 0.98702 | 0.97421 | 0.99993 | 0.99986 | 0.98695 | 0.72581 | 0.5268 | 0.99893 | 0.99785 | 0.72503 | -0.012909 | -0.013079 | -0.27312 | -0.3763 | 0.00016664 | 0.97421 | 0.074594 | 0.5268 | -5.0623e-05 | -0.0010711
[7 empty] | 0.52 | 3.3113 | 0.033113 | 0.3334 | 0.33818 | 0.98507 | 0.98574 | 0.99988 | 0.00020002 | 0.71334 | 0.99828 | 0.081186 | -0.1467 | -0.00074963 | 0.081186 | 9.0084 | 0.00082026 | 4.3983 |  | 0.99828 |  |  |  | 0.98574 | 0.97168 | 0.99988 | 0.99977 | 0.98563 | 0.71334 | 0.50886 | 0.99828 | 0.99655 | 0.71211 | -0.014143 | -0.014347 | -0.28493 | -0.39943 | 0.00020002 | 0.97168 | 0.081186 | 0.50886 | -5.5462e-05 | -0.0011174
[7 empty] | 0.54 | 3.4674 | 0.034674 | 0.33292 | 0.33816 | 0.9836 | 0.98434 | 0.99981 | 0.00023944 | 0.70042 | 0.99731 | 0.088143 | -0.15464 | -0.0011717 | 0.088143 | 8.52 | 0.0012825 | 4.3961 |  | 0.99731 |  |  |  | 0.98434 | 0.96892 | 0.99981 | 0.99962 | 0.98415 | 0.70042 | 0.49058 | 0.99731 | 0.99462 | 0.69853 | -0.015474 | -0.01572 | -0.29689 | -0.42387 | 0.00023944 | 0.96892 | 0.088143 | 0.49058 | -6.0681e-05 | -0.0011643
[7 empty] | 0.56 | 3.6308 | 0.036308 | 0.3324 | 0.33812 | 0.98198 | 0.9828 | 0.9997 | 0.00028565 | 0.68702 | 0.9959 | 0.095406 | -0.16303 | -0.0017842 | 0.095406 | 8.0582 | 0.0019533 | 4.393 |  | 0.9959 |  |  |  | 0.9828 | 0.96589 | 0.9997 | 0.9994 | 0.9825 | 0.68702 | 0.472 | 0.9959 | 0.99182 | 0.6842 | -0.016901 | -0.017197 | -0.30888 | -0.44959 | 0.00028565 | 0.96589 | 0.095406 | 0.472 | -6.6279e-05 | -0.0012113
[7 empty] | 0.58 | 3.8019 | 0.038019 | 0.33183 | 0.33806 | 0.98022 | 0.98111 | 0.99953 | 0.00033935 | 0.67315 | 0.99392 | 0.10289 | -0.17189 | -0.0026507 | 0.10289 | 7.6213 | 0.0029022 | 4.3885 |  | 0.99392 |  |  |  | 0.98111 | 0.96258 | 0.99953 | 0.99906 | 0.98065 | 0.67315 | 0.45314 | 0.99392 | 0.98787 | 0.66906 | -0.018421 | -0.018776 | -0.32076 | -0.47651 | 0.00033935 | 0.96258 | 0.10289 | 0.45314 | -7.2241e-05 | -0.0012579
[7 empty] | 0.6 | 3.9811 | 0.039811 | 0.33121 | 0.33798 | 0.97829 | 0.97926 | 0.99929 | 0.00040112 | 0.65881 | 0.99118 | 0.11047 | -0.18124 | -0.0038475 | 0.11047 | 7.2082 | 0.0042121 | 4.3824 |  | 0.99118 |  |  |  | 0.97926 | 0.95896 | 0.99929 | 0.99859 | 0.97857 | 0.65881 | 0.43403 | 0.99118 | 0.98244 | 0.653 | -0.020028 | -0.020452 | -0.33237 | -0.5045 | 0.00040112 | 0.95896 | 0.11047 | 0.43403 | -7.8541e-05 | -0.0013034
[7 empty] | 0.62 | 4.1687 | 0.041687 | 0.33052 | 0.33787 | 0.97617 | 0.97725 | 0.99895 | 0.00047131 | 0.64399 | 0.9875 | 0.11799 | -0.19112 | -0.0054636 | 0.11799 | 6.8174 | 0.0059794 | 4.3741 |  | 0.9875 |  |  |  | 0.97725 | 0.95501 | 0.99895 | 0.99791 | 0.97622 | 0.64399 | 0.41473 | 0.9875 | 0.97515 | 0.63594 | -0.02171 | -0.022215 | -0.3435 | -0.5334 | 0.00047131 | 0.95501 | 0.11799 | 0.41473 | -8.5136e-05 | -0.0013471
[7 empty] | 0.64 | 4.3652 | 0.043652 | 0.32978 | 0.33771 | 0.97386 | 0.97504 | 0.99849 | 0.00054997 | 0.62871 | 0.98265 | 0.12528 | -0.20155 | -0.0076003 | 0.12528 | 6.4478 | 0.0083127 | 4.3632 |  | 0.98265 |  |  |  | 0.97504 | 0.9507 | 0.99849 | 0.99698 | 0.97356 | 0.62871 | 0.39527 | 0.98265 | 0.9656 | 0.6178 | -0.023451 | -0.024052 | -0.35394 | -0.56297 | 0.00054997 | 0.9507 | 0.12528 | 0.39527 | -9.1966e-05 | -0.001388
[7 empty] | 0.66 | 4.5709 | 0.045709 | 0.32896 | 0.33749 | 0.97133 | 0.97262 | 0.99785 | 0.00063669 | 0.61295 | 0.97641 | 0.1321 | -0.21257 | -0.010369 | 0.1321 | 6.0983 | 0.01133 | 4.349 |  | 0.97641 |  |  |  | 0.97262 | 0.94599 | 0.99785 | 0.99571 | 0.97054 | 0.61295 | 0.37571 | 0.97641 | 0.95337 | 0.59849 | -0.025233 | -0.025943 | -0.36345 | -0.59295 | 0.00063669 | 0.94599 | 0.1321 | 0.37571 | -9.8952e-05 | -0.0014253
[7 empty] | 0.68 | 4.7863 | 0.047863 | 0.32807 | 0.33721 | 0.96857 | 0.96999 | 0.99701 | 0.00073056 | 0.59674 | 0.96852 | 0.13822 | -0.22421 | -0.013892 | 0.13822 | 5.7677 | 0.015158 | 4.331 |  | 0.96852 |  |  |  | 0.96999 | 0.94087 | 0.99701 | 0.99404 | 0.96709 | 0.59674 | 0.3561 | 0.96852 | 0.93803 | 0.57796 | -0.027029 | -0.027865 | -0.37178 | -0.62301 | 0.00073056 | 0.94087 | 0.13822 | 0.3561 | -0.000106 | -0.0014579
[7 empty] | 0.7 | 5.0119 | 0.050119 | 0.3271 | 0.33684 | 0.96555 | 0.96711 | 0.99592 | 0.00083005 | 0.58009 | 0.95875 | 0.14338 | -0.23651 | -0.018296 | 0.14338 | 5.455 | 0.019926 | 4.3087 |  | 0.95875 |  |  |  | 0.96711 | 0.9353 | 0.99592 | 0.99185 | 0.96316 | 0.58009 | 0.3365 | 0.95875 | 0.9192 | 0.55616 | -0.028811 | -0.02979 | -0.37866 | -0.65277 | 0.00083005 | 0.9353 | 0.14338 | 0.3365 | -0.00011298 | -0.0014849
[7 empty] | 0.72 | 5.2481 | 0.052481 | 0.32603 | 0.33636 | 0.96227 | 0.96397 | 0.99451 | 0.00093293 | 0.563 | 0.94687 | 0.14735 | -0.24949 | -0.023712 | 0.14735 | 5.1593 | 0.02576 | 4.2813 |  | 0.94687 |  |  |  | 0.96397 | 0.92924 | 0.99451 | 0.98906 | 0.95868 | 0.563 | 0.31697 | 0.94687 | 0.89655 | 0.53308 | -0.030544 | -0.031686 | -0.38387 | -0.68183 | 0.00093293 | 0.92924 | 0.14735 | 0.31697 | -0.00011978 | -0.0015054
[7 empty] | 0.74 | 5.4954 | 0.054954 | 0.32488 | 0.33577 | 0.95869 | 0.96055 | 0.99274 | 0.0010363 | 0.5455 | 0.93267 | 0.1499 | -0.26321 | -0.030273 | 0.1499 | 4.8796 | 0.032785 | 4.2484 |  | 0.93267 |  |  |  | 0.96055 | 0.92266 | 0.99274 | 0.98554 | 0.95358 | 0.5455 | 0.29757 | 0.93267 | 0.86987 | 0.50877 | -0.032192 | -0.033514 | -0.38717 | -0.70976 | 0.0010363 | 0.92266 | 0.1499 | 0.29757 | -0.00012624 | -0.0015183
[7 empty] | 0.76 | 5.7544 | 0.057544 | 0.32362 | 0.33502 | 0.95479 | 0.95683 | 0.99055 | 0.0011367 | 0.5276 | 0.91599 | 0.15084 | -0.27769 | -0.038109 | 0.15084 | 4.6151 | 0.041112 | 4.2093 |  | 0.91599 |  |  |  | 0.95683 | 0.91552 | 0.99055 | 0.98118 | 0.94778 | 0.5276 | 0.27837 | 0.91599 | 0.83904 | 0.48328 | -0.033716 | -0.035237 | -0.38839 | -0.73613 | 0.0011367 | 0.91552 | 0.15084 | 0.27837 | -0.00013222 | -0.0015231
[7 empty] | 0.78 | 6.0256 | 0.060256 | 0.32225 | 0.33411 | 0.95055 | 0.95278 | 0.98786 | 0.0012302 | 0.50935 | 0.89672 | 0.15005 | -0.29298 | -0.047345 | 0.15005 | 4.3649 | 0.050837 | 4.1637 |  | 0.89672 |  |  |  | 0.95278 | 0.9078 | 0.98786 | 0.97586 | 0.94121 | 0.50935 | 0.25944 | 0.89672 | 0.8041 | 0.45674 | -0.035074 | -0.036812 | -0.38737 | -0.76051 | 0.0012302 | 0.9078 | 0.15005 | 0.25944 | -0.00013754 | -0.0015191
[7 empty] | 0.8 | 6.3096 | 0.063096 | 0.32076 | 0.33302 | 0.94595 | 0.94839 | 0.98462 | 0.0013123 | 0.49076 | 0.87478 | 0.14747 | -0.30913 | -0.058101 | 0.14747 | 4.1282 | 0.06204 | 4.1112 |  | 0.87478 |  |  |  | 0.94839 | 0.89944 | 0.98462 | 0.96947 | 0.9338 | 0.49076 | 0.24085 | 0.87478 | 0.76524 | 0.42931 | -0.036226 | -0.038198 | -0.38402 | -0.7825 | 0.0013123 | 0.89944 | 0.14747 | 0.24085 | -0.00014206 | -0.001506
[7 empty] | 0.82 | 6.6069 | 0.066069 | 0.31915 | 0.33171 | 0.94096 | 0.94362 | 0.98076 | 0.0013789 | 0.47187 | 0.85019 | 0.14312 | -0.32617 | -0.070485 | 0.14312 | 3.9044 | 0.074776 | 4.0514 |  | 0.85019 |  |  |  | 0.94362 | 0.89042 | 0.98076 | 0.96188 | 0.92547 | 0.47187 | 0.22267 | 0.85019 | 0.72282 | 0.40118 | -0.037134 | -0.039352 | -0.37831 | -0.80172 | 0.0013789 | 0.89042 | 0.14312 | 0.22267 | -0.00014562 | -0.0014836
[7 empty] | 0.84 | 6.9183 | 0.069183 | 0.31741 | 0.33018 | 0.93555 | 0.93846 | 0.97622 | 0.0014259 | 0.45273 | 0.82301 | 0.1371 | -0.34416 | -0.084595 | 0.1371 | 3.6928 | 0.089074 | 3.9844 |  | 0.82301 |  |  |  | 0.93846 | 0.88071 | 0.97622 | 0.95301 | 0.91614 | 0.45273 | 0.20497 | 0.82301 | 0.67735 | 0.3726 | -0.037761 | -0.040237 | -0.37028 | -0.81787 | 0.0014259 | 0.88071 | 0.1371 | 0.20497 | -0.00014808 | -0.0014521
[7 empty] | 0.86 | 7.2444 | 0.072444 | 0.31552 | 0.32839 | 0.9297 | 0.93287 | 0.97095 | 0.0014498 | 0.43338 | 0.79338 | 0.1296 | -0.36313 | -0.10052 | 0.1296 | 3.4926 | 0.10494 | 3.91 |  | 0.79338 |  |  |  | 0.93287 | 0.87026 | 0.97095 | 0.94274 | 0.90578 | 0.43338 | 0.18782 | 0.79338 | 0.62946 | 0.34384 | -0.038076 | -0.040816 | -0.36 | -0.83069 | 0.0014498 | 0.87026 | 0.1296 | 0.18782 | -0.00014932 | -0.0014118
[7 empty] | 0.88 | 7.5858 | 0.075858 | 0.31348 | 0.32635 | 0.92339 | 0.92684 | 0.9649 | 0.001448 | 0.41386 | 0.76151 | 0.12086 | -0.38314 | -0.11832 | 0.12086 | 3.3032 | 0.12235 | 3.8283 |  | 0.76151 |  |  |  | 0.92684 | 0.85904 | 0.9649 | 0.93102 | 0.89431 | 0.41386 | 0.17128 | 0.76151 | 0.5799 | 0.31516 | -0.038053 | -0.041056 | -0.34765 | -0.84 | 0.001448 | 0.85904 | 0.12086 | 0.17128 | -0.00014923 | -0.0013633
[7 empty] | 0.9 | 7.9433 | 0.079433 | 0.31128 | 0.32402 | 0.91657 | 0.92034 | 0.95801 | 0.0014193 | 0.39424 | 0.72765 | 0.11116 | -0.40424 | -0.13808 | 0.11116 | 3.1242 | 0.14125 | 3.7397 |  | 0.72765 |  |  |  | 0.92034 | 0.84702 | 0.95801 | 0.91778 | 0.88169 | 0.39424 | 0.15542 | 0.72765 | 0.52948 | 0.28687 | -0.037673 | -0.040934 | -0.33341 | -0.84571 | 0.0014193 | 0.84702 | 0.11116 | 0.15542 | -0.00014774 | -0.0013075
[7 empty] | 0.92 | 8.3176 | 0.083176 | 0.30891 | 0.3214 | 0.90924 | 0.91334 | 0.95026 | 0.0013635 | 0.37457 | 0.69212 | 0.10084 | -0.42647 | -0.15982 | 0.10084 | 2.9548 | 0.16157 | 3.6444 |  | 0.69212 |  |  |  | 0.91334 | 0.83418 | 0.95026 | 0.903 | 0.86791 | 0.37457 | 0.1403 | 0.69212 | 0.47903 | 0.25924 | -0.036925 | -0.040429 | -0.31755 | -0.84778 | 0.0013635 | 0.83418 | 0.10084 | 0.1403 | -0.0001448 | -0.0012453
[7 empty] | 0.94 | 8.7096 | 0.087096 | 0.30636 | 0.31847 | 0.90136 | 0.90582 | 0.94162 | 0.001282 | 0.35491 | 0.65526 | 0.09021 | -0.44989 | -0.18359 | 0.09021 | 2.7946 | 0.18321 | 3.5429 |  | 0.65526 |  |  |  | 0.90582 | 0.8205 | 0.94162 | 0.88665 | 0.85293 | 0.35491 | 0.12596 | 0.65526 | 0.42936 | 0.23255 | -0.035806 | -0.039529 | -0.30035 | -0.84628 | 0.001282 | 0.8205 | 0.09021 | 0.12596 | -0.00014041 | -0.0011778
[7 empty] | 0.96 | 9.1201 | 0.091201 | 0.30364 | 0.31525 | 0.89292 | 0.89775 | 0.93207 | 0.0011779 | 0.33532 | 0.61744 | 0.079591 | -0.47454 | -0.2094 | 0.079591 | 2.6431 | 0.20605 | 3.4357 |  | 0.61744 |  |  |  | 0.89775 | 0.80596 | 0.93207 | 0.86876 | 0.83677 | 0.33532 | 0.11244 | 0.61744 | 0.38123 | 0.20704 | -0.034321 | -0.038229 | -0.28212 | -0.84133 | 0.0011779 | 0.80596 | 0.079591 | 0.11244 | -0.00013459 | -0.0011063
[7 empty] | 0.98 | 9.5499 | 0.095499 | 0.30072 | 0.31171 | 0.88388 | 0.88912 | 0.92161 | 0.0010552 | 0.31589 | 0.57906 | 0.069261 | -0.50047 | -0.23728 | 0.069261 | 2.4998 | 0.22995 | 3.3236 |  | 0.57906 |  |  |  | 0.88912 | 0.79054 | 0.92161 | 0.84936 | 0.81942 | 0.31589 | 0.099785 | 0.57906 | 0.33531 | 0.18292 | -0.032483 | -0.036534 | -0.26317 | -0.83312 | 0.0010552 | 0.79054 | 0.069261 | 0.099785 | -0.00012738 | -0.0010321
[7 empty] | 1 | 10 | 0.1 | 0.2976 | 0.30786 | 0.87424 | 0.87991 | 0.91023 | 0.00091902 | 0.29667 | 0.5405 | 0.059455 | -0.52773 | -0.2672 | 0.059455 | 2.3643 | 0.25477 | 3.2072 |  | 0.5405 |  |  |  | 0.87991 | 0.77425 | 0.91023 | 0.82852 | 0.80092 | 0.29667 | 0.088012 | 0.5405 | 0.29214 | 0.16035 | -0.030315 | -0.034453 | -0.24383 | -0.82191 | 0.00091902 | 0.77425 | 0.059455 | 0.088012 | -0.00011888 | -0.00095621
[7 empty] | 1.02 | 10.4713 | 0.10471 | 0.29429 | 0.30371 | 0.86397 | 0.87011 | 0.89795 | 0.00077541 | 0.27774 | 0.50214 | 0.050358 | -0.55637 | -0.29917 | 0.050358 | 2.2361 | 0.28035 | 3.0873 |  | 0.50214 |  |  |  | 0.87011 | 0.75708 | 0.89795 | 0.80632 | 0.78131 | 0.27774 | 0.077138 | 0.50214 | 0.25215 | 0.13946 | -0.027846 | -0.032003 | -0.22441 | -0.80798 | 0.00077541 | 0.75708 | 0.050358 | 0.077138 | -0.0001092 | -0.00088002
[7 empty] | 1.04 | 10.9648 | 0.10965 | 0.29076 | 0.29926 | 0.85306 | 0.85969 | 0.8848 | 0.00063058 | 0.25916 | 0.46433 | 0.042094 | -0.58642 | -0.33317 | 0.042094 | 2.1149 | 0.30651 | 2.9646 |  | 0.46433 |  |  |  | 0.85969 | 0.73906 | 0.8848 | 0.78287 | 0.76065 | 0.25916 | 0.067166 | 0.46433 | 0.2156 | 0.12034 | -0.025111 | -0.02921 | -0.20517 | -0.79165 | 0.00063058 | 0.73906 | 0.042094 | 0.067166 | -9.8476e-05 | -0.00080458
[7 empty] | 1.06 | 11.4815 | 0.11482 | 0.28703 | 0.29452 | 0.8415 | 0.84865 | 0.87081 | 0.0004907 | 0.24102 | 0.4274 | 0.034736 | -0.61795 | -0.36917 | 0.034736 | 2.0003 | 0.3331 | 2.8399 |  | 0.4274 |  |  |  | 0.84865 | 0.72021 | 0.87081 | 0.7583 | 0.73901 | 0.24102 | 0.058091 | 0.4274 | 0.18267 | 0.10301 | -0.022152 | -0.026102 | -0.18638 | -0.77328 | 0.0004907 | 0.72021 | 0.034736 | 0.058091 | -8.687e-05 | -0.00073089
[7 empty] | 1.08 | 12.0226 | 0.12023 | 0.28309 | 0.28952 | 0.82929 | 0.837 | 0.85601 | 0.00036146 | 0.22337 | 0.39162 | 0.028308 | -0.65097 | -0.40713 | 0.028308 | 1.8918 | 0.35996 | 2.7139 |  | 0.39162 |  |  |  | 0.837 | 0.70056 | 0.85601 | 0.73275 | 0.71648 | 0.22337 | 0.049895 | 0.39162 | 0.15337 | 0.087478 | -0.019012 | -0.022715 | -0.16825 | -0.75322 | 0.00036146 | 0.70056 | 0.028308 | 0.049895 | -7.4558e-05 | -0.0006598
[7 empty] | 1.1 | 12.5893 | 0.12589 | 0.27894 | 0.28426 | 0.81643 | 0.82472 | 0.84046 | 0.00024776 | 0.20629 | 0.35725 | 0.022791 | -0.68553 | -0.44703 | 0.022791 | 1.7893 | 0.3869 | 2.5875 |  | 0.35725 |  |  |  | 0.82472 | 0.68016 | 0.84046 | 0.70637 | 0.69314 | 0.20629 | 0.042554 | 0.35725 | 0.12763 | 0.073696 | -0.01574 | -0.019086 | -0.15097 | -0.73184 | 0.00024776 | 0.68016 | 0.022791 | 0.042554 | -6.1727e-05 | -0.00059203
[7 empty] | 1.12 | 13.1826 | 0.13183 | 0.27457 | 0.27876 | 0.80293 | 0.81182 | 0.82421 | 0.00015339 | 0.18982 | 0.32449 | 0.018136 | -0.72166 | -0.4888 | 0.018136 | 1.6923 | 0.4138 | 2.4614 |  | 0.32449 |  |  |  | 0.81182 | 0.65905 | 0.82421 | 0.67932 | 0.66911 | 0.18982 | 0.036031 | 0.32449 | 0.10529 | 0.061594 | -0.012385 | -0.015256 | -0.13467 | -0.70946 | 0.00015339 | 0.65905 | 0.018136 | 0.036031 | -4.8569e-05 | -0.00052811
[7 empty] | 1.14 | 13.8038 | 0.13804 | 0.27001 | 0.27305 | 0.78879 | 0.79832 | 0.80732 | 8.0917e-05 | 0.17403 | 0.29348 | 0.01427 | -0.75939 | -0.53242 | 0.01427 | 1.6005 | 0.4405 | 2.3362 |  | 0.29348 |  |  |  | 0.79832 | 0.63731 | 0.80732 | 0.65176 | 0.6445 | 0.17403 | 0.030285 | 0.29348 | 0.086132 | 0.051073 | -0.0089954 | -0.011268 | -0.11946 | -0.68644 | 8.0917e-05 | 0.63731 | 0.01427 | 0.030285 | -3.5276e-05 | -0.00046846
[7 empty] | 1.16 | 14.4544 | 0.14454 | 0.26524 | 0.26714 | 0.77404 | 0.78423 | 0.78985 | 3.1567e-05 | 0.15895 | 0.26435 | 0.011109 | -0.79873 | -0.57782 | 0.011109 | 1.5138 | 0.46686 | 2.2126 |  | 0.26435 |  |  |  | 0.78423 | 0.61502 | 0.78985 | 0.62386 | 0.61943 | 0.15895 | 0.025266 | 0.26435 | 0.069881 | 0.042019 | -0.0056184 | -0.0071642 | -0.1054 | -0.66308 | 3.1567e-05 | 0.61502 | 0.011109 | 0.025266 | -2.2033e-05 | -0.00041332
[7 empty] | 1.18 | 15.1356 | 0.15136 | 0.26029 | 0.26106 | 0.75869 | 0.76958 | 0.77188 | 5.285e-06 | 0.14464 | 0.23716 | 0.0085599 | -0.83971 | -0.62496 | 0.0085599 | 1.4317 | 0.49277 | 2.091 |  | 0.23716 |  |  |  | 0.76958 | 0.59225 | 0.77188 | 0.59579 | 0.59402 | 0.14464 | 0.020921 | 0.23716 | 0.056245 | 0.034303 | -0.0022989 | -0.0029873 | -0.09252 | -0.63965 | 5.285e-06 | 0.59225 | 0.0085599 | 0.020921 | -9.0154e-06 | -0.00036282
[7 empty] | 1.2 | 15.8489 | 0.15849 | 0.25515 | 0.25484 | 0.74278 | 0.75439 | 0.75347 | 8.502e-07 | 0.13112 | 0.21195 | 0.0065327 | -0.88233 | -0.67378 | 0.0065327 | 1.3541 | 0.51811 | 1.9722 |  | 0.21195 |  |  |  | 0.75439 | 0.5691 | 0.75347 | 0.56771 | 0.56841 | 0.13112 | 0.017193 | 0.21195 | 0.044921 | 0.02779 | 0.00092206 | 0.0012223 | -0.080825 | -0.61642 | 8.502e-07 | 0.5691 | 0.0065327 | 0.017193 | 3.6159e-06 | -0.00031696
[7 empty] | 1.22 | 16.5959 | 0.16596 | 0.24984 | 0.24849 | 0.72635 | 0.7387 | 0.73469 | 1.6065e-05 | 0.11841 | 0.1887 | 0.0049407 | -0.9266 | -0.72422 | 0.0049407 | 1.2807 | 0.5428 | 1.8564 |  | 0.1887 |  |  |  | 0.7387 | 0.54567 | 0.73469 | 0.53977 | 0.54271 | 0.11841 | 0.014022 | 0.1887 | 0.035609 | 0.022345 | 0.0040081 | 0.0054259 | -0.07029 | -0.5936 | 1.6065e-05 | 0.54567 | 0.0049407 | 0.014022 | 1.5718e-05 | -0.00027565
[7 empty] | 1.24 | 17.378 | 0.17378 | 0.24438 | 0.24203 | 0.70943 | 0.72254 | 0.71561 | 4.7994e-05 | 0.10653 | 0.1674 | 0.0037052 | -0.97251 | -0.77623 | 0.0037052 | 1.2113 | 0.56675 | 1.7441 |  | 0.1674 |  |  |  | 0.72254 | 0.52207 | 0.71561 | 0.5121 | 0.51706 | 0.10653 | 0.011349 | 0.1674 | 0.028024 | 0.017834 | 0.0069278 | 0.0095881 | -0.060871 | -0.57137 | 4.7994e-05 | 0.52207 | 0.0037052 | 0.011349 | 2.7168e-05 | -0.00023871
[7 empty] | 1.26 | 18.197 | 0.18197 | 0.23877 | 0.23551 | 0.69208 | 0.70597 | 0.69631 | 9.3229e-05 | 0.095485 | 0.14799 | 0.002757 | -1.0201 | -0.82976 | 0.002757 | 1.1456 | 0.58989 | 1.6355 |  | 0.14799 |  |  |  | 0.70597 | 0.49839 | 0.69631 | 0.48485 | 0.49157 | 0.095485 | 0.0091174 | 0.14799 | 0.021902 | 0.014131 | 0.0096555 | 0.013677 | -0.052508 | -0.5499 | 9.3229e-05 | 0.49839 | 0.002757 | 0.0091174 | 3.7865e-05 | -0.00020591
[7 empty] | 1.28 | 19.0546 | 0.19055 | 0.23304 | 0.22893 | 0.67433 | 0.68903 | 0.67685 | 0.00014814 | 0.085264 | 0.13039 | 0.0020368 | -1.0692 | -0.88474 | 0.0020368 | 1.0835 | 0.61217 | 1.531 |  | 0.13039 |  |  |  | 0.68903 | 0.47476 | 0.67685 | 0.45813 | 0.46637 | 0.085264 | 0.0072699 | 0.13039 | 0.017003 | 0.011118 | 0.012171 | 0.017665 | -0.045131 | -0.52931 | 0.00014814 | 0.47476 | 0.0020368 | 0.0072699 | 4.7731e-05 | -0.00017698
[7 empty] | 1.3 | 19.9526 | 0.19953 | 0.2272 | 0.22231 | 0.65626 | 0.67177 | 0.65731 | 0.00020913 | 0.075856 | 0.11452 | 0.0014948 | -1.12 | -0.94112 | 0.0014948 | 1.0247 | 0.63355 | 1.4307 |  | 0.11452 |  |  |  | 0.67177 | 0.45127 | 0.65731 | 0.43205 | 0.44156 | 0.075856 | 0.0057542 | 0.11452 | 0.013114 | 0.0086869 | 0.014461 | 0.021527 | -0.038662 | -0.50968 | 0.00020913 | 0.45127 | 0.0014948 | 0.0057542 | 5.6711e-05 | -0.00015162
[7 empty] | 1.32 | 20.893 | 0.20893 | 0.22128 | 0.21569 | 0.63791 | 0.65425 | 0.63773 | 0.00027279 | 0.067243 | 0.10026 | 0.0010904 | -1.1724 | -0.99885 | 0.0010904 | 0.96919 | 0.654 | 1.3349 |  | 0.10026 |  |  |  | 0.65425 | 0.42804 | 0.63773 | 0.4067 | 0.41723 | 0.067243 | 0.0045216 | 0.10026 | 0.010053 | 0.006742 | 0.016516 | 0.025245 | -0.033022 | -0.49108 | 0.00027279 | 0.42804 | 0.0010904 | 0.0045216 | 6.477e-05 | -0.0001295
[7 empty] | 1.34 | 21.8776 | 0.21878 | 0.21528 | 0.20908 | 0.61935 | 0.63652 | 0.61819 | 0.00033613 | 0.059396 | 0.087524 | 0.00079116 | -1.2262 | -1.0579 | 0.00079116 | 0.91665 | 0.67349 | 1.2434 |  | 0.087524 |  |  |  | 0.63652 | 0.40516 | 0.61819 | 0.38215 | 0.39349 | 0.059396 | 0.0035279 | 0.087524 | 0.0076604 | 0.0051986 | 0.018334 | 0.028803 | -0.028128 | -0.47356 | 0.00033613 | 0.40516 | 0.00079116 | 0.0035279 | 7.1898e-05 | -0.0001103
[7 empty] | 1.36 | 22.9087 | 0.22909 | 0.20924 | 0.2025 | 0.60063 | 0.61865 | 0.59873 | 0.0003966 | 0.052284 | 0.076185 | 0.00057124 | -1.2816 | -1.1181 | 0.00057124 | 0.86696 | 0.69202 | 1.1565 |  | 0.076185 |  |  |  | 0.61865 | 0.38273 | 0.59873 | 0.35848 | 0.3704 | 0.052284 | 0.0027337 | 0.076185 | 0.0058042 | 0.0039833 | 0.019915 | 0.032191 | -0.023901 | -0.45713 | 0.0003966 | 0.38273 | 0.00057124 | 0.0027337 | 7.8097e-05 | -9.3728e-05
[7 empty] | 1.38 | 23.9883 | 0.23988 | 0.20316 | 0.19597 | 0.58182 | 0.60069 | 0.57942 | 0.0004522 | 0.04587 | 0.066134 | 0.00041065 | -1.3385 | -1.1796 | 0.00041065 | 0.81996 | 0.70958 | 1.0742 |  | 0.066134 |  |  |  | 0.60069 | 0.36083 | 0.57942 | 0.33573 | 0.34805 | 0.04587 | 0.002104 | 0.066134 | 0.0043737 | 0.0030336 | 0.021265 | 0.035401 | -0.020264 | -0.44178 | 0.0004522 | 0.36083 | 0.00041065 | 0.002104 | 8.3392e-05 | -7.9468e-05
[7 empty] | 1.4 | 25.1189 | 0.25119 | 0.19708 | 0.18951 | 0.56298 | 0.5827 | 0.56031 | 0.00050147 | 0.040112 | 0.05726 | 0.00029405 | -1.3967 | -1.2422 | 0.00029405 | 0.77551 | 0.72619 | 0.99627 |  | 0.05726 |  |  |  | 0.5827 | 0.33954 | 0.56031 | 0.31394 | 0.32649 | 0.040112 | 0.0016089 | 0.05726 | 0.0032787 | 0.0022968 | 0.022393 | 0.03843 | -0.017148 | -0.42751 | 0.00050147 | 0.33954 | 0.00029405 | 0.0016089 | 8.7817e-05 | -6.7247e-05
[7 empty] | 1.42 | 26.3027 | 0.26303 | 0.19101 | 0.18312 | 0.54417 | 0.56474 | 0.54143 | 0.00054345 | 0.034966 | 0.049452 | 0.00020983 | -1.4563 | -1.3058 | 0.00020983 | 0.73347 | 0.74185 | 0.92281 |  | 0.049452 |  |  |  | 0.56474 | 0.31893 | 0.54143 | 0.29314 | 0.30577 | 0.034966 | 0.0012227 | 0.049452 | 0.0024455 | 0.0017292 | 0.023312 | 0.041279 | -0.014485 | -0.41427 | 0.00054345 | 0.31893 | 0.00020983 | 0.0012227 | 9.142e-05 | -5.6806e-05
[7 empty] | 1.44 | 27.5423 | 0.27542 | 0.18496 | 0.17683 | 0.52545 | 0.54686 | 0.52283 | 0.00057768 | 0.03039 | 0.042607 | 0.00014926 | -1.5173 | -1.3705 | 0.00014926 | 0.69371 | 0.75659 | 0.85369 |  | 0.042607 |  |  |  | 0.54686 | 0.29906 | 0.52283 | 0.27335 | 0.28591 | 0.03039 | 0.00092354 | 0.042607 | 0.0018154 | 0.0012948 | 0.024035 | 0.043951 | -0.012217 | -0.40202 | 0.00057768 | 0.29906 | 0.00014926 | 0.00092354 | 9.4255e-05 | -4.7911e-05
[7 empty] | 1.46 | 28.8403 | 0.2884 | 0.17896 | 0.17065 | 0.50687 | 0.52912 | 0.50454 | 0.00060408 | 0.026336 | 0.036626 | 0.00010587 | -1.5794 | -1.4362 | 0.00010587 | 0.6561 | 0.77043 | 0.78879 |  | 0.036626 |  |  |  | 0.52912 | 0.27997 | 0.50454 | 0.25456 | 0.26696 | 0.026336 | 0.00069359 | 0.036626 | 0.0013414 | 0.00096458 | 0.024578 | 0.046451 | -0.01029 | -0.3907 | 0.00060408 | 0.27997 | 0.00010587 | 0.00069359 | 9.6384e-05 | -4.0351e-05
[7 empty] | 1.48 | 30.1995 | 0.302 | 0.17302 | 0.16458 | 0.48848 | 0.51156 | 0.4866 | 0.00062287 | 0.022761 | 0.031415 | 7.4906e-05 | -1.6428 | -1.5029 | 7.4906e-05 | 0.62053 | 0.78339 | 0.728 |  | 0.031415 |  |  |  | 0.51156 | 0.26169 | 0.4866 | 0.23678 | 0.24892 | 0.022761 | 0.00051805 | 0.031415 | 0.00098693 | 0.00071504 | 0.024957 | 0.048787 | -0.0086548 | -0.38026 | 0.00062287 | 0.26169 | 7.4906e-05 | 0.00051805 | 9.7872e-05 | -3.3941e-05
[7 empty] | 1.5 | 31.6228 | 0.31623 | 0.16716 | 0.15864 | 0.47033 | 0.49423 | 0.46904 | 0.00063455 | 0.019619 | 0.02689 | 5.2869e-05 | -1.7073 | -1.5704 | 5.2869e-05 | 0.58689 | 0.79551 | 0.67115 |  | 0.02689 |  |  |  | 0.49423 | 0.24426 | 0.46904 | 0.21999 | 0.23181 | 0.019619 | 0.00038491 | 0.02689 | 0.00072309 | 0.00052757 | 0.02519 | 0.050969 | -0.0072711 | -0.37061 | 0.00063455 | 0.24426 | 5.2869e-05 | 0.00038491 | 9.8786e-05 | -2.8514e-05
[7 empty] | 1.52 | 33.1131 | 0.33113 | 0.16139 | 0.15283 | 0.45246 | 0.47716 | 0.45187 | 0.00063977 | 0.01687 | 0.022971 | 3.7231e-05 | -1.7729 | -1.6388 | 3.7231e-05 | 0.55508 | 0.80682 | 0.61809 |  | 0.022971 |  |  |  | 0.47716 | 0.22769 | 0.45187 | 0.20419 | 0.21562 | 0.01687 | 0.00028458 | 0.022971 | 0.00052768 | 0.00038751 | 0.025294 | 0.053008 | -0.0061017 | -0.3617 | 0.00063977 | 0.22769 | 3.7231e-05 | 0.00028458 | 9.9191e-05 | -2.3928e-05
[7 empty] | 1.54 | 34.6737 | 0.34674 | 0.15572 | 0.14717 | 0.43491 | 0.46041 | 0.43513 | 0.00063926 | 0.014471 | 0.019586 | 2.6161e-05 | -1.8395 | -1.7081 | 2.6161e-05 | 0.52498 | 0.81736 | 0.56867 |  | 0.019586 |  |  |  | 0.46041 | 0.21198 | 0.43513 | 0.18933 | 0.20034 | 0.014471 | 0.00020942 | 0.019586 | 0.00038362 | 0.00028344 | 0.025284 | 0.054916 | -0.0051148 | -0.35344 | 0.00063926 | 0.21198 | 2.6161e-05 | 0.00020942 | 9.9152e-05 | -2.0058e-05
[7 empty] | 1.56 | 36.3078 | 0.36308 | 0.15017 | 0.14165 | 0.41772 | 0.44399 | 0.41882 | 0.00063385 | 0.012387 | 0.01667 | 1.8344e-05 | -1.907 | -1.7781 | 1.8344e-05 | 0.49652 | 0.82716 | 0.5227 |  | 0.01667 |  |  |  | 0.44399 | 0.19713 | 0.41882 | 0.17541 | 0.18595 | 0.012387 | 0.00015343 | 0.01667 | 0.00027788 | 0.00020648 | 0.025176 | 0.056704 | -0.0042829 | -0.34577 | 0.00063385 | 0.19713 | 1.8344e-05 | 0.00015343 | 9.8731e-05 | -1.6796e-05
[7 empty] | 1.58 | 38.0189 | 0.38019 | 0.14474 | 0.13629 | 0.40092 | 0.42795 | 0.40296 | 0.00062431 | 0.010581 | 0.014163 | 1.2835e-05 | -1.9755 | -1.8488 | 1.2835e-05 | 0.46961 | 0.83627 | 0.48001 |  | 0.014163 |  |  |  | 0.42795 | 0.18314 | 0.40296 | 0.16238 | 0.17245 | 0.010581 | 0.00011195 | 0.014163 | 0.00020059 | 0.00014985 | 0.024986 | 0.058386 | -0.0035825 | -0.3386 | 0.00062431 | 0.18314 | 1.2835e-05 | 0.00011195 | 9.7985e-05 | -1.4049e-05
[7 empty] | 1.6 | 39.8107 | 0.39811 | 0.13945 | 0.13108 | 0.38453 | 0.41229 | 0.38757 | 0.00061142 | 0.0090201 | 0.012014 | 8.9604e-06 | -2.0448 | -1.9203 | 8.9604e-06 | 0.44415 | 0.8447 | 0.44043 |  | 0.012014 |  |  |  | 0.41229 | 0.16999 | 0.38757 | 0.15021 | 0.15979 | 0.0090201 | 8.1362e-05 | 0.012014 | 0.00014432 | 0.00010836 | 0.024727 | 0.059974 | -0.0029934 | -0.33186 | 0.00061142 | 0.16999 | 8.9604e-06 | 8.1362e-05 | 9.6968e-05 | -1.1739e-05
[7 empty] | 1.62 | 41.6869 | 0.41687 | 0.13429 | 0.12604 | 0.36856 | 0.39705 | 0.37264 | 0.00059589 | 0.0076759 | 0.010174 | 6.2417e-06 | -2.1149 | -1.9925 | 6.2417e-06 | 0.42007 | 0.85252 | 0.40379 |  | 0.010174 |  |  |  | 0.39705 | 0.15765 | 0.37264 | 0.13886 | 0.14796 | 0.0076759 | 5.8919e-05 | 0.010174 | 0.00010351 | 7.8096e-05 | 0.024411 | 0.06148 | -0.0024983 | -0.32548 | 0.00059589 | 0.15765 | 6.2417e-06 | 5.8919e-05 | 9.5729e-05 | -9.7974e-06
[7 empty] | 1.64 | 43.6516 | 0.43652 | 0.12928 | 0.12115 | 0.35305 | 0.38224 | 0.35819 | 0.00057836 | 0.0065209 | 0.0086036 | 4.3378e-06 | -2.1857 | -2.0653 | 4.3378e-06 | 0.3973 | 0.85974 | 0.36991 |  | 0.0086036 |  |  |  | 0.38224 | 0.14611 | 0.35819 | 0.1283 | 0.13692 | 0.0065209 | 4.2522e-05 | 0.0086036 | 7.4023e-05 | 5.6104e-05 | 0.024049 | 0.062916 | -0.0020827 | -0.31939 | 0.00057836 | 0.14611 | 4.3378e-06 | 4.2522e-05 | 9.431e-05 | -8.1676e-06
[7 empty] | 1.66 | 45.7088 | 0.45709 | 0.12442 | 0.11642 | 0.338 | 0.36787 | 0.34422 | 0.00055939 | 0.005531 | 0.0072651 | 3.0072e-06 | -2.2572 | -2.1388 | 3.0072e-06 | 0.37576 | 0.86641 | 0.33862 |  | 0.0072651 |  |  |  | 0.36787 | 0.13533 | 0.34422 | 0.11849 | 0.12663 | 0.005531 | 3.0592e-05 | 0.0072651 | 5.2782e-05 | 4.0183e-05 | 0.023652 | 0.064293 | -0.0017341 | -0.31353 | 0.00055939 | 0.13533 | 3.0072e-06 | 3.0592e-05 | 9.2751e-05 | -6.8005e-06
[7 empty] | 1.68 | 47.863 | 0.47863 | 0.11971 | 0.11186 | 0.32342 | 0.35395 | 0.33072 | 0.00053947 | 0.0046845 | 0.0061265 | 2.0795e-06 | -2.3293 | -2.2128 | 2.0795e-06 | 0.35539 | 0.87257 | 0.30976 |  | 0.0061265 |  |  |  | 0.35395 | 0.12528 | 0.33072 | 0.10938 | 0.11706 | 0.0046845 | 2.1944e-05 | 0.0061265 | 3.7534e-05 | 2.87e-05 | 0.023226 | 0.065621 | -0.001442 | -0.30783 | 0.00053947 | 0.12528 | 2.0795e-06 | 2.1944e-05 | 9.1084e-05 | -5.655e-06
[7 empty] | 1.7 | 50.1187 | 0.50119 | 0.11516 | 0.10745 | 0.30932 | 0.34049 | 0.3177 | 0.00051899 | 0.0039621 | 0.0051596 | 1.434e-06 | -2.4021 | -2.2874 | 1.434e-06 | 0.33612 | 0.87824 | 0.28317 |  | 0.0051596 |  |  |  | 0.34049 | 0.11593 | 0.3177 | 0.10094 | 0.10817 | 0.0039621 | 1.5699e-05 | 0.0051596 | 2.6622e-05 | 2.0443e-05 | 0.022781 | 0.066909 | -0.0011975 | -0.30224 | 0.00051899 | 0.11593 | 1.434e-06 | 1.5699e-05 | 8.9339e-05 | -4.6961e-06
[7 empty] | 1.72 | 52.4807 | 0.52481 | 0.11076 | 0.10321 | 0.2957 | 0.32748 | 0.30516 | 0.0004983 | 0.003347 | 0.00434 | 9.8611e-07 | -2.4754 | -2.3625 | 9.8611e-07 | 0.3179 | 0.88345 | 0.2587 |  | 0.00434 |  |  |  | 0.32748 | 0.10724 | 0.30516 | 0.093121 | 0.099933 | 0.003347 | 1.1202e-05 | 0.00434 | 1.8835e-05 | 1.4526e-05 | 0.022323 | 0.068165 | -0.00099303 | -0.2967 | 0.0004983 | 0.10724 | 9.8611e-07 | 1.1202e-05 | 8.754e-05 | -3.8942e-06
[7 empty] | 1.74 | 54.9541 | 0.54954 | 0.10652 | 0.099125 | 0.28256 | 0.31493 | 0.29308 | 0.00047766 | 0.002824 | 0.0036462 | 6.7605e-07 | -2.5491 | -2.4382 | 6.7605e-07 | 0.30067 | 0.88825 | 0.2362 |  | 0.0036462 |  |  |  | 0.31493 | 0.099183 | 0.29308 | 0.085895 | 0.0923 | 0.002824 | 7.975e-06 | 0.0036462 | 1.3295e-05 | 1.0297e-05 | 0.021855 | 0.069397 | -0.00082222 | -0.29116 | 0.00047766 | 0.099183 | 6.7605e-07 | 7.975e-06 | 8.5707e-05 | -3.2244e-06
[7 empty] | 1.76 | 57.544 | 0.57544 | 0.10243 | 0.095196 | 0.2699 | 0.30285 | 0.28146 | 0.00045727 | 0.0023802 | 0.0030599 | 4.6202e-07 | -2.6234 | -2.5143 | 4.6202e-07 | 0.28437 | 0.89266 | 0.21554 |  | 0.0030599 |  |  |  | 0.30285 | 0.091715 | 0.28146 | 0.079221 | 0.085239 | 0.0023802 | 5.6653e-06 | 0.0030599 | 9.3631e-06 | 7.2832e-06 | 0.021384 | 0.07061 | -0.00067972 | -0.28557 | 0.00045727 | 0.091715 | 4.6202e-07 | 5.6653e-06 | 8.3858e-05 | -2.6656e-06
[7 empty] | 1.78 | 60.256 | 0.60256 | 0.098493 | 0.09142 | 0.25772 | 0.29121 | 0.2703 | 0.00043729 | 0.0020041 | 0.0025651 | 3.1469e-07 | -2.6981 | -2.5909 | 3.1469e-07 | 0.26895 | 0.8967 | 0.19658 |  | 0.0025651 |  |  |  | 0.29121 | 0.084803 | 0.2703 | 0.073061 | 0.078714 | 0.0020041 | 4.0166e-06 | 0.0025651 | 6.5798e-06 | 5.1409e-06 | 0.020912 | 0.071809 | -0.00056097 | -0.27991 | 0.00043729 | 0.084803 | 3.1469e-07 | 4.0166e-06 | 8.2006e-05 | -2.1999e-06
[7 empty] | 1.8 | 63.0957 | 0.63096 | 0.094709 | 0.087796 | 0.246 | 0.28002 | 0.25958 | 0.00041785 | 0.001686 | 0.0021481 | 2.1359e-07 | -2.7731 | -2.6679 | 2.1359e-07 | 0.25437 | 0.90041 | 0.17919 |  | 0.0021481 |  |  |  | 0.28002 | 0.078413 | 0.25958 | 0.067383 | 0.072689 | 0.001686 | 2.8425e-06 | 0.0021481 | 4.6144e-06 | 3.6217e-06 | 0.020441 | 0.072999 | -0.00046215 | -0.27412 | 0.00041785 | 0.078413 | 2.1359e-07 | 2.8425e-06 | 8.0162e-05 | -1.8124e-06
[7 empty] | 1.82 | 66.0693 | 0.66069 | 0.091075 | 0.084318 | 0.23475 | 0.26928 | 0.2493 | 0.00039902 | 0.0014171 | 0.0017972 | 1.4443e-07 | -2.8486 | -2.7454 | 1.4443e-07 | 0.24058 | 0.9038 | 0.16327 |  | 0.0017972 |  |  |  | 0.26928 | 0.07251 | 0.2493 | 0.062151 | 0.067131 | 0.0014171 | 2.0082e-06 | 0.0017972 | 3.2298e-06 | 2.5468e-06 | 0.019975 | 0.074182 | -0.00038004 | -0.26818 | 0.00039902 | 0.07251 | 1.4443e-07 | 2.0082e-06 | 7.8335e-05 | -1.4903e-06
[7 empty] | 1.84 | 69.1831 | 0.69183 | 0.087586 | 0.080985 | 0.22395 | 0.25896 | 0.23945 | 0.00038085 | 0.0011902 | 0.0015021 | 9.7281e-08 | -2.9244 | -2.8233 | 9.7281e-08 | 0.22754 | 0.90691 | 0.14869 |  | 0.0015021 |  |  |  | 0.25896 | 0.067061 | 0.23945 | 0.057334 | 0.062007 | 0.0011902 | 1.4166e-06 | 0.0015021 | 2.2564e-06 | 1.7879e-06 | 0.019515 | 0.07536 | -0.0003119 | -0.26205 | 0.00038085 | 0.067061 | 9.7281e-08 | 1.4166e-06 | 7.653e-05 | -1.2231e-06
[7 empty] | 1.86 | 72.4436 | 0.72444 | 0.08424 | 0.077793 | 0.21359 | 0.24907 | 0.23001 | 0.00036336 | 0.00099895 | 0.0012544 | 6.5256e-08 | -3.0005 | -2.9016 | 6.5256e-08 | 0.2152 | 0.90975 | 0.13535 |  | 0.0012544 |  |  |  | 0.24907 | 0.062035 | 0.23001 | 0.052903 | 0.057287 | 0.00099895 | 9.9789e-07 | 0.0012544 | 1.5735e-06 | 1.2531e-06 | 0.019062 | 0.076534 | -0.00025545 | -0.25572 | 0.00036336 | 0.062035 | 6.5256e-08 | 9.9789e-07 | 7.4753e-05 | -1.0018e-06
[7 empty] | 1.88 | 75.8578 | 0.75858 | 0.081033 | 0.074737 | 0.20366 | 0.23959 | 0.22097 | 0.00034659 | 0.00083786 | 0.0010466 | 4.3583e-08 | -3.0768 | -2.9802 | 4.3583e-08 | 0.20354 | 0.91235 | 0.12316 |  | 0.0010466 |  |  |  | 0.23959 | 0.057402 | 0.22097 | 0.048828 | 0.052942 | 0.00083786 | 7.0202e-07 | 0.0010466 | 1.0954e-06 | 8.7693e-07 | 0.018617 | 0.077704 | -0.00020877 | -0.24916 | 0.00034659 | 0.057402 | 4.3583e-08 | 7.0202e-07 | 7.3007e-05 | -8.1869e-07
[7 empty] | 1.9 | 79.4328 | 0.79433 | 0.077962 | 0.071813 | 0.19415 | 0.23051 | 0.21233 | 0.00033051 | 0.00070234 | 0.00087256 | 2.8975e-08 | -3.1535 | -3.0592 | 2.8975e-08 | 0.1925 | 0.91473 | 0.11202 |  | 0.00087256 |  |  |  | 0.23051 | 0.053133 | 0.21233 | 0.045083 | 0.048943 | 0.00070234 | 4.9328e-07 | 0.00087256 | 7.6136e-07 | 6.1283e-07 | 0.01818 | 0.078869 | -0.00017022 | -0.24236 | 0.00033051 | 0.053133 | 2.8975e-08 | 4.9328e-07 | 7.1294e-05 | -6.6753e-07
[7 empty] | 1.92 | 83.1764 | 0.83176 | 0.075022 | 0.069018 | 0.18505 | 0.22182 | 0.20406 | 0.00031512 | 0.00058842 | 0.00072687 | 1.9169e-08 | -3.2303 | -3.1385 | 1.9169e-08 | 0.18207 | 0.9169 | 0.10185 |  | 0.00072687 |  |  |  | 0.22182 | 0.049202 | 0.20406 | 0.041642 | 0.045264 | 0.00058842 | 3.4623e-07 | 0.00072687 | 5.2834e-07 | 4.277e-07 | 0.017752 | 0.080029 | -0.00013845 | -0.2353 | 0.00031512 | 0.049202 | 1.9169e-08 | 3.4623e-07 | 6.9614e-05 | -5.4295e-07
[7 empty] | 1.94 | 87.0964 | 0.87096 | 0.07221 | 0.066348 | 0.17634 | 0.2135 | 0.19617 | 0.0003004 | 0.00049273 | 0.00060505 | 1.2616e-08 | -3.3074 | -3.2182 | 1.2616e-08 | 0.1722 | 0.91887 | 0.092572 |  | 0.00060505 |  |  |  | 0.2135 | 0.045583 | 0.19617 | 0.038482 | 0.041882 | 0.00049273 | 2.4278e-07 | 0.00060505 | 3.6608e-07 | 2.9812e-07 | 0.017332 | 0.08118 | -0.00011232 | -0.22796 | 0.0003004 | 0.045583 | 1.2616e-08 | 2.4278e-07 | 6.7969e-05 | -4.4048e-07
[7 empty] | 1.96 | 91.2011 | 0.91201 | 0.069521 | 0.063798 | 0.16801 | 0.20555 | 0.18863 | 0.00028632 | 0.00041241 | 0.00050328 | 8.258e-09 | -3.3847 | -3.2982 | 8.258e-09 | 0.16286 | 0.92068 | 0.084111 |  | 0.00050328 |  |  |  | 0.20555 | 0.042251 | 0.18863 | 0.035581 | 0.038773 | 0.00041241 | 1.7008e-07 | 0.00050328 | 2.5329e-07 | 2.0756e-07 | 0.016921 | 0.08232 | -9.0874e-05 | -0.22035 | 0.00028632 | 0.042251 | 8.258e-09 | 1.7008e-07 | 6.6357e-05 | -3.5637e-07
[7 empty] | 1.98 | 95.4993 | 0.95499 | 0.066952 | 0.061365 | 0.16006 | 0.19795 | 0.18143 | 0.00027286 | 0.00034504 | 0.00041834 | 5.3733e-09 | -3.4621 | -3.3785 | 5.3733e-09 | 0.15403 | 0.92232 | 0.076399 |  | 0.00041834 |  |  |  | 0.19795 | 0.039185 | 0.18143 | 0.032918 | 0.035915 | 0.00034504 | 1.1905e-07 | 0.00041834 | 1.7501e-07 | 1.4435e-07 | 0.016519 | 0.083447 | -7.3303e-05 | -0.21245 | 0.00027286 | 0.039185 | 5.3733e-09 | 1.1905e-07 | 6.4779e-05 | -2.8746e-07
[7 empty] | 2 | 100 | 1 | 0.064497 | 0.059043 | 0.15245 | 0.19069 | 0.17457 | 0.00026 | 0.00028857 | 0.00034751 | 3.4742e-09 | -3.5398 | -3.459 | 3.4742e-09 | 0.14568 | 0.92382 | 0.069374 |  | 0.00034751 |  |  |  | 0.19069 | 0.036365 | 0.17457 | 0.030475 | 0.03329 | 0.00028857 | 8.3271e-08 | 0.00034751 | 1.2076e-07 | 1.0028e-07 | 0.016124 | 0.084556 | -5.8942e-05 | -0.20426 | 0.00026 | 0.036365 | 3.4742e-09 | 8.3271e-08 | 6.3233e-05 | -2.3115e-07
[7 empty] | 2.02 | 104.7129 | 1.0471 | 0.062153 | 0.05683 | 0.1452 | 0.18376 | 0.16803 | 0.00024769 | 0.00024125 | 0.00028848 | 2.2308e-09 | -3.6175 | -3.5399 | 2.2308e-09 | 0.13779 | 0.92519 | 0.062976 |  | 0.00028848 |  |  |  | 0.18376 | 0.033769 | 0.16803 | 0.028233 | 0.030877 | 0.00024125 | 5.8203e-08 | 0.00028848 | 8.3224e-08 | 6.9598e-08 | 0.015738 | 0.085643 | -4.7231e-05 | -0.19578 | 0.00024769 | 0.033769 | 2.2308e-09 | 5.8203e-08 | 6.1718e-05 | -1.8522e-07
[7 empty] | 2.04 | 109.6478 | 1.0965 | 0.059915 | 0.05472 | 0.13827 | 0.17715 | 0.16179 | 0.00023592 | 0.00020163 | 0.00023934 | 1.4217e-09 | -3.6954 | -3.621 | 1.4217e-09 | 0.13032 | 0.92643 | 0.057153 |  | 0.00023934 |  |  |  | 0.17715 | 0.031381 | 0.16179 | 0.026175 | 0.02866 | 0.00020163 | 4.0656e-08 | 0.00023934 | 5.7283e-08 | 4.8259e-08 | 0.01536 | 0.086705 | -3.7706e-05 | -0.187 | 0.00023592 | 0.031381 | 1.4217e-09 | 4.0656e-08 | 6.0234e-05 | -1.4787e-07
[7 empty] | 2.06 | 114.8154 | 1.1482 | 0.057779 | 0.05271 | 0.13166 | 0.17083 | 0.15585 | 0.00022465 | 0.00016847 | 0.00019845 | 8.9866e-10 | -3.7735 | -3.7024 | 8.9866e-10 | 0.12325 | 0.92756 | 0.051855 |  | 0.00019845 |  |  |  | 0.17083 | 0.029184 | 0.15585 | 0.024288 | 0.026624 | 0.00016847 | 2.8382e-08 | 0.00019845 | 3.9382e-08 | 3.3433e-08 | 0.014988 | 0.087737 | -2.9978e-05 | -0.17794 | 0.00022465 | 0.029184 | 8.9866e-10 | 2.8382e-08 | 5.8778e-05 | -1.1756e-07
[7 empty] | 2.08 | 120.2264 | 1.2023 | 0.055742 | 0.050796 | 0.12535 | 0.16481 | 0.15019 | 0.00021387 | 0.00014073 | 0.00016445 | 5.6288e-10 | -3.8516 | -3.784 | 5.6288e-10 | 0.11657 | 0.92858 | 0.047037 |  | 0.00016445 |  |  |  | 0.16481 | 0.027162 | 0.15019 | 0.022556 | 0.024752 | 0.00014073 | 1.9804e-08 | 0.00016445 | 2.7044e-08 | 2.3143e-08 | 0.014624 | 0.088733 | -2.3725e-05 | -0.16859 | 0.00021387 | 0.027162 | 5.6288e-10 | 1.9804e-08 | 5.735e-05 | -9.304e-08
[7 empty] | 2.1 | 125.8925 | 1.2589 | 0.053799 | 0.048974 | 0.11933 | 0.15907 | 0.1448 | 0.00020354 | 0.00011752 | 0.0001362 | 3.49e-10 | -3.9299 | -3.8658 | 3.49e-10 | 0.11025 | 0.92952 | 0.042657 |  | 0.0001362 |  |  |  | 0.15907 | 0.025302 | 0.1448 | 0.020967 | 0.023032 | 0.00011752 | 1.3811e-08 | 0.0001362 | 1.8551e-08 | 1.6007e-08 | 0.014267 | 0.089691 | -1.8682e-05 | -0.15896 | 0.00020354 | 0.025302 | 3.49e-10 | 1.3811e-08 | 5.5948e-05 | -7.3261e-08
[7 empty] | 2.12 | 131.8257 | 1.3183 | 0.051946 | 0.04724 | 0.11359 | 0.15359 | 0.13967 | 0.00019365 | 9.8122e-05 | 0.00011275 | 2.1392e-10 | -4.0082 | -3.9479 | 2.1392e-10 | 0.10427 | 0.93037 | 0.038676 |  | 0.00011275 |  |  |  | 0.15359 | 0.023589 | 0.13967 | 0.019508 | 0.021452 | 9.8122e-05 | 9.628e-09 | 0.00011275 | 1.2712e-08 | 1.1063e-08 | 0.013916 | 0.090604 | -1.4626e-05 | -0.14906 | 0.00019365 | 0.023589 | 2.1392e-10 | 9.628e-09 | 5.4571e-05 | -5.7357e-08
[7 empty] | 2.14 | 138.0384 | 1.3804 | 0.05018 | 0.04559 | 0.10813 | 0.14837 | 0.1348 | 0.00018417 | 8.1909e-05 | 9.3285e-05 | 1.2942e-10 | -4.0867 | -4.0302 | 1.2942e-10 | 0.098621 | 0.93114 | 0.03506 |  | 9.3285e-05 |  |  |  | 0.14837 | 0.022012 | 0.1348 | 0.01817 | 0.019999 | 8.1909e-05 | 6.7091e-09 | 9.3285e-05 | 8.7021e-09 | 7.6409e-09 | 0.013571 | 0.091468 | -1.1376e-05 | -0.13889 | 0.00018417 | 0.022012 | 1.2942e-10 | 6.7091e-09 | 5.3219e-05 | -4.4613e-08
[7 empty] | 2.16 | 144.544 | 1.4454 | 0.048497 | 0.044022 | 0.10291 | 0.14339 | 0.13016 | 0.00017508 | 6.8362e-05 | 7.7144e-05 | 7.7121e-11 | -4.1652 | -4.1127 | 7.7121e-11 | 0.093274 | 0.93184 | 0.031775 |  | 7.7144e-05 |  |  |  | 0.14339 | 0.02056 | 0.13016 | 0.016941 | 0.018663 | 6.8362e-05 | 4.6734e-09 | 7.7144e-05 | 5.9512e-09 | 5.2737e-09 | 0.013232 | 0.092279 | -8.7818e-06 | -0.12846 | 0.00017508 | 0.02056 | 7.7121e-11 | 4.6734e-09 | 5.1889e-05 | -3.4439e-08
[7 empty] | 2.18 | 151.3561 | 1.5136 | 0.046893 | 0.04253 | 0.097947 | 0.13865 | 0.12575 | 0.00016637 | 5.7046e-05 | 6.3765e-05 | 4.5146e-11 | -4.2438 | -4.1954 | 4.5146e-11 | 0.088218 | 0.93247 | 0.028793 |  | 6.3765e-05 |  |  |  | 0.13865 | 0.019223 | 0.12575 | 0.015812 | 0.017434 | 5.7046e-05 | 3.2543e-09 | 6.3765e-05 | 4.066e-09 | 3.6376e-09 | 0.012898 | 0.093032 | -6.7191e-06 | -0.11778 | 0.00016637 | 0.019223 | 4.5146e-11 | 3.2543e-09 | 5.0582e-05 | -2.6349e-08
[7 empty] | 2.2 | 158.4893 | 1.5849 | 0.045364 | 0.041113 | 0.093214 | 0.13413 | 0.12156 | 0.00015802 | 4.7596e-05 | 5.2683e-05 | 2.5872e-11 | -4.3224 | -4.2783 | 2.5872e-11 | 0.083435 | 0.93305 | 0.026087 |  | 5.2683e-05 |  |  |  | 0.13413 | 0.01799 | 0.12156 | 0.014776 | 0.016304 | 4.7596e-05 | 2.2654e-09 | 5.2683e-05 | 2.7755e-09 | 2.5075e-09 | 0.012571 | 0.093722 | -5.0864e-06 | -0.10687 | 0.00015802 | 0.01799 | 2.5872e-11 | 2.2654e-09 | 4.9297e-05 | -1.9947e-08
[7 empty] | 2.22 | 165.9587 | 1.6596 | 0.043909 | 0.039766 | 0.088706 | 0.12982 | 0.11757 | 0.00015002 | 3.9707e-05 | 4.3507e-05 | 1.4445e-11 | -4.4011 | -4.3614 | 1.4445e-11 | 0.078912 | 0.93357 | 0.02363 |  | 4.3507e-05 |  |  |  | 0.12982 | 0.016854 | 0.11757 | 0.013824 | 0.015264 | 3.9707e-05 | 1.5766e-09 | 4.3507e-05 | 1.8929e-09 | 1.7275e-09 | 0.012248 | 0.094347 | -3.8007e-06 | -0.09572 | 0.00015002 | 0.016854 | 1.4445e-11 | 1.5766e-09 | 4.8033e-05 | -1.4905e-08
[7 empty] | 2.24 | 173.7801 | 1.7378 | 0.042522 | 0.038486 | 0.084412 | 0.12572 | 0.11379 | 0.00014235 | 3.312e-05 | 3.5914e-05 | 7.806e-12 | -4.4799 | -4.4447 | 7.806e-12 | 0.074634 | 0.93405 | 0.021402 |  | 3.5914e-05 |  |  |  | 0.12572 | 0.015806 | 0.11379 | 0.012948 | 0.014306 | 3.312e-05 | 1.097e-09 | 3.5914e-05 | 1.2898e-09 | 1.1895e-09 | 0.011931 | 0.094901 | -2.7939e-06 | -0.084357 | 0.00014235 | 0.015806 | 7.806e-12 | 1.097e-09 | 4.6789e-05 | -1.0957e-08
[7 empty] | 2.26 | 181.9701 | 1.8197 | 0.041201 | 0.037271 | 0.080323 | 0.12182 | 0.1102 | 0.000135 | 2.7624e-05 | 2.9634e-05 | 4.0427e-12 | -4.5587 | -4.5282 | 4.0427e-12 | 0.070588 | 0.93448 | 0.019381 |  | 2.9634e-05 |  |  |  | 0.12182 | 0.014839 | 0.1102 | 0.012144 | 0.013424 | 2.7624e-05 | 7.6306e-10 | 2.9634e-05 | 8.7818e-10 | 8.186e-10 | 0.011619 | 0.095382 | -2.0106e-06 | -0.072787 | 0.000135 | 0.014839 | 4.0427e-12 | 7.6306e-10 | 4.5565e-05 | -7.8849e-09
[7 empty] | 2.28 | 190.5461 | 1.9055 | 0.039943 | 0.036117 | 0.076428 | 0.1181 | 0.10679 | 0.00012797 | 2.3037e-05 | 2.4442e-05 | 1.9762e-12 | -4.6376 | -4.6119 | 1.9762e-12 | 0.066762 | 0.93487 | 0.017549 |  | 2.4442e-05 |  |  |  | 0.1181 | 0.013947 | 0.10679 | 0.011403 | 0.012611 | 2.3037e-05 | 5.3069e-10 | 2.4442e-05 | 5.9743e-10 | 5.6307e-10 | 0.011312 | 0.095786 | -1.4058e-06 | -0.061024 | 0.00012797 | 0.013947 | 1.9762e-12 | 5.3069e-10 | 4.4361e-05 | -5.5129e-09
[7 empty] | 2.3 | 199.5262 | 1.9953 | 0.038746 | 0.035022 | 0.072721 | 0.11456 | 0.10355 | 0.00012122 | 1.921e-05 | 2.0152e-05 | 8.8885e-13 | -4.7165 | -4.6957 | 8.8885e-13 | 0.063142 | 0.93523 | 0.015887 |  | 2.0152e-05 |  |  |  | 0.11456 | 0.013124 | 0.10355 | 0.010722 | 0.011862 | 1.921e-05 | 3.6901e-10 | 2.0152e-05 | 4.0612e-10 | 3.8712e-10 | 0.01101 | 0.09611 | -9.4279e-07 | -0.049079 | 0.00012122 | 0.013124 | 8.8885e-13 | 3.6901e-10 | 4.3177e-05 | -3.6972e-09
[7 empty] | 2.32 | 208.9296 | 2.0893 | 0.037606 | 0.033982 | 0.06919 | 0.11119 | 0.10047 | 0.00011477 | 1.6017e-05 | 1.6609e-05 | 3.5054e-13 | -4.7954 | -4.7797 | 3.5054e-13 | 0.059719 | 0.93555 | 0.014381 |  | 1.6609e-05 |  |  |  | 0.11119 | 0.012363 | 0.10047 | 0.010095 | 0.011171 | 1.6017e-05 | 2.5654e-10 | 1.6609e-05 | 2.7586e-10 | 2.6602e-10 | 0.010713 | 0.096352 | -5.9206e-07 | -0.036965 | 0.00011477 | 0.012363 | 3.5054e-13 | 2.5654e-10 | 4.2012e-05 | -2.3218e-09
[7 empty] | 2.34 | 218.7762 | 2.1878 | 0.03652 | 0.032996 | 0.06583 | 0.10798 | 0.097557 | 0.0001086 | 1.3354e-05 | 1.3684e-05 | 1.0874e-13 | -4.8744 | -4.8638 | 1.0874e-13 | 0.056482 | 0.93584 | 0.013016 |  | 1.3684e-05 |  |  |  | 0.10798 | 0.011659 | 0.097557 | 0.0095174 | 0.010534 | 1.3354e-05 | 1.7833e-10 | 1.3684e-05 | 1.8724e-10 | 1.8273e-10 | 0.010421 | 0.09651 | -3.2976e-07 | -0.024694 | 0.0001086 | 0.011659 | 1.0874e-13 | 1.7833e-10 | 4.0867e-05 | -1.2932e-09
[7 empty] | 2.36 | 229.0868 | 2.2909 | 0.035487 | 0.03206 | 0.062631 | 0.10492 | 0.09479 | 0.00010269 | 1.1133e-05 | 1.127e-05 | 1.8689e-14 | -4.9534 | -4.9481 | 1.8689e-14 | 0.05342 | 0.9361 | 0.01178 |  | 1.127e-05 |  |  |  | 0.10492 | 0.011009 | 0.09479 | 0.0089851 | 0.0099457 | 1.1133e-05 | 1.2394e-10 | 1.127e-05 | 1.27e-10 | 1.2546e-10 | 0.010134 | 0.096582 | -1.3671e-07 | -0.01228 | 0.00010269 | 0.011009 | 1.8689e-14 | 1.2394e-10 | 3.974e-05 | -5.361e-10
[7 empty] | 2.38 | 239.8833 | 2.3988 | 0.034504 | 0.031172 | 0.059586 | 0.10202 | 0.092164 | 9.705e-05 | 9.2806e-06 | 9.2781e-06 | 6.087e-18 | -5.0324 | -5.0325 | 6.087e-18 | 0.050524 | 0.93634 | 0.01066 |  | 9.2781e-06 |  |  |  | 0.10202 | 0.010407 | 0.092164 | 0.0084943 | 0.0094022 | 9.2806e-06 | 8.6129e-11 | 9.2781e-06 | 8.6083e-11 | 8.6106e-11 | 0.0098514 | 0.096568 | 2.4672e-09 | 0.00026585 | 9.705e-05 | 0.010407 | 6.087e-18 | 8.6129e-11 | 3.8633e-05 | 9.6753e-12
[7 empty] | 2.4 | 251.1886 | 2.5119 | 0.033568 | 0.03033 | 0.056688 | 0.099248 | 0.089674 | 9.1661e-05 | 7.736e-06 | 7.636e-06 | 1.0004e-14 | -5.1115 | -5.1171 | 1.0004e-14 | 0.047785 | 0.93656 | 0.009645 |  | 7.636e-06 |  |  |  | 0.099248 | 0.0098503 | 0.089674 | 0.0080415 | 0.0089001 | 7.736e-06 | 5.9846e-11 | 7.636e-06 | 5.8309e-11 | 5.9072e-11 | 0.009574 | 0.096465 | 1.0002e-07 | 0.012929 | 9.1661e-05 | 0.0098503 | 1.0004e-14 | 5.9846e-11 | 3.7545e-05 | 3.9224e-10
[7 empty] | 2.42 | 263.0268 | 2.6303 | 0.032677 | 0.029531 | 0.053929 | 0.096615 | 0.087313 | 8.6516e-05 | 6.4482e-06 | 6.2825e-06 | 2.7459e-14 | -5.1906 | -5.2019 | 2.7459e-14 | 0.045194 | 0.93675 | 0.0087261 |  | 6.2825e-06 |  |  |  | 0.096615 | 0.0093344 | 0.087313 | 0.0076236 | 0.0084357 | 6.4482e-06 | 4.1579e-11 | 6.2825e-06 | 3.947e-11 | 4.0511e-11 | 0.0093014 | 0.096273 | 1.6571e-07 | 0.025698 | 8.6516e-05 | 0.0093344 | 2.7459e-14 | 4.1579e-11 | 3.6476e-05 | 6.4983e-10
[7 empty] | 2.44 | 275.4229 | 2.7542 | 0.031829 | 0.028774 | 0.051304 | 0.094108 | 0.085074 | 8.1609e-05 | 5.3745e-06 | 5.1673e-06 | 4.2948e-14 | -5.2697 | -5.2867 | 4.2948e-14 | 0.042744 | 0.93693 | 0.007894 |  | 5.1673e-06 |  |  |  | 0.094108 | 0.0088563 | 0.085074 | 0.0072376 | 0.0080062 | 5.3745e-06 | 2.8885e-11 | 5.1673e-06 | 2.6701e-11 | 2.7772e-11 | 0.0090338 | 0.095994 | 2.0724e-07 | 0.03856 | 8.1609e-05 | 0.0088563 | 4.2948e-14 | 2.8885e-11 | 3.5427e-05 | 8.1271e-10
[7 empty] | 2.46 | 288.4032 | 2.884 | 0.031023 | 0.028056 | 0.048806 | 0.091723 | 0.082952 | 7.6932e-05 | 4.4794e-06 | 4.2487e-06 | 5.322e-14 | -5.3488 | -5.3717 | 5.322e-14 | 0.040427 | 0.93709 | 0.0071407 |  | 4.2487e-06 |  |  |  | 0.091723 | 0.0084131 | 0.082952 | 0.006881 | 0.0076086 | 4.4794e-06 | 2.0065e-11 | 4.2487e-06 | 1.8052e-11 | 1.9032e-11 | 0.0087711 | 0.095626 | 2.3069e-07 | 0.051501 | 7.6932e-05 | 0.0084131 | 5.322e-14 | 2.0065e-11 | 3.4396e-05 | 9.0468e-10
[7 empty] | 2.48 | 301.9952 | 3.02 | 0.030255 | 0.027375 | 0.046429 | 0.089453 | 0.08094 | 7.2477e-05 | 3.7332e-06 | 3.4924e-06 | 5.7999e-14 | -5.4279 | -5.4569 | 5.7999e-14 | 0.038236 | 0.93724 | 0.0064587 |  | 3.4924e-06 |  |  |  | 0.089453 | 0.0080019 | 0.08094 | 0.0065513 | 0.0072403 | 3.7332e-06 | 1.3937e-11 | 3.4924e-06 | 1.2197e-11 | 1.3038e-11 | 0.0085133 | 0.095171 | 2.4083e-07 | 0.06451 | 7.2477e-05 | 0.0080019 | 5.7999e-14 | 1.3937e-11 | 3.3386e-05 | 9.4443e-10
[7 empty] | 2.5 | 316.2278 | 3.1623 | 0.029524 | 0.02673 | 0.044168 | 0.087293 | 0.079033 | 6.8237e-05 | 3.1112e-06 | 2.8699e-06 | 5.825e-14 | -5.5071 | -5.5421 | 5.825e-14 | 0.036163 | 0.93737 | 0.0058415 |  | 2.8699e-06 |  |  |  | 0.087293 | 0.0076201 | 0.079033 | 0.0062462 | 0.006899 | 3.1112e-06 | 9.6798e-12 | 2.8699e-06 | 8.2362e-12 | 8.9289e-12 | 0.0082605 | 0.09463 | 2.4135e-07 | 0.077574 | 6.8237e-05 | 0.0076201 | 5.825e-14 | 9.6798e-12 | 3.2394e-05 | 9.4647e-10
[7 empty] | 2.52 | 331.1311 | 3.3113 | 0.028829 | 0.026119 | 0.042015 | 0.085238 | 0.077226 | 6.4204e-05 | 2.5928e-06 | 2.3577e-06 | 5.528e-14 | -5.5862 | -5.6275 | 5.528e-14 | 0.034202 | 0.93749 | 0.0052828 |  | 2.3577e-06 |  |  |  | 0.085238 | 0.0072656 | 0.077226 | 0.0059638 | 0.0065826 | 2.5928e-06 | 6.7225e-12 | 2.3577e-06 | 5.5586e-12 | 6.1129e-12 | 0.0080128 | 0.094004 | 2.3512e-07 | 0.090681 | 6.4204e-05 | 0.0072656 | 5.528e-14 | 6.7225e-12 | 3.1423e-05 | 9.2203e-10
[7 empty] | 2.54 | 346.7369 | 3.4674 | 0.028168 | 0.02554 | 0.039968 | 0.083283 | 0.075513 | 6.0373e-05 | 2.1607e-06 | 1.9363e-06 | 5.0319e-14 | -5.6654 | -5.713 | 5.0319e-14 | 0.032348 | 0.93759 | 0.0047772 |  | 1.9363e-06 |  |  |  | 0.083283 | 0.0069361 | 0.075513 | 0.0057022 | 0.0062889 | 2.1607e-06 | 4.6685e-12 | 1.9363e-06 | 3.7494e-12 | 4.1838e-12 | 0.00777 | 0.093296 | 2.2432e-07 | 0.10382 | 6.0373e-05 | 0.0069361 | 5.0319e-14 | 4.6685e-12 | 3.0471e-05 | 8.7969e-10
[7 empty] | 2.56 | 363.0781 | 3.6308 | 0.027539 | 0.024991 | 0.038019 | 0.081423 | 0.07389 | 5.6734e-05 | 1.8005e-06 | 1.5899e-06 | 4.4361e-14 | -5.7446 | -5.7986 | 4.4361e-14 | 0.030595 | 0.93769 | 0.0043198 |  | 1.5899e-06 |  |  |  | 0.081423 | 0.0066296 | 0.07389 | 0.0054598 | 0.0060163 | 1.8005e-06 | 3.2419e-12 | 1.5899e-06 | 2.5278e-12 | 2.8626e-12 | 0.0075322 | 0.092508 | 2.1062e-07 | 0.11698 | 5.6734e-05 | 0.0066296 | 4.4361e-14 | 3.2419e-12 | 2.9538e-05 | 8.2596e-10
[7 empty] | 2.58 | 380.1894 | 3.8019 | 0.02694 | 0.024471 | 0.036166 | 0.079653 | 0.072353 | 5.3283e-05 | 1.5004e-06 | 1.3051e-06 | 3.8128e-14 | -5.8238 | -5.8844 | 3.8128e-14 | 0.028936 | 0.93778 | 0.0039059 |  | 1.3051e-06 |  |  |  | 0.079653 | 0.0063445 | 0.072353 | 0.005235 | 0.0057631 | 1.5004e-06 | 2.2511e-12 | 1.3051e-06 | 1.7033e-12 | 1.9581e-12 | 0.0072995 | 0.091642 | 1.9526e-07 | 0.13014 | 5.3283e-05 | 0.0063445 | 3.8128e-14 | 2.2511e-12 | 2.8626e-05 | 7.6574e-10
[7 empty] | 2.6 | 398.1072 | 3.9811 | 0.026371 | 0.023979 | 0.034402 | 0.077969 | 0.070897 | 5.0011e-05 | 1.2502e-06 | 1.071e-06 | 3.2101e-14 | -5.903 | -5.9702 | 3.2101e-14 | 0.027367 | 0.93786 | 0.0035314 |  | 1.071e-06 |  |  |  | 0.077969 | 0.0060791 | 0.070897 | 0.0050263 | 0.0055277 | 1.2502e-06 | 1.563e-12 | 1.071e-06 | 1.1471e-12 | 1.339e-12 | 0.0070718 | 0.090701 | 1.7917e-07 | 0.14331 | 5.0011e-05 | 0.0060791 | 3.2101e-14 | 1.563e-12 | 2.7733e-05 | 7.0262e-10
[7 empty] | 2.62 | 416.8694 | 4.1687 | 0.025829 | 0.023512 | 0.032724 | 0.076366 | 0.069517 | 4.6911e-05 | 1.0418e-06 | 8.7876e-07 | 2.6567e-14 | -5.9822 | -6.0561 | 2.6567e-14 | 0.025884 | 0.93793 | 0.0031927 |  | 8.7876e-07 |  |  |  | 0.076366 | 0.0058318 | 0.069517 | 0.0048327 | 0.0053088 | 1.0418e-06 | 1.0852e-12 | 8.7876e-07 | 7.7222e-13 | 9.1545e-13 | 0.0068492 | 0.089688 | 1.6299e-07 | 0.15646 | 4.6911e-05 | 0.0058318 | 2.6567e-14 | 1.0852e-12 | 2.6859e-05 | 6.3919e-10
[7 empty] | 2.64 | 436.5158 | 4.3652 | 0.025313 | 0.02307 | 0.031128 | 0.074842 | 0.068211 | 4.3978e-05 | 8.6803e-07 | 7.2082e-07 | 2.167e-14 | -6.0615 | -6.1422 | 2.167e-14 | 0.02448 | 0.938 | 0.0028863 |  | 7.2082e-07 |  |  |  | 0.074842 | 0.0056014 | 0.068211 | 0.0046527 | 0.005105 | 8.6803e-07 | 7.5348e-13 | 7.2082e-07 | 5.1959e-13 | 6.257e-13 | 0.0066316 | 0.088607 | 1.4721e-07 | 0.16959 | 4.3978e-05 | 0.0056014 | 2.167e-14 | 7.5348e-13 | 2.6006e-05 | 5.7729e-10
[7 empty] | 2.66 | 457.0882 | 4.5709 | 0.024823 | 0.022652 | 0.02961 | 0.073392 | 0.066973 | 4.1203e-05 | 7.2327e-07 | 5.9114e-07 | 1.7458e-14 | -6.1407 | -6.2283 | 1.7458e-14 | 0.023153 | 0.93806 | 0.0026092 |  | 5.9114e-07 |  |  |  | 0.073392 | 0.0053864 | 0.066973 | 0.0044854 | 0.0049153 | 7.2327e-07 | 5.2312e-13 | 5.9114e-07 | 3.4945e-13 | 4.2756e-13 | 0.006419 | 0.087461 | 1.3213e-07 | 0.18268 | 4.1203e-05 | 0.0053864 | 1.7458e-14 | 5.2312e-13 | 2.5172e-05 | 5.1815e-10
[7 empty] | 2.68 | 478.6301 | 4.7863 | 0.024356 | 0.022255 | 0.028165 | 0.072013 | 0.065801 | 3.8582e-05 | 6.0264e-07 | 4.8468e-07 | 1.3914e-14 | -6.2199 | -6.3145 | 1.3914e-14 | 0.021898 | 0.93811 | 0.0023586 |  | 4.8468e-07 |  |  |  | 0.072013 | 0.0051859 | 0.065801 | 0.0043298 | 0.0047386 | 6.0264e-07 | 3.6318e-13 | 4.8468e-07 | 2.3492e-13 | 2.9209e-13 | 0.0062114 | 0.086254 | 1.1796e-07 | 0.19573 | 3.8582e-05 | 0.0051859 | 1.3914e-14 | 3.6318e-13 | 2.4358e-05 | 4.6258e-10
[7 empty] | 2.7 | 501.1872 | 5.0119 | 0.023912 | 0.02188 | 0.026791 | 0.070701 | 0.064692 | 3.6106e-05 | 5.0212e-07 | 3.9731e-07 | 1.0985e-14 | -6.2992 | -6.4009 | 1.0985e-14 | 0.020711 | 0.93816 | 0.002132 |  | 3.9731e-07 |  |  |  | 0.070701 | 0.0049986 | 0.064692 | 0.004185 | 0.0045737 | 5.0212e-07 | 2.5213e-13 | 3.9731e-07 | 1.5786e-13 | 1.995e-13 | 0.0060088 | 0.08499 | 1.0481e-07 | 0.20873 | 3.6106e-05 | 0.0049986 | 1.0985e-14 | 2.5213e-13 | 2.3564e-05 | 4.1102e-10
[7 empty] | 2.72 | 524.8075 | 5.2481 | 0.02349 | 0.021525 | 0.025483 | 0.069452 | 0.063641 | 3.377e-05 | 4.1837e-07 | 3.2563e-07 | 8.6009e-15 | -6.3784 | -6.4873 | 8.6009e-15 | 0.019588 | 0.9382 | 0.0019271 |  | 3.2563e-07 |  |  |  | 0.069452 | 0.0048236 | 0.063641 | 0.0040502 | 0.00442 | 4.1837e-07 | 1.7503e-13 | 3.2563e-07 | 1.0603e-13 | 1.3623e-13 | 0.0058112 | 0.083672 | 9.2741e-08 | 0.22167 | 3.377e-05 | 0.0048236 | 8.6009e-15 | 1.7503e-13 | 2.2789e-05 | 3.6369e-10
[7 empty] | 2.74 | 549.5409 | 5.4954 | 0.023089 | 0.021188 | 0.02424 | 0.068265 | 0.062646 | 3.1568e-05 | 3.4858e-07 | 2.6682e-07 | 6.6841e-15 | -6.4577 | -6.5738 | 6.6841e-15 | 0.018526 | 0.93824 | 0.0017418 |  | 2.6682e-07 |  |  |  | 0.068265 | 0.0046601 | 0.062646 | 0.0039245 | 0.0042765 | 3.4858e-07 | 1.2151e-13 | 2.6682e-07 | 7.1193e-14 | 9.3008e-14 | 0.0056186 | 0.082306 | 8.1757e-08 | 0.23454 | 3.1568e-05 | 0.0046601 | 6.6841e-15 | 1.2151e-13 | 2.2034e-05 | 3.2061e-10
[7 empty] | 2.76 | 575.4399 | 5.7544 | 0.022706 | 0.02087 | 0.023057 | 0.067135 | 0.061704 | 2.9494e-05 | 2.9043e-07 | 2.1859e-07 | 5.16e-15 | -6.537 | -6.6604 | 5.16e-15 | 0.017522 | 0.93828 | 0.0015742 |  | 2.1859e-07 |  |  |  | 0.067135 | 0.0045071 | 0.061704 | 0.0038074 | 0.0041425 | 2.9043e-07 | 8.4347e-14 | 2.1859e-07 | 4.7783e-14 | 6.3485e-14 | 0.0054308 | 0.080894 | 7.1833e-08 | 0.24734 | 2.9494e-05 | 0.0045071 | 5.16e-15 | 8.4347e-14 | 2.1297e-05 | 2.817e-10
[7 empty] | 2.78 | 602.5596 | 6.0256 | 0.022343 | 0.020568 | 0.021931 | 0.066061 | 0.060813 | 2.7541e-05 | 2.4197e-07 | 1.7905e-07 | 3.9595e-15 | -6.6162 | -6.747 | 3.9595e-15 | 0.016572 | 0.93831 | 0.0014227 |  | 1.7905e-07 |  |  |  | 0.066061 | 0.004364 | 0.060813 | 0.0036982 | 0.0040173 | 2.4197e-07 | 5.8551e-14 | 1.7905e-07 | 3.2059e-14 | 4.3325e-14 | 0.0052479 | 0.079441 | 6.2924e-08 | 0.26005 | 2.7541e-05 | 0.004364 | 3.9595e-15 | 5.8551e-14 | 2.058e-05 | 2.4676e-10
[7 empty] | 2.8 | 630.9573 | 6.3096 | 0.021997 | 0.020283 | 0.020861 | 0.065038 | 0.059968 | 2.5704e-05 | 2.016e-07 | 1.4663e-07 | 3.0217e-15 | -6.6955 | -6.8338 | 3.0217e-15 | 0.015674 | 0.93834 | 0.0012858 |  | 1.4663e-07 |  |  |  | 0.065038 | 0.00423 | 0.059968 | 0.0035962 | 0.0039002 | 2.016e-07 | 4.0644e-14 | 1.4663e-07 | 2.1501e-14 | 2.9562e-14 | 0.0050699 | 0.077952 | 5.497e-08 | 0.27266 | 2.5704e-05 | 0.00423 | 3.0217e-15 | 4.0644e-14 | 1.9882e-05 | 2.1557e-10
[7 empty] | 2.82 | 660.6934 | 6.6069 | 0.021668 | 0.020012 | 0.019843 | 0.064066 | 0.059169 | 2.3977e-05 | 1.6797e-07 | 1.2007e-07 | 2.2945e-15 | -6.7748 | -6.9206 | 2.2945e-15 | 0.014824 | 0.93836 | 0.001162 |  | 1.2007e-07 |  |  |  | 0.064066 | 0.0041044 | 0.059169 | 0.003501 | 0.0037907 | 1.6797e-07 | 2.8213e-14 | 1.2007e-07 | 1.4416e-14 | 2.0167e-14 | 0.0048966 | 0.076431 | 4.7901e-08 | 0.28518 | 2.3977e-05 | 0.0041044 | 2.2945e-15 | 2.8213e-14 | 1.9202e-05 | 1.8785e-10
[7 empty] | 2.84 | 691.831 | 6.9183 | 0.021356 | 0.019756 | 0.018874 | 0.063141 | 0.058413 | 2.2354e-05 | 1.3994e-07 | 9.8296e-08 | 1.7344e-15 | -6.8541 | -7.0075 | 1.7344e-15 | 0.01402 | 0.93839 | 0.0010501 |  | 9.8296e-08 |  |  |  | 0.063141 | 0.0039868 | 0.058413 | 0.0034121 | 0.0036883 | 1.3994e-07 | 1.9584e-14 | 9.8296e-08 | 9.662e-15 | 1.3756e-14 | 0.004728 | 0.074881 | 4.1646e-08 | 0.2976 | 2.2354e-05 | 0.0039868 | 1.7344e-15 | 1.9584e-14 | 1.8541e-05 | 1.6332e-10
[7 empty] | 2.86 | 724.436 | 7.2444 | 0.021058 | 0.019514 | 0.017953 | 0.062261 | 0.057697 | 2.0831e-05 | 1.1659e-07 | 8.046e-08 | 1.3055e-15 | -6.9333 | -7.0944 | 1.3055e-15 | 0.01326 | 0.93841 | 0.00094891 |  | 8.046e-08 |  |  |  | 0.062261 | 0.0038765 | 0.057697 | 0.0033289 | 0.0035923 | 1.1659e-07 | 1.3594e-14 | 8.046e-08 | 6.4738e-15 | 9.3809e-15 | 0.0045642 | 0.073307 | 3.6132e-08 | 0.3099 | 2.0831e-05 | 0.0038765 | 1.3055e-15 | 1.3594e-14 | 1.7899e-05 | 1.4169e-10
[7 empty] | 2.88 | 758.5776 | 7.5858 | 0.020775 | 0.019285 | 0.017076 | 0.061424 | 0.057019 | 1.9403e-05 | 9.7137e-08 | 6.585e-08 | 9.7885e-16 | -7.0126 | -7.1814 | 9.7885e-16 | 0.012541 | 0.93843 | 0.00085748 |  | 6.585e-08 |  |  |  | 0.061424 | 0.0037729 | 0.057019 | 0.0032512 | 0.0035024 | 9.7137e-08 | 9.4356e-15 | 6.585e-08 | 4.3363e-15 | 6.3965e-15 | 0.0044049 | 0.071712 | 3.1287e-08 | 0.32209 | 1.9403e-05 | 0.0037729 | 9.7885e-16 | 9.4356e-15 | 1.7274e-05 | 1.2269e-10
[7 empty] | 2.9 | 794.3282 | 7.9433 | 0.020506 | 0.019068 | 0.016242 | 0.060628 | 0.056378 | 1.8064e-05 | 8.0928e-08 | 5.3886e-08 | 7.313e-16 | -7.0919 | -7.2685 | 7.313e-16 | 0.011862 | 0.93845 | 0.00077483 |  | 5.3886e-08 |  |  |  | 0.060628 | 0.0036758 | 0.056378 | 0.0031785 | 0.0034181 | 8.0928e-08 | 6.5493e-15 | 5.3886e-08 | 2.9037e-15 | 4.3609e-15 | 0.0042501 | 0.070101 | 2.7042e-08 | 0.33415 | 1.8064e-05 | 0.0036758 | 7.313e-16 | 6.5493e-15 | 1.6667e-05 | 1.0605e-10
[7 empty] | 2.92 | 831.7638 | 8.3176 | 0.02025 | 0.018863 | 0.015449 | 0.059871 | 0.055771 | 1.6809e-05 | 6.7424e-08 | 4.4089e-08 | 5.4452e-16 | -7.1712 | -7.3557 | 5.4452e-16 | 0.011219 | 0.93846 | 0.00070013 |  | 4.4089e-08 |  |  |  | 0.059871 | 0.0035845 | 0.055771 | 0.0031104 | 0.0033391 | 6.7424e-08 | 4.5459e-15 | 4.4089e-08 | 1.9438e-15 | 2.9726e-15 | 0.0040999 | 0.068478 | 2.3335e-08 | 0.3461 | 1.6809e-05 | 0.0035845 | 5.4452e-16 | 4.5459e-15 | 1.6078e-05 | 9.151e-11
[7 empty] | 2.94 | 870.9636 | 8.7096 | 0.020006 | 0.018669 | 0.014695 | 0.059151 | 0.055197 | 1.5634e-05 | 5.6172e-08 | 3.6068e-08 | 4.0419e-16 | -7.2505 | -7.4429 | 4.0419e-16 | 0.01061 | 0.93848 | 0.00063262 |  | 3.6068e-08 |  |  |  | 0.059151 | 0.0034988 | 0.055197 | 0.0030467 | 0.0032649 | 5.6172e-08 | 3.1553e-15 | 3.6068e-08 | 1.3009e-15 | 2.026e-15 | 0.003954 | 0.066846 | 2.0105e-08 | 0.35791 | 1.5634e-05 | 0.0034988 | 4.0419e-16 | 3.1553e-15 | 1.5506e-05 | 7.8841e-11
[7 empty] | 2.96 | 912.0108 | 9.1201 | 0.019774 | 0.018485 | 0.013978 | 0.058466 | 0.054653 | 1.4535e-05 | 4.6799e-08 | 2.9502e-08 | 2.9915e-16 | -7.3298 | -7.5301 | 2.9915e-16 | 0.010035 | 0.93849 | 0.00057161 |  | 2.9502e-08 |  |  |  | 0.058466 | 0.0034182 | 0.054653 | 0.002987 | 0.0031953 | 4.6799e-08 | 2.1901e-15 | 2.9502e-08 | 8.704e-16 | 1.3807e-15 | 0.0038125 | 0.065209 | 1.7296e-08 | 0.36959 | 1.4535e-05 | 0.0034182 | 2.9915e-16 | 2.1901e-15 | 1.4951e-05 | 6.7828e-11
[7 empty] | 2.98 | 954.9926 | 9.5499 | 0.019554 | 0.018311 | 0.013295 | 0.057814 | 0.054139 | 1.3507e-05 | 3.8989e-08 | 2.4129e-08 | 2.2081e-16 | -7.4091 | -7.6175 | 2.2081e-16 | 0.0094912 | 0.9385 | 0.00051647 |  | 2.4129e-08 |  |  |  | 0.057814 | 0.0033424 | 0.054139 | 0.002931 | 0.00313 | 3.8989e-08 | 1.5201e-15 | 2.4129e-08 | 5.8222e-16 | 9.4077e-16 | 0.0036752 | 0.063569 | 1.486e-08 | 0.38113 | 1.3507e-05 | 0.0033424 | 2.2081e-16 | 1.5201e-15 | 1.4412e-05 | 5.8273e-11
[7 empty] | 3 | 1000 | 10 | 0.019344 | 0.018146 | 0.012646 | 0.057194 | 0.053652 | 1.2546e-05 | 3.2482e-08 | 1.9732e-08 | 1.6257e-16 | -7.4884 | -7.7048 | 1.6257e-16 | 0.0089766 | 0.93851 | 0.00046664 |  | 1.9732e-08 |  |  |  | 0.057194 | 0.0032711 | 0.053652 | 0.0028785 | 0.0030686 | 3.2482e-08 | 1.0551e-15 | 1.9732e-08 | 3.8936e-16 | 6.4095e-16 | 0.0035421 | 0.061931 | 1.275e-08 | 0.39253 | 1.2546e-05 | 0.0032711 | 1.6257e-16 | 1.0551e-15 | 1.389e-05 | 5.0001e-11
[7 empty] | 3.02 | 1047.1285 | 10.4713 | 0.019145 | 0.01799 | 0.012028 | 0.056604 | 0.053191 | 1.1649e-05 | 2.7061e-08 | 1.6135e-08 | 1.194e-16 | -7.5676 | -7.7922 | 1.194e-16 | 0.00849 | 0.93852 | 0.00042162 |  | 1.6135e-08 |  |  |  | 0.056604 | 0.003204 | 0.053191 | 0.0028293 | 0.0030108 | 2.7061e-08 | 7.3232e-16 | 1.6135e-08 | 2.6032e-16 | 4.3662e-16 | 0.0034131 | 0.060297 | 1.0927e-08 | 0.40378 | 1.1649e-05 | 0.003204 | 1.194e-16 | 7.3232e-16 | 1.3385e-05 | 4.2851e-11
[7 empty] | 3.04 | 1096.4782 | 10.9648 | 0.018955 | 0.017843 | 0.011441 | 0.056043 | 0.052755 | 1.0811e-05 | 2.2545e-08 | 1.3191e-08 | 8.7496e-17 | -7.6469 | -7.8797 | 8.7496e-17 | 0.0080297 | 0.93853 | 0.00038093 |  | 1.3191e-08 |  |  |  | 0.056043 | 0.0031409 | 0.052755 | 0.0027831 | 0.0029566 | 2.2545e-08 | 5.0829e-16 | 1.3191e-08 | 1.7401e-16 | 2.974e-16 | 0.0032881 | 0.05867 | 9.3539e-09 | 0.41489 | 1.0811e-05 | 0.0031409 | 8.7496e-17 | 5.0829e-16 | 1.2894e-05 | 3.6682e-11
[7 empty] | 3.06 | 1148.1536 | 11.4815 | 0.018775 | 0.017703 | 0.010882 | 0.05551 | 0.052343 | 1.003e-05 | 1.8783e-08 | 1.0784e-08 | 6.398e-17 | -7.7262 | -7.9672 | 6.398e-17 | 0.0075944 | 0.93854 | 0.00034416 |  | 1.0784e-08 |  |  |  | 0.05551 | 0.0030813 | 0.052343 | 0.0027398 | 0.0029055 | 1.8783e-08 | 3.5279e-16 | 1.0784e-08 | 1.1629e-16 | 2.0255e-16 | 0.003167 | 0.057053 | 7.9988e-09 | 0.42586 | 1.003e-05 | 0.0030813 | 6.398e-17 | 3.5279e-16 | 1.242e-05 | 3.1368e-11
[7 empty] | 3.08 | 1202.2644 | 12.0226 | 0.018603 | 0.017571 | 0.010351 | 0.055002 | 0.051953 | 9.3014e-06 | 1.5648e-08 | 8.815e-09 | 4.669e-17 | -7.8055 | -8.0548 | 4.669e-17 | 0.0071827 | 0.93855 | 0.00031093 |  | 8.815e-09 |  |  |  | 0.055002 | 0.0030253 | 0.051953 | 0.0026991 | 0.0028575 | 1.5648e-08 | 2.4486e-16 | 8.815e-09 | 7.7705e-17 | 1.3794e-16 | 0.0030498 | 0.055449 | 6.833e-09 | 0.43667 | 9.3014e-06 | 0.0030253 | 4.669e-17 | 2.4486e-16 | 1.196e-05 | 2.6796e-11
[7 empty] | 3.1 | 1258.9254 | 12.5893 | 0.01844 | 0.017447 | 0.0098454 | 0.05452 | 0.051583 | 8.6223e-06 | 1.3037e-08 | 7.2049e-09 | 3.4008e-17 | -7.8848 | -8.1424 | 3.4008e-17 | 0.0067933 | 0.93855 | 0.00028091 |  | 7.2049e-09 |  |  |  | 0.05452 | 0.0029724 | 0.051583 | 0.0026608 | 0.0028123 | 1.3037e-08 | 1.6995e-16 | 7.2049e-09 | 5.191e-17 | 9.3926e-17 | 0.0029364 | 0.053859 | 5.8316e-09 | 0.44733 | 8.6223e-06 | 0.0029724 | 3.4008e-17 | 1.6995e-16 | 1.1515e-05 | 2.2869e-11
[7 empty] | 3.12 | 1318.2567 | 13.1826 | 0.018284 | 0.017328 | 0.0093646 | 0.054061 | 0.051234 | 7.9898e-06 | 1.0861e-08 | 5.8883e-09 | 2.4726e-17 | -7.9641 | -8.23 | 2.4726e-17 | 0.0064251 | 0.93856 | 0.00025378 |  | 5.8883e-09 |  |  |  | 0.054061 | 0.0029226 | 0.051234 | 0.0026249 | 0.0027697 | 1.0861e-08 | 1.1796e-16 | 5.8883e-09 | 3.4672e-17 | 6.3951e-17 | 0.0028266 | 0.052286 | 4.9725e-09 | 0.45784 | 7.9898e-06 | 0.0029226 | 2.4726e-17 | 1.1796e-16 | 1.1085e-05 | 1.95e-11
[7 empty] | 3.14 | 1380.3843 | 13.8038 | 0.018137 | 0.017217 | 0.0089073 | 0.053624 | 0.050904 | 7.4008e-06 | 9.0482e-09 | 4.8119e-09 | 1.7946e-17 | -8.0434 | -8.3177 | 1.7946e-17 | 0.0060768 | 0.93856 | 0.00022928 |  | 4.8119e-09 |  |  |  | 0.053624 | 0.0028755 | 0.050904 | 0.0025912 | 0.0027297 | 9.0482e-09 | 8.1869e-17 | 4.8119e-09 | 2.3154e-17 | 4.3539e-17 | 0.0027204 | 0.050732 | 4.2363e-09 | 0.4682 | 7.4008e-06 | 0.0028755 | 1.7946e-17 | 8.1869e-17 | 1.0668e-05 | 1.6613e-11
[7 empty] | 3.16 | 1445.4398 | 14.4544 | 0.017996 | 0.017111 | 0.0084723 | 0.053209 | 0.050591 | 6.8528e-06 | 7.5381e-09 | 3.9319e-09 | 1.3004e-17 | -8.1227 | -8.4054 | 1.3004e-17 | 0.0057473 | 0.93857 | 0.00020713 |  | 3.9319e-09 |  |  |  | 0.053209 | 0.0028312 | 0.050591 | 0.0025594 | 0.0026919 | 7.5381e-09 | 5.6822e-17 | 3.9319e-09 | 1.546e-17 | 2.9639e-17 | 0.0026178 | 0.049199 | 3.6062e-09 | 0.4784 | 6.8528e-06 | 0.0028312 | 1.3004e-17 | 5.6822e-17 | 1.0266e-05 | 1.4142e-11
[7 empty] | 3.18 | 1513.5612 | 15.1356 | 0.017863 | 0.017011 | 0.0080586 | 0.052814 | 0.050295 | 6.3431e-06 | 6.28e-09 | 3.2126e-09 | 9.4089e-18 | -8.202 | -8.4931 | 9.4089e-18 | 0.0054358 | 0.93857 | 0.00018712 |  | 3.2126e-09 |  |  |  | 0.052814 | 0.0027893 | 0.050295 | 0.0025296 | 0.0026563 | 6.28e-09 | 3.9438e-17 | 3.2126e-09 | 1.0321e-17 | 2.0175e-17 | 0.0025186 | 0.047688 | 3.0674e-09 | 0.48844 | 6.3431e-06 | 0.0027893 | 9.4089e-18 | 3.9438e-17 | 9.8767e-06 | 1.2029e-11
[7 empty] | 3.2 | 1584.8932 | 15.8489 | 0.017735 | 0.016916 | 0.007665 | 0.052438 | 0.050015 | 5.8693e-06 | 5.2319e-09 | 2.6247e-09 | 6.7974e-18 | -8.2813 | -8.5809 | 6.7974e-18 | 0.0051411 | 0.93858 | 0.00016905 |  | 2.6247e-09 |  |  |  | 0.052438 | 0.0027497 | 0.050015 | 0.0025015 | 0.0026227 | 5.2319e-09 | 2.7372e-17 | 2.6247e-09 | 6.8889e-18 | 1.3732e-17 | 0.0024227 | 0.046201 | 2.6072e-09 | 0.49833 | 5.8693e-06 | 0.0027497 | 6.7974e-18 | 2.7372e-17 | 9.5006e-06 | 1.0224e-11
[7 empty] | 3.22 | 1659.5869 | 16.5959 | 0.017615 | 0.016827 | 0.0072907 | 0.05208 | 0.04975 | 5.429e-06 | 4.3587e-09 | 2.1442e-09 | 4.9039e-18 | -8.3606 | -8.6687 | 4.9039e-18 | 0.0048624 | 0.93858 | 0.00015271 |  | 2.1442e-09 |  |  |  | 0.05208 | 0.0027124 | 0.04975 | 0.0024751 | 0.002591 | 4.3587e-09 | 1.8998e-17 | 2.1442e-09 | 4.5975e-18 | 9.3458e-18 | 0.00233 | 0.044739 | 2.2145e-09 | 0.50806 | 5.429e-06 | 0.0027124 | 4.9039e-18 | 1.8998e-17 | 9.1373e-06 | 8.6842e-12
[7 empty] | 3.24 | 1737.8008 | 17.378 | 0.0175 | 0.016742 | 0.0069346 | 0.05174 | 0.0495 | 5.02e-06 | 3.6312e-09 | 1.7515e-09 | 3.5331e-18 | -8.44 | -8.7566 | 3.5331e-18 | 0.0045988 | 0.93858 | 0.00013796 |  | 1.7515e-09 |  |  |  | 0.05174 | 0.0026771 | 0.0495 | 0.0024502 | 0.0025611 | 3.6312e-09 | 1.3186e-17 | 1.7515e-09 | 3.0679e-18 | 6.3602e-18 | 0.0022405 | 0.043304 | 1.8797e-09 | 0.51764 | 5.02e-06 | 0.0026771 | 3.5331e-18 | 1.3186e-17 | 8.7864e-06 | 7.3712e-12
[7 empty] | 3.26 | 1819.7009 | 18.197 | 0.01739 | 0.016662 | 0.006596 | 0.051417 | 0.049263 | 4.6404e-06 | 3.0251e-09 | 1.4307e-09 | 2.5422e-18 | -8.5193 | -8.8445 | 2.5422e-18 | 0.0043495 | 0.93859 | 0.00012463 |  | 1.4307e-09 |  |  |  | 0.051417 | 0.0026437 | 0.049263 | 0.0024268 | 0.0025329 | 3.0251e-09 | 9.1515e-18 | 1.4307e-09 | 2.0469e-18 | 4.3281e-18 | 0.0021541 | 0.041896 | 1.5944e-09 | 0.52706 | 4.6404e-06 | 0.0026437 | 2.5422e-18 | 9.1515e-18 | 8.4476e-06 | 6.2527e-12
[7 empty] | 3.28 | 1905.4607 | 19.0546 | 0.017286 | 0.016586 | 0.0062738 | 0.051109 | 0.049039 | 4.288e-06 | 2.5202e-09 | 1.1686e-09 | 1.827e-18 | -8.5986 | -8.9323 | 1.827e-18 | 0.0041137 | 0.93859 | 0.00011258 |  | 1.1686e-09 |  |  |  | 0.051109 | 0.0026122 | 0.049039 | 0.0024048 | 0.0025063 | 2.5202e-09 | 6.3516e-18 | 1.1686e-09 | 1.3655e-18 | 2.9451e-18 | 0.0020708 | 0.040516 | 1.3517e-09 | 0.53633 | 4.288e-06 | 0.0026122 | 1.827e-18 | 6.3516e-18 | 8.1206e-06 | 5.3007e-12
[7 empty] | 3.3 | 1995.2623 | 19.9526 | 0.017187 | 0.016514 | 0.0059674 | 0.050817 | 0.048826 | 3.9612e-06 | 2.0996e-09 | 9.5439e-10 | 1.3115e-18 | -8.6779 | -9.0203 | 1.3115e-18 | 0.0038907 | 0.93859 | 0.0001017 |  | 9.5439e-10 |  |  |  | 0.050817 | 0.0025823 | 0.048826 | 0.002384 | 0.0024812 | 2.0996e-09 | 4.4083e-18 | 9.5439e-10 | 9.1087e-19 | 2.0038e-18 | 0.0019903 | 0.039166 | 1.1452e-09 | 0.54544 | 3.9612e-06 | 0.0025823 | 1.3115e-18 | 4.4083e-18 | 7.805e-06 | 4.491e-12
[7 empty] | 3.32 | 2089.2961 | 20.893 | 0.017093 | 0.016446 | 0.005676 | 0.050538 | 0.048626 | 3.6581e-06 | 1.7492e-09 | 7.7943e-10 | 9.404e-19 | -8.7572 | -9.1082 | 9.404e-19 | 0.0036798 | 0.93859 | 9.1871e-05 |  | 7.7943e-10 |  |  |  | 0.050538 | 0.0025541 | 0.048626 | 0.0023645 | 0.0024575 | 1.7492e-09 | 3.0596e-18 | 7.7943e-10 | 6.0751e-19 | 1.3634e-18 | 0.0019126 | 0.037845 | 9.6974e-10 | 0.5544 | 3.6581e-06 | 0.0025541 | 9.404e-19 | 3.0596e-18 | 7.5005e-06 | 3.8029e-12
[7 empty] | 3.34 | 2187.7616 | 21.8776 | 0.017004 | 0.016382 | 0.0053988 | 0.050274 | 0.048436 | 3.3772e-06 | 1.4572e-09 | 6.3651e-10 | 6.7358e-19 | -8.8365 | -9.1962 | 6.7358e-19 | 0.0034803 | 0.9386 | 8.299e-05 |  | 6.3651e-10 |  |  |  | 0.050274 | 0.0025275 | 0.048436 | 0.002346 | 0.0024351 | 1.4572e-09 | 2.1235e-18 | 6.3651e-10 | 4.0514e-19 | 9.2754e-19 | 0.0018377 | 0.036554 | 8.2072e-10 | 0.5632 | 3.3772e-06 | 0.0025275 | 6.7358e-19 | 2.1235e-18 | 7.2068e-06 | 3.2185e-12
[7 empty] | 3.36 | 2290.8677 | 22.9087 | 0.016918 | 0.016321 | 0.0051351 | 0.050022 | 0.048256 | 3.117e-06 | 1.214e-09 | 5.1977e-10 | 4.8197e-19 | -8.9158 | -9.2842 | 4.8197e-19 | 0.0032916 | 0.9386 | 7.4968e-05 |  | 5.1977e-10 |  |  |  | 0.050022 | 0.0025022 | 0.048256 | 0.0023287 | 0.0024139 | 1.214e-09 | 1.4738e-18 | 5.1977e-10 | 2.7016e-19 | 6.31e-19 | 0.0017655 | 0.035294 | 6.9424e-10 | 0.57186 | 3.117e-06 | 0.0025022 | 4.8197e-19 | 1.4738e-18 | 6.9235e-06 | 2.7225e-12
[7 empty] | 3.38 | 2398.8329 | 23.9883 | 0.016837 | 0.016264 | 0.0048843 | 0.049783 | 0.048087 | 2.876e-06 | 1.0114e-09 | 4.2442e-10 | 3.4453e-19 | -8.9951 | -9.3722 | 3.4453e-19 | 0.0031132 | 0.9386 | 6.772e-05 |  | 4.2442e-10 |  |  |  | 0.049783 | 0.0024783 | 0.048087 | 0.0023123 | 0.0023939 | 1.0114e-09 | 1.0229e-18 | 4.2442e-10 | 1.8013e-19 | 4.2925e-19 | 0.0016959 | 0.034066 | 5.8697e-10 | 0.58036 | 2.876e-06 | 0.0024783 | 3.4453e-19 | 1.0229e-18 | 6.6505e-06 | 2.3018e-12
[7 empty] | 3.4 | 2511.8864 | 25.1189 | 0.01676 | 0.01621 | 0.0046458 | 0.049555 | 0.047926 | 2.6528e-06 | 8.4258e-10 | 3.4654e-10 | 2.4605e-19 | -9.0744 | -9.4602 | 2.4605e-19 | 0.0029444 | 0.9386 | 6.1173e-05 |  | 3.4654e-10 |  |  |  | 0.049555 | 0.0024557 | 0.047926 | 0.0022969 | 0.002375 | 8.4258e-10 | 7.0994e-19 | 3.4654e-10 | 1.2009e-19 | 2.9199e-19 | 0.0016288 | 0.032868 | 4.9604e-10 | 0.58871 | 2.6528e-06 | 0.0024557 | 2.4605e-19 | 7.0994e-19 | 6.3873e-06 | 1.9452e-12
[7 empty] | 3.42 | 2630.268 | 26.3027 | 0.016687 | 0.016158 | 0.0044189 | 0.049338 | 0.047774 | 2.4463e-06 | 7.0195e-10 | 2.8294e-10 | 1.7557e-19 | -9.1537 | -9.5483 | 1.7557e-19 | 0.0027848 | 0.9386 | 5.5258e-05 |  | 2.8294e-10 |  |  |  | 0.049338 | 0.0024342 | 0.047774 | 0.0022824 | 0.0023571 | 7.0195e-10 | 4.9273e-19 | 2.8294e-10 | 8.0057e-20 | 1.9861e-19 | 0.0015641 | 0.031701 | 4.1901e-10 | 0.59692 | 2.4463e-06 | 0.0024342 | 1.7557e-19 | 4.9273e-19 | 6.1336e-06 | 1.6432e-12
[7 empty] | 3.44 | 2754.2287 | 27.5423 | 0.016617 | 0.016109 | 0.0042031 | 0.049132 | 0.04763 | 2.2553e-06 | 5.8479e-10 | 2.3101e-10 | 1.2516e-19 | -9.233 | -9.6364 | 1.2516e-19 | 0.0026338 | 0.9386 | 4.9915e-05 |  | 2.3101e-10 |  |  |  | 0.049132 | 0.002414 | 0.04763 | 0.0022686 | 0.0023402 | 5.8479e-10 | 3.4198e-19 | 2.3101e-10 | 5.3364e-20 | 1.3509e-19 | 0.0015018 | 0.030566 | 3.5378e-10 | 0.60498 | 2.2553e-06 | 0.002414 | 1.2516e-19 | 3.4198e-19 | 5.8893e-06 | 1.3874e-12
[7 empty] | 3.46 | 2884.0315 | 28.8403 | 0.016551 | 0.016063 | 0.0039978 | 0.048936 | 0.047494 | 2.0786e-06 | 4.8718e-10 | 1.886e-10 | 8.9155e-20 | -9.3123 | -9.7245 | 8.9155e-20 | 0.002491 | 0.9386 | 4.5089e-05 |  | 1.886e-10 |  |  |  | 0.048936 | 0.0023947 | 0.047494 | 0.0022557 | 0.0023242 | 4.8718e-10 | 2.3735e-19 | 1.886e-10 | 3.5568e-20 | 9.188e-20 | 0.0014417 | 0.029462 | 2.9859e-10 | 0.61289 | 2.0786e-06 | 0.0023947 | 8.9155e-20 | 2.3735e-19 | 5.6539e-06 | 1.1709e-12
[7 empty] | 3.48 | 3019.9517 | 30.1995 | 0.016488 | 0.01602 | 0.0038025 | 0.04875 | 0.047366 | 1.9153e-06 | 4.0587e-10 | 1.5396e-10 | 6.3456e-20 | -9.3916 | -9.8126 | 6.3456e-20 | 0.002356 | 0.9386 | 4.0729e-05 |  | 1.5396e-10 |  |  |  | 0.04875 | 0.0023765 | 0.047366 | 0.0022435 | 0.0023091 | 4.0587e-10 | 1.6473e-19 | 1.5396e-10 | 2.3705e-20 | 6.249e-20 | 0.0013839 | 0.028389 | 2.519e-10 | 0.62065 | 1.9153e-06 | 0.0023765 | 6.3456e-20 | 1.6473e-19 | 5.4272e-06 | 9.8786e-13
[7 empty] | 3.5 | 3162.2777 | 31.6228 | 0.016428 | 0.015979 | 0.0036168 | 0.048572 | 0.047244 | 1.7643e-06 | 3.3813e-10 | 1.2569e-10 | 4.513e-20 | -9.4709 | -9.9007 | 4.513e-20 | 0.0022283 | 0.9386 | 3.679e-05 |  | 1.2569e-10 |  |  |  | 0.048572 | 0.0023593 | 0.047244 | 0.002232 | 0.0022947 | 3.3813e-10 | 1.1433e-19 | 1.2569e-10 | 1.5798e-20 | 4.2499e-20 | 0.0013283 | 0.027346 | 2.1244e-10 | 0.62828 | 1.7643e-06 | 0.0023593 | 4.513e-20 | 1.1433e-19 | 5.2089e-06 | 8.3309e-13
[7 empty] | 3.52 | 3311.3112 | 33.1131 | 0.016371 | 0.01594 | 0.0034402 | 0.048404 | 0.047129 | 1.6249e-06 | 2.8169e-10 | 1.026e-10 | 3.2073e-20 | -9.5502 | -9.9888 | 3.2073e-20 | 0.0021075 | 0.93861 | 3.3232e-05 |  | 1.026e-10 |  |  |  | 0.048404 | 0.0023429 | 0.047129 | 0.0022211 | 0.0022812 | 2.8169e-10 | 7.935e-20 | 1.026e-10 | 1.0527e-20 | 2.8902e-20 | 0.0012747 | 0.026335 | 1.7909e-10 | 0.63576 | 1.6249e-06 | 0.0023429 | 3.2073e-20 | 7.935e-20 | 4.9988e-06 | 7.0231e-13
[7 empty] | 3.54 | 3467.3685 | 34.6737 | 0.016317 | 0.015903 | 0.0032722 | 0.048243 | 0.04702 | 1.4961e-06 | 2.3467e-10 | 8.3753e-11 | 2.2777e-20 | -9.6295 | -10.077 | 2.2777e-20 | 0.0019932 | 0.93861 | 3.0018e-05 |  | 8.3753e-11 |  |  |  | 0.048243 | 0.0023274 | 0.04702 | 0.0022109 | 0.0022684 | 2.3467e-10 | 5.5072e-20 | 8.3753e-11 | 7.0146e-21 | 1.9655e-20 | 0.0012231 | 0.025354 | 1.5092e-10 | 0.64311 | 1.4961e-06 | 0.0023274 | 2.2777e-20 | 5.5072e-20 | 4.7966e-06 | 5.9185e-13
[7 empty] | 3.56 | 3630.7805 | 36.3078 | 0.016265 | 0.015868 | 0.0031123 | 0.04809 | 0.046917 | 1.3771e-06 | 1.9551e-10 | 6.8365e-11 | 1.6165e-20 | -9.7088 | -10.1652 | 1.6165e-20 | 0.0018852 | 0.93861 | 2.7115e-05 |  | 6.8365e-11 |  |  |  | 0.04809 | 0.0023127 | 0.046917 | 0.0022012 | 0.0022563 | 1.9551e-10 | 3.8223e-20 | 6.8365e-11 | 4.6738e-21 | 1.3366e-20 | 0.0011735 | 0.024402 | 1.2714e-10 | 0.65032 | 1.3771e-06 | 0.0023127 | 1.6165e-20 | 3.8223e-20 | 4.602e-06 | 4.9859e-13
[7 empty] | 3.58 | 3801.894 | 38.0189 | 0.016216 | 0.015835 | 0.0029603 | 0.047945 | 0.04682 | 1.2674e-06 | 1.6287e-10 | 5.5802e-11 | 1.1464e-20 | -9.7881 | -10.2533 | 1.1464e-20 | 0.001783 | 0.93861 | 2.4492e-05 |  | 5.5802e-11 |  |  |  | 0.047945 | 0.0022988 | 0.04682 | 0.0021921 | 0.0022448 | 1.6287e-10 | 2.6528e-20 | 5.5802e-11 | 3.1139e-21 | 9.0888e-21 | 0.0011258 | 0.02348 | 1.0707e-10 | 0.65739 | 1.2674e-06 | 0.0022988 | 1.1464e-20 | 2.6528e-20 | 4.4148e-06 | 4.1989e-13
[7 empty] | 3.6 | 3981.0717 | 39.8107 | 0.016169 | 0.015804 | 0.0028158 | 0.047807 | 0.046727 | 1.1661e-06 | 1.3569e-10 | 4.5547e-11 | 8.1256e-21 | -9.8675 | -10.3415 | 8.1256e-21 | 0.0016863 | 0.93861 | 2.2123e-05 |  | 4.5547e-11 |  |  |  | 0.047807 | 0.0022855 | 0.046727 | 0.0021835 | 0.0022339 | 1.3569e-10 | 1.8412e-20 | 4.5547e-11 | 2.0745e-21 | 6.1802e-21 | 0.0010798 | 0.022587 | 9.0142e-11 | 0.66433 | 1.1661e-06 | 0.0022855 | 8.1256e-21 | 1.8412e-20 | 4.2347e-06 | 3.535e-13
[7 empty] | 3.62 | 4168.6938 | 41.6869 | 0.016125 | 0.015775 | 0.0026782 | 0.047676 | 0.04664 | 1.0726e-06 | 1.1304e-10 | 3.7175e-11 | 5.7557e-21 | -9.9468 | -10.4297 | 5.7557e-21 | 0.0015949 | 0.93861 | 1.9984e-05 |  | 3.7175e-11 |  |  |  | 0.047676 | 0.002273 | 0.04664 | 0.0021753 | 0.0022236 | 1.1304e-10 | 1.2778e-20 | 3.7175e-11 | 1.382e-21 | 4.2024e-21 | 0.0010357 | 0.021723 | 7.5866e-11 | 0.67114 | 1.0726e-06 | 0.002273 | 5.7557e-21 | 1.2778e-20 | 4.0615e-06 | 2.9752e-13
[7 empty] | 3.64 | 4365.1583 | 43.6516 | 0.016083 | 0.015747 | 0.0025474 | 0.047551 | 0.046558 | 9.8646e-07 | 9.4174e-11 | 3.0342e-11 | 4.0746e-21 | -10.0261 | -10.518 | 4.0746e-21 | 0.0015084 | 0.93861 | 1.8051e-05 |  | 3.0342e-11 |  |  |  | 0.047551 | 0.0022611 | 0.046558 | 0.0021676 | 0.0022139 | 9.4174e-11 | 8.8688e-21 | 3.0342e-11 | 9.2062e-22 | 2.8574e-21 | 0.00099321 | 0.020887 | 6.3832e-11 | 0.67781 | 9.8646e-07 | 0.0022611 | 4.0746e-21 | 8.8688e-21 | 3.8949e-06 | 2.5032e-13
[7 empty] | 3.66 | 4570.8819 | 45.7088 | 0.016043 | 0.01572 | 0.002423 | 0.047432 | 0.04648 | 9.0701e-07 | 7.8456e-11 | 2.4764e-11 | 2.8828e-21 | -10.1054 | -10.6062 | 2.8828e-21 | 0.0014267 | 0.93861 | 1.6305e-05 |  | 2.4764e-11 |  |  |  | 0.047432 | 0.0022498 | 0.04648 | 0.0021604 | 0.0022046 | 7.8456e-11 | 6.1553e-21 | 2.4764e-11 | 6.1324e-22 | 1.9428e-21 | 0.00095237 | 0.020079 | 5.3692e-11 | 0.68436 | 9.0701e-07 | 0.0022498 | 2.8828e-21 | 6.1553e-21 | 3.7348e-06 | 2.1056e-13
[7 empty] | 3.68 | 4786.3009 | 47.863 | 0.016004 | 0.015695 | 0.0023047 | 0.047319 | 0.046406 | 8.3379e-07 | 6.5361e-11 | 2.0211e-11 | 2.0385e-21 | -10.1847 | -10.6944 | 2.0385e-21 | 0.0013493 | 0.93861 | 1.4727e-05 |  | 2.0211e-11 |  |  |  | 0.047319 | 0.0022391 | 0.046406 | 0.0021535 | 0.0021959 | 6.5361e-11 | 4.272e-21 | 2.0211e-11 | 4.0847e-22 | 1.321e-21 | 0.00091312 | 0.019297 | 4.515e-11 | 0.69078 | 8.3379e-07 | 0.0022391 | 2.0385e-21 | 4.272e-21 | 3.5809e-06 | 1.7706e-13
[7 empty] | 3.7 | 5011.8723 | 50.1187 | 0.015968 | 0.015672 | 0.0021921 | 0.047212 | 0.046336 | 7.6631e-07 | 5.4452e-11 | 1.6494e-11 | 1.4408e-21 | -10.264 | -10.7827 | 1.4408e-21 | 0.0012762 | 0.93861 | 1.3303e-05 |  | 1.6494e-11 |  |  |  | 0.047212 | 0.002229 | 0.046336 | 0.0021471 | 0.0021876 | 5.4452e-11 | 2.965e-21 | 1.6494e-11 | 2.7206e-22 | 8.9814e-22 | 0.00087539 | 0.018542 | 3.7957e-11 | 0.69708 | 7.6631e-07 | 0.002229 | 1.4408e-21 | 2.965e-21 | 3.4329e-06 | 1.4885e-13
[7 empty] | 3.72 | 5248.0746 | 52.4807 | 0.015933 | 0.01565 | 0.002085 | 0.04711 | 0.04627 | 7.0416e-07 | 4.5363e-11 | 1.3461e-11 | 1.0177e-21 | -10.3433 | -10.8709 | 1.0177e-21 | 0.001207 | 0.93861 | 1.2016e-05 |  | 1.3461e-11 |  |  |  | 0.04711 | 0.0022193 | 0.04627 | 0.0021409 | 0.0021798 | 4.5363e-11 | 2.0578e-21 | 1.3461e-11 | 1.812e-22 | 6.1064e-22 | 0.00083914 | 0.017813 | 3.1902e-11 | 0.70326 | 7.0416e-07 | 0.0022193 | 1.0177e-21 | 2.0578e-21 | 3.2907e-06 | 1.2511e-13
[7 empty] | 3.74 | 5495.4087 | 54.9541 | 0.0159 | 0.015628 | 0.0019832 | 0.047012 | 0.046208 | 6.4691e-07 | 3.7792e-11 | 1.0985e-11 | 7.1857e-22 | -10.4226 | -10.9592 | 7.1857e-22 | 0.0011415 | 0.93861 | 1.0853e-05 |  | 1.0985e-11 |  |  |  | 0.047012 | 0.0022102 | 0.046208 | 0.0021352 | 0.0021723 | 3.7792e-11 | 1.4282e-21 | 1.0985e-11 | 1.2068e-22 | 4.1516e-22 | 0.00080431 | 0.017108 | 2.6806e-11 | 0.70932 | 6.4691e-07 | 0.0022102 | 7.1857e-22 | 1.4282e-21 | 3.1541e-06 | 1.0512e-13
[7 empty] | 3.76 | 5754.3994 | 57.544 | 0.015869 | 0.015608 | 0.0018863 | 0.04692 | 0.046149 | 5.942e-07 | 3.1484e-11 | 8.9649e-12 | 5.071e-22 | -10.5019 | -11.0475 | 5.071e-22 | 0.0010797 | 0.93861 | 9.8034e-06 |  | 8.9649e-12 |  |  |  | 0.04692 | 0.0022015 | 0.046149 | 0.0021297 | 0.0021653 | 3.1484e-11 | 9.9123e-22 | 8.9649e-12 | 8.037e-23 | 2.8225e-22 | 0.00077084 | 0.016429 | 2.2519e-11 | 0.71525 | 5.942e-07 | 0.0022015 | 5.071e-22 | 9.9123e-22 | 3.0229e-06 | 8.8309e-14
[7 empty] | 3.78 | 6025.5959 | 60.256 | 0.015839 | 0.01559 | 0.0017942 | 0.046832 | 0.046093 | 5.4568e-07 | 2.6229e-11 | 7.3159e-12 | 3.577e-22 | -10.5812 | -11.1357 | 3.577e-22 | 0.0010211 | 0.93861 | 8.855e-06 |  | 7.3159e-12 |  |  |  | 0.046832 | 0.0021932 | 0.046093 | 0.0021246 | 0.0021586 | 2.6229e-11 | 6.8796e-22 | 7.3159e-12 | 5.3523e-23 | 1.9189e-22 | 0.0007387 | 0.015773 | 1.8913e-11 | 0.72107 | 5.4568e-07 | 0.0021932 | 3.577e-22 | 6.8796e-22 | 2.8969e-06 | 7.4169e-14
[7 empty] | 3.8 | 6309.5734 | 63.0957 | 0.015811 | 0.015572 | 0.0017066 | 0.046748 | 0.04604 | 5.0102e-07 | 2.1851e-11 | 5.9701e-12 | 2.522e-22 | -10.6605 | -11.224 | 2.522e-22 | 0.00096578 | 0.93861 | 7.9983e-06 |  | 5.9701e-12 |  |  |  | 0.046748 | 0.0021854 | 0.04604 | 0.0021197 | 0.0021523 | 2.1851e-11 | 4.7747e-22 | 5.9701e-12 | 3.5642e-23 | 1.3045e-22 | 0.00070783 | 0.015141 | 1.5881e-11 | 0.72678 | 5.0102e-07 | 0.0021854 | 2.522e-22 | 4.7747e-22 | 2.7758e-06 | 6.2278e-14
[7 empty] | 3.82 | 6606.9345 | 66.0693 | 0.015784 | 0.015555 | 0.0016232 | 0.046669 | 0.04599 | 4.5994e-07 | 1.8204e-11 | 4.8718e-12 | 1.7775e-22 | -10.7398 | -11.3123 | 1.7775e-22 | 0.00091342 | 0.93861 | 7.2244e-06 |  | 4.8718e-12 |  |  |  | 0.046669 | 0.002178 | 0.04599 | 0.0021151 | 0.0021463 | 1.8204e-11 | 3.3138e-22 | 4.8718e-12 | 2.3735e-23 | 8.8686e-23 | 0.00067819 | 0.014532 | 1.3332e-11 | 0.73237 | 4.5994e-07 | 0.002178 | 1.7775e-22 | 3.3138e-22 | 2.6596e-06 | 5.2283e-14
[7 empty] | 3.84 | 6918.3097 | 69.1831 | 0.015759 | 0.015539 | 0.001544 | 0.046593 | 0.045943 | 4.2214e-07 | 1.5166e-11 | 3.9755e-12 | 1.2522e-22 | -10.8191 | -11.4006 | 1.2522e-22 | 0.0008639 | 0.93861 | 6.5255e-06 |  | 3.9755e-12 |  |  |  | 0.046593 | 0.0021709 | 0.045943 | 0.0021108 | 0.0021406 | 1.5166e-11 | 2.2999e-22 | 3.9755e-12 | 1.5805e-23 | 6.0291e-23 | 0.00064973 | 0.013945 | 1.119e-11 | 0.73786 | 4.2214e-07 | 0.0021709 | 1.2522e-22 | 2.2999e-22 | 2.5479e-06 | 4.3882e-14
[7 empty] | 3.86 | 7244.3596 | 72.4436 | 0.015734 | 0.015524 | 0.0014685 | 0.046521 | 0.045898 | 3.8739e-07 | 1.2634e-11 | 3.2441e-12 | 8.8176e-23 | -10.8984 | -11.4889 | 8.8176e-23 | 0.00081707 | 0.93861 | 5.8941e-06 |  | 3.2441e-12 |  |  |  | 0.046521 | 0.0021642 | 0.045898 | 0.0021067 | 0.0021352 | 1.2634e-11 | 1.5962e-22 | 3.2441e-12 | 1.0524e-23 | 4.0986e-23 | 0.0006224 | 0.013379 | 9.3902e-12 | 0.74323 | 3.8739e-07 | 0.0021642 | 8.8176e-23 | 1.5962e-22 | 2.4408e-06 | 3.6824e-14
[7 empty] | 3.88 | 7585.7758 | 75.8578 | 0.015711 | 0.015509 | 0.0013968 | 0.046452 | 0.045856 | 3.5543e-07 | 1.0525e-11 | 2.6472e-12 | 6.2068e-23 | -10.9778 | -11.5772 | 6.2068e-23 | 0.00077277 | 0.93861 | 5.3239e-06 |  | 2.6472e-12 |  |  |  | 0.046452 | 0.0021578 | 0.045856 | 0.0021028 | 0.0021301 | 1.0525e-11 | 1.1079e-22 | 2.6472e-12 | 7.0074e-24 | 2.7863e-23 | 0.00059618 | 0.012834 | 7.8783e-12 | 0.7485 | 3.5543e-07 | 0.0021578 | 6.2068e-23 | 1.1079e-22 | 2.3379e-06 | 3.0895e-14
[7 empty] | 3.9 | 7943.2823 | 79.4328 | 0.015689 | 0.015496 | 0.0013286 | 0.046387 | 0.045816 | 3.2605e-07 | 8.7687e-12 | 2.1601e-12 | 4.3674e-23 | -11.0571 | -11.6655 | 4.3674e-23 | 0.00073088 | 0.93861 | 4.8088e-06 |  | 2.1601e-12 |  |  |  | 0.046387 | 0.0021518 | 0.045816 | 0.0020991 | 0.0021253 | 8.7687e-12 | 7.689e-23 | 2.1601e-12 | 4.6658e-24 | 1.8941e-23 | 0.00057101 | 0.01231 | 6.6086e-12 | 0.75366 | 3.2605e-07 | 0.0021518 | 4.3674e-23 | 7.689e-23 | 2.2392e-06 | 2.5916e-14
[7 empty] | 3.92 | 8317.6377 | 83.1764 | 0.015668 | 0.015483 | 0.0012637 | 0.046325 | 0.045778 | 2.9905e-07 | 7.3051e-12 | 1.7626e-12 | 3.072e-23 | -11.1364 | -11.7539 | 3.072e-23 | 0.00069126 | 0.93861 | 4.3435e-06 |  | 1.7626e-12 |  |  |  | 0.046325 | 0.002146 | 0.045778 | 0.0020957 | 0.0021207 | 7.3051e-12 | 5.3365e-23 | 1.7626e-12 | 3.1066e-24 | 1.2876e-23 | 0.00054685 | 0.011805 | 5.5426e-12 | 0.75872 | 2.9905e-07 | 0.002146 | 3.072e-23 | 5.3365e-23 | 2.1445e-06 | 2.1736e-14
[7 empty] | 3.94 | 8709.6359 | 87.0964 | 0.015648 | 0.015471 | 0.001202 | 0.046266 | 0.045743 | 2.7424e-07 | 6.0858e-12 | 1.4382e-12 | 2.1601e-23 | -11.2157 | -11.8422 | 2.1601e-23 | 0.00065378 | 0.93861 | 3.9232e-06 |  | 1.4382e-12 |  |  |  | 0.046266 | 0.0021406 | 0.045743 | 0.0020924 | 0.0021163 | 6.0858e-12 | 3.7037e-23 | 1.4382e-12 | 2.0684e-24 | 8.7526e-24 | 0.00052367 | 0.011319 | 4.6476e-12 | 0.76368 | 2.7424e-07 | 0.0021406 | 2.1601e-23 | 3.7037e-23 | 2.0536e-06 | 1.8226e-14
[7 empty] | 3.96 | 9120.1084 | 91.2011 | 0.015629 | 0.01546 | 0.0011433 | 0.04621 | 0.045709 | 2.5144e-07 | 5.0701e-12 | 1.1735e-12 | 1.5183e-23 | -11.295 | -11.9305 | 1.5183e-23 | 0.00061834 | 0.93861 | 3.5436e-06 |  | 1.1735e-12 |  |  |  | 0.04621 | 0.0021354 | 0.045709 | 0.0020893 | 0.0021122 | 5.0701e-12 | 2.5705e-23 | 1.1735e-12 | 1.3771e-24 | 5.9498e-24 | 0.00050144 | 0.010851 | 3.8965e-12 | 0.76854 | 2.5144e-07 | 0.0021354 | 1.5183e-23 | 2.5705e-23 | 1.9664e-06 | 1.5281e-14
[7 empty] | 3.98 | 9549.9259 | 95.4993 | 0.015611 | 0.015449 | 0.0010874 | 0.046157 | 0.045677 | 2.3051e-07 | 4.2238e-12 | 9.5753e-13 | 1.0669e-23 | -11.3743 | -12.0188 | 1.0669e-23 | 0.00058482 | 0.93861 | 3.2007e-06 |  | 9.5753e-13 |  |  |  | 0.046157 | 0.0021305 | 0.045677 | 0.0020864 | 0.0021083 | 4.2238e-12 | 1.7841e-23 | 9.5753e-13 | 9.1687e-25 | 4.0444e-24 | 0.00048011 | 0.010402 | 3.2663e-12 | 0.7733 | 2.3051e-07 | 0.0021305 | 1.0669e-23 | 1.7841e-23 | 1.8828e-06 | 1.2809e-14
[7 empty] | 4 | 10000 | 100 | 0.015594 | 0.015439 | 0.0010343 | 0.046106 | 0.045647 | 2.1128e-07 | 3.5188e-12 | 7.8129e-13 | 7.494e-24 | -11.4536 | -12.1072 | 7.494e-24 | 0.00055312 | 0.93861 | 2.891e-06 |  | 7.8129e-13 |  |  |  | 0.046106 | 0.0021258 | 0.045647 | 0.0020836 | 0.0021046 | 3.5188e-12 | 1.2382e-23 | 7.8129e-13 | 6.1042e-25 | 2.7492e-24 | 0.00045965 | 0.0099694 | 2.7375e-12 | 0.77797 | 2.1128e-07 | 0.0021258 | 7.494e-24 | 1.2382e-23 | 1.8026e-06 | 1.0735e-14
[30 empty] | somas | 68.0535 |  | 69.2085 | 68.6068 | somas | 30.1743 |  | 50.3803 | 38.3147 |  | 6.9588 |  | -8.223 | 0.048476 | 68.0535 | 3.9252 | 30.1743 | 0.0011942 | -0.05698

## 4001
[14 empty] | Estatísticas para Θ |  | Esatísticas para Kr(Θ)
[14 empty] | RMSE | 0.024328 | RMSE | 0.11992
[14 empty] | NSE | 0.9987 | NSE | 0.95814
[12 empty] | M = | dif med | M | -0.0054479 | M | -0.041936
[12 empty] | E = | erro rel | E | 0.006473 | E | 6.3465 | [5 empty] | Gamma(s,x) = EXP(GAMMALN(s))*(1-GAMMA.DIST(x,s,1,TRUE)).
VGM |  |  | GRT | [10 empty] | R² | 0.99899 | R² | 0.97144
thetas | 0.34061 |  | thetas | 0.34061 | k1 GRT | 0.29383 | [7 empty] | r | 0.99949 | r | 0.98562
thetar | 0.04678 |  | thetar | 0.04678 |  |  | Objetivo | 9.0142 | [5 empty] | soma erro | 0.12133 | soma erro | 2.9479 |  |  |  |  | Fórmulas e nomenclaturas conforme Groenevelt–Grant, 2010 | [7 empty] | Cálculo das estatísticas x = VGM, y = GRT
α (m-1) | 1.731 |  | k (m) | 0.62036 | [25 empty] | Cálculo r de theta |  |  |  |  | Cálculo r de k |  |  |  |  | E de theta |  | E de k |  | NSE de theta |  | NSE de k |  | M de theta | M de k
n | 2.9561 |  | p | 2.2309 |  |  |  | h- cm | h-m | θ VGM | θ GRT | Θn VGM | Θ VGM | Θ GRT | erro^2 Θ | Kr(Θn) VGM | Kr(Θ) GRT | erro^2 kr | log Kr(Θn) VGM | log Kr(Θ) GRT | erro^2 kr | x1 | Gama 2 Г(a, x1) | I(Θ) | I(1) | Kr(Θ) GRT | a | x2 | Θ inferior GRT | (x-xm) | (x-xm)² | (y-ym) | (y-ym)² | (x-xm)(y-ym) | (x-xm) | (x-xm)² | (y-ym) | (y-ym)² | (x-xm)(y-ym) | (x-y) | (x-y)/x | (x-y) | (x-y)/x | (x-y)² | (x-xm)² | (x-y)² | (x-xm)² | (x-y)/n | (x-y)/n
l | 0.001 | [5 empty] | -1 | 0.1 | 0.001 | 0.34061 | 0.34061 | 1 | 1 | 1 | 1.5326e-17 | 0.99999 | 1 | 6.279e-11 | -3.4414e-06 | 0 | 6.279e-11 | #NUM! | 0 | 1.2316 | 1.2316 | 1 | 1.4483 | 1.7423e-07 | 0.13734 | 1 | 1 | 1 | 1 | 1 | 0.99999 | 0.99998 | 1 | 1 | 0.99999 | -3.9149e-09 | -3.9149e-09 | -7.924e-06 | -7.9241e-06 | 1.5326e-17 | 1 | 6.279e-11 | 0.99998 | -1.5353e-11 | -3.1075e-08
α ---> k |  |  |  |  | n ---> p |  | -0.9 | 0.12589 | 0.0012589 | 0.34061 | 0.34061 | 1 | 1 | 1 | 5.9794e-17 | 0.99999 | 1 | 1.5456e-10 | -5.3993e-06 | 0 | 1.5456e-10 | #NUM! | 0 | 1.2316 |  | 1 | Gama 1 Г(a, x2) | n (= p GRT) | λ | 1 | 1 | 1 | 1 | 1 | 0.99999 | 0.99998 | 1 | 1 | 0.99999 | -7.7326e-09 | -7.7326e-09 | -1.2432e-05 | -1.2432e-05 | 5.9794e-17 | 1 | 1.5456e-10 | 0.99998 | -3.0324e-11 | -4.8754e-08
a1 | 212.6045 | a2 | -56.5984 |  | a3 | 0.078994 | -0.7 | 0.19953 | 0.0019953 | 0.34061 | 0.34061 | 1 | 1 | 1 | 9.1009e-16 | 0.99997 | 1 | 9.3654e-10 | -1.3291e-05 | 0 | 9.3654e-10 | #NUM! | 0 | 1.2316 |  | 1 | 0.88568 | 2.2309 | 1.1592 | 1 | 1 | 1 | 1 | 1 | 0.99997 | 0.99994 | 1 | 1 | 0.99997 | -3.0168e-08 | -3.0168e-08 | -3.0603e-05 | -3.0604e-05 | 9.1009e-16 | 1 | 9.3654e-10 | 0.99994 | -1.183e-10 | -1.2001e-07
b1 | -2779.2888 | b2 | 207.1571 |  | b3 | 0.7764 | -0.5 | 0.31623 | 0.0031623 | 0.34061 | 0.34061 | 1 | 1 | 1 | 1.3852e-14 | 0.99992 | 1 | 5.6747e-09 | -3.2717e-05 | 0 | 5.6747e-09 | #NUM! | 0 | 1.2316 |  | 1 | p (=λ VGM) | k1 | β | 1 | 1 | 1 | 1 | 1 | 0.99992 | 0.99985 | 1 | 1 | 0.99992 | -1.1769e-07 | -1.1769e-07 | -7.5331e-05 | -7.5337e-05 | 1.3852e-14 | 1 | 5.6747e-09 | 0.99985 | -4.6155e-10 | -2.9542e-07
c1 | 15551.0357 | c2 | -304.9639 |  | c3 | -0.75448 | -0.4 | 0.39811 | 0.0039811 | 0.34061 | 0.34061 | 1 | 1 | 1 | 5.4041e-14 | 0.99988 | 1 | 1.3969e-08 | -5.1332e-05 | 0 | 1.3969e-08 | #NUM! | 0 | 1.2316 |  | 1 | 0.001 | 0.29383 | 1 | 1 | 1 | 1 | 1 | 1 | 0.99988 | 0.99976 | 1 | 1 | 0.99988 | -2.3247e-07 | -2.3247e-07 | -0.00011819 | -0.0001182 | 5.4041e-14 | 1 | 1.3969e-08 | 0.99976 | -9.1164e-10 | -4.6348e-07
d1 | -48905.025 | d2 | 224.5874 |  |  |  | -0.3 | 0.50119 | 0.0050119 | 0.34061 | 0.34061 | 1 | 1 | 1 | 2.1083e-13 | 0.99981 | 1 | 3.4384e-08 | -8.0538e-05 | 0 | 3.4384e-08 | #NUM! | 0 | 1.2316 |  | 1 |  |  | ξ | 1 | 1 | 1 | 1 | 1 | 0.99981 | 0.99963 | 1 | 1 | 0.99981 | -4.5917e-07 | -4.5917e-07 | -0.00018543 | -0.00018546 | 2.1083e-13 | 1 | 3.4384e-08 | 0.99963 | -1.8007e-09 | -7.2717e-07
e1 | 94620.2832 | e2 | -82.9221 |  |  |  | -0.2 | 0.63096 | 0.0063096 | 0.34061 | 0.34061 | 1 | 1 | 1 | 8.2253e-13 | 0.99971 | 1 | 8.4634e-08 | -0.00012636 | 0 | 8.4634e-08 | #NUM! | 0 | 1.2316 |  | 1 |  |  | 0.44825 | 1 | 1 | 1 | 1 | 1 | 0.99971 | 0.99942 | 1 | 1 | 0.99971 | -9.0694e-07 | -9.0694e-07 | -0.00029092 | -0.000291 | 8.2253e-13 | 1 | 8.4634e-08 | 0.99942 | -3.5566e-09 | -1.1409e-06
f1 | -115433.2939 | f2 | 12.8656 |  |  |  | -0.1 | 0.79433 | 0.0079433 | 0.34061 | 0.34061 | 1 | 1 | 1 | 3.209e-12 | 0.99954 | 1 | 2.0831e-07 | -0.00019826 | 0 | 2.0831e-07 | #NUM! | 0 | 1.2316 |  | 1 |  |  |  | 1 | 1 | 1 | 1 | 1 | 0.99954 | 0.99909 | 1 | 1 | 0.99954 | -1.7914e-06 | -1.7914e-06 | -0.00045642 | -0.00045662 | 3.209e-12 | 1 | 2.0831e-07 | 0.99909 | -7.0249e-09 | -1.7899e-06
g1 | 86795.8846 | [5 empty] | 0 | 1 | 0.01 | 0.34061 | 0.34061 | 1 | 1 | 1 | 1.2519e-11 | 0.99928 | 1 | 5.1272e-07 | -0.00031108 | 0 | 5.1272e-07 | #NUM! | 0 | 1.2316 |  | 1 |  |  |  | 1 | 0.99999 | 1 | 1 | 1 | 0.99928 | 0.99857 | 1 | 1 | 0.99928 | -3.5383e-06 | -3.5383e-06 | -0.00071604 | -0.00071656 | 1.2519e-11 | 0.99999 | 5.1272e-07 | 0.99857 | -1.3876e-08 | -2.808e-06
h1 | -36813.4735 | [5 empty] | 0.1 | 1.2589 | 0.012589 | 0.34061 | 0.34061 | 0.99999 | 0.99999 | 1 | 4.8841e-11 | 0.99888 | 1 | 1.2618e-06 | -0.00048812 | 0 | 1.2618e-06 | #NUM! | 0 | 1.2316 |  | 1 |  |  |  | 0.99999 | 0.99999 | 1 | 1 | 0.99999 | 0.99888 | 0.99775 | 1 | 1 | 0.99888 | -6.9887e-06 | -6.9887e-06 | -0.0011233 | -0.0011246 | 4.8841e-11 | 0.99999 | 1.2618e-06 | 0.99775 | -2.7407e-08 | -4.4051e-06
i1 | 6750.7003 | [5 empty] | 0.12 | 1.3183 | 0.013183 | 0.34061 | 0.34061 | 0.99999 | 0.99999 | 1 | 6.4125e-11 | 0.99877 | 1 | 1.5108e-06 | -0.00053415 | 0 | 1.5108e-06 | #NUM! | 0 | 1.2316 |  | 1 |  |  |  | 0.99999 | 0.99998 | 1 | 1 | 0.99999 | 0.99877 | 0.99754 | 1 | 1 | 0.99877 | -8.0078e-06 | -8.0079e-06 | -0.0012292 | -0.0012307 | 6.4125e-11 | 0.99998 | 1.5108e-06 | 0.99754 | -3.1403e-08 | -4.8203e-06
a | -0.88601 | b | 0.0037811 |  |  |  | 0.14 | 1.3804 | 0.013804 | 0.34061 | 0.34061 | 0.99999 | 0.99999 | 1 | 8.4192e-11 | 0.99866 | 1 | 1.809e-06 | -0.00058451 | 0 | 1.809e-06 | #NUM! | 0 | 1.2316 |  | 1 |  |  |  | 0.99999 | 0.99998 | 1 | 1 | 0.99999 | 0.99866 | 0.99731 | 1 | 1 | 0.99866 | -9.1756e-06 | -9.1757e-06 | -0.001345 | -0.0013468 | 8.4192e-11 | 0.99998 | 1.809e-06 | 0.99731 | -3.5983e-08 | -5.2745e-06
abs log 1/α | 0.2383 | [5 empty] | 0.16 | 1.4454 | 0.014454 | 0.34061 | 0.34061 | 0.99999 | 0.99999 | 1 | 1.1054e-10 | 0.99853 | 1 | 2.166e-06 | -0.00063963 | 0 | 2.166e-06 | #NUM! | 0 | 1.2316 |  | 1 |  |  |  | 0.99999 | 0.99998 | 1 | 1 | 0.99999 | 0.99853 | 0.99706 | 1 | 1 | 0.99853 | -1.0514e-05 | -1.0514e-05 | -0.0014717 | -0.0014739 | 1.1054e-10 | 0.99998 | 2.166e-06 | 0.99706 | -4.123e-08 | -5.7715e-06
[7 empty] | 0.18 | 1.5136 | 0.015136 | 0.34061 | 0.34061 | 0.99999 | 0.99999 | 1 | 1.4513e-10 | 0.99839 | 1 | 2.5934e-06 | -0.00069995 | 0 | 2.5934e-06 | #NUM! | 0 | 1.2316 |  | 1 |  |  |  | 0.99999 | 0.99998 | 1 | 1 | 0.99999 | 0.99839 | 0.99678 | 1 | 1 | 0.99839 | -1.2047e-05 | -1.2047e-05 | -0.0016104 | -0.001613 | 1.4513e-10 | 0.99998 | 2.5934e-06 | 0.99678 | -4.7243e-08 | -6.3153e-06
[7 empty] | 0.2 | 1.5849 | 0.015849 | 0.34061 | 0.34061 | 0.99998 | 0.99999 | 1 | 1.9054e-10 | 0.99824 | 1 | 3.1051e-06 | -0.00076595 | 0 | 3.1051e-06 | #NUM! | 0 | 1.2316 |  | 1 |  |  |  | 0.99999 | 0.99997 | 1 | 1 | 0.99999 | 0.99824 | 0.99648 | 1 | 1 | 0.99824 | -1.3804e-05 | -1.3804e-05 | -0.0017621 | -0.0017652 | 1.9054e-10 | 0.99997 | 3.1051e-06 | 0.99648 | -5.4132e-08 | -6.9103e-06
[7 empty] | 0.22 | 1.6596 | 0.016596 | 0.3406 | 0.34061 | 0.99998 | 0.99998 | 1 | 2.5017e-10 | 0.99807 | 1 | 3.7177e-06 | -0.00083819 | 0 | 3.7177e-06 | #NUM! | 0 | 1.2316 |  | 1 |  |  |  | 0.99998 | 0.99997 | 1 | 1 | 0.99998 | 0.99807 | 0.99615 | 1 | 1 | 0.99807 | -1.5817e-05 | -1.5817e-05 | -0.0019281 | -0.0019319 | 2.5017e-10 | 0.99997 | 3.7177e-06 | 0.99615 | -6.2026e-08 | -7.5613e-06
[7 empty] | 0.24 | 1.7378 | 0.017378 | 0.3406 | 0.34061 | 0.99998 | 0.99998 | 1 | 3.2845e-10 | 0.99789 | 1 | 4.4512e-06 | -0.00091724 | 0 | 4.4512e-06 | #NUM! | 0 | 1.2316 |  | 1 |  |  |  | 0.99998 | 0.99996 | 1 | 1 | 0.99998 | 0.99789 | 0.99578 | 1 | 1 | 0.99789 | -1.8123e-05 | -1.8124e-05 | -0.0021098 | -0.0021142 | 3.2845e-10 | 0.99996 | 4.4512e-06 | 0.99578 | -7.1072e-08 | -8.2737e-06
[7 empty] | 0.26 | 1.8197 | 0.018197 | 0.3406 | 0.34061 | 0.99998 | 0.99998 | 1 | 4.3123e-10 | 0.99769 | 1 | 5.3294e-06 | -0.0010037 | 0 | 5.3294e-06 | #NUM! | 0 | 1.2316 |  | 1 |  |  |  | 0.99998 | 0.99996 | 1 | 1 | 0.99998 | 0.99769 | 0.99539 | 1 | 1 | 0.99769 | -2.0766e-05 | -2.0767e-05 | -0.0023085 | -0.0023139 | 4.3123e-10 | 0.99996 | 5.3294e-06 | 0.99539 | -8.1436e-08 | -9.0531e-06
[7 empty] | 0.28 | 1.9055 | 0.019055 | 0.3406 | 0.34061 | 0.99997 | 0.99998 | 1 | 5.6618e-10 | 0.99747 | 1 | 6.3807e-06 | -0.0010984 | 0 | 6.3807e-06 | #NUM! | 0 | 1.2316 |  | 1 |  |  |  | 0.99998 | 0.99995 | 1 | 1 | 0.99998 | 0.99747 | 0.99495 | 1 | 1 | 0.99747 | -2.3794e-05 | -2.3795e-05 | -0.002526 | -0.0025324 | 5.6618e-10 | 0.99995 | 6.3807e-06 | 0.99495 | -9.3312e-08 | -9.9059e-06
[7 empty] | 0.3 | 1.9953 | 0.019953 | 0.3406 | 0.34061 | 0.99997 | 0.99997 | 1 | 7.4334e-10 | 0.99724 | 1 | 7.6393e-06 | -0.001202 | 0 | 7.6393e-06 | #NUM! | 0 | 1.2316 |  | 1 |  |  |  | 0.99997 | 0.99995 | 1 | 1 | 0.99997 | 0.99724 | 0.99448 | 1 | 1 | 0.99724 | -2.7264e-05 | -2.7265e-05 | -0.0027639 | -0.0027716 | 7.4334e-10 | 0.99995 | 7.6393e-06 | 0.99448 | -1.0692e-07 | -1.0839e-05
[7 empty] | 0.32 | 2.0893 | 0.020893 | 0.3406 | 0.34061 | 0.99996 | 0.99997 | 1 | 9.7595e-10 | 0.99698 | 1 | 9.1461e-06 | -0.0013154 | 0 | 9.1461e-06 | #NUM! | 0 | 1.2316 |  | 1 |  |  |  | 0.99997 | 0.99994 | 1 | 1 | 0.99997 | 0.99698 | 0.99396 | 1 | 1 | 0.99698 | -3.124e-05 | -3.1241e-05 | -0.0030243 | -0.0030334 | 9.7595e-10 | 0.99994 | 9.1461e-06 | 0.99396 | -1.2251e-07 | -1.186e-05
[7 empty] | 0.34 | 2.1878 | 0.021878 | 0.3406 | 0.34061 | 0.99996 | 0.99996 | 1 | 1.2813e-09 | 0.99669 | 1 | 1.095e-05 | -0.0014395 | 0 | 1.095e-05 | #NUM! | 0 | 1.2316 |  | 1 |  |  |  | 0.99996 | 0.99993 | 1 | 1 | 0.99996 | 0.99669 | 0.99339 | 1 | 1 | 0.99669 | -3.5796e-05 | -3.5797e-05 | -0.0033091 | -0.0033201 | 1.2813e-09 | 0.99993 | 1.095e-05 | 0.99339 | -1.4038e-07 | -1.2977e-05
[7 empty] | 0.36 | 2.2909 | 0.022909 | 0.3406 | 0.34061 | 0.99995 | 0.99996 | 1 | 1.6823e-09 | 0.99638 | 1 | 1.3109e-05 | -0.0015753 | 0 | 1.3109e-05 | #NUM! | 0 | 1.2316 |  | 1 |  |  |  | 0.99996 | 0.99992 | 1 | 1 | 0.99996 | 0.99638 | 0.99277 | 1 | 1 | 0.99638 | -4.1016e-05 | -4.1017e-05 | -0.0036207 | -0.0036339 | 1.6823e-09 | 0.99992 | 1.3109e-05 | 0.99277 | -1.6085e-07 | -1.4199e-05
[7 empty] | 0.38 | 2.3988 | 0.023988 | 0.34059 | 0.34061 | 0.99995 | 0.99995 | 1 | 2.2087e-09 | 0.99604 | 1 | 1.5695e-05 | -0.0017239 | 0 | 1.5695e-05 | #NUM! | 0 | 1.2316 |  | 1 |  |  |  | 0.99995 | 0.99991 | 1 | 1 | 0.99995 | 0.99604 | 0.99209 | 1 | 1 | 0.99604 | -4.6997e-05 | -4.6999e-05 | -0.0039616 | -0.0039774 | 2.2087e-09 | 0.99991 | 1.5695e-05 | 0.99209 | -1.843e-07 | -1.5536e-05
[7 empty] | 0.4 | 2.5119 | 0.025119 | 0.34059 | 0.34061 | 0.99994 | 0.99995 | 1 | 2.8998e-09 | 0.99567 | 1 | 1.8789e-05 | -0.0018866 | 0 | 1.8789e-05 | #NUM! | 0 | 1.2316 |  | 1 |  |  |  | 0.99995 | 0.99989 | 1 | 1 | 0.99995 | 0.99567 | 0.99135 | 1 | 1 | 0.99567 | -5.385e-05 | -5.3853e-05 | -0.0043346 | -0.0043535 | 2.8998e-09 | 0.99989 | 1.8789e-05 | 0.99135 | -2.1118e-07 | -1.6999e-05
[7 empty] | 0.42 | 2.6303 | 0.026303 | 0.34059 | 0.34061 | 0.99993 | 0.99994 | 1 | 3.8072e-09 | 0.99526 | 1 | 2.2493e-05 | -0.0020646 | 0 | 2.2493e-05 | #NUM! | 0 | 1.2316 |  | 1 |  |  |  | 0.99994 | 0.99988 | 1 | 1 | 0.99994 | 0.99526 | 0.99054 | 1 | 1 | 0.99526 | -6.1702e-05 | -6.1706e-05 | -0.0047427 | -0.0047653 | 3.8072e-09 | 0.99988 | 2.2493e-05 | 0.99054 | -2.4197e-07 | -1.8599e-05
[7 empty] | 0.44 | 2.7542 | 0.027542 | 0.34059 | 0.34061 | 0.99992 | 0.99993 | 1 | 4.9984e-09 | 0.99481 | 1 | 2.6927e-05 | -0.0022595 | 0 | 2.6927e-05 | #NUM! | 0 | 1.2316 |  | 1 |  |  |  | 0.99993 | 0.99986 | 1 | 1 | 0.99993 | 0.99481 | 0.98965 | 1 | 1 | 0.99481 | -7.07e-05 | -7.0705e-05 | -0.0051891 | -0.0052162 | 4.9984e-09 | 0.99986 | 2.6927e-05 | 0.98965 | -2.7725e-07 | -2.0349e-05
[7 empty] | 0.46 | 2.884 | 0.02884 | 0.34058 | 0.34061 | 0.99991 | 0.99992 | 1 | 6.5624e-09 | 0.99432 | 1 | 3.2234e-05 | -0.0024727 | 0 | 3.2234e-05 | #NUM! | 0 | 1.2316 |  | 1 |  |  |  | 0.99992 | 0.99984 | 1 | 1 | 0.99992 | 0.99432 | 0.98868 | 1 | 1 | 0.99432 | -8.1009e-05 | -8.1015e-05 | -0.0056775 | -0.0057099 | 6.5624e-09 | 0.99984 | 3.2234e-05 | 0.98868 | -3.1768e-07 | -2.2265e-05
[7 empty] | 0.48 | 3.02 | 0.0302 | 0.34058 | 0.34061 | 0.99989 | 0.99991 | 1 | 8.6157e-09 | 0.99379 | 1 | 3.8586e-05 | -0.0027061 | 0 | 3.8586e-05 | #NUM! | 0 | 1.2316 |  | 1 |  |  |  | 0.99991 | 0.99981 | 1 | 1 | 0.99991 | 0.99379 | 0.98762 | 1 | 1 | 0.99379 | -9.2821e-05 | -9.283e-05 | -0.0062118 | -0.0062506 | 8.6157e-09 | 0.99981 | 3.8586e-05 | 0.98762 | -3.64e-07 | -2.436e-05
[7 empty] | 0.5 | 3.1623 | 0.031623 | 0.34057 | 0.34061 | 0.99988 | 0.99989 | 1 | 1.1311e-08 | 0.9932 | 1 | 4.6188e-05 | -0.0029616 | 0 | 4.6188e-05 | #NUM! | 0 | 1.2316 |  | 1 |  |  |  | 0.99989 | 0.99979 | 1 | 1 | 0.99989 | 0.9932 | 0.98645 | 1 | 1 | 0.9932 | -0.00010636 | -0.00010637 | -0.0067962 | -0.0068427 | 1.1311e-08 | 0.99979 | 4.6188e-05 | 0.98645 | -4.1708e-07 | -2.6652e-05
[7 empty] | 0.52 | 3.3113 | 0.033113 | 0.34057 | 0.34061 | 0.99986 | 0.99988 | 1 | 1.4851e-08 | 0.99256 | 1 | 5.5286e-05 | -0.0032413 | 0 | 5.5286e-05 | #NUM! | 0 | 1.2316 |  | 1 |  |  |  | 0.99988 | 0.99976 | 1 | 1 | 0.99988 | 0.99256 | 0.98518 | 1 | 1 | 0.99256 | -0.00012186 | -0.00012188 | -0.0074355 | -0.0074912 | 1.4851e-08 | 0.99976 | 5.5286e-05 | 0.98518 | -4.7789e-07 | -2.9159e-05
[7 empty] | 0.54 | 3.4674 | 0.034674 | 0.34056 | 0.34061 | 0.99984 | 0.99986 | 1 | 1.9497e-08 | 0.99187 | 1 | 6.6175e-05 | -0.0035473 | 0 | 6.6175e-05 | #NUM! | 0 | 1.2316 |  | 1 |  |  |  | 0.99986 | 0.99972 | 1 | 1 | 0.99986 | 0.99187 | 0.9838 | 1 | 1 | 0.99187 | -0.00013963 | -0.00013965 | -0.0081348 | -0.0082015 | 1.9497e-08 | 0.99972 | 6.6175e-05 | 0.9838 | -5.4757e-07 | -3.1901e-05
[7 empty] | 0.56 | 3.6308 | 0.036308 | 0.34056 | 0.34061 | 0.99981 | 0.99984 | 1 | 2.5596e-08 | 0.9911 | 1 | 7.9204e-05 | -0.0038824 | 0 | 7.9204e-05 | #NUM! | 0 | 1.2316 |  | 1 |  |  |  | 0.99984 | 0.99968 | 1 | 1 | 0.99984 | 0.9911 | 0.98228 | 1 | 1 | 0.9911 | -0.00015999 | -0.00016001 | -0.0088997 | -0.0089796 | 2.5596e-08 | 0.99968 | 7.9204e-05 | 0.98228 | -6.2741e-07 | -3.4901e-05
[7 empty] | 0.58 | 3.8019 | 0.038019 | 0.34055 | 0.34061 | 0.99979 | 0.99982 | 1 | 3.3604e-08 | 0.99026 | 1 | 9.4795e-05 | -0.0042491 | 0 | 9.4795e-05 | #NUM! | 0 | 1.2316 |  | 1 |  |  |  | 0.99982 | 0.99963 | 1 | 1 | 0.99982 | 0.99026 | 0.98062 | 1 | 1 | 0.99026 | -0.00018331 | -0.00018335 | -0.0097363 | -0.009832 | 3.3604e-08 | 0.99963 | 9.4795e-05 | 0.98062 | -7.1888e-07 | -3.8181e-05
[7 empty] | 0.6 | 3.9811 | 0.039811 | 0.34054 | 0.34061 | 0.99976 | 0.99979 | 1 | 4.4116e-08 | 0.98935 | 1 | 0.00011345 | -0.0046506 | 0 | 0.00011345 | #NUM! | 0 | 1.2316 |  | 1 |  |  |  | 0.99979 | 0.99958 | 1 | 1 | 0.99979 | 0.98935 | 0.97881 | 1 | 1 | 0.98935 | -0.00021004 | -0.00021008 | -0.010651 | -0.010766 | 4.4116e-08 | 0.99958 | 0.00011345 | 0.97881 | -8.2368e-07 | -4.177e-05
[7 empty] | 0.62 | 4.1687 | 0.041687 | 0.34053 | 0.34061 | 0.99972 | 0.99976 | 1 | 5.7917e-08 | 0.98835 | 1 | 0.00013577 | -0.0050901 | 0 | 0.00013577 | #NUM! | 0 | 1.2316 |  | 1 |  |  |  | 0.99976 | 0.99952 | 1 | 1 | 0.99976 | 0.98835 | 0.97683 | 1 | 1 | 0.98835 | -0.00024066 | -0.00024072 | -0.011652 | -0.011789 | 5.7917e-08 | 0.99952 | 0.00013577 | 0.97683 | -9.4376e-07 | -4.5694e-05
[7 empty] | 0.64 | 4.3652 | 0.043652 | 0.34052 | 0.34061 | 0.99968 | 0.99972 | 1 | 7.6033e-08 | 0.98725 | 1 | 0.00016247 | -0.0055712 | 0 | 0.00016247 | #NUM! | 0 | 1.2316 |  | 1 |  |  |  | 0.99972 | 0.99945 | 1 | 1 | 0.99972 | 0.98725 | 0.97467 | 1 | 1 | 0.98725 | -0.00027574 | -0.00027582 | -0.012746 | -0.012911 | 7.6033e-08 | 0.99945 | 0.00016247 | 0.97467 | -1.0813e-06 | -4.9985e-05
[7 empty] | 0.66 | 4.5709 | 0.045709 | 0.3405 | 0.34061 | 0.99963 | 0.99968 | 1 | 9.9815e-08 | 0.98606 | 1 | 0.0001944 | -0.0060979 | 0 | 0.0001944 | #NUM! | 0 | 1.2316 |  | 1 |  |  |  | 0.99968 | 0.99937 | 1 | 1 | 0.99968 | 0.98606 | 0.97231 | 1 | 1 | 0.98606 | -0.00031593 | -0.00031603 | -0.013943 | -0.01414 | 9.9815e-08 | 0.99937 | 0.0001944 | 0.97231 | -1.239e-06 | -5.4678e-05
[7 empty] | 0.68 | 4.7863 | 0.047863 | 0.34049 | 0.34061 | 0.99958 | 0.99964 | 1 | 1.3103e-07 | 0.98475 | 1 | 0.0002326 | -0.0066746 | 0 | 0.0002326 | #NUM! | 0 | 1.2316 |  | 1 |  |  |  | 0.99964 | 0.99928 | 1 | 1 | 0.99964 | 0.98475 | 0.96973 | 1 | 1 | 0.98475 | -0.00036198 | -0.00036212 | -0.015251 | -0.015488 | 1.3103e-07 | 0.99928 | 0.0002326 | 0.96973 | -1.4195e-06 | -5.9809e-05
[7 empty] | 0.7 | 5.0119 | 0.050119 | 0.34047 | 0.34061 | 0.99952 | 0.99959 | 1 | 1.7201e-07 | 0.98332 | 1 | 0.00027829 | -0.007306 | 0 | 0.00027829 | #NUM! | 0 | 1.2316 |  | 1 |  |  |  | 0.99959 | 0.99917 | 1 | 1 | 0.99959 | 0.98332 | 0.96691 | 1 | 1 | 0.98332 | -0.00041474 | -0.00041491 | -0.016682 | -0.016965 | 1.7201e-07 | 0.99917 | 0.00027829 | 0.96691 | -1.6264e-06 | -6.5419e-05
[7 empty] | 0.72 | 5.2481 | 0.052481 | 0.34045 | 0.34061 | 0.99945 | 0.99952 | 1 | 2.258e-07 | 0.98175 | 1 | 0.00033291 | -0.0079973 | 0 | 0.00033291 | #NUM! | 0 | 1.2316 |  | 1 |  |  |  | 0.99952 | 0.99905 | 1 | 1 | 0.99952 | 0.98175 | 0.96384 | 1 | 1 | 0.98175 | -0.00047518 | -0.00047541 | -0.018246 | -0.018585 | 2.258e-07 | 0.99905 | 0.00033291 | 0.96384 | -1.8635e-06 | -7.1553e-05
[7 empty] | 0.74 | 5.4954 | 0.054954 | 0.34042 | 0.34061 | 0.99937 | 0.99946 | 1 | 2.964e-07 | 0.98004 | 1 | 0.00039822 | -0.0087542 | 0 | 0.00039822 | #NUM! | 0 | 1.2316 |  | 1 |  |  |  | 0.99946 | 0.99891 | 1 | 1 | 0.99946 | 0.98004 | 0.96049 | 1 | 1 | 0.98004 | -0.00054443 | -0.00054472 | -0.019956 | -0.020362 | 2.964e-07 | 0.99891 | 0.00039822 | 0.96049 | -2.135e-06 | -7.8257e-05
[7 empty] | 0.76 | 5.7544 | 0.057544 | 0.3404 | 0.34061 | 0.99928 | 0.99938 | 1 | 3.8906e-07 | 0.97818 | 1 | 0.0004763 | -0.0095831 | 0 | 0.0004763 | #NUM! | 0 | 1.2316 |  | 1 |  |  |  | 0.99938 | 0.99875 | 1 | 1 | 0.99938 | 0.97818 | 0.95683 | 1 | 1 | 0.97818 | -0.00062375 | -0.00062414 | -0.021824 | -0.022311 | 3.8906e-07 | 0.99875 | 0.0004763 | 0.95683 | -2.4461e-06 | -8.5585e-05
[7 empty] | 0.78 | 6.0256 | 0.060256 | 0.34037 | 0.34061 | 0.99917 | 0.99929 | 1 | 5.1068e-07 | 0.97613 | 1 | 0.00056961 | -0.010491 | 0 | 0.00056961 | #NUM! | 0 | 1.2316 |  | 1 |  |  |  | 0.99929 | 0.99857 | 1 | 1 | 0.99929 | 0.97613 | 0.95284 | 1 | 1 | 0.97613 | -0.00071462 | -0.00071513 | -0.023867 | -0.02445 | 5.1068e-07 | 0.99857 | 0.00056961 | 0.95284 | -2.8024e-06 | -9.3594e-05
[7 empty] | 0.8 | 6.3096 | 0.063096 | 0.34033 | 0.34061 | 0.99905 | 0.99918 | 1 | 6.7028e-07 | 0.9739 | 1 | 0.00068112 | -0.011485 | 0 | 0.00068112 | #NUM! | 0 | 1.2316 |  | 1 |  |  |  | 0.99918 | 0.99836 | 1 | 1 | 0.99918 | 0.9739 | 0.94848 | 1 | 1 | 0.9739 | -0.00081871 | -0.00081938 | -0.026098 | -0.026798 | 6.7028e-07 | 0.99836 | 0.00068112 | 0.94848 | -3.2106e-06 | -0.00010235
[7 empty] | 0.82 | 6.6069 | 0.066069 | 0.34029 | 0.34061 | 0.99891 | 0.99906 | 1 | 8.7973e-07 | 0.97146 | 1 | 0.00081435 | -0.012574 | 0 | 0.00081435 | #NUM! | 0 | 1.2316 |  | 1 |  |  |  | 0.99906 | 0.99812 | 1 | 1 | 0.99906 | 0.97146 | 0.94374 | 1 | 1 | 0.97146 | -0.00093794 | -0.00093882 | -0.028537 | -0.029375 | 8.7973e-07 | 0.99812 | 0.00081435 | 0.94374 | -3.6782e-06 | -0.00011191
[7 empty] | 0.84 | 6.9183 | 0.069183 | 0.34024 | 0.34061 | 0.99875 | 0.99893 | 1 | 1.1546e-06 | 0.9688 | 1 | 0.00097347 | -0.013766 | 0 | 0.00097347 | #NUM! | 0 | 1.2316 |  | 1 |  |  |  | 0.99893 | 0.99785 | 1 | 1 | 0.99893 | 0.9688 | 0.93857 | 1 | 1 | 0.9688 | -0.0010745 | -0.0010757 | -0.031201 | -0.032205 | 1.1546e-06 | 0.99785 | 0.00097347 | 0.93857 | -4.2138e-06 | -0.00012236
[7 empty] | 0.86 | 7.2444 | 0.072444 | 0.34019 | 0.34061 | 0.99857 | 0.99877 | 1 | 1.5152e-06 | 0.96589 | 1 | 0.0011635 | -0.015072 | 0 | 0.0011635 | #NUM! | 0 | 1.2316 |  | 1 |  |  |  | 0.99877 | 0.99754 | 1 | 1 | 0.99877 | 0.96589 | 0.93294 | 1 | 1 | 0.96589 | -0.0012309 | -0.0012324 | -0.03411 | -0.035315 | 1.5152e-06 | 0.99754 | 0.0011635 | 0.93294 | -4.8272e-06 | -0.00013376
[7 empty] | 0.88 | 7.5858 | 0.075858 | 0.34013 | 0.34061 | 0.99837 | 0.99859 | 1 | 1.9883e-06 | 0.96271 | 1 | 0.0013903 | -0.016503 | 0 | 0.0013903 | #NUM! | 0 | 1.2316 |  | 1 |  |  |  | 0.99859 | 0.99718 | 1 | 1 | 0.99859 | 0.96271 | 0.92682 | 1 | 1 | 0.96271 | -0.0014101 | -0.0014121 | -0.037287 | -0.038731 | 1.9883e-06 | 0.99718 | 0.0013903 | 0.92682 | -5.5297e-06 | -0.00014622
[7 empty] | 0.9 | 7.9433 | 0.079433 | 0.34006 | 0.34061 | 0.99813 | 0.99838 | 1 | 2.6089e-06 | 0.95924 | 1 | 0.001661 | -0.018071 | 0 | 0.001661 | #NUM! | 0 | 1.2316 |  | 1 |  |  |  | 0.99838 | 0.99677 | 1 | 1 | 0.99838 | 0.95924 | 0.92015 | 1 | 1 | 0.95924 | -0.0016152 | -0.0016178 | -0.040756 | -0.042487 | 2.6089e-06 | 0.99677 | 0.001661 | 0.92015 | -6.3342e-06 | -0.00015983
[7 empty] | 0.92 | 8.3176 | 0.083176 | 0.33998 | 0.34061 | 0.99786 | 0.99815 | 1 | 3.423e-06 | 0.95546 | 1 | 0.001984 | -0.019788 | 0 | 0.001984 | #NUM! | 0 | 1.2316 |  | 1 |  |  |  | 0.99815 | 0.9963 | 1 | 1 | 0.99815 | 0.95546 | 0.9129 | 1 | 1 | 0.95546 | -0.0018501 | -0.0018536 | -0.044542 | -0.046618 | 3.423e-06 | 0.9963 | 0.001984 | 0.9129 | -7.2555e-06 | -0.00017467
[7 empty] | 0.94 | 8.7096 | 0.087096 | 0.33989 | 0.34061 | 0.99754 | 0.99788 | 1 | 4.4907e-06 | 0.95133 | 1 | 0.0023691 | -0.02167 | 0 | 0.0023691 | #NUM! | 0 | 1.2316 |  | 1 |  |  |  | 0.99788 | 0.99577 | 1 | 1 | 0.99788 | 0.95133 | 0.90502 | 1 | 1 | 0.95133 | -0.0021191 | -0.0021236 | -0.048673 | -0.051164 | 4.4907e-06 | 0.99577 | 0.0023691 | 0.90502 | -8.3103e-06 | -0.00019088
[7 empty] | 0.96 | 9.1201 | 0.091201 | 0.33978 | 0.34061 | 0.99719 | 0.99757 | 1 | 5.8907e-06 | 0.94682 | 1 | 0.0028281 | -0.023733 | 0 | 0.0028281 | #NUM! | 0 | 1.2316 |  | 1 |  |  |  | 0.99757 | 0.99515 | 1 | 1 | 0.99757 | 0.94682 | 0.89647 | 1 | 1 | 0.94682 | -0.0024271 | -0.002433 | -0.05318 | -0.056167 | 5.8907e-06 | 0.99515 | 0.0028281 | 0.89647 | -9.5179e-06 | -0.00020855
[7 empty] | 0.98 | 9.5499 | 0.095499 | 0.33966 | 0.34061 | 0.99678 | 0.99722 | 1 | 7.7261e-06 | 0.94191 | 1 | 0.003375 | -0.025993 | 0 | 0.003375 | #NUM! | 0 | 1.2316 |  | 1 |  |  |  | 0.99722 | 0.99445 | 1 | 1 | 0.99722 | 0.94191 | 0.88719 | 1 | 1 | 0.94191 | -0.0027796 | -0.0027873 | -0.058095 | -0.061678 | 7.7261e-06 | 0.99445 | 0.003375 | 0.88719 | -1.09e-05 | -0.00022782
[7 empty] | 1 | 10 | 0.1 | 0.33953 | 0.34061 | 0.99631 | 0.99682 | 1 | 1.0132e-05 | 0.93655 | 1 | 0.0040262 | -0.02847 | 0 | 0.0040262 | #NUM! | 0 | 1.2316 |  | 1 |  |  |  | 0.99682 | 0.99364 | 1 | 1 | 0.99682 | 0.93655 | 0.87712 | 1 | 1 | 0.93655 | -0.0031831 | -0.0031932 | -0.063452 | -0.067751 | 1.0132e-05 | 0.99364 | 0.0040262 | 0.87712 | -1.2483e-05 | -0.00024883
[7 empty] | 1.02 | 10.4713 | 0.10471 | 0.33937 | 0.34061 | 0.99577 | 0.99636 | 1 | 1.3285e-05 | 0.93071 | 1 | 0.004801 | -0.031185 | 0 | 0.004801 | #NUM! | 0 | 1.2316 |  | 1 |  |  |  | 0.99636 | 0.99272 | 1 | 1 | 0.99636 | 0.93071 | 0.86622 | 1 | 1 | 0.93071 | -0.0036448 | -0.0036581 | -0.069289 | -0.074448 | 1.3285e-05 | 0.99272 | 0.004801 | 0.86622 | -1.4293e-05 | -0.00027172
[7 empty] | 1.04 | 10.9648 | 0.10965 | 0.33919 | 0.34061 | 0.99516 | 0.99583 | 1 | 1.7415e-05 | 0.92435 | 1 | 0.0057225 | -0.034162 | 0 | 0.0057225 | #NUM! | 0 | 1.2316 |  | 1 |  |  |  | 0.99583 | 0.99167 | 1 | 1 | 0.99583 | 0.92435 | 0.85443 | 1 | 1 | 0.92435 | -0.0041731 | -0.0041906 | -0.075647 | -0.081838 | 1.7415e-05 | 0.99167 | 0.0057225 | 0.85443 | -1.6365e-05 | -0.00029666
[7 empty] | 1.06 | 11.4815 | 0.11482 | 0.33898 | 0.34061 | 0.99446 | 0.99522 | 1 | 2.2824e-05 | 0.91743 | 1 | 0.0068174 | -0.037426 | 0 | 0.0068174 | #NUM! | 0 | 1.2316 |  | 1 |  |  |  | 0.99522 | 0.99047 | 1 | 1 | 0.99522 | 0.91743 | 0.84168 | 1 | 1 | 0.91743 | -0.0047775 | -0.0048004 | -0.082568 | -0.089999 | 2.2824e-05 | 0.99047 | 0.0068174 | 0.84168 | -1.8735e-05 | -0.00032379
[7 empty] | 1.08 | 12.0226 | 0.12023 | 0.33875 | 0.34061 | 0.99366 | 0.99453 | 1 | 2.9906e-05 | 0.9099 | 1 | 0.0081174 | -0.041005 | 0 | 0.0081174 | #NUM! | 0 | 1.2316 |  | 1 |  |  |  | 0.99453 | 0.98909 | 1 | 1 | 0.99453 | 0.9099 | 0.82792 | 1 | 1 | 0.9099 | -0.0054686 | -0.0054987 | -0.090096 | -0.099018 | 2.9906e-05 | 0.98909 | 0.0081174 | 0.82792 | -2.1446e-05 | -0.00035332
[7 empty] | 1.1 | 12.5893 | 0.12589 | 0.33848 | 0.34061 | 0.99274 | 0.99374 | 1 | 3.9174e-05 | 0.90172 | 1 | 0.0096593 | -0.044929 | 0 | 0.0096593 | 35.2028 | 0 | 1.2316 |  | 1 |  |  |  | 0.99374 | 0.98752 | 1 | 1 | 0.99374 | 0.90172 | 0.8131 | 1 | 1 | 0.90172 | -0.0062589 | -0.0062983 | -0.098282 | -0.10899 | 3.9174e-05 | 0.98752 | 0.0096593 | 0.8131 | -2.4545e-05 | -0.00038542
[7 empty] | 1.12 | 13.1826 | 0.13183 | 0.33817 | 0.34061 | 0.9917 | 0.99284 | 1 | 5.1296e-05 | 0.89283 | 1 | 0.011486 | -0.049233 | -8.2546e-14 | 0.011486 | 31.6691 | 8.4171e-14 | 1.2316 |  | 1 |  |  |  | 0.99284 | 0.98573 | 1 | 1 | 0.99284 | 0.89283 | 0.79714 | 1 | 1 | 0.89283 | -0.0071621 | -0.0072138 | -0.10717 | -0.12004 | 5.1296e-05 | 0.98573 | 0.011486 | 0.79714 | -2.8087e-05 | -0.00042029
[7 empty] | 1.14 | 13.8038 | 0.13804 | 0.33782 | 0.34061 | 0.9905 | 0.99181 | 1 | 6.7144e-05 | 0.88317 | 1 | 0.013649 | -0.053954 | -1.7425e-12 | 0.013649 | 28.5744 | 1.7766e-12 | 1.2316 |  | 1 |  |  |  | 0.99181 | 0.98368 | 1 | 1 | 0.99181 | 0.88317 | 0.77999 | 1 | 1 | 0.88317 | -0.0081942 | -0.0082619 | -0.11683 | -0.13228 | 6.7144e-05 | 0.98368 | 0.013649 | 0.77999 | -3.2134e-05 | -0.00045815
[7 empty] | 1.16 | 14.4544 | 0.14454 | 0.33742 | 0.34061 | 0.98913 | 0.99063 | 1 | 8.7851e-05 | 0.8727 | 1 | 0.016204 | -0.059133 | -2.7137e-11 | 0.016204 | 25.7843 | 2.7669e-11 | 1.2316 |  | 1 |  |  |  | 0.99063 | 0.98134 | 1 | 1 | 0.99063 | 0.8727 | 0.76161 | 1 | 1 | 0.8727 | -0.0093729 | -0.0094615 | -0.1273 | -0.14586 | 8.7851e-05 | 0.98134 | 0.016204 | 0.76161 | -3.6756e-05 | -0.0004992
[7 empty] | 1.18 | 15.1356 | 0.15136 | 0.33696 | 0.34061 | 0.98758 | 0.98928 | 1 | 0.00011489 | 0.86136 | 1 | 0.01922 | -0.064814 | -3.2184e-10 | 0.01922 | 23.2669 | 3.2814e-10 | 1.2316 |  | 1 |  |  |  | 0.98928 | 0.97868 | 1 | 1 | 0.98928 | 0.86136 | 0.74194 | 1 | 1 | 0.86136 | -0.010718 | -0.010835 | -0.13864 | -0.16095 | 0.00011489 | 0.97868 | 0.01922 | 0.74194 | -4.2033e-05 | -0.00054368
[7 empty] | 1.2 | 15.8489 | 0.15849 | 0.33644 | 0.34061 | 0.9858 | 0.98775 | 1 | 0.00015015 | 0.84909 | 1 | 0.022774 | -0.071047 | -2.9858e-09 | 0.022774 | 20.9952 | 3.0442e-09 | 1.2316 |  | 1 |  |  |  | 0.98775 | 0.97564 | 1 | 1 | 0.98775 | 0.84909 | 0.72095 | 1 | 1 | 0.84909 | -0.012254 | -0.012406 | -0.15091 | -0.17773 | 0.00015015 | 0.97564 | 0.022774 | 0.72095 | -4.8054e-05 | -0.00059181
[7 empty] | 1.22 | 16.5959 | 0.16596 | 0.33584 | 0.34061 | 0.98377 | 0.986 | 1 | 0.00019612 | 0.83582 | 1 | 0.026954 | -0.077886 | -2.2194e-08 | 0.026954 | 18.9454 | 2.2628e-08 | 1.2316 |  | 1 |  |  |  | 0.986 | 0.97219 | 1 | 1 | 0.986 | 0.83582 | 0.6986 | 1 | 1 | 0.83582 | -0.014004 | -0.014203 | -0.16418 | -0.19643 | 0.00019612 | 0.97219 | 0.026954 | 0.6986 | -5.4919e-05 | -0.00064384
[7 empty] | 1.24 | 17.378 | 0.17378 | 0.33516 | 0.34061 | 0.98145 | 0.984 | 1 | 0.00025598 | 0.8215 | 1 | 0.031861 | -0.08539 | -1.3508e-07 | 0.031861 | 17.0957 | 1.3772e-07 | 1.2316 |  | 1 |  |  |  | 0.984 | 0.96826 | 1 | 1 | 0.984 | 0.8215 | 0.67487 | 1 | 1 | 0.8215 | -0.015999 | -0.016259 | -0.1785 | -0.21728 | 0.00025598 | 0.96826 | 0.031861 | 0.67487 | -6.2742e-05 | -0.00069998
[7 empty] | 1.26 | 18.197 | 0.18197 | 0.33439 | 0.34061 | 0.97882 | 0.98173 | 1 | 0.00033381 | 0.80608 | 1 | 0.037606 | -0.093624 | -6.8645e-07 | 0.037606 | 15.4265 | 6.9988e-07 | 1.2316 |  | 1 |  |  |  | 0.98173 | 0.96379 | 1 | 1 | 0.98173 | 0.80608 | 0.64976 | 1 | 1 | 0.80607 | -0.018271 | -0.018611 | -0.19392 | -0.24058 | 0.00033381 | 0.96379 | 0.037606 | 0.64976 | -7.1649e-05 | -0.00076048
[7 empty] | 1.28 | 19.0546 | 0.19055 | 0.33351 | 0.34061 | 0.97583 | 0.97915 | 1 | 0.00043488 | 0.78948 | 0.99999 | 0.044316 | -0.10266 | -2.9646e-06 | 0.044316 | 13.9204 | 3.0226e-06 | 1.2316 |  | 0.99999 |  |  |  | 0.97915 | 0.95873 | 1 | 1 | 0.97914 | 0.78948 | 0.62328 | 0.99999 | 0.99999 | 0.78947 | -0.020854 | -0.021298 | -0.21051 | -0.26665 | 0.00043488 | 0.95873 | 0.044316 | 0.62328 | -8.178e-05 | -0.00082554
[7 empty] | 1.3 | 19.9526 | 0.19953 | 0.33251 | 0.34061 | 0.97242 | 0.97621 | 1 | 0.00056587 | 0.77166 | 0.99997 | 0.052125 | -0.11257 | -1.1056e-05 | 0.052125 | 12.5613 | 1.1272e-05 | 1.2316 |  | 0.99997 |  |  |  | 0.97621 | 0.95298 | 1 | 0.99999 | 0.97621 | 0.77166 | 0.59547 | 0.99997 | 0.99995 | 0.77164 | -0.023788 | -0.024368 | -0.22831 | -0.29587 | 0.00056587 | 0.95298 | 0.052125 | 0.59547 | -9.3286e-05 | -0.00089533
[7 empty] | 1.32 | 20.893 | 0.20893 | 0.33137 | 0.34061 | 0.96856 | 0.97288 | 0.99999 | 0.00073517 | 0.75258 | 0.99992 | 0.061175 | -0.12345 | -3.6117e-05 | 0.061175 | 11.3349 | 3.6823e-05 | 1.2315 |  | 0.99992 |  |  |  | 0.97288 | 0.94649 | 0.99999 | 0.99998 | 0.97287 | 0.75258 | 0.56638 | 0.99992 | 0.99983 | 0.75252 | -0.027114 | -0.02787 | -0.24734 | -0.32865 | 0.00073517 | 0.94649 | 0.061175 | 0.56638 | -0.00010633 | -0.00096994
[7 empty] | 1.34 | 21.8776 | 0.21878 | 0.33008 | 0.3406 | 0.96418 | 0.9691 | 0.99997 | 0.00095307 | 0.73219 | 0.99976 | 0.071593 | -0.13538 | -0.00010471 | 0.071593 | 10.2282 | 0.00010675 | 1.2315 |  | 0.99976 |  |  |  | 0.9691 | 0.93915 | 0.99997 | 0.99994 | 0.96907 | 0.73219 | 0.5361 | 0.99976 | 0.99952 | 0.73201 | -0.030872 | -0.031856 | -0.26757 | -0.36544 | 0.00095307 | 0.93915 | 0.071593 | 0.5361 | -0.00012107 | -0.0010493
[7 empty] | 1.36 | 22.9087 | 0.22909 | 0.32863 | 0.34058 | 0.95922 | 0.96482 | 0.99992 | 0.0012317 | 0.71046 | 0.99937 | 0.08347 | -0.14846 | -0.0002726 | 0.08347 | 9.2296 | 0.00027788 | 1.2312 |  | 0.99937 |  |  |  | 0.96482 | 0.93088 | 0.99992 | 0.99983 | 0.96474 | 0.71046 | 0.50476 | 0.99937 | 0.99875 | 0.71002 | -0.035096 | -0.036376 | -0.28891 | -0.40665 | 0.0012317 | 0.93088 | 0.08347 | 0.50476 | -0.00013763 | -0.001133
[7 empty] | 1.38 | 23.9883 | 0.23988 | 0.32698 | 0.34054 | 0.95362 | 0.95999 | 0.99979 | 0.0015845 | 0.68738 | 0.99852 | 0.096808 | -0.1628 | -0.00064406 | 0.096808 | 8.3284 | 0.00065639 | 1.2307 |  | 0.99852 |  |  |  | 0.95999 | 0.92157 | 0.99979 | 0.99958 | 0.95979 | 0.68738 | 0.47249 | 0.99852 | 0.99704 | 0.68636 | -0.039806 | -0.041465 | -0.31114 | -0.45265 | 0.0015845 | 0.92157 | 0.096808 | 0.47249 | -0.0001561 | -0.0012202
[7 empty] | 1.4 | 25.1189 | 0.25119 | 0.32512 | 0.34045 | 0.94729 | 0.95453 | 0.99953 | 0.0020247 | 0.66294 | 0.99679 | 0.11146 | -0.17853 | -0.0013944 | 0.11146 | 7.5153 | 0.0014205 | 1.2296 |  | 0.99679 |  |  |  | 0.95453 | 0.91113 | 0.99953 | 0.99906 | 0.95408 | 0.66294 | 0.43949 | 0.99679 | 0.9936 | 0.66081 | -0.044997 | -0.04714 | -0.33386 | -0.5036 | 0.0020247 | 0.91113 | 0.11146 | 0.43949 | -0.00017646 | -0.0013092
[7 empty] | 1.42 | 26.3027 | 0.26303 | 0.32303 | 0.34028 | 0.94018 | 0.9484 | 0.99902 | 0.0025629 | 0.63716 | 0.99359 | 0.12704 | -0.19575 | -0.0027909 | 0.12704 | 6.7815 | 0.0028408 | 1.2276 |  | 0.99359 |  |  |  | 0.9484 | 0.89945 | 0.99902 | 0.99804 | 0.94747 | 0.63716 | 0.40598 | 0.99359 | 0.98723 | 0.63308 | -0.050626 | -0.05338 | -0.35643 | -0.55941 | 0.0025629 | 0.89945 | 0.12704 | 0.40598 | -0.00019853 | -0.0013978
[7 empty] | 1.44 | 27.5423 | 0.27542 | 0.32069 | 0.33996 | 0.93219 | 0.9415 | 0.9981 | 0.0032034 | 0.61009 | 0.98809 | 0.14288 | -0.21461 | -0.0052052 | 0.14288 | 6.1194 | 0.0052909 | 1.2242 |  | 0.98809 |  |  |  | 0.9415 | 0.88643 | 0.9981 | 0.99621 | 0.93972 | 0.61009 | 0.3722 | 0.98809 | 0.97631 | 0.60282 | -0.056599 | -0.060115 | -0.378 | -0.61959 | 0.0032034 | 0.88643 | 0.14288 | 0.3722 | -0.00022196 | -0.0014824
[7 empty] | 1.46 | 28.8403 | 0.2884 | 0.31806 | 0.33944 | 0.92324 | 0.93379 | 0.99655 | 0.0039396 | 0.58178 | 0.97924 | 0.15797 | -0.23524 | -0.0091128 | 0.15797 | 5.522 | 0.0092421 | 1.2187 |  | 0.97924 |  |  |  | 0.93379 | 0.87195 | 0.99655 | 0.99311 | 0.93056 | 0.58178 | 0.33846 | 0.97924 | 0.9589 | 0.5697 | -0.062766 | -0.067217 | -0.39746 | -0.68318 | 0.0039396 | 0.87195 | 0.15797 | 0.33846 | -0.00024614 | -0.0015587
[7 empty] | 1.48 | 30.1995 | 0.302 | 0.31512 | 0.3386 | 0.91325 | 0.92517 | 0.99409 | 0.0047501 | 0.55233 | 0.96588 | 0.17103 | -0.2578 | -0.015076 | 0.17103 | 4.9828 | 0.015237 | 1.2104 |  | 0.96588 |  |  |  | 0.92517 | 0.85593 | 0.99409 | 0.98821 | 0.9197 | 0.55233 | 0.30507 | 0.96588 | 0.93293 | 0.53348 | -0.068921 | -0.074496 | -0.41355 | -0.74875 | 0.0047501 | 0.85593 | 0.17103 | 0.30507 | -0.00027028 | -0.0016218
[7 empty] | 1.5 | 31.6228 | 0.31623 | 0.31185 | 0.33733 | 0.90213 | 0.91557 | 0.99038 | 0.0055964 | 0.52186 | 0.94686 | 0.18063 | -0.28244 | -0.023713 | 0.18063 | 4.4963 | 0.023848 | 1.1984 |  | 0.94686 |  |  |  | 0.91557 | 0.83827 | 0.99038 | 0.98086 | 0.90677 | 0.52186 | 0.27234 | 0.94686 | 0.89655 | 0.49413 | -0.074809 | -0.081708 | -0.425 | -0.81439 | 0.0055964 | 0.83827 | 0.18063 | 0.27234 | -0.00029337 | -0.0016667
[7 empty] | 1.52 | 33.1131 | 0.33113 | 0.30823 | 0.33553 | 0.8898 | 0.90493 | 0.98508 | 0.0064236 | 0.49054 | 0.92118 | 0.18545 | -0.30933 | -0.035656 | 0.18545 | 4.0573 | 0.035615 | 1.1821 |  | 0.92118 |  |  |  | 0.90493 | 0.8189 | 0.98508 | 0.97038 | 0.89143 | 0.49054 | 0.24063 | 0.92118 | 0.84857 | 0.45188 | -0.080147 | -0.088567 | -0.43064 | -0.87789 | 0.0064236 | 0.8189 | 0.18545 | 0.24063 | -0.0003143 | -0.0016888
[7 empty] | 1.54 | 34.6737 | 0.34674 | 0.30423 | 0.33306 | 0.87617 | 0.89318 | 0.97783 | 0.0071652 | 0.45855 | 0.88815 | 0.18456 | -0.33861 | -0.051513 | 0.18456 | 3.6612 | 0.05099 | 1.1607 |  | 0.88815 |  |  |  | 0.89318 | 0.79777 | 0.97783 | 0.95615 | 0.87338 | 0.45855 | 0.21027 | 0.88815 | 0.78881 | 0.40726 | -0.084647 | -0.094771 | -0.4296 | -0.93687 | 0.0071652 | 0.79777 | 0.18456 | 0.21027 | -0.00033195 | -0.0016847
[7 empty] | 1.56 | 36.3078 | 0.36308 | 0.29982 | 0.32981 | 0.86119 | 0.88026 | 0.9683 | 0.0077519 | 0.42611 | 0.84756 | 0.17762 | -0.37048 | -0.071829 | 0.17762 | 3.3037 | 0.070282 | 1.1339 |  | 0.84756 |  |  |  | 0.88026 | 0.77485 | 0.9683 | 0.93761 | 0.85235 | 0.42611 | 0.18157 | 0.84756 | 0.71836 | 0.36115 | -0.088045 | -0.10002 | -0.42145 | -0.98907 | 0.0077519 | 0.77485 | 0.17762 | 0.18157 | -0.00034527 | -0.0016528
[7 empty] | 1.58 | 38.0189 | 0.38019 | 0.29501 | 0.3257 | 0.84479 | 0.86611 | 0.95623 | 0.0081225 | 0.39347 | 0.79973 | 0.16504 | -0.40508 | -0.097057 | 0.16504 | 2.9812 | 0.09362 | 1.1014 |  | 0.79973 |  |  |  | 0.86611 | 0.75015 | 0.95623 | 0.91438 | 0.8282 | 0.39347 | 0.15482 | 0.79973 | 0.63957 | 0.31467 | -0.090125 | -0.10406 | -0.40626 | -1.0325 | 0.0081225 | 0.75015 | 0.16504 | 0.15482 | -0.00035343 | -0.0015932
[7 empty] | 1.6 | 39.8107 | 0.39811 | 0.28976 | 0.32067 | 0.82694 | 0.85071 | 0.94145 | 0.0082342 | 0.36091 | 0.74551 | 0.14791 | -0.4426 | -0.12755 | 0.14791 | 2.6901 | 0.12093 | 1.0634 |  | 0.74551 |  |  |  | 0.85071 | 0.7237 | 0.94145 | 0.88633 | 0.8009 | 0.36091 | 0.13026 | 0.74551 | 0.55579 | 0.26907 | -0.090743 | -0.10667 | -0.3846 | -1.0656 | 0.0082342 | 0.7237 | 0.14791 | 0.13026 | -0.00035585 | -0.0015082
[7 empty] | 1.62 | 41.6869 | 0.41687 | 0.28408 | 0.31468 | 0.8076 | 0.83403 | 0.92386 | 0.0080705 | 0.32872 | 0.68623 | 0.12781 | -0.48317 | -0.16353 | 0.12781 | 2.4275 | 0.15196 | 1.0203 |  | 0.68623 |  |  |  | 0.83403 | 0.6956 | 0.92386 | 0.85352 | 0.77052 | 0.32872 | 0.10806 | 0.68623 | 0.47091 | 0.22558 | -0.089836 | -0.10771 | -0.35751 | -1.0876 | 0.0080705 | 0.6956 | 0.12781 | 0.10806 | -0.0003523 | -0.001402
[7 empty] | 1.64 | 43.6516 | 0.43652 | 0.27796 | 0.30774 | 0.78679 | 0.81607 | 0.9035 | 0.0076436 | 0.2972 | 0.62353 | 0.10649 | -0.52696 | -0.20514 | 0.10649 | 2.1905 | 0.18628 | 0.97257 |  | 0.62353 |  |  |  | 0.81607 | 0.66597 | 0.9035 | 0.81631 | 0.73732 | 0.2972 | 0.088326 | 0.62353 | 0.38879 | 0.18531 | -0.087427 | -0.10713 | -0.32633 | -1.098 | 0.0076436 | 0.66597 | 0.10649 | 0.088326 | -0.00034285 | -0.0012797
[7 empty] | 1.66 | 45.7088 | 0.45709 | 0.27142 | 0.2999 | 0.76453 | 0.79687 | 0.88049 | 0.0069924 | 0.26663 | 0.55923 | 0.085613 | -0.57408 | -0.25241 | 0.085613 | 1.9766 | 0.22331 | 0.92107 |  | 0.55923 |  |  |  | 0.79687 | 0.635 | 0.88049 | 0.77526 | 0.70163 | 0.26663 | 0.071094 | 0.55923 | 0.31274 | 0.14911 | -0.083621 | -0.10494 | -0.2926 | -1.0974 | 0.0069924 | 0.635 | 0.085613 | 0.071094 | -0.00032792 | -0.0011474
[7 empty] | 1.68 | 47.863 | 0.47863 | 0.26447 | 0.29124 | 0.74087 | 0.77646 | 0.85505 | 0.0061757 | 0.23732 | 0.49514 | 0.066471 | -0.62467 | -0.30527 | 0.066471 | 1.7836 | 0.26241 | 0.86669 |  | 0.49514 |  |  |  | 0.77646 | 0.60289 | 0.85505 | 0.73111 | 0.66391 | 0.23732 | 0.056319 | 0.49514 | 0.24516 | 0.1175 | -0.078586 | -0.10121 | -0.25782 | -1.0864 | 0.0061757 | 0.60289 | 0.066471 | 0.056319 | -0.00030818 | -0.0010111
[7 empty] | 1.7 | 50.1187 | 0.50119 | 0.25714 | 0.28185 | 0.71592 | 0.75493 | 0.82747 | 0.0052623 | 0.2095 | 0.4329 | 0.049905 | -0.67881 | -0.36361 | 0.049905 | 1.6095 | 0.30289 | 0.81041 |  | 0.4329 |  |  |  | 0.75493 | 0.56992 | 0.82747 | 0.68471 | 0.62469 | 0.2095 | 0.043891 | 0.4329 | 0.1874 | 0.090693 | -0.072542 | -0.09609 | -0.22339 | -1.0663 | 0.0052623 | 0.56992 | 0.049905 | 0.043891 | -0.00028448 | -0.00087606
[7 empty] | 1.72 | 52.4807 | 0.52481 | 0.24946 | 0.27185 | 0.68977 | 0.73238 | 0.79812 | 0.0043212 | 0.18341 | 0.3739 | 0.036284 | -0.73657 | -0.42725 | 0.036284 | 1.4523 | 0.34405 | 0.75317 |  | 0.3739 |  |  |  | 0.73238 | 0.53638 | 0.79812 | 0.63699 | 0.58453 | 0.18341 | 0.03364 | 0.3739 | 0.1398 | 0.068577 | -0.065736 | -0.089757 | -0.19048 | -1.0386 | 0.0043212 | 0.53638 | 0.036284 | 0.03364 | -0.00025779 | -0.000747
[7 empty] | 1.74 | 54.9541 | 0.54954 | 0.24147 | 0.26137 | 0.66259 | 0.70893 | 0.76736 | 0.0034138 | 0.15922 | 0.31919 | 0.025589 | -0.79799 | -0.49595 | 0.025589 | 1.3105 | 0.38523 | 0.69591 |  | 0.31919 |  |  |  | 0.70893 | 0.50259 | 0.76736 | 0.58884 | 0.54401 | 0.15922 | 0.025352 | 0.31919 | 0.10188 | 0.050822 | -0.058427 | -0.082416 | -0.15997 | -1.0047 | 0.0034138 | 0.50259 | 0.025589 | 0.025352 | -0.00022913 | -0.00062732
[7 empty] | 1.76 | 57.544 | 0.57544 | 0.23323 | 0.25055 | 0.63455 | 0.68474 | 0.73561 | 0.0025873 | 0.13706 | 0.26948 | 0.017535 | -0.86309 | -0.56948 | 0.017535 | 1.1826 | 0.42584 | 0.63944 |  | 0.26948 |  |  |  | 0.68474 | 0.46887 | 0.73561 | 0.54112 | 0.5037 | 0.13706 | 0.018785 | 0.26948 | 0.072619 | 0.036934 | -0.050866 | -0.074284 | -0.13242 | -0.96614 | 0.0025873 | 0.46887 | 0.017535 | 0.018785 | -0.00019947 | -0.00051929
[7 empty] | 1.78 | 60.256 | 0.60256 | 0.22479 | 0.23953 | 0.60583 | 0.65997 | 0.70325 | 0.0018731 | 0.11699 | 0.22514 | 0.011696 | -0.93185 | -0.64755 | 0.011696 | 1.0671 | 0.46536 | 0.58448 |  | 0.22514 |  |  |  | 0.65997 | 0.43556 | 0.70325 | 0.49456 | 0.46412 | 0.11699 | 0.013687 | 0.22514 | 0.050687 | 0.026339 | -0.043279 | -0.065577 | -0.10815 | -0.9244 | 0.0018731 | 0.43556 | 0.011696 | 0.013687 | -0.00016972 | -0.00042411
[7 empty] | 1.8 | 63.0957 | 0.63096 | 0.21622 | 0.22843 | 0.57665 | 0.6348 | 0.67066 | 0.0012863 | 0.099036 | 0.18625 | 0.007607 | -1.0042 | -0.7299 | 0.007607 | 0.96293 | 0.50337 | 0.53163 |  | 0.18625 |  |  |  | 0.6348 | 0.40297 | 0.67066 | 0.44979 | 0.42573 | 0.099036 | 0.009808 | 0.18625 | 0.03469 | 0.018446 | -0.035865 | -0.056498 | -0.087218 | -0.88067 | 0.0012863 | 0.40297 | 0.007607 | 0.009808 | -0.00014065 | -0.00034203
[7 empty] | 1.82 | 66.0693 | 0.66069 | 0.20757 | 0.21738 | 0.54723 | 0.60941 | 0.6382 | 0.00082847 | 0.083157 | 0.15268 | 0.0048329 | -1.0801 | -0.81623 | 0.0048329 | 0.86892 | 0.53953 | 0.48134 |  | 0.15268 |  |  |  | 0.60941 | 0.37138 | 0.6382 | 0.40729 | 0.38892 | 0.083157 | 0.006915 | 0.15268 | 0.02331 | 0.012696 | -0.028783 | -0.047231 | -0.069519 | -0.836 | 0.00082847 | 0.37138 | 0.0048329 | 0.006915 | -0.00011288 | -0.00027262
[7 empty] | 1.84 | 69.1831 | 0.69183 | 0.19892 | 0.20646 | 0.51778 | 0.58401 | 0.60616 | 0.00049087 | 0.069275 | 0.12409 | 0.0030043 | -1.1594 | -0.90627 | 0.0030043 | 0.78408 | 0.57361 | 0.43395 |  | 0.12409 |  |  |  | 0.58401 | 0.34106 | 0.60616 | 0.36743 | 0.354 | 0.069275 | 0.004799 | 0.12409 | 0.015398 | 0.0085961 | -0.022156 | -0.037937 | -0.054812 | -0.79122 | 0.00049087 | 0.34106 | 0.0030043 | 0.004799 | -8.6885e-05 | -0.00021495
[7 empty] | 1.86 | 72.4436 | 0.72444 | 0.19032 | 0.19579 | 0.48851 | 0.55876 | 0.57483 | 0.00025812 | 0.057274 | 0.10006 | 0.0018303 | -1.242 | -0.99976 | 0.0018303 | 0.70753 | 0.60545 | 0.38968 |  | 0.10006 |  |  |  | 0.55876 | 0.31222 | 0.57483 | 0.33043 | 0.32119 | 0.057274 | 0.0032803 | 0.10006 | 0.010011 | 0.0057306 | -0.016066 | -0.028753 | -0.042782 | -0.74697 | 0.00025812 | 0.31222 | 0.0018303 | 0.0032803 | -6.3005e-05 | -0.00016777
[7 empty] | 1.88 | 75.8578 | 0.75858 | 0.18184 | 0.18543 | 0.45964 | 0.53386 | 0.54442 | 0.00011162 | 0.04701 | 0.080091 | 0.0010944 | -1.3278 | -1.0964 | 0.0010944 | 0.63845 | 0.63495 | 0.34865 |  | 0.080091 |  |  |  | 0.53386 | 0.285 | 0.54442 | 0.29639 | 0.29064 | 0.04701 | 0.0022099 | 0.080091 | 0.0064146 | 0.0037651 | -0.010565 | -0.01979 | -0.033082 | -0.70372 | 0.00011162 | 0.285 | 0.0010944 | 0.0022099 | -4.1432e-05 | -0.00012973
[7 empty] | 1.9 | 79.4328 | 0.79433 | 0.17352 | 0.17545 | 0.43134 | 0.50944 | 0.51512 | 3.2186e-05 | 0.038321 | 0.06368 | 0.0006431 | -1.4166 | -1.196 | 0.0006431 | 0.57611 | 0.66211 | 0.3109 |  | 0.06368 |  |  |  | 0.50944 | 0.25953 | 0.51512 | 0.26535 | 0.26242 | 0.038321 | 0.0014685 | 0.06368 | 0.0040552 | 0.0024403 | -0.0056733 | -0.011136 | -0.025359 | -0.66177 | 3.2186e-05 | 0.25953 | 0.0006431 | 0.0014685 | -2.2248e-05 | -9.9449e-05
[7 empty] | 1.92 | 83.1764 | 0.83176 | 0.16543 | 0.1659 | 0.40379 | 0.48567 | 0.48706 | 1.9278e-06 | 0.031036 | 0.050319 | 0.00037184 | -1.5081 | -1.2983 | 0.00037184 | 0.51986 | 0.68693 | 0.27637 |  | 0.050319 |  |  |  | 0.48567 | 0.23588 | 0.48706 | 0.23723 | 0.23655 | 0.031036 | 0.00096324 | 0.050319 | 0.002532 | 0.0015617 | -0.0013885 | -0.0028588 | -0.019283 | -0.62131 | 1.9278e-06 | 0.23588 | 0.00037184 | 0.00096324 | -5.445e-06 | -7.562e-05
[7 empty] | 1.94 | 87.0964 | 0.87096 | 0.15759 | 0.1568 | 0.37712 | 0.46267 | 0.46036 | 5.3353e-06 | 0.024985 | 0.039537 | 0.00021175 | -1.6023 | -1.403 | 0.00021175 | 0.46911 | 0.7095 | 0.24498 |  | 0.039537 |  |  |  | 0.46267 | 0.21406 | 0.46036 | 0.21193 | 0.21299 | 0.024985 | 0.00062425 | 0.039537 | 0.0015631 | 0.00098782 | 0.0023098 | 0.0049924 | -0.014552 | -0.58242 | 5.3353e-06 | 0.21406 | 0.00021175 | 0.00062425 | 9.0581e-06 | -5.7065e-05
[7 empty] | 1.96 | 91.2011 | 0.91201 | 0.15005 | 0.14819 | 0.35145 | 0.44052 | 0.43506 | 2.9754e-05 | 0.020001 | 0.030904 | 0.00011887 | -1.6989 | -1.51 | 0.00011887 | 0.42331 | 0.72992 | 0.2166 |  | 0.030904 |  |  |  | 0.44052 | 0.19406 | 0.43506 | 0.18928 | 0.19165 | 0.020001 | 0.00040004 | 0.030904 | 0.00095503 | 0.0006181 | 0.0054547 | 0.012383 | -0.010903 | -0.5451 | 2.9754e-05 | 0.19406 | 0.00011887 | 0.00040004 | 2.1391e-05 | -4.2755e-05
[7 empty] | 1.98 | 95.4993 | 0.95499 | 0.14282 | 0.14007 | 0.32686 | 0.41931 | 0.41123 | 6.5413e-05 | 0.015929 | 0.024041 | 6.5815e-05 | -1.7978 | -1.619 | 6.5815e-05 | 0.38198 | 0.74829 | 0.19105 |  | 0.024041 |  |  |  | 0.41931 | 0.17582 | 0.41123 | 0.16911 | 0.17243 | 0.015929 | 0.00025372 | 0.024041 | 0.00057798 | 0.00038294 | 0.0080878 | 0.019288 | -0.0081127 | -0.50931 | 6.5413e-05 | 0.17582 | 6.5815e-05 | 0.00025372 | 3.1717e-05 | -3.1814e-05
[7 empty] | 2 | 100 | 1 | 0.13594 | 0.13245 | 0.30344 | 0.39911 | 0.38885 | 0.00010517 | 0.012625 | 0.018622 | 3.596e-05 | -1.8988 | -1.73 | 3.596e-05 | 0.34468 | 0.76476 | 0.16815 |  | 0.018622 |  |  |  | 0.39911 | 0.15929 | 0.38885 | 0.15121 | 0.1552 | 0.012625 | 0.0001594 | 0.018622 | 0.00034678 | 0.00023511 | 0.010255 | 0.025695 | -0.0059967 | -0.47497 | 0.00010517 | 0.15929 | 3.596e-05 | 0.0001594 | 4.0216e-05 | -2.3516e-05
[7 empty] | 2.02 | 104.7129 | 1.0471 | 0.12941 | 0.12532 | 0.28122 | 0.37994 | 0.36794 | 0.00014411 | 0.0099637 | 0.014367 | 1.9392e-05 | -2.0016 | -1.8426 | 1.9392e-05 | 0.31103 | 0.77947 | 0.1477 |  | 0.014367 |  |  |  | 0.37994 | 0.14436 | 0.36794 | 0.13538 | 0.13979 | 0.0099637 | 9.9276e-05 | 0.014367 | 0.00020642 | 0.00014315 | 0.012005 | 0.031596 | -0.0044037 | -0.44197 | 0.00014411 | 0.14436 | 1.9392e-05 | 9.9276e-05 | 4.7077e-05 | -1.7269e-05
[7 empty] | 2.04 | 109.6478 | 1.0965 | 0.12324 | 0.11869 | 0.26023 | 0.36183 | 0.34845 | 0.00017912 | 0.0078323 | 0.011045 | 1.0322e-05 | -2.1061 | -1.9568 | 1.0322e-05 | 0.28066 | 0.79255 | 0.1295 |  | 0.011045 |  |  |  | 0.36183 | 0.13092 | 0.34845 | 0.12142 | 0.12608 | 0.0078323 | 6.1346e-05 | 0.011045 | 0.00012199 | 8.6509e-05 | 0.013383 | 0.036988 | -0.0032127 | -0.41019 | 0.00017912 | 0.13092 | 1.0322e-05 | 6.1346e-05 | 5.2484e-05 | -1.2599e-05
[7 empty] | 2.06 | 114.8154 | 1.1482 | 0.11744 | 0.11252 | 0.24047 | 0.34479 | 0.33035 | 0.00020843 | 0.006135 | 0.0084633 | 5.4209e-06 | -2.2122 | -2.0725 | 5.4209e-06 | 0.25326 | 0.80416 | 0.11337 |  | 0.0084633 |  |  |  | 0.34479 | 0.11888 | 0.33035 | 0.10913 | 0.1139 | 0.006135 | 3.7638e-05 | 0.0084633 | 7.1628e-05 | 5.1923e-05 | 0.014437 | 0.041873 | -0.0023283 | -0.37951 | 0.00020843 | 0.11888 | 5.4209e-06 | 3.7638e-05 | 5.6616e-05 | -9.1306e-06
[7 empty] | 2.08 | 120.2264 | 1.2023 | 0.11199 | 0.10681 | 0.22193 | 0.32879 | 0.31358 | 0.00023129 | 0.0047901 | 0.0064658 | 2.8079e-06 | -2.3197 | -2.1894 | 2.8079e-06 | 0.22853 | 0.81442 | 0.09909 |  | 0.0064658 |  |  |  | 0.32879 | 0.1081 | 0.31358 | 0.098334 | 0.1031 | 0.0047901 | 2.2945e-05 | 0.0064658 | 4.1806e-05 | 3.0972e-05 | 0.015208 | 0.046255 | -0.0016757 | -0.34982 | 0.00023129 | 0.1081 | 2.8079e-06 | 2.2945e-05 | 5.964e-05 | -6.5712e-06
[7 empty] | 2.1 | 125.8925 | 1.2589 | 0.10689 | 0.10153 | 0.20459 | 0.31383 | 0.2981 | 0.00024761 | 0.0037293 | 0.0049264 | 1.4331e-06 | -2.4284 | -2.3075 | 1.4331e-06 | 0.20622 | 0.82348 | 0.086496 |  | 0.0049264 |  |  |  | 0.31383 | 0.09849 | 0.2981 | 0.088861 | 0.093551 | 0.0037293 | 1.3908e-05 | 0.0049264 | 2.427e-05 | 1.8372e-05 | 0.015736 | 0.05014 | -0.0011971 | -0.321 | 0.00024761 | 0.09849 | 1.4331e-06 | 1.3908e-05 | 6.1708e-05 | -4.6946e-06
[7 empty] | 2.12 | 131.8257 | 1.3183 | 0.10214 | 0.096672 | 0.18841 | 0.29987 | 0.28382 | 0.00025776 | 0.0028959 | 0.0037444 | 7.1983e-07 | -2.5382 | -2.4266 | 7.1983e-07 | 0.18609 | 0.83145 | 0.07541 |  | 0.0037444 |  |  |  | 0.29987 | 0.089925 | 0.28382 | 0.080554 | 0.08511 | 0.0028959 | 8.3865e-06 | 0.0037444 | 1.402e-05 | 1.0843e-05 | 0.016055 | 0.053538 | -0.00084843 | -0.29297 | 0.00025776 | 0.089925 | 7.1983e-07 | 8.3865e-06 | 6.296e-05 | -3.3272e-06
[7 empty] | 2.14 | 138.0384 | 1.3804 | 0.097716 | 0.092199 | 0.17335 | 0.28689 | 0.27069 | 0.00026235 | 0.0022436 | 0.0028396 | 3.5519e-07 | -2.649 | -2.5467 | 3.5519e-07 | 0.16792 | 0.83845 | 0.065672 |  | 0.0028396 |  |  |  | 0.28689 | 0.082304 | 0.27069 | 0.073272 | 0.077657 | 0.0022436 | 5.0339e-06 | 0.0028396 | 8.0635e-06 | 6.3711e-06 | 0.016197 | 0.056459 | -0.00059598 | -0.26563 | 0.00026235 | 0.082304 | 3.5519e-07 | 5.0339e-06 | 6.3519e-05 | -2.3372e-06
[7 empty] | 2.16 | 144.544 | 1.4454 | 0.093608 | 0.088093 | 0.15937 | 0.27482 | 0.25863 | 0.00026215 | 0.0017347 | 0.0021492 | 1.7176e-07 | -2.7608 | -2.6677 | 1.7176e-07 | 0.15152 | 0.84459 | 0.057134 |  | 0.0021492 |  |  |  | 0.27482 | 0.075529 | 0.25863 | 0.066891 | 0.071079 | 0.0017347 | 3.0092e-06 | 0.0021492 | 4.6189e-06 | 3.7282e-06 | 0.016191 | 0.058915 | -0.00041444 | -0.23891 | 0.00026215 | 0.075529 | 1.7176e-07 | 3.0092e-06 | 6.3495e-05 | -1.6253e-06
[7 empty] | 2.18 | 151.3561 | 1.5136 | 0.0898 | 0.08433 | 0.14641 | 0.26365 | 0.24758 | 0.00025796 | 0.0013388 | 0.0016236 | 8.1125e-08 | -2.8733 | -2.7895 | 8.1125e-08 | 0.13673 | 0.84997 | 0.049661 |  | 0.0016236 |  |  |  | 0.26365 | 0.069509 | 0.24758 | 0.061298 | 0.065274 | 0.0013388 | 1.7924e-06 | 0.0016236 | 2.6362e-06 | 2.1737e-06 | 0.016061 | 0.06092 | -0.00028482 | -0.21275 | 0.00025796 | 0.069509 | 8.1125e-08 | 1.7924e-06 | 6.2985e-05 | -1.117e-06
[7 empty] | 2.2 | 158.4893 | 1.5849 | 0.086277 | 0.080886 | 0.13442 | 0.2533 | 0.23747 | 0.00025055 | 0.0010316 | 0.0012246 | 3.7246e-08 | -2.9865 | -2.912 | 3.7246e-08 | 0.12338 | 0.85466 | 0.043129 |  | 0.0012246 |  |  |  | 0.2533 | 0.064162 | 0.23747 | 0.056393 | 0.060152 | 0.0010316 | 1.0642e-06 | 0.0012246 | 1.4996e-06 | 1.2633e-06 | 0.015829 | 0.06249 | -0.00019299 | -0.18708 | 0.00025055 | 0.064162 | 3.7246e-08 | 1.0642e-06 | 6.2074e-05 | -7.5683e-07
[7 empty] | 2.22 | 165.9587 | 1.6596 | 0.083022 | 0.077738 | 0.12334 | 0.24374 | 0.22823 | 0.00024066 | 0.00079374 | 0.00092222 | 1.6509e-08 | -3.1003 | -3.0352 | 1.6509e-08 | 0.11133 | 0.85876 | 0.037429 |  | 0.00092222 |  |  |  | 0.24374 | 0.059411 | 0.22823 | 0.05209 | 0.05563 | 0.00079374 | 6.3002e-07 | 0.00092222 | 8.505e-07 | 7.32e-07 | 0.015513 | 0.063645 | -0.00012849 | -0.16188 | 0.00024066 | 0.059411 | 1.6509e-08 | 6.3002e-07 | 6.0836e-05 | -5.0388e-07
[7 empty] | 2.24 | 173.7801 | 1.7378 | 0.080018 | 0.074865 | 0.11312 | 0.23493 | 0.2198 | 0.00022893 | 0.00060996 | 0.00069359 | 6.9932e-09 | -3.2147 | -3.1589 | 6.9932e-09 | 0.10046 | 0.86234 | 0.03246 |  | 0.00069359 |  |  |  | 0.23493 | 0.055191 | 0.2198 | 0.048311 | 0.051636 | 0.00060996 | 3.7205e-07 | 0.00069359 | 4.8106e-07 | 4.2306e-07 | 0.01513 | 0.064405 | -8.3626e-05 | -0.1371 | 0.00022893 | 0.055191 | 6.9932e-09 | 3.7205e-07 | 5.9335e-05 | -3.2794e-07
[7 empty] | 2.26 | 181.9701 | 1.8197 | 0.077251 | 0.072245 | 0.1037 | 0.2268 | 0.21211 | 0.00021593 | 0.00046822 | 0.00052099 | 2.7855e-09 | -3.3296 | -3.2832 | 2.7855e-09 | 0.090655 | 0.86545 | 0.028133 |  | 0.00052099 |  |  |  | 0.2268 | 0.051439 | 0.21211 | 0.044989 | 0.048106 | 0.00046822 | 2.1923e-07 | 0.00052099 | 2.7143e-07 | 2.4394e-07 | 0.014695 | 0.064791 | -5.2778e-05 | -0.11272 | 0.00021593 | 0.051439 | 2.7855e-09 | 2.1923e-07 | 5.7626e-05 | -2.0697e-07
[7 empty] | 2.28 | 190.5461 | 1.9055 | 0.074702 | 0.06986 | 0.095029 | 0.21932 | 0.2051 | 0.00020215 | 0.00035906 | 0.00039092 | 1.0148e-09 | -3.4448 | -3.4079 | 1.0148e-09 | 0.081804 | 0.86816 | 0.02437 |  | 0.00039092 |  |  |  | 0.21932 | 0.048101 | 0.2051 | 0.042067 | 0.044983 | 0.00035906 | 1.2892e-07 | 0.00039092 | 1.5282e-07 | 1.4036e-07 | 0.014218 | 0.064828 | -3.1856e-05 | -0.088722 | 0.00020215 | 0.048101 | 1.0148e-09 | 1.2892e-07 | 5.5757e-05 | -1.2493e-07
[7 empty] | 2.3 | 199.5262 | 1.9953 | 0.072359 | 0.067688 | 0.087052 | 0.21244 | 0.19873 | 0.00018799 | 0.00027512 | 0.00029302 | 3.2065e-10 | -3.5605 | -3.5331 | 3.2065e-10 | 0.073817 | 0.87051 | 0.021099 |  | 0.00029302 |  |  |  | 0.21244 | 0.04513 | 0.19873 | 0.039493 | 0.042217 | 0.00027512 | 7.5688e-08 | 0.00029302 | 8.5862e-08 | 8.0615e-08 | 0.013711 | 0.064541 | -1.7907e-05 | -0.065088 | 0.00018799 | 0.04513 | 3.2065e-10 | 7.5688e-08 | 5.3768e-05 | -7.0223e-08
[7 empty] | 2.32 | 208.9296 | 2.0893 | 0.070205 | 0.065714 | 0.079721 | 0.20611 | 0.19293 | 0.00017378 | 0.00021064 | 0.00021944 | 7.7562e-11 | -3.6765 | -3.6587 | 7.7562e-11 | 0.06661 | 0.87255 | 0.018259 |  | 0.00021944 |  |  |  | 0.20611 | 0.042483 | 0.19293 | 0.037223 | 0.039766 | 0.00021064 | 4.4368e-08 | 0.00021944 | 4.8156e-08 | 4.6223e-08 | 0.013183 | 0.063957 | -8.8069e-06 | -0.041811 | 0.00017378 | 0.042483 | 7.7562e-11 | 4.4368e-08 | 5.1696e-05 | -3.4537e-08
[7 empty] | 2.34 | 218.7762 | 2.1878 | 0.068226 | 0.063921 | 0.072989 | 0.20031 | 0.18767 | 0.00015978 | 0.00016116 | 0.00016421 | 9.2621e-12 | -3.7927 | -3.7846 | 9.2621e-12 | 0.060107 | 0.87432 | 0.015795 |  | 0.00016421 |  |  |  | 0.20031 | 0.040122 | 0.18767 | 0.035218 | 0.037591 | 0.00016116 | 2.5974e-08 | 0.00016421 | 2.6964e-08 | 2.6464e-08 | 0.01264 | 0.063105 | -3.0434e-06 | -0.018884 | 0.00015978 | 0.040122 | 9.2621e-12 | 2.5974e-08 | 4.957e-05 | -1.1935e-08
[7 empty] | 2.36 | 229.0868 | 2.2909 | 0.06641 | 0.062292 | 0.066809 | 0.19498 | 0.18288 | 0.00014618 | 0.00012324 | 0.00012278 | 2.0752e-13 | -3.9092 | -3.9109 | 2.0752e-13 | 0.054238 | 0.87586 | 0.013659 |  | 0.00012278 |  |  |  | 0.19498 | 0.038015 | 0.18288 | 0.033447 | 0.035658 | 0.00012324 | 1.5188e-08 | 0.00012278 | 1.5076e-08 | 1.5132e-08 | 0.012091 | 0.062011 | 4.5554e-07 | 0.0036964 | 0.00014618 | 0.038015 | 2.0752e-13 | 1.5188e-08 | 4.7414e-05 | 1.7864e-09
[7 empty] | 2.38 | 239.8833 | 2.3988 | 0.064745 | 0.060815 | 0.06114 | 0.19008 | 0.17855 | 0.00013314 | 9.4191e-05 | 9.1749e-05 | 5.9653e-12 | -4.026 | -4.0374 | 5.9653e-12 | 0.048943 | 0.87719 | 0.011807 |  | 9.1749e-05 |  |  |  | 0.19008 | 0.036132 | 0.17855 | 0.031879 | 0.033939 | 9.4191e-05 | 8.872e-09 | 9.1749e-05 | 8.4179e-09 | 8.642e-09 | 0.011539 | 0.060703 | 2.4424e-06 | 0.02593 | 0.00013314 | 0.036132 | 5.9653e-12 | 8.872e-09 | 4.525e-05 | 9.578e-09
[7 empty] | 2.4 | 251.1886 | 2.5119 | 0.063218 | 0.059474 | 0.055942 | 0.1856 | 0.17461 | 0.00012077 | 7.1958e-05 | 6.8517e-05 | 1.1839e-11 | -4.1429 | -4.1642 | 1.1839e-11 | 0.044164 | 0.87834 | 0.010203 |  | 6.8517e-05 |  |  |  | 0.1856 | 0.034448 | 0.17461 | 0.030489 | 0.032408 | 7.1958e-05 | 5.1779e-09 | 6.8517e-05 | 4.6946e-09 | 4.9303e-09 | 0.01099 | 0.059211 | 3.4408e-06 | 0.047817 | 0.00012077 | 0.034448 | 1.1839e-11 | 5.1779e-09 | 4.3097e-05 | 1.3493e-08
[7 empty] | 2.42 | 263.0268 | 2.6303 | 0.061818 | 0.05826 | 0.051179 | 0.18149 | 0.17104 | 0.00010914 | 5.4951e-05 | 5.114e-05 | 1.4525e-11 | -4.26 | -4.2912 | 1.4525e-11 | 0.039852 | 0.87934 | 0.0088152 |  | 5.114e-05 |  |  |  | 0.18149 | 0.032939 | 0.17104 | 0.029256 | 0.031043 | 5.4951e-05 | 3.0196e-09 | 5.114e-05 | 2.6153e-09 | 2.8102e-09 | 0.010447 | 0.057561 | 3.8111e-06 | 0.069355 | 0.00010914 | 0.032939 | 1.4525e-11 | 3.0196e-09 | 4.0968e-05 | 1.4946e-08
[7 empty] | 2.44 | 275.4229 | 2.7542 | 0.060535 | 0.057159 | 0.046814 | 0.17773 | 0.16781 | 9.8278e-05 | 4.1949e-05 | 3.8151e-05 | 1.4426e-11 | -4.3773 | -4.4185 | 1.4426e-11 | 0.035961 | 0.8802 | 0.0076139 |  | 3.8151e-05 |  |  |  | 0.17773 | 0.031587 | 0.16781 | 0.028161 | 0.029825 | 4.1949e-05 | 1.7597e-09 | 3.8151e-05 | 1.4555e-09 | 1.6004e-09 | 0.0099135 | 0.05578 | 3.7982e-06 | 0.090542 | 9.8278e-05 | 0.031587 | 1.4426e-11 | 1.7597e-09 | 3.8877e-05 | 1.4895e-08
[7 empty] | 2.46 | 288.4032 | 2.884 | 0.059361 | 0.056162 | 0.042817 | 0.17428 | 0.16489 | 8.8212e-05 | 3.2014e-05 | 2.8449e-05 | 1.2713e-11 | -4.4947 | -4.5459 | 1.2713e-11 | 0.03245 | 0.88095 | 0.0065749 |  | 2.8449e-05 |  |  |  | 0.17428 | 0.030373 | 0.16489 | 0.027187 | 0.028736 | 3.2014e-05 | 1.0249e-09 | 2.8449e-05 | 8.0932e-10 | 9.1075e-10 | 0.0093921 | 0.053892 | 3.5656e-06 | 0.11138 | 8.8212e-05 | 0.030373 | 1.2713e-11 | 1.0249e-09 | 3.6832e-05 | 1.3983e-08
[7 empty] | 2.48 | 301.9952 | 3.02 | 0.058285 | 0.055259 | 0.039157 | 0.17112 | 0.16224 | 7.8939e-05 | 2.4426e-05 | 2.1205e-05 | 1.0372e-11 | -4.6122 | -4.6736 | 1.0372e-11 | 0.029282 | 0.8816 | 0.0056765 |  | 2.1205e-05 |  |  |  | 0.17112 | 0.029282 | 0.16224 | 0.02632 | 0.027762 | 2.4426e-05 | 5.9661e-10 | 2.1205e-05 | 4.4965e-10 | 5.1795e-10 | 0.0088848 | 0.051921 | 3.2206e-06 | 0.13185 | 7.8939e-05 | 0.029282 | 1.0372e-11 | 5.9661e-10 | 3.4842e-05 | 1.263e-08
[7 empty] | 2.5 | 316.2278 | 3.1623 | 0.057301 | 0.054442 | 0.035806 | 0.16823 | 0.15984 | 7.0442e-05 | 1.8632e-05 | 1.58e-05 | 8.0172e-12 | -4.7297 | -4.8013 | 8.0172e-12 | 0.026423 | 0.88216 | 0.0049 |  | 1.58e-05 |  |  |  | 0.16823 | 0.028301 | 0.15984 | 0.025548 | 0.026889 | 1.8632e-05 | 3.4714e-10 | 1.58e-05 | 2.4965e-10 | 2.9438e-10 | 0.008393 | 0.04989 | 2.8315e-06 | 0.15197 | 7.0442e-05 | 0.028301 | 8.0172e-12 | 3.4714e-10 | 3.2914e-05 | 1.1104e-08
[7 empty] | 2.52 | 331.1311 | 3.3113 | 0.0564 | 0.053703 | 0.03274 | 0.16559 | 0.15767 | 6.2694e-05 | 1.4209e-05 | 1.1769e-05 | 5.9541e-12 | -4.8474 | -4.9293 | 5.9541e-12 | 0.023843 | 0.88264 | 0.004229 |  | 1.1769e-05 |  |  |  | 0.16559 | 0.027418 | 0.15767 | 0.024859 | 0.026107 | 1.4209e-05 | 2.019e-10 | 1.1769e-05 | 1.3851e-10 | 1.6723e-10 | 0.0079179 | 0.047818 | 2.4401e-06 | 0.17173 | 6.2694e-05 | 0.027418 | 5.9541e-12 | 2.019e-10 | 3.1051e-05 | 9.5691e-09
[7 empty] | 2.54 | 346.7369 | 3.4674 | 0.055575 | 0.053034 | 0.029934 | 0.16316 | 0.1557 | 5.566e-05 | 1.0835e-05 | 8.7639e-06 | 4.2879e-12 | -4.9652 | -5.0573 | 4.2879e-12 | 0.021515 | 0.88306 | 0.0036494 |  | 8.7639e-06 |  |  |  | 0.16316 | 0.026623 | 0.1557 | 0.024244 | 0.025405 | 1.0835e-05 | 1.1739e-10 | 8.7639e-06 | 7.6805e-11 | 9.4953e-11 | 0.0074606 | 0.045724 | 2.0707e-06 | 0.19112 | 5.566e-05 | 0.026623 | 4.2879e-12 | 1.1739e-10 | 2.9257e-05 | 8.1205e-09
[7 empty] | 2.56 | 363.0781 | 3.6308 | 0.054821 | 0.05243 | 0.027367 | 0.16095 | 0.15393 | 4.9301e-05 | 8.2601e-06 | 6.5243e-06 | 3.0133e-12 | -5.083 | -5.1855 | 3.0133e-12 | 0.019415 | 0.88342 | 0.0031488 |  | 6.5243e-06 |  |  |  | 0.16095 | 0.025905 | 0.15393 | 0.023694 | 0.024775 | 8.2601e-06 | 6.823e-11 | 6.5243e-06 | 4.2566e-11 | 5.3891e-11 | 0.0070215 | 0.043625 | 1.7359e-06 | 0.21015 | 4.9301e-05 | 0.025905 | 3.0133e-12 | 6.823e-11 | 2.7535e-05 | 6.8074e-09
[7 empty] | 2.58 | 380.1894 | 3.8019 | 0.054131 | 0.051883 | 0.025018 | 0.15892 | 0.15232 | 4.3573e-05 | 6.2966e-06 | 4.8558e-06 | 2.0758e-12 | -5.2009 | -5.3137 | 2.0758e-12 | 0.017519 | 0.88373 | 0.0027165 |  | 4.8558e-06 |  |  |  | 0.15892 | 0.025257 | 0.15232 | 0.023202 | 0.024208 | 6.2966e-06 | 3.9647e-11 | 4.8558e-06 | 2.3579e-11 | 3.0575e-11 | 0.006601 | 0.041535 | 1.4408e-06 | 0.22882 | 4.3573e-05 | 0.025257 | 2.0758e-12 | 3.9647e-11 | 2.5886e-05 | 5.65e-09
[7 empty] | 2.6 | 398.1072 | 3.9811 | 0.0535 | 0.051389 | 0.022871 | 0.15707 | 0.15087 | 3.8431e-05 | 4.7992e-06 | 3.6133e-06 | 1.4065e-12 | -5.3188 | -5.4421 | 1.4065e-12 | 0.015809 | 0.884 | 0.0023433 |  | 3.6133e-06 |  |  |  | 0.15707 | 0.024671 | 0.15087 | 0.022762 | 0.023698 | 4.7992e-06 | 2.3033e-11 | 3.6133e-06 | 1.3056e-11 | 1.7341e-11 | 0.0061993 | 0.039468 | 1.186e-06 | 0.24711 | 3.8431e-05 | 0.024671 | 1.4065e-12 | 2.3033e-11 | 2.4311e-05 | 4.6508e-09
[7 empty] | 2.62 | 416.8694 | 4.1687 | 0.052923 | 0.050942 | 0.020906 | 0.15538 | 0.14956 | 3.3831e-05 | 3.6576e-06 | 2.6882e-06 | 9.398e-13 | -5.4368 | -5.5705 | 9.398e-13 | 0.014265 | 0.88423 | 0.0020212 |  | 2.6882e-06 |  |  |  | 0.15538 | 0.024142 | 0.14956 | 0.022368 | 0.023238 | 3.6576e-06 | 1.3378e-11 | 2.6882e-06 | 7.2262e-12 | 9.8322e-12 | 0.0058164 | 0.037434 | 9.6943e-07 | 0.26505 | 3.3831e-05 | 0.024142 | 9.398e-13 | 1.3378e-11 | 2.2809e-05 | 3.8017e-09
[7 empty] | 2.64 | 436.5158 | 4.3652 | 0.052395 | 0.050538 | 0.01911 | 0.15383 | 0.14838 | 2.9726e-05 | 2.7873e-06 | 1.9995e-06 | 6.2052e-13 | -5.5548 | -5.6991 | 6.2052e-13 | 0.012872 | 0.88443 | 0.0017432 |  | 1.9995e-06 |  |  |  | 0.15383 | 0.023663 | 0.14838 | 0.022015 | 0.022824 | 2.7873e-06 | 7.7689e-12 | 1.9995e-06 | 3.9982e-12 | 5.5733e-12 | 0.0054521 | 0.035443 | 7.8773e-07 | 0.28262 | 2.9726e-05 | 0.023663 | 6.2052e-13 | 7.7689e-12 | 2.1381e-05 | 3.0891e-09
[7 empty] | 2.66 | 457.0882 | 4.5709 | 0.051913 | 0.050173 | 0.017468 | 0.15241 | 0.1473 | 2.6074e-05 | 2.1239e-06 | 1.4871e-06 | 4.055e-13 | -5.6729 | -5.8277 | 4.055e-13 | 0.011616 | 0.8846 | 0.0015033 |  | 1.4871e-06 |  |  |  | 0.15241 | 0.023229 | 0.1473 | 0.021699 | 0.022451 | 2.1239e-06 | 4.5109e-12 | 1.4871e-06 | 2.2114e-12 | 3.1584e-12 | 0.0051062 | 0.033503 | 6.3679e-07 | 0.29982 | 2.6074e-05 | 0.023229 | 4.055e-13 | 4.5109e-12 | 2.0024e-05 | 2.4972e-09
[7 empty] | 2.68 | 478.6301 | 4.7863 | 0.051471 | 0.049844 | 0.015966 | 0.15111 | 0.14634 | 2.2833e-05 | 1.6183e-06 | 1.1058e-06 | 2.6261e-13 | -5.7909 | -5.9563 | 2.6261e-13 | 0.010482 | 0.88475 | 0.0012964 |  | 1.1058e-06 |  |  |  | 0.15111 | 0.022836 | 0.14634 | 0.021414 | 0.022114 | 1.6183e-06 | 2.6188e-12 | 1.1058e-06 | 1.2228e-12 | 1.7895e-12 | 0.0047783 | 0.031621 | 5.1246e-07 | 0.31667 | 2.2833e-05 | 0.022836 | 2.6261e-13 | 2.6188e-12 | 1.8739e-05 | 2.0096e-09
[7 empty] | 2.7 | 501.1872 | 5.0119 | 0.051068 | 0.049546 | 0.014593 | 0.14993 | 0.14546 | 1.9963e-05 | 1.233e-06 | 8.2218e-07 | 1.6873e-13 | -5.9091 | -6.085 | 1.6873e-13 | 0.0094582 | 0.88488 | 0.0011178 |  | 8.2218e-07 |  |  |  | 0.14993 | 0.022479 | 0.14546 | 0.021159 | 0.021809 | 1.233e-06 | 1.5202e-12 | 8.2218e-07 | 6.7599e-13 | 1.0137e-12 | 0.004468 | 0.0298 | 4.1077e-07 | 0.33316 | 1.9963e-05 | 0.022479 | 1.6873e-13 | 1.5202e-12 | 1.7522e-05 | 1.6109e-09
[7 empty] | 2.72 | 524.8075 | 5.2481 | 0.050699 | 0.049277 | 0.013338 | 0.14885 | 0.14467 | 1.7428e-05 | 9.3933e-07 | 6.1123e-07 | 1.0765e-13 | -6.0272 | -6.2138 | 1.0765e-13 | 0.0085347 | 0.88499 | 0.00096381 |  | 6.1123e-07 |  |  |  | 0.14885 | 0.022156 | 0.14467 | 0.02093 | 0.021534 | 9.3933e-07 | 8.8234e-13 | 6.1123e-07 | 3.736e-13 | 5.7415e-13 | 0.0041747 | 0.028047 | 3.281e-07 | 0.34929 | 1.7428e-05 | 0.022156 | 1.0765e-13 | 8.8234e-13 | 1.6371e-05 | 1.2867e-09
[7 empty] | 2.74 | 549.5409 | 5.4954 | 0.050362 | 0.049034 | 0.01219 | 0.14786 | 0.14396 | 1.5193e-05 | 7.156e-07 | 4.5436e-07 | 6.8249e-14 | -6.1453 | -6.3426 | 6.8249e-14 | 0.0077014 | 0.88508 | 0.00083097 |  | 4.5436e-07 |  |  |  | 0.14786 | 0.021862 | 0.14396 | 0.020724 | 0.021286 | 7.156e-07 | 5.1209e-13 | 4.5436e-07 | 2.0644e-13 | 3.2514e-13 | 0.0038979 | 0.026362 | 2.6125e-07 | 0.36507 | 1.5193e-05 | 0.021862 | 6.8249e-14 | 5.1209e-13 | 1.5286e-05 | 1.0245e-09
[7 empty] | 2.76 | 575.4399 | 5.7544 | 0.050054 | 0.048815 | 0.011141 | 0.14695 | 0.14332 | 1.3227e-05 | 5.4514e-07 | 3.3771e-07 | 4.3026e-14 | -6.2635 | -6.4715 | 4.3026e-14 | 0.0069495 | 0.88517 | 0.00071641 |  | 3.3771e-07 |  |  |  | 0.14695 | 0.021595 | 0.14332 | 0.02054 | 0.021061 | 5.4514e-07 | 2.9718e-13 | 3.3771e-07 | 1.1405e-13 | 1.841e-13 | 0.0036369 | 0.024749 | 2.0743e-07 | 0.3805 | 1.3227e-05 | 0.021595 | 4.3026e-14 | 2.9718e-13 | 1.4263e-05 | 8.1344e-10
[7 empty] | 2.78 | 602.5596 | 6.0256 | 0.049772 | 0.048617 | 0.010183 | 0.14613 | 0.14273 | 1.1501e-05 | 4.1527e-07 | 2.5099e-07 | 2.6987e-14 | -6.3817 | -6.6003 | 2.6987e-14 | 0.006271 | 0.88524 | 0.00061762 |  | 2.5099e-07 |  |  |  | 0.14613 | 0.021353 | 0.14273 | 0.020373 | 0.020857 | 4.1527e-07 | 1.7245e-13 | 2.5099e-07 | 6.2996e-14 | 1.0423e-13 | 0.0033913 | 0.023208 | 1.6428e-07 | 0.39559 | 1.1501e-05 | 0.021353 | 2.6987e-14 | 1.7245e-13 | 1.3299e-05 | 6.4422e-10
[7 empty] | 2.8 | 630.9573 | 6.3096 | 0.049514 | 0.048438 | 0.0093062 | 0.14537 | 0.14221 | 9.9876e-06 | 3.1633e-07 | 1.8652e-07 | 1.6849e-14 | -6.4999 | -6.7293 | 1.6849e-14 | 0.0056587 | 0.8853 | 0.00053243 |  | 1.8652e-07 |  |  |  | 0.14537 | 0.021132 | 0.14221 | 0.020224 | 0.020673 | 3.1633e-07 | 1.0006e-13 | 1.8652e-07 | 3.4791e-14 | 5.9002e-14 | 0.0031603 | 0.02174 | 1.298e-07 | 0.41034 | 9.9876e-06 | 0.021132 | 1.6849e-14 | 1.0006e-13 | 1.2393e-05 | 5.0903e-10
[7 empty] | 2.82 | 660.6934 | 6.6069 | 0.049279 | 0.048277 | 0.0085052 | 0.14468 | 0.14174 | 8.6632e-06 | 2.4095e-07 | 1.3861e-07 | 1.0475e-14 | -6.6181 | -6.8582 | 1.0475e-14 | 0.0051062 | 0.88535 | 0.00045897 |  | 1.3861e-07 |  |  |  | 0.14468 | 0.020932 | 0.14174 | 0.020089 | 0.020506 | 2.4095e-07 | 5.8058e-14 | 1.3861e-07 | 1.9212e-14 | 3.3397e-14 | 0.0029433 | 0.020344 | 1.0235e-07 | 0.42476 | 8.6632e-06 | 0.020932 | 1.0475e-14 | 5.8058e-14 | 1.1543e-05 | 4.0136e-10
[7 empty] | 2.84 | 691.831 | 6.9183 | 0.049064 | 0.048131 | 0.007773 | 0.14405 | 0.14131 | 7.5061e-06 | 1.8353e-07 | 1.0299e-07 | 6.4872e-15 | -6.7363 | -6.9872 | 6.4872e-15 | 0.0046077 | 0.8854 | 0.00039563 |  | 1.0299e-07 |  |  |  | 0.14405 | 0.02075 | 0.14131 | 0.019968 | 0.020355 | 1.8353e-07 | 3.3685e-14 | 1.0299e-07 | 1.0607e-14 | 1.8902e-14 | 0.0027397 | 0.01902 | 8.0543e-08 | 0.43885 | 7.5061e-06 | 0.02075 | 6.4872e-15 | 3.3685e-14 | 1.0744e-05 | 3.1586e-10
[7 empty] | 2.86 | 724.436 | 7.2444 | 0.048867 | 0.047999 | 0.0071038 | 0.14347 | 0.14092 | 6.4965e-06 | 1.398e-07 | 7.6524e-08 | 4.0034e-15 | -6.8545 | -7.1162 | 4.0034e-15 | 0.0041578 | 0.88543 | 0.00034103 |  | 7.6524e-08 |  |  |  | 0.14347 | 0.020584 | 0.14092 | 0.019859 | 0.020218 | 1.398e-07 | 1.9543e-14 | 7.6524e-08 | 5.8559e-15 | 1.0698e-14 | 0.0025488 | 0.017766 | 6.3273e-08 | 0.45261 | 6.4965e-06 | 0.020584 | 4.0034e-15 | 1.9543e-14 | 9.9954e-06 | 2.4813e-10
[7 empty] | 2.88 | 758.5776 | 7.5858 | 0.048688 | 0.04788 | 0.0064922 | 0.14294 | 0.14057 | 5.6169e-06 | 1.0648e-07 | 5.6855e-08 | 2.4626e-15 | -6.9727 | -7.2452 | 2.4626e-15 | 0.0037519 | 0.88547 | 0.00029395 |  | 5.6855e-08 |  |  |  | 0.14294 | 0.020433 | 0.14057 | 0.019761 | 0.020094 | 1.0648e-07 | 1.1338e-14 | 5.6855e-08 | 3.2325e-15 | 6.0539e-15 | 0.00237 | 0.01658 | 4.9625e-08 | 0.46605 | 5.6169e-06 | 0.020433 | 2.4626e-15 | 1.1338e-14 | 9.2941e-06 | 1.9461e-10
[7 empty] | 2.9 | 794.3282 | 7.9433 | 0.048523 | 0.047773 | 0.0059332 | 0.14246 | 0.14026 | 4.8517e-06 | 8.1102e-08 | 4.224e-08 | 1.5103e-15 | -7.091 | -7.3743 | 1.5103e-15 | 0.0033856 | 0.8855 | 0.00025337 |  | 4.224e-08 |  |  |  | 0.14246 | 0.020295 | 0.14026 | 0.019672 | 0.019981 | 8.1102e-08 | 6.5775e-15 | 4.224e-08 | 1.7842e-15 | 3.4257e-15 | 0.0022027 | 0.015462 | 3.8862e-08 | 0.47918 | 4.8517e-06 | 0.020295 | 1.5103e-15 | 6.5775e-15 | 8.6379e-06 | 1.524e-10
[7 empty] | 2.92 | 831.7638 | 8.3176 | 0.048373 | 0.047676 | 0.0054223 | 0.14202 | 0.13997 | 4.1867e-06 | 6.1771e-08 | 3.138e-08 | 9.2363e-16 | -7.2092 | -7.5033 | 9.2363e-16 | 0.003055 | 0.88552 | 0.00021839 |  | 3.138e-08 |  |  |  | 0.14202 | 0.02017 | 0.13997 | 0.019593 | 0.019879 | 6.1771e-08 | 3.8157e-15 | 3.138e-08 | 9.8471e-16 | 1.9384e-15 | 0.0020462 | 0.014408 | 3.0391e-08 | 0.492 | 4.1867e-06 | 0.02017 | 9.2363e-16 | 3.8157e-15 | 8.0241e-06 | 1.1918e-10
[7 empty] | 2.94 | 870.9636 | 8.7096 | 0.048236 | 0.047589 | 0.0049553 | 0.14162 | 0.13972 | 3.6097e-06 | 4.7048e-08 | 2.3312e-08 | 5.6341e-16 | -7.3275 | -7.6324 | 5.6341e-16 | 0.0027567 | 0.88554 | 0.00018823 |  | 2.3312e-08 |  |  |  | 0.14162 | 0.020055 | 0.13972 | 0.019521 | 0.019786 | 4.7048e-08 | 2.2135e-15 | 2.3312e-08 | 5.4343e-16 | 1.0968e-15 | 0.0018999 | 0.013416 | 2.3736e-08 | 0.50451 | 3.6097e-06 | 0.020055 | 5.6341e-16 | 2.2135e-15 | 7.4507e-06 | 9.3084e-11
[7 empty] | 2.96 | 912.0108 | 9.1201 | 0.048111 | 0.04751 | 0.0045286 | 0.14125 | 0.13949 | 3.1095e-06 | 3.5833e-08 | 1.7317e-08 | 3.4286e-16 | -7.4457 | -7.7615 | 3.4286e-16 | 0.0024876 | 0.88556 | 0.00016223 |  | 1.7317e-08 |  |  |  | 0.14125 | 0.019951 | 0.13949 | 0.019456 | 0.019702 | 3.5833e-08 | 1.284e-15 | 1.7317e-08 | 2.9988e-16 | 6.2053e-16 | 0.0017634 | 0.012484 | 1.8516e-08 | 0.51674 | 3.1095e-06 | 0.019951 | 3.4286e-16 | 1.284e-15 | 6.9152e-06 | 7.2613e-11
[7 empty] | 2.98 | 954.9926 | 9.5499 | 0.047996 | 0.047439 | 0.0041386 | 0.14091 | 0.13928 | 2.6763e-06 | 2.7292e-08 | 1.2864e-08 | 2.0817e-16 | -7.564 | -7.8906 | 2.0817e-16 | 0.0022447 | 0.88558 | 0.00013982 |  | 1.2864e-08 |  |  |  | 0.14091 | 0.019856 | 0.13928 | 0.019398 | 0.019626 | 2.7292e-08 | 7.4484e-16 | 1.2864e-08 | 1.6547e-16 | 3.5107e-16 | 0.0016359 | 0.01161 | 1.4428e-08 | 0.52867 | 2.6763e-06 | 0.019856 | 2.0817e-16 | 7.4484e-16 | 6.4155e-06 | 5.6581e-11
[7 empty] | 3 | 1000 | 10 | 0.047891 | 0.047375 | 0.0037822 | 0.1406 | 0.13909 | 2.3017e-06 | 2.0786e-08 | 9.5552e-09 | 1.2613e-16 | -7.6822 | -8.0198 | 1.2613e-16 | 0.0020256 | 0.88559 | 0.00012051 |  | 9.5552e-09 |  |  |  | 0.1406 | 0.01977 | 0.13909 | 0.019345 | 0.019556 | 2.0786e-08 | 4.3206e-16 | 9.5552e-09 | 9.1301e-17 | 1.9862e-16 | 0.0015171 | 0.01079 | 1.1231e-08 | 0.54031 | 2.3017e-06 | 0.01977 | 1.2613e-16 | 4.3206e-16 | 5.9495e-06 | 4.4043e-11
[7 empty] | 3.02 | 1047.1285 | 10.4713 | 0.047796 | 0.047317 | 0.0034564 | 0.14032 | 0.13892 | 1.978e-06 | 1.5831e-08 | 7.0975e-09 | 7.6276e-17 | -7.8005 | -8.1489 | 7.6276e-17 | 0.0018278 | 0.88561 | 0.00010386 |  | 7.0975e-09 |  |  |  | 0.14032 | 0.019691 | 0.13892 | 0.019298 | 0.019493 | 1.5831e-08 | 2.5062e-16 | 7.0975e-09 | 5.0374e-17 | 1.1236e-16 | 0.0014064 | 0.010023 | 8.7336e-09 | 0.55168 | 1.978e-06 | 0.019691 | 7.6276e-17 | 2.5062e-16 | 5.5153e-06 | 3.425e-11
[7 empty] | 3.04 | 1096.4782 | 10.9648 | 0.047708 | 0.047264 | 0.0031587 | 0.14007 | 0.13876 | 1.6985e-06 | 1.2057e-08 | 5.2718e-09 | 4.6042e-17 | -7.9188 | -8.278 | 4.6042e-17 | 0.0016493 | 0.88562 | 8.9511e-05 |  | 5.2718e-09 |  |  |  | 0.14007 | 0.019619 | 0.13876 | 0.019255 | 0.019436 | 1.2057e-08 | 1.4538e-16 | 5.2718e-09 | 2.7792e-17 | 6.3564e-17 | 0.0013033 | 0.0093046 | 6.7854e-09 | 0.56277 | 1.6985e-06 | 0.019619 | 4.6042e-17 | 1.4538e-16 | 5.1109e-06 | 2.6609e-11
[7 empty] | 3.06 | 1148.1536 | 11.4815 | 0.047628 | 0.047217 | 0.0028867 | 0.13983 | 0.13862 | 1.4575e-06 | 9.1829e-09 | 3.9157e-09 | 2.7744e-17 | -8.037 | -8.4072 | 2.7744e-17 | 0.0014883 | 0.88562 | 7.7144e-05 |  | 3.9157e-09 |  |  |  | 0.13983 | 0.019553 | 0.13862 | 0.019217 | 0.019384 | 9.1829e-09 | 8.4326e-17 | 3.9157e-09 | 1.5333e-17 | 3.5957e-17 | 0.0012073 | 0.0086337 | 5.2672e-09 | 0.57359 | 1.4575e-06 | 0.019553 | 2.7744e-17 | 8.4326e-17 | 4.7344e-06 | 2.0656e-11
[7 empty] | 3.08 | 1202.2644 | 12.0226 | 0.047555 | 0.047174 | 0.002638 | 0.13962 | 0.1385 | 1.2498e-06 | 6.9938e-09 | 2.9083e-09 | 1.6691e-17 | -8.1553 | -8.5364 | 1.6691e-17 | 0.001343 | 0.88563 | 6.6485e-05 |  | 2.9083e-09 |  |  |  | 0.13962 | 0.019493 | 0.1385 | 0.019182 | 0.019337 | 6.9938e-09 | 4.8913e-17 | 2.9083e-09 | 8.4585e-18 | 2.034e-17 | 0.001118 | 0.0080073 | 4.0854e-09 | 0.58415 | 1.2498e-06 | 0.019493 | 1.6691e-17 | 4.8913e-17 | 4.3842e-06 | 1.6021e-11
[7 empty] | 3.1 | 1258.9254 | 12.5893 | 0.047488 | 0.047136 | 0.0024108 | 0.13942 | 0.13839 | 1.0711e-06 | 5.3265e-09 | 2.1601e-09 | 1.0026e-17 | -8.2736 | -8.6655 | 1.0026e-17 | 0.0012119 | 0.88564 | 5.7298e-05 |  | 2.1601e-09 |  |  |  | 0.13942 | 0.019438 | 0.13839 | 0.019151 | 0.019294 | 5.3265e-09 | 2.8372e-17 | 2.1601e-09 | 4.6661e-18 | 1.1506e-17 | 0.0010349 | 0.007423 | 3.1664e-09 | 0.59446 | 1.0711e-06 | 0.019438 | 1.0026e-17 | 2.8372e-17 | 4.0585e-06 | 1.2417e-11
[7 empty] | 3.12 | 1318.2567 | 13.1826 | 0.047427 | 0.047101 | 0.0022032 | 0.13924 | 0.13828 | 9.1726e-07 | 4.0567e-09 | 1.6044e-09 | 6.0138e-18 | -8.3918 | -8.7947 | 6.0138e-18 | 0.0010936 | 0.88564 | 4.938e-05 |  | 1.6044e-09 |  |  |  | 0.13924 | 0.019388 | 0.13828 | 0.019123 | 0.019255 | 4.0567e-09 | 1.6457e-17 | 1.6044e-09 | 2.574e-18 | 6.5084e-18 | 0.00095774 | 0.0068782 | 2.4523e-09 | 0.60451 | 9.1726e-07 | 0.019388 | 6.0138e-18 | 1.6457e-17 | 3.7558e-06 | 9.6169e-12
[7 empty] | 3.14 | 1380.3843 | 13.8038 | 0.047372 | 0.04707 | 0.0020134 | 0.13908 | 0.13819 | 7.8507e-07 | 3.0896e-09 | 1.1916e-09 | 3.6024e-18 | -8.5101 | -8.9239 | 3.6024e-18 | 0.00098678 | 0.88565 | 4.2556e-05 |  | 1.1916e-09 |  |  |  | 0.13908 | 0.019343 | 0.13819 | 0.019097 | 0.01922 | 3.0896e-09 | 9.5454e-18 | 1.1916e-09 | 1.4199e-18 | 3.6815e-18 | 0.00088604 | 0.0063708 | 1.898e-09 | 0.61432 | 7.8507e-07 | 0.019343 | 3.6024e-18 | 9.5454e-18 | 3.4747e-06 | 7.4431e-12
[7 empty] | 3.16 | 1445.4398 | 14.4544 | 0.047321 | 0.047042 | 0.00184 | 0.13893 | 0.13811 | 6.7153e-07 | 2.353e-09 | 8.8499e-10 | 2.1551e-18 | -8.6284 | -9.0531 | 2.1551e-18 | 0.00089044 | 0.88565 | 3.6675e-05 |  | 8.8499e-10 |  |  |  | 0.13893 | 0.019301 | 0.13811 | 0.019074 | 0.019187 | 2.353e-09 | 5.5366e-18 | 8.8499e-10 | 7.832e-19 | 2.0824e-18 | 0.00081947 | 0.0058985 | 1.468e-09 | 0.62389 | 6.7153e-07 | 0.019301 | 2.1551e-18 | 5.5366e-18 | 3.2136e-06 | 5.7569e-12
[7 empty] | 3.18 | 1513.5612 | 15.1356 | 0.047274 | 0.047016 | 0.0016815 | 0.13879 | 0.13803 | 5.7408e-07 | 1.792e-09 | 6.5727e-10 | 1.2877e-18 | -8.7467 | -9.1823 | 1.2877e-18 | 0.0008035 | 0.88566 | 3.1606e-05 |  | 6.5727e-10 |  |  |  | 0.13879 | 0.019263 | 0.13803 | 0.019054 | 0.019158 | 1.792e-09 | 3.2114e-18 | 6.5727e-10 | 4.3201e-19 | 1.1779e-18 | 0.00075768 | 0.0054591 | 1.1348e-09 | 0.63323 | 5.7408e-07 | 0.019263 | 1.2877e-18 | 3.2114e-18 | 2.9713e-06 | 4.4501e-12
[7 empty] | 3.2 | 1584.8932 | 15.8489 | 0.047232 | 0.046993 | 0.0015366 | 0.13867 | 0.13797 | 4.905e-07 | 1.3648e-09 | 4.8815e-10 | 7.6854e-19 | -8.8649 | -9.3115 | 7.6854e-19 | 0.00072505 | 0.88566 | 2.7238e-05 |  | 4.8815e-10 |  |  |  | 0.13867 | 0.019229 | 0.13797 | 0.019035 | 0.019132 | 1.3648e-09 | 1.8627e-18 | 4.8815e-10 | 2.3829e-19 | 6.6623e-19 | 0.00070036 | 0.0050506 | 8.7666e-10 | 0.64233 | 4.905e-07 | 0.019229 | 7.6854e-19 | 1.8627e-18 | 2.7465e-06 | 3.4379e-12
[7 empty] | 3.22 | 1659.5869 | 16.5959 | 0.047193 | 0.046972 | 0.0014043 | 0.13855 | 0.13791 | 4.1886e-07 | 1.0394e-09 | 3.6253e-10 | 4.5819e-19 | -8.9832 | -9.4407 | 4.5819e-19 | 0.00065426 | 0.88566 | 2.3473e-05 |  | 3.6253e-10 |  |  |  | 0.13855 | 0.019197 | 0.13791 | 0.019018 | 0.019107 | 1.0394e-09 | 1.0804e-18 | 3.6253e-10 | 1.3143e-19 | 3.7683e-19 | 0.0006472 | 0.0046711 | 6.7689e-10 | 0.65122 | 4.1886e-07 | 0.019197 | 4.5819e-19 | 1.0804e-18 | 2.538e-06 | 2.6545e-12
[7 empty] | 3.24 | 1737.8008 | 17.378 | 0.047157 | 0.046953 | 0.0012833 | 0.13845 | 0.13785 | 3.5751e-07 | 7.9162e-10 | 2.6924e-10 | 2.7288e-19 | -9.1015 | -9.5699 | 2.7288e-19 | 0.00059038 | 0.88567 | 2.0229e-05 |  | 2.6924e-10 |  |  |  | 0.13845 | 0.019168 | 0.13785 | 0.019003 | 0.019085 | 7.9162e-10 | 6.2666e-19 | 2.6924e-10 | 7.2492e-20 | 2.1314e-19 | 0.00059792 | 0.0043187 | 5.2238e-10 | 0.65988 | 3.5751e-07 | 0.019168 | 2.7288e-19 | 6.2666e-19 | 2.3448e-06 | 2.0485e-12
[7 empty] | 3.26 | 1819.7009 | 18.197 | 0.047125 | 0.046936 | 0.0011728 | 0.13835 | 0.1378 | 3.0498e-07 | 6.0289e-10 | 1.9996e-10 | 1.6236e-19 | -9.2198 | -9.6991 | 1.6236e-19 | 0.00053274 | 0.88567 | 1.7433e-05 |  | 1.9996e-10 |  |  |  | 0.13835 | 0.019142 | 0.1378 | 0.018989 | 0.019065 | 6.0289e-10 | 3.6348e-19 | 1.9996e-10 | 3.9983e-20 | 1.2055e-19 | 0.00055225 | 0.0039916 | 4.0293e-10 | 0.66833 | 3.0498e-07 | 0.019142 | 1.6236e-19 | 3.6348e-19 | 2.1657e-06 | 1.5801e-12
[7 empty] | 3.28 | 1905.4607 | 19.0546 | 0.047095 | 0.046921 | 0.0010718 | 0.13827 | 0.13776 | 2.6005e-07 | 4.5916e-10 | 1.485e-10 | 9.6507e-20 | -9.338 | -9.8283 | 9.6507e-20 | 0.00048073 | 0.88567 | 1.5023e-05 |  | 1.485e-10 |  |  |  | 0.13827 | 0.019118 | 0.13776 | 0.018977 | 0.019047 | 4.5916e-10 | 2.1083e-19 | 1.485e-10 | 2.2053e-20 | 6.8185e-20 | 0.00050995 | 0.0036882 | 3.1066e-10 | 0.67658 | 2.6005e-07 | 0.019118 | 9.6507e-20 | 2.1083e-19 | 1.9998e-06 | 1.2183e-12
[7 empty] | 3.3 | 1995.2623 | 19.9526 | 0.047068 | 0.046907 | 0.00097943 | 0.13819 | 0.13772 | 2.2164e-07 | 3.4969e-10 | 1.1029e-10 | 5.7314e-20 | -9.4563 | -9.9575 | 5.7314e-20 | 0.00043379 | 0.88567 | 1.2947e-05 |  | 1.1029e-10 |  |  |  | 0.13819 | 0.019096 | 0.13772 | 0.018966 | 0.019031 | 3.4969e-10 | 1.2228e-19 | 1.1029e-10 | 1.2163e-20 | 3.8566e-20 | 0.00047078 | 0.0034069 | 2.394e-10 | 0.68462 | 2.2164e-07 | 0.019096 | 5.7314e-20 | 1.2228e-19 | 1.8462e-06 | 9.3884e-13
[7 empty] | 3.32 | 2089.2961 | 20.893 | 0.047043 | 0.046895 | 0.00089507 | 0.13811 | 0.13768 | 1.8881e-07 | 2.6632e-10 | 8.1903e-11 | 3.4009e-20 | -9.5746 | -10.0867 | 3.4009e-20 | 0.00039144 | 0.88567 | 1.1157e-05 |  | 8.1903e-11 |  |  |  | 0.13811 | 0.019075 | 0.13768 | 0.018956 | 0.019015 | 2.6632e-10 | 7.0926e-20 | 8.1903e-11 | 6.7082e-21 | 2.1812e-20 | 0.00043452 | 0.0031461 | 1.8442e-10 | 0.69246 | 1.8881e-07 | 0.019075 | 3.4009e-20 | 7.0926e-20 | 1.704e-06 | 7.232e-13
[7 empty] | 3.34 | 2187.7616 | 21.8776 | 0.04702 | 0.046884 | 0.00081796 | 0.13805 | 0.13765 | 1.6078e-07 | 2.0283e-10 | 6.0825e-11 | 2.0164e-20 | -9.6929 | -10.2159 | 2.0164e-20 | 0.00035322 | 0.88567 | 9.6148e-06 |  | 6.0825e-11 |  |  |  | 0.13805 | 0.019057 | 0.13765 | 0.018947 | 0.019002 | 2.0283e-10 | 4.1138e-20 | 6.0825e-11 | 3.6997e-21 | 1.2337e-20 | 0.00040097 | 0.0029046 | 1.42e-10 | 0.70011 | 1.6078e-07 | 0.019057 | 2.0164e-20 | 4.1138e-20 | 1.5724e-06 | 5.5686e-13
[7 empty] | 3.36 | 2290.8677 | 22.9087 | 0.047 | 0.046874 | 0.0007475 | 0.13799 | 0.13762 | 1.3685e-07 | 1.5447e-10 | 4.5172e-11 | 1.1946e-20 | -9.8112 | -10.3451 | 1.1946e-20 | 0.00031873 | 0.88567 | 8.2858e-06 |  | 4.5172e-11 |  |  |  | 0.13799 | 0.01904 | 0.13762 | 0.018938 | 0.018989 | 1.5447e-10 | 2.3861e-20 | 4.5172e-11 | 2.0405e-21 | 6.9776e-21 | 0.00036993 | 0.0026809 | 1.093e-10 | 0.70757 | 1.3685e-07 | 0.01904 | 1.1946e-20 | 2.3861e-20 | 1.4507e-06 | 4.2862e-13
[7 empty] | 3.38 | 2398.8329 | 23.9883 | 0.046981 | 0.046864 | 0.00068311 | 0.13793 | 0.13759 | 1.1643e-07 | 1.1764e-10 | 3.3546e-11 | 7.0721e-21 | -9.9294 | -10.4744 | 7.0721e-21 | 0.00028761 | 0.88568 | 7.1404e-06 |  | 3.3546e-11 |  |  |  | 0.13793 | 0.019025 | 0.13759 | 0.018931 | 0.018978 | 1.1764e-10 | 1.384e-20 | 3.3546e-11 | 1.1253e-21 | 3.9464e-21 | 0.00034122 | 0.0024738 | 8.4096e-11 | 0.71485 | 1.1643e-07 | 0.019025 | 7.0721e-21 | 1.384e-20 | 1.3381e-06 | 3.2979e-13
[7 empty] | 3.4 | 2511.8864 | 25.1189 | 0.046963 | 0.046856 | 0.00062427 | 0.13788 | 0.13757 | 9.9018e-08 | 8.9595e-11 | 2.4913e-11 | 4.1838e-21 | -10.0477 | -10.6036 | 4.1838e-21 | 0.00025953 | 0.88568 | 6.1533e-06 |  | 2.4913e-11 |  |  |  | 0.13788 | 0.019011 | 0.13757 | 0.018924 | 0.018968 | 8.9595e-11 | 8.0272e-21 | 2.4913e-11 | 6.2064e-22 | 2.232e-21 | 0.00031467 | 0.0022822 | 6.4682e-11 | 0.72194 | 9.9018e-08 | 0.019011 | 4.1838e-21 | 8.0272e-21 | 1.234e-06 | 2.5366e-13
[7 empty] | 3.42 | 2630.268 | 26.3027 | 0.046948 | 0.046849 | 0.00057049 | 0.13783 | 0.13754 | 8.4179e-08 | 6.8234e-11 | 1.8501e-11 | 2.4734e-21 | -10.166 | -10.7328 | 2.4734e-21 | 0.00023419 | 0.88568 | 5.3027e-06 |  | 1.8501e-11 |  |  |  | 0.13783 | 0.018998 | 0.13754 | 0.018918 | 0.018958 | 6.8234e-11 | 4.6559e-21 | 1.8501e-11 | 3.4229e-22 | 1.2624e-21 | 0.00029014 | 0.002105 | 4.9733e-11 | 0.72886 | 8.4179e-08 | 0.018998 | 2.4734e-21 | 4.6559e-21 | 1.1378e-06 | 1.9503e-13
[7 empty] | 3.44 | 2754.2287 | 27.5423 | 0.046933 | 0.046842 | 0.00052135 | 0.13779 | 0.13752 | 7.1536e-08 | 5.1966e-11 | 1.3739e-11 | 1.4613e-21 | -10.2843 | -10.862 | 1.4613e-21 | 0.00021133 | 0.88568 | 4.5697e-06 |  | 1.3739e-11 |  |  |  | 0.13779 | 0.018987 | 0.13752 | 0.018913 | 0.01895 | 5.1966e-11 | 2.7005e-21 | 1.3739e-11 | 1.8877e-22 | 7.1398e-22 | 0.00026746 | 0.0019411 | 3.8227e-11 | 0.73561 | 7.1536e-08 | 0.018987 | 1.4613e-21 | 2.7005e-21 | 1.0489e-06 | 1.4991e-13
[7 empty] | 3.46 | 2884.0315 | 28.8403 | 0.04692 | 0.046836 | 0.00047644 | 0.13775 | 0.13751 | 6.077e-08 | 3.9577e-11 | 1.0203e-11 | 8.6281e-22 | -10.4026 | -10.9913 | 8.6281e-22 | 0.0001907 | 0.88568 | 3.9379e-06 |  | 1.0203e-11 |  |  |  | 0.13775 | 0.018976 | 0.13751 | 0.018908 | 0.018942 | 3.9577e-11 | 1.5663e-21 | 1.0203e-11 | 1.0411e-22 | 4.0381e-22 | 0.00024652 | 0.0017896 | 2.9374e-11 | 0.74219 | 6.077e-08 | 0.018976 | 8.6281e-22 | 1.5663e-21 | 9.6673e-07 | 1.1519e-13
[7 empty] | 3.48 | 3019.9517 | 30.1995 | 0.046908 | 0.046831 | 0.0004354 | 0.13772 | 0.13749 | 5.1606e-08 | 3.0141e-11 | 7.5772e-12 | 5.0913e-22 | -10.5208 | -11.1205 | 5.0913e-22 | 0.00017208 | 0.88568 | 3.3935e-06 |  | 7.5772e-12 |  |  |  | 0.13772 | 0.018966 | 0.13749 | 0.018904 | 0.018935 | 3.0141e-11 | 9.0849e-22 | 7.5772e-12 | 5.7413e-23 | 2.2838e-22 | 0.00022717 | 0.0016495 | 2.2564e-11 | 0.74861 | 5.1606e-08 | 0.018966 | 5.0913e-22 | 9.0849e-22 | 8.9086e-07 | 8.8486e-14
[7 empty] | 3.5 | 3162.2777 | 31.6228 | 0.046897 | 0.046826 | 0.00039789 | 0.13769 | 0.13748 | 4.3809e-08 | 2.2955e-11 | 5.627e-12 | 3.0026e-22 | -10.6391 | -11.2497 | 3.0026e-22 | 0.00015528 | 0.88568 | 2.9244e-06 |  | 5.627e-12 |  |  |  | 0.13769 | 0.018957 | 0.13748 | 0.0189 | 0.018928 | 2.2955e-11 | 5.2693e-22 | 5.627e-12 | 3.1663e-23 | 1.2917e-22 | 0.00020931 | 0.0015202 | 1.7328e-11 | 0.75487 | 4.3809e-08 | 0.018957 | 3.0026e-22 | 5.2693e-22 | 8.2081e-07 | 6.7953e-14
[7 empty] | 3.52 | 3311.3112 | 33.1131 | 0.046887 | 0.046821 | 0.00036362 | 0.13766 | 0.13746 | 3.7177e-08 | 1.7482e-11 | 4.1787e-12 | 1.7698e-22 | -10.7574 | -11.379 | 1.7698e-22 | 0.00014012 | 0.88568 | 2.5201e-06 |  | 4.1787e-12 |  |  |  | 0.13766 | 0.018949 | 0.13746 | 0.018896 | 0.018922 | 1.7482e-11 | 3.0563e-22 | 4.1787e-12 | 1.7461e-23 | 7.3053e-23 | 0.00019281 | 0.0014007 | 1.3304e-11 | 0.76098 | 3.7177e-08 | 0.018949 | 1.7698e-22 | 3.0563e-22 | 7.5614e-07 | 5.2171e-14
[7 empty] | 3.54 | 3467.3685 | 34.6737 | 0.046878 | 0.046817 | 0.0003323 | 0.13763 | 0.13745 | 3.1539e-08 | 1.3314e-11 | 3.1031e-12 | 1.0427e-22 | -10.8757 | -11.5082 | 1.0427e-22 | 0.00012644 | 0.88568 | 2.1717e-06 |  | 3.1031e-12 |  |  |  | 0.13763 | 0.018942 | 0.13745 | 0.018893 | 0.018917 | 1.3314e-11 | 1.7727e-22 | 3.1031e-12 | 9.6295e-24 | 4.1316e-23 | 0.00017759 | 0.0012904 | 1.0211e-11 | 0.76693 | 3.1539e-08 | 0.018942 | 1.0427e-22 | 1.7727e-22 | 6.9645e-07 | 4.0043e-14
[7 empty] | 3.56 | 3630.7805 | 36.3078 | 0.046869 | 0.046814 | 0.00030367 | 0.1376 | 0.13744 | 2.6748e-08 | 1.014e-11 | 2.3044e-12 | 6.1395e-23 | -10.994 | -11.6374 | 6.1395e-23 | 0.00011409 | 0.88568 | 1.8715e-06 |  | 2.3044e-12 |  |  |  | 0.1376 | 0.018935 | 0.13744 | 0.01889 | 0.018912 | 1.014e-11 | 1.0282e-22 | 2.3044e-12 | 5.3104e-24 | 2.3367e-23 | 0.00016355 | 0.0011885 | 7.8355e-12 | 0.77274 | 2.6748e-08 | 0.018935 | 6.1395e-23 | 1.0282e-22 | 6.4137e-07 | 3.0727e-14
[7 empty] | 3.58 | 3801.894 | 38.0189 | 0.046862 | 0.04681 | 0.00027751 | 0.13758 | 0.13743 | 2.2677e-08 | 7.7224e-12 | 1.7113e-12 | 3.6134e-23 | -11.1122 | -11.7667 | 3.6134e-23 | 0.00010295 | 0.88568 | 1.6127e-06 |  | 1.7113e-12 |  |  |  | 0.13758 | 0.018929 | 0.13743 | 0.018887 | 0.018908 | 7.7224e-12 | 5.9636e-23 | 1.7113e-12 | 2.9285e-24 | 1.3215e-23 | 0.00015059 | 0.0010946 | 6.0111e-12 | 0.7784 | 2.2677e-08 | 0.018929 | 3.6134e-23 | 5.9636e-23 | 5.9055e-07 | 2.3573e-14
[7 empty] | 3.6 | 3981.0717 | 39.8107 | 0.046855 | 0.046807 | 0.00025361 | 0.13756 | 0.13742 | 1.9221e-08 | 5.8813e-12 | 1.2708e-12 | 2.1256e-23 | -11.2305 | -11.8959 | 2.1256e-23 | 9.2901e-05 | 0.88568 | 1.3898e-06 |  | 1.2708e-12 |  |  |  | 0.13756 | 0.018923 | 0.13742 | 0.018885 | 0.018904 | 5.8813e-12 | 3.4589e-23 | 1.2708e-12 | 1.6149e-24 | 7.4739e-24 | 0.00013864 | 0.0010078 | 4.6105e-12 | 0.78392 | 1.9221e-08 | 0.018923 | 2.1256e-23 | 3.4589e-23 | 5.4368e-07 | 1.808e-14
[7 empty] | 3.62 | 4168.6938 | 41.6869 | 0.046848 | 0.046805 | 0.00023176 | 0.13754 | 0.13741 | 1.6286e-08 | 4.4791e-12 | 9.437e-13 | 1.2499e-23 | -11.3488 | -12.0252 | 1.2499e-23 | 8.383e-05 | 0.88568 | 1.1976e-06 |  | 9.437e-13 |  |  |  | 0.13754 | 0.018918 | 0.13741 | 0.018883 | 0.0189 | 4.4791e-12 | 2.0062e-23 | 9.437e-13 | 8.9056e-25 | 4.2269e-24 | 0.00012762 | 0.00092784 | 3.5354e-12 | 0.78931 | 1.6286e-08 | 0.018918 | 1.2499e-23 | 2.0062e-23 | 5.0046e-07 | 1.3864e-14
[7 empty] | 3.64 | 4365.1583 | 43.6516 | 0.046842 | 0.046802 | 0.0002118 | 0.13752 | 0.13741 | 1.3795e-08 | 3.4112e-12 | 7.0078e-13 | 7.3464e-24 | -11.4671 | -12.1544 | 7.3464e-24 | 7.5646e-05 | 0.88568 | 1.032e-06 |  | 7.0078e-13 |  |  |  | 0.13752 | 0.018913 | 0.13741 | 0.018881 | 0.018897 | 3.4112e-12 | 1.1636e-23 | 7.0078e-13 | 4.911e-25 | 2.3905e-24 | 0.00011745 | 0.00085406 | 2.7104e-12 | 0.79456 | 1.3795e-08 | 0.018913 | 7.3464e-24 | 1.1636e-23 | 4.606e-07 | 1.0629e-14
[7 empty] | 3.66 | 4570.8819 | 45.7088 | 0.046837 | 0.0468 | 0.00019355 | 0.13751 | 0.1374 | 1.1683e-08 | 2.5979e-12 | 5.2039e-13 | 4.3161e-24 | -11.5854 | -12.2837 | 4.3161e-24 | 6.826e-05 | 0.88568 | 8.8934e-07 |  | 5.2039e-13 |  |  |  | 0.13751 | 0.018909 | 0.1374 | 0.018879 | 0.018894 | 2.5979e-12 | 6.7492e-24 | 5.2039e-13 | 2.7081e-25 | 1.3519e-24 | 0.00010809 | 0.00078603 | 2.0775e-12 | 0.79969 | 1.1683e-08 | 0.018909 | 4.3161e-24 | 6.7492e-24 | 4.2387e-07 | 8.1472e-15
[7 empty] | 3.68 | 4786.3009 | 47.863 | 0.046832 | 0.046798 | 0.00017688 | 0.13749 | 0.13739 | 9.8907e-09 | 1.9785e-12 | 3.8643e-13 | 2.5348e-24 | -11.7037 | -12.4129 | 2.5348e-24 | 6.1595e-05 | 0.88568 | 7.6637e-07 |  | 3.8643e-13 |  |  |  | 0.13749 | 0.018905 | 0.13739 | 0.018877 | 0.018891 | 1.9785e-12 | 3.9146e-24 | 3.8643e-13 | 1.4933e-25 | 7.6457e-25 | 9.9452e-05 | 0.00072332 | 1.5921e-12 | 0.80469 | 9.8907e-09 | 0.018905 | 2.5348e-24 | 3.9146e-24 | 3.9001e-07 | 6.2436e-15
[7 empty] | 3.7 | 5011.8723 | 50.1187 | 0.046827 | 0.046796 | 0.00016164 | 0.13748 | 0.13739 | 8.3714e-09 | 1.5068e-12 | 2.8696e-13 | 1.4881e-24 | -11.8219 | -12.5422 | 1.4881e-24 | 5.5582e-05 | 0.88568 | 6.604e-07 |  | 2.8696e-13 |  |  |  | 0.13748 | 0.018901 | 0.13739 | 0.018876 | 0.018889 | 1.5068e-12 | 2.2705e-24 | 2.8696e-13 | 8.2344e-26 | 4.3239e-25 | 9.1495e-05 | 0.00066551 | 1.2199e-12 | 0.80956 | 8.3714e-09 | 0.018901 | 1.4881e-24 | 2.2705e-24 | 3.5881e-07 | 4.7838e-15
[7 empty] | 3.72 | 5248.0746 | 52.4807 | 0.046823 | 0.046795 | 0.00014772 | 0.13747 | 0.13739 | 7.0837e-09 | 1.1476e-12 | 2.1308e-13 | 8.7328e-25 | -11.9402 | -12.6715 | 8.7328e-25 | 5.0155e-05 | 0.88568 | 5.6908e-07 |  | 2.1308e-13 |  |  |  | 0.13747 | 0.018898 | 0.13739 | 0.018875 | 0.018886 | 1.1476e-12 | 1.3169e-24 | 2.1308e-13 | 4.5405e-26 | 2.4453e-25 | 8.4165e-05 | 0.00061224 | 9.3449e-13 | 0.81432 | 7.0837e-09 | 0.018898 | 8.7328e-25 | 1.3169e-24 | 3.3006e-07 | 3.6647e-15
[7 empty] | 3.74 | 5495.4087 | 54.9541 | 0.04682 | 0.046793 | 0.00013499 | 0.13746 | 0.13738 | 5.9926e-09 | 8.7398e-13 | 1.5823e-13 | 5.123e-25 | -12.0585 | -12.8007 | 5.123e-25 | 4.5258e-05 | 0.88568 | 4.9039e-07 |  | 1.5823e-13 |  |  |  | 0.13746 | 0.018895 | 0.13738 | 0.018874 | 0.018884 | 8.7398e-13 | 7.6383e-25 | 1.5823e-13 | 2.5036e-26 | 1.3829e-25 | 7.7412e-05 | 0.00056317 | 7.1575e-13 | 0.81896 | 5.9926e-09 | 0.018895 | 5.123e-25 | 7.6383e-25 | 3.0358e-07 | 2.8069e-15
[7 empty] | 3.76 | 5754.3994 | 57.544 | 0.046816 | 0.046792 | 0.00012336 | 0.13745 | 0.13738 | 5.0683e-09 | 6.6561e-13 | 1.1749e-13 | 3.0043e-25 | -12.1768 | -12.93 | 3.0043e-25 | 4.0839e-05 | 0.88568 | 4.2257e-07 |  | 1.1749e-13 |  |  |  | 0.13745 | 0.018892 | 0.13738 | 0.018872 | 0.018882 | 6.6561e-13 | 4.4303e-25 | 1.1749e-13 | 1.3804e-26 | 7.8202e-26 | 7.1192e-05 | 0.00051795 | 5.4812e-13 | 0.82348 | 5.0683e-09 | 0.018892 | 3.0043e-25 | 4.4303e-25 | 2.7918e-07 | 2.1495e-15
[7 empty] | 3.78 | 6025.5959 | 60.256 | 0.046813 | 0.046791 | 0.00011274 | 0.13744 | 0.13737 | 4.2855e-09 | 5.0692e-13 | 8.724e-14 | 1.7613e-25 | -12.2951 | -13.0593 | 1.7613e-25 | 3.6852e-05 | 0.88568 | 3.6413e-07 |  | 8.724e-14 |  |  |  | 0.13744 | 0.01889 | 0.13737 | 0.018872 | 0.018881 | 5.0692e-13 | 2.5696e-25 | 8.724e-14 | 7.6109e-27 | 4.4223e-26 | 6.5464e-05 | 0.00047631 | 4.1968e-13 | 0.8279 | 4.2855e-09 | 0.01889 | 1.7613e-25 | 2.5696e-25 | 2.5672e-07 | 1.6458e-15
[7 empty] | 3.8 | 6309.5734 | 63.0957 | 0.04681 | 0.04679 | 0.00010303 | 0.13743 | 0.13737 | 3.6229e-09 | 3.8606e-13 | 6.4777e-14 | 1.0322e-25 | -12.4133 | -13.1886 | 1.0322e-25 | 3.3254e-05 | 0.88568 | 3.1377e-07 |  | 6.4777e-14 |  |  |  | 0.13743 | 0.018887 | 0.13737 | 0.018871 | 0.018879 | 3.8606e-13 | 1.4904e-25 | 6.4777e-14 | 4.1961e-27 | 2.5008e-26 | 6.019e-05 | 0.00043797 | 3.2128e-13 | 0.83221 | 3.6229e-09 | 0.018887 | 1.0322e-25 | 1.4904e-25 | 2.3604e-07 | 1.2599e-15
[7 empty] | 3.82 | 6606.9345 | 66.0693 | 0.046808 | 0.046789 | 9.4151e-05 | 0.13742 | 0.13737 | 3.0619e-09 | 2.9402e-13 | 4.8097e-14 | 6.0476e-26 | -12.5316 | -13.3179 | 6.0476e-26 | 3.0007e-05 | 0.88568 | 2.7037e-07 |  | 4.8097e-14 |  |  |  | 0.13742 | 0.018885 | 0.13737 | 0.01887 | 0.018877 | 2.9402e-13 | 8.6446e-26 | 4.8097e-14 | 2.3134e-27 | 1.4141e-26 | 5.5335e-05 | 0.00040266 | 2.4592e-13 | 0.83641 | 3.0619e-09 | 0.018885 | 6.0476e-26 | 8.6446e-26 | 2.17e-07 | 9.6439e-16
[7 empty] | 3.84 | 6918.3097 | 69.1831 | 0.046805 | 0.046788 | 8.6041e-05 | 0.13742 | 0.13737 | 2.5873e-09 | 2.2392e-13 | 3.5711e-14 | 3.5422e-26 | -12.6499 | -13.4472 | 3.5422e-26 | 2.7077e-05 | 0.88568 | 2.3297e-07 |  | 3.5711e-14 |  |  |  | 0.13742 | 0.018883 | 0.13737 | 0.018869 | 0.018876 | 2.2392e-13 | 5.014e-26 | 3.5711e-14 | 1.2753e-27 | 7.9965e-27 | 5.0866e-05 | 0.00037016 | 1.8821e-13 | 0.84052 | 2.5873e-09 | 0.018883 | 3.5422e-26 | 5.014e-26 | 1.9947e-07 | 7.3807e-16
[7 empty] | 3.86 | 7244.3596 | 72.4436 | 0.046803 | 0.046787 | 7.8629e-05 | 0.13741 | 0.13736 | 2.1858e-09 | 1.7053e-13 | 2.6514e-14 | 2.0741e-26 | -12.7682 | -13.5765 | 2.0741e-26 | 2.4434e-05 | 0.88568 | 2.0074e-07 |  | 2.6514e-14 |  |  |  | 0.13741 | 0.018881 | 0.13736 | 0.018869 | 0.018875 | 1.7053e-13 | 2.9082e-26 | 2.6514e-14 | 7.0301e-28 | 4.5216e-27 | 4.6752e-05 | 0.00034024 | 1.4402e-13 | 0.84452 | 2.1858e-09 | 0.018881 | 2.0741e-26 | 2.9082e-26 | 1.8334e-07 | 5.6478e-16
[7 empty] | 3.88 | 7585.7758 | 75.8578 | 0.046801 | 0.046786 | 7.1856e-05 | 0.1374 | 0.13736 | 1.8462e-09 | 1.2988e-13 | 1.9685e-14 | 1.2142e-26 | -12.8865 | -13.7059 | 1.2142e-26 | 2.2048e-05 | 0.88568 | 1.7297e-07 |  | 1.9685e-14 |  |  |  | 0.1374 | 0.01888 | 0.13736 | 0.018868 | 0.018874 | 1.2988e-13 | 1.6868e-26 | 1.9685e-14 | 3.875e-28 | 2.5566e-27 | 4.2967e-05 | 0.00031271 | 1.1019e-13 | 0.84843 | 1.8462e-09 | 0.01888 | 1.2142e-26 | 1.6868e-26 | 1.685e-07 | 4.3212e-16
[7 empty] | 3.9 | 7943.2823 | 79.4328 | 0.046799 | 0.046786 | 6.5666e-05 | 0.1374 | 0.13736 | 1.559e-09 | 9.8911e-14 | 1.4614e-14 | 7.1059e-27 | -13.0048 | -13.8352 | 7.1059e-27 | 1.9896e-05 | 0.88568 | 1.4904e-07 |  | 1.4614e-14 |  |  |  | 0.1374 | 0.018878 | 0.13736 | 0.018867 | 0.018873 | 9.8911e-14 | 9.7834e-27 | 1.4614e-14 | 2.1358e-28 | 1.4455e-27 | 3.9485e-05 | 0.00028737 | 8.4297e-14 | 0.85225 | 1.559e-09 | 0.018878 | 7.1059e-27 | 9.7834e-27 | 1.5484e-07 | 3.3058e-16
[7 empty] | 3.92 | 8317.6377 | 83.1764 | 0.046798 | 0.046785 | 6.0009e-05 | 0.13739 | 0.13736 | 1.3163e-09 | 7.5329e-14 | 1.0849e-14 | 4.1577e-27 | -13.123 | -13.9646 | 4.1577e-27 | 1.7953e-05 | 0.88568 | 1.2841e-07 |  | 1.0849e-14 |  |  |  | 0.13739 | 0.018877 | 0.13736 | 0.018867 | 0.018872 | 7.5329e-14 | 5.6745e-27 | 1.0849e-14 | 1.1771e-28 | 8.1726e-28 | 3.628e-05 | 0.00026406 | 6.448e-14 | 0.85598 | 1.3163e-09 | 0.018877 | 4.1577e-27 | 5.6745e-27 | 1.4228e-07 | 2.5286e-16
[7 empty] | 3.94 | 8709.6359 | 87.0964 | 0.046796 | 0.046785 | 5.484e-05 | 0.13739 | 0.13736 | 1.1111e-09 | 5.7369e-14 | 8.0537e-15 | 2.432e-27 | -13.2413 | -14.094 | 2.432e-27 | 1.62e-05 | 0.88568 | 1.1064e-07 |  | 8.0537e-15 |  |  |  | 0.13739 | 0.018876 | 0.13736 | 0.018867 | 0.018871 | 5.7369e-14 | 3.2913e-27 | 8.0537e-15 | 6.4862e-29 | 4.6204e-28 | 3.3333e-05 | 0.00024262 | 4.9316e-14 | 0.85962 | 1.1111e-09 | 0.018876 | 2.432e-27 | 3.2913e-27 | 1.3072e-07 | 1.934e-16
[7 empty] | 3.96 | 9120.1084 | 91.2011 | 0.046795 | 0.046784 | 5.0116e-05 | 0.13739 | 0.13735 | 9.3773e-10 | 4.3692e-14 | 5.9781e-15 | 1.4223e-27 | -13.3596 | -14.2234 | 1.4223e-27 | 1.4619e-05 | 0.88568 | 9.532e-08 |  | 5.9781e-15 |  |  |  | 0.13739 | 0.018875 | 0.13735 | 0.018866 | 0.01887 | 4.3692e-14 | 1.909e-27 | 5.9781e-15 | 3.5738e-29 | 2.6119e-28 | 3.0622e-05 | 0.00022289 | 3.7714e-14 | 0.86318 | 9.3773e-10 | 0.018875 | 1.4223e-27 | 1.909e-27 | 1.2009e-07 | 1.479e-16
[7 empty] | 3.98 | 9549.9259 | 95.4993 | 0.046793 | 0.046784 | 4.5799e-05 | 0.13738 | 0.13735 | 7.9126e-10 | 3.3275e-14 | 4.4371e-15 | 8.3162e-28 | -13.4779 | -14.3529 | 8.3162e-28 | 1.3191e-05 | 0.88568 | 8.212e-08 |  | 4.4371e-15 |  |  |  | 0.13738 | 0.018874 | 0.13735 | 0.018866 | 0.01887 | 3.3275e-14 | 1.1072e-27 | 4.4371e-15 | 1.9688e-29 | 1.4764e-28 | 2.8129e-05 | 0.00020475 | 2.8838e-14 | 0.86665 | 7.9126e-10 | 0.018874 | 8.3162e-28 | 1.1072e-27 | 1.1031e-07 | 1.1309e-16
[7 empty] | 4 | 10000 | 100 | 0.046792 | 0.046783 | 4.1854e-05 | 0.13738 | 0.13735 | 6.6755e-10 | 2.5342e-14 | 3.2931e-15 | 4.8614e-28 | -13.5962 | -14.4824 | 4.8614e-28 | 1.1903e-05 | 0.88568 | 7.0746e-08 |  | 3.2931e-15 |  |  |  | 0.13738 | 0.018873 | 0.13735 | 0.018866 | 0.018869 | 2.5342e-14 | 6.422e-28 | 3.2931e-15 | 1.0844e-29 | 8.3452e-29 | 2.5837e-05 | 0.00018807 | 2.2049e-14 | 0.87005 | 6.6755e-10 | 0.018873 | 4.8614e-28 | 6.422e-28 | 1.0132e-07 | 8.6465e-17
[30 empty] | somas | 93.648 |  | 96.7151 | 95.1209 | somas | 70.425 |  | 85.362 | 76.4195 |  | 0.01327 |  | 13.0102 | 0.12133 | 93.648 | 2.9479 | 70.425 | -0.0054479 | -0.041936

## 4011
[14 empty] | Estatísticas para Θ |  | Esatísticas para Kr(Θ)
[14 empty] | RMSE | 0.012675 | RMSE | 0.16981
[14 empty] | NSE | 0.99965 | NSE | 0.61867
[12 empty] | M = | dif med | M | 0.0065079 | M | -0.07263
[12 empty] | E = | erro rel | E | 2.0823 | E | -34.8653 | [5 empty] | Gamma(s,x) = EXP(GAMMALN(s))*(1-GAMMA.DIST(x,s,1,TRUE)).
VGM |  |  | GRT | [10 empty] | R² | 0.99974 | R² | 0.97339
thetas | 0.42487 |  | thetas | 0.42487 | k1 GRT | 0.38173 | [7 empty] | r | 0.99987 | r | 0.98661
thetar | 0.04314 |  | thetar | 0.04314 |  |  | Objetivo | 7.5579 | [5 empty] | soma erro | 0.032932 | soma erro | 5.9113 |  |  |  |  | Fórmulas e nomenclaturas conforme Groenevelt–Grant, 2010 | [7 empty] | Cálculo das estatísticas x = VGM, y = GRT
α (m-1) | 3.445 |  | k (m) | 0.52116 | [25 empty] | Cálculo r de theta |  |  |  |  | Cálculo r de k |  |  |  |  | E de theta |  | E de k |  | NSE de theta |  | NSE de k |  | M de theta | M de k
n | 1.5103 |  | p | 0.59833 |  |  |  | h- cm | h-m | θ VGM | θ GRT | Θn VGM | Θ VGM | Θ GRT | erro^2 Θ | Kr(Θn) VGM | Kr(Θ) GRT | erro^2 kr | log Kr(Θn) VGM | log Kr(Θ) GRT | erro^2 kr | x1 | Gama 2 Г(a, x1) | I(Θ) | I(1) | Kr(Θ) GRT | a | x2 | Θ inferior GRT | (x-xm) | (x-xm)² | (y-ym) | (y-ym)² | (x-xm)(y-ym) | (x-xm) | (x-xm)² | (y-ym) | (y-ym)² | (x-xm)(y-ym) | (x-y) | (x-y)/x | (x-y) | (x-y)/x | (x-y)² | (x-xm)² | (x-y)² | (x-xm)² | (x-y)/n | (x-y)/n
l | -0.40668 | [5 empty] | -1 | 0.1 | 0.001 | 0.42485 | 0.42487 | 0.99994 | 0.99994 | 1 | 3.3504e-09 | 0.89239 | 1 | 0.01158 | -0.049445 | 0 | 0.01158 | #NUM! | 0 | 2.6033 | 2.6033 | 1 | 2.6713 | 3.9257e-08 | 0.10154 | 0.99994 | 0.99988 | 1 | 1 | 0.99994 | 0.89239 | 0.79636 | 1 | 1 | 0.89239 | -5.7883e-05 | -5.7886e-05 | -0.10761 | -0.12059 | 3.3504e-09 | 0.99988 | 0.01158 | 0.79636 | -2.2699e-07 | -0.000422
α ---> k |  |  |  |  | n ---> p |  | -0.9 | 0.12589 | 0.0012589 | 0.42484 | 0.42487 | 0.99991 | 0.99992 | 1 | 6.7161e-09 | 0.87941 | 1 | 0.014541 | -0.055808 | 0 | 0.014541 | 36.6297 | 0 | 2.6033 |  | 1 | Gama 1 Г(a, x2) | n (= p GRT) | λ | 0.99992 | 0.99984 | 1 | 1 | 0.99992 | 0.87941 | 0.77337 | 1 | 1 | 0.87941 | -8.1952e-05 | -8.1959e-05 | -0.12059 | -0.13712 | 6.7161e-09 | 0.99984 | 0.014541 | 0.77337 | -3.2138e-07 | -0.00047289
a1 | 212.6045 | a2 | -56.5984 |  | a3 | 0.078994 | -0.7 | 0.19953 | 0.0019953 | 0.4248 | 0.42487 | 0.99982 | 0.99984 | 1 | 2.6983e-08 | 0.8488 | 1 | 0.022862 | -0.071196 | -1.1747e-10 | 0.022862 | 27.9356 | 2.0442e-10 | 2.6033 |  | 1 | 1.51 | 0.59833 | 1.113 | 0.99984 | 0.99967 | 1 | 1 | 0.99984 | 0.8488 | 0.72046 | 1 | 1 | 0.8488 | -0.00016427 | -0.00016429 | -0.1512 | -0.17814 | 2.6983e-08 | 0.99967 | 0.022862 | 0.72046 | -6.4418e-07 | -0.00059295
b1 | -2779.2888 | b2 | 207.1571 |  | b3 | 0.7764 | -0.5 | 0.31623 | 0.0031623 | 0.42473 | 0.42487 | 0.99963 | 0.99967 | 1 | 1.0837e-07 | 0.81089 | 1 | 0.035762 | -0.091038 | -6.3055e-08 | 0.035762 | 21.2076 | 1.0979e-07 | 2.6033 |  | 1 | p (=λ VGM) | k1 | β | 0.99967 | 0.99934 | 1 | 1 | 0.99967 | 0.81089 | 0.65754 | 1 | 1 | 0.81089 | -0.0003292 | -0.00032931 | -0.18911 | -0.23321 | 1.0837e-07 | 0.99934 | 0.035762 | 0.65754 | -1.291e-06 | -0.00074161
c1 | 15551.0357 | c2 | -304.9639 |  | c3 | -0.75448 | -0.4 | 0.39811 | 0.0039811 | 0.42467 | 0.42487 | 0.99948 | 0.99953 | 1 | 2.1712e-07 | 0.78876 | 1 | 0.044621 | -0.10305 | -7.7607e-07 | 0.044621 | 18.4781 | 1.3518e-06 | 2.6033 |  | 1 | -0.40668 | 0.38173 | 1 | 0.99953 | 0.99907 | 1 | 1 | 0.99953 | 0.78876 | 0.62214 | 1 | 1 | 0.78876 | -0.00046597 | -0.00046618 | -0.21124 | -0.26781 | 2.1712e-07 | 0.99907 | 0.044621 | 0.62214 | -1.8273e-06 | -0.00082838
d1 | -48905.025 | d2 | 224.5874 |  |  |  | -0.3 | 0.50119 | 0.0050119 | 0.42459 | 0.42487 | 0.99927 | 0.99934 | 1 | 4.3481e-07 | 0.76427 | 0.99998 | 0.055562 | -0.11675 | -6.7329e-06 | 0.055562 | 16.0999 | 1.1733e-05 | 2.6033 |  | 0.99998 |  |  | ξ | 0.99934 | 0.99868 | 1 | 1 | 0.99934 | 0.76427 | 0.5841 | 0.99998 | 0.99997 | 0.76426 | -0.0006594 | -0.00065984 | -0.23572 | -0.30842 | 4.3481e-07 | 0.99868 | 0.055562 | 0.5841 | -2.5859e-06 | -0.00092438
e1 | 94620.2832 | e2 | -82.9221 |  |  |  | -0.2 | 0.63096 | 0.0063096 | 0.42447 | 0.42487 | 0.99896 | 0.99907 | 1 | 8.6954e-07 | 0.73723 | 0.9999 | 0.068998 | -0.1324 | -4.3087e-05 | 0.068998 | 14.0278 | 7.5128e-05 | 2.6031 |  | 0.9999 |  |  | 1.6713 | 0.99907 | 0.99813 | 1 | 1 | 0.99907 | 0.73723 | 0.5435 | 0.9999 | 0.9998 | 0.73715 | -0.00093249 | -0.00093336 | -0.26268 | -0.3563 | 8.6954e-07 | 0.99813 | 0.068998 | 0.5435 | -3.6568e-06 | -0.0010301
f1 | -115433.2939 | f2 | 12.8656 |  |  |  | -0.1 | 0.79433 | 0.0079433 | 0.42431 | 0.42487 | 0.99853 | 0.99868 | 1 | 1.7313e-06 | 0.70746 | 0.99951 | 0.085296 | -0.1503 | -0.00021163 | 0.085296 | 12.2224 | 0.00036923 | 2.6026 |  | 0.99951 |  |  |  | 0.99868 | 0.99736 | 1 | 0.99999 | 0.99868 | 0.70746 | 0.5005 | 0.99951 | 0.99903 | 0.70711 | -0.0013158 | -0.0013175 | -0.29205 | -0.41282 | 1.7313e-06 | 0.99736 | 0.085296 | 0.5005 | -5.16e-06 | -0.0011453
g1 | 86795.8846 | [5 empty] | 0 | 1 | 0.01 | 0.42408 | 0.42486 | 0.99792 | 0.99813 | 0.99998 | 3.4067e-06 | 0.67481 | 0.9981 | 0.10452 | -0.17082 | -0.00082599 | 0.10452 | 10.6494 | 0.0014418 | 2.6008 |  | 0.9981 |  |  |  | 0.99813 | 0.99627 | 0.99998 | 0.99996 | 0.99811 | 0.67481 | 0.45536 | 0.9981 | 0.9962 | 0.67352 | -0.0018457 | -0.0018492 | -0.32329 | -0.47909 | 3.4067e-06 | 0.99627 | 0.10452 | 0.45536 | -7.2382e-06 | -0.0012678
h1 | -36813.4735 | [5 empty] | 0.1 | 1.2589 | 0.012589 | 0.42375 | 0.42483 | 0.99706 | 0.99736 | 0.99992 | 6.5288e-06 | 0.63914 | 0.99394 | 0.12588 | -0.1944 | -0.0026416 | 0.12588 | 9.2788 | 0.0046111 | 2.5953 |  | 0.99394 |  |  |  | 0.99736 | 0.99473 | 0.99992 | 0.99983 | 0.99728 | 0.63914 | 0.4085 | 0.99394 | 0.98791 | 0.63527 | -0.0025551 | -0.0025619 | -0.35479 | -0.55511 | 6.5288e-06 | 0.99473 | 0.12588 | 0.4085 | -1.002e-05 | -0.0013913
i1 | 6750.7003 | [5 empty] | 0.12 | 1.3183 | 0.013183 | 0.42367 | 0.42482 | 0.99685 | 0.99717 | 0.99989 | 7.3983e-06 | 0.63164 | 0.99252 | 0.13023 | -0.19953 | -0.0032623 | 0.13023 | 9.0266 | 0.0056938 | 2.5935 |  | 0.99252 |  |  |  | 0.99717 | 0.99435 | 0.99989 | 0.99978 | 0.99706 | 0.63164 | 0.39897 | 0.99252 | 0.98509 | 0.62691 | -0.00272 | -0.0027277 | -0.36087 | -0.57133 | 7.3983e-06 | 0.99435 | 0.13023 | 0.39897 | -1.0667e-05 | -0.0014152
a | -0.99132 | b | 0.2495 |  |  |  | 0.14 | 1.3804 | 0.013804 | 0.42358 | 0.42481 | 0.99663 | 0.99697 | 0.99986 | 8.3654e-06 | 0.62402 | 0.99083 | 0.13455 | -0.2048 | -0.004002 | 0.13455 | 8.7813 | 0.0069837 | 2.5912 |  | 0.99083 |  |  |  | 0.99697 | 0.99395 | 0.99986 | 0.99972 | 0.99683 | 0.62402 | 0.3894 | 0.99083 | 0.98174 | 0.61829 | -0.0028923 | -0.0029011 | -0.36681 | -0.58782 | 8.3654e-06 | 0.99395 | 0.13455 | 0.3894 | -1.1342e-05 | -0.0014385
abs log 1/α | 0.53719 | [5 empty] | 0.16 | 1.4454 | 0.014454 | 0.42349 | 0.4248 | 0.99639 | 0.99675 | 0.99982 | 9.4361e-06 | 0.61627 | 0.98883 | 0.1388 | -0.21023 | -0.0048779 | 0.1388 | 8.5426 | 0.00851 | 2.5886 |  | 0.98883 |  |  |  | 0.99675 | 0.99352 | 0.99982 | 0.99965 | 0.99658 | 0.61627 | 0.37978 | 0.98883 | 0.97779 | 0.60938 | -0.0030718 | -0.0030818 | -0.37256 | -0.60455 | 9.4361e-06 | 0.99352 | 0.1388 | 0.37978 | -1.2046e-05 | -0.001461
[7 empty] | 0.18 | 1.5136 | 0.015136 | 0.42339 | 0.42478 | 0.99613 | 0.99652 | 0.99978 | 1.0615e-05 | 0.60839 | 0.98649 | 0.14296 | -0.21582 | -0.0059083 | 0.14296 | 8.3104 | 0.010304 | 2.5855 |  | 0.98649 |  |  |  | 0.99652 | 0.99305 | 0.99978 | 0.99956 | 0.9963 | 0.60839 | 0.37014 | 0.98649 | 0.97316 | 0.60017 | -0.0032581 | -0.0032695 | -0.3781 | -0.62147 | 1.0615e-05 | 0.99305 | 0.14296 | 0.37014 | -1.2777e-05 | -0.0014827
[7 empty] | 0.2 | 1.5849 | 0.015849 | 0.42329 | 0.42475 | 0.99585 | 0.99627 | 0.99972 | 1.1907e-05 | 0.60039 | 0.98376 | 0.14697 | -0.22156 | -0.007113 | 0.14697 | 8.0846 | 0.0124 | 2.5819 |  | 0.98376 |  |  |  | 0.99627 | 0.99256 | 0.99972 | 0.99945 | 0.996 | 0.60039 | 0.36047 | 0.98376 | 0.96777 | 0.59064 | -0.0034507 | -0.0034636 | -0.38336 | -0.63852 | 1.1907e-05 | 0.99256 | 0.14697 | 0.36047 | -1.3532e-05 | -0.0015034
[7 empty] | 0.22 | 1.6596 | 0.016596 | 0.42317 | 0.42472 | 0.99555 | 0.99601 | 0.99965 | 1.3314e-05 | 0.59227 | 0.98059 | 0.15079 | -0.22748 | -0.0085129 | 0.15079 | 7.8648 | 0.014832 | 2.5777 |  | 0.98059 |  |  |  | 0.99601 | 0.99203 | 0.99965 | 0.99931 | 0.99566 | 0.59227 | 0.35079 | 0.98059 | 0.96155 | 0.58078 | -0.0036488 | -0.0036634 | -0.38832 | -0.65564 | 1.3314e-05 | 0.99203 | 0.15079 | 0.35079 | -1.4309e-05 | -0.0015228
[7 empty] | 0.24 | 1.7378 | 0.017378 | 0.42305 | 0.42469 | 0.99524 | 0.99572 | 0.99957 | 1.4834e-05 | 0.58403 | 0.97694 | 0.15438 | -0.23357 | -0.01013 | 0.15438 | 7.6511 | 0.017639 | 2.5729 |  | 0.97694 |  |  |  | 0.99572 | 0.99146 | 0.99957 | 0.99915 | 0.9953 | 0.58403 | 0.34109 | 0.97694 | 0.95442 | 0.57056 | -0.0038515 | -0.0038681 | -0.39292 | -0.67277 | 1.4834e-05 | 0.99146 | 0.15438 | 0.34109 | -1.5104e-05 | -0.0015409
[7 empty] | 0.26 | 1.8197 | 0.018197 | 0.42292 | 0.42465 | 0.9949 | 0.99542 | 0.99947 | 1.6466e-05 | 0.57566 | 0.97277 | 0.1577 | -0.23984 | -0.011989 | 0.1577 | 7.4431 | 0.020858 | 2.5673 |  | 0.97277 |  |  |  | 0.99542 | 0.99085 | 0.99947 | 0.99895 | 0.99489 | 0.57566 | 0.33138 | 0.97277 | 0.94629 | 0.55998 | -0.0040579 | -0.0040765 | -0.39711 | -0.68984 | 1.6466e-05 | 0.99085 | 0.1577 | 0.33138 | -1.5913e-05 | -0.0015573
[7 empty] | 0.28 | 1.9055 | 0.019055 | 0.42278 | 0.4246 | 0.99453 | 0.99509 | 0.99936 | 1.8203e-05 | 0.56717 | 0.96803 | 0.16069 | -0.24629 | -0.014112 | 0.16069 | 7.2409 | 0.02453 | 2.561 |  | 0.96803 |  |  |  | 0.99509 | 0.9902 | 0.99936 | 0.99871 | 0.99445 | 0.56717 | 0.32168 | 0.96803 | 0.93708 | 0.54903 | -0.0042665 | -0.0042876 | -0.40086 | -0.70678 | 1.8203e-05 | 0.9902 | 0.16069 | 0.32168 | -1.6732e-05 | -0.001572
[7 empty] | 0.3 | 1.9953 | 0.019953 | 0.42264 | 0.42454 | 0.99415 | 0.99474 | 0.99922 | 2.0035e-05 | 0.55856 | 0.96266 | 0.1633 | -0.25293 | -0.016525 | 0.1633 | 7.0441 | 0.028694 | 2.5538 |  | 0.96266 |  |  |  | 0.99474 | 0.98951 | 0.99922 | 0.99843 | 0.99396 | 0.55856 | 0.31199 | 0.96266 | 0.92672 | 0.5377 | -0.0044761 | -0.0044998 | -0.40411 | -0.72348 | 2.0035e-05 | 0.98951 | 0.1633 | 0.31199 | -1.7553e-05 | -0.0015847
[7 empty] | 0.32 | 2.0893 | 0.020893 | 0.42248 | 0.42447 | 0.99373 | 0.99437 | 0.99905 | 2.1948e-05 | 0.54983 | 0.95663 | 0.16549 | -0.25977 | -0.019254 | 0.16549 | 6.8526 | 0.033391 | 2.5457 |  | 0.95663 |  |  |  | 0.99437 | 0.98876 | 0.99905 | 0.9981 | 0.99342 | 0.54983 | 0.30231 | 0.95663 | 0.91515 | 0.52598 | -0.0046849 | -0.0047114 | -0.40681 | -0.73988 | 2.1948e-05 | 0.98876 | 0.16549 | 0.30231 | -1.8372e-05 | -0.0015953
[7 empty] | 0.34 | 2.1878 | 0.021878 | 0.42231 | 0.42438 | 0.99328 | 0.99397 | 0.99886 | 2.3922e-05 | 0.54098 | 0.94989 | 0.16721 | -0.26682 | -0.022326 | 0.16721 | 6.6664 | 0.038661 | 2.5366 |  | 0.94989 |  |  |  | 0.99397 | 0.98797 | 0.99886 | 0.99771 | 0.99283 | 0.54098 | 0.29266 | 0.94989 | 0.9023 | 0.51387 | -0.004891 | -0.0049207 | -0.40892 | -0.75588 | 2.3922e-05 | 0.98797 | 0.16721 | 0.29266 | -1.918e-05 | -0.0016036
[7 empty] | 0.36 | 2.2909 | 0.022909 | 0.42212 | 0.42429 | 0.99281 | 0.99354 | 0.99863 | 2.5932e-05 | 0.53201 | 0.9424 | 0.16842 | -0.27408 | -0.025766 | 0.16842 | 6.4852 | 0.044545 | 2.5265 |  | 0.9424 |  |  |  | 0.99354 | 0.98712 | 0.99863 | 0.99726 | 0.99217 | 0.53201 | 0.28304 | 0.9424 | 0.88811 | 0.50137 | -0.0050923 | -0.0051255 | -0.41039 | -0.77139 | 2.5932e-05 | 0.98712 | 0.16842 | 0.28304 | -1.997e-05 | -0.0016094
[7 empty] | 0.38 | 2.3988 | 0.023988 | 0.42193 | 0.42418 | 0.9923 | 0.99308 | 0.99836 | 2.7948e-05 | 0.52293 | 0.93411 | 0.16907 | -0.28156 | -0.029601 | 0.16907 | 6.3089 | 0.05108 | 2.5152 |  | 0.93411 |  |  |  | 0.99308 | 0.9862 | 0.99836 | 0.99673 | 0.99145 | 0.52293 | 0.27346 | 0.93411 | 0.87257 | 0.48848 | -0.0052866 | -0.0053234 | -0.41118 | -0.7863 | 2.7948e-05 | 0.9862 | 0.16907 | 0.27346 | -2.0732e-05 | -0.0016125
[7 empty] | 0.4 | 2.5119 | 0.025119 | 0.42172 | 0.42405 | 0.99175 | 0.99259 | 0.99806 | 2.9934e-05 | 0.51374 | 0.925 | 0.16914 | -0.28926 | -0.033858 | 0.16914 | 6.1375 | 0.058304 | 2.5028 |  | 0.925 |  |  |  | 0.99259 | 0.98523 | 0.99806 | 0.99612 | 0.99066 | 0.51374 | 0.26393 | 0.925 | 0.85563 | 0.47521 | -0.0054712 | -0.005512 | -0.41126 | -0.80053 | 2.9934e-05 | 0.98523 | 0.16914 | 0.26393 | -2.1456e-05 | -0.0016128
[7 empty] | 0.42 | 2.6303 | 0.026303 | 0.4215 | 0.4239 | 0.99117 | 0.99206 | 0.99771 | 3.1849e-05 | 0.50444 | 0.91503 | 0.16859 | -0.29719 | -0.038564 | 0.16859 | 5.9707 | 0.066251 | 2.4891 |  | 0.91503 |  |  |  | 0.99206 | 0.98419 | 0.99771 | 0.99542 | 0.98979 | 0.50444 | 0.25446 | 0.91503 | 0.83728 | 0.46157 | -0.0056435 | -0.0056886 | -0.4106 | -0.81397 | 3.1849e-05 | 0.98419 | 0.16859 | 0.25446 | -2.2131e-05 | -0.0016102
[7 empty] | 0.44 | 2.7542 | 0.027542 | 0.42126 | 0.42372 | 0.99054 | 0.9915 | 0.9973 | 3.3645e-05 | 0.49503 | 0.90418 | 0.16741 | -0.30537 | -0.043745 | 0.16741 | 5.8084 | 0.074955 | 2.4741 |  | 0.90418 |  |  |  | 0.9915 | 0.98308 | 0.9973 | 0.99461 | 0.98883 | 0.49503 | 0.24505 | 0.90418 | 0.81754 | 0.44759 | -0.0058005 | -0.0058502 | -0.40916 | -0.82653 | 3.3645e-05 | 0.98308 | 0.16741 | 0.24505 | -2.2747e-05 | -0.0016045
[7 empty] | 0.46 | 2.884 | 0.02884 | 0.421 | 0.42353 | 0.98987 | 0.9909 | 0.99684 | 3.5273e-05 | 0.48551 | 0.89243 | 0.16558 | -0.3138 | -0.049425 | 0.16558 | 5.6505 | 0.084445 | 2.4577 |  | 0.89243 |  |  |  | 0.9909 | 0.98189 | 0.99684 | 0.99369 | 0.98777 | 0.48551 | 0.23572 | 0.89243 | 0.79643 | 0.43329 | -0.0059391 | -0.0059936 | -0.40692 | -0.83812 | 3.5273e-05 | 0.98189 | 0.16558 | 0.23572 | -2.3291e-05 | -0.0015958
[7 empty] | 0.48 | 3.02 | 0.0302 | 0.42073 | 0.42331 | 0.98916 | 0.99026 | 0.99632 | 3.6677e-05 | 0.4759 | 0.87977 | 0.16311 | -0.32249 | -0.055632 | 0.16311 | 5.497 | 0.094746 | 2.4399 |  | 0.87977 |  |  |  | 0.99026 | 0.98062 | 0.99632 | 0.99265 | 0.98661 | 0.4759 | 0.22648 | 0.87977 | 0.77399 | 0.41868 | -0.0060561 | -0.0061157 | -0.40387 | -0.84865 | 3.6677e-05 | 0.98062 | 0.16311 | 0.22648 | -2.375e-05 | -0.0015838
[7 empty] | 0.5 | 3.1623 | 0.031623 | 0.42044 | 0.42305 | 0.9884 | 0.98958 | 0.99572 | 3.78e-05 | 0.46619 | 0.86619 | 0.16 | -0.33144 | -0.062387 | 0.16 | 5.3476 | 0.10588 | 2.4207 |  | 0.86619 |  |  |  | 0.98958 | 0.97926 | 0.99572 | 0.99147 | 0.98534 | 0.46619 | 0.21733 | 0.86619 | 0.75028 | 0.40381 | -0.0061482 | -0.006213 | -0.4 | -0.85802 | 3.78e-05 | 0.97926 | 0.16 | 0.21733 | -2.4111e-05 | -0.0015686
[7 empty] | 0.52 | 3.3113 | 0.033113 | 0.42013 | 0.42277 | 0.98758 | 0.98884 | 0.99505 | 3.8586e-05 | 0.45639 | 0.8517 | 0.15627 | -0.34067 | -0.069715 | 0.15627 | 5.2022 | 0.11787 | 2.4001 |  | 0.8517 |  |  |  | 0.98884 | 0.97781 | 0.99505 | 0.99013 | 0.98395 | 0.45639 | 0.20829 | 0.8517 | 0.72539 | 0.3887 | -0.0062118 | -0.0062819 | -0.39531 | -0.86618 | 3.8586e-05 | 0.97781 | 0.15627 | 0.20829 | -2.436e-05 | -0.0015502
[7 empty] | 0.54 | 3.4674 | 0.034674 | 0.4198 | 0.42245 | 0.98671 | 0.98806 | 0.9943 | 3.898e-05 | 0.44649 | 0.8363 | 0.15195 | -0.35018 | -0.077638 | 0.15195 | 5.0608 | 0.13072 | 2.3779 |  | 0.8363 |  |  |  | 0.98806 | 0.97626 | 0.9943 | 0.98864 | 0.98243 | 0.44649 | 0.19936 | 0.8363 | 0.6994 | 0.3734 | -0.0062434 | -0.0063189 | -0.38981 | -0.87303 | 3.898e-05 | 0.97626 | 0.15195 | 0.19936 | -2.4484e-05 | -0.0015286
[7 empty] | 0.56 | 3.6308 | 0.036308 | 0.41944 | 0.42209 | 0.98578 | 0.98722 | 0.99346 | 3.8931e-05 | 0.43652 | 0.82002 | 0.14707 | -0.36 | -0.086176 | 0.14707 | 4.9233 | 0.14445 | 2.3543 |  | 0.82002 |  |  |  | 0.98722 | 0.97461 | 0.99346 | 0.98697 | 0.98077 | 0.43652 | 0.19055 | 0.82002 | 0.67243 | 0.35796 | -0.0062395 | -0.0063202 | -0.3835 | -0.87853 | 3.8931e-05 | 0.97461 | 0.14707 | 0.19055 | -2.4469e-05 | -0.0015039
[7 empty] | 0.58 | 3.8019 | 0.038019 | 0.41906 | 0.4217 | 0.98479 | 0.98633 | 0.99253 | 3.8396e-05 | 0.42647 | 0.80288 | 0.14168 | -0.37011 | -0.09535 | 0.14168 | 4.7895 | 0.15905 | 2.3291 |  | 0.80288 |  |  |  | 0.98633 | 0.97285 | 0.99253 | 0.98511 | 0.97896 | 0.42647 | 0.18188 | 0.80288 | 0.64461 | 0.3424 | -0.0061965 | -0.0062823 | -0.37641 | -0.88262 | 3.8396e-05 | 0.97285 | 0.14168 | 0.18188 | -2.43e-05 | -0.0014761
[7 empty] | 0.6 | 3.9811 | 0.039811 | 0.41866 | 0.42125 | 0.98373 | 0.98538 | 0.99149 | 3.7342e-05 | 0.41635 | 0.78492 | 0.13584 | -0.38055 | -0.10518 | 0.13584 | 4.6593 | 0.17454 | 2.3024 |  | 0.78492 |  |  |  | 0.98538 | 0.97097 | 0.99149 | 0.98305 | 0.97699 | 0.41635 | 0.17334 | 0.78492 | 0.61609 | 0.3268 | -0.0061108 | -0.0062015 | -0.36857 | -0.88525 | 3.7342e-05 | 0.97097 | 0.13584 | 0.17334 | -2.3964e-05 | -0.0014454
[7 empty] | 0.62 | 4.1687 | 0.041687 | 0.41823 | 0.42077 | 0.98259 | 0.98436 | 0.99034 | 3.575e-05 | 0.40616 | 0.76617 | 0.12961 | -0.39131 | -0.11568 | 0.12961 | 4.5327 | 0.19089 | 2.2742 |  | 0.76617 |  |  |  | 0.98436 | 0.96897 | 0.99034 | 0.98077 | 0.97485 | 0.40616 | 0.16496 | 0.76617 | 0.58702 | 0.31118 | -0.0059791 | -0.0060741 | -0.36001 | -0.88639 | 3.575e-05 | 0.96897 | 0.12961 | 0.16496 | -2.3448e-05 | -0.0014118
[7 empty] | 0.64 | 4.3652 | 0.043652 | 0.41776 | 0.42023 | 0.98139 | 0.98328 | 0.98907 | 3.3619e-05 | 0.39591 | 0.74669 | 0.12305 | -0.40241 | -0.12686 | 0.12305 | 4.4095 | 0.20811 | 2.2445 |  | 0.74669 |  |  |  | 0.98328 | 0.96683 | 0.98907 | 0.97827 | 0.97253 | 0.39591 | 0.15674 | 0.74669 | 0.55755 | 0.29562 | -0.0057982 | -0.0058968 | -0.35078 | -0.88602 | 3.3619e-05 | 0.96683 | 0.12305 | 0.15674 | -2.2738e-05 | -0.0013756
[7 empty] | 0.66 | 4.5709 | 0.045709 | 0.41727 | 0.41964 | 0.9801 | 0.98212 | 0.98768 | 3.0967e-05 | 0.38561 | 0.72653 | 0.11623 | -0.41385 | -0.13874 | 0.11623 | 4.2897 | 0.22617 | 2.2134 |  | 0.72653 |  |  |  | 0.98212 | 0.96455 | 0.98768 | 0.97552 | 0.97002 | 0.38561 | 0.14869 | 0.72653 | 0.52785 | 0.28016 | -0.0055648 | -0.0056661 | -0.34093 | -0.88412 | 3.0967e-05 | 0.96455 | 0.11623 | 0.14869 | -2.1823e-05 | -0.001337
[7 empty] | 0.68 | 4.7863 | 0.047863 | 0.41675 | 0.41899 | 0.97872 | 0.98088 | 0.98616 | 2.7839e-05 | 0.37526 | 0.70576 | 0.10923 | -0.42566 | -0.15134 | 0.10923 | 4.1731 | 0.24505 | 2.1808 |  | 0.70576 |  |  |  | 0.98088 | 0.96213 | 0.98616 | 0.97251 | 0.96731 | 0.37526 | 0.14082 | 0.70576 | 0.4981 | 0.26485 | -0.0052762 | -0.0053791 | -0.3305 | -0.88071 | 2.7839e-05 | 0.96213 | 0.10923 | 0.14082 | -2.0691e-05 | -0.0012961
[7 empty] | 0.7 | 5.0119 | 0.050119 | 0.41619 | 0.41828 | 0.97726 | 0.97957 | 0.9845 | 2.4304e-05 | 0.36488 | 0.68444 | 0.10212 | -0.43785 | -0.16466 | 0.10212 | 4.0597 | 0.26473 | 2.1469 |  | 0.68444 |  |  |  | 0.97957 | 0.95955 | 0.9845 | 0.96923 | 0.96438 | 0.36488 | 0.13314 | 0.68444 | 0.46846 | 0.24974 | -0.0049299 | -0.0050327 | -0.31956 | -0.87579 | 2.4304e-05 | 0.95955 | 0.10212 | 0.13314 | -1.9333e-05 | -0.0012532
[7 empty] | 0.72 | 5.2481 | 0.052481 | 0.41559 | 0.41751 | 0.9757 | 0.97817 | 0.98269 | 2.0462e-05 | 0.35447 | 0.66264 | 0.094969 | -0.45042 | -0.17872 | 0.094969 | 3.9493 | 0.28518 | 2.1116 |  | 0.66264 |  |  |  | 0.97817 | 0.95681 | 0.98269 | 0.96568 | 0.96123 | 0.35447 | 0.12565 | 0.66264 | 0.43909 | 0.23489 | -0.0045235 | -0.0046245 | -0.30817 | -0.86938 | 2.0462e-05 | 0.95681 | 0.094969 | 0.12565 | -1.7739e-05 | -0.0012085
[7 empty] | 0.74 | 5.4954 | 0.054954 | 0.41496 | 0.41668 | 0.97404 | 0.97667 | 0.98073 | 1.6445e-05 | 0.34404 | 0.64044 | 0.087852 | -0.46339 | -0.19352 | 0.087852 | 3.842 | 0.30637 | 2.0751 |  | 0.64044 |  |  |  | 0.97667 | 0.95389 | 0.98073 | 0.96183 | 0.95785 | 0.34404 | 0.11837 | 0.64044 | 0.41017 | 0.22034 | -0.0040552 | -0.0041521 | -0.2964 | -0.86151 | 1.6445e-05 | 0.95389 | 0.087852 | 0.11837 | -1.5903e-05 | -0.0011623
[7 empty] | 0.76 | 5.7544 | 0.057544 | 0.41428 | 0.41578 | 0.97227 | 0.97508 | 0.97861 | 1.2416e-05 | 0.3336 | 0.61792 | 0.080834 | -0.47677 | -0.20907 | 0.080834 | 3.7376 | 0.32824 | 2.0374 |  | 0.61792 |  |  |  | 0.97508 | 0.95079 | 0.97861 | 0.95767 | 0.95422 | 0.3336 | 0.11129 | 0.61792 | 0.38182 | 0.20614 | -0.0035236 | -0.0036137 | -0.28431 | -0.85225 | 1.2416e-05 | 0.95079 | 0.080834 | 0.11129 | -1.3818e-05 | -0.001115
[7 empty] | 0.78 | 6.0256 | 0.060256 | 0.41356 | 0.41481 | 0.97038 | 0.97339 | 0.97632 | 8.5715e-06 | 0.32317 | 0.59515 | 0.073976 | -0.49058 | -0.22537 | 0.073976 | 3.636 | 0.35077 | 1.9986 |  | 0.59515 |  |  |  | 0.97339 | 0.94749 | 0.97632 | 0.9532 | 0.95034 | 0.32317 | 0.10444 | 0.59515 | 0.3542 | 0.19233 | -0.0029277 | -0.0030077 | -0.27198 | -0.84163 | 8.5715e-06 | 0.94749 | 0.073976 | 0.10444 | -1.1481e-05 | -0.0010666
[7 empty] | 0.8 | 6.3096 | 0.063096 | 0.4128 | 0.41376 | 0.96838 | 0.97159 | 0.97386 | 5.1395e-06 | 0.31274 | 0.57222 | 0.067331 | -0.50482 | -0.24244 | 0.067331 | 3.5372 | 0.37391 | 1.9587 |  | 0.57222 |  |  |  | 0.97159 | 0.94399 | 0.97386 | 0.9484 | 0.94619 | 0.31274 | 0.097804 | 0.57222 | 0.32743 | 0.17895 | -0.002267 | -0.0023333 | -0.25948 | -0.82972 | 5.1395e-06 | 0.94399 | 0.067331 | 0.097804 | -8.8903e-06 | -0.0010176
[7 empty] | 0.82 | 6.6069 | 0.066069 | 0.41199 | 0.41264 | 0.96625 | 0.96968 | 0.97122 | 2.3767e-06 | 0.30233 | 0.54921 | 0.060949 | -0.51952 | -0.26026 | 0.060949 | 3.441 | 0.3976 | 1.9178 |  | 0.54921 |  |  |  | 0.96968 | 0.94028 | 0.97122 | 0.94327 | 0.94177 | 0.30233 | 0.091402 | 0.54921 | 0.30163 | 0.16604 | -0.0015416 | -0.0015898 | -0.24688 | -0.8166 | 2.3767e-06 | 0.94028 | 0.060949 | 0.091402 | -6.0456e-06 | -0.00096815
[7 empty] | 0.84 | 6.9183 | 0.069183 | 0.41112 | 0.41144 | 0.96399 | 0.96765 | 0.9684 | 5.657e-07 | 0.29195 | 0.52619 | 0.054869 | -0.53469 | -0.27886 | 0.054869 | 3.3475 | 0.4218 | 1.8761 |  | 0.52619 |  |  |  | 0.96765 | 0.93634 | 0.9684 | 0.9378 | 0.93707 | 0.29195 | 0.085235 | 0.52619 | 0.27688 | 0.15362 | -0.00075213 | -0.00077728 | -0.23424 | -0.80233 | 5.657e-07 | 0.93634 | 0.054869 | 0.085235 | -2.9495e-06 | -0.00091859
[7 empty] | 0.86 | 7.2444 | 0.072444 | 0.41021 | 0.41017 | 0.96159 | 0.96549 | 0.96539 | 1.0057e-08 | 0.28162 | 0.50325 | 0.049123 | -0.55034 | -0.29821 | 0.049123 | 3.2565 | 0.44646 | 1.8336 |  | 0.50325 |  |  |  | 0.96549 | 0.93217 | 0.96539 | 0.93198 | 0.93207 | 0.28162 | 0.079308 | 0.50325 | 0.25326 | 0.14172 | 0.00010029 | 0.00010387 | -0.22164 | -0.78702 | 1.0057e-08 | 0.93217 | 0.049123 | 0.079308 | 3.9328e-07 | -0.00086917
[7 empty] | 0.88 | 7.5858 | 0.075858 | 0.40924 | 0.4088 | 0.95904 | 0.9632 | 0.96219 | 1.0278e-06 | 0.27134 | 0.48047 | 0.043736 | -0.56649 | -0.31834 | 0.043736 | 3.168 | 0.47152 | 1.7904 |  | 0.48047 |  |  |  | 0.9632 | 0.92776 | 0.96219 | 0.9258 | 0.92678 | 0.27134 | 0.073624 | 0.48047 | 0.23085 | 0.13037 | 0.0010138 | 0.0010526 | -0.20913 | -0.77074 | 1.0278e-06 | 0.92776 | 0.043736 | 0.073624 | 3.9758e-06 | -0.00082012
[7 empty] | 0.9 | 7.9433 | 0.079433 | 0.4082 | 0.40736 | 0.95634 | 0.96077 | 0.95879 | 3.9444e-06 | 0.26112 | 0.45791 | 0.038724 | -0.58315 | -0.33922 | 0.038724 | 3.0819 | 0.49692 | 1.7466 |  | 0.45791 |  |  |  | 0.96077 | 0.92308 | 0.95879 | 0.91927 | 0.92118 | 0.26112 | 0.068186 | 0.45791 | 0.20968 | 0.11957 | 0.0019861 | 0.0020671 | -0.19678 | -0.7536 | 3.9444e-06 | 0.92308 | 0.038724 | 0.068186 | 7.7884e-06 | -0.0007717
[7 empty] | 0.92 | 8.3176 | 0.083176 | 0.40711 | 0.40583 | 0.95348 | 0.9582 | 0.95519 | 9.0839e-06 | 0.25099 | 0.43564 | 0.034097 | -0.60034 | -0.36087 | 0.034097 | 2.9982 | 0.52261 | 1.7023 |  | 0.43564 |  |  |  | 0.9582 | 0.91815 | 0.95519 | 0.91238 | 0.91526 | 0.25099 | 0.062997 | 0.43564 | 0.18979 | 0.10934 | 0.003014 | 0.0031454 | -0.18465 | -0.73569 | 9.0839e-06 | 0.91815 | 0.034097 | 0.062997 | 1.1819e-05 | -0.00072413
[7 empty] | 0.94 | 8.7096 | 0.087096 | 0.40595 | 0.40421 | 0.95044 | 0.95548 | 0.95138 | 1.676e-05 | 0.24095 | 0.41374 | 0.029856 | -0.61807 | -0.38327 | 0.029856 | 2.9167 | 0.54854 | 1.6576 |  | 0.41374 |  |  |  | 0.95548 | 0.91293 | 0.95138 | 0.90513 | 0.90902 | 0.24095 | 0.058057 | 0.41374 | 0.17118 | 0.099691 | 0.0040939 | 0.0042847 | -0.17279 | -0.71712 | 1.676e-05 | 0.91293 | 0.029856 | 0.058057 | 1.6055e-05 | -0.00067761
[7 empty] | 0.96 | 9.1201 | 0.091201 | 0.40473 | 0.40251 | 0.94723 | 0.95259 | 0.94737 | 2.7265e-05 | 0.23101 | 0.39226 | 0.025999 | -0.63636 | -0.40643 | 0.025999 | 2.8374 | 0.57464 | 1.6126 |  | 0.39226 |  |  |  | 0.95259 | 0.90743 | 0.94737 | 0.89751 | 0.90246 | 0.23101 | 0.053367 | 0.39226 | 0.15386 | 0.090616 | 0.0052216 | 0.0054815 | -0.16124 | -0.69798 | 2.7265e-05 | 0.90743 | 0.025999 | 0.053367 | 2.0477e-05 | -0.00063232
[7 empty] | 0.98 | 9.5499 | 0.095499 | 0.40343 | 0.40072 | 0.94384 | 0.94954 | 0.94315 | 4.0862e-05 | 0.22119 | 0.37125 | 0.022515 | -0.65523 | -0.43034 | 0.022515 | 2.7603 | 0.60086 | 1.5674 |  | 0.37125 |  |  |  | 0.94954 | 0.90163 | 0.94315 | 0.88953 | 0.89556 | 0.22119 | 0.048927 | 0.37125 | 0.13782 | 0.082117 | 0.0063923 | 0.006732 | -0.15005 | -0.67837 | 4.0862e-05 | 0.90163 | 0.022515 | 0.048927 | 2.5068e-05 | -0.00058844
[7 empty] | 1 | 10 | 0.1 | 0.40206 | 0.39884 | 0.94026 | 0.94632 | 0.93872 | 5.7769e-05 | 0.21151 | 0.35076 | 0.019392 | -0.67468 | -0.45499 | 0.019392 | 2.6853 | 0.62715 | 1.5221 |  | 0.35076 |  |  |  | 0.94632 | 0.89553 | 0.93872 | 0.8812 | 0.88834 | 0.21151 | 0.044734 | 0.35076 | 0.12303 | 0.074188 | 0.0076006 | 0.0080317 | -0.13926 | -0.6584 | 5.7769e-05 | 0.89553 | 0.019392 | 0.044734 | 2.9806e-05 | -0.0005461
[7 empty] | 1.02 | 10.4713 | 0.10471 | 0.40062 | 0.39686 | 0.93647 | 0.94292 | 0.93408 | 7.8156e-05 | 0.20196 | 0.33084 | 0.016611 | -0.69474 | -0.48038 | 0.016611 | 2.6123 | 0.65344 | 1.4768 |  | 0.33084 |  |  |  | 0.94292 | 0.88911 | 0.93408 | 0.87251 | 0.88077 | 0.20196 | 0.040787 | 0.33084 | 0.10946 | 0.066817 | 0.0088406 | 0.0093757 | -0.12889 | -0.63817 | 7.8156e-05 | 0.88911 | 0.016611 | 0.040787 | 3.4669e-05 | -0.00050543
[7 empty] | 1.04 | 10.9648 | 0.10965 | 0.3991 | 0.3948 | 0.93248 | 0.93934 | 0.92923 | 0.00010213 | 0.19257 | 0.31153 | 0.014153 | -0.71541 | -0.50649 | 0.014153 | 2.5413 | 0.6797 | 1.4315 |  | 0.31153 |  |  |  | 0.93934 | 0.88236 | 0.92923 | 0.86347 | 0.87287 | 0.19257 | 0.037083 | 0.31153 | 0.097054 | 0.059992 | 0.010106 | 0.010758 | -0.11897 | -0.61778 | 0.00010213 | 0.88236 | 0.014153 | 0.037083 | 3.9631e-05 | -0.00046653
[7 empty] | 1.06 | 11.4815 | 0.11482 | 0.39749 | 0.39265 | 0.92828 | 0.93556 | 0.92417 | 0.00012972 | 0.18335 | 0.29286 | 0.011994 | -0.73673 | -0.53333 | 0.011994 | 2.4722 | 0.70586 | 1.3864 |  | 0.29286 |  |  |  | 0.93556 | 0.87528 | 0.92417 | 0.8541 | 0.86462 | 0.18335 | 0.033616 | 0.29286 | 0.085769 | 0.053696 | 0.01139 | 0.012174 | -0.10952 | -0.59732 | 0.00012972 | 0.87528 | 0.011994 | 0.033616 | 4.4665e-05 | -0.00042948
[7 empty] | 1.08 | 12.0226 | 0.12023 | 0.3958 | 0.39041 | 0.92386 | 0.93159 | 0.9189 | 0.0001609 | 0.17431 | 0.27486 | 0.010111 | -0.75869 | -0.56089 | 0.010111 | 2.405 | 0.73187 | 1.3416 |  | 0.27486 |  |  |  | 0.93159 | 0.86786 | 0.9189 | 0.84438 | 0.85604 | 0.17431 | 0.030383 | 0.27486 | 0.075548 | 0.04791 | 0.012685 | 0.013616 | -0.10055 | -0.57688 | 0.0001609 | 0.86786 | 0.010111 | 0.030383 | 4.9743e-05 | -0.00039433
[7 empty] | 1.1 | 12.5893 | 0.12589 | 0.39403 | 0.38809 | 0.9192 | 0.92741 | 0.91342 | 0.00019553 | 0.16546 | 0.25754 | 0.0084798 | -0.78131 | -0.58915 | 0.0084798 | 2.3397 | 0.7577 | 1.297 |  | 0.25754 |  |  |  | 0.92741 | 0.86009 | 0.91342 | 0.83435 | 0.84712 | 0.16546 | 0.027376 | 0.25754 | 0.066329 | 0.042613 | 0.013983 | 0.015078 | -0.092086 | -0.55655 | 0.00019553 | 0.86009 | 0.0084798 | 0.027376 | 5.4837e-05 | -0.00036112
[7 empty] | 1.12 | 13.1826 | 0.13183 | 0.39216 | 0.38567 | 0.91432 | 0.92302 | 0.90774 | 0.00023342 | 0.15681 | 0.24093 | 0.0070758 | -0.80462 | -0.61811 | 0.0070758 | 2.2761 | 0.78329 | 1.2529 |  | 0.24093 |  |  |  | 0.92302 | 0.85196 | 0.90774 | 0.82399 | 0.83786 | 0.15681 | 0.024591 | 0.24093 | 0.058048 | 0.037781 | 0.015278 | 0.016552 | -0.084118 | -0.53642 | 0.00023342 | 0.85196 | 0.0070758 | 0.024591 | 5.9914e-05 | -0.00032987
[7 empty] | 1.14 | 13.8038 | 0.13804 | 0.39021 | 0.38317 | 0.90919 | 0.91841 | 0.90185 | 0.00027427 | 0.14839 | 0.22503 | 0.0058751 | -0.82861 | -0.64775 | 0.0058751 | 2.2142 | 0.8086 | 1.2093 |  | 0.22503 |  |  |  | 0.91841 | 0.84349 | 0.90185 | 0.81334 | 0.82828 | 0.14839 | 0.022018 | 0.22503 | 0.05064 | 0.033392 | 0.016561 | 0.018032 | -0.076649 | -0.51655 | 0.00027427 | 0.84349 | 0.0058751 | 0.022018 | 6.4946e-05 | -0.00030058
[7 empty] | 1.16 | 14.4544 | 0.14454 | 0.38816 | 0.38058 | 0.90383 | 0.91359 | 0.89577 | 0.00031771 | 0.14018 | 0.20986 | 0.0048546 | -0.85331 | -0.67807 | 0.0048546 | 2.154 | 0.8336 | 1.1662 |  | 0.20986 |  |  |  | 0.91359 | 0.83465 | 0.89577 | 0.8024 | 0.81836 | 0.14018 | 0.019651 | 0.20986 | 0.04404 | 0.029418 | 0.017824 | 0.01951 | -0.069675 | -0.49703 | 0.00031771 | 0.83465 | 0.0048546 | 0.019651 | 6.99e-05 | -0.00027324
[7 empty] | 1.18 | 15.1356 | 0.15136 | 0.38601 | 0.37791 | 0.89821 | 0.90854 | 0.88948 | 0.00036328 | 0.13222 | 0.1954 | 0.0039928 | -0.87872 | -0.70907 | 0.0039928 | 2.0955 | 0.85825 | 1.1237 |  | 0.1954 |  |  |  | 0.90854 | 0.82545 | 0.88948 | 0.79118 | 0.80813 | 0.13222 | 0.017481 | 0.1954 | 0.038183 | 0.025835 | 0.01906 | 0.020978 | -0.063189 | -0.47792 | 0.00036328 | 0.82545 | 0.0039928 | 0.017481 | 7.4744e-05 | -0.0002478
[7 empty] | 1.2 | 15.8489 | 0.15849 | 0.38377 | 0.37516 | 0.89233 | 0.90326 | 0.883 | 0.00041045 | 0.12449 | 0.18167 | 0.0032693 | -0.90486 | -0.74072 | 0.0032693 | 2.0386 | 0.8825 | 1.0819 |  | 0.18167 |  |  |  | 0.90326 | 0.81589 | 0.883 | 0.7797 | 0.79759 | 0.12449 | 0.015498 | 0.18167 | 0.033004 | 0.022616 | 0.02026 | 0.022429 | -0.057178 | -0.45929 | 0.00041045 | 0.81589 | 0.0032693 | 0.015498 | 7.9449e-05 | -0.00022423
[7 empty] | 1.22 | 16.5959 | 0.16596 | 0.38143 | 0.37233 | 0.8862 | 0.89776 | 0.87634 | 0.00045864 | 0.11702 | 0.16865 | 0.0026655 | -0.93174 | -0.77302 | 0.0026655 | 1.9831 | 0.90634 | 1.0408 |  | 0.16865 |  |  |  | 0.89776 | 0.80597 | 0.87634 | 0.76797 | 0.78674 | 0.11702 | 0.013694 | 0.16865 | 0.028443 | 0.019736 | 0.021416 | 0.023855 | -0.051628 | -0.44119 | 0.00045864 | 0.80597 | 0.0026655 | 0.013694 | 8.3984e-05 | -0.00020246
[7 empty] | 1.24 | 17.378 | 0.17378 | 0.37899 | 0.36942 | 0.87981 | 0.89201 | 0.86949 | 0.00050722 | 0.10981 | 0.15633 | 0.0021644 | -0.95936 | -0.80595 | 0.0021644 | 1.9292 | 0.92973 | 1.0004 |  | 0.15633 |  |  |  | 0.89201 | 0.79569 | 0.86949 | 0.75602 | 0.7756 | 0.10981 | 0.012058 | 0.15633 | 0.02444 | 0.017167 | 0.022522 | 0.025248 | -0.046523 | -0.42367 | 0.00050722 | 0.79569 | 0.0021644 | 0.012058 | 8.832e-05 | -0.00018244
[7 empty] | 1.26 | 18.197 | 0.18197 | 0.37645 | 0.36644 | 0.87316 | 0.88604 | 0.86247 | 0.00055551 | 0.10286 | 0.14471 | 0.0017508 | -0.98774 | -0.83951 | 0.0017508 | 1.8768 | 0.95265 | 0.96094 |  | 0.14471 |  |  |  | 0.88604 | 0.78506 | 0.86247 | 0.74385 | 0.76418 | 0.10286 | 0.010581 | 0.14471 | 0.02094 | 0.014885 | 0.023569 | 0.026601 | -0.041842 | -0.40677 | 0.00055551 | 0.78506 | 0.0017508 | 0.010581 | 9.2428e-05 | -0.00016409
[7 empty] | 1.28 | 19.0546 | 0.19055 | 0.37381 | 0.36338 | 0.86624 | 0.87982 | 0.85527 | 0.00060281 | 0.096188 | 0.13375 | 0.0014112 | -1.0169 | -0.87369 | 0.0014112 | 1.8258 | 0.97507 | 0.92229 |  | 0.13375 |  |  |  | 0.87982 | 0.77409 | 0.85527 | 0.73148 | 0.75248 | 0.096188 | 0.0092521 | 0.13375 | 0.01789 | 0.012865 | 0.024552 | 0.027906 | -0.037566 | -0.39055 | 0.00060281 | 0.77409 | 0.0014112 | 0.0092521 | 9.6283e-05 | -0.00014732
[7 empty] | 1.3 | 19.9526 | 0.19953 | 0.37107 | 0.36025 | 0.85906 | 0.87337 | 0.84791 | 0.00064845 | 0.089786 | 0.12346 | 0.0011338 | -1.0468 | -0.90848 | 0.0011338 | 1.7762 | 0.99697 | 0.88453 |  | 0.12346 |  |  |  | 0.87337 | 0.76278 | 0.84791 | 0.71894 | 0.74054 | 0.089786 | 0.0080616 | 0.12346 | 0.015242 | 0.011085 | 0.025465 | 0.029157 | -0.033672 | -0.37502 | 0.00064845 | 0.76278 | 0.0011338 | 0.0080616 | 9.9861e-05 | -0.00013205
[7 empty] | 1.32 | 20.893 | 0.20893 | 0.36823 | 0.35705 | 0.85162 | 0.86668 | 0.84038 | 0.00069173 | 0.083662 | 0.1138 | 0.00090828 | -1.0775 | -0.94386 | 0.00090828 | 1.7279 | 1.0183 | 0.84768 |  | 0.1138 |  |  |  | 0.86668 | 0.75114 | 0.84038 | 0.70624 | 0.72835 | 0.083662 | 0.0069993 | 0.1138 | 0.01295 | 0.0095207 | 0.026301 | 0.030346 | -0.030138 | -0.36023 | 0.00069173 | 0.75114 | 0.00090828 | 0.0069993 | 0.00010314 | -0.00011819
[7 empty] | 1.34 | 21.8776 | 0.21878 | 0.36529 | 0.35379 | 0.84392 | 0.85976 | 0.83271 | 0.00073201 | 0.077816 | 0.10476 | 0.00072574 | -1.1089 | -0.97982 | 0.00072574 | 1.681 | 1.0392 | 0.81179 |  | 0.10476 |  |  |  | 0.85976 | 0.7392 | 0.83271 | 0.6934 | 0.71593 | 0.077816 | 0.0060553 | 0.10476 | 0.010974 | 0.0081517 | 0.027056 | 0.031469 | -0.02694 | -0.3462 | 0.00073201 | 0.7392 | 0.00072574 | 0.0060553 | 0.0001061 | -0.00010565
[7 empty] | 1.36 | 22.9087 | 0.22909 | 0.36225 | 0.35047 | 0.83596 | 0.85261 | 0.82489 | 0.00076869 | 0.072249 | 0.096303 | 0.00057861 | -1.1412 | -1.0164 | 0.00057861 | 1.6353 | 1.0594 | 0.77685 |  | 0.096303 |  |  |  | 0.85261 | 0.72695 | 0.82489 | 0.68044 | 0.70331 | 0.072249 | 0.0052199 | 0.096303 | 0.0092743 | 0.0069578 | 0.027725 | 0.032518 | -0.024054 | -0.33294 | 0.00076869 | 0.72695 | 0.00057861 | 0.0052199 | 0.00010873 | -9.433e-05
[7 empty] | 1.38 | 23.9883 | 0.23988 | 0.35912 | 0.34709 | 0.82775 | 0.84524 | 0.81693 | 0.00080122 | 0.06696 | 0.088418 | 0.00046046 | -1.1742 | -1.0535 | 0.00046046 | 1.5908 | 1.0791 | 0.74291 |  | 0.088418 |  |  |  | 0.84524 | 0.71443 | 0.81693 | 0.66738 | 0.6905 | 0.06696 | 0.0044836 | 0.088418 | 0.0078177 | 0.0059204 | 0.028306 | 0.033489 | -0.021458 | -0.32047 | 0.00080122 | 0.71443 | 0.00046046 | 0.0044836 | 0.000111 | -8.415e-05
[7 empty] | 1.4 | 25.1189 | 0.25119 | 0.35589 | 0.34365 | 0.81929 | 0.83764 | 0.80884 | 0.00082915 | 0.061947 | 0.081076 | 0.00036592 | -1.208 | -1.0911 | 0.00036592 | 1.5476 | 1.0982 | 0.70995 |  | 0.081076 |  |  |  | 0.83764 | 0.70164 | 0.80884 | 0.65423 | 0.67752 | 0.061947 | 0.0038374 | 0.081076 | 0.0065732 | 0.0050224 | 0.028795 | 0.034376 | -0.019129 | -0.3088 | 0.00082915 | 0.70164 | 0.00036592 | 0.0038374 | 0.00011292 | -7.5016e-05
[7 empty] | 1.42 | 26.3027 | 0.26303 | 0.35257 | 0.34016 | 0.81059 | 0.82982 | 0.80063 | 0.00085208 | 0.057207 | 0.07425 | 0.00029049 | -1.2426 | -1.1293 | 0.00029049 | 1.5055 | 1.1168 | 0.67801 |  | 0.07425 |  |  |  | 0.82982 | 0.6886 | 0.80063 | 0.64101 | 0.66438 | 0.057207 | 0.0032726 | 0.07425 | 0.0055131 | 0.0042476 | 0.02919 | 0.035177 | -0.017044 | -0.29793 | 0.00085208 | 0.6886 | 0.00029049 | 0.0032726 | 0.00011447 | -6.6839e-05
[7 empty] | 1.44 | 27.5423 | 0.27542 | 0.34916 | 0.33663 | 0.80166 | 0.8218 | 0.7923 | 0.00086975 | 0.052735 | 0.067917 | 0.00023048 | -1.2779 | -1.168 | 0.00023048 | 1.4646 | 1.1347 | 0.64707 |  | 0.067917 |  |  |  | 0.8218 | 0.67535 | 0.7923 | 0.62774 | 0.65111 | 0.052735 | 0.002781 | 0.067917 | 0.0046127 | 0.0035816 | 0.029492 | 0.035887 | -0.015181 | -0.28788 | 0.00086975 | 0.67535 | 0.00023048 | 0.002781 | 0.00011565 | -5.9535e-05
[7 empty] | 1.46 | 28.8403 | 0.2884 | 0.34566 | 0.33304 | 0.7925 | 0.81357 | 0.78387 | 0.00088196 | 0.048528 | 0.062049 | 0.00018283 | -1.314 | -1.2073 | 0.00018283 | 1.4248 | 1.1521 | 0.61714 |  | 0.062049 |  |  |  | 0.81357 | 0.66189 | 0.78387 | 0.61445 | 0.63773 | 0.048528 | 0.0023549 | 0.062049 | 0.0038501 | 0.0030111 | 0.029698 | 0.036503 | -0.013521 | -0.27863 | 0.00088196 | 0.66189 | 0.00018283 | 0.0023549 | 0.00011646 | -5.3025e-05
[7 empty] | 1.48 | 30.1995 | 0.302 | 0.34208 | 0.32942 | 0.78312 | 0.80515 | 0.77534 | 0.00088863 | 0.044578 | 0.056622 | 0.00014507 | -1.3509 | -1.247 | 0.00014507 | 1.3861 | 1.1688 | 0.58822 |  | 0.056622 |  |  |  | 0.80515 | 0.64826 | 0.77534 | 0.60115 | 0.62426 | 0.044578 | 0.0019872 | 0.056622 | 0.0032061 | 0.0025241 | 0.02981 | 0.037024 | -0.012044 | -0.27019 | 0.00088863 | 0.64826 | 0.00014507 | 0.0019872 | 0.0001169 | -4.7233e-05
[7 empty] | 1.5 | 31.6228 | 0.31623 | 0.33843 | 0.32575 | 0.77355 | 0.79654 | 0.76671 | 0.00088977 | 0.040879 | 0.051611 | 0.00011518 | -1.3885 | -1.2873 | 0.00011518 | 1.3484 | 1.185 | 0.56031 |  | 0.051611 |  |  |  | 0.79654 | 0.63448 | 0.76671 | 0.58785 | 0.61072 | 0.040879 | 0.0016711 | 0.051611 | 0.0026637 | 0.0021098 | 0.029829 | 0.037448 | -0.010732 | -0.26254 | 0.00088977 | 0.63448 | 0.00011518 | 0.0016711 | 0.00011698 | -4.2087e-05
[7 empty] | 1.52 | 33.1131 | 0.33113 | 0.3347 | 0.32205 | 0.76377 | 0.78776 | 0.758 | 0.0008855 | 0.037422 | 0.04699 | 9.1539e-05 | -1.4269 | -1.328 | 9.1539e-05 | 1.3118 | 1.2006 | 0.5334 |  | 0.04699 |  |  |  | 0.78776 | 0.62057 | 0.758 | 0.57457 | 0.59712 | 0.037422 | 0.0014004 | 0.04699 | 0.002208 | 0.0017585 | 0.029757 | 0.037775 | -0.0095676 | -0.25567 | 0.0008855 | 0.62057 | 9.1539e-05 | 0.0014004 | 0.0001167 | -3.752e-05
[7 empty] | 1.54 | 34.6737 | 0.34674 | 0.3309 | 0.31832 | 0.75382 | 0.77882 | 0.74922 | 0.00087602 | 0.0342 | 0.042736 | 7.2849e-05 | -1.466 | -1.3692 | 7.2849e-05 | 1.2761 | 1.2157 | 0.50748 |  | 0.042736 |  |  |  | 0.77882 | 0.60656 | 0.74922 | 0.56133 | 0.58351 | 0.0342 | 0.0011697 | 0.042736 | 0.0018263 | 0.0014616 | 0.029598 | 0.038003 | -0.0085352 | -0.24956 | 0.00087602 | 0.60656 | 7.2849e-05 | 0.0011697 | 0.00011607 | -3.3471e-05
[7 empty] | 1.56 | 36.3078 | 0.36308 | 0.32703 | 0.31456 | 0.7437 | 0.76972 | 0.74037 | 0.00086162 | 0.031204 | 0.038825 | 5.8071e-05 | -1.5058 | -1.4109 | 5.8071e-05 | 1.2414 | 1.2302 | 0.48253 |  | 0.038825 |  |  |  | 0.76972 | 0.59247 | 0.74037 | 0.54815 | 0.56988 | 0.031204 | 0.00097371 | 0.038825 | 0.0015074 | 0.0012115 | 0.029353 | 0.038135 | -0.0076204 | -0.24421 | 0.00086162 | 0.59247 | 5.8071e-05 | 0.00097371 | 0.00011511 | -2.9884e-05
[7 empty] | 1.58 | 38.0189 | 0.38019 | 0.32311 | 0.31078 | 0.73342 | 0.76049 | 0.73146 | 0.00084266 | 0.028424 | 0.035235 | 4.6379e-05 | -1.5463 | -1.453 | 4.6379e-05 | 1.2077 | 1.2441 | 0.45855 |  | 0.035235 |  |  |  | 0.76049 | 0.57834 | 0.73146 | 0.53503 | 0.55627 | 0.028424 | 0.00080795 | 0.035235 | 0.0012415 | 0.0010015 | 0.029029 | 0.038171 | -0.0068102 | -0.23959 | 0.00084266 | 0.57834 | 4.6379e-05 | 0.00080795 | 0.00011384 | -2.6707e-05
[7 empty] | 1.6 | 39.8107 | 0.39811 | 0.31913 | 0.30697 | 0.723 | 0.75113 | 0.7225 | 0.00081956 | 0.025851 | 0.031944 | 3.7119e-05 | -1.5875 | -1.4956 | 3.7119e-05 | 1.1749 | 1.2574 | 0.43552 |  | 0.031944 |  |  |  | 0.75113 | 0.56419 | 0.7225 | 0.52201 | 0.54269 | 0.025851 | 0.00066827 | 0.031944 | 0.0010204 | 0.00082577 | 0.028628 | 0.038113 | -0.0060926 | -0.23568 | 0.00081956 | 0.56419 | 3.7119e-05 | 0.00066827 | 0.00011227 | -2.3892e-05
[7 empty] | 1.62 | 41.6869 | 0.41687 | 0.31511 | 0.30314 | 0.71246 | 0.74165 | 0.7135 | 0.00079277 | 0.023474 | 0.028931 | 2.9775e-05 | -1.6294 | -1.5386 | 2.9775e-05 | 1.1429 | 1.2702 | 0.41342 |  | 0.028931 |  |  |  | 0.74165 | 0.55005 | 0.7135 | 0.50908 | 0.52917 | 0.023474 | 0.00055102 | 0.028931 | 0.00083698 | 0.00067911 | 0.028156 | 0.037964 | -0.0054567 | -0.23246 | 0.00079277 | 0.55005 | 2.9775e-05 | 0.00055102 | 0.00011042 | -2.1399e-05
[7 empty] | 1.64 | 43.6516 | 0.43652 | 0.31104 | 0.2993 | 0.7018 | 0.73208 | 0.70446 | 0.0007628 | 0.021283 | 0.026176 | 2.3941e-05 | -1.672 | -1.5821 | 2.3941e-05 | 1.1119 | 1.2825 | 0.39222 |  | 0.026176 |  |  |  | 0.73208 | 0.53593 | 0.70446 | 0.49626 | 0.51572 | 0.021283 | 0.00045297 | 0.026176 | 0.00068518 | 0.00055711 | 0.027619 | 0.037727 | -0.0048929 | -0.2299 | 0.0007628 | 0.53593 | 2.3941e-05 | 0.00045297 | 0.00010831 | -1.9188e-05
[7 empty] | 1.66 | 45.7088 | 0.45709 | 0.30693 | 0.29545 | 0.69104 | 0.72241 | 0.69539 | 0.00073017 | 0.019268 | 0.023661 | 1.9295e-05 | -1.7152 | -1.626 | 1.9295e-05 | 1.0817 | 1.2943 | 0.37192 |  | 0.023661 |  |  |  | 0.72241 | 0.52188 | 0.69539 | 0.48357 | 0.50236 | 0.019268 | 0.00037127 | 0.023661 | 0.00055984 | 0.0004559 | 0.027022 | 0.037405 | -0.0043926 | -0.22797 | 0.00073017 | 0.52188 | 1.9295e-05 | 0.00037127 | 0.00010597 | -1.7226e-05
[7 empty] | 1.68 | 47.863 | 0.47863 | 0.30279 | 0.29159 | 0.6802 | 0.71267 | 0.6863 | 0.0006954 | 0.017419 | 0.021367 | 1.5588e-05 | -1.759 | -1.6703 | 1.5588e-05 | 1.0523 | 1.3056 | 0.35249 |  | 0.021367 |  |  |  | 0.71267 | 0.5079 | 0.6863 | 0.47101 | 0.48911 | 0.017419 | 0.00030342 | 0.021367 | 0.00045656 | 0.0003722 | 0.02637 | 0.037002 | -0.0039481 | -0.22665 | 0.0006954 | 0.5079 | 1.5588e-05 | 0.00030342 | 0.00010341 | -1.5483e-05
[7 empty] | 1.7 | 50.1187 | 0.50119 | 0.29863 | 0.28772 | 0.66929 | 0.70287 | 0.6772 | 0.00065901 | 0.015725 | 0.019278 | 1.2621e-05 | -1.8034 | -1.7149 | 1.2621e-05 | 1.0237 | 1.3164 | 0.33391 |  | 0.019278 |  |  |  | 0.70287 | 0.49403 | 0.6772 | 0.4586 | 0.47599 | 0.015725 | 0.00024729 | 0.019278 | 0.00037164 | 0.00030316 | 0.025671 | 0.036523 | -0.0035526 | -0.22592 | 0.00065901 | 0.49403 | 1.2621e-05 | 0.00024729 | 0.00010067 | -1.3932e-05
[7 empty] | 1.72 | 52.4807 | 0.52481 | 0.29445 | 0.28385 | 0.65833 | 0.69302 | 0.66809 | 0.00062152 | 0.014177 | 0.017377 | 1.0241e-05 | -1.8484 | -1.76 | 1.0241e-05 | 0.99584 | 1.3267 | 0.31615 |  | 0.017377 |  |  |  | 0.69302 | 0.48028 | 0.66809 | 0.44635 | 0.46301 | 0.014177 | 0.00020099 | 0.017377 | 0.00030198 | 0.00024637 | 0.02493 | 0.035973 | -0.0032002 | -0.22573 | 0.00062152 | 0.48028 | 1.0241e-05 | 0.00020099 | 9.7766e-05 | -1.255e-05
[7 empty] | 1.74 | 54.9541 | 0.54954 | 0.29025 | 0.27998 | 0.64733 | 0.68314 | 0.65899 | 0.00058341 | 0.012765 | 0.01565 | 8.3268e-06 | -1.894 | -1.8055 | 8.3268e-06 | 0.96877 | 1.3365 | 0.29919 |  | 0.01565 |  |  |  | 0.68314 | 0.46668 | 0.65899 | 0.43427 | 0.45018 | 0.012765 | 0.00016294 | 0.01565 | 0.00024494 | 0.00019978 | 0.024154 | 0.035357 | -0.0028856 | -0.22606 | 0.00058341 | 0.46668 | 8.3268e-06 | 0.00016294 | 9.4721e-05 | -1.1316e-05
[7 empty] | 1.76 | 57.544 | 0.57544 | 0.28604 | 0.27612 | 0.63631 | 0.67324 | 0.64989 | 0.00054512 | 0.011479 | 0.014083 | 6.7822e-06 | -1.9401 | -1.8513 | 6.7822e-06 | 0.94244 | 1.3459 | 0.28301 |  | 0.014083 |  |  |  | 0.67324 | 0.45325 | 0.64989 | 0.42236 | 0.43753 | 0.011479 | 0.00013176 | 0.014083 | 0.00019833 | 0.00016165 | 0.023348 | 0.03468 | -0.0026043 | -0.22688 | 0.00054512 | 0.45325 | 6.7822e-06 | 0.00013176 | 9.156e-05 | -1.0213e-05
[7 empty] | 1.78 | 60.256 | 0.60256 | 0.28183 | 0.27226 | 0.62528 | 0.66333 | 0.64081 | 0.00050708 | 0.01031 | 0.012662 | 5.5327e-06 | -1.9868 | -1.8975 | 5.5327e-06 | 0.91683 | 1.3548 | 0.26759 |  | 0.012662 |  |  |  | 0.66333 | 0.44 | 0.64081 | 0.41063 | 0.42506 | 0.01031 | 0.00010629 | 0.012662 | 0.00016032 | 0.00013054 | 0.022518 | 0.033948 | -0.0023522 | -0.22815 | 0.00050708 | 0.44 | 5.5327e-06 | 0.00010629 | 8.8307e-05 | -9.2242e-06
[7 empty] | 1.8 | 63.0957 | 0.63096 | 0.27762 | 0.26841 | 0.61425 | 0.65342 | 0.63174 | 0.00046964 | 0.0092487 | 0.011374 | 4.5192e-06 | -2.0339 | -1.9441 | 4.5192e-06 | 0.89191 | 1.3634 | 0.25289 |  | 0.011374 |  |  |  | 0.65342 | 0.42695 | 0.63174 | 0.3991 | 0.41279 | 0.0092487 | 8.5538e-05 | 0.011374 | 0.00012938 | 0.0001052 | 0.021671 | 0.033166 | -0.0021258 | -0.22985 | 0.00046964 | 0.42695 | 4.5192e-06 | 8.5538e-05 | 8.4985e-05 | -8.3366e-06
[7 empty] | 1.82 | 66.0693 | 0.66069 | 0.27341 | 0.26457 | 0.60323 | 0.64352 | 0.62271 | 0.00043313 | 0.0082876 | 0.01021 | 3.6952e-06 | -2.0816 | -1.991 | 3.6952e-06 | 0.86767 | 1.3715 | 0.23889 |  | 0.01021 |  |  |  | 0.64352 | 0.41412 | 0.62271 | 0.38777 | 0.40073 | 0.0082876 | 6.8685e-05 | 0.01021 | 0.00010424 | 8.4616e-05 | 0.020812 | 0.032341 | -0.0019223 | -0.23195 | 0.00043313 | 0.41412 | 3.6952e-06 | 6.8685e-05 | 8.1615e-05 | -7.5384e-06
[7 empty] | 1.84 | 69.1831 | 0.69183 | 0.26922 | 0.26075 | 0.59225 | 0.63365 | 0.61371 | 0.00039784 | 0.0074185 | 0.0091574 | 3.0237e-06 | -2.1297 | -2.0382 | 3.0237e-06 | 0.84409 | 1.3792 | 0.22557 |  | 0.0091574 |  |  |  | 0.63365 | 0.40152 | 0.61371 | 0.37664 | 0.38888 | 0.0074185 | 5.5034e-05 | 0.0091574 | 8.3858e-05 | 6.7934e-05 | 0.019946 | 0.031478 | -0.0017389 | -0.2344 | 0.00039784 | 0.40152 | 3.0237e-06 | 5.5034e-05 | 7.8219e-05 | -6.8192e-06
[7 empty] | 1.86 | 72.4436 | 0.72444 | 0.26504 | 0.25694 | 0.58131 | 0.62382 | 0.60474 | 0.00036398 | 0.0066336 | 0.008207 | 2.4755e-06 | -2.1782 | -2.0858 | 2.4755e-06 | 0.82115 | 1.3865 | 0.21291 |  | 0.008207 |  |  |  | 0.62382 | 0.38915 | 0.60474 | 0.36571 | 0.37725 | 0.0066336 | 4.4005e-05 | 0.008207 | 6.7355e-05 | 5.4442e-05 | 0.019078 | 0.030583 | -0.0015734 | -0.23718 | 0.00036398 | 0.38915 | 2.4755e-06 | 4.4005e-05 | 7.4817e-05 | -6.17e-06
[7 empty] | 1.88 | 75.8578 | 0.75858 | 0.26089 | 0.25315 | 0.57042 | 0.61404 | 0.59582 | 0.00033175 | 0.005926 | 0.0073497 | 2.0271e-06 | -2.2272 | -2.1337 | 2.0271e-06 | 0.79883 | 1.3935 | 0.20088 |  | 0.0073497 |  |  |  | 0.61404 | 0.37704 | 0.59582 | 0.355 | 0.36586 | 0.005926 | 3.5117e-05 | 0.0073497 | 5.4019e-05 | 4.3554e-05 | 0.018214 | 0.029663 | -0.0014238 | -0.24026 | 0.00033175 | 0.37704 | 2.0271e-06 | 3.5117e-05 | 7.1427e-05 | -5.5833e-06
[7 empty] | 1.9 | 79.4328 | 0.79433 | 0.25675 | 0.24938 | 0.55959 | 0.60431 | 0.58695 | 0.00030127 | 0.0052888 | 0.0065772 | 1.6598e-06 | -2.2766 | -2.182 | 1.6598e-06 | 0.77712 | 1.4002 | 0.18945 |  | 0.0065772 |  |  |  | 0.60431 | 0.36519 | 0.58695 | 0.34451 | 0.3547 | 0.0052888 | 2.7972e-05 | 0.0065772 | 4.3259e-05 | 3.4786e-05 | 0.017357 | 0.028722 | -0.0012883 | -0.2436 | 0.00030127 | 0.36519 | 1.6598e-06 | 2.7972e-05 | 6.8067e-05 | -5.0523e-06
[7 empty] | 1.92 | 83.1764 | 0.83176 | 0.25265 | 0.24563 | 0.54884 | 0.59465 | 0.57813 | 0.00027264 | 0.0047159 | 0.0058816 | 1.3587e-06 | -2.3264 | -2.2305 | 1.3587e-06 | 0.756 | 1.4065 | 0.1786 |  | 0.0058816 |  |  |  | 0.59465 | 0.3536 | 0.57813 | 0.33424 | 0.34379 | 0.0047159 | 2.224e-05 | 0.0058816 | 3.4593e-05 | 2.7737e-05 | 0.016512 | 0.027767 | -0.0011656 | -0.24717 | 0.00027264 | 0.3536 | 1.3587e-06 | 2.224e-05 | 6.4752e-05 | -4.5711e-06
[7 empty] | 1.94 | 87.0964 | 0.87096 | 0.24857 | 0.24191 | 0.53817 | 0.58506 | 0.56938 | 0.00024593 | 0.0042015 | 0.0052559 | 1.1117e-06 | -2.3766 | -2.2794 | 1.1117e-06 | 0.73545 | 1.4124 | 0.16831 |  | 0.0052559 |  |  |  | 0.58506 | 0.34229 | 0.56938 | 0.32419 | 0.33312 | 0.0042015 | 1.7653e-05 | 0.0052559 | 2.7624e-05 | 2.2083e-05 | 0.015682 | 0.026804 | -0.0010544 | -0.25095 | 0.00024593 | 0.34229 | 1.1117e-06 | 1.7653e-05 | 6.1498e-05 | -4.1347e-06
[7 empty] | 1.96 | 91.2011 | 0.91201 | 0.24454 | 0.23822 | 0.52759 | 0.57555 | 0.56068 | 0.00022114 | 0.0037402 | 0.0046935 | 9.0887e-07 | -2.4271 | -2.3285 | 9.0887e-07 | 0.71546 | 1.4181 | 0.15855 |  | 0.0046935 |  |  |  | 0.57555 | 0.33126 | 0.56068 | 0.31436 | 0.3227 | 0.0037402 | 1.3989e-05 | 0.0046935 | 2.2029e-05 | 1.7554e-05 | 0.014871 | 0.025838 | -0.00095335 | -0.25489 | 0.00022114 | 0.33126 | 9.0887e-07 | 1.3989e-05 | 5.8317e-05 | -3.7386e-06
[7 empty] | 1.98 | 95.4993 | 0.95499 | 0.24054 | 0.23455 | 0.51711 | 0.56614 | 0.55206 | 0.00019829 | 0.0033269 | 0.0041885 | 7.4238e-07 | -2.478 | -2.3779 | 7.4238e-07 | 0.69602 | 1.4234 | 0.14931 |  | 0.0041885 |  |  |  | 0.56614 | 0.32051 | 0.55206 | 0.30477 | 0.31254 | 0.0033269 | 1.1068e-05 | 0.0041885 | 1.7543e-05 | 1.3935e-05 | 0.014082 | 0.024873 | -0.00086161 | -0.25899 | 0.00019829 | 0.32051 | 7.4238e-07 | 1.1068e-05 | 5.5222e-05 | -3.3789e-06
[7 empty] | 2 | 100 | 1 | 0.23658 | 0.23092 | 0.50673 | 0.55682 | 0.5435 | 0.00017733 | 0.0029571 | 0.0037354 | 6.0571e-07 | -2.5291 | -2.4277 | 6.0571e-07 | 0.6771 | 1.4285 | 0.14055 |  | 0.0037354 |  |  |  | 0.55682 | 0.31005 | 0.5435 | 0.29539 | 0.30263 | 0.0029571 | 8.7443e-06 | 0.0037354 | 1.3953e-05 | 1.1046e-05 | 0.013317 | 0.023916 | -0.00077828 | -0.26319 | 0.00017733 | 0.31005 | 6.0571e-07 | 8.7443e-06 | 5.2222e-05 | -3.0521e-06
[7 empty] | 2.02 | 104.7129 | 1.0471 | 0.23266 | 0.22732 | 0.49648 | 0.5476 | 0.53502 | 0.00015822 | 0.0026266 | 0.0033291 | 4.9358e-07 | -2.5806 | -2.4777 | 4.9358e-07 | 0.6587 | 1.4333 | 0.13227 |  | 0.0033291 |  |  |  | 0.5476 | 0.29987 | 0.53502 | 0.28625 | 0.29298 | 0.0026266 | 6.8988e-06 | 0.0033291 | 1.1083e-05 | 8.7441e-06 | 0.012578 | 0.02297 | -0.00070256 | -0.26748 | 0.00015822 | 0.29987 | 4.9358e-07 | 6.8988e-06 | 4.9327e-05 | -2.7551e-06
[7 empty] | 2.04 | 109.6478 | 1.0965 | 0.22879 | 0.22375 | 0.48634 | 0.53849 | 0.52662 | 0.00014087 | 0.0023314 | 0.0029652 | 4.0165e-07 | -2.6324 | -2.5279 | 4.0165e-07 | 0.6408 | 1.4379 | 0.12443 |  | 0.0029652 |  |  |  | 0.53849 | 0.28998 | 0.52662 | 0.27733 | 0.28358 | 0.0023314 | 5.4356e-06 | 0.0029652 | 8.7924e-06 | 6.9132e-06 | 0.011869 | 0.022041 | -0.00063376 | -0.27183 | 0.00014087 | 0.28998 | 4.0165e-07 | 5.4356e-06 | 4.6544e-05 | -2.4853e-06
[7 empty] | 2.06 | 114.8154 | 1.1482 | 0.22497 | 0.22021 | 0.47633 | 0.5295 | 0.51831 | 0.0001252 | 0.0020682 | 0.0026394 | 3.2633e-07 | -2.6844 | -2.5785 | 3.2633e-07 | 0.62338 | 1.4422 | 0.11701 |  | 0.0026394 |  |  |  | 0.5295 | 0.28037 | 0.51831 | 0.26864 | 0.27444 | 0.0020682 | 4.2774e-06 | 0.0026394 | 6.9667e-06 | 5.4589e-06 | 0.011189 | 0.021132 | -0.00057126 | -0.27621 | 0.0001252 | 0.28037 | 3.2633e-07 | 4.2774e-06 | 4.388e-05 | -2.2402e-06
[7 empty] | 2.08 | 120.2264 | 1.2023 | 0.2212 | 0.21672 | 0.46644 | 0.52062 | 0.51008 | 0.00011112 | 0.0018336 | 0.0023481 | 2.6471e-07 | -2.7367 | -2.6293 | 2.6471e-07 | 0.60644 | 1.4462 | 0.11001 |  | 0.0023481 |  |  |  | 0.52062 | 0.27104 | 0.51008 | 0.26018 | 0.26556 | 0.0018336 | 3.362e-06 | 0.0023481 | 5.5134e-06 | 4.3054e-06 | 0.010541 | 0.020248 | -0.0005145 | -0.2806 | 0.00011112 | 0.27104 | 2.6471e-07 | 3.362e-06 | 4.1339e-05 | -2.0176e-06
[7 empty] | 2.1 | 125.8925 | 1.2589 | 0.21747 | 0.21326 | 0.4567 | 0.51186 | 0.50194 | 9.8527e-05 | 0.0016247 | 0.0020876 | 2.1435e-07 | -2.7892 | -2.6803 | 2.1435e-07 | 0.58996 | 1.4501 | 0.10339 |  | 0.0020876 |  |  |  | 0.51186 | 0.262 | 0.50194 | 0.25194 | 0.25692 | 0.0016247 | 2.6395e-06 | 0.0020876 | 4.3582e-06 | 3.3917e-06 | 0.0099261 | 0.019392 | -0.00046298 | -0.28497 | 9.8527e-05 | 0.262 | 2.1435e-07 | 2.6395e-06 | 3.8926e-05 | -1.8156e-06
[7 empty] | 2.12 | 131.8257 | 1.3183 | 0.21381 | 0.20984 | 0.44709 | 0.50323 | 0.49389 | 8.7311e-05 | 0.0014388 | 0.001855 | 1.7325e-07 | -2.842 | -2.7316 | 1.7325e-07 | 0.57392 | 1.4537 | 0.09714 |  | 0.001855 |  |  |  | 0.50323 | 0.25324 | 0.49389 | 0.24392 | 0.24854 | 0.0014388 | 2.0701e-06 | 0.001855 | 3.4411e-06 | 2.669e-06 | 0.0093441 | 0.018568 | -0.00041624 | -0.28929 | 8.7311e-05 | 0.25324 | 1.7325e-07 | 2.0701e-06 | 3.6643e-05 | -1.6323e-06
[7 empty] | 2.14 | 138.0384 | 1.3804 | 0.21019 | 0.20646 | 0.43762 | 0.49473 | 0.48593 | 7.7366e-05 | 0.0012736 | 0.0016474 | 1.3977e-07 | -2.895 | -2.7832 | 1.3977e-07 | 0.55832 | 1.4571 | 0.091241 |  | 0.0016474 |  |  |  | 0.49473 | 0.24475 | 0.48593 | 0.23613 | 0.2404 | 0.0012736 | 1.622e-06 | 0.0016474 | 2.714e-06 | 2.0981e-06 | 0.0087958 | 0.017779 | -0.00037386 | -0.29356 | 7.7366e-05 | 0.24475 | 1.3977e-07 | 1.622e-06 | 3.4493e-05 | -1.4661e-06
[7 empty] | 2.16 | 144.544 | 1.4454 | 0.20664 | 0.20312 | 0.4283 | 0.48635 | 0.47807 | 6.8584e-05 | 0.0011268 | 0.0014622 | 1.1255e-07 | -2.9482 | -2.835 | 1.1255e-07 | 0.54315 | 1.4604 | 0.085676 |  | 0.0014622 |  |  |  | 0.48635 | 0.23654 | 0.47807 | 0.22855 | 0.23251 | 0.0011268 | 1.2696e-06 | 0.0014622 | 2.1382e-06 | 1.6476e-06 | 0.0082816 | 0.017028 | -0.00033548 | -0.29774 | 6.8584e-05 | 0.23654 | 1.1255e-07 | 1.2696e-06 | 3.2477e-05 | -1.3156e-06
[7 empty] | 2.18 | 151.3561 | 1.5136 | 0.20313 | 0.19982 | 0.41913 | 0.47811 | 0.47031 | 6.0861e-05 | 0.00099645 | 0.0012972 | 9.0444e-08 | -3.0015 | -2.887 | 9.0444e-08 | 0.52839 | 1.4634 | 0.080427 |  | 0.0012972 |  |  |  | 0.47811 | 0.22859 | 0.47031 | 0.22119 | 0.22486 | 0.00099645 | 9.9292e-07 | 0.0012972 | 1.6827e-06 | 1.2926e-06 | 0.0078014 | 0.016317 | -0.00030074 | -0.30181 | 6.0861e-05 | 0.22859 | 9.0444e-08 | 9.9292e-07 | 3.0594e-05 | -1.1794e-06
[7 empty] | 2.2 | 158.4893 | 1.5849 | 0.19969 | 0.19656 | 0.4101 | 0.47 | 0.46265 | 5.4097e-05 | 0.00088084 | 0.0011502 | 7.2535e-08 | -3.0551 | -2.9392 | 7.2535e-08 | 0.51403 | 1.4663 | 0.07548 |  | 0.0011502 |  |  |  | 0.47 | 0.2209 | 0.46265 | 0.21404 | 0.21744 | 0.00088084 | 7.7588e-07 | 0.0011502 | 1.3229e-06 | 1.0131e-06 | 0.0073551 | 0.015649 | -0.00026932 | -0.30576 | 5.4097e-05 | 0.2209 | 7.2535e-08 | 7.7588e-07 | 2.8843e-05 | -1.0562e-06
[7 empty] | 2.22 | 165.9587 | 1.6596 | 0.1963 | 0.19335 | 0.40123 | 0.46203 | 0.45509 | 4.8196e-05 | 0.00077834 | 0.0010193 | 5.8054e-08 | -3.1088 | -2.9917 | 5.8054e-08 | 0.50006 | 1.469 | 0.070818 |  | 0.0010193 |  |  |  | 0.46203 | 0.21347 | 0.45509 | 0.2071 | 0.21026 | 0.00077834 | 6.0581e-07 | 0.0010193 | 1.0389e-06 | 7.9334e-07 | 0.0069423 | 0.015026 | -0.00024094 | -0.30956 | 4.8196e-05 | 0.21347 | 5.8054e-08 | 6.0581e-07 | 2.7225e-05 | -9.4488e-07
[7 empty] | 2.24 | 173.7801 | 1.7378 | 0.19297 | 0.19018 | 0.39251 | 0.45419 | 0.44763 | 4.3067e-05 | 0.00068751 | 0.00090284 | 4.6368e-08 | -3.1627 | -3.0444 | 4.6368e-08 | 0.48647 | 1.4715 | 0.066427 |  | 0.00090284 |  |  |  | 0.45419 | 0.20629 | 0.44763 | 0.20037 | 0.20331 | 0.00068751 | 4.7267e-07 | 0.00090284 | 8.1512e-07 | 6.2071e-07 | 0.0065626 | 0.014449 | -0.00021533 | -0.31321 | 4.3067e-05 | 0.20629 | 4.6368e-08 | 4.7267e-07 | 2.5736e-05 | -8.4444e-07
[7 empty] | 2.26 | 181.9701 | 1.8197 | 0.1897 | 0.18706 | 0.38394 | 0.44649 | 0.44028 | 3.8629e-05 | 0.00060707 | 0.00079931 | 3.6957e-08 | -3.2168 | -3.0973 | 3.6957e-08 | 0.47325 | 1.4739 | 0.062292 |  | 0.00079931 |  |  |  | 0.44649 | 0.19936 | 0.44028 | 0.19384 | 0.19658 | 0.00060707 | 3.6853e-07 | 0.00079931 | 6.389e-07 | 4.8524e-07 | 0.0062152 | 0.01392 | -0.00019224 | -0.31667 | 3.8629e-05 | 0.19936 | 3.6957e-08 | 3.6853e-07 | 2.4373e-05 | -7.5389e-07
[7 empty] | 2.28 | 190.5461 | 1.9055 | 0.18649 | 0.18398 | 0.37552 | 0.43893 | 0.43303 | 3.4803e-05 | 0.00053586 | 0.00070731 | 2.9395e-08 | -3.2709 | -3.1504 | 2.9395e-08 | 0.46038 | 1.4762 | 0.0584 |  | 0.00070731 |  |  |  | 0.43893 | 0.19266 | 0.43303 | 0.18752 | 0.19007 | 0.00053586 | 2.8715e-07 | 0.00070731 | 5.0029e-07 | 3.7902e-07 | 0.0058994 | 0.01344 | -0.00017145 | -0.31995 | 3.4803e-05 | 0.19266 | 2.9395e-08 | 2.8715e-07 | 2.3135e-05 | -6.7235e-07
[7 empty] | 2.3 | 199.5262 | 1.9953 | 0.18333 | 0.18095 | 0.36726 | 0.43151 | 0.42589 | 3.1521e-05 | 0.00047287 | 0.00062561 | 2.3331e-08 | -3.3253 | -3.2037 | 2.3331e-08 | 0.44787 | 1.4783 | 0.054739 |  | 0.00062561 |  |  |  | 0.43151 | 0.1862 | 0.42589 | 0.18139 | 0.18378 | 0.00047287 | 2.236e-07 | 0.00062561 | 3.9139e-07 | 2.9583e-07 | 0.0056144 | 0.013011 | -0.00015275 | -0.32302 | 3.1521e-05 | 0.1862 | 2.3331e-08 | 2.236e-07 | 2.2017e-05 | -5.99e-07
[7 empty] | 2.32 | 208.9296 | 2.0893 | 0.18024 | 0.17796 | 0.35915 | 0.42422 | 0.41886 | 2.872e-05 | 0.00041716 | 0.00055309 | 1.848e-08 | -3.3797 | -3.2572 | 1.848e-08 | 0.4357 | 1.4803 | 0.051295 |  | 0.00055309 |  |  |  | 0.42422 | 0.17996 | 0.41886 | 0.17545 | 0.17769 | 0.00041716 | 1.7402e-07 | 0.00055309 | 3.0591e-07 | 2.3073e-07 | 0.0053591 | 0.012633 | -0.00013594 | -0.32587 | 2.872e-05 | 0.17996 | 1.848e-08 | 1.7402e-07 | 2.1016e-05 | -5.331e-07
[7 empty] | 2.34 | 218.7762 | 2.1878 | 0.1772 | 0.17502 | 0.3512 | 0.41707 | 0.41194 | 2.6343e-05 | 0.00036791 | 0.00048876 | 1.4606e-08 | -3.4343 | -3.3109 | 1.4606e-08 | 0.42386 | 1.4822 | 0.048056 |  | 0.00048876 |  |  |  | 0.41707 | 0.17395 | 0.41194 | 0.1697 | 0.17181 | 0.00036791 | 1.3536e-07 | 0.00048876 | 2.3889e-07 | 1.7982e-07 | 0.0051325 | 0.012306 | -0.00012086 | -0.3285 | 2.6343e-05 | 0.17395 | 1.4606e-08 | 1.3536e-07 | 2.0128e-05 | -4.7395e-07
[7 empty] | 2.36 | 229.0868 | 2.2909 | 0.17422 | 0.17213 | 0.34339 | 0.41006 | 0.40513 | 2.434e-05 | 0.00032439 | 0.00043173 | 1.1521e-08 | -3.4889 | -3.3648 | 1.1521e-08 | 0.41234 | 1.4839 | 0.045012 |  | 0.00043173 |  |  |  | 0.41006 | 0.16815 | 0.40513 | 0.16413 | 0.16613 | 0.00032439 | 1.0523e-07 | 0.00043173 | 1.8639e-07 | 1.4005e-07 | 0.0049335 | 0.012031 | -0.00010733 | -0.33088 | 2.434e-05 | 0.16815 | 1.1521e-08 | 1.0523e-07 | 1.9347e-05 | -4.2092e-07
[7 empty] | 2.38 | 239.8833 | 2.3988 | 0.1713 | 0.16928 | 0.33574 | 0.40318 | 0.39842 | 2.2667e-05 | 0.00028596 | 0.00038118 | 9.0679e-09 | -3.5437 | -3.4189 | 9.0679e-09 | 0.40113 | 1.4856 | 0.042152 |  | 0.00038118 |  |  |  | 0.40318 | 0.16256 | 0.39842 | 0.15874 | 0.16064 | 0.00028596 | 8.1771e-08 | 0.00038118 | 1.453e-07 | 1.09e-07 | 0.004761 | 0.011808 | -9.5226e-05 | -0.33301 | 2.2667e-05 | 0.16256 | 9.0679e-09 | 8.1771e-08 | 1.8671e-05 | -3.7343e-07
[7 empty] | 2.4 | 251.1886 | 2.5119 | 0.16844 | 0.16648 | 0.32823 | 0.39644 | 0.39183 | 2.1286e-05 | 0.00025202 | 0.00033641 | 7.1225e-09 | -3.5986 | -3.4731 | 7.1225e-09 | 0.39023 | 1.4872 | 0.039465 |  | 0.00033641 |  |  |  | 0.39644 | 0.15717 | 0.39183 | 0.15353 | 0.15534 | 0.00025202 | 6.3513e-08 | 0.00033641 | 1.1317e-07 | 8.4782e-08 | 0.0046137 | 0.011638 | -8.4395e-05 | -0.33488 | 2.1286e-05 | 0.15717 | 7.1225e-09 | 6.3513e-08 | 1.8093e-05 | -3.3096e-07
[7 empty] | 2.42 | 263.0268 | 2.6303 | 0.16563 | 0.16372 | 0.32088 | 0.38983 | 0.38534 | 2.0164e-05 | 0.00022206 | 0.00029678 | 5.5829e-09 | -3.6535 | -3.5276 | 5.5829e-09 | 0.37962 | 1.4886 | 0.036942 |  | 0.00029678 |  |  |  | 0.38983 | 0.15197 | 0.38534 | 0.14849 | 0.15022 | 0.00022206 | 4.9311e-08 | 0.00029678 | 8.8078e-08 | 6.5903e-08 | 0.0044904 | 0.011519 | -7.4719e-05 | -0.33648 | 2.0164e-05 | 0.15197 | 5.5829e-09 | 4.9311e-08 | 1.7609e-05 | -2.9302e-07
[7 empty] | 2.44 | 275.4229 | 2.7542 | 0.16288 | 0.16101 | 0.31367 | 0.38336 | 0.37897 | 1.9271e-05 | 0.00019563 | 0.00026171 | 4.3671e-09 | -3.7086 | -3.5822 | 4.3671e-09 | 0.36931 | 1.49 | 0.034574 |  | 0.00026171 |  |  |  | 0.38336 | 0.14696 | 0.37897 | 0.14362 | 0.14528 | 0.00019563 | 3.827e-08 | 0.00026171 | 6.8492e-08 | 5.1197e-08 | 0.0043898 | 0.011451 | -6.6084e-05 | -0.33781 | 1.9271e-05 | 0.14696 | 4.3671e-09 | 3.827e-08 | 1.7215e-05 | -2.5915e-07
[7 empty] | 2.46 | 288.4032 | 2.884 | 0.16018 | 0.15835 | 0.30661 | 0.37702 | 0.37271 | 1.8583e-05 | 0.00017231 | 0.00023069 | 3.409e-09 | -3.7637 | -3.637 | 3.409e-09 | 0.35927 | 1.4913 | 0.03235 |  | 0.00023069 |  |  |  | 0.37702 | 0.14214 | 0.37271 | 0.13891 | 0.14052 | 0.00017231 | 2.969e-08 | 0.00023069 | 5.322e-08 | 3.975e-08 | 0.0043108 | 0.011434 | -5.8387e-05 | -0.33885 | 1.8583e-05 | 0.14214 | 3.409e-09 | 2.969e-08 | 1.6905e-05 | -2.2897e-07
[7 empty] | 2.48 | 301.9952 | 3.02 | 0.15754 | 0.15574 | 0.2997 | 0.3708 | 0.36655 | 1.808e-05 | 0.00015174 | 0.00020327 | 2.6557e-09 | -3.8189 | -3.6919 | 2.6557e-09 | 0.3495 | 1.4925 | 0.030264 |  | 0.00020327 |  |  |  | 0.3708 | 0.13749 | 0.36655 | 0.13436 | 0.13592 | 0.00015174 | 2.3025e-08 | 0.00020327 | 4.1321e-08 | 3.0845e-08 | 0.0042521 | 0.011467 | -5.1533e-05 | -0.33961 | 1.808e-05 | 0.13749 | 2.6557e-09 | 2.3025e-08 | 1.6675e-05 | -2.0209e-07
[7 empty] | 2.5 | 316.2278 | 3.1623 | 0.15496 | 0.15317 | 0.29292 | 0.36472 | 0.3605 | 1.7744e-05 | 0.00013361 | 0.00017905 | 2.0646e-09 | -3.8742 | -3.747 | 2.0646e-09 | 0.34001 | 1.4936 | 0.028308 |  | 0.00017905 |  |  |  | 0.36472 | 0.13302 | 0.3605 | 0.12996 | 0.13148 | 0.00013361 | 1.7851e-08 | 0.00017905 | 3.2058e-08 | 2.3922e-08 | 0.0042123 | 0.01155 | -4.5438e-05 | -0.34008 | 1.7744e-05 | 0.13302 | 2.0646e-09 | 1.7851e-08 | 1.6519e-05 | -1.7819e-07
[7 empty] | 2.52 | 331.1311 | 3.3113 | 0.15243 | 0.15065 | 0.28629 | 0.35876 | 0.35457 | 1.7559e-05 | 0.00011763 | 0.00015765 | 1.6018e-09 | -3.9295 | -3.8023 | 1.6018e-09 | 0.33077 | 1.4947 | 0.026473 |  | 0.00015765 |  |  |  | 0.35876 | 0.12871 | 0.35457 | 0.12572 | 0.1272 | 0.00011763 | 1.3836e-08 | 0.00015765 | 2.4853e-08 | 1.8543e-08 | 0.0041903 | 0.01168 | -4.0022e-05 | -0.34025 | 1.7559e-05 | 0.12871 | 1.6018e-09 | 1.3836e-08 | 1.6433e-05 | -1.5695e-07
[7 empty] | 2.54 | 346.7369 | 3.4674 | 0.14995 | 0.14817 | 0.2798 | 0.35292 | 0.34874 | 1.7513e-05 | 0.00010354 | 0.00013876 | 1.2402e-09 | -3.9849 | -3.8577 | 1.2402e-09 | 0.32178 | 1.4957 | 0.024752 |  | 0.00013876 |  |  |  | 0.35292 | 0.12456 | 0.34874 | 0.12162 | 0.12308 | 0.00010354 | 1.0721e-08 | 0.00013876 | 1.9253e-08 | 1.4367e-08 | 0.0041849 | 0.011858 | -3.5217e-05 | -0.34013 | 1.7513e-05 | 0.12456 | 1.2402e-09 | 1.0721e-08 | 1.6411e-05 | -1.381e-07
[7 empty] | 2.56 | 363.0781 | 3.6308 | 0.14752 | 0.14574 | 0.27344 | 0.34721 | 0.34302 | 1.7596e-05 | 9.1129e-05 | 0.00012209 | 9.583e-10 | -4.0403 | -3.9133 | 9.583e-10 | 0.31303 | 1.4966 | 0.02314 |  | 0.00012209 |  |  |  | 0.34721 | 0.12056 | 0.34302 | 0.11766 | 0.1191 | 9.1129e-05 | 8.3045e-09 | 0.00012209 | 1.4905e-08 | 1.1125e-08 | 0.0041948 | 0.012081 | -3.0956e-05 | -0.3397 | 1.7596e-05 | 0.12056 | 9.583e-10 | 8.3045e-09 | 1.645e-05 | -1.214e-07
[7 empty] | 2.58 | 380.1894 | 3.8019 | 0.14515 | 0.14335 | 0.26722 | 0.34162 | 0.33741 | 1.7799e-05 | 8.0196e-05 | 0.00010738 | 7.3897e-10 | -4.0958 | -3.9691 | 7.3897e-10 | 0.30452 | 1.4975 | 0.021629 |  | 0.00010738 |  |  |  | 0.34162 | 0.11671 | 0.33741 | 0.11384 | 0.11527 | 8.0196e-05 | 6.4313e-09 | 0.00010738 | 1.153e-08 | 8.6114e-09 | 0.0042189 | 0.01235 | -2.7184e-05 | -0.33897 | 1.7799e-05 | 0.11671 | 7.3897e-10 | 6.4313e-09 | 1.6545e-05 | -1.066e-07
[7 empty] | 2.6 | 398.1072 | 3.9811 | 0.14282 | 0.14101 | 0.26113 | 0.33616 | 0.3319 | 1.8114e-05 | 7.0566e-05 | 9.4413e-05 | 5.6868e-10 | -4.1514 | -4.025 | 5.6868e-10 | 0.29625 | 1.4983 | 0.020213 |  | 9.4413e-05 |  |  |  | 0.33616 | 0.113 | 0.3319 | 0.11016 | 0.11157 | 7.0566e-05 | 4.9796e-09 | 9.4413e-05 | 8.9138e-09 | 6.6623e-09 | 0.0042561 | 0.012661 | -2.3847e-05 | -0.33794 | 1.8114e-05 | 0.113 | 5.6868e-10 | 4.9796e-09 | 1.669e-05 | -9.3518e-08
[7 empty] | 2.62 | 416.8694 | 4.1687 | 0.14055 | 0.13872 | 0.25518 | 0.3308 | 0.3265 | 1.8534e-05 | 6.2086e-05 | 8.2984e-05 | 4.3674e-10 | -4.207 | -4.081 | 4.3674e-10 | 0.28819 | 1.4991 | 0.018887 |  | 8.2984e-05 |  |  |  | 0.3308 | 0.10943 | 0.3265 | 0.1066 | 0.10801 | 6.2086e-05 | 3.8547e-09 | 8.2984e-05 | 6.8864e-09 | 5.1522e-09 | 0.0043051 | 0.013014 | -2.0898e-05 | -0.3366 | 1.8534e-05 | 0.10943 | 4.3674e-10 | 3.8547e-09 | 1.6883e-05 | -8.1954e-08
[7 empty] | 2.64 | 436.5158 | 4.3652 | 0.13832 | 0.13647 | 0.24935 | 0.32557 | 0.3212 | 1.9054e-05 | 5.4619e-05 | 7.2915e-05 | 3.3473e-10 | -4.2627 | -4.1372 | 3.3473e-10 | 0.28036 | 1.4998 | 0.017646 |  | 7.2915e-05 |  |  |  | 0.32557 | 0.10599 | 0.3212 | 0.10317 | 0.10457 | 5.4619e-05 | 2.9833e-09 | 7.2915e-05 | 5.3166e-09 | 3.9826e-09 | 0.0043651 | 0.013408 | -1.8296e-05 | -0.33496 | 1.9054e-05 | 0.10599 | 3.3473e-10 | 2.9833e-09 | 1.7118e-05 | -7.1747e-08
[7 empty] | 2.66 | 457.0882 | 4.5709 | 0.13615 | 0.13426 | 0.24365 | 0.32045 | 0.31601 | 1.9668e-05 | 4.8046e-05 | 6.4047e-05 | 2.5602e-10 | -4.3183 | -4.1935 | 2.5602e-10 | 0.27274 | 1.5005 | 0.016483 |  | 6.4047e-05 |  |  |  | 0.32045 | 0.10269 | 0.31601 | 0.099862 | 0.10126 | 4.8046e-05 | 2.3085e-09 | 6.4047e-05 | 4.102e-09 | 3.0772e-09 | 0.0044349 | 0.01384 | -1.6001e-05 | -0.33302 | 1.9668e-05 | 0.10269 | 2.5602e-10 | 2.3085e-09 | 1.7392e-05 | -6.2747e-08
[7 empty] | 2.68 | 478.6301 | 4.7863 | 0.13402 | 0.1321 | 0.23807 | 0.31543 | 0.31092 | 2.0372e-05 | 4.2261e-05 | 5.624e-05 | 1.9541e-10 | -4.3741 | -4.25 | 1.9541e-10 | 0.26533 | 1.5011 | 0.015395 |  | 5.624e-05 |  |  |  | 0.31543 | 0.099499 | 0.31092 | 0.096672 | 0.098075 | 4.2261e-05 | 1.786e-09 | 5.624e-05 | 3.1629e-09 | 2.3767e-09 | 0.0045135 | 0.014309 | -1.3979e-05 | -0.33078 | 2.0372e-05 | 0.099499 | 1.9541e-10 | 1.786e-09 | 1.77e-05 | -5.4819e-08
[7 empty] | 2.7 | 501.1872 | 5.0119 | 0.13194 | 0.12998 | 0.23262 | 0.31053 | 0.30593 | 2.116e-05 | 3.7168e-05 | 4.9369e-05 | 1.4884e-10 | -4.4298 | -4.3065 | 1.4884e-10 | 0.25812 | 1.5017 | 0.014376 |  | 4.9369e-05 |  |  |  | 0.31053 | 0.096431 | 0.30593 | 0.093596 | 0.095003 | 3.7168e-05 | 1.3815e-09 | 4.9369e-05 | 2.4373e-09 | 1.835e-09 | 0.0046 | 0.014813 | -1.22e-05 | -0.32824 | 2.116e-05 | 0.096431 | 1.4884e-10 | 1.3815e-09 | 1.8039e-05 | -4.7843e-08
[7 empty] | 2.72 | 524.8075 | 5.2481 | 0.1299 | 0.12791 | 0.22728 | 0.30574 | 0.30105 | 2.2028e-05 | 3.2687e-05 | 4.3324e-05 | 1.1313e-10 | -4.4856 | -4.3633 | 1.1313e-10 | 0.2511 | 1.5023 | 0.013424 |  | 4.3324e-05 |  |  |  | 0.30574 | 0.093478 | 0.30105 | 0.09063 | 0.092043 | 3.2687e-05 | 1.0685e-09 | 4.3324e-05 | 1.877e-09 | 1.4161e-09 | 0.0046934 | 0.015351 | -1.0636e-05 | -0.3254 | 2.2028e-05 | 0.093478 | 1.1313e-10 | 1.0685e-09 | 1.8406e-05 | -4.1711e-08
[7 empty] | 2.74 | 549.5409 | 5.4954 | 0.12791 | 0.12587 | 0.22207 | 0.30105 | 0.29626 | 2.2973e-05 | 2.8745e-05 | 3.8008e-05 | 8.581e-11 | -4.5414 | -4.4201 | 8.581e-11 | 0.24428 | 1.5028 | 0.012532 |  | 3.8008e-05 |  |  |  | 0.30105 | 0.090634 | 0.29626 | 0.087771 | 0.089191 | 2.8745e-05 | 8.2625e-10 | 3.8008e-05 | 1.4446e-09 | 1.0925e-09 | 0.004793 | 0.015921 | -9.2633e-06 | -0.32226 | 2.2973e-05 | 0.090634 | 8.581e-11 | 8.2625e-10 | 1.8796e-05 | -3.6327e-08
[7 empty] | 2.76 | 575.4399 | 5.7544 | 0.12596 | 0.12388 | 0.21696 | 0.29647 | 0.29157 | 2.3989e-05 | 2.5276e-05 | 3.3334e-05 | 6.4945e-11 | -4.5973 | -4.4771 | 6.4945e-11 | 0.23764 | 1.5033 | 0.011698 |  | 3.3334e-05 |  |  |  | 0.29647 | 0.087896 | 0.29157 | 0.085015 | 0.086443 | 2.5276e-05 | 6.3886e-10 | 3.3334e-05 | 1.1112e-09 | 8.4255e-10 | 0.0048978 | 0.01652 | -8.0589e-06 | -0.31884 | 2.3989e-05 | 0.087896 | 6.4945e-11 | 6.3886e-10 | 1.9207e-05 | -3.1603e-08
[7 empty] | 2.78 | 602.5596 | 6.0256 | 0.12406 | 0.12193 | 0.21198 | 0.29199 | 0.28698 | 2.5072e-05 | 2.2224e-05 | 2.9227e-05 | 4.9047e-11 | -4.6532 | -4.5342 | 4.9047e-11 | 0.23118 | 1.5037 | 0.010919 |  | 2.9227e-05 |  |  |  | 0.29199 | 0.085259 | 0.28698 | 0.08236 | 0.083797 | 2.2224e-05 | 4.939e-10 | 2.9227e-05 | 8.5423e-10 | 6.4954e-10 | 0.0050072 | 0.017148 | -7.0033e-06 | -0.31513 | 2.5072e-05 | 0.085259 | 4.9047e-11 | 4.939e-10 | 1.9636e-05 | -2.7464e-08
[7 empty] | 2.8 | 630.9573 | 6.3096 | 0.1222 | 0.12002 | 0.2071 | 0.28761 | 0.28249 | 2.6216e-05 | 1.9539e-05 | 2.5619e-05 | 3.6958e-11 | -4.7091 | -4.5914 | 3.6958e-11 | 0.2249 | 1.5041 | 0.01019 |  | 2.5619e-05 |  |  |  | 0.28761 | 0.082719 | 0.28249 | 0.0798 | 0.081247 | 1.9539e-05 | 3.8179e-10 | 2.5619e-05 | 6.5632e-10 | 5.0058e-10 | 0.0051202 | 0.017803 | -6.0793e-06 | -0.31113 | 2.6216e-05 | 0.082719 | 3.6958e-11 | 3.8179e-10 | 2.0079e-05 | -2.384e-08
[7 empty] | 2.82 | 660.6934 | 6.6069 | 0.12038 | 0.11815 | 0.20233 | 0.28333 | 0.27809 | 2.7418e-05 | 1.7178e-05 | 2.245e-05 | 2.7786e-11 | -4.765 | -4.6488 | 2.7786e-11 | 0.21879 | 1.5045 | 0.0095084 |  | 2.245e-05 |  |  |  | 0.28333 | 0.080274 | 0.27809 | 0.077334 | 0.07879 | 1.7178e-05 | 2.951e-10 | 2.245e-05 | 5.0399e-10 | 3.8565e-10 | 0.0052363 | 0.018481 | -5.2713e-06 | -0.30685 | 2.7418e-05 | 0.080274 | 2.7786e-11 | 2.951e-10 | 2.0534e-05 | -2.0672e-08
[7 empty] | 2.84 | 691.831 | 6.9183 | 0.1186 | 0.11632 | 0.19767 | 0.27914 | 0.27379 | 2.8673e-05 | 1.5102e-05 | 1.9667e-05 | 2.0842e-11 | -4.821 | -4.7063 | 2.0842e-11 | 0.21284 | 1.5049 | 0.0088714 |  | 1.9667e-05 |  |  |  | 0.27914 | 0.077919 | 0.27379 | 0.074958 | 0.076424 | 1.5102e-05 | 2.2807e-10 | 1.9667e-05 | 3.868e-10 | 2.9701e-10 | 0.0053547 | 0.019183 | -4.5653e-06 | -0.3023 | 2.8673e-05 | 0.077919 | 2.0842e-11 | 2.2807e-10 | 2.0999e-05 | -1.7903e-08
[7 empty] | 2.86 | 724.436 | 7.2444 | 0.11686 | 0.11453 | 0.19312 | 0.27505 | 0.26957 | 2.9974e-05 | 1.3276e-05 | 1.7225e-05 | 1.5597e-11 | -4.8769 | -4.7638 | 1.5597e-11 | 0.20706 | 1.5052 | 0.0082762 |  | 1.7225e-05 |  |  |  | 0.27505 | 0.075651 | 0.26957 | 0.072669 | 0.074145 | 1.3276e-05 | 1.7624e-10 | 1.7225e-05 | 2.967e-10 | 2.2867e-10 | 0.0054749 | 0.019905 | -3.9493e-06 | -0.29748 | 2.9974e-05 | 0.075651 | 1.5597e-11 | 1.7624e-10 | 2.147e-05 | -1.5487e-08
[7 empty] | 2.88 | 758.5776 | 7.5858 | 0.11516 | 0.11278 | 0.18867 | 0.27105 | 0.26545 | 3.1317e-05 | 1.167e-05 | 1.5082e-05 | 1.1643e-11 | -4.9329 | -4.8215 | 1.1643e-11 | 0.20143 | 1.5056 | 0.0077201 |  | 1.5082e-05 |  |  |  | 0.27105 | 0.073466 | 0.26545 | 0.070464 | 0.071949 | 1.167e-05 | 1.3618e-10 | 1.5082e-05 | 2.2747e-10 | 1.76e-10 | 0.0055962 | 0.020647 | -3.4122e-06 | -0.2924 | 3.1317e-05 | 0.073466 | 1.1643e-11 | 1.3618e-10 | 2.1946e-05 | -1.3381e-08
[7 empty] | 2.9 | 794.3282 | 7.9433 | 0.1135 | 0.11107 | 0.18431 | 0.26714 | 0.26142 | 3.2697e-05 | 1.0258e-05 | 1.3202e-05 | 8.6701e-12 | -4.9889 | -4.8794 | 8.6701e-12 | 0.19595 | 1.5059 | 0.0072005 |  | 1.3202e-05 |  |  |  | 0.26714 | 0.071362 | 0.26142 | 0.068339 | 0.069834 | 1.0258e-05 | 1.0522e-10 | 1.3202e-05 | 1.743e-10 | 1.3543e-10 | 0.0057181 | 0.021405 | -2.9445e-06 | -0.28705 | 3.2697e-05 | 0.071362 | 8.6701e-12 | 1.0522e-10 | 2.2424e-05 | -1.1547e-08
[7 empty] | 2.92 | 831.7638 | 8.3176 | 0.11187 | 0.10939 | 0.18006 | 0.26331 | 0.25747 | 3.4107e-05 | 9.0162e-06 | 1.1554e-05 | 6.4396e-12 | -5.045 | -4.9373 | 6.4396e-12 | 0.19063 | 1.5062 | 0.0067153 |  | 1.1554e-05 |  |  |  | 0.26331 | 0.069334 | 0.25747 | 0.066293 | 0.067796 | 9.0162e-06 | 8.1293e-11 | 1.1554e-05 | 1.3349e-10 | 1.0417e-10 | 0.0058401 | 0.022179 | -2.5376e-06 | -0.28145 | 3.4107e-05 | 0.069334 | 6.4396e-12 | 8.1293e-11 | 2.2903e-05 | -9.9515e-09
[7 empty] | 2.94 | 870.9636 | 8.7096 | 0.11029 | 0.10775 | 0.1759 | 0.25958 | 0.25362 | 3.5543e-05 | 7.9247e-06 | 1.0109e-05 | 4.7702e-12 | -5.101 | -4.9953 | 4.7702e-12 | 0.18545 | 1.5064 | 0.006262 |  | 1.0109e-05 |  |  |  | 0.25958 | 0.067381 | 0.25362 | 0.064322 | 0.065834 | 7.9247e-06 | 6.2801e-11 | 1.0109e-05 | 1.0219e-10 | 8.0109e-11 | 0.0059618 | 0.022967 | -2.1841e-06 | -0.2756 | 3.5543e-05 | 0.067381 | 4.7702e-12 | 6.2801e-11 | 2.338e-05 | -8.565e-09
[7 empty] | 2.96 | 912.0108 | 9.1201 | 0.10874 | 0.10615 | 0.17184 | 0.25593 | 0.24985 | 3.6998e-05 | 6.9651e-06 | 8.8422e-06 | 3.5238e-12 | -5.1571 | -5.0534 | 3.5238e-12 | 0.18041 | 1.5067 | 0.0058388 |  | 8.8422e-06 |  |  |  | 0.25593 | 0.065499 | 0.24985 | 0.062423 | 0.063943 | 6.9651e-06 | 4.8512e-11 | 8.8422e-06 | 7.8185e-11 | 6.1587e-11 | 0.0060826 | 0.023767 | -1.8772e-06 | -0.26951 | 3.6998e-05 | 0.065499 | 3.5238e-12 | 4.8512e-11 | 2.3853e-05 | -7.3615e-09
[7 empty] | 2.98 | 954.9926 | 9.5499 | 0.10722 | 0.10459 | 0.16787 | 0.25236 | 0.24616 | 3.8467e-05 | 6.1214e-06 | 7.7325e-06 | 2.5956e-12 | -5.2131 | -5.1117 | 2.5956e-12 | 0.1755 | 1.5069 | 0.0054436 |  | 7.7325e-06 |  |  |  | 0.25236 | 0.063686 | 0.24616 | 0.060594 | 0.062121 | 6.1214e-06 | 3.7472e-11 | 7.7325e-06 | 5.9792e-11 | 4.7334e-11 | 0.0062022 | 0.024577 | -1.6111e-06 | -0.26319 | 3.8467e-05 | 0.063686 | 2.5956e-12 | 3.7472e-11 | 2.4322e-05 | -6.3179e-09
[7 empty] | 3 | 1000 | 10 | 0.10574 | 0.10305 | 0.16399 | 0.24887 | 0.24255 | 3.9945e-05 | 5.3798e-06 | 6.7605e-06 | 1.9061e-12 | -5.2692 | -5.17 | 1.9061e-12 | 0.17073 | 1.5071 | 0.0050748 |  | 6.7605e-06 |  |  |  | 0.24887 | 0.061938 | 0.24255 | 0.058833 | 0.060366 | 5.3798e-06 | 2.8943e-11 | 6.7605e-06 | 4.5704e-11 | 3.637e-11 | 0.0063202 | 0.025395 | -1.3806e-06 | -0.25663 | 3.9945e-05 | 0.061938 | 1.9061e-12 | 2.8943e-11 | 2.4785e-05 | -5.4142e-09
[7 empty] | 3.02 | 1047.1285 | 10.4713 | 0.10429 | 0.10156 | 0.1602 | 0.24547 | 0.23903 | 4.1425e-05 | 4.7279e-06 | 5.9092e-06 | 1.3954e-12 | -5.3253 | -5.2285 | 1.3954e-12 | 0.16609 | 1.5073 | 0.0047304 |  | 5.9092e-06 |  |  |  | 0.24547 | 0.060254 | 0.23903 | 0.057136 | 0.058674 | 4.7279e-06 | 2.2353e-11 | 5.9092e-06 | 3.4919e-11 | 2.7938e-11 | 0.0064362 | 0.02622 | -1.1813e-06 | -0.24985 | 4.1425e-05 | 0.060254 | 1.3954e-12 | 2.2353e-11 | 2.524e-05 | -4.6324e-09
[7 empty] | 3.04 | 1096.4782 | 10.9648 | 0.10288 | 0.10009 | 0.15649 | 0.24214 | 0.23559 | 4.2903e-05 | 4.1549e-06 | 5.164e-06 | 1.0182e-12 | -5.3814 | -5.287 | 1.0182e-12 | 0.16158 | 1.5075 | 0.0044091 |  | 5.164e-06 |  |  |  | 0.24214 | 0.058631 | 0.23559 | 0.055502 | 0.057045 | 4.1549e-06 | 1.7264e-11 | 5.164e-06 | 2.6667e-11 | 2.1456e-11 | 0.00655 | 0.027051 | -1.009e-06 | -0.24285 | 4.2903e-05 | 0.058631 | 1.0182e-12 | 1.7264e-11 | 2.5686e-05 | -3.957e-09
[7 empty] | 3.06 | 1148.1536 | 11.4815 | 0.1015 | 0.098665 | 0.15287 | 0.23889 | 0.23222 | 4.4372e-05 | 3.6513e-06 | 4.5117e-06 | 7.403e-13 | -5.4376 | -5.3457 | 7.403e-13 | 0.15719 | 1.5077 | 0.0041092 |  | 4.5117e-06 |  |  |  | 0.23889 | 0.057066 | 0.23222 | 0.053928 | 0.055475 | 3.6513e-06 | 1.3332e-11 | 4.5117e-06 | 2.0355e-11 | 1.6474e-11 | 0.0066612 | 0.027885 | -8.6041e-07 | -0.23564 | 4.4372e-05 | 0.057066 | 7.403e-13 | 1.3332e-11 | 2.6123e-05 | -3.3741e-09
[7 empty] | 3.08 | 1202.2644 | 12.0226 | 0.10014 | 0.097269 | 0.14933 | 0.23571 | 0.22894 | 4.5828e-05 | 3.2086e-06 | 3.9409e-06 | 5.3629e-13 | -5.4937 | -5.4044 | 5.3629e-13 | 0.15292 | 1.5078 | 0.0038293 |  | 3.9409e-06 |  |  |  | 0.23571 | 0.055558 | 0.22894 | 0.052412 | 0.053962 | 3.2086e-06 | 1.0295e-11 | 3.9409e-06 | 1.5531e-11 | 1.2645e-11 | 0.0067697 | 0.028721 | -7.3232e-07 | -0.22823 | 4.5828e-05 | 0.055558 | 5.3629e-13 | 1.0295e-11 | 2.6548e-05 | -2.8718e-09
[7 empty] | 3.1 | 1258.9254 | 12.5893 | 0.098825 | 0.095904 | 0.14588 | 0.2326 | 0.22573 | 4.7266e-05 | 2.8196e-06 | 3.4416e-06 | 3.8697e-13 | -5.5498 | -5.4632 | 3.8697e-13 | 0.14876 | 1.508 | 0.0035683 |  | 3.4416e-06 |  |  |  | 0.2326 | 0.054103 | 0.22573 | 0.050952 | 0.052504 | 2.8196e-06 | 7.95e-12 | 3.4416e-06 | 1.1845e-11 | 9.7039e-12 | 0.0068751 | 0.029557 | -6.2207e-07 | -0.22062 | 4.7266e-05 | 0.054103 | 3.8697e-13 | 7.95e-12 | 2.6961e-05 | -2.4395e-09
[7 empty] | 3.12 | 1318.2567 | 13.1826 | 0.097536 | 0.094571 | 0.1425 | 0.22957 | 0.22259 | 4.8681e-05 | 2.4776e-06 | 3.0049e-06 | 2.7805e-13 | -5.606 | -5.5222 | 2.7805e-13 | 0.14472 | 1.5081 | 0.0033248 |  | 3.0049e-06 |  |  |  | 0.22957 | 0.052701 | 0.22259 | 0.049546 | 0.051099 | 2.4776e-06 | 6.1387e-12 | 3.0049e-06 | 9.0297e-12 | 7.4451e-12 | 0.0069772 | 0.030393 | -5.273e-07 | -0.21283 | 4.8681e-05 | 0.052701 | 2.7805e-13 | 6.1387e-12 | 2.7362e-05 | -2.0679e-09
[7 empty] | 3.14 | 1380.3843 | 13.8038 | 0.096276 | 0.09327 | 0.1392 | 0.2266 | 0.21953 | 5.0068e-05 | 2.1771e-06 | 2.6231e-06 | 1.9889e-13 | -5.6621 | -5.5812 | 1.9889e-13 | 0.14078 | 1.5083 | 0.0030976 |  | 2.6231e-06 |  |  |  | 0.2266 | 0.051348 | 0.21953 | 0.048191 | 0.049745 | 2.1771e-06 | 4.7399e-12 | 2.6231e-06 | 6.8807e-12 | 5.7108e-12 | 0.0070759 | 0.031226 | -4.4597e-07 | -0.20484 | 5.0068e-05 | 0.051348 | 1.9889e-13 | 4.7399e-12 | 2.7749e-05 | -1.7489e-09
[7 empty] | 3.16 | 1445.4398 | 14.4544 | 0.095045 | 0.091999 | 0.13597 | 0.2237 | 0.21653 | 5.1423e-05 | 1.913e-06 | 2.2893e-06 | 1.4158e-13 | -5.7183 | -5.6403 | 1.4158e-13 | 0.13696 | 1.5084 | 0.0028857 |  | 2.2893e-06 |  |  |  | 0.2237 | 0.050044 | 0.21653 | 0.046887 | 0.04844 | 1.913e-06 | 3.6597e-12 | 2.2893e-06 | 5.2409e-12 | 4.3795e-12 | 0.007171 | 0.032056 | -3.7627e-07 | -0.19668 | 5.1423e-05 | 0.050044 | 1.4158e-13 | 3.6597e-12 | 2.8122e-05 | -1.4756e-09
[7 empty] | 3.18 | 1513.5612 | 15.1356 | 0.093843 | 0.090757 | 0.13282 | 0.22087 | 0.21361 | 5.2742e-05 | 1.681e-06 | 1.9976e-06 | 1.0025e-13 | -5.7744 | -5.6995 | 1.0025e-13 | 0.13324 | 1.5085 | 0.0026882 |  | 1.9976e-06 |  |  |  | 0.22087 | 0.048785 | 0.21361 | 0.04563 | 0.047181 | 1.681e-06 | 2.8256e-12 | 1.9976e-06 | 3.9903e-12 | 3.3578e-12 | 0.0072624 | 0.03288 | -3.1662e-07 | -0.18836 | 5.2742e-05 | 0.048785 | 1.0025e-13 | 2.8256e-12 | 2.848e-05 | -1.2416e-09
[7 empty] | 3.2 | 1584.8932 | 15.8489 | 0.092668 | 0.089545 | 0.12975 | 0.21811 | 0.21076 | 5.4021e-05 | 1.477e-06 | 1.7427e-06 | 7.0576e-14 | -5.8306 | -5.7588 | 7.0576e-14 | 0.12961 | 1.5086 | 0.002504 |  | 1.7427e-06 |  |  |  | 0.21811 | 0.047572 | 0.21076 | 0.044419 | 0.045968 | 1.477e-06 | 2.1816e-12 | 1.7427e-06 | 3.0369e-12 | 2.5739e-12 | 0.0073499 | 0.033698 | -2.6566e-07 | -0.17986 | 5.4021e-05 | 0.047572 | 7.0576e-14 | 2.1816e-12 | 2.8823e-05 | -1.0418e-09
[7 empty] | 3.22 | 1659.5869 | 16.5959 | 0.09152 | 0.088362 | 0.12674 | 0.21541 | 0.20797 | 5.5256e-05 | 1.2978e-06 | 1.52e-06 | 4.9374e-14 | -5.8868 | -5.8182 | 4.9374e-14 | 0.12609 | 1.5087 | 0.0023322 |  | 1.52e-06 |  |  |  | 0.21541 | 0.0464 | 0.20797 | 0.043253 | 0.044799 | 1.2978e-06 | 1.6843e-12 | 1.52e-06 | 2.3104e-12 | 1.9726e-12 | 0.0074334 | 0.034509 | -2.222e-07 | -0.17122 | 5.5256e-05 | 0.0464 | 4.9374e-14 | 1.6843e-12 | 2.9151e-05 | -8.7139e-10
[7 empty] | 3.24 | 1737.8008 | 17.378 | 0.090399 | 0.087207 | 0.1238 | 0.21277 | 0.20526 | 5.6444e-05 | 1.1403e-06 | 1.3255e-06 | 3.4302e-14 | -5.943 | -5.8776 | 3.4302e-14 | 0.12266 | 1.5088 | 0.0021721 |  | 1.3255e-06 |  |  |  | 0.21277 | 0.04527 | 0.20526 | 0.04213 | 0.043672 | 1.1403e-06 | 1.3003e-12 | 1.3255e-06 | 1.757e-12 | 1.5115e-12 | 0.0075129 | 0.03531 | -1.8521e-07 | -0.16242 | 5.6444e-05 | 0.04527 | 3.4302e-14 | 1.3003e-12 | 2.9462e-05 | -7.2631e-10
[7 empty] | 3.26 | 1819.7009 | 18.197 | 0.089303 | 0.086079 | 0.12093 | 0.21019 | 0.2026 | 5.7582e-05 | 1.0019e-06 | 1.1557e-06 | 2.3647e-14 | -5.9992 | -5.9372 | 2.3647e-14 | 0.11933 | 1.5089 | 0.0020228 |  | 1.1557e-06 |  |  |  | 0.21019 | 0.04418 | 0.2026 | 0.041047 | 0.042585 | 1.0019e-06 | 1.0038e-12 | 1.1557e-06 | 1.3356e-12 | 1.1579e-12 | 0.0075883 | 0.036102 | -1.5377e-07 | -0.15348 | 5.7582e-05 | 0.04418 | 2.3647e-14 | 1.0038e-12 | 2.9758e-05 | -6.0304e-10
[7 empty] | 3.28 | 1905.4607 | 19.0546 | 0.088233 | 0.084979 | 0.11813 | 0.20767 | 0.20001 | 5.8667e-05 | 8.8031e-07 | 1.0074e-06 | 1.616e-14 | -6.0554 | -5.9968 | 1.616e-14 | 0.11609 | 1.509 | 0.0018837 |  | 1.0074e-06 |  |  |  | 0.20767 | 0.043127 | 0.20001 | 0.040004 | 0.041536 | 8.8031e-07 | 7.7494e-13 | 1.0074e-06 | 1.0149e-12 | 8.8684e-13 | 0.0076594 | 0.036883 | -1.2712e-07 | -0.14441 | 5.8667e-05 | 0.043127 | 1.616e-14 | 7.7494e-13 | 3.0037e-05 | -4.9852e-10
[7 empty] | 3.3 | 1995.2623 | 19.9526 | 0.087187 | 0.083905 | 0.11539 | 0.20521 | 0.19748 | 5.9697e-05 | 7.7345e-07 | 8.7803e-07 | 1.0936e-14 | -6.1116 | -6.0565 | 1.0936e-14 | 0.11293 | 1.509 | 0.001754 |  | 8.7803e-07 |  |  |  | 0.20521 | 0.042111 | 0.19748 | 0.038999 | 0.040525 | 7.7345e-07 | 5.9823e-13 | 8.7803e-07 | 7.7093e-13 | 6.7911e-13 | 0.0077264 | 0.037651 | -1.0457e-07 | -0.1352 | 5.9697e-05 | 0.042111 | 1.0936e-14 | 5.9823e-13 | 3.03e-05 | -4.101e-10
[7 empty] | 3.32 | 2089.2961 | 20.893 | 0.086166 | 0.082856 | 0.11271 | 0.20281 | 0.19502 | 6.067e-05 | 6.7956e-07 | 7.6511e-07 | 7.3176e-15 | -6.1678 | -6.1163 | 7.3176e-15 | 0.10986 | 1.5091 | 0.0016331 |  | 7.6511e-07 |  |  |  | 0.20281 | 0.04113 | 0.19502 | 0.038031 | 0.03955 | 6.7956e-07 | 4.6181e-13 | 7.6511e-07 | 5.8539e-13 | 5.1994e-13 | 0.0077891 | 0.038407 | -8.5543e-08 | -0.12588 | 6.067e-05 | 0.04113 | 7.3176e-15 | 4.6181e-13 | 3.0545e-05 | -3.3546e-10
[7 empty] | 3.34 | 2187.7616 | 21.8776 | 0.085168 | 0.081834 | 0.1101 | 0.20046 | 0.19261 | 6.1584e-05 | 5.9707e-07 | 6.6659e-07 | 4.8333e-15 | -6.224 | -6.1761 | 4.8333e-15 | 0.10688 | 1.5092 | 0.0015205 |  | 6.6659e-07 |  |  |  | 0.20046 | 0.040183 | 0.19261 | 0.037098 | 0.03861 | 5.9707e-07 | 3.5649e-13 | 6.6659e-07 | 4.4434e-13 | 3.98e-13 | 0.0078475 | 0.039148 | -6.9522e-08 | -0.11644 | 6.1584e-05 | 0.040183 | 4.8333e-15 | 3.5649e-13 | 3.0775e-05 | -2.7264e-10
[7 empty] | 3.36 | 2290.8677 | 22.9087 | 0.084193 | 0.080836 | 0.10754 | 0.19816 | 0.19026 | 6.2437e-05 | 5.2458e-07 | 5.8065e-07 | 3.1441e-15 | -6.2802 | -6.2361 | 3.1441e-15 | 0.10397 | 1.5092 | 0.0014156 |  | 5.8065e-07 |  |  |  | 0.19816 | 0.039268 | 0.19026 | 0.036199 | 0.037702 | 5.2458e-07 | 2.7518e-13 | 5.8065e-07 | 3.3716e-13 | 3.046e-13 | 0.0079017 | 0.039875 | -5.6072e-08 | -0.10689 | 6.2437e-05 | 0.039268 | 3.1441e-15 | 2.7518e-13 | 3.0987e-05 | -2.1989e-10
[7 empty] | 3.38 | 2398.8329 | 23.9883 | 0.083241 | 0.079862 | 0.10505 | 0.19592 | 0.18797 | 6.3228e-05 | 4.6089e-07 | 5.057e-07 | 2.0085e-15 | -6.3364 | -6.2961 | 2.0085e-15 | 0.10115 | 1.5093 | 0.0013178 |  | 5.057e-07 |  |  |  | 0.19592 | 0.038385 | 0.18797 | 0.035332 | 0.036827 | 4.6089e-07 | 2.1242e-13 | 5.057e-07 | 2.5574e-13 | 2.3307e-13 | 0.0079516 | 0.040586 | -4.4817e-08 | -0.09724 | 6.3228e-05 | 0.038385 | 2.0085e-15 | 2.1242e-13 | 3.1183e-05 | -1.7575e-10
[7 empty] | 3.4 | 2511.8864 | 25.1189 | 0.08231 | 0.078913 | 0.10261 | 0.19373 | 0.18573 | 6.3956e-05 | 4.0493e-07 | 4.4036e-07 | 1.2552e-15 | -6.3926 | -6.3562 | 1.2552e-15 | 0.098398 | 1.5093 | 0.0012268 |  | 4.4036e-07 |  |  |  | 0.19373 | 0.037532 | 0.18573 | 0.034497 | 0.035982 | 4.0493e-07 | 1.6397e-13 | 4.4036e-07 | 1.9391e-13 | 1.7831e-13 | 0.0079973 | 0.04128 | -3.5428e-08 | -0.087493 | 6.3956e-05 | 0.037532 | 1.2552e-15 | 1.6397e-13 | 3.1362e-05 | -1.3893e-10
[7 empty] | 3.42 | 2630.268 | 26.3027 | 0.081402 | 0.077986 | 0.10023 | 0.19159 | 0.18355 | 6.462e-05 | 3.5576e-07 | 3.8339e-07 | 7.6325e-16 | -6.4488 | -6.4164 | 7.6325e-16 | 0.095723 | 1.5094 | 0.0011419 |  | 3.8339e-07 |  |  |  | 0.19159 | 0.036707 | 0.18355 | 0.033692 | 0.035167 | 3.5576e-07 | 1.2656e-13 | 3.8339e-07 | 1.4698e-13 | 1.3639e-13 | 0.0080387 | 0.041957 | -2.7627e-08 | -0.077657 | 6.462e-05 | 0.036707 | 7.6325e-16 | 1.2656e-13 | 3.1524e-05 | -1.0834e-10
[7 empty] | 3.44 | 2754.2287 | 27.5423 | 0.080514 | 0.077082 | 0.097906 | 0.1895 | 0.18143 | 6.5221e-05 | 3.1256e-07 | 3.3373e-07 | 4.4825e-16 | -6.5051 | -6.4766 | 4.4825e-16 | 0.093122 | 1.5094 | 0.0010629 |  | 3.3373e-07 |  |  |  | 0.1895 | 0.035911 | 0.18143 | 0.032915 | 0.034381 | 3.1256e-07 | 9.7693e-14 | 3.3373e-07 | 1.1138e-13 | 1.0431e-13 | 0.0080759 | 0.042617 | -2.1172e-08 | -0.067737 | 6.5221e-05 | 0.035911 | 4.4825e-16 | 9.7693e-14 | 3.167e-05 | -8.3027e-11
[7 empty] | 3.46 | 2884.0315 | 28.8403 | 0.079646 | 0.076201 | 0.095634 | 0.18746 | 0.17935 | 6.5756e-05 | 2.746e-07 | 2.9046e-07 | 2.5141e-16 | -6.5613 | -6.5369 | 2.5141e-16 | 0.090591 | 1.5095 | 0.00098926 |  | 2.9046e-07 |  |  |  | 0.18746 | 0.035142 | 0.17935 | 0.032167 | 0.033621 | 2.746e-07 | 7.5407e-14 | 2.9046e-07 | 8.4366e-14 | 7.9761e-14 | 0.008109 | 0.043257 | -1.5856e-08 | -0.057742 | 6.5756e-05 | 0.035142 | 2.5141e-16 | 7.5407e-14 | 3.18e-05 | -6.218e-11
[7 empty] | 3.48 | 3019.9517 | 30.1995 | 0.078799 | 0.075342 | 0.093415 | 0.18547 | 0.17733 | 6.6228e-05 | 2.4125e-07 | 2.5276e-07 | 1.3229e-16 | -6.6175 | -6.5973 | 1.3229e-16 | 0.088129 | 1.5095 | 0.0009207 |  | 2.5276e-07 |  |  |  | 0.18547 | 0.034398 | 0.17733 | 0.031445 | 0.032889 | 2.4125e-07 | 5.8204e-14 | 2.5276e-07 | 6.3886e-14 | 6.0979e-14 | 0.008138 | 0.043879 | -1.1502e-08 | -0.047675 | 6.6228e-05 | 0.034398 | 1.3229e-16 | 5.8204e-14 | 3.1914e-05 | -4.5105e-11
[7 empty] | 3.5 | 3162.2777 | 31.6228 | 0.077972 | 0.074503 | 0.091247 | 0.18352 | 0.17536 | 6.6634e-05 | 2.1196e-07 | 2.1991e-07 | 6.3323e-17 | -6.6738 | -6.6577 | 6.3323e-17 | 0.085734 | 1.5096 | 0.00085685 |  | 2.1991e-07 |  |  |  | 0.18352 | 0.033679 | 0.17536 | 0.03075 | 0.032181 | 2.1196e-07 | 4.4925e-14 | 2.1991e-07 | 4.8362e-14 | 4.6612e-14 | 0.008163 | 0.04448 | -7.9576e-09 | -0.037544 | 6.6634e-05 | 0.033679 | 6.3323e-17 | 4.4925e-14 | 3.2012e-05 | -3.1206e-11
[7 empty] | 3.52 | 3311.3112 | 33.1131 | 0.077163 | 0.073686 | 0.089129 | 0.18162 | 0.17343 | 6.6977e-05 | 1.8621e-07 | 1.9131e-07 | 2.5945e-17 | -6.73 | -6.7183 | 2.5945e-17 | 0.083404 | 1.5096 | 0.00079739 |  | 1.9131e-07 |  |  |  | 0.18162 | 0.032984 | 0.17343 | 0.030079 | 0.031498 | 1.8621e-07 | 3.4676e-14 | 1.9131e-07 | 3.6598e-14 | 3.5624e-14 | 0.008184 | 0.045062 | -5.0936e-09 | -0.027354 | 6.6977e-05 | 0.032984 | 2.5945e-17 | 3.4676e-14 | 3.2094e-05 | -1.9975e-11
[7 empty] | 3.54 | 3467.3685 | 34.6737 | 0.076374 | 0.072889 | 0.08706 | 0.17976 | 0.17156 | 6.7257e-05 | 1.636e-07 | 1.664e-07 | 7.8358e-18 | -6.7862 | -6.7789 | 7.8358e-18 | 0.081137 | 1.5096 | 0.00074202 |  | 1.664e-07 |  |  |  | 0.17976 | 0.032313 | 0.17156 | 0.029432 | 0.030839 | 1.636e-07 | 2.6764e-14 | 1.664e-07 | 2.7688e-14 | 2.7222e-14 | 0.008201 | 0.045623 | -2.7992e-09 | -0.017111 | 6.7257e-05 | 0.032313 | 7.8358e-18 | 2.6764e-14 | 3.2161e-05 | -1.0977e-11
[7 empty] | 3.56 | 3630.7805 | 36.3078 | 0.075602 | 0.072112 | 0.085039 | 0.17794 | 0.16973 | 6.7474e-05 | 1.4373e-07 | 1.4471e-07 | 9.6094e-19 | -6.8425 | -6.8395 | 9.6094e-19 | 0.078932 | 1.5096 | 0.00069047 |  | 1.4471e-07 |  |  |  | 0.17794 | 0.031663 | 0.16973 | 0.028807 | 0.030202 | 1.4373e-07 | 2.0658e-14 | 1.4471e-07 | 2.094e-14 | 2.0798e-14 | 0.0082142 | 0.046163 | -9.8028e-10 | -0.0068204 | 6.7474e-05 | 0.031663 | 9.6094e-19 | 2.0658e-14 | 3.2213e-05 | -3.8442e-12
[7 empty] | 3.58 | 3801.894 | 38.0189 | 0.074849 | 0.071355 | 0.083065 | 0.17617 | 0.16794 | 6.7629e-05 | 1.2627e-07 | 1.2583e-07 | 1.9659e-19 | -6.8987 | -6.9002 | 1.9659e-19 | 0.076786 | 1.5097 | 0.00064247 |  | 1.2583e-07 |  |  |  | 0.17617 | 0.031035 | 0.16794 | 0.028205 | 0.029586 | 1.2627e-07 | 1.5944e-14 | 1.2583e-07 | 1.5832e-14 | 1.5888e-14 | 0.0082237 | 0.046681 | 4.4339e-10 | 0.0035114 | 6.7629e-05 | 0.031035 | 1.9659e-19 | 1.5944e-14 | 3.225e-05 | 1.7388e-12
[7 empty] | 3.6 | 3981.0717 | 39.8107 | 0.074113 | 0.070616 | 0.081137 | 0.17444 | 0.16621 | 6.7724e-05 | 1.1093e-07 | 1.0939e-07 | 2.3706e-18 | -6.9549 | -6.961 | 2.3706e-18 | 0.0747 | 1.5097 | 0.00059778 |  | 1.0939e-07 |  |  |  | 0.17444 | 0.030428 | 0.16621 | 0.027625 | 0.028992 | 1.1093e-07 | 1.2306e-14 | 1.0939e-07 | 1.1967e-14 | 1.2135e-14 | 0.0082294 | 0.047178 | 1.5397e-09 | 0.013879 | 6.7724e-05 | 0.030428 | 2.3706e-18 | 1.2306e-14 | 3.2272e-05 | 6.038e-12
[7 empty] | 3.62 | 4168.6938 | 41.6869 | 0.073393 | 0.069896 | 0.079254 | 0.17274 | 0.16451 | 6.7759e-05 | 9.7458e-08 | 9.5092e-08 | 5.5984e-18 | -7.0112 | -7.0219 | 5.5984e-18 | 0.072669 | 1.5097 | 0.00055618 |  | 9.5092e-08 |  |  |  | 0.17274 | 0.02984 | 0.16451 | 0.027064 | 0.028418 | 9.7458e-08 | 9.4981e-15 | 9.5092e-08 | 9.0425e-15 | 9.2675e-15 | 0.0082316 | 0.047652 | 2.3661e-09 | 0.024278 | 6.7759e-05 | 0.02984 | 5.5984e-18 | 9.4981e-15 | 3.2281e-05 | 9.2788e-12
[7 empty] | 3.64 | 4365.1583 | 43.6516 | 0.072691 | 0.069194 | 0.077414 | 0.17109 | 0.16286 | 6.7737e-05 | 8.562e-08 | 8.2649e-08 | 8.8281e-18 | -7.0674 | -7.0828 | 8.8281e-18 | 0.070694 | 1.5097 | 0.00051745 |  | 8.2649e-08 |  |  |  | 0.17109 | 0.029272 | 0.16286 | 0.026523 | 0.027864 | 8.562e-08 | 7.3308e-15 | 8.2649e-08 | 6.8308e-15 | 7.0764e-15 | 0.0082302 | 0.048105 | 2.9712e-09 | 0.034702 | 6.7737e-05 | 0.029272 | 8.8281e-18 | 7.3308e-15 | 3.2275e-05 | 1.1652e-11
[7 empty] | 3.66 | 4570.8819 | 45.7088 | 0.072005 | 0.06851 | 0.075616 | 0.16948 | 0.16125 | 6.7657e-05 | 7.5219e-08 | 7.1823e-08 | 1.1532e-17 | -7.1237 | -7.1437 | 1.1532e-17 | 0.068773 | 1.5098 | 0.0004814 |  | 7.1823e-08 |  |  |  | 0.16948 | 0.028722 | 0.16125 | 0.026002 | 0.027328 | 7.5219e-08 | 5.658e-15 | 7.1823e-08 | 5.1586e-15 | 5.4025e-15 | 0.0082254 | 0.048535 | 3.3959e-09 | 0.045147 | 6.7657e-05 | 0.028722 | 1.1532e-17 | 5.658e-15 | 3.2257e-05 | 1.3317e-11
[7 empty] | 3.68 | 4786.3009 | 47.863 | 0.071335 | 0.067844 | 0.073861 | 0.1679 | 0.15968 | 6.7523e-05 | 6.6082e-08 | 6.2407e-08 | 1.3503e-17 | -7.1799 | -7.2048 | 1.3503e-17 | 0.066904 | 1.5098 | 0.00044785 |  | 6.2407e-08 |  |  |  | 0.1679 | 0.02819 | 0.15968 | 0.025498 | 0.02681 | 6.6082e-08 | 4.3668e-15 | 6.2407e-08 | 3.8947e-15 | 4.124e-15 | 0.0082173 | 0.048942 | 3.6746e-09 | 0.055607 | 6.7523e-05 | 0.02819 | 1.3503e-17 | 4.3668e-15 | 3.2225e-05 | 1.441e-11
[7 empty] | 3.7 | 5011.8723 | 50.1187 | 0.07068 | 0.067194 | 0.072146 | 0.16636 | 0.15815 | 6.7336e-05 | 5.8055e-08 | 5.4219e-08 | 1.4716e-17 | -7.2362 | -7.2659 | 1.4716e-17 | 0.065086 | 1.5098 | 0.00041661 |  | 5.4219e-08 |  |  |  | 0.16636 | 0.027675 | 0.15815 | 0.025012 | 0.02631 | 5.8055e-08 | 3.3703e-15 | 5.4219e-08 | 2.9396e-15 | 3.1476e-15 | 0.0082058 | 0.049327 | 3.8361e-09 | 0.066077 | 6.7336e-05 | 0.027675 | 1.4716e-17 | 3.3703e-15 | 3.218e-05 | 1.5044e-11
[7 empty] | 3.72 | 5248.0746 | 52.4807 | 0.070041 | 0.066561 | 0.070471 | 0.16485 | 0.15666 | 6.7097e-05 | 5.1002e-08 | 4.7098e-08 | 1.5244e-17 | -7.2924 | -7.327 | 1.5244e-17 | 0.063317 | 1.5098 | 0.00038755 |  | 4.7098e-08 |  |  |  | 0.16485 | 0.027176 | 0.15666 | 0.024543 | 0.025826 | 5.1002e-08 | 2.6012e-15 | 4.7098e-08 | 2.2182e-15 | 2.4021e-15 | 0.0081913 | 0.049688 | 3.9044e-09 | 0.076554 | 6.7097e-05 | 0.027176 | 1.5244e-17 | 2.6012e-15 | 3.2123e-05 | 1.5311e-11
[7 empty] | 3.74 | 5495.4087 | 54.9541 | 0.069416 | 0.065943 | 0.068834 | 0.16338 | 0.15521 | 6.6808e-05 | 4.4806e-08 | 4.0907e-08 | 1.5206e-17 | -7.3487 | -7.3882 | 1.5206e-17 | 0.061596 | 1.5098 | 0.00036049 |  | 4.0907e-08 |  |  |  | 0.16338 | 0.026694 | 0.15521 | 0.02409 | 0.025358 | 4.4806e-08 | 2.0076e-15 | 4.0907e-08 | 1.6734e-15 | 1.8329e-15 | 0.0081736 | 0.050028 | 3.8995e-09 | 0.087031 | 6.6808e-05 | 0.026694 | 1.5206e-17 | 2.0076e-15 | 3.2053e-05 | 1.5292e-11
[7 empty] | 3.76 | 5754.3994 | 57.544 | 0.068806 | 0.065342 | 0.067236 | 0.16195 | 0.15379 | 6.6471e-05 | 3.9363e-08 | 3.5525e-08 | 1.4731e-17 | -7.4049 | -7.4495 | 1.4731e-17 | 0.059922 | 1.5099 | 0.00033532 |  | 3.5525e-08 |  |  |  | 0.16195 | 0.026227 | 0.15379 | 0.023652 | 0.024906 | 3.9363e-08 | 1.5495e-15 | 3.5525e-08 | 1.262e-15 | 1.3984e-15 | 0.008153 | 0.050344 | 3.8381e-09 | 0.097505 | 6.6471e-05 | 0.026227 | 1.4731e-17 | 1.5495e-15 | 3.1972e-05 | 1.5051e-11
[7 empty] | 3.78 | 6025.5959 | 60.256 | 0.06821 | 0.064756 | 0.065675 | 0.16054 | 0.15241 | 6.6088e-05 | 3.4581e-08 | 3.0847e-08 | 1.3941e-17 | -7.4612 | -7.5108 | 1.3941e-17 | 0.058293 | 1.5099 | 0.00031189 |  | 3.0847e-08 |  |  |  | 0.16054 | 0.025774 | 0.15241 | 0.02323 | 0.024469 | 3.4581e-08 | 1.1959e-15 | 3.0847e-08 | 9.5156e-16 | 1.0667e-15 | 0.0081295 | 0.050637 | 3.7337e-09 | 0.10797 | 6.6088e-05 | 0.025774 | 1.3941e-17 | 1.1959e-15 | 3.188e-05 | 1.4642e-11
[7 empty] | 3.8 | 6309.5734 | 63.0957 | 0.067628 | 0.064185 | 0.06415 | 0.15917 | 0.15107 | 6.5662e-05 | 3.038e-08 | 2.6782e-08 | 1.2944e-17 | -7.5174 | -7.5722 | 1.2944e-17 | 0.056709 | 1.5099 | 0.00029009 |  | 2.6782e-08 |  |  |  | 0.15917 | 0.025336 | 0.15107 | 0.022822 | 0.024046 | 3.038e-08 | 9.2294e-16 | 2.6782e-08 | 7.1729e-16 | 8.1364e-16 | 0.0081032 | 0.050908 | 3.5977e-09 | 0.11842 | 6.5662e-05 | 0.025336 | 1.2944e-17 | 9.2294e-16 | 3.1777e-05 | 1.4109e-11
[7 empty] | 3.82 | 6606.9345 | 66.0693 | 0.067059 | 0.063629 | 0.06266 | 0.15783 | 0.14976 | 6.5193e-05 | 2.6689e-08 | 2.325e-08 | 1.1828e-17 | -7.5737 | -7.6336 | 1.1828e-17 | 0.055168 | 1.5099 | 0.00026981 |  | 2.325e-08 |  |  |  | 0.15783 | 0.024912 | 0.14976 | 0.022428 | 0.023637 | 2.6689e-08 | 7.1231e-16 | 2.325e-08 | 5.4056e-16 | 6.2052e-16 | 0.0080742 | 0.051156 | 3.4392e-09 | 0.12886 | 6.5193e-05 | 0.024912 | 1.1828e-17 | 7.1231e-16 | 3.1664e-05 | 1.3487e-11
[7 empty] | 3.84 | 6918.3097 | 69.1831 | 0.066504 | 0.063087 | 0.061205 | 0.15653 | 0.14848 | 6.4684e-05 | 2.3447e-08 | 2.0181e-08 | 1.0664e-17 | -7.6299 | -7.6951 | 1.0664e-17 | 0.053668 | 1.5099 | 0.00025094 |  | 2.0181e-08 |  |  |  | 0.15653 | 0.024501 | 0.14848 | 0.022048 | 0.023242 | 2.3447e-08 | 5.4975e-16 | 2.0181e-08 | 4.0728e-16 | 4.7318e-16 | 0.0080426 | 0.051382 | 3.2656e-09 | 0.13928 | 6.4684e-05 | 0.024501 | 1.0664e-17 | 5.4975e-16 | 3.154e-05 | 1.2806e-11
[7 empty] | 3.86 | 7244.3596 | 72.4436 | 0.065961 | 0.062559 | 0.059784 | 0.15525 | 0.14724 | 6.4137e-05 | 2.0598e-08 | 1.7515e-08 | 9.5048e-18 | -7.6862 | -7.7566 | 9.5048e-18 | 0.05221 | 1.5099 | 0.00023338 |  | 1.7515e-08 |  |  |  | 0.15525 | 0.024103 | 0.14724 | 0.02168 | 0.022859 | 2.0598e-08 | 4.2428e-16 | 1.7515e-08 | 3.0678e-16 | 3.6078e-16 | 0.0080086 | 0.051585 | 3.083e-09 | 0.14967 | 6.4137e-05 | 0.024103 | 9.5048e-18 | 4.2428e-16 | 3.1406e-05 | 1.209e-11
[7 empty] | 3.88 | 7585.7758 | 75.8578 | 0.065431 | 0.062044 | 0.058395 | 0.154 | 0.14603 | 6.3554e-05 | 1.8096e-08 | 1.52e-08 | 8.3868e-18 | -7.7424 | -7.8182 | 8.3868e-18 | 0.050791 | 1.5099 | 0.00021704 |  | 1.52e-08 |  |  |  | 0.154 | 0.023717 | 0.14603 | 0.021325 | 0.022489 | 1.8096e-08 | 3.2745e-16 | 1.52e-08 | 2.3103e-16 | 2.7505e-16 | 0.0079721 | 0.051766 | 2.896e-09 | 0.16004 | 6.3554e-05 | 0.023717 | 8.3868e-18 | 3.2745e-16 | 3.1263e-05 | 1.1357e-11
[7 empty] | 3.9 | 7943.2823 | 79.4328 | 0.064914 | 0.061543 | 0.057039 | 0.15278 | 0.14485 | 6.2937e-05 | 1.5897e-08 | 1.3189e-08 | 7.3356e-18 | -7.7987 | -7.8798 | 7.3356e-18 | 0.04941 | 1.5099 | 0.00020184 |  | 1.3189e-08 |  |  |  | 0.15278 | 0.023343 | 0.14485 | 0.020982 | 0.022131 | 1.5897e-08 | 2.5272e-16 | 1.3189e-08 | 1.7394e-16 | 2.0966e-16 | 0.0079333 | 0.051925 | 2.7084e-09 | 0.17037 | 6.2937e-05 | 0.023343 | 7.3356e-18 | 2.5272e-16 | 3.1111e-05 | 1.0621e-11
[7 empty] | 3.92 | 8317.6377 | 83.1764 | 0.064408 | 0.061055 | 0.055715 | 0.15159 | 0.1437 | 6.2288e-05 | 1.3966e-08 | 1.1443e-08 | 6.3665e-18 | -7.8549 | -7.9415 | 6.3665e-18 | 0.048067 | 1.5099 | 0.0001877 |  | 1.1443e-08 |  |  |  | 0.15159 | 0.022981 | 0.1437 | 0.02065 | 0.021784 | 1.3966e-08 | 1.9504e-16 | 1.1443e-08 | 1.3093e-16 | 1.598e-16 | 0.0078923 | 0.052062 | 2.5232e-09 | 0.18067 | 6.2288e-05 | 0.022981 | 6.3665e-18 | 1.9504e-16 | 3.095e-05 | 9.8949e-12
[7 empty] | 3.94 | 8709.6359 | 87.0964 | 0.063914 | 0.060579 | 0.054421 | 0.15043 | 0.14258 | 6.1609e-05 | 1.2269e-08 | 9.9264e-09 | 5.4874e-18 | -7.9112 | -8.0032 | 5.4874e-18 | 0.046761 | 1.5099 | 0.00017454 |  | 9.9264e-09 |  |  |  | 0.15043 | 0.02263 | 0.14258 | 0.02033 | 0.021449 | 1.2269e-08 | 1.5053e-16 | 9.9264e-09 | 9.8534e-17 | 1.2179e-16 | 0.0078491 | 0.052177 | 2.3425e-09 | 0.19093 | 6.1609e-05 | 0.02263 | 5.4874e-18 | 1.5053e-16 | 3.0781e-05 | 9.1864e-12
[7 empty] | 3.96 | 9120.1084 | 91.2011 | 0.063432 | 0.060116 | 0.053157 | 0.1493 | 0.14149 | 6.0902e-05 | 1.0778e-08 | 8.6103e-09 | 4.7005e-18 | -7.9674 | -8.065 | 4.7005e-18 | 0.04549 | 1.51 | 0.00016231 |  | 8.6103e-09 |  |  |  | 0.1493 | 0.022289 | 0.14149 | 0.02002 | 0.021124 | 1.0778e-08 | 1.1617e-16 | 8.6103e-09 | 7.4137e-17 | 9.2804e-17 | 0.007804 | 0.052272 | 2.1681e-09 | 0.20115 | 6.0902e-05 | 0.022289 | 4.7005e-18 | 1.1617e-16 | 3.0604e-05 | 8.5022e-12
[7 empty] | 3.98 | 9549.9259 | 95.4993 | 0.06296 | 0.059665 | 0.051922 | 0.14819 | 0.14043 | 6.0169e-05 | 9.4688e-09 | 7.4678e-09 | 4.0039e-18 | -8.0237 | -8.1268 | 4.0039e-18 | 0.044254 | 1.51 | 0.00015093 |  | 7.4678e-09 |  |  |  | 0.14819 | 0.021959 | 0.14043 | 0.019721 | 0.02081 | 9.4688e-09 | 8.9658e-17 | 7.4678e-09 | 5.5768e-17 | 7.0711e-17 | 0.0077569 | 0.052345 | 2.001e-09 | 0.21132 | 6.0169e-05 | 0.021959 | 4.0039e-18 | 8.9658e-17 | 3.0419e-05 | 7.847e-12
[7 empty] | 4 | 10000 | 100 | 0.0625 | 0.059225 | 0.050716 | 0.1471 | 0.1394 | 5.9411e-05 | 8.3184e-09 | 6.4763e-09 | 3.3933e-18 | -8.08 | -8.1887 | 3.3933e-18 | 0.043051 | 1.51 | 0.00014034 |  | 6.4763e-09 |  |  |  | 0.1471 | 0.02164 | 0.1394 | 0.019431 | 0.020506 | 8.3184e-09 | 6.9195e-17 | 6.4763e-09 | 4.1942e-17 | 5.3872e-17 | 0.0077079 | 0.052398 | 1.8421e-09 | 0.22145 | 5.9411e-05 | 0.02164 | 3.3933e-18 | 6.9195e-17 | 3.0227e-05 | 7.2239e-12
[30 empty] | somas | 93.4446 |  | 91.6529 | 92.5323 | somas | 15.5019 |  | 38.8061 | 24.1984 |  | 4.2687 |  | -71.4739 | 0.032932 | 93.4446 | 5.9113 | 15.5019 | 0.0065079 | -0.07263

## 4020
[14 empty] | Estatísticas para Θ |  | Esatísticas para Kr(Θ)
[14 empty] | RMSE | 0.012667 | RMSE | 0.16216
[14 empty] | NSE | 0.99963 | NSE | 0.73649
[12 empty] | M = | dif med | M | 0.0058853 | M | -0.070302
[12 empty] | E = | erro rel | E | 2.1682 | E | -13.937 | [5 empty] | Gamma(s,x) = EXP(GAMMALN(s))*(1-GAMMA.DIST(x,s,1,TRUE)).
VGM |  |  | GRT | [10 empty] | R² | 0.99967 | R² | 0.97098
thetas | 0.42261 |  | thetas | 0.42261 | k1 GRT | 0.36302 | [7 empty] | r | 0.99984 | r | 0.98538
thetar | 0.05959 |  | thetar | 0.05959 |  |  | Objetivo | 7.0354 | [5 empty] | soma erro | 0.032895 | soma erro | 5.3906 |  |  |  |  | Fórmulas e nomenclaturas conforme Groenevelt–Grant, 2010 | [7 empty] | Cálculo das estatísticas x = VGM, y = GRT
α (m-1) | 3.954 |  | k (m) | 0.36459 | [25 empty] | Cálculo r de theta |  |  |  |  | Cálculo r de k |  |  |  |  | E de theta |  | E de k |  | NSE de theta |  | NSE de k |  | M de theta | M de k
n | 1.6467 |  | p | 0.73823 |  |  |  | h- cm | h-m | θ VGM | θ GRT | Θn VGM | Θ VGM | Θ GRT | erro^2 Θ | Kr(Θn) VGM | Kr(Θ) GRT | erro^2 kr | log Kr(Θn) VGM | log Kr(Θ) GRT | erro^2 kr | x1 | Gama 2 Г(a, x1) | I(Θ) | I(1) | Kr(Θ) GRT | a | x2 | Θ inferior GRT | (x-xm) | (x-xm)² | (y-ym) | (y-ym)² | (x-xm)(y-ym) | (x-xm) | (x-xm)² | (y-ym) | (y-ym)² | (x-xm)(y-ym) | (x-y) | (x-y)/x | (x-y) | (x-y)/x | (x-y)² | (x-xm)² | (x-y)² | (x-xm)² | (x-y)/n | (x-y)/n
l | -0.57281 | [5 empty] | -1 | 0.1 | 0.001 | 0.42259 | 0.42261 | 0.99996 | 0.99996 | 1 | 1.3871e-09 | 0.94496 | 1 | 0.0030294 | -0.024586 | 0 | 0.0030294 | #NUM! | 0 | 2.8426 | 2.8426 | 1 | 2.3546 | 3.3884e-08 | 0.141 | 0.99996 | 0.99993 | 1 | 1 | 0.99996 | 0.94496 | 0.89295 | 1 | 1 | 0.94496 | -3.7243e-05 | -3.7245e-05 | -0.05504 | -0.058245 | 1.3871e-09 | 0.99993 | 0.0030294 | 0.89295 | -1.4605e-07 | -0.00021584
α ---> k |  |  |  |  | n ---> p |  | -0.9 | 0.12589 | 0.0012589 | 0.42259 | 0.42261 | 0.99994 | 0.99995 | 1 | 2.9608e-09 | 0.93628 | 1 | 0.0040608 | -0.028596 | 0 | 0.0040608 | #NUM! | 0 | 2.8426 |  | 1 | Gama 1 Г(a, x2) | n (= p GRT) | λ | 0.99995 | 0.99989 | 1 | 1 | 0.99995 | 0.93628 | 0.87661 | 1 | 1 | 0.93628 | -5.4413e-05 | -5.4416e-05 | -0.063724 | -0.068061 | 2.9608e-09 | 0.99989 | 0.0040608 | 0.87661 | -2.1338e-07 | -0.0002499
a1 | 212.6045 | a2 | -56.5984 |  | a3 | 0.078994 | -0.7 | 0.19953 | 0.0019953 | 0.42256 | 0.42261 | 0.99986 | 0.99988 | 1 | 1.3489e-08 | 0.91469 | 1 | 0.0072778 | -0.038726 | 0 | 0.0072778 | #NUM! | 0 | 2.8426 |  | 1 | 1.2065 | 0.73823 | 1.1642 | 0.99988 | 0.99977 | 1 | 1 | 0.99988 | 0.91469 | 0.83666 | 1 | 1 | 0.91469 | -0.00011614 | -0.00011616 | -0.08531 | -0.093267 | 1.3489e-08 | 0.99977 | 0.0072778 | 0.83666 | -4.5546e-07 | -0.00033455
b1 | -2779.2888 | b2 | 207.1571 |  | b3 | 0.7764 | -0.5 | 0.31623 | 0.0031623 | 0.42251 | 0.42261 | 0.99971 | 0.99975 | 1 | 6.1438e-08 | 0.88605 | 1 | 0.012984 | -0.052541 | -3.0106e-13 | 0.012984 | 33.289 | 4.1913e-13 | 2.8426 |  | 1 | p (=λ VGM) | k1 | β | 0.99975 | 0.9995 | 1 | 1 | 0.99975 | 0.88605 | 0.78509 | 1 | 1 | 0.88605 | -0.00024787 | -0.00024793 | -0.11395 | -0.1286 | 6.1438e-08 | 0.9995 | 0.012984 | 0.78509 | -9.7202e-07 | -0.00044686
c1 | 15551.0357 | c2 | -304.9639 |  | c3 | -0.75448 | -0.4 | 0.39811 | 0.0039811 | 0.42246 | 0.42261 | 0.99958 | 0.99964 | 1 | 1.3109e-07 | 0.86846 | 1 | 0.017304 | -0.061253 | -4.4371e-11 | 0.017304 | 28.0716 | 6.1826e-11 | 2.8426 |  | 1 | -0.57281 | 0.36302 | 1 | 0.99964 | 0.99928 | 1 | 1 | 0.99964 | 0.86846 | 0.75421 | 1 | 1 | 0.86846 | -0.00036207 | -0.0003622 | -0.13154 | -0.15147 | 1.3109e-07 | 0.99928 | 0.017304 | 0.75421 | -1.4199e-06 | -0.00051586
d1 | -48905.025 | d2 | 224.5874 |  |  |  | -0.3 | 0.50119 | 0.0050119 | 0.42239 | 0.42261 | 0.99938 | 0.99947 | 1 | 2.7965e-07 | 0.84828 | 1 | 0.023018 | -0.071459 | -2.8596e-09 | 0.023018 | 23.6835 | 3.9876e-09 | 2.8426 |  | 1 |  |  | ξ | 0.99947 | 0.99894 | 1 | 1 | 0.99947 | 0.84828 | 0.71959 | 1 | 1 | 0.84828 | -0.00052882 | -0.0005291 | -0.15172 | -0.17885 | 2.7965e-07 | 0.99894 | 0.023018 | 0.71959 | -2.0738e-06 | -0.00059497
e1 | 94620.2832 | e2 | -82.9221 |  |  |  | -0.2 | 0.63096 | 0.0063096 | 0.42228 | 0.42261 | 0.9991 | 0.99923 | 1 | 5.9638e-07 | 0.82521 | 1 | 0.03055 | -0.083433 | -9.2944e-08 | 0.03055 | 19.9812 | 1.2973e-07 | 2.8426 |  | 1 |  |  | 1.3546 | 0.99923 | 0.99846 | 1 | 1 | 0.99923 | 0.82521 | 0.68098 | 1 | 1 | 0.82521 | -0.00077226 | -0.00077285 | -0.17479 | -0.21181 | 5.9638e-07 | 0.99846 | 0.03055 | 0.68098 | -3.0285e-06 | -0.00068543
f1 | -115433.2939 | f2 | 12.8656 |  |  |  | -0.1 | 0.79433 | 0.0079433 | 0.42213 | 0.42261 | 0.99869 | 0.99887 | 1 | 1.2712e-06 | 0.79891 | 1 | 0.040437 | -0.097504 | -1.6962e-06 | 0.040437 | 16.8577 | 2.3703e-06 | 2.8426 |  | 1 |  |  |  | 0.99887 | 0.99775 | 1 | 1 | 0.99887 | 0.79891 | 0.63825 | 1 | 0.99999 | 0.7989 | -0.0011275 | -0.0011287 | -0.20109 | -0.25171 | 1.2712e-06 | 0.99775 | 0.040437 | 0.63825 | -4.4214e-06 | -0.00078859
g1 | 86795.8846 | [5 empty] | 0 | 1 | 0.01 | 0.42191 | 0.42261 | 0.99808 | 0.99835 | 1 | 2.7061e-06 | 0.76901 | 0.99996 | 0.053337 | -0.11407 | -1.9033e-05 | 0.053337 | 14.2225 | 2.6636e-05 | 2.8426 |  | 0.99996 |  |  |  | 0.99835 | 0.99671 | 1 | 1 | 0.99835 | 0.76901 | 0.59137 | 0.99996 | 0.99991 | 0.76898 | -0.001645 | -0.0016477 | -0.23095 | -0.30032 | 2.7061e-06 | 0.99671 | 0.053337 | 0.59137 | -6.4511e-06 | -0.00090568
h1 | -36813.4735 | [5 empty] | 0.1 | 1.2589 | 0.012589 | 0.4216 | 0.42261 | 0.99721 | 0.9976 | 0.99999 | 5.7374e-06 | 0.73518 | 0.99967 | 0.069958 | -0.13361 | -0.00014178 | 0.069958 | 11.9992 | 0.00019875 | 2.8422 |  | 0.99967 |  |  |  | 0.9976 | 0.9952 | 0.99999 | 0.99999 | 0.99759 | 0.73518 | 0.54049 | 0.99967 | 0.99935 | 0.73494 | -0.0023953 | -0.0024011 | -0.2645 | -0.35977 | 5.7374e-06 | 0.9952 | 0.069958 | 0.54049 | -9.3933e-06 | -0.0010372
i1 | 6750.7003 | [5 empty] | 0.12 | 1.3183 | 0.013183 | 0.42152 | 0.42261 | 0.99699 | 0.99741 | 0.99999 | 6.6606e-06 | 0.72791 | 0.99953 | 0.073779 | -0.13792 | -0.00020288 | 0.073779 | 11.5981 | 0.00028451 | 2.842 |  | 0.99953 |  |  |  | 0.99741 | 0.99483 | 0.99999 | 0.99998 | 0.9974 | 0.72791 | 0.52985 | 0.99953 | 0.99907 | 0.72757 | -0.0025808 | -0.0025875 | -0.27162 | -0.37315 | 6.6606e-06 | 0.99483 | 0.073779 | 0.52985 | -1.0121e-05 | -0.0010652
a | -0.99261 | b | 0.15443 |  |  |  | 0.14 | 1.3804 | 0.013804 | 0.42143 | 0.42261 | 0.99675 | 0.99721 | 0.99999 | 7.7275e-06 | 0.72047 | 0.99934 | 0.077769 | -0.14238 | -0.00028648 | 0.077769 | 11.2105 | 0.00040189 | 2.8417 |  | 0.99934 |  |  |  | 0.99721 | 0.99442 | 0.99999 | 0.99998 | 0.9972 | 0.72047 | 0.51908 | 0.99934 | 0.99868 | 0.72 | -0.0027798 | -0.0027876 | -0.27887 | -0.38707 | 7.7275e-06 | 0.99442 | 0.077769 | 0.51908 | -1.0901e-05 | -0.0010936
abs log 1/α | 0.59704 | [5 empty] | 0.16 | 1.4454 | 0.014454 | 0.42134 | 0.4226 | 0.9965 | 0.99699 | 0.99998 | 8.9588e-06 | 0.71286 | 0.99908 | 0.081925 | -0.147 | -0.00039938 | 0.081925 | 10.8357 | 0.00056047 | 2.8413 |  | 0.99908 |  |  |  | 0.99699 | 0.99399 | 0.99998 | 0.99997 | 0.99697 | 0.71286 | 0.50816 | 0.99908 | 0.99816 | 0.7122 | -0.0029931 | -0.0030022 | -0.28622 | -0.40152 | 8.9588e-06 | 0.99399 | 0.081925 | 0.50816 | -1.1738e-05 | -0.0011224
[7 empty] | 0.18 | 1.5136 | 0.015136 | 0.42124 | 0.4226 | 0.99622 | 0.99675 | 0.99998 | 1.0377e-05 | 0.70507 | 0.99873 | 0.086242 | -0.15177 | -0.0005499 | 0.086242 | 10.4736 | 0.00077199 | 2.8408 |  | 0.99873 |  |  |  | 0.99675 | 0.99352 | 0.99998 | 0.99995 | 0.99673 | 0.70507 | 0.49712 | 0.99873 | 0.99747 | 0.70417 | -0.0032213 | -0.0032318 | -0.29367 | -0.41651 | 1.0377e-05 | 0.99352 | 0.086242 | 0.49712 | -1.2633e-05 | -0.0011516
[7 empty] | 0.2 | 1.5849 | 0.015849 | 0.42113 | 0.4226 | 0.99593 | 0.9965 | 0.99997 | 1.2006e-05 | 0.6971 | 0.99828 | 0.090711 | -0.15671 | -0.00074815 | 0.090711 | 10.1235 | 0.0010507 | 2.8402 |  | 0.99828 |  |  |  | 0.9965 | 0.99301 | 0.99997 | 0.99993 | 0.99647 | 0.6971 | 0.48594 | 0.99828 | 0.99656 | 0.6959 | -0.003465 | -0.0034771 | -0.30118 | -0.43205 | 1.2006e-05 | 0.99301 | 0.090711 | 0.48594 | -1.3588e-05 | -0.0011811
[7 empty] | 0.22 | 1.6596 | 0.016596 | 0.42102 | 0.42259 | 0.99561 | 0.99623 | 0.99995 | 1.3873e-05 | 0.68895 | 0.99769 | 0.09532 | -0.16181 | -0.0010062 | 0.09532 | 9.7851 | 0.0014135 | 2.8393 |  | 0.99769 |  |  |  | 0.99623 | 0.99247 | 0.99995 | 0.9999 | 0.99618 | 0.68895 | 0.47465 | 0.99769 | 0.99538 | 0.68735 | -0.0037246 | -0.0037388 | -0.30874 | -0.44813 | 1.3873e-05 | 0.99247 | 0.09532 | 0.47465 | -1.4606e-05 | -0.0012107
[7 empty] | 0.24 | 1.7378 | 0.017378 | 0.42089 | 0.42258 | 0.99526 | 0.99593 | 0.99993 | 1.6006e-05 | 0.68061 | 0.99692 | 0.10005 | -0.1671 | -0.0013382 | 0.10005 | 9.458 | 0.0018806 | 2.8382 |  | 0.99692 |  |  |  | 0.99593 | 0.99188 | 0.99993 | 0.99987 | 0.99587 | 0.68061 | 0.46324 | 0.99692 | 0.99386 | 0.67852 | -0.0040007 | -0.004017 | -0.31631 | -0.46474 | 1.6006e-05 | 0.99188 | 0.10005 | 0.46324 | -1.5689e-05 | -0.0012404
[7 empty] | 0.26 | 1.8197 | 0.018197 | 0.42076 | 0.42257 | 0.99489 | 0.99561 | 0.99991 | 1.8433e-05 | 0.6721 | 0.99595 | 0.10488 | -0.17257 | -0.0017608 | 0.10488 | 9.1419 | 0.0024751 | 2.8368 |  | 0.99595 |  |  |  | 0.99561 | 0.99125 | 0.99991 | 0.99982 | 0.99552 | 0.6721 | 0.45172 | 0.99595 | 0.99192 | 0.66938 | -0.0042933 | -0.0043123 | -0.32385 | -0.48186 | 1.8433e-05 | 0.99125 | 0.10488 | 0.45172 | -1.6837e-05 | -0.00127
[7 empty] | 0.28 | 1.9055 | 0.019055 | 0.42061 | 0.42256 | 0.9945 | 0.99527 | 0.99988 | 2.1184e-05 | 0.6634 | 0.99473 | 0.10978 | -0.17822 | -0.0022928 | 0.10978 | 8.8363 | 0.0032237 | 2.835 |  | 0.99473 |  |  |  | 0.99527 | 0.99057 | 0.99988 | 0.99975 | 0.99515 | 0.6634 | 0.4401 | 0.99473 | 0.9895 | 0.65991 | -0.0046026 | -0.0046245 | -0.33133 | -0.49945 | 2.1184e-05 | 0.99057 | 0.10978 | 0.4401 | -1.8049e-05 | -0.0012994
[7 empty] | 0.3 | 1.9953 | 0.019953 | 0.42046 | 0.42254 | 0.99407 | 0.9949 | 0.99983 | 2.4288e-05 | 0.65451 | 0.99322 | 0.11472 | -0.18408 | -0.0029559 | 0.11472 | 8.541 | 0.0041568 | 2.8328 |  | 0.99322 |  |  |  | 0.9949 | 0.98983 | 0.99983 | 0.99966 | 0.99474 | 0.65451 | 0.42839 | 0.99322 | 0.98648 | 0.65007 | -0.0049282 | -0.0049535 | -0.3387 | -0.51749 | 2.4288e-05 | 0.98983 | 0.11472 | 0.42839 | -1.9326e-05 | -0.0013282
[7 empty] | 0.32 | 2.0893 | 0.020893 | 0.42029 | 0.42252 | 0.99361 | 0.99451 | 0.99978 | 2.777e-05 | 0.64544 | 0.99135 | 0.11965 | -0.19014 | -0.0037742 | 0.11965 | 8.2555 | 0.0053081 | 2.8301 |  | 0.99135 |  |  |  | 0.99451 | 0.98904 | 0.99978 | 0.99955 | 0.99429 | 0.64544 | 0.4166 | 0.99135 | 0.98277 | 0.63986 | -0.0052698 | -0.0052989 | -0.3459 | -0.53592 | 2.777e-05 | 0.98904 | 0.11965 | 0.4166 | -2.0666e-05 | -0.0013565
[7 empty] | 0.34 | 2.1878 | 0.021878 | 0.42011 | 0.42249 | 0.99311 | 0.99408 | 0.99971 | 3.1655e-05 | 0.63619 | 0.98907 | 0.12452 | -0.19642 | -0.0047745 | 0.12452 | 7.9795 | 0.0067149 | 2.8268 |  | 0.98907 |  |  |  | 0.99408 | 0.98819 | 0.99971 | 0.99941 | 0.99379 | 0.63619 | 0.40473 | 0.98907 | 0.97825 | 0.62923 | -0.0056263 | -0.0056598 | -0.35288 | -0.55468 | 3.1655e-05 | 0.98819 | 0.12452 | 0.40473 | -2.2064e-05 | -0.0013838
[7 empty] | 0.36 | 2.2909 | 0.022909 | 0.41991 | 0.42245 | 0.99257 | 0.99362 | 0.99962 | 3.5961e-05 | 0.62674 | 0.98631 | 0.12929 | -0.20291 | -0.0059859 | 0.12929 | 7.7128 | 0.0084181 | 2.8228 |  | 0.98631 |  |  |  | 0.99362 | 0.98728 | 0.99962 | 0.99923 | 0.99324 | 0.62674 | 0.39281 | 0.98631 | 0.97281 | 0.61816 | -0.0059967 | -0.0060352 | -0.35957 | -0.57371 | 3.5961e-05 | 0.98728 | 0.12929 | 0.39281 | -2.3517e-05 | -0.0014101
[7 empty] | 0.38 | 2.3988 | 0.023988 | 0.4197 | 0.4224 | 0.99199 | 0.99312 | 0.9995 | 4.0696e-05 | 0.61711 | 0.98301 | 0.13388 | -0.20964 | -0.0074404 | 0.13388 | 7.455 | 0.010461 | 2.818 |  | 0.98301 |  |  |  | 0.99312 | 0.98629 | 0.9995 | 0.99901 | 0.99263 | 0.61711 | 0.38083 | 0.98301 | 0.96632 | 0.60663 | -0.0063794 | -0.0064235 | -0.3659 | -0.59293 | 4.0696e-05 | 0.98629 | 0.13388 | 0.38083 | -2.5017e-05 | -0.0014349
[7 empty] | 0.4 | 2.5119 | 0.025119 | 0.41948 | 0.42234 | 0.99137 | 0.99259 | 0.99936 | 4.5863e-05 | 0.6073 | 0.9791 | 0.13824 | -0.2166 | -0.0091717 | 0.13824 | 7.2058 | 0.012891 | 2.8123 |  | 0.9791 |  |  |  | 0.99259 | 0.98524 | 0.99936 | 0.99873 | 0.99196 | 0.6073 | 0.36881 | 0.9791 | 0.95864 | 0.59461 | -0.0067722 | -0.0068228 | -0.37181 | -0.61223 | 4.5863e-05 | 0.98524 | 0.13824 | 0.36881 | -2.6558e-05 | -0.0014581
[7 empty] | 0.42 | 2.6303 | 0.026303 | 0.41924 | 0.42227 | 0.99071 | 0.99202 | 0.99919 | 5.1449e-05 | 0.5973 | 0.9745 | 0.14229 | -0.22381 | -0.011216 | 0.14229 | 6.965 | 0.015756 | 2.8055 |  | 0.9745 |  |  |  | 0.99202 | 0.9841 | 0.99919 | 0.99838 | 0.99121 | 0.5973 | 0.35676 | 0.9745 | 0.94966 | 0.58207 | -0.0071728 | -0.0072305 | -0.37721 | -0.63153 | 5.1449e-05 | 0.9841 | 0.14229 | 0.35676 | -2.8129e-05 | -0.0014792
[7 empty] | 0.44 | 2.7542 | 0.027542 | 0.41897 | 0.42218 | 0.98999 | 0.9914 | 0.99898 | 5.7427e-05 | 0.58711 | 0.96915 | 0.14595 | -0.23128 | -0.013611 | 0.14595 | 6.7322 | 0.019108 | 2.7976 |  | 0.96915 |  |  |  | 0.9914 | 0.98287 | 0.99898 | 0.99795 | 0.99038 | 0.58711 | 0.3447 | 0.96915 | 0.93924 | 0.569 | -0.007578 | -0.0076438 | -0.38203 | -0.6507 | 5.7427e-05 | 0.98287 | 0.14595 | 0.3447 | -2.9718e-05 | -0.0014982
[7 empty] | 0.46 | 2.884 | 0.02884 | 0.41869 | 0.42207 | 0.98921 | 0.99073 | 0.99872 | 6.3752e-05 | 0.57675 | 0.96295 | 0.14915 | -0.23901 | -0.016396 | 0.14915 | 6.5071 | 0.022996 | 2.7884 |  | 0.96295 |  |  |  | 0.99073 | 0.98155 | 0.99872 | 0.99744 | 0.98946 | 0.57675 | 0.33264 | 0.96295 | 0.92727 | 0.55538 | -0.0079845 | -0.0080591 | -0.3862 | -0.66962 | 6.3752e-05 | 0.98155 | 0.14915 | 0.33264 | -3.1312e-05 | -0.0015145
[7 empty] | 0.48 | 3.02 | 0.0302 | 0.41839 | 0.42194 | 0.98838 | 0.99002 | 0.99841 | 7.0359e-05 | 0.5662 | 0.95585 | 0.15182 | -0.24703 | -0.019611 | 0.15182 | 6.2896 | 0.027474 | 2.7779 |  | 0.95585 |  |  |  | 0.99002 | 0.98014 | 0.99841 | 0.99681 | 0.98844 | 0.5662 | 0.32059 | 0.95585 | 0.91365 | 0.54121 | -0.008388 | -0.0084726 | -0.38964 | -0.68817 | 7.0359e-05 | 0.98014 | 0.15182 | 0.32059 | -3.2894e-05 | -0.001528
[7 empty] | 0.5 | 3.1623 | 0.031623 | 0.41807 | 0.42178 | 0.98748 | 0.98925 | 0.99803 | 7.7162e-05 | 0.55549 | 0.94777 | 0.15389 | -0.25533 | -0.023297 | 0.15389 | 6.0794 | 0.032593 | 2.7658 |  | 0.94777 |  |  |  | 0.98925 | 0.97861 | 0.99803 | 0.99607 | 0.9873 | 0.55549 | 0.30856 | 0.94777 | 0.89827 | 0.52647 | -0.0087842 | -0.0088796 | -0.39228 | -0.7062 | 7.7162e-05 | 0.97861 | 0.15389 | 0.30856 | -3.4448e-05 | -0.0015384
[7 empty] | 0.52 | 3.3113 | 0.033113 | 0.41772 | 0.42159 | 0.98652 | 0.98842 | 0.99759 | 8.4051e-05 | 0.54459 | 0.93865 | 0.15528 | -0.26393 | -0.027495 | 0.15528 | 5.8762 | 0.038402 | 2.7521 |  | 0.93865 |  |  |  | 0.98842 | 0.97698 | 0.99759 | 0.99519 | 0.98604 | 0.54459 | 0.29658 | 0.93865 | 0.88107 | 0.51118 | -0.0091679 | -0.0092753 | -0.39406 | -0.72358 | 8.4051e-05 | 0.97698 | 0.15528 | 0.29658 | -3.5953e-05 | -0.0015453
[7 empty] | 0.54 | 3.4674 | 0.034674 | 0.41734 | 0.42137 | 0.98549 | 0.98753 | 0.99707 | 9.0892e-05 | 0.53353 | 0.92844 | 0.15595 | -0.27284 | -0.032248 | 0.15595 | 5.6798 | 0.04495 | 2.7367 |  | 0.92844 |  |  |  | 0.98753 | 0.97522 | 0.99707 | 0.99414 | 0.98464 | 0.53353 | 0.28466 | 0.92844 | 0.862 | 0.49535 | -0.0095337 | -0.0096541 | -0.3949 | -0.74017 | 9.0892e-05 | 0.97522 | 0.15595 | 0.28466 | -3.7387e-05 | -0.0015486
[7 empty] | 0.56 | 3.6308 | 0.036308 | 0.41694 | 0.42111 | 0.98437 | 0.98658 | 0.99645 | 9.753e-05 | 0.52231 | 0.91708 | 0.15584 | -0.28207 | -0.037594 | 0.15584 | 5.4899 | 0.052281 | 2.7194 |  | 0.91708 |  |  |  | 0.98658 | 0.97334 | 0.99645 | 0.99292 | 0.98308 | 0.52231 | 0.27281 | 0.91708 | 0.84103 | 0.479 | -0.0098757 | -0.01001 | -0.39477 | -0.75581 | 9.753e-05 | 0.97334 | 0.15584 | 0.27281 | -3.8728e-05 | -0.0015481
[7 empty] | 0.58 | 3.8019 | 0.038019 | 0.4165 | 0.42081 | 0.98318 | 0.98555 | 0.99574 | 0.00010379 | 0.51093 | 0.90454 | 0.15493 | -0.29164 | -0.043575 | 0.15493 | 5.3064 | 0.060437 | 2.7002 |  | 0.90454 |  |  |  | 0.98555 | 0.97131 | 0.99574 | 0.9915 | 0.98135 | 0.51093 | 0.26105 | 0.90454 | 0.81818 | 0.46215 | -0.010188 | -0.010337 | -0.39361 | -0.77038 | 0.00010379 | 0.97131 | 0.15493 | 0.26105 | -3.9951e-05 | -0.0015436
[7 empty] | 0.6 | 3.9811 | 0.039811 | 0.41604 | 0.42046 | 0.9819 | 0.98445 | 0.99491 | 0.00010947 | 0.49939 | 0.89078 | 0.15319 | -0.30156 | -0.050228 | 0.15319 | 5.129 | 0.069453 | 2.679 |  | 0.89078 |  |  |  | 0.98445 | 0.96914 | 0.99491 | 0.98985 | 0.97944 | 0.49939 | 0.24939 | 0.89078 | 0.79349 | 0.44485 | -0.010463 | -0.010628 | -0.39139 | -0.78374 | 0.00010947 | 0.96914 | 0.15319 | 0.24939 | -4.1031e-05 | -0.0015349
[7 empty] | 0.62 | 4.1687 | 0.041687 | 0.41554 | 0.42006 | 0.98052 | 0.98327 | 0.99396 | 0.00011438 | 0.48771 | 0.87581 | 0.15062 | -0.31184 | -0.057592 | 0.15062 | 4.9576 | 0.079361 | 2.6556 |  | 0.87581 |  |  |  | 0.98327 | 0.96681 | 0.99396 | 0.98796 | 0.97733 | 0.48771 | 0.23786 | 0.87581 | 0.76704 | 0.42714 | -0.010695 | -0.010877 | -0.3881 | -0.79575 | 0.00011438 | 0.96681 | 0.15062 | 0.23786 | -4.194e-05 | -0.0015219
[7 empty] | 0.64 | 4.3652 | 0.043652 | 0.415 | 0.4196 | 0.97904 | 0.982 | 0.99287 | 0.00011829 | 0.47589 | 0.85961 | 0.14724 | -0.32249 | -0.0657 | 0.14724 | 4.7919 | 0.090185 | 2.6301 |  | 0.85961 |  |  |  | 0.982 | 0.96432 | 0.99287 | 0.9858 | 0.975 | 0.47589 | 0.22647 | 0.85961 | 0.73892 | 0.40908 | -0.010876 | -0.011076 | -0.38372 | -0.80631 | 0.00011829 | 0.96432 | 0.14724 | 0.22647 | -4.2652e-05 | -0.0015048
[7 empty] | 0.66 | 4.5709 | 0.045709 | 0.41443 | 0.41907 | 0.97746 | 0.98063 | 0.99164 | 0.00012101 | 0.46394 | 0.84219 | 0.14308 | -0.33354 | -0.074588 | 0.14308 | 4.6317 | 0.10194 | 2.6024 |  | 0.84219 |  |  |  | 0.98063 | 0.96164 | 0.99164 | 0.98334 | 0.97243 | 0.46394 | 0.21524 | 0.84219 | 0.70929 | 0.39073 | -0.011 | -0.011218 | -0.37825 | -0.8153 | 0.00012101 | 0.96164 | 0.14308 | 0.21524 | -4.3139e-05 | -0.0014833
[7 empty] | 0.68 | 4.7863 | 0.047863 | 0.41381 | 0.41848 | 0.97576 | 0.97917 | 0.99023 | 0.00012234 | 0.45187 | 0.8236 | 0.13818 | -0.34499 | -0.084285 | 0.13818 | 4.4769 | 0.11465 | 2.5725 |  | 0.8236 |  |  |  | 0.97917 | 0.95878 | 0.99023 | 0.98056 | 0.96961 | 0.45187 | 0.20419 | 0.8236 | 0.67831 | 0.37216 | -0.011061 | -0.011296 | -0.37173 | -0.82264 | 0.00012234 | 0.95878 | 0.13818 | 0.20419 | -4.3375e-05 | -0.0014578
[7 empty] | 0.7 | 5.0119 | 0.050119 | 0.41315 | 0.41782 | 0.97393 | 0.97761 | 0.98866 | 0.00012211 | 0.43969 | 0.80386 | 0.13262 | -0.35685 | -0.09482 | 0.13262 | 4.3273 | 0.1283 | 2.5403 |  | 0.80386 |  |  |  | 0.97761 | 0.95572 | 0.98866 | 0.97745 | 0.96652 | 0.43969 | 0.19333 | 0.80386 | 0.64619 | 0.35345 | -0.01105 | -0.011303 | -0.36417 | -0.82825 | 0.00012211 | 0.95572 | 0.13262 | 0.19333 | -4.3334e-05 | -0.0014281
[7 empty] | 0.72 | 5.2481 | 0.052481 | 0.41244 | 0.41707 | 0.97198 | 0.97593 | 0.98689 | 0.00012019 | 0.42741 | 0.78303 | 0.12647 | -0.36916 | -0.10622 | 0.12647 | 4.1826 | 0.14291 | 2.5059 |  | 0.78303 |  |  |  | 0.97593 | 0.95244 | 0.98689 | 0.97396 | 0.96314 | 0.42741 | 0.18268 | 0.78303 | 0.61314 | 0.33467 | -0.010963 | -0.011233 | -0.35563 | -0.83206 | 0.00012019 | 0.95244 | 0.12647 | 0.18268 | -4.2992e-05 | -0.0013946
[7 empty] | 0.74 | 5.4954 | 0.054954 | 0.41168 | 0.41624 | 0.96989 | 0.97413 | 0.98493 | 0.00011648 | 0.41503 | 0.76119 | 0.11982 | -0.38192 | -0.11851 | 0.11982 | 4.0428 | 0.15845 | 2.4693 |  | 0.76119 |  |  |  | 0.97413 | 0.94894 | 0.98493 | 0.97008 | 0.95945 | 0.41503 | 0.17225 | 0.76119 | 0.57941 | 0.31592 | -0.010793 | -0.011079 | -0.34616 | -0.83404 | 0.00011648 | 0.94894 | 0.11982 | 0.17225 | -4.2325e-05 | -0.0013575
[7 empty] | 0.76 | 5.7544 | 0.057544 | 0.41087 | 0.41532 | 0.96765 | 0.97221 | 0.98275 | 0.00011098 | 0.40259 | 0.73841 | 0.11278 | -0.39514 | -0.1317 | 0.11278 | 3.9077 | 0.1749 | 2.4305 |  | 0.73841 |  |  |  | 0.97221 | 0.94519 | 0.98275 | 0.96579 | 0.95544 | 0.40259 | 0.16208 | 0.73841 | 0.54525 | 0.29728 | -0.010535 | -0.010836 | -0.33582 | -0.83417 | 0.00011098 | 0.94519 | 0.11278 | 0.16208 | -4.1312e-05 | -0.001317
[7 empty] | 0.78 | 6.0256 | 0.060256 | 0.41 | 0.4143 | 0.96525 | 0.97015 | 0.98034 | 0.00010371 | 0.39008 | 0.71479 | 0.10544 | -0.40885 | -0.14582 | 0.10544 | 3.7771 | 0.19225 | 2.3897 |  | 0.71479 |  |  |  | 0.97015 | 0.9412 | 0.98034 | 0.96106 | 0.95108 | 0.39008 | 0.15216 | 0.71479 | 0.51092 | 0.27882 | -0.010184 | -0.010497 | -0.32471 | -0.83243 | 0.00010371 | 0.9412 | 0.10544 | 0.15216 | -3.9937e-05 | -0.0012734
[7 empty] | 0.8 | 6.3096 | 0.063096 | 0.40907 | 0.41318 | 0.9627 | 0.96796 | 0.97769 | 9.4804e-05 | 0.37752 | 0.69042 | 0.09791 | -0.42306 | -0.16088 | 0.09791 | 3.6508 | 0.21046 | 2.3468 |  | 0.69042 |  |  |  | 0.96796 | 0.93694 | 0.97769 | 0.95588 | 0.94636 | 0.37752 | 0.14252 | 0.69042 | 0.47668 | 0.26065 | -0.0097367 | -0.010059 | -0.31291 | -0.82885 | 9.4804e-05 | 0.93694 | 0.09791 | 0.14252 | -3.8183e-05 | -0.0012271
[7 empty] | 0.82 | 6.6069 | 0.066069 | 0.40807 | 0.41196 | 0.95996 | 0.96561 | 0.9748 | 8.4462e-05 | 0.36492 | 0.66543 | 0.090301 | -0.4378 | -0.1769 | 0.090301 | 3.5288 | 0.22949 | 2.3019 |  | 0.66543 |  |  |  | 0.96561 | 0.9324 | 0.9748 | 0.95023 | 0.94127 | 0.36492 | 0.13317 | 0.66543 | 0.44279 | 0.24283 | -0.0091903 | -0.0095177 | -0.3005 | -0.82346 | 8.4462e-05 | 0.9324 | 0.090301 | 0.13317 | -3.6041e-05 | -0.0011784
[7 empty] | 0.84 | 6.9183 | 0.069183 | 0.40702 | 0.41063 | 0.95704 | 0.9631 | 0.97164 | 7.298e-05 | 0.35231 | 0.63991 | 0.082713 | -0.45307 | -0.19388 | 0.082713 | 3.4108 | 0.24929 | 2.2553 |  | 0.63991 |  |  |  | 0.9631 | 0.92756 | 0.97164 | 0.94409 | 0.93579 | 0.35231 | 0.12412 | 0.63991 | 0.40949 | 0.22545 | -0.0085428 | -0.0088701 | -0.2876 | -0.81631 | 7.298e-05 | 0.92756 | 0.082713 | 0.12412 | -3.3501e-05 | -0.0011278
[7 empty] | 0.86 | 7.2444 | 0.072444 | 0.40588 | 0.40918 | 0.95393 | 0.96042 | 0.96822 | 6.0736e-05 | 0.3397 | 0.614 | 0.07524 | -0.4689 | -0.21183 | 0.07524 | 3.2968 | 0.26982 | 2.2069 |  | 0.614 |  |  |  | 0.96042 | 0.92241 | 0.96822 | 0.93744 | 0.9299 | 0.3397 | 0.1154 | 0.614 | 0.377 | 0.20858 | -0.0077933 | -0.0081145 | -0.2743 | -0.80747 | 6.0736e-05 | 0.92241 | 0.07524 | 0.1154 | -3.0562e-05 | -0.0010757
[7 empty] | 0.88 | 7.5858 | 0.075858 | 0.40468 | 0.40761 | 0.95061 | 0.95757 | 0.96451 | 4.8194e-05 | 0.32711 | 0.58782 | 0.06797 | -0.48531 | -0.23076 | 0.06797 | 3.1866 | 0.29101 | 2.157 |  | 0.58782 |  |  |  | 0.95757 | 0.91694 | 0.96451 | 0.93029 | 0.92359 | 0.32711 | 0.107 | 0.58782 | 0.34553 | 0.19228 | -0.0069422 | -0.0072498 | -0.26071 | -0.79702 | 4.8194e-05 | 0.91694 | 0.06797 | 0.107 | -2.7224e-05 | -0.0010224
[7 empty] | 0.9 | 7.9433 | 0.079433 | 0.4034 | 0.40593 | 0.94707 | 0.95453 | 0.96053 | 3.5892e-05 | 0.31455 | 0.56148 | 0.060978 | -0.50232 | -0.25066 | 0.060978 | 3.0801 | 0.31282 | 2.1056 |  | 0.56148 |  |  |  | 0.95453 | 0.91114 | 0.96053 | 0.92261 | 0.91686 | 0.31455 | 0.098939 | 0.56148 | 0.31526 | 0.17661 | -0.005991 | -0.0062763 | -0.24694 | -0.78506 | 3.5892e-05 | 0.91114 | 0.060978 | 0.098939 | -2.3494e-05 | -0.00096838
[7 empty] | 0.92 | 8.3176 | 0.083176 | 0.40203 | 0.40412 | 0.94331 | 0.9513 | 0.95625 | 2.4427e-05 | 0.30204 | 0.53512 | 0.054326 | -0.51994 | -0.27155 | 0.054326 | 2.9772 | 0.33517 | 2.053 |  | 0.53512 |  |  |  | 0.9513 | 0.90498 | 0.95625 | 0.91441 | 0.90968 | 0.30204 | 0.091228 | 0.53512 | 0.28635 | 0.16163 | -0.0049423 | -0.0051953 | -0.23308 | -0.77169 | 2.4427e-05 | 0.90498 | 0.054326 | 0.091228 | -1.9382e-05 | -0.00091404
[7 empty] | 0.94 | 8.7096 | 0.087096 | 0.40058 | 0.40218 | 0.93931 | 0.94787 | 0.95167 | 1.4442e-05 | 0.28961 | 0.50885 | 0.048066 | -0.53819 | -0.29341 | 0.048066 | 2.8777 | 0.35799 | 1.9992 |  | 0.50885 |  |  |  | 0.94787 | 0.89845 | 0.95167 | 0.90567 | 0.90205 | 0.28961 | 0.083872 | 0.50885 | 0.25893 | 0.14737 | -0.0038002 | -0.0040092 | -0.21924 | -0.75703 | 1.4442e-05 | 0.89845 | 0.048066 | 0.083872 | -1.4903e-05 | -0.00085977
[7 empty] | 0.96 | 9.1201 | 0.091201 | 0.39904 | 0.40012 | 0.93506 | 0.94422 | 0.94679 | 6.6038e-06 | 0.27727 | 0.48278 | 0.042235 | -0.5571 | -0.31625 | 0.042235 | 2.7815 | 0.38123 | 1.9444 |  | 0.48278 |  |  |  | 0.94422 | 0.89155 | 0.94679 | 0.89641 | 0.89397 | 0.27727 | 0.076878 | 0.48278 | 0.23308 | 0.13386 | -0.0025698 | -0.0027216 | -0.20551 | -0.74121 | 6.6038e-06 | 0.89155 | 0.042235 | 0.076878 | -1.0078e-05 | -0.00080593
[7 empty] | 0.98 | 9.5499 | 0.095499 | 0.3974 | 0.39793 | 0.93055 | 0.94035 | 0.9416 | 1.5811e-06 | 0.26504 | 0.45703 | 0.036858 | -0.57668 | -0.34006 | 0.036858 | 2.6885 | 0.40481 | 1.8889 |  | 0.45703 |  |  |  | 0.94035 | 0.88425 | 0.9416 | 0.88662 | 0.88543 | 0.26504 | 0.070248 | 0.45703 | 0.20887 | 0.12113 | -0.0012574 | -0.0013372 | -0.19198 | -0.72435 | 1.5811e-06 | 0.88425 | 0.036858 | 0.070248 | -4.931e-06 | -0.00075288
[7 empty] | 1 | 10 | 0.1 | 0.39566 | 0.39561 | 0.92578 | 0.93624 | 0.93611 | 1.6765e-08 | 0.25295 | 0.43169 | 0.031947 | -0.59696 | -0.36483 | 0.031947 | 2.5986 | 0.42865 | 1.8327 |  | 0.43169 |  |  |  | 0.93624 | 0.87655 | 0.93611 | 0.87631 | 0.87643 | 0.25295 | 0.063985 | 0.43169 | 0.18636 | 0.1092 | 0.00012948 | 0.0001383 | -0.17874 | -0.7066 | 1.6765e-08 | 0.87655 | 0.031947 | 0.063985 | 5.0777e-07 | -0.00070093
[7 empty] | 1.02 | 10.4713 | 0.10471 | 0.39383 | 0.39316 | 0.92072 | 0.9319 | 0.93031 | 2.5037e-06 | 0.24102 | 0.40686 | 0.027504 | -0.61795 | -0.39056 | 0.027504 | 2.5118 | 0.45269 | 1.7761 |  | 0.40686 |  |  |  | 0.9319 | 0.86843 | 0.93031 | 0.86548 | 0.86696 | 0.24102 | 0.058089 | 0.40686 | 0.16553 | 0.09806 | 0.0015823 | 0.001698 | -0.16584 | -0.68809 | 2.5037e-06 | 0.86843 | 0.027504 | 0.058089 | 6.2052e-06 | -0.00065036
[7 empty] | 1.04 | 10.9648 | 0.10965 | 0.39189 | 0.39058 | 0.91537 | 0.9273 | 0.92421 | 9.558e-06 | 0.22926 | 0.38262 | 0.023521 | -0.63967 | -0.41723 | 0.023521 | 2.4278 | 0.47687 | 1.7191 |  | 0.38262 |  |  |  | 0.9273 | 0.85989 | 0.92421 | 0.85417 | 0.85702 | 0.22926 | 0.05256 | 0.38262 | 0.1464 | 0.08772 | 0.0030916 | 0.003334 | -0.15337 | -0.66896 | 9.558e-06 | 0.85989 | 0.023521 | 0.05256 | 1.2124e-05 | -0.00060143
[7 empty] | 1.06 | 11.4815 | 0.11482 | 0.38984 | 0.38787 | 0.90972 | 0.92245 | 0.9178 | 2.1594e-05 | 0.2177 | 0.35906 | 0.019983 | -0.66215 | -0.44483 | 0.019983 | 2.3467 | 0.5011 | 1.662 |  | 0.35906 |  |  |  | 0.92245 | 0.85092 | 0.9178 | 0.84236 | 0.84663 | 0.2177 | 0.047392 | 0.35906 | 0.12892 | 0.078166 | 0.004647 | 0.0050376 | -0.14136 | -0.64934 | 2.1594e-05 | 0.85092 | 0.019983 | 0.047392 | 1.8223e-05 | -0.00055436
[7 empty] | 1.08 | 12.0226 | 0.12023 | 0.38767 | 0.38504 | 0.90377 | 0.91733 | 0.9111 | 3.8904e-05 | 0.20635 | 0.33623 | 0.016867 | -0.68539 | -0.47336 | 0.016867 | 2.2682 | 0.52533 | 1.6049 |  | 0.33623 |  |  |  | 0.91733 | 0.8415 | 0.9111 | 0.8301 | 0.83578 | 0.20635 | 0.042582 | 0.33623 | 0.11305 | 0.069382 | 0.0062373 | 0.0067994 | -0.12987 | -0.62938 | 3.8904e-05 | 0.8415 | 0.016867 | 0.042582 | 2.446e-05 | -0.00050931
[7 empty] | 1.1 | 12.5893 | 0.12589 | 0.3854 | 0.38208 | 0.89749 | 0.91195 | 0.9041 | 6.1637e-05 | 0.19525 | 0.31419 | 0.014147 | -0.70941 | -0.50281 | 0.014147 | 2.1924 | 0.54948 | 1.548 |  | 0.31419 |  |  |  | 0.91195 | 0.83165 | 0.9041 | 0.81739 | 0.82449 | 0.19525 | 0.038122 | 0.31419 | 0.098716 | 0.061345 | 0.0078509 | 0.008609 | -0.11894 | -0.60919 | 6.1637e-05 | 0.83165 | 0.014147 | 0.038122 | 3.0788e-05 | -0.00046644
[7 empty] | 1.12 | 13.1826 | 0.13183 | 0.383 | 0.379 | 0.89089 | 0.90628 | 0.8968 | 8.9789e-05 | 0.1844 | 0.29299 | 0.011792 | -0.73424 | -0.53315 | 0.011792 | 2.1191 | 0.57351 | 1.4914 |  | 0.29299 |  |  |  | 0.90628 | 0.82134 | 0.8968 | 0.80426 | 0.81275 | 0.1844 | 0.034003 | 0.29299 | 0.085844 | 0.054027 | 0.0094757 | 0.010456 | -0.10859 | -0.5889 | 8.9789e-05 | 0.82134 | 0.011792 | 0.034003 | 3.716e-05 | -0.00042585
[7 empty] | 1.14 | 13.8038 | 0.13804 | 0.38049 | 0.3758 | 0.88397 | 0.90033 | 0.88923 | 0.00012319 | 0.17383 | 0.27267 | 0.0097696 | -0.75989 | -0.56437 | 0.0097696 | 2.0483 | 0.59734 | 1.4353 |  | 0.27267 |  |  |  | 0.90033 | 0.81059 | 0.88923 | 0.79073 | 0.8006 | 0.17383 | 0.030215 | 0.27267 | 0.074347 | 0.047396 | 0.011099 | 0.012328 | -0.098842 | -0.56863 | 0.00012319 | 0.81059 | 0.0097696 | 0.030215 | 4.3526e-05 | -0.00038761
[7 empty] | 1.16 | 14.4544 | 0.14454 | 0.37785 | 0.37248 | 0.8767 | 0.89409 | 0.88138 | 0.00016151 | 0.16354 | 0.25324 | 0.0080463 | -0.78637 | -0.59646 | 0.0080463 | 1.9798 | 0.62093 | 1.3797 |  | 0.25324 |  |  |  | 0.89409 | 0.79939 | 0.88138 | 0.77683 | 0.78803 | 0.16354 | 0.026747 | 0.25324 | 0.064133 | 0.041417 | 0.012709 | 0.014214 | -0.089701 | -0.54848 | 0.00016151 | 0.79939 | 0.0080463 | 0.026747 | 4.9839e-05 | -0.00035177
[7 empty] | 1.18 | 15.1356 | 0.15136 | 0.37509 | 0.36905 | 0.8691 | 0.88756 | 0.87326 | 0.00020427 | 0.15357 | 0.23474 | 0.0065892 | -0.81369 | -0.6294 | 0.0065892 | 1.9137 | 0.64421 | 1.3248 |  | 0.23474 |  |  |  | 0.88756 | 0.78775 | 0.87326 | 0.76259 | 0.77507 | 0.15357 | 0.023584 | 0.23474 | 0.055105 | 0.03605 | 0.014292 | 0.016103 | -0.081174 | -0.52858 | 0.00020427 | 0.78775 | 0.0065892 | 0.023584 | 5.6048e-05 | -0.00031833
[7 empty] | 1.2 | 15.8489 | 0.15849 | 0.3722 | 0.36551 | 0.86115 | 0.88073 | 0.86489 | 0.00025082 | 0.14392 | 0.21718 | 0.0053663 | -0.84187 | -0.66319 | 0.0053663 | 1.8497 | 0.66715 | 1.2708 |  | 0.21718 |  |  |  | 0.88073 | 0.77568 | 0.86489 | 0.74804 | 0.76173 | 0.14392 | 0.020713 | 0.21718 | 0.047166 | 0.031256 | 0.015837 | 0.017982 | -0.073255 | -0.50899 | 0.00025082 | 0.77568 | 0.0053663 | 0.020713 | 6.2107e-05 | -0.00028727
[7 empty] | 1.22 | 16.5959 | 0.16596 | 0.36919 | 0.36187 | 0.85286 | 0.87361 | 0.85627 | 0.0003004 | 0.13461 | 0.20054 | 0.0043473 | -0.87093 | -0.69779 | 0.0043473 | 1.7879 | 0.6897 | 1.2177 |  | 0.20054 |  |  |  | 0.87361 | 0.76319 | 0.85627 | 0.73321 | 0.74805 | 0.13461 | 0.01812 | 0.20054 | 0.040218 | 0.026995 | 0.017332 | 0.01984 | -0.065934 | -0.48982 | 0.0003004 | 0.76319 | 0.0043473 | 0.01812 | 6.7968e-05 | -0.00025857
[7 empty] | 1.24 | 17.378 | 0.17378 | 0.36606 | 0.35813 | 0.84422 | 0.86619 | 0.84742 | 0.00035213 | 0.12564 | 0.18484 | 0.0035041 | -0.90086 | -0.7332 | 0.0035041 | 1.7281 | 0.71183 | 1.1655 |  | 0.18484 |  |  |  | 0.86619 | 0.75028 | 0.84742 | 0.71813 | 0.73403 | 0.12564 | 0.015787 | 0.18484 | 0.034166 | 0.023224 | 0.018765 | 0.021664 | -0.059196 | -0.47114 | 0.00035213 | 0.75028 | 0.0035041 | 0.015787 | 7.3589e-05 | -0.00023214
[7 empty] | 1.26 | 18.197 | 0.18197 | 0.3628 | 0.3543 | 0.83525 | 0.85848 | 0.83835 | 0.00040508 | 0.11704 | 0.17006 | 0.002811 | -0.93167 | -0.7694 | 0.002811 | 1.6703 | 0.73348 | 1.1145 |  | 0.17006 |  |  |  | 0.85848 | 0.73698 | 0.83835 | 0.70283 | 0.71971 | 0.11704 | 0.013698 | 0.17006 | 0.02892 | 0.019903 | 0.020127 | 0.023445 | -0.053019 | -0.45301 | 0.00040508 | 0.73698 | 0.002811 | 0.013698 | 7.8928e-05 | -0.00020792
[7 empty] | 1.28 | 19.0546 | 0.19055 | 0.35942 | 0.35037 | 0.82593 | 0.85048 | 0.82907 | 0.00045825 | 0.1088 | 0.15618 | 0.0022449 | -0.96338 | -0.80638 | 0.0022449 | 1.6145 | 0.75464 | 1.0647 |  | 0.15618 |  |  |  | 0.85048 | 0.72331 | 0.82907 | 0.68736 | 0.7051 | 0.1088 | 0.011837 | 0.15618 | 0.024392 | 0.016992 | 0.021407 | 0.02517 | -0.047381 | -0.43549 | 0.00045825 | 0.72331 | 0.0022449 | 0.011837 | 8.3948e-05 | -0.00018581
[7 empty] | 1.3 | 19.9526 | 0.19953 | 0.35592 | 0.34637 | 0.81628 | 0.84219 | 0.81959 | 0.00051061 | 0.10093 | 0.14318 | 0.0017854 | -0.99598 | -0.84411 | 0.0017854 | 1.5605 | 0.77527 | 1.0161 |  | 0.14318 |  |  |  | 0.84219 | 0.70928 | 0.81959 | 0.67173 | 0.69025 | 0.10093 | 0.010187 | 0.14318 | 0.020501 | 0.014451 | 0.022597 | 0.026831 | -0.042254 | -0.41864 | 0.00051061 | 0.70928 | 0.0017854 | 0.010187 | 8.8615e-05 | -0.0001657
[7 empty] | 1.32 | 20.893 | 0.20893 | 0.3523 | 0.34229 | 0.80631 | 0.83362 | 0.80993 | 0.00056119 | 0.093437 | 0.13105 | 0.0014144 | -1.0295 | -0.88258 | 0.0014144 | 1.5084 | 0.79535 | 0.96875 |  | 0.13105 |  |  |  | 0.83362 | 0.69492 | 0.80993 | 0.65599 | 0.67518 | 0.093437 | 0.0087306 | 0.13105 | 0.017173 | 0.012245 | 0.023689 | 0.028417 | -0.037608 | -0.4025 | 0.00056119 | 0.69492 | 0.0014144 | 0.0087306 | 9.2899e-05 | -0.00014748
[7 empty] | 1.34 | 21.8776 | 0.21878 | 0.34856 | 0.33813 | 0.79602 | 0.82478 | 0.8001 | 0.00060902 | 0.086323 | 0.11974 | 0.0011166 | -1.0639 | -0.92177 | 0.0011166 | 1.458 | 0.81486 | 0.92277 |  | 0.11974 |  |  |  | 0.82478 | 0.68026 | 0.8001 | 0.64016 | 0.65991 | 0.086323 | 0.0074516 | 0.11974 | 0.014337 | 0.010336 | 0.024678 | 0.029921 | -0.033415 | -0.38709 | 0.00060902 | 0.68026 | 0.0011166 | 0.0074516 | 9.6778e-05 | -0.00013104
[7 empty] | 1.36 | 22.9087 | 0.22909 | 0.34471 | 0.33391 | 0.78542 | 0.81568 | 0.79012 | 0.00065326 | 0.079586 | 0.10923 | 0.00087863 | -1.0992 | -0.96167 | 0.00087863 | 1.4092 | 0.83379 | 0.87818 |  | 0.10923 |  |  |  | 0.81568 | 0.66533 | 0.79012 | 0.62429 | 0.64448 | 0.079586 | 0.0063339 | 0.10923 | 0.011931 | 0.0086929 | 0.025559 | 0.031335 | -0.029642 | -0.37245 | 0.00065326 | 0.66533 | 0.00087863 | 0.0063339 | 0.00010023 | -0.00011624
[7 empty] | 1.38 | 23.9883 | 0.23988 | 0.34076 | 0.32963 | 0.77453 | 0.80632 | 0.78 | 0.00069313 | 0.073224 | 0.099481 | 0.00068945 | -1.1353 | -1.0023 | 0.00068945 | 1.3621 | 0.85212 | 0.835 |  | 0.099481 |  |  |  | 0.80632 | 0.65016 | 0.78 | 0.6084 | 0.62893 | 0.073224 | 0.0053617 | 0.099481 | 0.0098965 | 0.0072844 | 0.026327 | 0.032651 | -0.026257 | -0.35859 | 0.00069313 | 0.65016 | 0.00068945 | 0.0053617 | 0.00010324 | -0.00010297
[7 empty] | 1.4 | 25.1189 | 0.25119 | 0.33671 | 0.3253 | 0.76336 | 0.79673 | 0.76975 | 0.00072799 | 0.067234 | 0.090464 | 0.00053967 | -1.1724 | -1.0435 | 0.00053967 | 1.3166 | 0.86984 | 0.79325 |  | 0.090464 |  |  |  | 0.79673 | 0.63478 | 0.76975 | 0.59251 | 0.61328 | 0.067234 | 0.0045204 | 0.090464 | 0.0081838 | 0.0060823 | 0.026981 | 0.033865 | -0.023231 | -0.34552 | 0.00072799 | 0.63478 | 0.00053967 | 0.0045204 | 0.00010581 | -9.1101e-05
[7 empty] | 1.42 | 26.3027 | 0.26303 | 0.33256 | 0.32093 | 0.75193 | 0.78691 | 0.75939 | 0.00075734 | 0.061609 | 0.08214 | 0.00042153 | -1.2104 | -1.0854 | 0.00042153 | 1.2726 | 0.88695 | 0.75294 |  | 0.08214 |  |  |  | 0.78691 | 0.61923 | 0.75939 | 0.57667 | 0.59757 | 0.061609 | 0.0037957 | 0.08214 | 0.006747 | 0.0050606 | 0.02752 | 0.034972 | -0.020531 | -0.33325 | 0.00075734 | 0.61923 | 0.00042153 | 0.0037957 | 0.00010792 | -8.0515e-05
[7 empty] | 1.44 | 27.5423 | 0.27542 | 0.32832 | 0.31651 | 0.74025 | 0.77688 | 0.74893 | 0.00078083 | 0.056342 | 0.074472 | 0.00032868 | -1.2492 | -1.128 | 0.00032868 | 1.23 | 0.90344 | 0.7141 |  | 0.074472 |  |  |  | 0.77688 | 0.60354 | 0.74893 | 0.5609 | 0.58183 | 0.056342 | 0.0031745 | 0.074472 | 0.0055461 | 0.0041959 | 0.027943 | 0.035969 | -0.01813 | -0.32177 | 0.00078083 | 0.60354 | 0.00032868 | 0.0031745 | 0.00010958 | -7.1096e-05
[7 empty] | 1.46 | 28.8403 | 0.2884 | 0.32399 | 0.31205 | 0.72835 | 0.76665 | 0.7384 | 0.00079824 | 0.051425 | 0.067422 | 0.00025592 | -1.2888 | -1.1712 | 0.00025592 | 1.1889 | 0.91931 | 0.6767 |  | 0.067422 |  |  |  | 0.76665 | 0.58775 | 0.7384 | 0.54523 | 0.56609 | 0.051425 | 0.0026445 | 0.067422 | 0.0045458 | 0.0034672 | 0.028253 | 0.036853 | -0.015997 | -0.31108 | 0.00079824 | 0.58775 | 0.00025592 | 0.0026445 | 0.0001108 | -6.2735e-05
[7 empty] | 1.48 | 30.1995 | 0.302 | 0.3196 | 0.30757 | 0.71623 | 0.75624 | 0.72779 | 0.00080951 | 0.046846 | 0.060954 | 0.00019905 | -1.3293 | -1.215 | 0.00019905 | 1.1492 | 0.93456 | 0.64076 |  | 0.060954 |  |  |  | 0.75624 | 0.5719 | 0.72779 | 0.52968 | 0.55039 | 0.046846 | 0.0021945 | 0.060954 | 0.0037154 | 0.0028554 | 0.028452 | 0.037623 | -0.014108 | -0.30117 | 0.00080951 | 0.5719 | 0.00019905 | 0.0021945 | 0.00011158 | -5.5327e-05
[7 empty] | 1.5 | 31.6228 | 0.31623 | 0.31513 | 0.30307 | 0.70393 | 0.74568 | 0.71713 | 0.00081474 | 0.042593 | 0.055031 | 0.00015469 | -1.3707 | -1.2594 | 0.00015469 | 1.1108 | 0.9492 | 0.60627 |  | 0.055031 |  |  |  | 0.74568 | 0.55603 | 0.71713 | 0.51428 | 0.53475 | 0.042593 | 0.0018142 | 0.055031 | 0.0030284 | 0.0023439 | 0.028544 | 0.038279 | -0.012437 | -0.29201 | 0.00081474 | 0.55603 | 0.00015469 | 0.0018142 | 0.00011194 | -4.8774e-05
[7 empty] | 1.52 | 33.1131 | 0.33113 | 0.3106 | 0.29855 | 0.69146 | 0.73496 | 0.70643 | 0.00081412 | 0.038655 | 0.049617 | 0.00012016 | -1.4128 | -1.3044 | 0.00012016 | 1.0737 | 0.96324 | 0.5732 |  | 0.049617 |  |  |  | 0.73496 | 0.54017 | 0.70643 | 0.49905 | 0.5192 | 0.038655 | 0.0014942 | 0.049617 | 0.0024618 | 0.0019179 | 0.028533 | 0.038822 | -0.010962 | -0.28358 | 0.00081412 | 0.54017 | 0.00012016 | 0.0014942 | 0.00011189 | -4.2987e-05
[7 empty] | 1.54 | 34.6737 | 0.34674 | 0.30602 | 0.29401 | 0.67885 | 0.72413 | 0.6957 | 0.00080798 | 0.035017 | 0.044677 | 9.3312e-05 | -1.4557 | -1.3499 | 9.3312e-05 | 1.0378 | 0.97667 | 0.54154 |  | 0.044677 |  |  |  | 0.72413 | 0.52436 | 0.6957 | 0.48401 | 0.50378 | 0.035017 | 0.0012262 | 0.044677 | 0.001996 | 0.0015645 | 0.028425 | 0.039254 | -0.0096598 | -0.27586 | 0.00080798 | 0.52436 | 9.3312e-05 | 0.0012262 | 0.00011147 | -3.7882e-05
[7 empty] | 1.56 | 36.3078 | 0.36308 | 0.3014 | 0.28947 | 0.66611 | 0.71319 | 0.68496 | 0.00079673 | 0.031666 | 0.040178 | 7.2459e-05 | -1.4994 | -1.396 | 7.2459e-05 | 1.0031 | 0.98952 | 0.51127 |  | 0.040178 |  |  |  | 0.71319 | 0.50864 | 0.68496 | 0.46918 | 0.48851 | 0.031666 | 0.0010027 | 0.040178 | 0.0016143 | 0.0012723 | 0.028226 | 0.039578 | -0.0085123 | -0.26882 | 0.00079673 | 0.50864 | 7.2459e-05 | 0.0010027 | 0.00011069 | -3.3382e-05
[7 empty] | 1.58 | 38.0189 | 0.38019 | 0.29674 | 0.28493 | 0.65328 | 0.70217 | 0.67422 | 0.00078086 | 0.028586 | 0.036087 | 5.6274e-05 | -1.5439 | -1.4426 | 5.6274e-05 | 0.96955 | 1.0018 | 0.48235 |  | 0.036087 |  |  |  | 0.70217 | 0.49304 | 0.67422 | 0.45458 | 0.47342 | 0.028586 | 0.00081714 | 0.036087 | 0.0013023 | 0.0010316 | 0.027944 | 0.039797 | -0.0075016 | -0.26242 | 0.00078086 | 0.49304 | 5.6274e-05 | 0.00081714 | 0.00010958 | -2.9418e-05
[7 empty] | 1.6 | 39.8107 | 0.39811 | 0.29206 | 0.2804 | 0.64037 | 0.69108 | 0.66349 | 0.0007609 | 0.025762 | 0.032374 | 4.3715e-05 | -1.589 | -1.4898 | 4.3715e-05 | 0.93714 | 1.0135 | 0.45477 |  | 0.032374 |  |  |  | 0.69108 | 0.47759 | 0.66349 | 0.44022 | 0.45852 | 0.025762 | 0.0006637 | 0.032374 | 0.0010481 | 0.00083403 | 0.027584 | 0.039915 | -0.0066117 | -0.25664 | 0.0007609 | 0.47759 | 4.3715e-05 | 0.0006637 | 0.00010817 | -2.5928e-05
[7 empty] | 1.62 | 41.6869 | 0.41687 | 0.28735 | 0.27587 | 0.6274 | 0.67994 | 0.65278 | 0.00073744 | 0.02318 | 0.029009 | 3.3971e-05 | -1.6349 | -1.5375 | 3.3971e-05 | 0.90582 | 1.0247 | 0.42848 |  | 0.029009 |  |  |  | 0.67994 | 0.46232 | 0.65278 | 0.42613 | 0.44385 | 0.02318 | 0.00053732 | 0.029009 | 0.0008415 | 0.00067243 | 0.027156 | 0.039939 | -0.0058285 | -0.25144 | 0.00073744 | 0.46232 | 3.3971e-05 | 0.00053732 | 0.00010649 | -2.2857e-05
[7 empty] | 1.64 | 43.6516 | 0.43652 | 0.28263 | 0.27136 | 0.61441 | 0.66878 | 0.64211 | 0.00071106 | 0.020824 | 0.025963 | 2.6409e-05 | -1.6814 | -1.5856 | 2.6409e-05 | 0.87554 | 1.0353 | 0.40346 |  | 0.025963 |  |  |  | 0.66878 | 0.44726 | 0.64211 | 0.41231 | 0.42943 | 0.020824 | 0.00043366 | 0.025963 | 0.0006741 | 0.00054067 | 0.026666 | 0.039872 | -0.005139 | -0.24678 | 0.00071106 | 0.44726 | 2.6409e-05 | 0.00043366 | 0.00010457 | -2.0153e-05
[7 empty] | 1.66 | 45.7088 | 0.45709 | 0.27791 | 0.26687 | 0.6014 | 0.6576 | 0.63148 | 0.00068236 | 0.01868 | 0.023212 | 2.0538e-05 | -1.7286 | -1.6343 | 2.0538e-05 | 0.84627 | 1.0454 | 0.37966 |  | 0.023212 |  |  |  | 0.6576 | 0.43244 | 0.63148 | 0.39877 | 0.41527 | 0.01868 | 0.00034894 | 0.023212 | 0.00053879 | 0.00043359 | 0.026122 | 0.039723 | -0.0045319 | -0.24261 | 0.00068236 | 0.43244 | 2.0538e-05 | 0.00034894 | 0.00010244 | -1.7772e-05
[7 empty] | 1.68 | 47.863 | 0.47863 | 0.27319 | 0.2624 | 0.5884 | 0.64644 | 0.62091 | 0.00065189 | 0.016732 | 0.020729 | 1.5979e-05 | -1.7765 | -1.6834 | 1.5979e-05 | 0.81799 | 1.055 | 0.35705 |  | 0.020729 |  |  |  | 0.64644 | 0.41789 | 0.62091 | 0.38553 | 0.40138 | 0.016732 | 0.00027996 | 0.020729 | 0.0004297 | 0.00034684 | 0.025532 | 0.039497 | -0.0039973 | -0.2389 | 0.00065189 | 0.41789 | 1.5979e-05 | 0.00027996 | 0.00010013 | -1.5676e-05
[7 empty] | 1.7 | 50.1187 | 0.50119 | 0.26849 | 0.25796 | 0.57544 | 0.63531 | 0.6104 | 0.00062022 | 0.014966 | 0.018493 | 1.2435e-05 | -1.8249 | -1.733 | 1.2435e-05 | 0.79065 | 1.0641 | 0.3356 |  | 0.018493 |  |  |  | 0.63531 | 0.40361 | 0.6104 | 0.37259 | 0.38779 | 0.014966 | 0.00022399 | 0.018493 | 0.00034198 | 0.00027677 | 0.024904 | 0.0392 | -0.0035263 | -0.23561 | 0.00062022 | 0.40361 | 1.2435e-05 | 0.00022399 | 9.7663e-05 | -1.3829e-05
[7 empty] | 1.72 | 52.4807 | 0.52481 | 0.2638 | 0.25355 | 0.56253 | 0.62421 | 0.59997 | 0.00058782 | 0.013369 | 0.01648 | 9.6786e-06 | -1.8739 | -1.783 | 9.6786e-06 | 0.76422 | 1.0727 | 0.31525 |  | 0.01648 |  |  |  | 0.62421 | 0.38964 | 0.59997 | 0.35996 | 0.37451 | 0.013369 | 0.00017874 | 0.01648 | 0.0002716 | 0.00022033 | 0.024245 | 0.038841 | -0.003111 | -0.2327 | 0.00058782 | 0.38964 | 9.6786e-06 | 0.00017874 | 9.5079e-05 | -1.22e-05
[7 empty] | 1.74 | 54.9541 | 0.54954 | 0.25914 | 0.24918 | 0.54968 | 0.61318 | 0.58962 | 0.00055517 | 0.011927 | 0.014672 | 7.5338e-06 | -1.9235 | -1.8335 | 7.5338e-06 | 0.73867 | 1.0809 | 0.29598 |  | 0.014672 |  |  |  | 0.61318 | 0.37599 | 0.58962 | 0.34765 | 0.36154 | 0.011927 | 0.00014226 | 0.014672 | 0.00021527 | 0.000175 | 0.023562 | 0.038426 | -0.0027448 | -0.23012 | 0.00055517 | 0.37599 | 7.5338e-06 | 0.00014226 | 9.2401e-05 | -1.0764e-05
[7 empty] | 1.76 | 57.544 | 0.57544 | 0.2545 | 0.24484 | 0.53693 | 0.60222 | 0.57936 | 0.00052267 | 0.010628 | 0.01305 | 5.8637e-06 | -1.9735 | -1.8844 | 5.8637e-06 | 0.71398 | 1.0886 | 0.27773 |  | 0.01305 |  |  |  | 0.60222 | 0.36267 | 0.57936 | 0.33566 | 0.3489 | 0.010628 | 0.00011296 | 0.01305 | 0.00017029 | 0.00013869 | 0.022862 | 0.037963 | -0.0024215 | -0.22784 | 0.00052267 | 0.36267 | 5.8637e-06 | 0.00011296 | 8.9655e-05 | -9.4961e-06
[7 empty] | 1.78 | 60.256 | 0.60256 | 0.24991 | 0.24055 | 0.52427 | 0.59135 | 0.5692 | 0.00049067 | 0.0094593 | 0.011595 | 4.5625e-06 | -2.0241 | -1.9357 | 4.5625e-06 | 0.69012 | 1.096 | 0.26048 |  | 0.011595 |  |  |  | 0.59135 | 0.3497 | 0.5692 | 0.32399 | 0.3366 | 0.0094593 | 8.9478e-05 | 0.011595 | 0.00013445 | 0.00010968 | 0.022151 | 0.037459 | -0.002136 | -0.22581 | 0.00049067 | 0.3497 | 4.5625e-06 | 8.9478e-05 | 8.6867e-05 | -8.3765e-06
[7 empty] | 1.8 | 63.0957 | 0.63096 | 0.24536 | 0.2363 | 0.51173 | 0.58058 | 0.55915 | 0.00045947 | 0.0084098 | 0.010293 | 3.5485e-06 | -2.0752 | -1.9874 | 3.5485e-06 | 0.66705 | 1.1029 | 0.24417 |  | 0.010293 |  |  |  | 0.58058 | 0.33708 | 0.55915 | 0.31264 | 0.32463 | 0.0084098 | 7.0724e-05 | 0.010293 | 0.00010596 | 8.6566e-05 | 0.021435 | 0.03692 | -0.0018837 | -0.22399 | 0.00045947 | 0.33708 | 3.5485e-06 | 7.0724e-05 | 8.406e-05 | -7.3872e-06
[7 empty] | 1.82 | 66.0693 | 0.66069 | 0.24086 | 0.2321 | 0.49933 | 0.56993 | 0.54921 | 0.00042931 | 0.0074689 | 0.0091296 | 2.7579e-06 | -2.1267 | -2.0396 | 2.7579e-06 | 0.64475 | 1.1094 | 0.22877 |  | 0.0091296 |  |  |  | 0.56993 | 0.32482 | 0.54921 | 0.30163 | 0.31301 | 0.0074689 | 5.5784e-05 | 0.0091296 | 8.3349e-05 | 6.8187e-05 | 0.02072 | 0.036355 | -0.0016607 | -0.22235 | 0.00042931 | 0.32482 | 2.7579e-06 | 5.5784e-05 | 8.1254e-05 | -6.5126e-06
[7 empty] | 1.84 | 69.1831 | 0.69183 | 0.23641 | 0.22795 | 0.48707 | 0.5594 | 0.53939 | 0.00040038 | 0.0066266 | 0.00809 | 2.1416e-06 | -2.1787 | -2.092 | 2.1416e-06 | 0.6232 | 1.1156 | 0.21424 |  | 0.00809 |  |  |  | 0.5594 | 0.31292 | 0.53939 | 0.29094 | 0.30173 | 0.0066266 | 4.3912e-05 | 0.00809 | 6.5449e-05 | 5.361e-05 | 0.020009 | 0.03577 | -0.0014634 | -0.22084 | 0.00040038 | 0.31292 | 2.1416e-06 | 4.3912e-05 | 7.8468e-05 | -5.739e-06
[7 empty] | 1.86 | 72.4436 | 0.72444 | 0.23201 | 0.22385 | 0.47497 | 0.549 | 0.52969 | 0.00037283 | 0.0058738 | 0.0071627 | 1.6613e-06 | -2.2311 | -2.1449 | 1.6613e-06 | 0.60237 | 1.1214 | 0.20055 |  | 0.0071627 |  |  |  | 0.549 | 0.3014 | 0.52969 | 0.28057 | 0.2908 | 0.0058738 | 3.4502e-05 | 0.0071627 | 5.1304e-05 | 4.2072e-05 | 0.019309 | 0.035171 | -0.0012889 | -0.21943 | 0.00037283 | 0.3014 | 1.6613e-06 | 3.4502e-05 | 7.572e-05 | -5.0545e-06
[7 empty] | 1.88 | 75.8578 | 0.75858 | 0.22768 | 0.21981 | 0.46303 | 0.53875 | 0.52013 | 0.00034676 | 0.0052019 | 0.0063363 | 1.287e-06 | -2.2838 | -2.1982 | 1.287e-06 | 0.58224 | 1.1269 | 0.18764 |  | 0.0063363 |  |  |  | 0.53875 | 0.29025 | 0.52013 | 0.27053 | 0.28022 | 0.0052019 | 2.706e-05 | 0.0063363 | 4.0149e-05 | 3.2961e-05 | 0.018621 | 0.034564 | -0.0011344 | -0.21808 | 0.00034676 | 0.29025 | 1.287e-06 | 2.706e-05 | 7.3025e-05 | -4.4488e-06
[7 empty] | 1.9 | 79.4328 | 0.79433 | 0.22341 | 0.21582 | 0.45127 | 0.52865 | 0.51069 | 0.00032224 | 0.0046029 | 0.0056007 | 9.955e-07 | -2.337 | -2.2518 | 9.955e-07 | 0.56278 | 1.132 | 0.17549 |  | 0.0056007 |  |  |  | 0.52865 | 0.27947 | 0.51069 | 0.26081 | 0.26998 | 0.0046029 | 2.1187e-05 | 0.0056007 | 3.1368e-05 | 2.578e-05 | 0.017951 | 0.033957 | -0.00099775 | -0.21676 | 0.00032224 | 0.27947 | 9.955e-07 | 2.1187e-05 | 7.0397e-05 | -3.9127e-06
[7 empty] | 1.92 | 83.1764 | 0.83176 | 0.21921 | 0.2119 | 0.4397 | 0.5187 | 0.5014 | 0.00029931 | 0.0040697 | 0.0049465 | 7.6872e-07 | -2.3904 | -2.3057 | 7.6872e-07 | 0.54397 | 1.1369 | 0.16406 |  | 0.0049465 |  |  |  | 0.5187 | 0.26905 | 0.5014 | 0.25141 | 0.26008 | 0.0040697 | 1.6562e-05 | 0.0049465 | 2.4468e-05 | 2.0131e-05 | 0.0173 | 0.033353 | -0.00087677 | -0.21544 | 0.00029931 | 0.26905 | 7.6872e-07 | 1.6562e-05 | 6.7845e-05 | -3.4383e-06
[7 empty] | 1.94 | 87.0964 | 0.87096 | 0.21508 | 0.20803 | 0.42832 | 0.50893 | 0.49225 | 0.00027796 | 0.0035955 | 0.0043653 | 5.9246e-07 | -2.4442 | -2.36 | 5.9246e-07 | 0.52578 | 1.1415 | 0.15331 |  | 0.0043653 |  |  |  | 0.50893 | 0.25901 | 0.49225 | 0.24231 | 0.25052 | 0.0035955 | 1.2928e-05 | 0.0043653 | 1.9055e-05 | 1.5696e-05 | 0.016672 | 0.032759 | -0.00076971 | -0.21407 | 0.00027796 | 0.25901 | 5.9246e-07 | 1.2928e-05 | 6.538e-05 | -3.0185e-06
[7 empty] | 1.96 | 91.2011 | 0.91201 | 0.21102 | 0.20423 | 0.41713 | 0.49932 | 0.48325 | 0.00025817 | 0.0031744 | 0.0038494 | 4.5564e-07 | -2.4983 | -2.4146 | 4.5564e-07 | 0.50821 | 1.1457 | 0.14321 |  | 0.0038494 |  |  |  | 0.49932 | 0.24932 | 0.48325 | 0.23353 | 0.2413 | 0.0031744 | 1.0077e-05 | 0.0038494 | 1.4818e-05 | 1.222e-05 | 0.016068 | 0.032179 | -0.00067501 | -0.21264 | 0.00025817 | 0.24932 | 4.5564e-07 | 1.0077e-05 | 6.301e-05 | -2.6471e-06
[7 empty] | 1.98 | 95.4993 | 0.95499 | 0.20703 | 0.20049 | 0.40615 | 0.48989 | 0.4744 | 0.00023991 | 0.0028007 | 0.003392 | 3.496e-07 | -2.5527 | -2.4695 | 3.496e-07 | 0.49122 | 1.1498 | 0.13372 |  | 0.003392 |  |  |  | 0.48989 | 0.23999 | 0.4744 | 0.22505 | 0.2324 | 0.0028007 | 7.8439e-06 | 0.003392 | 1.1505e-05 | 9.4999e-06 | 0.015489 | 0.031617 | -0.00059127 | -0.21112 | 0.00023991 | 0.23999 | 3.496e-07 | 7.8439e-06 | 6.0741e-05 | -2.3187e-06
[7 empty] | 2 | 100 | 1 | 0.20312 | 0.19681 | 0.39538 | 0.48064 | 0.4657 | 0.00022312 | 0.0024695 | 0.0029867 | 2.6757e-07 | -2.6074 | -2.5248 | 2.6757e-07 | 0.4748 | 1.1536 | 0.12481 |  | 0.0029867 |  |  |  | 0.48064 | 0.23101 | 0.4657 | 0.21687 | 0.22383 | 0.0024695 | 6.0982e-06 | 0.0029867 | 8.9206e-06 | 7.3756e-06 | 0.014937 | 0.031078 | -0.00051727 | -0.20947 | 0.00022312 | 0.23101 | 2.6757e-07 | 6.0982e-06 | 5.8577e-05 | -2.0285e-06
[7 empty] | 2.02 | 104.7129 | 1.0471 | 0.19929 | 0.1932 | 0.38482 | 0.47156 | 0.45715 | 0.00020774 | 0.0021761 | 0.002628 | 2.0423e-07 | -2.6623 | -2.5804 | 2.0423e-07 | 0.45893 | 1.1571 | 0.11646 |  | 0.002628 |  |  |  | 0.47156 | 0.22237 | 0.45715 | 0.20899 | 0.21558 | 0.0021761 | 4.7355e-06 | 0.002628 | 6.9066e-06 | 5.7189e-06 | 0.014413 | 0.030565 | -0.00045191 | -0.20767 | 0.00020774 | 0.22237 | 2.0423e-07 | 4.7355e-06 | 5.6523e-05 | -1.7722e-06
[7 empty] | 2.04 | 109.6478 | 1.0965 | 0.19553 | 0.18965 | 0.37447 | 0.46268 | 0.44876 | 0.0001937 | 0.0019166 | 0.0023108 | 1.5543e-07 | -2.7175 | -2.6362 | 1.5543e-07 | 0.44359 | 1.1604 | 0.10863 |  | 0.0023108 |  |  |  | 0.46268 | 0.21407 | 0.44876 | 0.20138 | 0.20763 | 0.0019166 | 3.6732e-06 | 0.0023108 | 5.3398e-06 | 4.4288e-06 | 0.013918 | 0.03008 | -0.00039424 | -0.2057 | 0.0001937 | 0.21407 | 1.5543e-07 | 3.6732e-06 | 5.4578e-05 | -1.5461e-06
[7 empty] | 2.06 | 114.8154 | 1.1482 | 0.19185 | 0.18617 | 0.36434 | 0.45398 | 0.44052 | 0.00018091 | 0.0016871 | 0.0020305 | 1.1792e-07 | -2.7729 | -2.6924 | 1.1792e-07 | 0.42876 | 1.1635 | 0.10129 |  | 0.0020305 |  |  |  | 0.45398 | 0.20609 | 0.44052 | 0.19406 | 0.19999 | 0.0016871 | 2.8463e-06 | 0.0020305 | 4.1229e-06 | 3.4257e-06 | 0.01345 | 0.029628 | -0.0003434 | -0.20354 | 0.00018091 | 0.20609 | 1.1792e-07 | 2.8463e-06 | 5.2746e-05 | -1.3467e-06
[7 empty] | 2.08 | 120.2264 | 1.2023 | 0.18826 | 0.18276 | 0.35443 | 0.44546 | 0.43245 | 0.0001693 | 0.0014844 | 0.001783 | 8.9176e-08 | -2.8285 | -2.7488 | 8.9176e-08 | 0.41443 | 1.1665 | 0.094412 |  | 0.001783 |  |  |  | 0.44546 | 0.19844 | 0.43245 | 0.18701 | 0.19264 | 0.0014844 | 2.2034e-06 | 0.001783 | 3.1791e-06 | 2.6467e-06 | 0.013011 | 0.029209 | -0.00029862 | -0.20118 | 0.0001693 | 0.19844 | 8.9176e-08 | 2.2034e-06 | 5.1025e-05 | -1.1711e-06
[7 empty] | 2.1 | 125.8925 | 1.2589 | 0.18474 | 0.17941 | 0.34474 | 0.43713 | 0.42453 | 0.00015878 | 0.0013054 | 0.0015647 | 6.7201e-08 | -2.8842 | -2.8056 | 6.7201e-08 | 0.40058 | 1.1692 | 0.087976 |  | 0.0015647 |  |  |  | 0.43713 | 0.19109 | 0.42453 | 0.18023 | 0.18558 | 0.0013054 | 1.7042e-06 | 0.0015647 | 2.4482e-06 | 2.0426e-06 | 0.012601 | 0.028826 | -0.00025923 | -0.19858 | 0.00015878 | 0.19109 | 6.7201e-08 | 1.7042e-06 | 4.9415e-05 | -1.0166e-06
[7 empty] | 2.12 | 131.8257 | 1.3183 | 0.1813 | 0.17613 | 0.33526 | 0.42899 | 0.41678 | 0.00014928 | 0.0011476 | 0.0013722 | 5.0455e-08 | -2.9402 | -2.8626 | 5.0455e-08 | 0.38719 | 1.1717 | 0.081953 |  | 0.0013722 |  |  |  | 0.42899 | 0.18404 | 0.41678 | 0.1737 | 0.17879 | 0.0011476 | 1.3169e-06 | 0.0013722 | 1.8829e-06 | 1.5747e-06 | 0.012218 | 0.02848 | -0.00022462 | -0.19574 | 0.00014928 | 0.18404 | 5.0455e-08 | 1.3169e-06 | 4.7913e-05 | -8.8087e-07
[7 empty] | 2.14 | 138.0384 | 1.3804 | 0.17794 | 0.17292 | 0.326 | 0.42104 | 0.40918 | 0.00014071 | 0.0010084 | 0.0012027 | 3.7735e-08 | -2.9964 | -2.9199 | 3.7735e-08 | 0.37425 | 1.1741 | 0.076321 |  | 0.0012027 |  |  |  | 0.42104 | 0.17727 | 0.40918 | 0.16743 | 0.17228 | 0.0010084 | 1.0169e-06 | 0.0012027 | 1.4464e-06 | 1.2128e-06 | 0.011862 | 0.028173 | -0.00019425 | -0.19263 | 0.00014071 | 0.17727 | 3.7735e-08 | 1.0169e-06 | 4.6518e-05 | -7.6178e-07
[7 empty] | 2.16 | 144.544 | 1.4454 | 0.17465 | 0.16978 | 0.31696 | 0.41327 | 0.40174 | 0.000133 | 0.00088579 | 0.0010534 | 2.8105e-08 | -3.0527 | -2.9774 | 2.8105e-08 | 0.36174 | 1.1764 | 0.071055 |  | 0.0010534 |  |  |  | 0.41327 | 0.17079 | 0.40174 | 0.1614 | 0.16603 | 0.00088579 | 7.8462e-07 | 0.0010534 | 1.1097e-06 | 9.3312e-07 | 0.011533 | 0.027906 | -0.00016764 | -0.18926 | 0.000133 | 0.17079 | 2.8105e-08 | 7.8462e-07 | 4.5226e-05 | -6.5743e-07
[7 empty] | 2.18 | 151.3561 | 1.5136 | 0.17145 | 0.1667 | 0.30814 | 0.40569 | 0.39446 | 0.00012608 | 0.00077781 | 0.00092218 | 2.0841e-08 | -3.1091 | -3.0352 | 2.0841e-08 | 0.34965 | 1.1785 | 0.066133 |  | 0.00092218 |  |  |  | 0.40569 | 0.16459 | 0.39446 | 0.1556 | 0.16003 | 0.00077781 | 6.0499e-07 | 0.00092218 | 8.5041e-07 | 7.1728e-07 | 0.011229 | 0.027678 | -0.00014436 | -0.1856 | 0.00012608 | 0.16459 | 2.0841e-08 | 6.0499e-07 | 4.4034e-05 | -5.6614e-07
[7 empty] | 2.2 | 158.4893 | 1.5849 | 0.16832 | 0.1637 | 0.29952 | 0.39829 | 0.38734 | 0.00011988 | 0.00068277 | 0.0008068 | 1.5383e-08 | -3.1657 | -3.0932 | 1.5383e-08 | 0.33796 | 1.1804 | 0.061536 |  | 0.0008068 |  |  |  | 0.39829 | 0.15864 | 0.38734 | 0.15004 | 0.15428 | 0.00068277 | 4.6618e-07 | 0.0008068 | 6.5093e-07 | 5.5086e-07 | 0.010949 | 0.02749 | -0.00012403 | -0.18166 | 0.00011988 | 0.15864 | 1.5383e-08 | 4.6618e-07 | 4.2938e-05 | -4.8639e-07
[7 empty] | 2.22 | 165.9587 | 1.6596 | 0.16527 | 0.16075 | 0.29112 | 0.39108 | 0.38038 | 0.00011434 | 0.00059917 | 0.00070547 | 1.1299e-08 | -3.2225 | -3.1515 | 1.1299e-08 | 0.32666 | 1.1822 | 0.057244 |  | 0.00070547 |  |  |  | 0.39108 | 0.15294 | 0.38038 | 0.14469 | 0.14876 | 0.00059917 | 3.59e-07 | 0.00070547 | 4.9768e-07 | 4.2269e-07 | 0.010693 | 0.027342 | -0.0001063 | -0.17741 | 0.00011434 | 0.15294 | 1.1299e-08 | 3.59e-07 | 4.1933e-05 | -4.1685e-07
[7 empty] | 2.24 | 173.7801 | 1.7378 | 0.1623 | 0.15788 | 0.28293 | 0.38404 | 0.37358 | 0.00010939 | 0.00052565 | 0.00061651 | 8.2554e-09 | -3.2793 | -3.2101 | 8.2554e-09 | 0.31575 | 1.1839 | 0.053238 |  | 0.00061651 |  |  |  | 0.38404 | 0.14749 | 0.37358 | 0.13956 | 0.14347 | 0.00052565 | 2.7631e-07 | 0.00061651 | 3.8009e-07 | 3.2407e-07 | 0.010459 | 0.027234 | -9.0859e-05 | -0.17285 | 0.00010939 | 0.14749 | 8.2554e-09 | 2.7631e-07 | 4.1015e-05 | -3.5631e-07
[7 empty] | 2.26 | 181.9701 | 1.8197 | 0.1594 | 0.15507 | 0.27495 | 0.37718 | 0.36694 | 0.00010498 | 0.00046104 | 0.00053848 | 5.9979e-09 | -3.3363 | -3.2688 | 5.9979e-09 | 0.30519 | 1.1855 | 0.0495 |  | 0.00053848 |  |  |  | 0.37718 | 0.14227 | 0.36694 | 0.13464 | 0.1384 | 0.00046104 | 2.1256e-07 | 0.00053848 | 2.8997e-07 | 2.4826e-07 | 0.010246 | 0.027164 | -7.7446e-05 | -0.16798 | 0.00010498 | 0.14227 | 5.9979e-09 | 2.1256e-07 | 4.018e-05 | -3.0371e-07
[7 empty] | 2.28 | 190.5461 | 1.9055 | 0.15658 | 0.15233 | 0.26716 | 0.3705 | 0.36044 | 0.00010105 | 0.00040427 | 0.00047008 | 4.3315e-09 | -3.3933 | -3.3278 | 4.3315e-09 | 0.29499 | 1.187 | 0.046013 |  | 0.00047008 |  |  |  | 0.3705 | 0.13727 | 0.36044 | 0.12992 | 0.13354 | 0.00040427 | 1.6343e-07 | 0.00047008 | 2.2098e-07 | 1.9004e-07 | 0.010053 | 0.027133 | -6.5814e-05 | -0.1628 | 0.00010105 | 0.13727 | 4.3315e-09 | 1.6343e-07 | 3.9422e-05 | -2.5809e-07
[7 empty] | 2.3 | 199.5262 | 1.9953 | 0.15382 | 0.14965 | 0.25958 | 0.36399 | 0.35411 | 9.7573e-05 | 0.00035441 | 0.00041015 | 3.1077e-09 | -3.4505 | -3.3871 | 3.1077e-09 | 0.28513 | 1.1884 | 0.042762 |  | 0.00041015 |  |  |  | 0.36399 | 0.13249 | 0.35411 | 0.12539 | 0.12889 | 0.00035441 | 1.256e-07 | 0.00041015 | 1.6823e-07 | 1.4536e-07 | 0.0098779 | 0.027138 | -5.5747e-05 | -0.1573 | 9.7573e-05 | 0.13249 | 3.1077e-09 | 1.256e-07 | 3.8737e-05 | -2.1862e-07
[7 empty] | 2.32 | 208.9296 | 2.0893 | 0.15114 | 0.14704 | 0.2522 | 0.35764 | 0.34792 | 9.4491e-05 | 0.00031063 | 0.00035768 | 2.214e-09 | -3.5078 | -3.4465 | 2.214e-09 | 0.2756 | 1.1897 | 0.039733 |  | 0.00035768 |  |  |  | 0.35764 | 0.12791 | 0.34792 | 0.12105 | 0.12443 | 0.00031063 | 9.649e-08 | 0.00035768 | 1.2794e-07 | 1.1111e-07 | 0.0097206 | 0.02718 | -4.7053e-05 | -0.15148 | 9.4491e-05 | 0.12791 | 2.214e-09 | 9.649e-08 | 3.812e-05 | -1.8452e-07
[7 empty] | 2.34 | 218.7762 | 2.1878 | 0.14853 | 0.14449 | 0.24501 | 0.35147 | 0.34189 | 9.1766e-05 | 0.00027221 | 0.00031177 | 1.5651e-09 | -3.5651 | -3.5062 | 1.5651e-09 | 0.26639 | 1.1909 | 0.036909 |  | 0.00031177 |  |  |  | 0.35147 | 0.12353 | 0.34189 | 0.11689 | 0.12016 | 0.00027221 | 7.4096e-08 | 0.00031177 | 9.7199e-08 | 8.4865e-08 | 0.0095795 | 0.027256 | -3.9561e-05 | -0.14534 | 9.1766e-05 | 0.12353 | 1.5651e-09 | 7.4096e-08 | 3.7567e-05 | -1.5514e-07
[7 empty] | 2.36 | 229.0868 | 2.2909 | 0.14599 | 0.142 | 0.23801 | 0.34545 | 0.336 | 8.9363e-05 | 0.00023849 | 0.00027161 | 1.097e-09 | -3.6225 | -3.566 | 1.097e-09 | 0.25748 | 1.192 | 0.03428 |  | 0.00027161 |  |  |  | 0.34545 | 0.11934 | 0.336 | 0.1129 | 0.11607 | 0.00023849 | 5.6878e-08 | 0.00027161 | 7.3774e-08 | 6.4777e-08 | 0.0094532 | 0.027365 | -3.3121e-05 | -0.13888 | 8.9363e-05 | 0.11934 | 1.097e-09 | 5.6878e-08 | 3.7071e-05 | -1.2989e-07
[7 empty] | 2.38 | 239.8833 | 2.3988 | 0.14352 | 0.13957 | 0.2312 | 0.3396 | 0.33026 | 8.7249e-05 | 0.00020892 | 0.00023652 | 7.6171e-10 | -3.68 | -3.6261 | 7.6171e-10 | 0.24888 | 1.193 | 0.031831 |  | 0.00023652 |  |  |  | 0.3396 | 0.11533 | 0.33026 | 0.10907 | 0.11216 | 0.00020892 | 4.3647e-08 | 0.00023652 | 5.594e-08 | 4.9412e-08 | 0.0093407 | 0.027505 | -2.7599e-05 | -0.13211 | 8.7249e-05 | 0.11533 | 7.6171e-10 | 4.3647e-08 | 3.663e-05 | -1.0823e-07
[7 empty] | 2.4 | 251.1886 | 2.5119 | 0.14111 | 0.13721 | 0.22457 | 0.33391 | 0.32467 | 8.5392e-05 | 0.00018298 | 0.00020586 | 5.2332e-10 | -3.7376 | -3.6864 | 5.2332e-10 | 0.24056 | 1.194 | 0.029551 |  | 0.00020586 |  |  |  | 0.33391 | 0.11149 | 0.32467 | 0.10541 | 0.10841 | 0.00018298 | 3.3482e-08 | 0.00020586 | 4.2377e-08 | 3.7668e-08 | 0.0092408 | 0.027675 | -2.2876e-05 | -0.12502 | 8.5392e-05 | 0.11149 | 5.2332e-10 | 3.3482e-08 | 3.6238e-05 | -8.9711e-08
[7 empty] | 2.42 | 263.0268 | 2.6303 | 0.13877 | 0.1349 | 0.21812 | 0.32837 | 0.31922 | 8.3765e-05 | 0.00016024 | 0.00017909 | 3.5526e-10 | -3.7952 | -3.7469 | 3.5526e-10 | 0.23252 | 1.1949 | 0.02743 |  | 0.00017909 |  |  |  | 0.32837 | 0.10783 | 0.31922 | 0.1019 | 0.10482 | 0.00016024 | 2.5678e-08 | 0.00017909 | 3.2073e-08 | 2.8698e-08 | 0.0091523 | 0.027872 | -1.8848e-05 | -0.11762 | 8.3765e-05 | 0.10783 | 3.5526e-10 | 2.5678e-08 | 3.5891e-05 | -7.3915e-08
[7 empty] | 2.44 | 275.4229 | 2.7542 | 0.13649 | 0.13266 | 0.21184 | 0.32298 | 0.3139 | 8.2342e-05 | 0.00014031 | 0.00015573 | 2.3789e-10 | -3.8529 | -3.8076 | 2.3789e-10 | 0.22475 | 1.1957 | 0.025456 |  | 0.00015573 |  |  |  | 0.32298 | 0.10431 | 0.3139 | 0.098536 | 0.10138 | 0.00014031 | 1.9687e-08 | 0.00015573 | 2.4253e-08 | 2.1851e-08 | 0.0090742 | 0.028096 | -1.5424e-05 | -0.10993 | 8.2342e-05 | 0.10431 | 2.3789e-10 | 1.9687e-08 | 3.5585e-05 | -6.0485e-08
[7 empty] | 2.46 | 288.4032 | 2.884 | 0.13428 | 0.13047 | 0.20574 | 0.31774 | 0.30873 | 8.1099e-05 | 0.00012284 | 0.00013536 | 1.5678e-10 | -3.9107 | -3.8685 | 1.5678e-10 | 0.21723 | 1.1965 | 0.02362 |  | 0.00013536 |  |  |  | 0.31774 | 0.10096 | 0.30873 | 0.095314 | 0.098095 | 0.00012284 | 1.509e-08 | 0.00013536 | 1.8323e-08 | 1.6628e-08 | 0.0090055 | 0.028343 | -1.2521e-05 | -0.10193 | 8.1099e-05 | 0.10096 | 1.5678e-10 | 1.509e-08 | 3.5316e-05 | -4.9103e-08
[7 empty] | 2.48 | 301.9952 | 3.02 | 0.13212 | 0.12834 | 0.19981 | 0.31264 | 0.30369 | 8.0016e-05 | 0.00010753 | 0.0001176 | 1.014e-10 | -3.9685 | -3.9296 | 1.014e-10 | 0.20997 | 1.1972 | 0.021913 |  | 0.0001176 |  |  |  | 0.31264 | 0.097742 | 0.30369 | 0.092229 | 0.094946 | 0.00010753 | 1.1563e-08 | 0.0001176 | 1.3831e-08 | 1.2646e-08 | 0.0089452 | 0.028612 | -1.007e-05 | -0.093644 | 8.0016e-05 | 0.097742 | 1.014e-10 | 1.1563e-08 | 3.5079e-05 | -3.949e-08
[7 empty] | 2.5 | 316.2278 | 3.1623 | 0.13003 | 0.12627 | 0.19404 | 0.30768 | 0.29879 | 7.9072e-05 | 9.4124e-05 | 0.00010213 | 6.4118e-11 | -4.0263 | -3.9908 | 6.4118e-11 | 0.20295 | 1.1979 | 0.020325 |  | 0.00010213 |  |  |  | 0.30768 | 0.094667 | 0.29879 | 0.089274 | 0.091931 | 9.4124e-05 | 8.8593e-09 | 0.00010213 | 1.0431e-08 | 9.6129e-09 | 0.0088922 | 0.028901 | -8.0074e-06 | -0.085073 | 7.9072e-05 | 0.094667 | 6.4118e-11 | 8.8593e-09 | 3.4872e-05 | -3.1401e-08
[7 empty] | 2.52 | 331.1311 | 3.3113 | 0.12799 | 0.12425 | 0.18843 | 0.30286 | 0.29402 | 7.8249e-05 | 8.2378e-05 | 8.8657e-05 | 3.9429e-11 | -4.0842 | -4.0523 | 3.9429e-11 | 0.19617 | 1.1985 | 0.01885 |  | 8.8657e-05 |  |  |  | 0.30286 | 0.091725 | 0.29402 | 0.086445 | 0.089046 | 8.2378e-05 | 6.7861e-09 | 8.8657e-05 | 7.8601e-09 | 7.3034e-09 | 0.0088458 | 0.029208 | -6.2793e-06 | -0.076226 | 7.8249e-05 | 0.091725 | 3.9429e-11 | 6.7861e-09 | 3.469e-05 | -2.4625e-08
[7 empty] | 2.54 | 346.7369 | 3.4674 | 0.12601 | 0.12229 | 0.18297 | 0.29818 | 0.28937 | 7.7531e-05 | 7.2091e-05 | 7.6929e-05 | 2.3407e-11 | -4.1421 | -4.1139 | 2.3407e-11 | 0.18961 | 1.1991 | 0.017479 |  | 7.6929e-05 |  |  |  | 0.29818 | 0.088909 | 0.28937 | 0.083736 | 0.086283 | 7.2091e-05 | 5.1971e-09 | 7.6929e-05 | 5.918e-09 | 5.5459e-09 | 0.0088052 | 0.02953 | -4.838e-06 | -0.067111 | 7.7531e-05 | 0.088909 | 2.3407e-11 | 5.1971e-09 | 3.453e-05 | -1.8973e-08
[7 empty] | 2.56 | 363.0781 | 3.6308 | 0.12409 | 0.12038 | 0.17767 | 0.29362 | 0.28485 | 7.6902e-05 | 6.3083e-05 | 6.6725e-05 | 1.3266e-11 | -4.2001 | -4.1757 | 1.3266e-11 | 0.18327 | 1.1996 | 0.016206 |  | 6.6725e-05 |  |  |  | 0.29362 | 0.086214 | 0.28485 | 0.081141 | 0.083639 | 6.3083e-05 | 3.9794e-09 | 6.6725e-05 | 4.4522e-09 | 4.2092e-09 | 0.0087694 | 0.029866 | -3.6422e-06 | -0.057737 | 7.6902e-05 | 0.086214 | 1.3266e-11 | 3.9794e-09 | 3.439e-05 | -1.4283e-08
[7 empty] | 2.58 | 380.1894 | 3.8019 | 0.12222 | 0.11852 | 0.17252 | 0.2892 | 0.28046 | 7.6348e-05 | 5.5196e-05 | 5.7852e-05 | 7.0524e-12 | -4.2581 | -4.2377 | 7.0524e-12 | 0.17715 | 1.2002 | 0.015023 |  | 5.7852e-05 |  |  |  | 0.2892 | 0.083634 | 0.28046 | 0.078657 | 0.081107 | 5.5196e-05 | 3.0466e-09 | 5.7852e-05 | 3.3468e-09 | 3.1932e-09 | 0.0087377 | 0.030214 | -2.6556e-06 | -0.048113 | 7.6348e-05 | 0.083634 | 7.0524e-12 | 3.0466e-09 | 3.4266e-05 | -1.0414e-08
[7 empty] | 2.6 | 398.1072 | 3.9811 | 0.1204 | 0.11672 | 0.16751 | 0.28489 | 0.27619 | 7.5857e-05 | 4.8291e-05 | 5.0139e-05 | 3.4119e-12 | -4.3161 | -4.2998 | 3.4119e-12 | 0.17123 | 1.2006 | 0.013924 |  | 5.0139e-05 |  |  |  | 0.28489 | 0.081165 | 0.27619 | 0.076278 | 0.078684 | 4.8291e-05 | 2.3321e-09 | 5.0139e-05 | 2.5139e-09 | 2.4213e-09 | 0.0087096 | 0.030571 | -1.8471e-06 | -0.03825 | 7.5857e-05 | 0.081165 | 3.4119e-12 | 2.3321e-09 | 3.4155e-05 | -7.2437e-09
[7 empty] | 2.62 | 416.8694 | 4.1687 | 0.11863 | 0.11496 | 0.16264 | 0.28071 | 0.27203 | 7.5416e-05 | 4.2248e-05 | 4.3437e-05 | 1.415e-12 | -4.3742 | -4.3621 | 1.415e-12 | 0.1655 | 1.201 | 0.012904 |  | 4.3437e-05 |  |  |  | 0.28071 | 0.078801 | 0.27203 | 0.074001 | 0.076363 | 4.2248e-05 | 1.7849e-09 | 4.3437e-05 | 1.8868e-09 | 1.8351e-09 | 0.0086843 | 0.030936 | -1.1896e-06 | -0.028157 | 7.5416e-05 | 0.078801 | 1.415e-12 | 1.7849e-09 | 3.4056e-05 | -4.6649e-09
[7 empty] | 2.64 | 436.5158 | 4.3652 | 0.11692 | 0.11326 | 0.15792 | 0.27665 | 0.26799 | 7.5016e-05 | 3.6958e-05 | 3.7617e-05 | 4.3493e-13 | -4.4323 | -4.4246 | 4.3493e-13 | 0.15997 | 1.2015 | 0.011957 |  | 3.7617e-05 |  |  |  | 0.27665 | 0.076537 | 0.26799 | 0.07182 | 0.074141 | 3.6958e-05 | 1.3659e-09 | 3.7617e-05 | 1.4151e-09 | 1.3903e-09 | 0.0086612 | 0.031307 | -6.5949e-07 | -0.017844 | 7.5016e-05 | 0.076537 | 4.3493e-13 | 1.3659e-09 | 3.3965e-05 | -2.5862e-09
[7 empty] | 2.66 | 457.0882 | 4.5709 | 0.11525 | 0.1116 | 0.15332 | 0.27271 | 0.26407 | 7.4646e-05 | 3.2328e-05 | 3.2565e-05 | 5.6055e-14 | -4.4904 | -4.4872 | 5.6055e-14 | 0.15463 | 1.2018 | 0.011078 |  | 3.2565e-05 |  |  |  | 0.27271 | 0.074369 | 0.26407 | 0.069732 | 0.072013 | 3.2328e-05 | 1.0451e-09 | 3.2565e-05 | 1.0605e-09 | 1.0528e-09 | 0.0086398 | 0.031682 | -2.3676e-07 | -0.0073236 | 7.4646e-05 | 0.074369 | 5.6055e-14 | 1.0451e-09 | 3.3882e-05 | -9.2847e-10
[7 empty] | 2.68 | 478.6301 | 4.7863 | 0.11363 | 0.10999 | 0.14886 | 0.26887 | 0.26025 | 7.4297e-05 | 2.8277e-05 | 2.8181e-05 | 9.2158e-15 | -4.5486 | -4.55 | 9.2158e-15 | 0.14946 | 1.2022 | 0.010263 |  | 2.8181e-05 |  |  |  | 0.26887 | 0.072293 | 0.26025 | 0.067732 | 0.069975 | 2.8277e-05 | 7.996e-10 | 2.8181e-05 | 7.9418e-10 | 7.9689e-10 | 0.0086196 | 0.032058 | 9.5999e-08 | 0.0033949 | 7.4297e-05 | 0.072293 | 9.2158e-15 | 7.996e-10 | 3.3802e-05 | 3.7647e-10
[7 empty] | 2.7 | 501.1872 | 5.0119 | 0.11205 | 0.10842 | 0.14452 | 0.26515 | 0.25655 | 7.3962e-05 | 2.4732e-05 | 2.4379e-05 | 1.2508e-13 | -4.6067 | -4.613 | 1.2508e-13 | 0.14446 | 1.2025 | 0.0095063 |  | 2.4379e-05 |  |  |  | 0.26515 | 0.070304 | 0.25655 | 0.065818 | 0.068024 | 2.4732e-05 | 6.117e-10 | 2.4379e-05 | 5.9433e-10 | 6.0295e-10 | 0.0086001 | 0.032435 | 3.5367e-07 | 0.0143 | 7.3962e-05 | 0.070304 | 1.2508e-13 | 6.117e-10 | 3.3726e-05 | 1.387e-09
[7 empty] | 2.72 | 524.8075 | 5.2481 | 0.11053 | 0.1069 | 0.14031 | 0.26153 | 0.25295 | 7.3633e-05 | 2.1631e-05 | 2.1082e-05 | 3.014e-13 | -4.6649 | -4.6761 | 3.014e-13 | 0.13963 | 1.2028 | 0.0088045 |  | 2.1082e-05 |  |  |  | 0.26153 | 0.068399 | 0.25295 | 0.063984 | 0.066155 | 2.1631e-05 | 4.679e-10 | 2.1082e-05 | 4.4445e-10 | 4.5603e-10 | 0.008581 | 0.03281 | 5.49e-07 | 0.02538 | 7.3633e-05 | 0.068399 | 3.014e-13 | 4.679e-10 | 3.3651e-05 | 2.1529e-09
[7 empty] | 2.74 | 549.5409 | 5.4954 | 0.10904 | 0.10542 | 0.13622 | 0.25802 | 0.24946 | 7.3303e-05 | 1.8918e-05 | 1.8225e-05 | 4.8004e-13 | -4.7231 | -4.7393 | 4.8004e-13 | 0.13497 | 1.2031 | 0.0081536 |  | 1.8225e-05 |  |  |  | 0.25802 | 0.066573 | 0.24946 | 0.062228 | 0.064364 | 1.8918e-05 | 3.5788e-10 | 1.8225e-05 | 3.3214e-10 | 3.4477e-10 | 0.0085617 | 0.033183 | 6.9285e-07 | 0.036625 | 7.3303e-05 | 0.066573 | 4.8004e-13 | 3.5788e-10 | 3.3575e-05 | 2.7171e-09
[7 empty] | 2.76 | 575.4399 | 5.7544 | 0.1076 | 0.10399 | 0.13225 | 0.2546 | 0.24606 | 7.2967e-05 | 1.6544e-05 | 1.5749e-05 | 6.3117e-13 | -4.7814 | -4.8027 | 6.3117e-13 | 0.13045 | 1.2033 | 0.00755 |  | 1.5749e-05 |  |  |  | 0.2546 | 0.064823 | 0.24606 | 0.060547 | 0.062649 | 1.6544e-05 | 2.737e-10 | 1.5749e-05 | 2.4805e-10 | 2.6056e-10 | 0.0085421 | 0.03355 | 7.9446e-07 | 0.048021 | 7.2967e-05 | 0.064823 | 6.3117e-13 | 2.737e-10 | 3.3498e-05 | 3.1155e-09
[7 empty] | 2.78 | 602.5596 | 6.0256 | 0.1062 | 0.1026 | 0.12839 | 0.25129 | 0.24277 | 7.2619e-05 | 1.4467e-05 | 1.3606e-05 | 7.4249e-13 | -4.8396 | -4.8663 | 7.4249e-13 | 0.12609 | 1.2036 | 0.0069903 |  | 1.3606e-05 |  |  |  | 0.25129 | 0.063146 | 0.24277 | 0.058936 | 0.061005 | 1.4467e-05 | 2.0931e-10 | 1.3606e-05 | 1.8512e-10 | 1.9684e-10 | 0.0085217 | 0.033912 | 8.6168e-07 | 0.059559 | 7.2619e-05 | 0.063146 | 7.4249e-13 | 2.0931e-10 | 3.3418e-05 | 3.3791e-09
[7 empty] | 2.8 | 630.9573 | 6.3096 | 0.10484 | 0.10124 | 0.12464 | 0.24807 | 0.23957 | 7.2255e-05 | 1.2651e-05 | 1.175e-05 | 8.12e-13 | -4.8979 | -4.93 | 8.12e-13 | 0.12188 | 1.2038 | 0.0064715 |  | 1.175e-05 |  |  |  | 0.24807 | 0.061539 | 0.23957 | 0.057394 | 0.05943 | 1.2651e-05 | 1.6005e-10 | 1.175e-05 | 1.3807e-10 | 1.4865e-10 | 0.0085003 | 0.034266 | 9.0111e-07 | 0.071227 | 7.2255e-05 | 0.061539 | 8.12e-13 | 1.6005e-10 | 3.3334e-05 | 3.5338e-09
[7 empty] | 2.82 | 660.6934 | 6.6069 | 0.10352 | 0.099933 | 0.121 | 0.24494 | 0.23647 | 7.1871e-05 | 1.1063e-05 | 1.0144e-05 | 8.4336e-13 | -4.9561 | -4.9938 | 8.4336e-13 | 0.1178 | 1.204 | 0.0059906 |  | 1.0144e-05 |  |  |  | 0.24494 | 0.059997 | 0.23647 | 0.055916 | 0.05792 | 1.1063e-05 | 1.2238e-10 | 1.0144e-05 | 1.0291e-10 | 1.1222e-10 | 0.0084777 | 0.034611 | 9.1834e-07 | 0.083013 | 7.1871e-05 | 0.059997 | 8.4336e-13 | 1.2238e-10 | 3.3246e-05 | 3.6013e-09
[7 empty] | 2.84 | 691.831 | 6.9183 | 0.10223 | 0.098659 | 0.11746 | 0.24191 | 0.23345 | 7.1464e-05 | 9.6732e-06 | 8.7551e-06 | 8.4281e-13 | -5.0144 | -5.0577 | 8.4281e-13 | 0.11387 | 1.2042 | 0.005545 |  | 8.7551e-06 |  |  |  | 0.24191 | 0.058519 | 0.23345 | 0.0545 | 0.056474 | 9.6732e-06 | 9.357e-11 | 8.7551e-06 | 7.6652e-11 | 8.469e-11 | 0.0084536 | 0.034946 | 9.1805e-07 | 0.094907 | 7.1464e-05 | 0.058519 | 8.4281e-13 | 9.357e-11 | 3.3151e-05 | 3.6002e-09
[7 empty] | 2.86 | 724.436 | 7.2444 | 0.10099 | 0.097424 | 0.11403 | 0.23896 | 0.23053 | 7.103e-05 | 8.458e-06 | 7.5539e-06 | 8.1744e-13 | -5.0727 | -5.1218 | 8.1744e-13 | 0.11006 | 1.2043 | 0.005132 |  | 7.5539e-06 |  |  |  | 0.23896 | 0.057101 | 0.23053 | 0.053144 | 0.055087 | 8.458e-06 | 7.1538e-11 | 7.5539e-06 | 5.7061e-11 | 6.3891e-11 | 0.0084279 | 0.03527 | 9.0412e-07 | 0.1069 | 7.103e-05 | 0.057101 | 8.1744e-13 | 7.1538e-11 | 3.3051e-05 | 3.5456e-09
[7 empty] | 2.88 | 758.5776 | 7.5858 | 0.099776 | 0.096226 | 0.1107 | 0.23609 | 0.22769 | 7.0568e-05 | 7.3953e-06 | 6.5155e-06 | 7.7407e-13 | -5.131 | -5.1861 | 7.7407e-13 | 0.10638 | 1.2045 | 0.0047494 |  | 6.5155e-06 |  |  |  | 0.23609 | 0.05574 | 0.22769 | 0.051844 | 0.053757 | 7.3953e-06 | 5.469e-11 | 6.5155e-06 | 4.2451e-11 | 4.8184e-11 | 0.0084005 | 0.035581 | 8.7981e-07 | 0.11897 | 7.0568e-05 | 0.05574 | 7.7407e-13 | 5.469e-11 | 3.2943e-05 | 3.4502e-09
[7 empty] | 2.9 | 794.3282 | 7.9433 | 0.098601 | 0.095063 | 0.10746 | 0.23331 | 0.22494 | 7.0075e-05 | 6.4659e-06 | 5.6181e-06 | 7.1875e-13 | -5.1894 | -5.2504 | 7.1875e-13 | 0.10283 | 1.2047 | 0.0043949 |  | 5.6181e-06 |  |  |  | 0.23331 | 0.054435 | 0.22494 | 0.050599 | 0.052482 | 6.4659e-06 | 4.1808e-11 | 5.6181e-06 | 3.1564e-11 | 3.6327e-11 | 0.0083711 | 0.035879 | 8.4779e-07 | 0.13112 | 7.0075e-05 | 0.054435 | 7.1875e-13 | 4.1808e-11 | 3.2828e-05 | 3.3247e-09
[7 empty] | 2.92 | 831.7638 | 8.3176 | 0.09746 | 0.093935 | 0.10432 | 0.23061 | 0.22227 | 6.955e-05 | 5.6532e-06 | 4.843e-06 | 6.5653e-13 | -5.2477 | -5.3149 | 6.5653e-13 | 0.099389 | 1.2048 | 0.0040665 |  | 4.843e-06 |  |  |  | 0.23061 | 0.053183 | 0.22227 | 0.049406 | 0.051259 | 5.6532e-06 | 3.1959e-11 | 4.843e-06 | 2.3455e-11 | 2.7379e-11 | 0.0083397 | 0.036163 | 8.1026e-07 | 0.14333 | 6.955e-05 | 0.053183 | 6.5653e-13 | 3.1959e-11 | 3.2705e-05 | 3.1775e-09
[7 empty] | 2.94 | 870.9636 | 8.7096 | 0.096352 | 0.092842 | 0.10127 | 0.22799 | 0.21969 | 6.8992e-05 | 4.9426e-06 | 4.1736e-06 | 5.9139e-13 | -5.306 | -5.3795 | 5.9139e-13 | 0.096067 | 1.2049 | 0.0037624 |  | 4.1736e-06 |  |  |  | 0.22799 | 0.05198 | 0.21969 | 0.048262 | 0.050087 | 4.9426e-06 | 2.4429e-11 | 4.1736e-06 | 1.7419e-11 | 2.0628e-11 | 0.0083061 | 0.036432 | 7.6902e-07 | 0.15559 | 6.8992e-05 | 0.05198 | 5.9139e-13 | 2.4429e-11 | 3.2573e-05 | 3.0158e-09
[7 empty] | 2.96 | 912.0108 | 9.1201 | 0.095276 | 0.091781 | 0.098303 | 0.22545 | 0.21718 | 6.84e-05 | 4.3212e-06 | 3.5957e-06 | 5.2636e-13 | -5.3644 | -5.4442 | 5.2636e-13 | 0.092856 | 1.205 | 0.0034807 |  | 3.5957e-06 |  |  |  | 0.22545 | 0.050826 | 0.21718 | 0.047166 | 0.048962 | 4.3212e-06 | 1.8673e-11 | 3.5957e-06 | 1.2929e-11 | 1.5538e-11 | 0.0082704 | 0.036684 | 7.255e-07 | 0.16789 | 6.84e-05 | 0.050826 | 5.2636e-13 | 1.8673e-11 | 3.2433e-05 | 2.8451e-09
[7 empty] | 2.98 | 954.9926 | 9.5499 | 0.094232 | 0.090753 | 0.095426 | 0.22298 | 0.21474 | 6.7773e-05 | 3.7779e-06 | 3.097e-06 | 4.636e-13 | -5.4228 | -5.5091 | 4.636e-13 | 0.089752 | 1.2052 | 0.0032199 |  | 3.097e-06 |  |  |  | 0.22298 | 0.049718 | 0.21474 | 0.046115 | 0.047882 | 3.7779e-06 | 1.4272e-11 | 3.097e-06 | 9.5912e-12 | 1.17e-11 | 0.0082324 | 0.036921 | 6.8088e-07 | 0.18023 | 6.7773e-05 | 0.049718 | 4.636e-13 | 1.4272e-11 | 3.2284e-05 | 2.6701e-09
[7 empty] | 3 | 1000 | 10 | 0.093218 | 0.089755 | 0.092633 | 0.22058 | 0.21238 | 6.7112e-05 | 3.3028e-06 | 2.6667e-06 | 4.0459e-13 | -5.4811 | -5.574 | 4.0459e-13 | 0.086752 | 1.2053 | 0.0029785 |  | 2.6667e-06 |  |  |  | 0.22058 | 0.048654 | 0.21238 | 0.045107 | 0.046847 | 3.3028e-06 | 1.0908e-11 | 2.6667e-06 | 7.1113e-12 | 8.8075e-12 | 0.0081922 | 0.03714 | 6.3608e-07 | 0.19259 | 6.7112e-05 | 0.048654 | 4.0459e-13 | 1.0908e-11 | 3.2126e-05 | 2.4944e-09
[7 empty] | 3.02 | 1047.1285 | 10.4713 | 0.092233 | 0.088789 | 0.089921 | 0.21825 | 0.2101 | 6.6418e-05 | 2.8874e-06 | 2.2956e-06 | 3.5022e-13 | -5.5395 | -5.6391 | 3.5022e-13 | 0.083853 | 1.2054 | 0.0027549 |  | 2.2956e-06 |  |  |  | 0.21825 | 0.047631 | 0.2101 | 0.044141 | 0.045853 | 2.8874e-06 | 8.337e-12 | 2.2956e-06 | 5.2698e-12 | 6.6283e-12 | 0.0081497 | 0.037342 | 5.9179e-07 | 0.20496 | 6.6418e-05 | 0.047631 | 3.5022e-13 | 8.337e-12 | 3.196e-05 | 2.3208e-09
[7 empty] | 3.04 | 1096.4782 | 10.9648 | 0.091277 | 0.087852 | 0.087288 | 0.21598 | 0.20788 | 6.5689e-05 | 2.5242e-06 | 1.9756e-06 | 3.0095e-13 | -5.5979 | -5.7043 | 3.0095e-13 | 0.08105 | 1.2054 | 0.0025479 |  | 1.9756e-06 |  |  |  | 0.21598 | 0.046649 | 0.20788 | 0.043214 | 0.044899 | 2.5242e-06 | 6.3717e-12 | 1.9756e-06 | 3.9031e-12 | 4.9869e-12 | 0.0081049 | 0.037525 | 5.4859e-07 | 0.21733 | 6.5689e-05 | 0.046649 | 3.0095e-13 | 6.3717e-12 | 3.1784e-05 | 2.1513e-09
[7 empty] | 3.06 | 1148.1536 | 11.4815 | 0.090349 | 0.086944 | 0.084731 | 0.21379 | 0.20573 | 6.4928e-05 | 2.2067e-06 | 1.6998e-06 | 2.5692e-13 | -5.6563 | -5.7696 | 2.5692e-13 | 0.078341 | 1.2055 | 0.0023564 |  | 1.6998e-06 |  |  |  | 0.21379 | 0.045705 | 0.20573 | 0.042325 | 0.043983 | 2.2067e-06 | 4.8695e-12 | 1.6998e-06 | 2.8894e-12 | 3.751e-12 | 0.0080578 | 0.037691 | 5.0687e-07 | 0.2297 | 6.4928e-05 | 0.045705 | 2.5692e-13 | 4.8695e-12 | 3.1599e-05 | 1.9877e-09
[7 empty] | 3.08 | 1202.2644 | 12.0226 | 0.089448 | 0.086064 | 0.082249 | 0.21166 | 0.20365 | 6.4135e-05 | 1.9291e-06 | 1.4622e-06 | 2.1802e-13 | -5.7146 | -5.835 | 2.1802e-13 | 0.075722 | 1.2056 | 0.0021791 |  | 1.4622e-06 |  |  |  | 0.21166 | 0.044798 | 0.20365 | 0.041472 | 0.043103 | 1.9291e-06 | 3.7214e-12 | 1.4622e-06 | 2.1379e-12 | 2.8206e-12 | 0.0080084 | 0.037837 | 4.6693e-07 | 0.24205 | 6.4135e-05 | 0.044798 | 2.1802e-13 | 3.7214e-12 | 3.1406e-05 | 1.8311e-09
[7 empty] | 3.1 | 1258.9254 | 12.5893 | 0.088573 | 0.085211 | 0.07984 | 0.20959 | 0.20163 | 6.3311e-05 | 1.6864e-06 | 1.2574e-06 | 1.8401e-13 | -5.773 | -5.9005 | 1.8401e-13 | 0.073191 | 1.2057 | 0.002015 |  | 1.2574e-06 |  |  |  | 0.20959 | 0.043927 | 0.20163 | 0.040655 | 0.042259 | 1.6864e-06 | 2.8439e-12 | 1.2574e-06 | 1.5811e-12 | 2.1205e-12 | 0.0079568 | 0.037964 | 4.2897e-07 | 0.25437 | 6.3311e-05 | 0.043927 | 1.8401e-13 | 2.8439e-12 | 3.1203e-05 | 1.6822e-09
[7 empty] | 3.12 | 1318.2567 | 13.1826 | 0.087724 | 0.084384 | 0.0775 | 0.20758 | 0.19967 | 6.2458e-05 | 1.4742e-06 | 1.0811e-06 | 1.5454e-13 | -5.8314 | -5.9661 | 1.5454e-13 | 0.070745 | 1.2057 | 0.0018632 |  | 1.0811e-06 |  |  |  | 0.20758 | 0.043088 | 0.19967 | 0.03987 | 0.041448 | 1.4742e-06 | 2.1732e-12 | 1.0811e-06 | 1.1687e-12 | 1.5937e-12 | 0.007903 | 0.038073 | 3.9312e-07 | 0.26667 | 6.2458e-05 | 0.043088 | 1.5454e-13 | 2.1732e-12 | 3.0992e-05 | 1.5416e-09
[7 empty] | 3.14 | 1380.3843 | 13.8038 | 0.0869 | 0.083584 | 0.07523 | 0.20563 | 0.19778 | 6.1576e-05 | 1.2887e-06 | 9.2925e-07 | 1.292e-13 | -5.8899 | -6.0319 | 1.292e-13 | 0.06838 | 1.2058 | 0.0017227 |  | 9.2925e-07 |  |  |  | 0.20563 | 0.042282 | 0.19778 | 0.039117 | 0.040669 | 1.2887e-06 | 1.6607e-12 | 9.2925e-07 | 8.6351e-13 | 1.1975e-12 | 0.007847 | 0.038162 | 3.5944e-07 | 0.27892 | 6.1576e-05 | 0.042282 | 1.292e-13 | 1.6607e-12 | 3.0773e-05 | 1.4096e-09
[7 empty] | 3.16 | 1445.4398 | 14.4544 | 0.0861 | 0.082808 | 0.073025 | 0.20373 | 0.19594 | 6.0668e-05 | 1.1265e-06 | 7.9857e-07 | 1.0756e-13 | -5.9483 | -6.0977 | 1.0756e-13 | 0.066094 | 1.2059 | 0.0015927 |  | 7.9857e-07 |  |  |  | 0.20373 | 0.041507 | 0.19594 | 0.038394 | 0.03992 | 1.1265e-06 | 1.2691e-12 | 7.9857e-07 | 6.3771e-13 | 8.996e-13 | 0.007789 | 0.038231 | 3.2796e-07 | 0.29112 | 6.0668e-05 | 0.041507 | 1.0756e-13 | 1.2691e-12 | 3.0545e-05 | 1.2861e-09
[7 empty] | 3.18 | 1513.5612 | 15.1356 | 0.085323 | 0.082056 | 0.070885 | 0.20189 | 0.19417 | 5.9735e-05 | 9.8475e-07 | 6.861e-07 | 8.9192e-14 | -6.0067 | -6.1636 | 8.9192e-14 | 0.063885 | 1.2059 | 0.0014725 |  | 6.861e-07 |  |  |  | 0.20189 | 0.040761 | 0.19417 | 0.0377 | 0.039201 | 9.8475e-07 | 9.6974e-13 | 6.861e-07 | 4.7074e-13 | 6.7564e-13 | 0.0077288 | 0.038282 | 2.9865e-07 | 0.30327 | 5.9735e-05 | 0.040761 | 8.9192e-14 | 9.6974e-13 | 3.0309e-05 | 1.1712e-09
[7 empty] | 3.2 | 1584.8932 | 15.8489 | 0.084568 | 0.081328 | 0.068807 | 0.20011 | 0.19244 | 5.8779e-05 | 8.6082e-07 | 5.8935e-07 | 7.3695e-14 | -6.0651 | -6.2296 | 7.3695e-14 | 0.06175 | 1.2059 | 0.0013612 |  | 5.8935e-07 |  |  |  | 0.20011 | 0.040044 | 0.19244 | 0.037034 | 0.03851 | 8.6082e-07 | 7.4101e-13 | 5.8935e-07 | 3.4733e-13 | 5.0732e-13 | 0.0076667 | 0.038313 | 2.7147e-07 | 0.31536 | 5.8779e-05 | 0.040044 | 7.3695e-14 | 7.4101e-13 | 3.0066e-05 | 1.0646e-09
[7 empty] | 3.22 | 1659.5869 | 16.5959 | 0.083836 | 0.080623 | 0.06679 | 0.19838 | 0.19077 | 5.7802e-05 | 7.5248e-07 | 5.0613e-07 | 6.0685e-14 | -6.1235 | -6.2957 | 6.0685e-14 | 0.059686 | 1.206 | 0.0012583 |  | 5.0613e-07 |  |  |  | 0.19838 | 0.039353 | 0.19077 | 0.036395 | 0.037845 | 7.5248e-07 | 5.6622e-13 | 5.0613e-07 | 2.5617e-13 | 3.8085e-13 | 0.0076027 | 0.038325 | 2.4634e-07 | 0.32738 | 5.7802e-05 | 0.039353 | 6.0685e-14 | 5.6622e-13 | 2.9815e-05 | 9.6605e-10
[7 empty] | 3.24 | 1737.8008 | 17.378 | 0.083125 | 0.07994 | 0.064832 | 0.1967 | 0.18916 | 5.6805e-05 | 6.5776e-07 | 4.3457e-07 | 4.9815e-14 | -6.1819 | -6.3619 | 4.9815e-14 | 0.057691 | 1.206 | 0.0011631 |  | 4.3457e-07 |  |  |  | 0.1967 | 0.038689 | 0.18916 | 0.035781 | 0.037207 | 6.5776e-07 | 4.3265e-13 | 4.3457e-07 | 1.8885e-13 | 2.8585e-13 | 0.0075369 | 0.038318 | 2.2319e-07 | 0.33932 | 5.6805e-05 | 0.038689 | 4.9815e-14 | 4.3265e-13 | 2.9556e-05 | 8.7526e-10
[7 empty] | 3.26 | 1819.7009 | 18.197 | 0.082435 | 0.079279 | 0.062931 | 0.19506 | 0.18759 | 5.579e-05 | 5.7497e-07 | 3.7305e-07 | 4.077e-14 | -6.2404 | -6.4282 | 4.077e-14 | 0.055762 | 1.2061 | 0.0010751 |  | 3.7305e-07 |  |  |  | 0.19506 | 0.038049 | 0.18759 | 0.035191 | 0.036592 | 5.7497e-07 | 3.3059e-13 | 3.7305e-07 | 1.3917e-13 | 2.1449e-13 | 0.0074693 | 0.038292 | 2.0192e-07 | 0.35118 | 5.579e-05 | 0.038049 | 4.077e-14 | 3.3059e-13 | 2.9291e-05 | 7.9183e-10
[7 empty] | 3.28 | 1905.4607 | 19.0546 | 0.081766 | 0.078638 | 0.061086 | 0.19348 | 0.18608 | 5.476e-05 | 5.0259e-07 | 3.2018e-07 | 3.3276e-14 | -6.2988 | -6.4946 | 3.3276e-14 | 0.053898 | 1.2061 | 0.00099369 |  | 3.2018e-07 |  |  |  | 0.19348 | 0.037434 | 0.18608 | 0.034625 | 0.036002 | 5.0259e-07 | 2.526e-13 | 3.2018e-07 | 1.0251e-13 | 1.6092e-13 | 0.0074 | 0.038247 | 1.8242e-07 | 0.36295 | 5.476e-05 | 0.037434 | 3.3276e-14 | 2.526e-13 | 2.902e-05 | 7.1536e-10
[7 empty] | 3.3 | 1995.2623 | 19.9526 | 0.081115 | 0.078018 | 0.059295 | 0.19194 | 0.18461 | 5.3716e-05 | 4.3933e-07 | 2.7474e-07 | 2.7088e-14 | -6.3572 | -6.5611 | 2.7088e-14 | 0.052097 | 1.2061 | 0.00091841 |  | 2.7474e-07 |  |  |  | 0.19194 | 0.036841 | 0.18461 | 0.034081 | 0.035434 | 4.3933e-07 | 1.9301e-13 | 2.7474e-07 | 7.5484e-14 | 1.207e-13 | 0.0073291 | 0.038185 | 1.6458e-07 | 0.37463 | 5.3716e-05 | 0.036841 | 2.7088e-14 | 1.9301e-13 | 2.8742e-05 | 6.4543e-10
[7 empty] | 3.32 | 2089.2961 | 20.893 | 0.080484 | 0.077417 | 0.057557 | 0.19045 | 0.18319 | 5.266e-05 | 3.8402e-07 | 2.3571e-07 | 2.1996e-14 | -6.4156 | -6.6276 | 2.1996e-14 | 0.050356 | 1.2062 | 0.00084879 |  | 2.3571e-07 |  |  |  | 0.19045 | 0.03627 | 0.18319 | 0.033558 | 0.034888 | 3.8402e-07 | 1.4747e-13 | 2.3571e-07 | 5.5559e-14 | 9.0518e-14 | 0.0072567 | 0.038104 | 1.4831e-07 | 0.38621 | 5.266e-05 | 0.03627 | 2.1996e-14 | 1.4747e-13 | 2.8458e-05 | 5.8162e-10
[7 empty] | 3.34 | 2187.7616 | 21.8776 | 0.079871 | 0.076836 | 0.055869 | 0.189 | 0.18181 | 5.1594e-05 | 3.3568e-07 | 2.0218e-07 | 1.782e-14 | -6.4741 | -6.6943 | 1.782e-14 | 0.048672 | 1.2062 | 0.00078442 |  | 2.0218e-07 |  |  |  | 0.189 | 0.035719 | 0.18181 | 0.033056 | 0.034362 | 3.3568e-07 | 1.1268e-13 | 2.0218e-07 | 4.0878e-14 | 6.7869e-14 | 0.0071829 | 0.038006 | 1.3349e-07 | 0.39768 | 5.1594e-05 | 0.035719 | 1.782e-14 | 1.1268e-13 | 2.8168e-05 | 5.235e-10
[7 empty] | 3.36 | 2290.8677 | 22.9087 | 0.079277 | 0.076273 | 0.05423 | 0.18759 | 0.18048 | 5.052e-05 | 2.9342e-07 | 1.7339e-07 | 1.4405e-14 | -6.5325 | -6.761 | 1.4405e-14 | 0.047045 | 1.2062 | 0.0007249 |  | 1.7339e-07 |  |  |  | 0.18759 | 0.035189 | 0.18048 | 0.032573 | 0.033856 | 2.9342e-07 | 8.6094e-14 | 1.7339e-07 | 3.0066e-14 | 5.0877e-14 | 0.0071077 | 0.03789 | 1.2002e-07 | 0.40905 | 5.052e-05 | 0.035189 | 1.4405e-14 | 8.6094e-14 | 2.7873e-05 | 4.7068e-10
[7 empty] | 3.38 | 2398.8329 | 23.9883 | 0.078699 | 0.075728 | 0.05264 | 0.18622 | 0.17919 | 4.9439e-05 | 2.5648e-07 | 1.4868e-07 | 1.1621e-14 | -6.591 | -6.8278 | 1.1621e-14 | 0.045473 | 1.2062 | 0.00066987 |  | 1.4868e-07 |  |  |  | 0.18622 | 0.034679 | 0.17919 | 0.032109 | 0.033369 | 2.5648e-07 | 6.5781e-14 | 1.4868e-07 | 2.2105e-14 | 3.8132e-14 | 0.0070313 | 0.037757 | 1.078e-07 | 0.42031 | 4.9439e-05 | 0.034679 | 1.1621e-14 | 6.5781e-14 | 2.7574e-05 | 4.2274e-10
[7 empty] | 3.4 | 2511.8864 | 25.1189 | 0.078139 | 0.0752 | 0.051096 | 0.1849 | 0.17794 | 4.8354e-05 | 2.2419e-07 | 1.2746e-07 | 9.3556e-15 | -6.6494 | -6.8946 | 9.3556e-15 | 0.043953 | 1.2063 | 0.00061899 |  | 1.2746e-07 |  |  |  | 0.1849 | 0.034187 | 0.17794 | 0.031664 | 0.032901 | 2.2419e-07 | 5.026e-14 | 1.2746e-07 | 1.6247e-14 | 2.8575e-14 | 0.0069537 | 0.037609 | 9.6724e-08 | 0.43145 | 4.8354e-05 | 0.034187 | 9.3556e-15 | 5.026e-14 | 2.7269e-05 | 3.7931e-10
[7 empty] | 3.42 | 2630.268 | 26.3027 | 0.077595 | 0.074689 | 0.049598 | 0.18361 | 0.17673 | 4.7266e-05 | 1.9596e-07 | 1.0925e-07 | 7.5179e-15 | -6.7078 | -6.9616 | 7.5179e-15 | 0.042484 | 1.2063 | 0.00057196 |  | 1.0925e-07 |  |  |  | 0.18361 | 0.033712 | 0.17673 | 0.031235 | 0.03245 | 1.9596e-07 | 3.8401e-14 | 1.0925e-07 | 1.1937e-14 | 2.141e-14 | 0.006875 | 0.037444 | 8.6706e-08 | 0.44247 | 4.7266e-05 | 0.033712 | 7.5179e-15 | 3.8401e-14 | 2.6961e-05 | 3.4002e-10
[7 empty] | 3.44 | 2754.2287 | 27.5423 | 0.077067 | 0.074195 | 0.048143 | 0.18236 | 0.17556 | 4.6176e-05 | 1.7129e-07 | 9.3632e-08 | 6.0304e-15 | -6.7663 | -7.0286 | 6.0304e-15 | 0.041064 | 1.2063 | 0.00052849 |  | 9.3632e-08 |  |  |  | 0.18236 | 0.033255 | 0.17556 | 0.030823 | 0.032016 | 1.7129e-07 | 2.9339e-14 | 9.3632e-08 | 8.767e-15 | 1.6038e-14 | 0.0067953 | 0.037263 | 7.7655e-08 | 0.45336 | 4.6176e-05 | 0.033255 | 6.0304e-15 | 2.9339e-14 | 2.6648e-05 | 3.0453e-10
[7 empty] | 3.46 | 2884.0315 | 28.8403 | 0.076554 | 0.073717 | 0.046731 | 0.18115 | 0.17443 | 4.5087e-05 | 1.4972e-07 | 8.0231e-08 | 4.8289e-15 | -6.8247 | -7.0957 | 4.8289e-15 | 0.039691 | 1.2063 | 0.0004883 |  | 8.0231e-08 |  |  |  | 0.18115 | 0.032814 | 0.17443 | 0.030426 | 0.031598 | 1.4972e-07 | 2.2416e-14 | 8.0231e-08 | 6.437e-15 | 1.2012e-14 | 0.0067147 | 0.037068 | 6.949e-08 | 0.46413 | 4.5087e-05 | 0.032814 | 4.8289e-15 | 2.2416e-14 | 2.6332e-05 | 2.7251e-10
[7 empty] | 3.48 | 3019.9517 | 30.1995 | 0.076057 | 0.073253 | 0.04536 | 0.17997 | 0.17334 | 4.4001e-05 | 1.3087e-07 | 6.8736e-08 | 3.8605e-15 | -6.8832 | -7.1628 | 3.8605e-15 | 0.038365 | 1.2063 | 0.00045116 |  | 6.8736e-08 |  |  |  | 0.17997 | 0.032389 | 0.17334 | 0.030045 | 0.031195 | 1.3087e-07 | 1.7127e-14 | 6.8736e-08 | 4.7247e-15 | 8.9955e-15 | 0.0066333 | 0.036858 | 6.2133e-08 | 0.47477 | 4.4001e-05 | 0.032389 | 3.8605e-15 | 1.7127e-14 | 2.6013e-05 | 2.4366e-10
[7 empty] | 3.5 | 3162.2777 | 31.6228 | 0.075574 | 0.072805 | 0.04403 | 0.17883 | 0.17227 | 4.2917e-05 | 1.1439e-07 | 5.8879e-08 | 3.0815e-15 | -6.9416 | -7.23 | 3.0815e-15 | 0.037082 | 1.2063 | 0.00041682 |  | 5.8879e-08 |  |  |  | 0.17883 | 0.031979 | 0.17227 | 0.029679 | 0.030807 | 1.1439e-07 | 1.3085e-14 | 5.8879e-08 | 3.4668e-15 | 6.7353e-15 | 0.0065511 | 0.036634 | 5.5512e-08 | 0.48528 | 4.2917e-05 | 0.031979 | 3.0815e-15 | 1.3085e-14 | 2.5691e-05 | 2.1769e-10
[7 empty] | 3.52 | 3311.3112 | 33.1131 | 0.075105 | 0.072371 | 0.042738 | 0.17772 | 0.17125 | 4.1839e-05 | 9.9987e-08 | 5.0428e-08 | 2.4561e-15 | -7.0001 | -7.2973 | 2.4561e-15 | 0.035843 | 1.2064 | 0.00038509 |  | 5.0428e-08 |  |  |  | 0.17772 | 0.031583 | 0.17125 | 0.029326 | 0.030434 | 9.9987e-08 | 9.9975e-15 | 5.0428e-08 | 2.543e-15 | 5.0422e-15 | 0.0064683 | 0.036397 | 4.9559e-08 | 0.49565 | 4.1839e-05 | 0.031583 | 2.4561e-15 | 9.9975e-15 | 2.5366e-05 | 1.9435e-10
[7 empty] | 3.54 | 3467.3685 | 34.6737 | 0.07465 | 0.071951 | 0.041484 | 0.17664 | 0.17025 | 4.0766e-05 | 8.7397e-08 | 4.3184e-08 | 1.9548e-15 | -7.0585 | -7.3647 | 1.9548e-15 | 0.034645 | 1.2064 | 0.00035577 |  | 4.3184e-08 |  |  |  | 0.17664 | 0.031202 | 0.17025 | 0.028987 | 0.030074 | 8.7397e-08 | 7.6383e-15 | 4.3184e-08 | 1.8649e-15 | 3.7742e-15 | 0.0063849 | 0.036146 | 4.4213e-08 | 0.50589 | 4.0766e-05 | 0.031202 | 1.9548e-15 | 7.6383e-15 | 2.5039e-05 | 1.7339e-10
[7 empty] | 3.56 | 3630.7805 | 36.3078 | 0.074208 | 0.071545 | 0.040267 | 0.17559 | 0.16929 | 3.9702e-05 | 7.6392e-08 | 3.6975e-08 | 1.5537e-15 | -7.117 | -7.4321 | 1.5537e-15 | 0.033487 | 1.2064 | 0.00032866 |  | 3.6975e-08 |  |  |  | 0.17559 | 0.030833 | 0.16929 | 0.02866 | 0.029727 | 7.6392e-08 | 5.8358e-15 | 3.6975e-08 | 1.3671e-15 | 2.8246e-15 | 0.0063009 | 0.035883 | 3.9417e-08 | 0.51599 | 3.9702e-05 | 0.030833 | 1.5537e-15 | 5.8358e-15 | 2.4709e-05 | 1.5458e-10
[7 empty] | 3.58 | 3801.894 | 38.0189 | 0.073779 | 0.071152 | 0.039086 | 0.17458 | 0.16836 | 3.8645e-05 | 6.6773e-08 | 3.1654e-08 | 1.2333e-15 | -7.1754 | -7.4996 | 1.2333e-15 | 0.032367 | 1.2064 | 0.00030362 |  | 3.1654e-08 |  |  |  | 0.17458 | 0.030478 | 0.16836 | 0.028346 | 0.029393 | 6.6773e-08 | 4.4586e-15 | 3.1654e-08 | 1.002e-15 | 2.1136e-15 | 0.0062165 | 0.035609 | 3.5119e-08 | 0.52595 | 3.8645e-05 | 0.030478 | 1.2333e-15 | 4.4586e-15 | 2.4379e-05 | 1.3772e-10
[7 empty] | 3.6 | 3981.0717 | 39.8107 | 0.073363 | 0.070771 | 0.037939 | 0.17359 | 0.16746 | 3.7599e-05 | 5.8365e-08 | 2.7095e-08 | 9.7778e-16 | -7.2339 | -7.5671 | 9.7778e-16 | 0.031285 | 1.2064 | 0.00028047 |  | 2.7095e-08 |  |  |  | 0.17359 | 0.030135 | 0.16746 | 0.028044 | 0.029071 | 5.8365e-08 | 3.4064e-15 | 2.7095e-08 | 7.3415e-16 | 1.5814e-15 | 0.0061318 | 0.035323 | 3.1269e-08 | 0.53576 | 3.7599e-05 | 0.030135 | 9.7778e-16 | 3.4064e-15 | 2.4046e-05 | 1.2263e-10
[7 empty] | 3.62 | 4168.6938 | 41.6869 | 0.072959 | 0.070403 | 0.036826 | 0.17264 | 0.16659 | 3.6564e-05 | 5.1015e-08 | 2.319e-08 | 7.7425e-16 | -7.2923 | -7.6347 | 7.7425e-16 | 0.03024 | 1.2064 | 0.00025909 |  | 2.319e-08 |  |  |  | 0.17264 | 0.029804 | 0.16659 | 0.027753 | 0.02876 | 5.1015e-08 | 2.6025e-15 | 2.319e-08 | 5.3776e-16 | 1.183e-15 | 0.0060468 | 0.035026 | 2.7825e-08 | 0.54543 | 3.6564e-05 | 0.029804 | 7.7425e-16 | 2.6025e-15 | 2.3713e-05 | 1.0912e-10
[7 empty] | 3.64 | 4365.1583 | 43.6516 | 0.072567 | 0.070047 | 0.035746 | 0.17171 | 0.16575 | 3.554e-05 | 4.4591e-08 | 1.9845e-08 | 6.1238e-16 | -7.3508 | -7.7024 | 6.1238e-16 | 0.029229 | 1.2064 | 0.00023932 |  | 1.9845e-08 |  |  |  | 0.17171 | 0.029484 | 0.16575 | 0.027473 | 0.028461 | 4.4591e-08 | 1.9884e-15 | 1.9845e-08 | 3.9381e-16 | 8.8489e-16 | 0.0059616 | 0.034719 | 2.4746e-08 | 0.55496 | 3.554e-05 | 0.029484 | 6.1238e-16 | 1.9884e-15 | 2.3379e-05 | 9.7045e-11
[7 empty] | 3.66 | 4570.8819 | 45.7088 | 0.072186 | 0.069703 | 0.034697 | 0.17081 | 0.16493 | 3.453e-05 | 3.8976e-08 | 1.698e-08 | 4.8382e-16 | -7.4092 | -7.7701 | 4.8382e-16 | 0.028252 | 1.2064 | 0.00022107 |  | 1.698e-08 |  |  |  | 0.17081 | 0.029176 | 0.16493 | 0.027203 | 0.028172 | 3.8976e-08 | 1.5191e-15 | 1.698e-08 | 2.8832e-16 | 6.618e-16 | 0.0058762 | 0.034402 | 2.1996e-08 | 0.56435 | 3.453e-05 | 0.029176 | 4.8382e-16 | 1.5191e-15 | 2.3044e-05 | 8.6258e-11
[7 empty] | 3.68 | 4786.3009 | 47.863 | 0.071816 | 0.069369 | 0.033679 | 0.16994 | 0.16414 | 3.3533e-05 | 3.4068e-08 | 1.4527e-08 | 3.8184e-16 | -7.4677 | -7.8378 | 3.8184e-16 | 0.027308 | 1.2064 | 0.00020419 |  | 1.4527e-08 |  |  |  | 0.16994 | 0.028878 | 0.16414 | 0.026943 | 0.027894 | 3.4068e-08 | 1.1606e-15 | 1.4527e-08 | 2.1103e-16 | 4.949e-16 | 0.0057907 | 0.034076 | 1.9541e-08 | 0.57359 | 3.3533e-05 | 0.028878 | 3.8184e-16 | 1.1606e-15 | 2.2709e-05 | 7.663e-11
[7 empty] | 3.7 | 5011.8723 | 50.1187 | 0.071458 | 0.069047 | 0.032691 | 0.16909 | 0.16338 | 3.255e-05 | 2.9778e-08 | 1.2427e-08 | 3.0105e-16 | -7.5261 | -7.9056 | 3.0105e-16 | 0.026395 | 1.2064 | 0.00018861 |  | 1.2427e-08 |  |  |  | 0.16909 | 0.02859 | 0.16338 | 0.026693 | 0.027626 | 2.9778e-08 | 8.867e-16 | 1.2427e-08 | 1.5442e-16 | 3.7004e-16 | 0.0057052 | 0.033742 | 1.7351e-08 | 0.58268 | 3.255e-05 | 0.02859 | 3.0105e-16 | 8.867e-16 | 2.2373e-05 | 6.8042e-11
[7 empty] | 3.72 | 5248.0746 | 52.4807 | 0.071109 | 0.068734 | 0.031732 | 0.16826 | 0.16264 | 3.1582e-05 | 2.6028e-08 | 1.0629e-08 | 2.3712e-16 | -7.5846 | -7.9735 | 2.3712e-16 | 0.025513 | 1.2065 | 0.0001742 |  | 1.0629e-08 |  |  |  | 0.16826 | 0.028312 | 0.16264 | 0.026453 | 0.027367 | 2.6028e-08 | 6.7744e-16 | 1.0629e-08 | 1.1298e-16 | 2.7665e-16 | 0.0056198 | 0.033399 | 1.5399e-08 | 0.59163 | 3.1582e-05 | 0.028312 | 2.3712e-16 | 6.7744e-16 | 2.2038e-05 | 6.0387e-11
[7 empty] | 3.74 | 5495.4087 | 54.9541 | 0.070771 | 0.068433 | 0.030801 | 0.16746 | 0.16193 | 3.063e-05 | 2.275e-08 | 9.0903e-09 | 1.8659e-16 | -7.643 | -8.0414 | 1.8659e-16 | 0.02466 | 1.2065 | 0.0001609 |  | 9.0903e-09 |  |  |  | 0.16746 | 0.028044 | 0.16193 | 0.026221 | 0.027117 | 2.275e-08 | 5.1756e-16 | 9.0903e-09 | 8.2634e-17 | 2.068e-16 | 0.0055345 | 0.033049 | 1.366e-08 | 0.60043 | 3.063e-05 | 0.028044 | 1.8659e-16 | 5.1756e-16 | 2.1704e-05 | 5.3567e-11
[7 empty] | 3.76 | 5754.3994 | 57.544 | 0.070443 | 0.06814 | 0.029897 | 0.16669 | 0.16124 | 2.9694e-05 | 1.9885e-08 | 7.7735e-09 | 1.4669e-16 | -7.7015 | -8.1094 | 1.4669e-16 | 0.023836 | 1.2065 | 0.00014861 |  | 7.7735e-09 |  |  |  | 0.16669 | 0.027784 | 0.16124 | 0.025997 | 0.026876 | 1.9885e-08 | 3.9541e-16 | 7.7735e-09 | 6.0427e-17 | 1.5458e-16 | 0.0054493 | 0.032692 | 1.2112e-08 | 0.60908 | 2.9694e-05 | 0.027784 | 1.4669e-16 | 3.9541e-16 | 2.137e-05 | 4.7496e-11
[7 empty] | 3.78 | 6025.5959 | 60.256 | 0.070125 | 0.067858 | 0.02902 | 0.16593 | 0.16057 | 2.8776e-05 | 1.7381e-08 | 6.6467e-09 | 1.1522e-16 | -7.7599 | -8.1774 | 1.1522e-16 | 0.023039 | 1.2065 | 0.00013725 |  | 6.6467e-09 |  |  |  | 0.16593 | 0.027534 | 0.16057 | 0.025782 | 0.026644 | 1.7381e-08 | 3.0209e-16 | 6.6467e-09 | 4.4178e-17 | 1.1552e-16 | 0.0053643 | 0.032328 | 1.0734e-08 | 0.61759 | 2.8776e-05 | 0.027534 | 1.1522e-16 | 3.0209e-16 | 2.1036e-05 | 4.2095e-11
[7 empty] | 3.8 | 6309.5734 | 63.0957 | 0.069816 | 0.067585 | 0.028169 | 0.1652 | 0.15992 | 2.7874e-05 | 1.5192e-08 | 5.6826e-09 | 9.0429e-17 | -7.8184 | -8.2455 | 9.0429e-17 | 0.022269 | 1.2065 | 0.00012676 |  | 5.6826e-09 |  |  |  | 0.1652 | 0.027292 | 0.15992 | 0.025575 | 0.026419 | 1.5192e-08 | 2.308e-16 | 5.6826e-09 | 3.2292e-17 | 8.633e-17 | 0.0052796 | 0.031958 | 9.5094e-09 | 0.62595 | 2.7874e-05 | 0.027292 | 9.0429e-17 | 2.308e-16 | 2.0704e-05 | 3.7292e-11
[7 empty] | 3.82 | 6606.9345 | 66.0693 | 0.069516 | 0.06732 | 0.027342 | 0.16449 | 0.1593 | 2.699e-05 | 1.3279e-08 | 4.8579e-09 | 7.0913e-17 | -7.8768 | -8.3136 | 7.0913e-17 | 0.021524 | 1.2065 | 0.00011707 |  | 4.8579e-09 |  |  |  | 0.16449 | 0.027058 | 0.1593 | 0.025375 | 0.026203 | 1.3279e-08 | 1.7633e-16 | 4.8579e-09 | 2.3599e-17 | 6.4507e-17 | 0.0051952 | 0.031583 | 8.421e-09 | 0.63416 | 2.699e-05 | 0.027058 | 7.0913e-17 | 1.7633e-16 | 2.0373e-05 | 3.3023e-11
[7 empty] | 3.84 | 6918.3097 | 69.1831 | 0.069225 | 0.067065 | 0.02654 | 0.1638 | 0.15869 | 2.6124e-05 | 1.1607e-08 | 4.1524e-09 | 5.5565e-17 | -7.9353 | -8.3817 | 5.5565e-17 | 0.020805 | 1.2065 | 0.00010812 |  | 4.1524e-09 |  |  |  | 0.1638 | 0.026831 | 0.15869 | 0.025183 | 0.025994 | 1.1607e-08 | 1.3471e-16 | 4.1524e-09 | 1.7243e-17 | 4.8195e-17 | 0.0051111 | 0.031203 | 7.4542e-09 | 0.64224 | 2.6124e-05 | 0.026831 | 5.5565e-17 | 1.3471e-16 | 2.0044e-05 | 2.9232e-11
[7 empty] | 3.86 | 7244.3596 | 72.4436 | 0.068942 | 0.066817 | 0.025761 | 0.16313 | 0.15811 | 2.5275e-05 | 1.0145e-08 | 3.5491e-09 | 4.3505e-17 | -7.9938 | -8.4499 | 4.3505e-17 | 0.02011 | 1.2065 | 9.9851e-05 |  | 3.5491e-09 |  |  |  | 0.16313 | 0.026613 | 0.15811 | 0.024998 | 0.025792 | 1.0145e-08 | 1.0292e-16 | 3.5491e-09 | 1.2596e-17 | 3.6005e-17 | 0.0050275 | 0.030818 | 6.5958e-09 | 0.65016 | 2.5275e-05 | 0.026613 | 4.3505e-17 | 1.0292e-16 | 1.9716e-05 | 2.5866e-11
[7 empty] | 3.88 | 7585.7758 | 75.8578 | 0.068668 | 0.066578 | 0.025006 | 0.16248 | 0.15754 | 2.4446e-05 | 8.8673e-09 | 3.0331e-09 | 3.4038e-17 | -8.0522 | -8.5181 | 3.4038e-17 | 0.019437 | 1.2065 | 9.2213e-05 |  | 3.0331e-09 |  |  |  | 0.16248 | 0.026401 | 0.15754 | 0.024819 | 0.025598 | 8.8673e-09 | 7.8629e-17 | 3.0331e-09 | 9.1997e-18 | 2.6895e-17 | 0.0049443 | 0.030429 | 5.8342e-09 | 0.65795 | 2.4446e-05 | 0.026401 | 3.4038e-17 | 7.8629e-17 | 1.9389e-05 | 2.2879e-11
[7 empty] | 3.9 | 7943.2823 | 79.4328 | 0.068401 | 0.066347 | 0.024272 | 0.16185 | 0.15699 | 2.3635e-05 | 7.7506e-09 | 2.5919e-09 | 2.6612e-17 | -8.1107 | -8.5864 | 2.6612e-17 | 0.018788 | 1.2065 | 8.5158e-05 |  | 2.5919e-09 |  |  |  | 0.16185 | 0.026197 | 0.15699 | 0.024647 | 0.02541 | 7.7506e-09 | 6.0072e-17 | 2.5919e-09 | 6.718e-18 | 2.0089e-17 | 0.0048616 | 0.030037 | 5.1587e-09 | 0.66559 | 2.3635e-05 | 0.026197 | 2.6612e-17 | 6.0072e-17 | 1.9065e-05 | 2.023e-11
[7 empty] | 3.92 | 8317.6377 | 83.1764 | 0.068143 | 0.066123 | 0.02356 | 0.16124 | 0.15646 | 2.2842e-05 | 6.7745e-09 | 2.2147e-09 | 2.0792e-17 | -8.1691 | -8.6547 | 2.0792e-17 | 0.01816 | 1.2065 | 7.8641e-05 |  | 2.2147e-09 |  |  |  | 0.16124 | 0.025999 | 0.15646 | 0.024481 | 0.025228 | 6.7745e-09 | 4.5894e-17 | 2.2147e-09 | 4.9049e-18 | 1.5003e-17 | 0.0047794 | 0.029641 | 4.5598e-09 | 0.67308 | 2.2842e-05 | 0.025999 | 2.0792e-17 | 4.5894e-17 | 1.8743e-05 | 1.7882e-11
[7 empty] | 3.94 | 8709.6359 | 87.0964 | 0.067892 | 0.065906 | 0.022868 | 0.16065 | 0.15595 | 2.2069e-05 | 5.9213e-09 | 1.8922e-09 | 1.6234e-17 | -8.2276 | -8.723 | 1.6234e-17 | 0.017553 | 1.2065 | 7.2623e-05 |  | 1.8922e-09 |  |  |  | 0.16065 | 0.025808 | 0.15595 | 0.024321 | 0.025053 | 5.9213e-09 | 3.5062e-17 | 1.8922e-09 | 3.5805e-18 | 1.1204e-17 | 0.0046978 | 0.029242 | 4.0291e-09 | 0.68044 | 2.2069e-05 | 0.025808 | 1.6234e-17 | 3.5062e-17 | 1.8423e-05 | 1.5801e-11
[7 empty] | 3.96 | 9120.1084 | 91.2011 | 0.067648 | 0.065697 | 0.022197 | 0.16007 | 0.15546 | 2.1314e-05 | 5.1756e-09 | 1.6165e-09 | 1.2667e-17 | -8.286 | -8.7914 | 1.2667e-17 | 0.016966 | 1.2065 | 6.7063e-05 |  | 1.6165e-09 |  |  |  | 0.16007 | 0.025623 | 0.15546 | 0.024166 | 0.024884 | 5.1756e-09 | 2.6787e-17 | 1.6165e-09 | 2.6132e-18 | 8.3667e-18 | 0.0046167 | 0.028842 | 3.5591e-09 | 0.68766 | 2.1314e-05 | 0.025623 | 1.2667e-17 | 2.6787e-17 | 1.8105e-05 | 1.3957e-11
[7 empty] | 3.98 | 9549.9259 | 95.4993 | 0.067412 | 0.065495 | 0.021546 | 0.15951 | 0.15498 | 2.0578e-05 | 4.5238e-09 | 1.3809e-09 | 9.8778e-18 | -8.3445 | -8.8598 | 9.8778e-18 | 0.016399 | 1.2065 | 6.1929e-05 |  | 1.3809e-09 |  |  |  | 0.15951 | 0.025444 | 0.15498 | 0.024018 | 0.024721 | 4.5238e-09 | 2.0465e-17 | 1.3809e-09 | 1.907e-18 | 6.2471e-18 | 0.0045363 | 0.028439 | 3.1429e-09 | 0.69474 | 2.0578e-05 | 0.025444 | 9.8778e-18 | 2.0465e-17 | 1.779e-05 | 1.2325e-11
[7 empty] | 4 | 10000 | 100 | 0.067182 | 0.065299 | 0.020914 | 0.15897 | 0.15451 | 1.9861e-05 | 3.9541e-09 | 1.1796e-09 | 7.6981e-18 | -8.403 | -8.9283 | 7.6981e-18 | 0.015851 | 1.2065 | 5.7187e-05 |  | 1.1796e-09 |  |  |  | 0.15897 | 0.025271 | 0.15451 | 0.023874 | 0.024563 | 3.9541e-09 | 1.5635e-17 | 1.1796e-09 | 1.3914e-18 | 4.6641e-18 | 0.0044566 | 0.028034 | 2.7745e-09 | 0.70169 | 1.9861e-05 | 0.025271 | 7.6981e-18 | 1.5635e-17 | 1.7477e-05 | 1.0881e-11
[30 empty] | somas | 87.7313 |  | 86.5077 | 87.1031 | somas | 20.4571 |  | 44.1828 | 29.6247 |  | 4.4448 |  | -28.5709 | 0.032895 | 87.7313 | 5.3906 | 20.4571 | 0.0058853 | -0.070302

## 4050
[14 empty] | Estatísticas para Θ |  | Esatísticas para Kr(Θ)
[14 empty] | RMSE | 0.012571 | RMSE | 0.16312
[14 empty] | NSE | 0.99964 | NSE | 0.58852
[12 empty] | M = | dif med | M | 0.0065673 | M | -0.067489
[12 empty] | E = | erro rel | E | 2.1314 | E | -29.0668 | [5 empty] | Gamma(s,x) = EXP(GAMMALN(s))*(1-GAMMA.DIST(x,s,1,TRUE)).
VGM |  |  | GRT | [10 empty] | R² | 0.99974 | R² | 0.9738
thetas | 0.46464 |  | thetas | 0.46464 | k1 GRT | 0.41879 | [7 empty] | r | 0.99987 | r | 0.98681
thetar | 0.04585 |  | thetar | 0.04585 |  |  | Objetivo | 7.0743 | [5 empty] | soma erro | 0.032394 | soma erro | 5.4546 |  |  |  |  | Fórmulas e nomenclaturas conforme Groenevelt–Grant, 2010 | [7 empty] | Cálculo das estatísticas x = VGM, y = GRT
α (m-1) | 4.147 |  | k (m) | 0.44361 | [25 empty] | Cálculo r de theta |  |  |  |  | Cálculo r de k |  |  |  |  | E de theta |  | E de k |  | NSE de theta |  | NSE de k |  | M de theta | M de k
n | 1.5 |  | p | 0.58781 |  |  |  | h- cm | h-m | θ VGM | θ GRT | Θn VGM | Θ VGM | Θ GRT | erro^2 Θ | Kr(Θn) VGM | Kr(Θ) GRT | erro^2 kr | log Kr(Θn) VGM | log Kr(Θ) GRT | erro^2 kr | x1 | Gama 2 Г(a, x1) | I(Θ) | I(1) | Kr(Θ) GRT | a | x2 | Θ inferior GRT | (x-xm) | (x-xm)² | (y-ym) | (y-ym)² | (x-xm)(y-ym) | (x-xm) | (x-xm)² | (y-ym) | (y-ym)² | (x-xm)(y-ym) | (x-y) | (x-y)/x | (x-y) | (x-y)/x | (x-y)² | (x-xm)² | (x-y)² | (x-xm)² | (x-y)/n | (x-y)/n
l | -0.65745 | [5 empty] | -1 | 0.1 | 0.001 | 0.4646 | 0.46464 | 0.99991 | 0.99992 | 1 | 6.4374e-09 | 0.87539 | 1 | 0.015528 | -0.057799 | 0 | 0.015528 | 35.9398 | 0 | 3.1416 | 3.1416 | 1 | 2.7012 | 3.2827e-08 | 0.098679 | 0.99992 | 0.99984 | 1 | 1 | 0.99992 | 0.87539 | 0.7663 | 1 | 1 | 0.87539 | -8.0233e-05 | -8.024e-05 | -0.12461 | -0.14235 | 6.4374e-09 | 0.99984 | 0.015528 | 0.7663 | -3.1464e-07 | -0.00048867
α ---> k |  |  |  |  | n ---> p |  | -0.9 | 0.12589 | 0.0012589 | 0.46459 | 0.46464 | 0.99987 | 0.99989 | 1 | 1.2842e-08 | 0.86077 | 1 | 0.019385 | -0.065112 | -4.7537e-12 | 0.019385 | 31.4126 | 8.4728e-12 | 3.1416 |  | 1 | Gama 1 Г(a, x2) | n (= p GRT) | λ | 0.99989 | 0.99977 | 1 | 1 | 0.99989 | 0.86077 | 0.74093 | 1 | 1 | 0.86077 | -0.00011332 | -0.00011334 | -0.13923 | -0.16175 | 1.2842e-08 | 0.99977 | 0.019385 | 0.74093 | -4.444e-07 | -0.000546
a1 | 212.6045 | a2 | -56.5984 |  | a3 | 0.078994 | -0.7 | 0.19953 | 0.0019953 | 0.46453 | 0.46464 | 0.99975 | 0.99977 | 1 | 5.1098e-08 | 0.82649 | 1 | 0.030105 | -0.082761 | -5.2272e-09 | 0.030105 | 23.9655 | 9.323e-09 | 3.1416 |  | 1 | 1.5462 | 0.58781 | 1.1095 | 0.99977 | 0.99955 | 1 | 1 | 0.99977 | 0.82649 | 0.68309 | 1 | 1 | 0.82649 | -0.00022605 | -0.0002261 | -0.17351 | -0.20993 | 5.1098e-08 | 0.99955 | 0.030105 | 0.68309 | -8.8646e-07 | -0.00068042
b1 | -2779.2888 | b2 | 207.1571 |  | b3 | 0.7764 | -0.5 | 0.31623 | 0.0031623 | 0.46443 | 0.46464 | 0.9995 | 0.99955 | 1 | 2.032e-07 | 0.78441 | 1 | 0.04648 | -0.10546 | -9.8972e-07 | 0.04648 | 18.282 | 1.7671e-06 | 3.1416 |  | 1 | p (=λ VGM) | k1 | β | 0.99955 | 0.9991 | 1 | 1 | 0.99955 | 0.78441 | 0.61529 | 1 | 1 | 0.7844 | -0.00045078 | -0.00045099 | -0.21559 | -0.27485 | 2.032e-07 | 0.9991 | 0.04648 | 0.61529 | -1.7678e-06 | -0.00084546
c1 | 15551.0357 | c2 | -304.9639 |  | c3 | -0.75448 | -0.4 | 0.39811 | 0.0039811 | 0.46434 | 0.46464 | 0.99929 | 0.99936 | 1 | 4.0499e-07 | 0.76001 | 0.99998 | 0.057589 | -0.11918 | -8.054e-06 | 0.057589 | 15.9677 | 1.439e-05 | 3.1415 |  | 0.99998 | -0.65745 | 0.41879 | 1 | 0.99936 | 0.99873 | 1 | 1 | 0.99936 | 0.76001 | 0.57761 | 0.99998 | 0.99996 | 0.75999 | -0.00063639 | -0.00063679 | -0.23998 | -0.31576 | 4.0499e-07 | 0.99873 | 0.057589 | 0.57761 | -2.4956e-06 | -0.00094108
d1 | -48905.025 | d2 | 224.5874 |  |  |  | -0.3 | 0.50119 | 0.0050119 | 0.46422 | 0.46464 | 0.999 | 0.9991 | 1 | 8.0595e-07 | 0.73314 | 0.99989 | 0.071155 | -0.13481 | -4.898e-05 | 0.071155 | 13.9464 | 8.7591e-05 | 3.1414 |  | 0.99989 |  |  | ξ | 0.9991 | 0.9982 | 1 | 1 | 0.9991 | 0.73314 | 0.53749 | 0.99989 | 0.99977 | 0.73306 | -0.00089775 | -0.00089856 | -0.26675 | -0.36385 | 8.0595e-07 | 0.9982 | 0.071155 | 0.53749 | -3.5206e-06 | -0.0010461
e1 | 94620.2832 | e2 | -82.9221 |  |  |  | -0.2 | 0.63096 | 0.0063096 | 0.46405 | 0.46464 | 0.99859 | 0.99873 | 1 | 1.5965e-06 | 0.70364 | 0.99947 | 0.087513 | -0.15265 | -0.00023108 | 0.087513 | 12.181 | 0.00041365 | 3.1407 |  | 0.99947 |  |  | 1.7012 | 0.99873 | 0.99747 | 1 | 0.99999 | 0.99873 | 0.70364 | 0.49511 | 0.99947 | 0.99894 | 0.70327 | -0.0012635 | -0.0012651 | -0.29583 | -0.42042 | 1.5965e-06 | 0.99747 | 0.087513 | 0.49511 | -4.9551e-06 | -0.0011601
f1 | -115433.2939 | f2 | 12.8656 |  |  |  | -0.1 | 0.79433 | 0.0079433 | 0.46381 | 0.46463 | 0.99801 | 0.99821 | 0.99998 | 3.1246e-06 | 0.67137 | 0.99799 | 0.10668 | -0.17303 | -0.00087399 | 0.10668 | 10.639 | 0.001566 | 3.1384 |  | 0.99799 |  |  |  | 0.99821 | 0.99642 | 0.99998 | 0.99996 | 0.99819 | 0.67137 | 0.45074 | 0.99799 | 0.99598 | 0.67003 | -0.0017676 | -0.0017708 | -0.32661 | -0.48649 | 3.1246e-06 | 0.99642 | 0.10668 | 0.45074 | -6.9319e-06 | -0.0012808
g1 | 86795.8846 | [5 empty] | 0 | 1 | 0.01 | 0.46347 | 0.4646 | 0.9972 | 0.99748 | 0.99992 | 5.9545e-06 | 0.63622 | 0.99374 | 0.12782 | -0.19639 | -0.0027279 | 0.12782 | 9.2922 | 0.0048905 | 3.1316 |  | 0.99374 |  |  |  | 0.99748 | 0.99496 | 0.99992 | 0.99983 | 0.99739 | 0.63622 | 0.40478 | 0.99374 | 0.98752 | 0.63224 | -0.0024402 | -0.0024463 | -0.35751 | -0.56193 | 5.9545e-06 | 0.99496 | 0.12782 | 0.40478 | -9.5693e-06 | -0.001402
h1 | -36813.4735 | [5 empty] | 0.1 | 1.2589 | 0.012589 | 0.46299 | 0.46451 | 0.99605 | 0.99644 | 0.99973 | 1.0802e-05 | 0.59813 | 0.98354 | 0.14854 | -0.2232 | -0.0072101 | 0.14854 | 8.116 | 0.012918 | 3.1153 |  | 0.98354 |  |  |  | 0.99644 | 0.9929 | 0.99973 | 0.99946 | 0.99618 | 0.59813 | 0.35776 | 0.98354 | 0.96734 | 0.58828 | -0.0032867 | -0.0032984 | -0.3854 | -0.64435 | 1.0802e-05 | 0.9929 | 0.14854 | 0.35776 | -1.2889e-05 | -0.0015114
i1 | 6750.7003 | [5 empty] | 0.12 | 1.3183 | 0.013183 | 0.46287 | 0.46448 | 0.99577 | 0.99619 | 0.99967 | 1.2066e-05 | 0.59016 | 0.98039 | 0.15228 | -0.22903 | -0.0086022 | 0.15228 | 7.8992 | 0.015406 | 3.1103 |  | 0.98039 |  |  |  | 0.99619 | 0.9924 | 0.99967 | 0.99933 | 0.99586 | 0.59016 | 0.34829 | 0.98039 | 0.96116 | 0.57858 | -0.0034737 | -0.0034869 | -0.39023 | -0.66123 | 1.2066e-05 | 0.9924 | 0.15228 | 0.34829 | -1.3622e-05 | -0.0015303
a | -0.99127 | b | 0.25934 |  |  |  | 0.14 | 1.3804 | 0.013804 | 0.46275 | 0.46445 | 0.99548 | 0.99592 | 0.99959 | 1.3432e-05 | 0.58207 | 0.97677 | 0.15579 | -0.23503 | -0.010206 | 0.15579 | 7.6882 | 0.01827 | 3.1044 |  | 0.97677 |  |  |  | 0.99592 | 0.99186 | 0.99959 | 0.99917 | 0.99551 | 0.58207 | 0.3388 | 0.97677 | 0.95409 | 0.56855 | -0.003665 | -0.00368 | -0.39471 | -0.67811 | 1.3432e-05 | 0.99186 | 0.15579 | 0.3388 | -1.4373e-05 | -0.0015479
abs log 1/α | 0.61773 | [5 empty] | 0.16 | 1.4454 | 0.014454 | 0.46261 | 0.4644 | 0.99516 | 0.99563 | 0.99949 | 1.4897e-05 | 0.57386 | 0.97265 | 0.15903 | -0.24119 | -0.012045 | 0.15903 | 7.4829 | 0.021548 | 3.0978 |  | 0.97265 |  |  |  | 0.99563 | 0.99129 | 0.99949 | 0.99899 | 0.99513 | 0.57386 | 0.32932 | 0.97265 | 0.94604 | 0.55816 | -0.0038597 | -0.0038766 | -0.39879 | -0.69492 | 1.4897e-05 | 0.99129 | 0.15903 | 0.32932 | -1.5136e-05 | -0.0015639
[7 empty] | 0.18 | 1.5136 | 0.015136 | 0.46247 | 0.46435 | 0.99481 | 0.99532 | 0.99938 | 1.6456e-05 | 0.56554 | 0.96796 | 0.16195 | -0.24754 | -0.014141 | 0.16195 | 7.2831 | 0.025278 | 3.0902 |  | 0.96796 |  |  |  | 0.99532 | 0.99067 | 0.99938 | 0.99876 | 0.99471 | 0.56554 | 0.31983 | 0.96796 | 0.93696 | 0.54742 | -0.0040566 | -0.0040757 | -0.40243 | -0.71158 | 1.6456e-05 | 0.99067 | 0.16195 | 0.31983 | -1.5908e-05 | -0.0015781
[7 empty] | 0.2 | 1.5849 | 0.015849 | 0.46231 | 0.46429 | 0.99445 | 0.99499 | 0.99925 | 1.8099e-05 | 0.5571 | 0.96268 | 0.1645 | -0.25407 | -0.016518 | 0.1645 | 7.0886 | 0.029501 | 3.0816 |  | 0.96268 |  |  |  | 0.99499 | 0.99001 | 0.99925 | 0.9985 | 0.99424 | 0.5571 | 0.31036 | 0.96268 | 0.92675 | 0.53631 | -0.0042543 | -0.0042757 | -0.40558 | -0.72802 | 1.8099e-05 | 0.99001 | 0.1645 | 0.31036 | -1.6684e-05 | -0.0015905
[7 empty] | 0.22 | 1.6596 | 0.016596 | 0.46215 | 0.46422 | 0.99405 | 0.99464 | 0.99909 | 1.9815e-05 | 0.54855 | 0.95675 | 0.16663 | -0.26078 | -0.0192 | 0.16663 | 6.8993 | 0.034256 | 3.072 |  | 0.95675 |  |  |  | 0.99464 | 0.98931 | 0.99909 | 0.99818 | 0.99374 | 0.54855 | 0.30091 | 0.95675 | 0.91538 | 0.52483 | -0.0044514 | -0.0044754 | -0.4082 | -0.74415 | 1.9815e-05 | 0.98931 | 0.16663 | 0.30091 | -1.7456e-05 | -0.0016008
[7 empty] | 0.24 | 1.7378 | 0.017378 | 0.46197 | 0.46413 | 0.99363 | 0.99426 | 0.99891 | 2.1585e-05 | 0.53989 | 0.95014 | 0.16831 | -0.2677 | -0.022214 | 0.16831 | 6.715 | 0.039584 | 3.0611 |  | 0.95014 |  |  |  | 0.99426 | 0.98856 | 0.99891 | 0.99782 | 0.99317 | 0.53989 | 0.29148 | 0.95014 | 0.90276 | 0.51297 | -0.004646 | -0.0046728 | -0.41025 | -0.75988 | 2.1585e-05 | 0.98856 | 0.16831 | 0.29148 | -1.8219e-05 | -0.0016088
[7 empty] | 0.26 | 1.8197 | 0.018197 | 0.46179 | 0.46403 | 0.99318 | 0.99386 | 0.99869 | 2.3388e-05 | 0.53111 | 0.9428 | 0.16948 | -0.27481 | -0.025583 | 0.16948 | 6.5357 | 0.045522 | 3.0491 |  | 0.9428 |  |  |  | 0.99386 | 0.98775 | 0.99869 | 0.99739 | 0.99256 | 0.53111 | 0.28208 | 0.9428 | 0.88886 | 0.50073 | -0.0048362 | -0.004866 | -0.41168 | -0.77513 | 2.3388e-05 | 0.98775 | 0.16948 | 0.28208 | -1.8965e-05 | -0.0016144
[7 empty] | 0.28 | 1.9055 | 0.019055 | 0.46158 | 0.46392 | 0.9927 | 0.99342 | 0.99844 | 2.5198e-05 | 0.52223 | 0.93469 | 0.17012 | -0.28214 | -0.029333 | 0.17012 | 6.3611 | 0.05211 | 3.0357 |  | 0.93469 |  |  |  | 0.99342 | 0.98689 | 0.99844 | 0.99689 | 0.99188 | 0.52223 | 0.27273 | 0.93469 | 0.87364 | 0.48812 | -0.0050198 | -0.005053 | -0.41246 | -0.7898 | 2.5198e-05 | 0.98689 | 0.17012 | 0.27273 | -1.9685e-05 | -0.0016175
[7 empty] | 0.3 | 1.9953 | 0.019953 | 0.46137 | 0.46378 | 0.99219 | 0.99296 | 0.99815 | 2.6983e-05 | 0.51324 | 0.92579 | 0.17019 | -0.28968 | -0.033489 | 0.17019 | 6.1912 | 0.059384 | 3.0209 |  | 0.92579 |  |  |  | 0.99296 | 0.98597 | 0.99815 | 0.99631 | 0.99113 | 0.51324 | 0.26342 | 0.92579 | 0.85708 | 0.47515 | -0.0051945 | -0.0052314 | -0.41254 | -0.80379 | 2.6983e-05 | 0.98597 | 0.17019 | 0.26342 | -2.0371e-05 | -0.0016178
[7 empty] | 0.32 | 2.0893 | 0.020893 | 0.46114 | 0.46363 | 0.99164 | 0.99247 | 0.99782 | 2.8707e-05 | 0.50415 | 0.91606 | 0.16967 | -0.29744 | -0.038077 | 0.16967 | 6.0259 | 0.067378 | 3.0047 |  | 0.91606 |  |  |  | 0.99247 | 0.98499 | 0.99782 | 0.99565 | 0.9903 | 0.50415 | 0.25417 | 0.91606 | 0.83916 | 0.46183 | -0.0053579 | -0.0053985 | -0.41191 | -0.81703 | 2.8707e-05 | 0.98499 | 0.16967 | 0.25417 | -2.1011e-05 | -0.0016153
[7 empty] | 0.34 | 2.1878 | 0.021878 | 0.46089 | 0.46345 | 0.99105 | 0.99194 | 0.99744 | 3.0327e-05 | 0.49496 | 0.90548 | 0.16853 | -0.30543 | -0.043121 | 0.16853 | 5.865 | 0.076125 | 2.9869 |  | 0.90548 |  |  |  | 0.99194 | 0.98394 | 0.99744 | 0.99489 | 0.9894 | 0.49496 | 0.24498 | 0.90548 | 0.81989 | 0.44818 | -0.005507 | -0.0055518 | -0.41052 | -0.8294 | 3.0327e-05 | 0.98394 | 0.16853 | 0.24498 | -2.1596e-05 | -0.0016099
[7 empty] | 0.36 | 2.2909 | 0.022909 | 0.46063 | 0.46325 | 0.99043 | 0.99137 | 0.99701 | 3.18e-05 | 0.48567 | 0.89404 | 0.16676 | -0.31366 | -0.048645 | 0.16676 | 5.7083 | 0.085654 | 2.9675 |  | 0.89404 |  |  |  | 0.99137 | 0.98281 | 0.99701 | 0.99403 | 0.98841 | 0.48567 | 0.23587 | 0.89404 | 0.7993 | 0.4342 | -0.0056392 | -0.0056883 | -0.40837 | -0.84084 | 3.18e-05 | 0.98281 | 0.16676 | 0.23587 | -2.2114e-05 | -0.0016014
[7 empty] | 0.38 | 2.3988 | 0.023988 | 0.46035 | 0.46302 | 0.98975 | 0.99077 | 0.99652 | 3.3077e-05 | 0.47628 | 0.88171 | 0.16437 | -0.32214 | -0.054673 | 0.16437 | 5.5559 | 0.095991 | 2.9465 |  | 0.88171 |  |  |  | 0.99077 | 0.98162 | 0.99652 | 0.99305 | 0.98731 | 0.47628 | 0.22684 | 0.88171 | 0.77742 | 0.41994 | -0.0057513 | -0.0058049 | -0.40543 | -0.85124 | 3.3077e-05 | 0.98162 | 0.16437 | 0.22684 | -2.2554e-05 | -0.0015899
[7 empty] | 0.4 | 2.5119 | 0.025119 | 0.46005 | 0.46276 | 0.98904 | 0.99012 | 0.99596 | 3.4107e-05 | 0.4668 | 0.8685 | 0.16136 | -0.33087 | -0.061228 | 0.16136 | 5.4075 | 0.10716 | 2.9238 |  | 0.8685 |  |  |  | 0.99012 | 0.98034 | 0.99596 | 0.99194 | 0.98612 | 0.4668 | 0.21791 | 0.8685 | 0.7543 | 0.40542 | -0.0058402 | -0.0058984 | -0.4017 | -0.86054 | 3.4107e-05 | 0.98034 | 0.16136 | 0.21791 | -2.2903e-05 | -0.0015753
[7 empty] | 0.42 | 2.6303 | 0.026303 | 0.45973 | 0.46247 | 0.98827 | 0.98943 | 0.99533 | 3.4841e-05 | 0.45724 | 0.85442 | 0.15775 | -0.33986 | -0.068331 | 0.15775 | 5.2631 | 0.11917 | 2.8994 |  | 0.85442 |  |  |  | 0.98943 | 0.97897 | 0.99533 | 0.99069 | 0.98481 | 0.45724 | 0.20907 | 0.85442 | 0.73003 | 0.39067 | -0.0059026 | -0.0059657 | -0.39718 | -0.86865 | 3.4841e-05 | 0.97897 | 0.15775 | 0.20907 | -2.3147e-05 | -0.0015576
[7 empty] | 0.44 | 2.7542 | 0.027542 | 0.45939 | 0.46214 | 0.98745 | 0.98869 | 0.99463 | 3.5228e-05 | 0.44759 | 0.83946 | 0.15356 | -0.34912 | -0.076002 | 0.15356 | 5.1225 | 0.13205 | 2.8733 |  | 0.83946 |  |  |  | 0.98869 | 0.97751 | 0.99463 | 0.98928 | 0.98338 | 0.44759 | 0.20034 | 0.83946 | 0.70468 | 0.37573 | -0.0059353 | -0.0060032 | -0.39187 | -0.87551 | 3.5228e-05 | 0.97751 | 0.15356 | 0.20034 | -2.3276e-05 | -0.0015367
[7 empty] | 0.46 | 2.884 | 0.02884 | 0.45902 | 0.46178 | 0.98658 | 0.9879 | 0.99384 | 3.5222e-05 | 0.43786 | 0.82364 | 0.14882 | -0.35866 | -0.084263 | 0.14882 | 4.9857 | 0.1458 | 2.8453 |  | 0.82364 |  |  |  | 0.9879 | 0.97596 | 0.99384 | 0.98772 | 0.98182 | 0.43786 | 0.19172 | 0.82364 | 0.67838 | 0.36064 | -0.0059348 | -0.0060075 | -0.38578 | -0.88105 | 3.5222e-05 | 0.97596 | 0.14882 | 0.19172 | -2.3274e-05 | -0.0015129
[7 empty] | 0.48 | 3.02 | 0.0302 | 0.45863 | 0.46137 | 0.98565 | 0.98706 | 0.99296 | 3.4785e-05 | 0.42806 | 0.80699 | 0.14359 | -0.3685 | -0.093131 | 0.14359 | 4.8526 | 0.16043 | 2.8156 |  | 0.80699 |  |  |  | 0.98706 | 0.9743 | 0.99296 | 0.98597 | 0.98012 | 0.42806 | 0.18324 | 0.80699 | 0.65123 | 0.34544 | -0.0058979 | -0.0059752 | -0.37893 | -0.88523 | 3.4785e-05 | 0.9743 | 0.14359 | 0.18324 | -2.3129e-05 | -0.001486
[7 empty] | 0.5 | 3.1623 | 0.031623 | 0.45821 | 0.46092 | 0.98465 | 0.98617 | 0.99199 | 3.3885e-05 | 0.41819 | 0.78954 | 0.1379 | -0.37863 | -0.10262 | 0.1379 | 4.723 | 0.17593 | 2.7841 |  | 0.78954 |  |  |  | 0.98617 | 0.97253 | 0.99199 | 0.98404 | 0.97827 | 0.41819 | 0.17488 | 0.78954 | 0.62338 | 0.33018 | -0.0058211 | -0.0059027 | -0.37135 | -0.888 | 3.3885e-05 | 0.97253 | 0.1379 | 0.17488 | -2.2828e-05 | -0.0014563
[7 empty] | 0.52 | 3.3113 | 0.033113 | 0.45777 | 0.46042 | 0.98359 | 0.98521 | 0.99091 | 3.2504e-05 | 0.40826 | 0.77134 | 0.13183 | -0.38907 | -0.11276 | 0.13183 | 4.5968 | 0.19231 | 2.7508 |  | 0.77134 |  |  |  | 0.98521 | 0.97064 | 0.99091 | 0.98191 | 0.97626 | 0.40826 | 0.16667 | 0.77134 | 0.59496 | 0.3149 | -0.0057012 | -0.0057868 | -0.36308 | -0.88934 | 3.2504e-05 | 0.97064 | 0.13183 | 0.16667 | -2.2358e-05 | -0.0014238
[7 empty] | 0.54 | 3.4674 | 0.034674 | 0.45729 | 0.45987 | 0.98246 | 0.98419 | 0.98972 | 3.0637e-05 | 0.39827 | 0.75241 | 0.12542 | -0.39982 | -0.12354 | 0.12542 | 4.4741 | 0.20955 | 2.7158 |  | 0.75241 |  |  |  | 0.98419 | 0.96863 | 0.98972 | 0.97955 | 0.97408 | 0.39827 | 0.15862 | 0.75241 | 0.56612 | 0.29966 | -0.0055351 | -0.005624 | -0.35414 | -0.88921 | 3.0637e-05 | 0.96863 | 0.12542 | 0.15862 | -2.1706e-05 | -0.0013888
[7 empty] | 0.56 | 3.6308 | 0.036308 | 0.45679 | 0.45926 | 0.98125 | 0.9831 | 0.98842 | 2.83e-05 | 0.38823 | 0.73282 | 0.11874 | -0.41091 | -0.135 | 0.11874 | 4.3546 | 0.22763 | 2.6791 |  | 0.73282 |  |  |  | 0.9831 | 0.96649 | 0.98842 | 0.97697 | 0.97172 | 0.38823 | 0.15072 | 0.73282 | 0.53703 | 0.2845 | -0.0053198 | -0.0054112 | -0.34459 | -0.88761 | 2.83e-05 | 0.96649 | 0.11874 | 0.15072 | -2.0862e-05 | -0.0013513
[7 empty] | 0.58 | 3.8019 | 0.038019 | 0.45625 | 0.4586 | 0.97996 | 0.98194 | 0.98699 | 2.5527e-05 | 0.37815 | 0.71263 | 0.11188 | -0.42234 | -0.14714 | 0.11188 | 4.2383 | 0.24655 | 2.6406 |  | 0.71263 |  |  |  | 0.98194 | 0.96421 | 0.98699 | 0.97415 | 0.96917 | 0.37815 | 0.14299 | 0.71263 | 0.50784 | 0.26948 | -0.0050524 | -0.0051454 | -0.33448 | -0.88453 | 2.5527e-05 | 0.96421 | 0.11188 | 0.14299 | -1.9814e-05 | -0.0013117
[7 empty] | 0.6 | 3.9811 | 0.039811 | 0.45567 | 0.45787 | 0.97859 | 0.9807 | 0.98543 | 2.2379e-05 | 0.36803 | 0.69189 | 0.10489 | -0.43412 | -0.15996 | 0.10489 | 4.1251 | 0.26627 | 2.6006 |  | 0.69189 |  |  |  | 0.9807 | 0.96178 | 0.98543 | 0.97108 | 0.96642 | 0.36803 | 0.13544 | 0.69189 | 0.47871 | 0.25463 | -0.0047306 | -0.0048237 | -0.32386 | -0.87999 | 2.2379e-05 | 0.96178 | 0.10489 | 0.13544 | -1.8551e-05 | -0.00127
[7 empty] | 0.62 | 4.1687 | 0.041687 | 0.45506 | 0.45708 | 0.97713 | 0.97938 | 0.98374 | 1.894e-05 | 0.35788 | 0.67067 | 0.097837 | -0.44626 | -0.17349 | 0.097837 | 4.0149 | 0.28676 | 2.5589 |  | 0.67067 |  |  |  | 0.97938 | 0.95919 | 0.98374 | 0.96774 | 0.96346 | 0.35788 | 0.12808 | 0.67067 | 0.4498 | 0.24002 | -0.004352 | -0.0044436 | -0.31279 | -0.874 | 1.894e-05 | 0.95919 | 0.097837 | 0.12808 | -1.7067e-05 | -0.0012266
[7 empty] | 0.64 | 4.3652 | 0.043652 | 0.45441 | 0.45623 | 0.97557 | 0.97798 | 0.9819 | 1.5324e-05 | 0.34771 | 0.64904 | 0.090801 | -0.45878 | -0.18773 | 0.090801 | 3.9077 | 0.30799 | 2.5158 |  | 0.64904 |  |  |  | 0.97798 | 0.95645 | 0.9819 | 0.96412 | 0.96028 | 0.34771 | 0.1209 | 0.64904 | 0.42126 | 0.22568 | -0.0039146 | -0.0040028 | -0.30133 | -0.86661 | 1.5324e-05 | 0.95645 | 0.090801 | 0.1209 | -1.5352e-05 | -0.0011817
[7 empty] | 0.66 | 4.5709 | 0.045709 | 0.45372 | 0.4553 | 0.97391 | 0.97649 | 0.9799 | 1.1677e-05 | 0.33753 | 0.62709 | 0.08384 | -0.47168 | -0.20267 | 0.08384 | 3.8034 | 0.32993 | 2.4712 |  | 0.62709 |  |  |  | 0.97649 | 0.95353 | 0.9799 | 0.96021 | 0.95686 | 0.33753 | 0.11393 | 0.62709 | 0.39324 | 0.21166 | -0.0034171 | -0.0034994 | -0.28955 | -0.85784 | 1.1677e-05 | 0.95353 | 0.08384 | 0.11393 | -1.34e-05 | -0.0011355
[7 empty] | 0.68 | 4.7863 | 0.047863 | 0.45298 | 0.4543 | 0.97215 | 0.9749 | 0.97776 | 8.1693e-06 | 0.32735 | 0.60487 | 0.077014 | -0.48498 | -0.21834 | 0.077014 | 3.7018 | 0.35253 | 2.4253 |  | 0.60487 |  |  |  | 0.9749 | 0.95043 | 0.97776 | 0.95601 | 0.95321 | 0.32735 | 0.10716 | 0.60487 | 0.36586 | 0.19801 | -0.0028582 | -0.0029318 | -0.27751 | -0.84775 | 8.1693e-06 | 0.95043 | 0.077014 | 0.10716 | -1.1209e-05 | -0.0010883
[7 empty] | 0.7 | 5.0119 | 0.050119 | 0.45219 | 0.45323 | 0.97027 | 0.97321 | 0.97544 | 5.0055e-06 | 0.31718 | 0.58247 | 0.070377 | -0.4987 | -0.23473 | 0.070377 | 3.6029 | 0.37576 | 2.3781 |  | 0.58247 |  |  |  | 0.97321 | 0.94713 | 0.97544 | 0.95149 | 0.94931 | 0.31718 | 0.1006 | 0.58247 | 0.33927 | 0.18475 | -0.0022373 | -0.0022989 | -0.26529 | -0.8364 | 5.0055e-06 | 0.94713 | 0.070377 | 0.1006 | -8.7737e-06 | -0.0010403
[7 empty] | 0.72 | 5.2481 | 0.052481 | 0.45136 | 0.45208 | 0.96828 | 0.97141 | 0.97296 | 2.4155e-06 | 0.30702 | 0.55996 | 0.063978 | -0.51283 | -0.25184 | 0.063978 | 3.5067 | 0.39955 | 2.3298 |  | 0.55996 |  |  |  | 0.97141 | 0.94364 | 0.97296 | 0.94666 | 0.94515 | 0.30702 | 0.094261 | 0.55996 | 0.31355 | 0.17192 | -0.0015542 | -0.0015999 | -0.25294 | -0.82385 | 2.4155e-06 | 0.94364 | 0.063978 | 0.094261 | -6.0948e-06 | -0.00099191
[7 empty] | 0.74 | 5.4954 | 0.054954 | 0.45047 | 0.45084 | 0.96616 | 0.9695 | 0.97031 | 6.5477e-07 | 0.29689 | 0.53742 | 0.057855 | -0.52741 | -0.26969 | 0.057855 | 3.413 | 0.42388 | 2.2803 |  | 0.53742 |  |  |  | 0.9695 | 0.93993 | 0.97031 | 0.9415 | 0.94072 | 0.29689 | 0.088143 | 0.53742 | 0.28882 | 0.15955 | -0.00080918 | -0.00083463 | -0.24053 | -0.81017 | 6.5477e-07 | 0.93993 | 0.057855 | 0.088143 | -3.1732e-06 | -0.00094326
[7 empty] | 0.76 | 5.7544 | 0.057544 | 0.44953 | 0.44953 | 0.96391 | 0.96747 | 0.96748 | 1.0044e-11 | 0.28679 | 0.51493 | 0.052044 | -0.54243 | -0.28826 | 0.052044 | 3.3219 | 0.44867 | 2.23 |  | 0.51493 |  |  |  | 0.96747 | 0.936 | 0.96748 | 0.93601 | 0.93601 | 0.28679 | 0.08225 | 0.51493 | 0.26515 | 0.14768 | -3.1692e-06 | -3.2757e-06 | -0.22813 | -0.79546 | 1.0044e-11 | 0.936 | 0.052044 | 0.08225 | -1.2428e-08 | -0.00089463
[7 empty] | 0.78 | 6.0256 | 0.060256 | 0.44853 | 0.44813 | 0.96153 | 0.96532 | 0.96446 | 7.4378e-07 | 0.27675 | 0.49255 | 0.04657 | -0.55792 | -0.30755 | 0.04657 | 3.2332 | 0.47389 | 2.1787 |  | 0.49255 |  |  |  | 0.96532 | 0.93185 | 0.96446 | 0.93018 | 0.93101 | 0.27675 | 0.076588 | 0.49255 | 0.2426 | 0.13631 | 0.00086243 | 0.00089341 | -0.2158 | -0.77978 | 7.4378e-07 | 0.93185 | 0.04657 | 0.076588 | 3.3821e-06 | -0.00084628
[7 empty] | 0.8 | 6.3096 | 0.063096 | 0.44747 | 0.44664 | 0.95899 | 0.96304 | 0.96125 | 3.1884e-06 | 0.26676 | 0.47036 | 0.041453 | -0.57388 | -0.32757 | 0.041453 | 3.1468 | 0.49947 | 2.1268 |  | 0.47036 |  |  |  | 0.96304 | 0.92745 | 0.96125 | 0.92401 | 0.92573 | 0.26676 | 0.071159 | 0.47036 | 0.22123 | 0.12547 | 0.0017856 | 0.0018542 | -0.2036 | -0.76324 | 3.1884e-06 | 0.92745 | 0.041453 | 0.071159 | 7.0024e-06 | -0.00079843
[7 empty] | 0.82 | 6.6069 | 0.066069 | 0.44634 | 0.44506 | 0.95631 | 0.96062 | 0.95786 | 7.6388e-06 | 0.25684 | 0.44842 | 0.036703 | -0.59034 | -0.34832 | 0.036703 | 3.0628 | 0.52536 | 2.0742 |  | 0.44842 |  |  |  | 0.96062 | 0.92279 | 0.95786 | 0.91749 | 0.92014 | 0.25684 | 0.065965 | 0.44842 | 0.20108 | 0.11517 | 0.0027638 | 0.0028771 | -0.19158 | -0.74592 | 7.6388e-06 | 0.92279 | 0.036703 | 0.065965 | 1.0839e-05 | -0.00075129
[7 empty] | 0.84 | 6.9183 | 0.069183 | 0.44515 | 0.44339 | 0.95347 | 0.95806 | 0.95427 | 1.4394e-05 | 0.247 | 0.42679 | 0.032326 | -0.6073 | -0.36978 | 0.032326 | 2.981 | 0.5515 | 2.021 |  | 0.42679 |  |  |  | 0.95806 | 0.91788 | 0.95427 | 0.91062 | 0.91424 | 0.247 | 0.061009 | 0.42679 | 0.18215 | 0.10542 | 0.0037939 | 0.00396 | -0.17979 | -0.72791 | 1.4394e-05 | 0.91788 | 0.032326 | 0.061009 | 1.4878e-05 | -0.00070508
[7 empty] | 0.86 | 7.2444 | 0.072444 | 0.44389 | 0.44163 | 0.95046 | 0.95535 | 0.95048 | 2.3737e-05 | 0.23725 | 0.40555 | 0.028322 | -0.62479 | -0.39196 | 0.028322 | 2.9014 | 0.57785 | 1.9675 |  | 0.40555 |  |  |  | 0.95535 | 0.91269 | 0.95048 | 0.9034 | 0.90803 | 0.23725 | 0.05629 | 0.40555 | 0.16447 | 0.096218 | 0.0048721 | 0.0050998 | -0.16829 | -0.70932 | 2.3737e-05 | 0.91269 | 0.028322 | 0.05629 | 1.9106e-05 | -0.00065996
[7 empty] | 0.88 | 7.5858 | 0.075858 | 0.44256 | 0.43977 | 0.94728 | 0.95248 | 0.94649 | 3.593e-05 | 0.22761 | 0.38472 | 0.024684 | -0.6428 | -0.41485 | 0.024684 | 2.8239 | 0.60434 | 1.9137 |  | 0.38472 |  |  |  | 0.95248 | 0.90722 | 0.94649 | 0.89583 | 0.90151 | 0.22761 | 0.051809 | 0.38472 | 0.14801 | 0.087569 | 0.0059941 | 0.0062932 | -0.15711 | -0.69025 | 3.593e-05 | 0.90722 | 0.024684 | 0.051809 | 2.3506e-05 | -0.00061612
[7 empty] | 0.9 | 7.9433 | 0.079433 | 0.44115 | 0.43783 | 0.94391 | 0.94945 | 0.94229 | 5.1196e-05 | 0.21809 | 0.36438 | 0.021401 | -0.66136 | -0.43844 | 0.021401 | 2.7485 | 0.63091 | 1.8597 |  | 0.36438 |  |  |  | 0.94945 | 0.90145 | 0.94229 | 0.88792 | 0.89466 | 0.21809 | 0.047564 | 0.36438 | 0.13277 | 0.079469 | 0.0071552 | 0.0075361 | -0.14629 | -0.67077 | 5.1196e-05 | 0.90145 | 0.021401 | 0.047564 | 2.8059e-05 | -0.00057369
[7 empty] | 0.92 | 8.3176 | 0.083176 | 0.43966 | 0.43578 | 0.94036 | 0.94625 | 0.9379 | 6.972e-05 | 0.2087 | 0.34456 | 0.018459 | -0.68048 | -0.46274 | 0.018459 | 2.6751 | 0.65753 | 1.8056 |  | 0.34456 |  |  |  | 0.94625 | 0.89538 | 0.9379 | 0.87965 | 0.88748 | 0.2087 | 0.043554 | 0.34456 | 0.11872 | 0.071909 | 0.0083498 | 0.0088241 | -0.13586 | -0.651 | 6.972e-05 | 0.89538 | 0.018459 | 0.043554 | 3.2744e-05 | -0.00053279
[7 empty] | 0.94 | 8.7096 | 0.087096 | 0.4381 | 0.43365 | 0.93662 | 0.94287 | 0.9333 | 9.1629e-05 | 0.19944 | 0.3253 | 0.015839 | -0.70018 | -0.48772 | 0.015839 | 2.6036 | 0.68412 | 1.7516 |  | 0.3253 |  |  |  | 0.94287 | 0.88901 | 0.9333 | 0.87105 | 0.87998 | 0.19944 | 0.039778 | 0.3253 | 0.10582 | 0.064878 | 0.0095723 | 0.010152 | -0.12585 | -0.63103 | 9.1629e-05 | 0.88901 | 0.015839 | 0.039778 | 3.7538e-05 | -0.00049355
[7 empty] | 0.96 | 9.1201 | 0.091201 | 0.43644 | 0.43142 | 0.93267 | 0.93931 | 0.9285 | 0.00011699 | 0.19034 | 0.30663 | 0.013523 | -0.72047 | -0.51339 | 0.013523 | 2.5341 | 0.71064 | 1.6977 |  | 0.30663 |  |  |  | 0.93931 | 0.88231 | 0.9285 | 0.8621 | 0.87215 | 0.19034 | 0.03623 | 0.30663 | 0.094021 | 0.058364 | 0.010816 | 0.011515 | -0.11629 | -0.61094 | 0.00011699 | 0.88231 | 0.013523 | 0.03623 | 4.2417e-05 | -0.00045603
[7 empty] | 0.98 | 9.5499 | 0.095499 | 0.4347 | 0.42909 | 0.92851 | 0.93556 | 0.92349 | 0.00014581 | 0.1814 | 0.28858 | 0.011487 | -0.74136 | -0.53973 | 0.011487 | 2.4664 | 0.73704 | 1.6441 |  | 0.28858 |  |  |  | 0.93556 | 0.87528 | 0.92349 | 0.85283 | 0.86398 | 0.1814 | 0.032907 | 0.28858 | 0.083279 | 0.052349 | 0.012075 | 0.012907 | -0.10718 | -0.59083 | 0.00014581 | 0.87528 | 0.011487 | 0.032907 | 4.7353e-05 | -0.0004203
[7 empty] | 1 | 10 | 0.1 | 0.43287 | 0.42667 | 0.92414 | 0.93162 | 0.91828 | 0.000178 | 0.17264 | 0.27118 | 0.0097097 | -0.76286 | -0.56675 | 0.0097097 | 2.4006 | 0.76328 | 1.5907 |  | 0.27118 |  |  |  | 0.93162 | 0.86792 | 0.91828 | 0.84324 | 0.85549 | 0.17264 | 0.029804 | 0.27118 | 0.073537 | 0.046816 | 0.013342 | 0.014321 | -0.098538 | -0.57077 | 0.000178 | 0.86792 | 0.0097097 | 0.029804 | 5.2321e-05 | -0.00038642
[7 empty] | 1.02 | 10.4713 | 0.10471 | 0.43094 | 0.42416 | 0.91954 | 0.92748 | 0.91287 | 0.00021342 | 0.16406 | 0.25444 | 0.0081676 | -0.78499 | -0.59442 | 0.0081676 | 2.3365 | 0.7893 | 1.5379 |  | 0.25444 |  |  |  | 0.92748 | 0.86022 | 0.91287 | 0.83333 | 0.84667 | 0.16406 | 0.026916 | 0.25444 | 0.064738 | 0.041744 | 0.014609 | 0.015751 | -0.090375 | -0.55086 | 0.00021342 | 0.86022 | 0.0081676 | 0.026916 | 5.729e-05 | -0.00035441
[7 empty] | 1.04 | 10.9648 | 0.10965 | 0.42892 | 0.42155 | 0.91471 | 0.92313 | 0.90726 | 0.00025184 | 0.15568 | 0.23837 | 0.0068378 | -0.80776 | -0.62274 | 0.0068378 | 2.2741 | 0.81507 | 1.4855 |  | 0.23837 |  |  |  | 0.92313 | 0.85217 | 0.90726 | 0.82312 | 0.83752 | 0.15568 | 0.024237 | 0.23837 | 0.056822 | 0.03711 | 0.015869 | 0.017191 | -0.082691 | -0.53116 | 0.00025184 | 0.85217 | 0.0068378 | 0.024237 | 6.2233e-05 | -0.00032428
[7 empty] | 1.06 | 11.4815 | 0.11482 | 0.4268 | 0.41885 | 0.90965 | 0.91857 | 0.90145 | 0.00029293 | 0.14751 | 0.22299 | 0.0056981 | -0.83119 | -0.65171 | 0.0056981 | 2.2133 | 0.84054 | 1.4338 |  | 0.22299 |  |  |  | 0.91857 | 0.84377 | 0.90145 | 0.81262 | 0.82804 | 0.14751 | 0.021758 | 0.22299 | 0.049726 | 0.032893 | 0.017115 | 0.018632 | -0.075486 | -0.51174 | 0.00029293 | 0.84377 | 0.0056981 | 0.021758 | 6.7118e-05 | -0.00029602
[7 empty] | 1.08 | 12.0226 | 0.12023 | 0.42458 | 0.41606 | 0.90435 | 0.91379 | 0.89545 | 0.00033631 | 0.13955 | 0.2083 | 0.004727 | -0.85527 | -0.68131 | 0.004727 | 2.1542 | 0.86568 | 1.3827 |  | 0.2083 |  |  |  | 0.91379 | 0.83501 | 0.89545 | 0.80183 | 0.81825 | 0.13955 | 0.019474 | 0.2083 | 0.04339 | 0.029068 | 0.018339 | 0.020069 | -0.068753 | -0.49268 | 0.00033631 | 0.83501 | 0.004727 | 0.019474 | 7.1916e-05 | -0.00026962
[7 empty] | 1.1 | 12.5893 | 0.12589 | 0.42226 | 0.41319 | 0.89881 | 0.90879 | 0.88926 | 0.00038151 | 0.13182 | 0.1943 | 0.0039043 | -0.88003 | -0.71153 | 0.0039043 | 2.0967 | 0.89044 | 1.3324 |  | 0.1943 |  |  |  | 0.90879 | 0.8259 | 0.88926 | 0.79078 | 0.80815 | 0.13182 | 0.017375 | 0.1943 | 0.037752 | 0.025612 | 0.019532 | 0.021493 | -0.062485 | -0.47403 | 0.00038151 | 0.8259 | 0.0039043 | 0.017375 | 7.6597e-05 | -0.00024504
[7 empty] | 1.12 | 13.1826 | 0.13183 | 0.41984 | 0.41022 | 0.89301 | 0.90357 | 0.88288 | 0.00042802 | 0.12431 | 0.18098 | 0.0032114 | -0.90548 | -0.74236 | 0.0032114 | 2.0407 | 0.91481 | 1.2829 |  | 0.18098 |  |  |  | 0.90357 | 0.81644 | 0.88288 | 0.77948 | 0.79775 | 0.12431 | 0.015454 | 0.18098 | 0.032755 | 0.022499 | 0.020689 | 0.022896 | -0.056669 | -0.45586 | 0.00042802 | 0.81644 | 0.0032114 | 0.015454 | 8.1132e-05 | -0.00022223
[7 empty] | 1.14 | 13.8038 | 0.13804 | 0.4173 | 0.40717 | 0.88697 | 0.89812 | 0.87632 | 0.00047524 | 0.11705 | 0.16835 | 0.002631 | -0.93162 | -0.7738 | 0.002631 | 1.9862 | 0.93874 | 1.2342 |  | 0.16835 |  |  |  | 0.89812 | 0.80662 | 0.87632 | 0.76794 | 0.78704 | 0.11705 | 0.013702 | 0.16835 | 0.02834 | 0.019706 | 0.0218 | 0.024273 | -0.051293 | -0.4382 | 0.00047524 | 0.80662 | 0.002631 | 0.013702 | 8.549e-05 | -0.00020115
[7 empty] | 1.16 | 14.4544 | 0.14454 | 0.41467 | 0.40404 | 0.88067 | 0.89244 | 0.86959 | 0.00052256 | 0.11004 | 0.15638 | 0.0021473 | -0.95845 | -0.80582 | 0.0021473 | 1.9331 | 0.96222 | 1.1865 |  | 0.15638 |  |  |  | 0.89244 | 0.79646 | 0.86959 | 0.75618 | 0.77606 | 0.11004 | 0.012109 | 0.15638 | 0.024454 | 0.017208 | 0.02286 | 0.025615 | -0.046339 | -0.42111 | 0.00052256 | 0.79646 | 0.0021473 | 0.012109 | 8.9646e-05 | -0.00018172
[7 empty] | 1.18 | 15.1356 | 0.15136 | 0.41192 | 0.40083 | 0.87411 | 0.88654 | 0.86268 | 0.00056933 | 0.10328 | 0.14507 | 0.0017463 | -0.986 | -0.83844 | 0.0017463 | 1.8815 | 0.98521 | 1.1398 |  | 0.14507 |  |  |  | 0.88654 | 0.78595 | 0.86268 | 0.74421 | 0.76479 | 0.10328 | 0.010666 | 0.14507 | 0.021044 | 0.014982 | 0.023861 | 0.026914 | -0.041789 | -0.40463 | 0.00056933 | 0.78595 | 0.0017463 | 0.010666 | 9.3571e-05 | -0.00016388
[7 empty] | 1.2 | 15.8489 | 0.15849 | 0.40907 | 0.39755 | 0.8673 | 0.8804 | 0.8556 | 0.00061488 | 0.096771 | 0.13439 | 0.0014156 | -1.0143 | -0.87162 | 0.0014156 | 1.8313 | 1.0077 | 1.0941 |  | 0.13439 |  |  |  | 0.8804 | 0.7751 | 0.8556 | 0.73205 | 0.75326 | 0.096771 | 0.0093645 | 0.13439 | 0.018062 | 0.013005 | 0.024797 | 0.028165 | -0.037624 | -0.38879 | 0.00061488 | 0.7751 | 0.0014156 | 0.0093645 | 9.7242e-05 | -0.00014754
[7 empty] | 1.22 | 16.5959 | 0.16596 | 0.40611 | 0.39418 | 0.86023 | 0.87402 | 0.84836 | 0.00065854 | 0.090525 | 0.12435 | 0.001144 | -1.0432 | -0.90536 | 0.001144 | 1.7824 | 1.0297 | 1.0495 |  | 0.12435 |  |  |  | 0.87402 | 0.76392 | 0.84836 | 0.71972 | 0.74149 | 0.090525 | 0.0081947 | 0.12435 | 0.015462 | 0.011256 | 0.025662 | 0.029361 | -0.033823 | -0.37363 | 0.00065854 | 0.76392 | 0.001144 | 0.0081947 | 0.00010064 | -0.00013264
[7 empty] | 1.24 | 17.378 | 0.17378 | 0.40304 | 0.39075 | 0.8529 | 0.86742 | 0.84097 | 0.00069967 | 0.084541 | 0.11491 | 0.00092198 | -1.0729 | -0.93966 | 0.00092198 | 1.7348 | 1.0511 | 1.006 |  | 0.11491 |  |  |  | 0.86742 | 0.75242 | 0.84097 | 0.70723 | 0.72947 | 0.084541 | 0.0071472 | 0.11491 | 0.013203 | 0.0097142 | 0.026451 | 0.030494 | -0.030364 | -0.35917 | 0.00069967 | 0.75242 | 0.00092198 | 0.0071472 | 0.00010373 | -0.00011908
[7 empty] | 1.26 | 18.197 | 0.18197 | 0.39986 | 0.38724 | 0.84532 | 0.86059 | 0.83343 | 0.00073767 | 0.078821 | 0.10605 | 0.00074128 | -1.1034 | -0.9745 | 0.00074128 | 1.6884 | 1.072 | 0.96357 |  | 0.10605 |  |  |  | 0.86059 | 0.74061 | 0.83343 | 0.6946 | 0.71724 | 0.078821 | 0.0062128 | 0.10605 | 0.011246 | 0.0083588 | 0.02716 | 0.03156 | -0.027226 | -0.34542 | 0.00073767 | 0.74061 | 0.00074128 | 0.0062128 | 0.00010651 | -0.00010677
[7 empty] | 1.28 | 19.0546 | 0.19055 | 0.39658 | 0.38367 | 0.83749 | 0.85353 | 0.82574 | 0.00077196 | 0.073366 | 0.097753 | 0.00059476 | -1.1345 | -1.0099 | 0.00059476 | 1.6433 | 1.0923 | 0.92231 |  | 0.097753 |  |  |  | 0.85353 | 0.72851 | 0.82574 | 0.68185 | 0.7048 | 0.073366 | 0.0053825 | 0.097753 | 0.0095557 | 0.0071717 | 0.027784 | 0.032552 | -0.024388 | -0.33241 | 0.00077196 | 0.72851 | 0.00059476 | 0.0053825 | 0.00010896 | -9.5638e-05
[7 empty] | 1.3 | 19.9526 | 0.19953 | 0.3932 | 0.38004 | 0.82941 | 0.84625 | 0.81793 | 0.00080205 | 0.068174 | 0.09 | 0.00047638 | -1.1664 | -1.0458 | 0.00047638 | 1.5994 | 1.112 | 0.88221 |  | 0.09 |  |  |  | 0.84625 | 0.71613 | 0.81793 | 0.669 | 0.69217 | 0.068174 | 0.0046477 | 0.09 | 0.0081 | 0.0061356 | 0.028321 | 0.033466 | -0.021826 | -0.32015 | 0.00080205 | 0.71613 | 0.00047638 | 0.0046477 | 0.00011106 | -8.5592e-05
[7 empty] | 1.32 | 20.893 | 0.20893 | 0.38972 | 0.37635 | 0.82109 | 0.83875 | 0.80998 | 0.00082752 | 0.063244 | 0.082764 | 0.00038104 | -1.199 | -1.0822 | 0.00038104 | 1.5567 | 1.1312 | 0.8433 |  | 0.082764 |  |  |  | 0.83875 | 0.7035 | 0.80998 | 0.65607 | 0.67937 | 0.063244 | 0.0039998 | 0.082764 | 0.0068499 | 0.0052343 | 0.028767 | 0.034297 | -0.01952 | -0.30865 | 0.00082752 | 0.7035 | 0.00038104 | 0.0039998 | 0.00011281 | -7.655e-05
[7 empty] | 1.34 | 21.8776 | 0.21878 | 0.38613 | 0.3726 | 0.81254 | 0.83103 | 0.80191 | 0.00084802 | 0.058573 | 0.076022 | 0.00030448 | -1.2323 | -1.1191 | 0.00030448 | 1.5152 | 1.1497 | 0.80556 |  | 0.076022 |  |  |  | 0.83103 | 0.69062 | 0.80191 | 0.64307 | 0.66642 | 0.058573 | 0.0034308 | 0.076022 | 0.0057793 | 0.0044528 | 0.029121 | 0.035042 | -0.017449 | -0.29791 | 0.00084802 | 0.69062 | 0.00030448 | 0.0034308 | 0.0001142 | -6.8429e-05
[7 empty] | 1.36 | 22.9087 | 0.22909 | 0.38245 | 0.3688 | 0.80375 | 0.82312 | 0.79373 | 0.00086331 | 0.054157 | 0.06975 | 0.00024315 | -1.2663 | -1.1565 | 0.00024315 | 1.4747 | 1.1677 | 0.76902 |  | 0.06975 |  |  |  | 0.82312 | 0.67752 | 0.79373 | 0.63001 | 0.65333 | 0.054157 | 0.002933 | 0.06975 | 0.0048651 | 0.0037775 | 0.029382 | 0.035696 | -0.015593 | -0.28793 | 0.00086331 | 0.67752 | 0.00024315 | 0.002933 | 0.00011522 | -6.115e-05
[7 empty] | 1.38 | 23.9883 | 0.23988 | 0.37868 | 0.36495 | 0.79474 | 0.815 | 0.78545 | 0.00087323 | 0.049992 | 0.063925 | 0.00019413 | -1.3011 | -1.1943 | 0.00019413 | 1.4353 | 1.1851 | 0.73368 |  | 0.063925 |  |  |  | 0.815 | 0.66422 | 0.78545 | 0.61693 | 0.64014 | 0.049992 | 0.0024992 | 0.063925 | 0.0040865 | 0.0031958 | 0.02955 | 0.036258 | -0.013933 | -0.2787 | 0.00087323 | 0.66422 | 0.00019413 | 0.0024992 | 0.00011588 | -5.464e-05
[7 empty] | 1.4 | 25.1189 | 0.25119 | 0.37482 | 0.36106 | 0.78553 | 0.80669 | 0.77706 | 0.00087773 | 0.046073 | 0.058523 | 0.00015501 | -1.3366 | -1.2327 | 0.00015501 | 1.397 | 1.2019 | 0.69952 |  | 0.058523 |  |  |  | 0.80669 | 0.65075 | 0.77706 | 0.60383 | 0.62685 | 0.046073 | 0.0021227 | 0.058523 | 0.003425 | 0.0026964 | 0.029626 | 0.036726 | -0.01245 | -0.27023 | 0.00087773 | 0.65075 | 0.00015501 | 0.0021227 | 0.00011618 | -4.8825e-05
[7 empty] | 1.42 | 26.3027 | 0.26303 | 0.37088 | 0.35712 | 0.77611 | 0.7982 | 0.76859 | 0.00087685 | 0.042393 | 0.053521 | 0.00012384 | -1.3727 | -1.2715 | 0.00012384 | 1.3597 | 1.2181 | 0.66655 |  | 0.053521 |  |  |  | 0.7982 | 0.63713 | 0.76859 | 0.59073 | 0.61349 | 0.042393 | 0.0017972 | 0.053521 | 0.0028645 | 0.0022689 | 0.029612 | 0.037098 | -0.011128 | -0.2625 | 0.00087685 | 0.63713 | 0.00012384 | 0.0017972 | 0.00011612 | -4.364e-05
[7 empty] | 1.44 | 27.5423 | 0.27542 | 0.36685 | 0.35314 | 0.7665 | 0.78954 | 0.76003 | 0.00087071 | 0.038945 | 0.048895 | 9.9014e-05 | -1.4095 | -1.3107 | 9.9014e-05 | 1.3234 | 1.2338 | 0.63476 |  | 0.048895 |  |  |  | 0.78954 | 0.62337 | 0.76003 | 0.57765 | 0.60008 | 0.038945 | 0.0015167 | 0.048895 | 0.0023908 | 0.0019042 | 0.029508 | 0.037373 | -0.0099506 | -0.2555 | 0.00087071 | 0.62337 | 9.9014e-05 | 0.0015167 | 0.00011572 | -3.9022e-05
[7 empty] | 1.46 | 28.8403 | 0.2884 | 0.36275 | 0.34913 | 0.75671 | 0.78072 | 0.7514 | 0.00085955 | 0.035722 | 0.044624 | 7.9256e-05 | -1.4471 | -1.3504 | 7.9256e-05 | 1.288 | 1.2489 | 0.60412 |  | 0.044624 |  |  |  | 0.78072 | 0.60952 | 0.7514 | 0.5646 | 0.58663 | 0.035722 | 0.001276 | 0.044624 | 0.0019913 | 0.001594 | 0.029318 | 0.037553 | -0.0089026 | -0.24922 | 0.00085955 | 0.60952 | 7.9256e-05 | 0.001276 | 0.00011497 | -3.4912e-05
[7 empty] | 1.48 | 30.1995 | 0.302 | 0.35858 | 0.34509 | 0.74676 | 0.77175 | 0.7427 | 0.00084366 | 0.032715 | 0.040685 | 6.3529e-05 | -1.4853 | -1.3906 | 6.3529e-05 | 1.2536 | 1.2634 | 0.57464 |  | 0.040685 |  |  |  | 0.77175 | 0.59559 | 0.7427 | 0.5516 | 0.57317 | 0.032715 | 0.0010703 | 0.040685 | 0.0016553 | 0.001331 | 0.029046 | 0.037637 | -0.0079705 | -0.24364 | 0.00084366 | 0.59559 | 6.3529e-05 | 0.0010703 | 0.00011391 | -3.1257e-05
[7 empty] | 1.5 | 31.6228 | 0.31623 | 0.35435 | 0.34102 | 0.73665 | 0.76263 | 0.73394 | 0.00082339 | 0.029916 | 0.037058 | 5.1007e-05 | -1.5241 | -1.4311 | 5.1007e-05 | 1.2201 | 1.2773 | 0.54629 |  | 0.037058 |  |  |  | 0.76263 | 0.58161 | 0.73394 | 0.53867 | 0.55973 | 0.029916 | 0.00089497 | 0.037058 | 0.0013733 | 0.0011086 | 0.028695 | 0.037626 | -0.0071419 | -0.23873 | 0.00082339 | 0.58161 | 5.1007e-05 | 0.00089497 | 0.00011253 | -2.8007e-05
[7 empty] | 1.52 | 33.1131 | 0.33113 | 0.35006 | 0.33692 | 0.7264 | 0.7534 | 0.72513 | 0.00079918 | 0.027317 | 0.033722 | 4.1028e-05 | -1.5636 | -1.4721 | 4.1028e-05 | 1.1876 | 1.2907 | 0.51906 |  | 0.033722 |  |  |  | 0.7534 | 0.56761 | 0.72513 | 0.52581 | 0.54631 | 0.027317 | 0.00074619 | 0.033722 | 0.0011372 | 0.00092116 | 0.02827 | 0.037523 | -0.0064053 | -0.23448 | 0.00079918 | 0.56761 | 4.1028e-05 | 0.00074619 | 0.00011086 | -2.5119e-05
[7 empty] | 1.54 | 34.6737 | 0.34674 | 0.34571 | 0.33281 | 0.71602 | 0.74404 | 0.71627 | 0.00077147 | 0.024907 | 0.030657 | 3.3067e-05 | -1.6037 | -1.5135 | 3.3067e-05 | 1.1558 | 1.3036 | 0.49292 |  | 0.030657 |  |  |  | 0.74404 | 0.5536 | 0.71627 | 0.51304 | 0.53294 | 0.024907 | 0.00062036 | 0.030657 | 0.00093987 | 0.00076358 | 0.027775 | 0.03733 | -0.0057504 | -0.23087 | 0.00077147 | 0.5536 | 3.3067e-05 | 0.00062036 | 0.00010892 | -2.255e-05
[7 empty] | 1.56 | 36.3078 | 0.36308 | 0.34132 | 0.32867 | 0.70553 | 0.73459 | 0.70737 | 0.00074077 | 0.022678 | 0.027846 | 2.6706e-05 | -1.6444 | -1.5552 | 2.6706e-05 | 1.125 | 1.3159 | 0.46785 |  | 0.027846 |  |  |  | 0.73459 | 0.53962 | 0.70737 | 0.50038 | 0.51963 | 0.022678 | 0.0005143 | 0.027846 | 0.00077539 | 0.00063149 | 0.027217 | 0.037051 | -0.0051677 | -0.22787 | 0.00074077 | 0.53962 | 2.6706e-05 | 0.0005143 | 0.00010673 | -2.0266e-05
[7 empty] | 1.58 | 38.0189 | 0.38019 | 0.33689 | 0.32453 | 0.69495 | 0.72505 | 0.69845 | 0.00070759 | 0.020621 | 0.02527 | 2.1614e-05 | -1.6857 | -1.5974 | 2.1614e-05 | 1.0949 | 1.3278 | 0.44382 |  | 0.02527 |  |  |  | 0.72505 | 0.5257 | 0.69845 | 0.48783 | 0.50641 | 0.020621 | 0.00042521 | 0.02527 | 0.00063855 | 0.00052107 | 0.026601 | 0.036688 | -0.0046491 | -0.22546 | 0.00070759 | 0.5257 | 2.1614e-05 | 0.00042521 | 0.00010432 | -1.8232e-05
[7 empty] | 1.6 | 39.8107 | 0.39811 | 0.33242 | 0.32037 | 0.68428 | 0.71543 | 0.6895 | 0.00067243 | 0.018725 | 0.022912 | 1.753e-05 | -1.7276 | -1.6399 | 1.753e-05 | 1.0657 | 1.3391 | 0.42082 |  | 0.022912 |  |  |  | 0.71543 | 0.51184 | 0.6895 | 0.47541 | 0.49329 | 0.018725 | 0.00035061 | 0.022912 | 0.00052494 | 0.00042901 | 0.025931 | 0.036246 | -0.0041869 | -0.2236 | 0.00067243 | 0.51184 | 1.753e-05 | 0.00035061 | 0.00010169 | -1.6419e-05
[7 empty] | 1.62 | 41.6869 | 0.41687 | 0.32792 | 0.31621 | 0.67354 | 0.70575 | 0.68054 | 0.00063582 | 0.016981 | 0.020756 | 1.4247e-05 | -1.77 | -1.6829 | 1.4247e-05 | 1.0372 | 1.3499 | 0.39881 |  | 0.020756 |  |  |  | 0.70575 | 0.49809 | 0.68054 | 0.46313 | 0.48029 | 0.016981 | 0.00028836 | 0.020756 | 0.00043081 | 0.00035246 | 0.025215 | 0.035728 | -0.0037746 | -0.22228 | 0.00063582 | 0.49809 | 1.4247e-05 | 0.00028836 | 9.8884e-05 | -1.4802e-05
[7 empty] | 1.64 | 43.6516 | 0.43652 | 0.3234 | 0.31204 | 0.66274 | 0.69602 | 0.67156 | 0.00059824 | 0.015381 | 0.018787 | 1.1602e-05 | -1.813 | -1.7261 | 1.1602e-05 | 1.0095 | 1.3603 | 0.37778 |  | 0.018787 |  |  |  | 0.69602 | 0.48445 | 0.67156 | 0.451 | 0.46742 | 0.015381 | 0.00023657 | 0.018787 | 0.00035296 | 0.00028897 | 0.024459 | 0.035141 | -0.0034062 | -0.22145 | 0.00059824 | 0.48445 | 1.1602e-05 | 0.00023657 | 9.5918e-05 | -1.3358e-05
[7 empty] | 1.66 | 45.7088 | 0.45709 | 0.31886 | 0.30787 | 0.65191 | 0.68626 | 0.66259 | 0.00056017 | 0.013915 | 0.016991 | 9.4654e-06 | -1.8565 | -1.7698 | 9.4654e-06 | 0.98256 | 1.3702 | 0.35768 |  | 0.016991 |  |  |  | 0.68626 | 0.47095 | 0.66259 | 0.43902 | 0.45471 | 0.013915 | 0.00019362 | 0.016991 | 0.0002887 | 0.00023643 | 0.023668 | 0.034488 | -0.0030766 | -0.2211 | 0.00056017 | 0.47095 | 9.4654e-06 | 0.00019362 | 9.2815e-05 | -1.2065e-05
[7 empty] | 1.68 | 47.863 | 0.47863 | 0.31431 | 0.3037 | 0.64105 | 0.67647 | 0.65362 | 0.00052204 | 0.012574 | 0.015355 | 7.7352e-06 | -1.9005 | -1.8138 | 7.7352e-06 | 0.95632 | 1.3796 | 0.3385 |  | 0.015355 |  |  |  | 0.67647 | 0.45761 | 0.65362 | 0.42722 | 0.44215 | 0.012574 | 0.00015809 | 0.015355 | 0.00023577 | 0.00019306 | 0.022848 | 0.033776 | -0.0027812 | -0.2212 | 0.00052204 | 0.45761 | 7.7352e-06 | 0.00015809 | 8.9601e-05 | -1.0907e-05
[7 empty] | 1.7 | 50.1187 | 0.50119 | 0.30976 | 0.29953 | 0.63017 | 0.66666 | 0.64466 | 0.00048426 | 0.011349 | 0.013865 | 6.3305e-06 | -1.945 | -1.8581 | 6.3305e-06 | 0.93078 | 1.3886 | 0.3202 |  | 0.013865 |  |  |  | 0.66666 | 0.44444 | 0.64466 | 0.41558 | 0.42977 | 0.011349 | 0.0001288 | 0.013865 | 0.00019224 | 0.00015735 | 0.022006 | 0.033009 | -0.002516 | -0.2217 | 0.00048426 | 0.44444 | 6.3305e-06 | 0.0001288 | 8.6298e-05 | -9.8669e-06
[7 empty] | 1.72 | 52.4807 | 0.52481 | 0.3052 | 0.29538 | 0.61929 | 0.65686 | 0.63571 | 0.00044717 | 0.010233 | 0.01251 | 5.1875e-06 | -1.99 | -1.9027 | 5.1875e-06 | 0.90592 | 1.3972 | 0.30276 |  | 0.01251 |  |  |  | 0.65686 | 0.43147 | 0.63571 | 0.40413 | 0.41758 | 0.010233 | 0.0001047 | 0.01251 | 0.0001565 | 0.00012801 | 0.021146 | 0.032193 | -0.0022776 | -0.22258 | 0.00044717 | 0.43147 | 5.1875e-06 | 0.0001047 | 8.2927e-05 | -8.9318e-06
[7 empty] | 1.74 | 54.9541 | 0.54954 | 0.30065 | 0.29123 | 0.60843 | 0.64707 | 0.62679 | 0.0004111 | 0.0092164 | 0.011279 | 4.2552e-06 | -2.0354 | -1.9477 | 4.2552e-06 | 0.88173 | 1.4054 | 0.28615 |  | 0.011279 |  |  |  | 0.64707 | 0.4187 | 0.62679 | 0.39287 | 0.40558 | 0.0092164 | 8.4941e-05 | 0.011279 | 0.00012722 | 0.00010395 | 0.020276 | 0.031335 | -0.0020628 | -0.22382 | 0.0004111 | 0.4187 | 4.2552e-06 | 8.4941e-05 | 7.9512e-05 | -8.0895e-06
[7 empty] | 1.76 | 57.544 | 0.57544 | 0.29611 | 0.2871 | 0.59759 | 0.6373 | 0.6179 | 0.0003763 | 0.0082929 | 0.010162 | 3.4932e-06 | -2.0813 | -1.993 | 3.4932e-06 | 0.85818 | 1.4132 | 0.27034 |  | 0.010162 |  |  |  | 0.6373 | 0.40615 | 0.6179 | 0.3818 | 0.39379 | 0.0082929 | 6.8772e-05 | 0.010162 | 0.00010326 | 8.4271e-05 | 0.019398 | 0.030439 | -0.001869 | -0.22538 | 0.0003763 | 0.40615 | 3.4932e-06 | 6.8772e-05 | 7.6073e-05 | -7.3295e-06
[7 empty] | 1.78 | 60.256 | 0.60256 | 0.29159 | 0.28299 | 0.58679 | 0.62756 | 0.60904 | 0.000343 | 0.0074548 | 0.0091487 | 2.8693e-06 | -2.1276 | -2.0386 | 2.8693e-06 | 0.83526 | 1.4206 | 0.25529 |  | 0.0091487 |  |  |  | 0.62756 | 0.39383 | 0.60904 | 0.37093 | 0.38221 | 0.0074548 | 5.5574e-05 | 0.0091487 | 8.3699e-05 | 6.8202e-05 | 0.01852 | 0.029511 | -0.0016939 | -0.22722 | 0.000343 | 0.39383 | 2.8693e-06 | 5.5574e-05 | 7.2628e-05 | -6.6427e-06
[7 empty] | 1.8 | 63.0957 | 0.63096 | 0.28709 | 0.27889 | 0.57603 | 0.61787 | 0.60022 | 0.00031136 | 0.0066953 | 0.0082307 | 2.3575e-06 | -2.1742 | -2.0846 | 2.3575e-06 | 0.81296 | 1.4276 | 0.24099 |  | 0.0082307 |  |  |  | 0.61787 | 0.38176 | 0.60022 | 0.36027 | 0.37086 | 0.0066953 | 4.4828e-05 | 0.0082307 | 6.7745e-05 | 5.5108e-05 | 0.017645 | 0.028558 | -0.0015354 | -0.22933 | 0.00031136 | 0.38176 | 2.3575e-06 | 4.4828e-05 | 6.9197e-05 | -6.0212e-06
[7 empty] | 1.82 | 66.0693 | 0.66069 | 0.28261 | 0.27481 | 0.56533 | 0.60823 | 0.59145 | 0.00028151 | 0.006008 | 0.0073998 | 1.9371e-06 | -2.2213 | -2.1308 | 1.9371e-06 | 0.79124 | 1.4343 | 0.22739 |  | 0.0073998 |  |  |  | 0.60823 | 0.36994 | 0.59145 | 0.34981 | 0.35973 | 0.006008 | 3.6096e-05 | 0.0073998 | 5.4757e-05 | 4.4458e-05 | 0.016778 | 0.027586 | -0.0013918 | -0.23166 | 0.00028151 | 0.36994 | 1.9371e-06 | 3.6096e-05 | 6.5797e-05 | -5.458e-06
[7 empty] | 1.84 | 69.1831 | 0.69183 | 0.27816 | 0.27076 | 0.55471 | 0.59865 | 0.58272 | 0.00025355 | 0.0053867 | 0.0066483 | 1.5914e-06 | -2.2687 | -2.1773 | 1.5914e-06 | 0.77011 | 1.4406 | 0.21449 |  | 0.0066483 |  |  |  | 0.59865 | 0.35838 | 0.58272 | 0.33957 | 0.34885 | 0.0053867 | 2.9017e-05 | 0.0066483 | 4.4199e-05 | 3.5812e-05 | 0.015923 | 0.026599 | -0.0012615 | -0.23419 | 0.00025355 | 0.35838 | 1.5914e-06 | 2.9017e-05 | 6.2444e-05 | -4.9471e-06
[7 empty] | 1.86 | 72.4436 | 0.72444 | 0.27374 | 0.26673 | 0.54415 | 0.58914 | 0.57405 | 0.00022752 | 0.0048259 | 0.0059691 | 1.3069e-06 | -2.3164 | -2.2241 | 1.3069e-06 | 0.74955 | 1.4467 | 0.20224 |  | 0.0059691 |  |  |  | 0.58914 | 0.34708 | 0.57405 | 0.32954 | 0.3382 | 0.0048259 | 2.3289e-05 | 0.0059691 | 3.563e-05 | 2.8806e-05 | 0.015084 | 0.025603 | -0.0011432 | -0.23689 | 0.00022752 | 0.34708 | 1.3069e-06 | 2.3289e-05 | 5.9152e-05 | -4.4832e-06
[7 empty] | 1.88 | 75.8578 | 0.75858 | 0.26935 | 0.26273 | 0.53369 | 0.5797 | 0.56544 | 0.00020344 | 0.0043202 | 0.0053559 | 1.0727e-06 | -2.3645 | -2.2712 | 1.0727e-06 | 0.72953 | 1.4524 | 0.19062 |  | 0.0053559 |  |  |  | 0.5797 | 0.33606 | 0.56544 | 0.31972 | 0.32779 | 0.0043202 | 1.8664e-05 | 0.0053559 | 2.8686e-05 | 2.3139e-05 | 0.014263 | 0.024604 | -0.0010357 | -0.23973 | 0.00020344 | 0.33606 | 1.0727e-06 | 1.8664e-05 | 5.5934e-05 | -4.0616e-06
[7 empty] | 1.9 | 79.4328 | 0.79433 | 0.26501 | 0.25875 | 0.52332 | 0.57035 | 0.55689 | 0.00018129 | 0.0038647 | 0.0048027 | 8.7971e-07 | -2.4129 | -2.3185 | 8.7971e-07 | 0.71004 | 1.4578 | 0.1796 |  | 0.0048027 |  |  |  | 0.57035 | 0.3253 | 0.55689 | 0.31013 | 0.31763 | 0.0038647 | 1.4936e-05 | 0.0048027 | 2.3065e-05 | 1.8561e-05 | 0.013464 | 0.023607 | -0.00093793 | -0.24269 | 0.00018129 | 0.3253 | 8.7971e-07 | 1.4936e-05 | 5.2802e-05 | -3.6781e-06
[7 empty] | 1.92 | 83.1764 | 0.83176 | 0.26071 | 0.25481 | 0.51305 | 0.5611 | 0.54841 | 0.00016104 | 0.0034549 | 0.0043039 | 7.2077e-07 | -2.4616 | -2.3661 | 7.2077e-07 | 0.69108 | 1.4629 | 0.16917 |  | 0.0043039 |  |  |  | 0.5611 | 0.31483 | 0.54841 | 0.30075 | 0.30771 | 0.0034549 | 1.1936e-05 | 0.0043039 | 1.8523e-05 | 1.487e-05 | 0.01269 | 0.022617 | -0.00084898 | -0.24573 | 0.00016104 | 0.31483 | 7.2077e-07 | 1.1936e-05 | 4.9766e-05 | -3.3293e-06
[7 empty] | 1.94 | 87.0964 | 0.87096 | 0.25645 | 0.2509 | 0.50288 | 0.55194 | 0.54 | 0.00014263 | 0.0030866 | 0.0038546 | 5.8988e-07 | -2.5105 | -2.414 | 5.8988e-07 | 0.67263 | 1.4678 | 0.15928 |  | 0.0038546 |  |  |  | 0.55194 | 0.30464 | 0.54 | 0.2916 | 0.29804 | 0.0030866 | 9.5269e-06 | 0.0038546 | 1.4858e-05 | 1.1897e-05 | 0.011943 | 0.021638 | -0.00076803 | -0.24883 | 0.00014263 | 0.30464 | 5.8988e-07 | 9.5269e-06 | 4.6835e-05 | -3.0119e-06
[7 empty] | 1.96 | 91.2011 | 0.91201 | 0.25224 | 0.24703 | 0.49284 | 0.54288 | 0.53166 | 0.00012599 | 0.0027558 | 0.0034502 | 4.8215e-07 | -2.5598 | -2.4622 | 4.8215e-07 | 0.65466 | 1.4724 | 0.14993 |  | 0.0034502 |  |  |  | 0.54288 | 0.29472 | 0.53166 | 0.28266 | 0.28863 | 0.0027558 | 7.5944e-06 | 0.0034502 | 1.1904e-05 | 9.508e-06 | 0.011224 | 0.020676 | -0.00069437 | -0.25197 | 0.00012599 | 0.29472 | 4.8215e-07 | 7.5944e-06 | 4.4018e-05 | -2.723e-06
[7 empty] | 1.98 | 95.4993 | 0.95499 | 0.24809 | 0.24319 | 0.48291 | 0.53393 | 0.5234 | 0.00011102 | 0.0024591 | 0.0030864 | 3.9354e-07 | -2.6092 | -2.5106 | 3.9354e-07 | 0.63718 | 1.4768 | 0.14107 |  | 0.0030864 |  |  |  | 0.53393 | 0.28509 | 0.5234 | 0.27394 | 0.27946 | 0.0024591 | 6.0469e-06 | 0.0030864 | 9.5257e-06 | 7.5896e-06 | 0.010536 | 0.019734 | -0.00062733 | -0.25511 | 0.00011102 | 0.28509 | 3.9354e-07 | 6.0469e-06 | 4.1319e-05 | -2.4601e-06
[7 empty] | 2 | 100 | 1 | 0.24398 | 0.23939 | 0.4731 | 0.5251 | 0.51522 | 9.7616e-05 | 0.0021931 | 0.0027594 | 3.2073e-07 | -2.659 | -2.5592 | 3.2073e-07 | 0.62016 | 1.4809 | 0.1327 |  | 0.0027594 |  |  |  | 0.5251 | 0.27573 | 0.51522 | 0.26545 | 0.27054 | 0.0021931 | 4.8095e-06 | 0.0027594 | 7.6142e-06 | 6.0515e-06 | 0.0098801 | 0.018816 | -0.00056633 | -0.25824 | 9.7616e-05 | 0.27573 | 3.2073e-07 | 4.8095e-06 | 3.8745e-05 | -2.2209e-06
[7 empty] | 2.02 | 104.7129 | 1.0471 | 0.23993 | 0.23563 | 0.46343 | 0.51638 | 0.50712 | 8.5684e-05 | 0.0019548 | 0.0024657 | 2.6096e-07 | -2.7089 | -2.6081 | 2.6096e-07 | 0.6036 | 1.4848 | 0.12479 |  | 0.0024657 |  |  |  | 0.51638 | 0.26665 | 0.50712 | 0.25717 | 0.26187 | 0.0019548 | 3.8213e-06 | 0.0024657 | 6.0795e-06 | 4.8199e-06 | 0.0092566 | 0.017926 | -0.00051085 | -0.26133 | 8.5684e-05 | 0.26665 | 2.6096e-07 | 3.8213e-06 | 3.63e-05 | -2.0033e-06
[7 empty] | 2.04 | 109.6478 | 1.0965 | 0.23593 | 0.23191 | 0.45389 | 0.50778 | 0.49911 | 7.511e-05 | 0.0017416 | 0.002202 | 2.1197e-07 | -2.759 | -2.6572 | 2.1197e-07 | 0.58748 | 1.4885 | 0.11731 |  | 0.002202 |  |  |  | 0.50778 | 0.25784 | 0.49911 | 0.24911 | 0.25344 | 0.0017416 | 3.0332e-06 | 0.002202 | 4.8489e-06 | 3.835e-06 | 0.0086666 | 0.017068 | -0.00046041 | -0.26436 | 7.511e-05 | 0.25784 | 2.1197e-07 | 3.0332e-06 | 3.3987e-05 | -1.8055e-06
[7 empty] | 2.06 | 114.8154 | 1.1482 | 0.232 | 0.22823 | 0.44448 | 0.4993 | 0.49119 | 6.5785e-05 | 0.0015509 | 0.0019655 | 1.7187e-07 | -2.8094 | -2.7065 | 1.7187e-07 | 0.57179 | 1.4919 | 0.11025 |  | 0.0019655 |  |  |  | 0.4993 | 0.2493 | 0.49119 | 0.24127 | 0.24525 | 0.0015509 | 2.4054e-06 | 0.0019655 | 3.8632e-06 | 3.0484e-06 | 0.0081108 | 0.016244 | -0.00041457 | -0.2673 | 6.5785e-05 | 0.2493 | 1.7187e-07 | 2.4054e-06 | 3.1807e-05 | -1.6258e-06
[7 empty] | 2.08 | 120.2264 | 1.2023 | 0.22812 | 0.22459 | 0.43522 | 0.49095 | 0.48336 | 5.7598e-05 | 0.0013805 | 0.0017535 | 1.3909e-07 | -2.86 | -2.7561 | 1.3909e-07 | 0.55652 | 1.4952 | 0.10359 |  | 0.0017535 |  |  |  | 0.49095 | 0.24103 | 0.48336 | 0.23364 | 0.23731 | 0.0013805 | 1.9059e-06 | 0.0017535 | 3.0747e-06 | 2.4207e-06 | 0.0075893 | 0.015458 | -0.00037295 | -0.27015 | 5.7598e-05 | 0.24103 | 1.3909e-07 | 1.9059e-06 | 2.9762e-05 | -1.4626e-06
[7 empty] | 2.1 | 125.8925 | 1.2589 | 0.22429 | 0.22099 | 0.4261 | 0.48273 | 0.47563 | 5.0443e-05 | 0.0012283 | 0.0015635 | 1.1235e-07 | -2.9107 | -2.8059 | 1.1235e-07 | 0.54166 | 1.4983 | 0.097299 |  | 0.0015635 |  |  |  | 0.48273 | 0.23303 | 0.47563 | 0.22622 | 0.2296 | 0.0012283 | 1.5088e-06 | 0.0015635 | 2.4446e-06 | 1.9206e-06 | 0.0071023 | 0.014713 | -0.00033519 | -0.27288 | 5.0443e-05 | 0.23303 | 1.1235e-07 | 1.5088e-06 | 2.7852e-05 | -1.3145e-06
[7 empty] | 2.12 | 131.8257 | 1.3183 | 0.22053 | 0.21744 | 0.41712 | 0.47464 | 0.46799 | 4.4217e-05 | 0.0010925 | 0.0013935 | 9.057e-08 | -2.9616 | -2.8559 | 9.057e-08 | 0.52719 | 1.5012 | 0.091367 |  | 0.0013935 |  |  |  | 0.47464 | 0.22528 | 0.46799 | 0.21901 | 0.22212 | 0.0010925 | 1.1936e-06 | 0.0013935 | 1.9417e-06 | 1.5224e-06 | 0.0066496 | 0.01401 | -0.00030095 | -0.27546 | 4.4217e-05 | 0.22528 | 9.057e-08 | 1.1936e-06 | 2.6077e-05 | -1.1802e-06
[7 empty] | 2.14 | 138.0384 | 1.3804 | 0.21683 | 0.21394 | 0.40828 | 0.46667 | 0.46044 | 3.8824e-05 | 0.00097135 | 0.0012413 | 7.2865e-08 | -3.0126 | -2.9061 | 7.2865e-08 | 0.51311 | 1.504 | 0.085775 |  | 0.0012413 |  |  |  | 0.46667 | 0.21778 | 0.46044 | 0.21201 | 0.21488 | 0.00097135 | 9.4352e-07 | 0.0012413 | 1.5408e-06 | 1.2057e-06 | 0.0062309 | 0.013352 | -0.00026993 | -0.2779 | 3.8824e-05 | 0.21778 | 7.2865e-08 | 9.4352e-07 | 2.4435e-05 | -1.0586e-06
[7 empty] | 2.16 | 144.544 | 1.4454 | 0.2132 | 0.21048 | 0.3996 | 0.45884 | 0.453 | 3.4173e-05 | 0.00086332 | 0.0011052 | 5.8499e-08 | -3.0638 | -2.9566 | 5.8499e-08 | 0.49941 | 1.5066 | 0.080503 |  | 0.0011052 |  |  |  | 0.45884 | 0.21054 | 0.453 | 0.20521 | 0.20785 | 0.00086332 | 7.4532e-07 | 0.0011052 | 1.2214e-06 | 9.5413e-07 | 0.0058457 | 0.01274 | -0.00024187 | -0.28016 | 3.4173e-05 | 0.21054 | 5.8499e-08 | 7.4532e-07 | 2.2924e-05 | -9.4849e-07
[7 empty] | 2.18 | 151.3561 | 1.5136 | 0.20962 | 0.20707 | 0.39106 | 0.45115 | 0.44565 | 3.0178e-05 | 0.00076706 | 0.00098355 | 4.6867e-08 | -3.1152 | -3.0072 | 4.6867e-08 | 0.48607 | 1.509 | 0.075537 |  | 0.00098355 |  |  |  | 0.45115 | 0.20353 | 0.44565 | 0.19861 | 0.20105 | 0.00076706 | 5.8838e-07 | 0.00098355 | 9.6737e-07 | 7.5444e-07 | 0.0054935 | 0.012177 | -0.00021649 | -0.28223 | 3.0178e-05 | 0.20353 | 4.6867e-08 | 5.8838e-07 | 2.1543e-05 | -8.4897e-07
[7 empty] | 2.2 | 158.4893 | 1.5849 | 0.20611 | 0.2037 | 0.38267 | 0.44358 | 0.43841 | 2.6764e-05 | 0.00068133 | 0.0008749 | 3.7469e-08 | -3.1666 | -3.058 | 3.7469e-08 | 0.47309 | 1.5113 | 0.07086 |  | 0.0008749 |  |  |  | 0.44358 | 0.19677 | 0.43841 | 0.1922 | 0.19447 | 0.00068133 | 4.6421e-07 | 0.0008749 | 7.6544e-07 | 5.9609e-07 | 0.0051734 | 0.011663 | -0.00019357 | -0.2841 | 2.6764e-05 | 0.19677 | 3.7469e-08 | 4.6421e-07 | 2.0288e-05 | -7.5909e-07
[7 empty] | 2.22 | 165.9587 | 1.6596 | 0.20265 | 0.20039 | 0.37442 | 0.43615 | 0.43127 | 2.3859e-05 | 0.000605 | 0.00077789 | 2.989e-08 | -3.2182 | -3.1091 | 2.989e-08 | 0.46046 | 1.5135 | 0.066457 |  | 0.00077789 |  |  |  | 0.43615 | 0.19023 | 0.43127 | 0.18599 | 0.1881 | 0.000605 | 3.6603e-07 | 0.00077789 | 6.0512e-07 | 4.7063e-07 | 0.0048846 | 0.011199 | -0.00017289 | -0.28576 | 2.3859e-05 | 0.19023 | 2.989e-08 | 3.6603e-07 | 1.9155e-05 | -6.7799e-07
[7 empty] | 2.24 | 173.7801 | 1.7378 | 0.19926 | 0.19712 | 0.36633 | 0.42886 | 0.42423 | 2.1402e-05 | 0.00053709 | 0.00069134 | 2.3793e-08 | -3.27 | -3.1603 | 2.3793e-08 | 0.44816 | 1.5155 | 0.062312 |  | 0.00069134 |  |  |  | 0.42886 | 0.18392 | 0.42423 | 0.17997 | 0.18194 | 0.00053709 | 2.8846e-07 | 0.00069134 | 4.7794e-07 | 3.7131e-07 | 0.0046262 | 0.010787 | -0.00015425 | -0.2872 | 2.1402e-05 | 0.18392 | 2.3793e-08 | 2.8846e-07 | 1.8142e-05 | -6.049e-07
[7 empty] | 2.26 | 181.9701 | 1.8197 | 0.19594 | 0.19389 | 0.35838 | 0.4217 | 0.4173 | 1.9335e-05 | 0.00047667 | 0.00061414 | 1.8898e-08 | -3.3218 | -3.2117 | 1.8898e-08 | 0.43619 | 1.5175 | 0.058413 |  | 0.00061414 |  |  |  | 0.4217 | 0.17783 | 0.4173 | 0.17414 | 0.17597 | 0.00047667 | 2.2722e-07 | 0.00061414 | 3.7717e-07 | 2.9274e-07 | 0.0043972 | 0.010427 | -0.00013747 | -0.28839 | 1.9335e-05 | 0.17783 | 1.8898e-08 | 2.2722e-07 | 1.7244e-05 | -5.391e-07
[7 empty] | 2.28 | 190.5461 | 1.9055 | 0.19267 | 0.19072 | 0.35059 | 0.41467 | 0.41047 | 1.761e-05 | 0.00042295 | 0.00054533 | 1.4977e-08 | -3.3737 | -3.2633 | 1.4977e-08 | 0.42454 | 1.5193 | 0.054746 |  | 0.00054533 |  |  |  | 0.41467 | 0.17195 | 0.41047 | 0.16849 | 0.17021 | 0.00042295 | 1.7889e-07 | 0.00054533 | 2.9739e-07 | 2.3065e-07 | 0.0041965 | 0.01012 | -0.00012238 | -0.28934 | 1.761e-05 | 0.17195 | 1.4977e-08 | 1.7889e-07 | 1.6457e-05 | -4.7992e-07
[7 empty] | 2.3 | 199.5262 | 1.9953 | 0.18947 | 0.1876 | 0.34293 | 0.40777 | 0.40375 | 1.6183e-05 | 0.00037521 | 0.00048403 | 1.1843e-08 | -3.4257 | -3.3151 | 1.1843e-08 | 0.4132 | 1.521 | 0.051298 |  | 0.00048403 |  |  |  | 0.40777 | 0.16628 | 0.40375 | 0.16301 | 0.16464 | 0.00037521 | 1.4078e-07 | 0.00048403 | 2.3429e-07 | 1.8161e-07 | 0.0040228 | 0.0098654 | -0.00010882 | -0.29004 | 1.6183e-05 | 0.16628 | 1.1843e-08 | 1.4078e-07 | 1.5776e-05 | -4.2676e-07
[7 empty] | 2.32 | 208.9296 | 2.0893 | 0.18632 | 0.18452 | 0.33543 | 0.40101 | 0.39713 | 1.5017e-05 | 0.00033278 | 0.00042944 | 9.3436e-09 | -3.4778 | -3.3671 | 9.3436e-09 | 0.40217 | 1.5226 | 0.048057 |  | 0.00042944 |  |  |  | 0.40101 | 0.16081 | 0.39713 | 0.15772 | 0.15925 | 0.00033278 | 1.1074e-07 | 0.00042944 | 1.8442e-07 | 1.4291e-07 | 0.0038751 | 0.0096635 | -9.6662e-05 | -0.29047 | 1.5017e-05 | 0.16081 | 9.3436e-09 | 1.1074e-07 | 1.5197e-05 | -3.7907e-07
[7 empty] | 2.34 | 218.7762 | 2.1878 | 0.18324 | 0.1815 | 0.32807 | 0.39438 | 0.39062 | 1.4079e-05 | 0.00029509 | 0.00038085 | 7.3552e-09 | -3.53 | -3.4192 | 7.3552e-09 | 0.39143 | 1.5241 | 0.045012 |  | 0.00038085 |  |  |  | 0.39438 | 0.15553 | 0.39062 | 0.15259 | 0.15405 | 0.00029509 | 8.708e-08 | 0.00038085 | 1.4505e-07 | 1.1239e-07 | 0.0037522 | 0.0095142 | -8.5762e-05 | -0.29063 | 1.4079e-05 | 0.15553 | 7.3552e-09 | 8.708e-08 | 1.4714e-05 | -3.3632e-07
[7 empty] | 2.36 | 229.0868 | 2.2909 | 0.18022 | 0.17852 | 0.32086 | 0.38787 | 0.38422 | 1.3342e-05 | 0.00026163 | 0.00033763 | 5.7767e-09 | -3.5823 | -3.4716 | 5.7767e-09 | 0.38097 | 1.5255 | 0.042151 |  | 0.00033763 |  |  |  | 0.38787 | 0.15045 | 0.38422 | 0.14763 | 0.14903 | 0.00026163 | 6.8448e-08 | 0.00033763 | 1.1399e-07 | 8.8333e-08 | 0.0036527 | 0.0094173 | -7.6005e-05 | -0.29051 | 1.3342e-05 | 0.15045 | 5.7767e-09 | 6.8448e-08 | 1.4324e-05 | -2.9806e-07
[7 empty] | 2.38 | 239.8833 | 2.3988 | 0.17726 | 0.1756 | 0.31378 | 0.3815 | 0.37792 | 1.2784e-05 | 0.00023191 | 0.00029919 | 4.5266e-09 | -3.6347 | -3.524 | 4.5266e-09 | 0.3708 | 1.5268 | 0.039464 |  | 0.00029919 |  |  |  | 0.3815 | 0.14554 | 0.37792 | 0.14283 | 0.14418 | 0.00023191 | 5.3784e-08 | 0.00029919 | 8.9518e-08 | 6.9388e-08 | 0.0035755 | 0.0093722 | -6.728e-05 | -0.29011 | 1.2784e-05 | 0.14554 | 4.5266e-09 | 5.3784e-08 | 1.4022e-05 | -2.6384e-07
[7 empty] | 2.4 | 251.1886 | 2.5119 | 0.17436 | 0.17272 | 0.30685 | 0.37525 | 0.37173 | 1.2385e-05 | 0.00020554 | 0.00026503 | 3.5388e-09 | -3.6871 | -3.5767 | 3.5388e-09 | 0.3609 | 1.528 | 0.036942 |  | 0.00026503 |  |  |  | 0.37525 | 0.14081 | 0.37173 | 0.13819 | 0.13949 | 0.00020554 | 4.2249e-08 | 0.00026503 | 7.0242e-08 | 5.4476e-08 | 0.0035193 | 0.0093784 | -5.9488e-05 | -0.28941 | 1.2385e-05 | 0.14081 | 3.5388e-09 | 4.2249e-08 | 1.3801e-05 | -2.3329e-07
[7 empty] | 2.42 | 263.0268 | 2.6303 | 0.17151 | 0.16989 | 0.30006 | 0.36913 | 0.36565 | 1.213e-05 | 0.00018215 | 0.00023468 | 2.7601e-09 | -3.7396 | -3.6295 | 2.7601e-09 | 0.35126 | 1.5292 | 0.034574 |  | 0.00023468 |  |  |  | 0.36913 | 0.13626 | 0.36565 | 0.1337 | 0.13497 | 0.00018215 | 3.3177e-08 | 0.00023468 | 5.5076e-08 | 4.2746e-08 | 0.0034828 | 0.0094351 | -5.2536e-05 | -0.28843 | 1.213e-05 | 0.13626 | 2.7601e-09 | 3.3177e-08 | 1.3658e-05 | -2.0603e-07
[7 empty] | 2.44 | 275.4229 | 2.7542 | 0.16873 | 0.16712 | 0.29341 | 0.36313 | 0.35967 | 1.2005e-05 | 0.00016139 | 0.00020773 | 2.1476e-09 | -3.7921 | -3.6825 | 2.1476e-09 | 0.34188 | 1.5303 | 0.032353 |  | 0.00020773 |  |  |  | 0.36313 | 0.13187 | 0.35967 | 0.12936 | 0.13061 | 0.00016139 | 2.6046e-08 | 0.00020773 | 4.3152e-08 | 3.3525e-08 | 0.0034648 | 0.0095414 | -4.6342e-05 | -0.28715 | 1.2005e-05 | 0.13187 | 2.1476e-09 | 2.6046e-08 | 1.3587e-05 | -1.8174e-07
[7 empty] | 2.46 | 288.4032 | 2.884 | 0.166 | 0.16439 | 0.28689 | 0.35726 | 0.3538 | 1.2e-05 | 0.00014298 | 0.00018381 | 1.6671e-09 | -3.8447 | -3.7356 | 1.6671e-09 | 0.33275 | 1.5313 | 0.030268 |  | 0.00018381 |  |  |  | 0.35726 | 0.12763 | 0.3538 | 0.12517 | 0.1264 | 0.00014298 | 2.0442e-08 | 0.00018381 | 3.3785e-08 | 2.628e-08 | 0.0034641 | 0.0096963 | -4.083e-05 | -0.28557 | 1.2e-05 | 0.12763 | 1.6671e-09 | 2.0442e-08 | 1.3585e-05 | -1.6012e-07
[7 empty] | 2.48 | 301.9952 | 3.02 | 0.16332 | 0.16171 | 0.28051 | 0.35151 | 0.34803 | 1.2107e-05 | 0.00012665 | 0.00016258 | 1.2909e-09 | -3.8974 | -3.7889 | 1.2909e-09 | 0.32386 | 1.5323 | 0.028314 |  | 0.00016258 |  |  |  | 0.35151 | 0.12356 | 0.34803 | 0.12112 | 0.12233 | 0.00012665 | 1.604e-08 | 0.00016258 | 2.6432e-08 | 2.0591e-08 | 0.0034795 | 0.0098987 | -3.5929e-05 | -0.28369 | 1.2107e-05 | 0.12356 | 1.2909e-09 | 1.604e-08 | 1.3645e-05 | -1.409e-07
[7 empty] | 2.5 | 316.2278 | 3.1623 | 0.16071 | 0.15908 | 0.27426 | 0.34587 | 0.34236 | 1.2318e-05 | 0.00011218 | 0.00014375 | 9.9718e-10 | -3.9501 | -3.8424 | 9.9718e-10 | 0.31521 | 1.5332 | 0.026481 |  | 0.00014375 |  |  |  | 0.34587 | 0.11963 | 0.34236 | 0.11721 | 0.11841 | 0.00011218 | 1.2583e-08 | 0.00014375 | 2.0665e-08 | 1.6126e-08 | 0.0035097 | 0.010147 | -3.1578e-05 | -0.28151 | 1.2318e-05 | 0.11963 | 9.9718e-10 | 1.2583e-08 | 1.3764e-05 | -1.2384e-07
[7 empty] | 2.52 | 331.1311 | 3.3113 | 0.15814 | 0.15649 | 0.26814 | 0.34036 | 0.3368 | 1.2629e-05 | 9.9344e-05 | 0.00012706 | 7.6835e-10 | -4.0029 | -3.896 | 7.6835e-10 | 0.30679 | 1.534 | 0.024762 |  | 0.00012706 |  |  |  | 0.34036 | 0.11584 | 0.3368 | 0.11344 | 0.11463 | 9.9344e-05 | 9.8692e-09 | 0.00012706 | 1.6145e-08 | 1.2623e-08 | 0.0035537 | 0.010441 | -2.7719e-05 | -0.27902 | 1.2629e-05 | 0.11584 | 7.6835e-10 | 9.8692e-09 | 1.3936e-05 | -1.087e-07
[7 empty] | 2.54 | 346.7369 | 3.4674 | 0.15564 | 0.15396 | 0.26215 | 0.33496 | 0.33135 | 1.3034e-05 | 8.7971e-05 | 0.00011227 | 5.9052e-10 | -4.0557 | -3.9497 | 5.9052e-10 | 0.2986 | 1.5348 | 0.023152 |  | 0.00011227 |  |  |  | 0.33496 | 0.1122 | 0.33135 | 0.10979 | 0.11099 | 8.7971e-05 | 7.739e-09 | 0.00011227 | 1.2605e-08 | 9.8767e-09 | 0.0036103 | 0.010778 | -2.4301e-05 | -0.27623 | 1.3034e-05 | 0.1122 | 5.9052e-10 | 7.739e-09 | 1.4158e-05 | -9.5297e-08
[7 empty] | 2.56 | 363.0781 | 3.6308 | 0.15318 | 0.15147 | 0.25628 | 0.32967 | 0.326 | 1.3531e-05 | 7.7893e-05 | 9.9169e-05 | 4.5267e-10 | -4.1085 | -4.0036 | 4.5267e-10 | 0.29062 | 1.5356 | 0.021643 |  | 9.9169e-05 |  |  |  | 0.32967 | 0.10868 | 0.326 | 0.10627 | 0.10747 | 7.7893e-05 | 6.0674e-09 | 9.9169e-05 | 9.8346e-09 | 7.7247e-09 | 0.0036784 | 0.011158 | -2.1276e-05 | -0.27314 | 1.3531e-05 | 0.10868 | 4.5267e-10 | 6.0674e-09 | 1.4425e-05 | -8.3436e-08
[7 empty] | 2.58 | 380.1894 | 3.8019 | 0.15078 | 0.14903 | 0.25055 | 0.3245 | 0.32074 | 1.4115e-05 | 6.8964e-05 | 8.7567e-05 | 3.4608e-10 | -4.1614 | -4.0577 | 3.4608e-10 | 0.28286 | 1.5363 | 0.020229 |  | 8.7567e-05 |  |  |  | 0.3245 | 0.1053 | 0.32074 | 0.10288 | 0.10408 | 6.8964e-05 | 4.756e-09 | 8.7567e-05 | 7.668e-09 | 6.039e-09 | 0.003757 | 0.011578 | -1.8603e-05 | -0.26975 | 1.4115e-05 | 0.1053 | 3.4608e-10 | 4.756e-09 | 1.4733e-05 | -7.2953e-08
[7 empty] | 2.6 | 398.1072 | 3.9811 | 0.14842 | 0.14664 | 0.24493 | 0.31944 | 0.31559 | 1.4784e-05 | 6.1053e-05 | 7.7297e-05 | 2.6386e-10 | -4.2143 | -4.1118 | 2.6386e-10 | 0.27531 | 1.5369 | 0.018905 |  | 7.7297e-05 |  |  |  | 0.31944 | 0.10204 | 0.31559 | 0.099599 | 0.10081 | 6.1053e-05 | 3.7275e-09 | 7.7297e-05 | 5.9748e-09 | 4.7192e-09 | 0.003845 | 0.012037 | -1.6244e-05 | -0.26606 | 1.4784e-05 | 0.10204 | 2.6386e-10 | 3.7275e-09 | 1.5079e-05 | -6.3701e-08
[7 empty] | 2.62 | 416.8694 | 4.1687 | 0.14612 | 0.14429 | 0.23943 | 0.31448 | 0.31054 | 1.5536e-05 | 5.4045e-05 | 6.8209e-05 | 2.0061e-10 | -4.2672 | -4.1662 | 2.0061e-10 | 0.26796 | 1.5375 | 0.017665 |  | 6.8209e-05 |  |  |  | 0.31448 | 0.0989 | 0.31054 | 0.096436 | 0.09766 | 5.4045e-05 | 2.9209e-09 | 6.8209e-05 | 4.6525e-09 | 3.6864e-09 | 0.0039415 | 0.012533 | -1.4164e-05 | -0.26207 | 1.5536e-05 | 0.0989 | 2.0061e-10 | 2.9209e-09 | 1.5457e-05 | -5.5544e-08
[7 empty] | 2.64 | 436.5158 | 4.3652 | 0.14387 | 0.14199 | 0.23405 | 0.30964 | 0.30559 | 1.6367e-05 | 4.7838e-05 | 6.0171e-05 | 1.5208e-10 | -4.3202 | -4.2206 | 1.5208e-10 | 0.2608 | 1.5381 | 0.016504 |  | 6.0171e-05 |  |  |  | 0.30964 | 0.095875 | 0.30559 | 0.093386 | 0.094622 | 4.7838e-05 | 2.2885e-09 | 6.0171e-05 | 3.6205e-09 | 2.8785e-09 | 0.0040456 | 0.013066 | -1.2332e-05 | -0.25779 | 1.6367e-05 | 0.095875 | 1.5208e-10 | 2.2885e-09 | 1.5865e-05 | -4.8361e-08
[7 empty] | 2.66 | 457.0882 | 4.5709 | 0.14167 | 0.13973 | 0.22879 | 0.30489 | 0.30074 | 1.7275e-05 | 4.2342e-05 | 5.3063e-05 | 1.1495e-10 | -4.3732 | -4.2752 | 1.1495e-10 | 0.25384 | 1.5386 | 0.015417 |  | 5.3063e-05 |  |  |  | 0.30489 | 0.09296 | 0.30074 | 0.090443 | 0.091693 | 4.2342e-05 | 1.7928e-09 | 5.3063e-05 | 2.8157e-09 | 2.2468e-09 | 0.0041563 | 0.013632 | -1.0721e-05 | -0.25321 | 1.7275e-05 | 0.09296 | 1.1495e-10 | 1.7928e-09 | 1.6299e-05 | -4.2045e-08
[7 empty] | 2.68 | 478.6301 | 4.7863 | 0.13951 | 0.13752 | 0.22364 | 0.30025 | 0.29598 | 1.8257e-05 | 3.7474e-05 | 4.6781e-05 | 8.6612e-11 | -4.4263 | -4.3299 | 8.6612e-11 | 0.24706 | 1.5391 | 0.0144 |  | 4.6781e-05 |  |  |  | 0.30025 | 0.090152 | 0.29598 | 0.087605 | 0.088869 | 3.7474e-05 | 1.4043e-09 | 4.6781e-05 | 2.1884e-09 | 1.7531e-09 | 0.0042728 | 0.014231 | -9.3066e-06 | -0.24835 | 1.8257e-05 | 0.090152 | 8.6612e-11 | 1.4043e-09 | 1.6756e-05 | -3.6496e-08
[7 empty] | 2.7 | 501.1872 | 5.0119 | 0.1374 | 0.13536 | 0.21861 | 0.29571 | 0.29132 | 1.9309e-05 | 3.3164e-05 | 4.1229e-05 | 6.5051e-11 | -4.4793 | -4.3848 | 6.5051e-11 | 0.24046 | 1.5396 | 0.013449 |  | 4.1229e-05 |  |  |  | 0.29571 | 0.087447 | 0.29132 | 0.084868 | 0.086148 | 3.3164e-05 | 1.0999e-09 | 4.1229e-05 | 1.6999e-09 | 1.3673e-09 | 0.0043942 | 0.01486 | -8.0654e-06 | -0.2432 | 1.9309e-05 | 0.087447 | 6.5051e-11 | 1.0999e-09 | 1.7232e-05 | -3.1629e-08
[7 empty] | 2.72 | 524.8075 | 5.2481 | 0.13534 | 0.13324 | 0.21368 | 0.29127 | 0.28675 | 2.043e-05 | 2.9348e-05 | 3.6326e-05 | 4.8693e-11 | -4.5324 | -4.4398 | 4.8693e-11 | 0.23404 | 1.54 | 0.012558 |  | 3.6326e-05 |  |  |  | 0.29127 | 0.084841 | 0.28675 | 0.082228 | 0.083524 | 2.9348e-05 | 8.6132e-10 | 3.6326e-05 | 1.3196e-09 | 1.0661e-09 | 0.0045199 | 0.015518 | -6.978e-06 | -0.23777 | 2.043e-05 | 0.084841 | 4.8693e-11 | 8.6132e-10 | 1.7725e-05 | -2.7365e-08
[7 empty] | 2.74 | 549.5409 | 5.4954 | 0.13332 | 0.13116 | 0.20886 | 0.28693 | 0.28228 | 2.1614e-05 | 2.597e-05 | 3.1997e-05 | 3.632e-11 | -4.5855 | -4.4949 | 3.632e-11 | 0.22779 | 1.5404 | 0.011725 |  | 3.1997e-05 |  |  |  | 0.28693 | 0.08233 | 0.28228 | 0.079684 | 0.080996 | 2.597e-05 | 6.7444e-10 | 3.1997e-05 | 1.0238e-09 | 8.3095e-10 | 0.004649 | 0.016203 | -6.0266e-06 | -0.23206 | 2.1614e-05 | 0.08233 | 3.632e-11 | 6.7444e-10 | 1.8232e-05 | -2.3634e-08
[7 empty] | 2.76 | 575.4399 | 5.7544 | 0.13135 | 0.12912 | 0.20415 | 0.28268 | 0.2779 | 2.2857e-05 | 2.298e-05 | 2.8175e-05 | 2.6991e-11 | -4.6387 | -4.5501 | 2.6991e-11 | 0.2217 | 1.5408 | 0.010946 |  | 2.8175e-05 |  |  |  | 0.28268 | 0.07991 | 0.2779 | 0.07723 | 0.078559 | 2.298e-05 | 5.2806e-10 | 2.8175e-05 | 7.9382e-10 | 6.4745e-10 | 0.0047809 | 0.016913 | -5.1953e-06 | -0.22608 | 2.2857e-05 | 0.07991 | 2.6991e-11 | 5.2806e-10 | 1.8749e-05 | -2.0374e-08
[7 empty] | 2.78 | 602.5596 | 6.0256 | 0.12942 | 0.12713 | 0.19954 | 0.27853 | 0.27362 | 2.4157e-05 | 2.0333e-05 | 2.4802e-05 | 1.998e-11 | -4.6918 | -4.6055 | 1.998e-11 | 0.21578 | 1.5412 | 0.010218 |  | 2.4802e-05 |  |  |  | 0.27853 | 0.077579 | 0.27362 | 0.074865 | 0.07621 | 2.0333e-05 | 4.1342e-10 | 2.4802e-05 | 6.1516e-10 | 5.043e-10 | 0.004915 | 0.017646 | -4.4699e-06 | -0.21984 | 2.4157e-05 | 0.077579 | 1.998e-11 | 4.1342e-10 | 1.9274e-05 | -1.7529e-08
[7 empty] | 2.8 | 630.9573 | 6.3096 | 0.12753 | 0.12518 | 0.19503 | 0.27447 | 0.26942 | 2.5508e-05 | 1.799e-05 | 2.1828e-05 | 1.4729e-11 | -4.745 | -4.661 | 1.4729e-11 | 0.21002 | 1.5415 | 0.0095371 |  | 2.1828e-05 |  |  |  | 0.27447 | 0.075332 | 0.26942 | 0.072586 | 0.073946 | 1.799e-05 | 3.2363e-10 | 2.1828e-05 | 4.7644e-10 | 3.9267e-10 | 0.0050505 | 0.018401 | -3.8378e-06 | -0.21333 | 2.5508e-05 | 0.075332 | 1.4729e-11 | 3.2363e-10 | 1.9806e-05 | -1.505e-08
[7 empty] | 2.82 | 660.6934 | 6.6069 | 0.12568 | 0.12327 | 0.19063 | 0.27049 | 0.26531 | 2.6905e-05 | 1.5916e-05 | 1.9204e-05 | 1.081e-11 | -4.7982 | -4.7166 | 1.081e-11 | 0.20441 | 1.5418 | 0.0089005 |  | 1.9204e-05 |  |  |  | 0.27049 | 0.073167 | 0.26531 | 0.070388 | 0.071764 | 1.5916e-05 | 2.5333e-10 | 1.9204e-05 | 3.688e-10 | 3.0566e-10 | 0.005187 | 0.019176 | -3.2878e-06 | -0.20657 | 2.6905e-05 | 0.073167 | 1.081e-11 | 2.5333e-10 | 2.0341e-05 | -1.2893e-08
[7 empty] | 2.84 | 691.831 | 6.9183 | 0.12388 | 0.1214 | 0.18632 | 0.26661 | 0.26129 | 2.8344e-05 | 1.4081e-05 | 1.6891e-05 | 7.8964e-12 | -4.8514 | -4.7723 | 7.8964e-12 | 0.19895 | 1.5421 | 0.0083056 |  | 1.6891e-05 |  |  |  | 0.26661 | 0.071081 | 0.26129 | 0.06827 | 0.069661 | 1.4081e-05 | 1.9828e-10 | 1.6891e-05 | 2.8532e-10 | 2.3785e-10 | 0.0053239 | 0.019969 | -2.8101e-06 | -0.19956 | 2.8344e-05 | 0.071081 | 7.8964e-12 | 1.9828e-10 | 2.0878e-05 | -1.102e-08
[7 empty] | 2.86 | 724.436 | 7.2444 | 0.12211 | 0.11958 | 0.1821 | 0.26281 | 0.25735 | 2.9819e-05 | 1.2457e-05 | 1.4853e-05 | 5.7391e-12 | -4.9046 | -4.8282 | 5.7391e-12 | 0.19364 | 1.5424 | 0.0077496 |  | 1.4853e-05 |  |  |  | 0.26281 | 0.06907 | 0.25735 | 0.066229 | 0.067635 | 1.2457e-05 | 1.5519e-10 | 1.4853e-05 | 2.2061e-10 | 1.8503e-10 | 0.0054607 | 0.020778 | -2.3956e-06 | -0.19231 | 2.9819e-05 | 0.06907 | 5.7391e-12 | 1.5519e-10 | 2.1414e-05 | -9.3946e-09
[7 empty] | 2.88 | 758.5776 | 7.5858 | 0.12039 | 0.11779 | 0.17798 | 0.2591 | 0.2535 | 3.1325e-05 | 1.102e-05 | 1.3057e-05 | 4.1483e-12 | -4.9578 | -4.8842 | 4.1483e-12 | 0.18847 | 1.5427 | 0.0072301 |  | 1.3057e-05 |  |  |  | 0.2591 | 0.067131 | 0.2535 | 0.064262 | 0.065681 | 1.102e-05 | 1.2145e-10 | 1.3057e-05 | 1.7049e-10 | 1.4389e-10 | 0.0055968 | 0.021601 | -2.0367e-06 | -0.18482 | 3.1325e-05 | 0.067131 | 4.1483e-12 | 1.2145e-10 | 2.1948e-05 | -7.9872e-09
[7 empty] | 2.9 | 794.3282 | 7.9433 | 0.1187 | 0.11604 | 0.17395 | 0.25547 | 0.24973 | 3.2856e-05 | 9.7489e-06 | 1.1475e-05 | 2.9807e-12 | -5.011 | -4.9402 | 2.9807e-12 | 0.18343 | 1.5429 | 0.0067447 |  | 1.1475e-05 |  |  |  | 0.25547 | 0.065263 | 0.24973 | 0.062367 | 0.063798 | 9.7489e-06 | 9.504e-11 | 1.1475e-05 | 1.3168e-10 | 1.1187e-10 | 0.005732 | 0.022438 | -1.7265e-06 | -0.1771 | 3.2856e-05 | 0.065263 | 2.9807e-12 | 9.504e-11 | 2.2479e-05 | -6.7705e-09
[7 empty] | 2.92 | 831.7638 | 8.3176 | 0.11705 | 0.11432 | 0.17001 | 0.25191 | 0.24605 | 3.4408e-05 | 8.6238e-06 | 1.0083e-05 | 2.1279e-12 | -5.0643 | -4.9964 | 2.1279e-12 | 0.17853 | 1.5431 | 0.0062914 |  | 1.0083e-05 |  |  |  | 0.25191 | 0.063461 | 0.24605 | 0.06054 | 0.061983 | 8.6238e-06 | 7.437e-11 | 1.0083e-05 | 1.0166e-10 | 8.695e-11 | 0.0058658 | 0.023285 | -1.4587e-06 | -0.16915 | 3.4408e-05 | 0.063461 | 2.1279e-12 | 7.437e-11 | 2.3003e-05 | -5.7205e-09
[7 empty] | 2.94 | 870.9636 | 8.7096 | 0.11544 | 0.11265 | 0.16616 | 0.24844 | 0.24245 | 3.5974e-05 | 7.6284e-06 | 8.8565e-06 | 1.5082e-12 | -5.1176 | -5.0527 | 1.5082e-12 | 0.17377 | 1.5433 | 0.0058679 |  | 8.8565e-06 |  |  |  | 0.24844 | 0.061724 | 0.24245 | 0.05878 | 0.060234 | 7.6284e-06 | 5.8193e-11 | 8.8565e-06 | 7.8437e-11 | 6.7561e-11 | 0.0059978 | 0.024142 | -1.2281e-06 | -0.16099 | 3.5974e-05 | 0.061724 | 1.5082e-12 | 5.8193e-11 | 2.3521e-05 | -4.816e-09
[7 empty] | 2.96 | 912.0108 | 9.1201 | 0.11386 | 0.11101 | 0.1624 | 0.24505 | 0.23892 | 3.7549e-05 | 6.7477e-06 | 7.7775e-06 | 1.0605e-12 | -5.1708 | -5.1092 | 1.0605e-12 | 0.16913 | 1.5435 | 0.0054725 |  | 7.7775e-06 |  |  |  | 0.24505 | 0.060049 | 0.23892 | 0.057084 | 0.058548 | 6.7477e-06 | 4.5532e-11 | 7.7775e-06 | 6.049e-11 | 5.2481e-11 | 0.0061277 | 0.025006 | -1.0298e-06 | -0.15261 | 3.7549e-05 | 0.060049 | 1.0605e-12 | 4.5532e-11 | 2.403e-05 | -4.0384e-09
[7 empty] | 2.98 | 954.9926 | 9.5499 | 0.11232 | 0.10941 | 0.15871 | 0.24173 | 0.23548 | 3.9127e-05 | 5.9686e-06 | 6.8283e-06 | 7.391e-13 | -5.2241 | -5.1657 | 7.391e-13 | 0.16461 | 1.5437 | 0.0051032 |  | 6.8283e-06 |  |  |  | 0.24173 | 0.058434 | 0.23548 | 0.055449 | 0.056922 | 5.9686e-06 | 3.5624e-11 | 6.8283e-06 | 4.6626e-11 | 4.0755e-11 | 0.0062552 | 0.025876 | -8.5971e-07 | -0.14404 | 3.9127e-05 | 0.058434 | 7.391e-13 | 3.5624e-11 | 2.453e-05 | -3.3714e-09
[7 empty] | 3 | 1000 | 10 | 0.11081 | 0.10785 | 0.15512 | 0.23849 | 0.23211 | 4.0703e-05 | 5.2793e-06 | 5.9934e-06 | 5.0996e-13 | -5.2774 | -5.2223 | 5.0996e-13 | 0.16021 | 1.5439 | 0.0047585 |  | 5.9934e-06 |  |  |  | 0.23849 | 0.056876 | 0.23211 | 0.053874 | 0.055355 | 5.2793e-06 | 2.7871e-11 | 5.9934e-06 | 3.5921e-11 | 3.1641e-11 | 0.0063799 | 0.026751 | -7.1411e-07 | -0.13527 | 4.0703e-05 | 0.056876 | 5.0996e-13 | 2.7871e-11 | 2.5019e-05 | -2.8004e-09
[7 empty] | 3.02 | 1047.1285 | 10.4713 | 0.10934 | 0.10632 | 0.1516 | 0.23532 | 0.22882 | 4.2272e-05 | 4.6695e-06 | 5.2593e-06 | 3.4785e-13 | -5.3307 | -5.2791 | 3.4785e-13 | 0.15593 | 1.544 | 0.0044367 |  | 5.2593e-06 |  |  |  | 0.23532 | 0.055374 | 0.22882 | 0.052356 | 0.053844 | 4.6695e-06 | 2.1804e-11 | 5.2593e-06 | 2.766e-11 | 2.4558e-11 | 0.0065017 | 0.027629 | -5.8979e-07 | -0.12631 | 4.2272e-05 | 0.055374 | 3.4785e-13 | 2.1804e-11 | 2.5497e-05 | -2.3129e-09
[7 empty] | 3.04 | 1096.4782 | 10.9648 | 0.1079 | 0.10482 | 0.14816 | 0.23222 | 0.2256 | 4.3828e-05 | 4.1301e-06 | 4.614e-06 | 2.3415e-13 | -5.384 | -5.3359 | 2.3415e-13 | 0.15177 | 1.5442 | 0.0041363 |  | 4.614e-06 |  |  |  | 0.23222 | 0.053925 | 0.2256 | 0.050894 | 0.052388 | 4.1301e-06 | 1.7058e-11 | 4.614e-06 | 2.1289e-11 | 1.9056e-11 | 0.0066203 | 0.028509 | -4.8389e-07 | -0.11716 | 4.3828e-05 | 0.053925 | 2.3415e-13 | 1.7058e-11 | 2.5962e-05 | -1.8976e-09
[7 empty] | 3.06 | 1148.1536 | 11.4815 | 0.10649 | 0.10336 | 0.1448 | 0.22919 | 0.22245 | 4.5366e-05 | 3.6529e-06 | 4.0469e-06 | 1.552e-13 | -5.4374 | -5.3929 | 1.552e-13 | 0.14772 | 1.5443 | 0.0038559 |  | 4.0469e-06 |  |  |  | 0.22919 | 0.052527 | 0.22245 | 0.049485 | 0.050983 | 3.6529e-06 | 1.3344e-11 | 4.0469e-06 | 1.6377e-11 | 1.4783e-11 | 0.0067354 | 0.029388 | -3.9395e-07 | -0.10785 | 4.5366e-05 | 0.052527 | 1.552e-13 | 1.3344e-11 | 2.6413e-05 | -1.5449e-09
[7 empty] | 3.08 | 1202.2644 | 12.0226 | 0.10511 | 0.10193 | 0.14151 | 0.22623 | 0.21938 | 4.6881e-05 | 3.2308e-06 | 3.5486e-06 | 1.0099e-13 | -5.4907 | -5.4499 | 1.0099e-13 | 0.14377 | 1.5444 | 0.0035943 |  | 3.5486e-06 |  |  |  | 0.22623 | 0.051178 | 0.21938 | 0.048127 | 0.049629 | 3.2308e-06 | 1.0438e-11 | 3.5486e-06 | 1.2593e-11 | 1.1465e-11 | 0.006847 | 0.030266 | -3.1779e-07 | -0.098362 | 4.6881e-05 | 0.051178 | 1.0099e-13 | 1.0438e-11 | 2.6851e-05 | -1.2462e-09
[7 empty] | 3.1 | 1258.9254 | 12.5893 | 0.10377 | 0.10054 | 0.1383 | 0.22333 | 0.21638 | 4.837e-05 | 2.8575e-06 | 3.111e-06 | 6.4267e-14 | -5.544 | -5.5071 | 6.4267e-14 | 0.13993 | 1.5446 | 0.0033501 |  | 3.111e-06 |  |  |  | 0.22333 | 0.049876 | 0.21638 | 0.046818 | 0.048323 | 2.8575e-06 | 8.1651e-12 | 3.111e-06 | 9.6782e-12 | 8.8895e-12 | 0.0069548 | 0.031141 | -2.5351e-07 | -0.088718 | 4.837e-05 | 0.049876 | 6.4267e-14 | 8.1651e-12 | 2.7274e-05 | -9.9416e-10
[7 empty] | 3.12 | 1318.2567 | 13.1826 | 0.10245 | 0.099173 | 0.13516 | 0.2205 | 0.21344 | 4.9826e-05 | 2.5272e-06 | 2.7267e-06 | 3.9782e-14 | -5.5974 | -5.5644 | 3.9782e-14 | 0.13619 | 1.5447 | 0.0031223 |  | 2.7267e-06 |  |  |  | 0.2205 | 0.04862 | 0.21344 | 0.045557 | 0.047064 | 2.5272e-06 | 6.3868e-12 | 2.7267e-06 | 7.4348e-12 | 6.8909e-12 | 0.0070587 | 0.032012 | -1.9945e-07 | -0.078922 | 4.9826e-05 | 0.04862 | 3.9782e-14 | 6.3868e-12 | 2.7681e-05 | -7.8217e-10
[7 empty] | 3.14 | 1380.3843 | 13.8038 | 0.10117 | 0.097842 | 0.13209 | 0.21773 | 0.21058 | 5.1246e-05 | 2.2351e-06 | 2.3893e-06 | 2.3772e-14 | -5.6507 | -5.6217 | 2.3772e-14 | 0.13256 | 1.5448 | 0.0029098 |  | 2.3893e-06 |  |  |  | 0.21773 | 0.047408 | 0.21058 | 0.044342 | 0.045849 | 2.2351e-06 | 4.9957e-12 | 2.3893e-06 | 5.7087e-12 | 5.3403e-12 | 0.0071586 | 0.032878 | -1.5418e-07 | -0.068982 | 5.1246e-05 | 0.047408 | 2.3772e-14 | 4.9957e-12 | 2.8073e-05 | -6.0464e-10
[7 empty] | 3.16 | 1445.4398 | 14.4544 | 0.099912 | 0.096541 | 0.12909 | 0.21503 | 0.20778 | 5.2627e-05 | 1.9767e-06 | 2.0932e-06 | 1.3558e-14 | -5.7041 | -5.6792 | 1.3558e-14 | 0.12902 | 1.5449 | 0.0027116 |  | 2.0932e-06 |  |  |  | 0.21503 | 0.046238 | 0.20778 | 0.043171 | 0.044678 | 1.9767e-06 | 3.9075e-12 | 2.0932e-06 | 4.3814e-12 | 4.1376e-12 | 0.0072544 | 0.033737 | -1.1644e-07 | -0.058904 | 5.2627e-05 | 0.046238 | 1.3558e-14 | 3.9075e-12 | 2.8449e-05 | -4.5662e-10
[7 empty] | 3.18 | 1513.5612 | 15.1356 | 0.098684 | 0.09527 | 0.12616 | 0.21239 | 0.20504 | 5.3963e-05 | 1.7482e-06 | 1.8333e-06 | 7.2476e-15 | -5.7574 | -5.7368 | 7.2476e-15 | 0.12557 | 1.545 | 0.0025267 |  | 1.8333e-06 |  |  |  | 0.21239 | 0.045108 | 0.20504 | 0.042042 | 0.043548 | 1.7482e-06 | 3.0562e-12 | 1.8333e-06 | 3.3611e-12 | 3.2051e-12 | 0.007346 | 0.034588 | -8.5133e-08 | -0.048697 | 5.3963e-05 | 0.045108 | 7.2476e-15 | 3.0562e-12 | 2.8808e-05 | -3.3385e-10
[7 empty] | 3.2 | 1584.8932 | 15.8489 | 0.097483 | 0.09403 | 0.12329 | 0.2098 | 0.20237 | 5.5253e-05 | 1.5461e-06 | 1.6054e-06 | 3.5188e-15 | -5.8108 | -5.7944 | 3.5188e-15 | 0.12222 | 1.5451 | 0.0023542 |  | 1.6054e-06 |  |  |  | 0.2098 | 0.044018 | 0.20237 | 0.040954 | 0.042458 | 1.5461e-06 | 2.3904e-12 | 1.6054e-06 | 2.5773e-12 | 2.4821e-12 | 0.0074332 | 0.035429 | -5.9319e-08 | -0.038367 | 5.5253e-05 | 0.044018 | 3.5188e-15 | 2.3904e-12 | 2.915e-05 | -2.3262e-10
[7 empty] | 3.22 | 1659.5869 | 16.5959 | 0.09631 | 0.092818 | 0.12049 | 0.20728 | 0.19976 | 5.6493e-05 | 1.3673e-06 | 1.4055e-06 | 1.4576e-15 | -5.8641 | -5.8522 | 1.4576e-15 | 0.11895 | 1.5451 | 0.0021934 |  | 1.4055e-06 |  |  |  | 0.20728 | 0.042965 | 0.19976 | 0.039905 | 0.041407 | 1.3673e-06 | 1.8696e-12 | 1.4055e-06 | 1.9754e-12 | 1.9218e-12 | 0.0075162 | 0.036261 | -3.8179e-08 | -0.027923 | 5.6493e-05 | 0.042965 | 1.4576e-15 | 1.8696e-12 | 2.9475e-05 | -1.4972e-10
[7 empty] | 3.24 | 1737.8008 | 17.378 | 0.095164 | 0.091635 | 0.11775 | 0.20481 | 0.19722 | 5.768e-05 | 1.2092e-06 | 1.2302e-06 | 4.4118e-16 | -5.9175 | -5.91 | 4.4118e-16 | 0.11578 | 1.5452 | 0.0020435 |  | 1.2302e-06 |  |  |  | 0.20481 | 0.041948 | 0.19722 | 0.038894 | 0.040392 | 1.2092e-06 | 1.4622e-12 | 1.2302e-06 | 1.5134e-12 | 1.4876e-12 | 0.0075947 | 0.037081 | -2.1004e-08 | -0.01737 | 5.768e-05 | 0.041948 | 4.4118e-16 | 1.4622e-12 | 2.9783e-05 | -8.237e-11
[7 empty] | 3.26 | 1819.7009 | 18.197 | 0.094043 | 0.09048 | 0.11508 | 0.2024 | 0.19473 | 5.8811e-05 | 1.0694e-06 | 1.0766e-06 | 5.1604e-17 | -5.9709 | -5.968 | 5.1604e-17 | 0.11269 | 1.5453 | 0.0019036 |  | 1.0766e-06 |  |  |  | 0.2024 | 0.040966 | 0.19473 | 0.03792 | 0.039413 | 1.0694e-06 | 1.1436e-12 | 1.0766e-06 | 1.159e-12 | 1.1512e-12 | 0.0076688 | 0.03789 | -7.1836e-09 | -0.0067175 | 5.8811e-05 | 0.040966 | 5.1604e-17 | 1.1436e-12 | 3.0074e-05 | -2.8171e-11
[7 empty] | 3.28 | 1905.4607 | 19.0546 | 0.092948 | 0.089352 | 0.11246 | 0.20004 | 0.1923 | 5.9885e-05 | 9.457e-07 | 9.4189e-07 | 1.4513e-17 | -6.0242 | -6.026 | 1.4513e-17 | 0.10968 | 1.5453 | 0.0017733 |  | 9.4189e-07 |  |  |  | 0.20004 | 0.040017 | 0.1923 | 0.036981 | 0.038469 | 9.457e-07 | 8.9436e-13 | 9.4189e-07 | 8.8716e-13 | 8.9075e-13 | 0.0077385 | 0.038684 | 3.8095e-09 | 0.0040283 | 5.9885e-05 | 0.040017 | 1.4513e-17 | 8.9436e-13 | 3.0347e-05 | 1.4939e-11
[7 empty] | 3.3 | 1995.2623 | 19.9526 | 0.091877 | 0.088251 | 0.10991 | 0.19774 | 0.18993 | 6.0899e-05 | 8.3633e-07 | 8.239e-07 | 1.5445e-16 | -6.0776 | -6.0841 | 1.5445e-16 | 0.10675 | 1.5454 | 0.0016517 |  | 8.239e-07 |  |  |  | 0.19774 | 0.0391 | 0.18993 | 0.036075 | 0.037557 | 8.3633e-07 | 6.9944e-13 | 8.239e-07 | 6.7881e-13 | 6.8905e-13 | 0.0078038 | 0.039465 | 1.2428e-08 | 0.01486 | 6.0899e-05 | 0.0391 | 1.5445e-16 | 6.9944e-13 | 3.0603e-05 | 4.8736e-11
[7 empty] | 3.32 | 2089.2961 | 20.893 | 0.090831 | 0.087177 | 0.10741 | 0.19549 | 0.18762 | 6.1852e-05 | 7.396e-07 | 7.2054e-07 | 3.6327e-16 | -6.131 | -6.1423 | 3.6327e-16 | 0.1039 | 1.5455 | 0.0015385 |  | 7.2054e-07 |  |  |  | 0.19549 | 0.038215 | 0.18762 | 0.035202 | 0.036678 | 7.396e-07 | 5.47e-13 | 7.2054e-07 | 5.1917e-13 | 5.3291e-13 | 0.0078646 | 0.040231 | 1.906e-08 | 0.02577 | 6.1852e-05 | 0.038215 | 3.6327e-16 | 5.47e-13 | 3.0842e-05 | 7.4744e-11
[7 empty] | 3.34 | 2187.7616 | 21.8776 | 0.089808 | 0.086128 | 0.10496 | 0.19329 | 0.18536 | 6.2742e-05 | 6.5405e-07 | 6.3001e-07 | 5.7783e-16 | -6.1844 | -6.2007 | 5.7783e-16 | 0.10112 | 1.5455 | 0.0014329 |  | 6.3001e-07 |  |  |  | 0.19329 | 0.037359 | 0.18536 | 0.03436 | 0.035828 | 6.5405e-07 | 4.2778e-13 | 6.3001e-07 | 3.9691e-13 | 4.1206e-13 | 0.007921 | 0.040981 | 2.4038e-08 | 0.036753 | 6.2742e-05 | 0.037359 | 5.7783e-16 | 4.2778e-13 | 3.1063e-05 | 9.4267e-11
[7 empty] | 3.36 | 2290.8677 | 22.9087 | 0.088809 | 0.085104 | 0.10258 | 0.19113 | 0.18316 | 6.3568e-05 | 5.7839e-07 | 5.5075e-07 | 7.6436e-16 | -6.2378 | -6.259 | 7.6436e-16 | 0.098421 | 1.5456 | 0.0013344 |  | 5.5075e-07 |  |  |  | 0.19113 | 0.036532 | 0.18316 | 0.033548 | 0.035009 | 5.7839e-07 | 3.3454e-13 | 5.5075e-07 | 3.0332e-13 | 3.1855e-13 | 0.007973 | 0.041714 | 2.7647e-08 | 0.0478 | 6.3568e-05 | 0.036532 | 7.6436e-16 | 3.3454e-13 | 3.1267e-05 | 1.0842e-10
[7 empty] | 3.38 | 2398.8329 | 23.9883 | 0.087832 | 0.084105 | 0.10025 | 0.18903 | 0.18101 | 6.433e-05 | 5.1149e-07 | 4.8136e-07 | 9.0775e-16 | -6.2912 | -6.3175 | 9.0775e-16 | 0.095792 | 1.5456 | 0.0012427 |  | 4.8136e-07 |  |  |  | 0.18903 | 0.035733 | 0.18101 | 0.032765 | 0.034217 | 5.1149e-07 | 2.6162e-13 | 4.8136e-07 | 2.317e-13 | 2.4621e-13 | 0.0080206 | 0.04243 | 3.0129e-08 | 0.058905 | 6.433e-05 | 0.035733 | 9.0775e-16 | 2.6162e-13 | 3.1453e-05 | 1.1815e-10
[7 empty] | 3.4 | 2511.8864 | 25.1189 | 0.086877 | 0.083131 | 0.097966 | 0.18698 | 0.17891 | 6.5027e-05 | 4.5232e-07 | 4.2063e-07 | 1.0042e-15 | -6.3446 | -6.3761 | 1.0042e-15 | 0.093234 | 1.5456 | 0.0011572 |  | 4.2063e-07 |  |  |  | 0.18698 | 0.034961 | 0.17891 | 0.03201 | 0.033453 | 4.5232e-07 | 2.0459e-13 | 4.2063e-07 | 1.7693e-13 | 1.9026e-13 | 0.0080639 | 0.043128 | 3.169e-08 | 0.070061 | 6.5027e-05 | 0.034961 | 1.0042e-15 | 2.0459e-13 | 3.1623e-05 | 1.2427e-10
[7 empty] | 3.42 | 2630.268 | 26.3027 | 0.085944 | 0.082179 | 0.095739 | 0.18497 | 0.17687 | 6.5658e-05 | 3.9999e-07 | 3.6749e-07 | 1.0565e-15 | -6.398 | -6.4348 | 1.0565e-15 | 0.090744 | 1.5457 | 0.0010776 |  | 3.6749e-07 |  |  |  | 0.18497 | 0.034214 | 0.17687 | 0.031282 | 0.032715 | 3.9999e-07 | 1.5999e-13 | 3.6749e-07 | 1.3505e-13 | 1.4699e-13 | 0.008103 | 0.043807 | 3.2504e-08 | 0.081261 | 6.5658e-05 | 0.034214 | 1.0565e-15 | 1.5999e-13 | 3.1776e-05 | 1.2747e-10
[7 empty] | 3.44 | 2754.2287 | 27.5423 | 0.085033 | 0.081251 | 0.093561 | 0.18301 | 0.17487 | 6.6223e-05 | 3.5371e-07 | 3.21e-07 | 1.0705e-15 | -6.4513 | -6.4935 | 1.0705e-15 | 0.088321 | 1.5457 | 0.0010034 |  | 3.21e-07 |  |  |  | 0.18301 | 0.033492 | 0.17487 | 0.030579 | 0.032002 | 3.5371e-07 | 1.2511e-13 | 3.21e-07 | 1.0304e-13 | 1.1354e-13 | 0.0081378 | 0.044467 | 3.2718e-08 | 0.0925 | 6.6223e-05 | 0.033492 | 1.0705e-15 | 1.2511e-13 | 3.1913e-05 | 1.2831e-10
[7 empty] | 3.46 | 2884.0315 | 28.8403 | 0.084141 | 0.080346 | 0.091434 | 0.18109 | 0.17292 | 6.6723e-05 | 3.1279e-07 | 2.8033e-07 | 1.0535e-15 | -6.5047 | -6.5523 | 1.0535e-15 | 0.085962 | 1.5457 | 0.00093421 |  | 2.8033e-07 |  |  |  | 0.18109 | 0.032793 | 0.17292 | 0.029902 | 0.031314 | 3.1279e-07 | 9.7838e-14 | 2.8033e-07 | 7.8586e-14 | 8.7685e-14 | 0.0081684 | 0.045107 | 3.2458e-08 | 0.10377 | 6.6723e-05 | 0.032793 | 1.0535e-15 | 9.7838e-14 | 3.2033e-05 | 1.2729e-10
[7 empty] | 3.48 | 3019.9517 | 30.1995 | 0.083271 | 0.079463 | 0.089354 | 0.17922 | 0.17102 | 6.7158e-05 | 2.766e-07 | 2.4477e-07 | 1.013e-15 | -6.5581 | -6.6112 | 1.013e-15 | 0.083666 | 1.5458 | 0.00086979 |  | 2.4477e-07 |  |  |  | 0.17922 | 0.032118 | 0.17102 | 0.029248 | 0.030649 | 2.766e-07 | 7.6508e-14 | 2.4477e-07 | 5.9914e-14 | 6.7705e-14 | 0.008195 | 0.045727 | 3.1827e-08 | 0.11507 | 6.7158e-05 | 0.032118 | 1.013e-15 | 7.6508e-14 | 3.2137e-05 | 1.2481e-10
[7 empty] | 3.5 | 3162.2777 | 31.6228 | 0.082419 | 0.078601 | 0.087322 | 0.17738 | 0.16917 | 6.7527e-05 | 2.446e-07 | 2.1369e-07 | 9.5556e-16 | -6.6115 | -6.6702 | 9.5556e-16 | 0.081432 | 1.5458 | 0.00080977 |  | 2.1369e-07 |  |  |  | 0.17738 | 0.031465 | 0.16917 | 0.028617 | 0.030007 | 2.446e-07 | 5.9828e-14 | 2.1369e-07 | 4.5662e-14 | 5.2267e-14 | 0.0082175 | 0.046326 | 3.0912e-08 | 0.12638 | 6.7527e-05 | 0.031465 | 9.5556e-16 | 5.9828e-14 | 3.2225e-05 | 1.2122e-10
[7 empty] | 3.52 | 3311.3112 | 33.1131 | 0.081588 | 0.077761 | 0.085335 | 0.17559 | 0.16736 | 6.7833e-05 | 2.163e-07 | 1.8651e-07 | 8.8717e-16 | -6.665 | -6.7293 | 8.8717e-16 | 0.079257 | 1.5458 | 0.00075386 |  | 1.8651e-07 |  |  |  | 0.17559 | 0.030833 | 0.16736 | 0.028008 | 0.029387 | 2.163e-07 | 4.6784e-14 | 1.8651e-07 | 3.4786e-14 | 4.0342e-14 | 0.0082361 | 0.046904 | 2.9785e-08 | 0.13771 | 6.7833e-05 | 0.030833 | 8.8717e-16 | 4.6784e-14 | 3.2298e-05 | 1.1681e-10
[7 empty] | 3.54 | 3467.3685 | 34.6737 | 0.080775 | 0.076941 | 0.083394 | 0.17384 | 0.16559 | 6.8075e-05 | 1.9127e-07 | 1.6276e-07 | 8.1264e-16 | -6.7184 | -6.7884 | 8.1264e-16 | 0.07714 | 1.5459 | 0.00070178 |  | 1.6276e-07 |  |  |  | 0.17384 | 0.030222 | 0.16559 | 0.027421 | 0.028787 | 1.9127e-07 | 3.6584e-14 | 1.6276e-07 | 2.6492e-14 | 3.1131e-14 | 0.0082508 | 0.047461 | 2.8507e-08 | 0.14904 | 6.8075e-05 | 0.030222 | 8.1264e-16 | 3.6584e-14 | 3.2356e-05 | 1.1179e-10
[7 empty] | 3.56 | 3630.7805 | 36.3078 | 0.07998 | 0.076141 | 0.081497 | 0.17213 | 0.16387 | 6.8255e-05 | 1.6914e-07 | 1.4201e-07 | 7.3579e-16 | -6.7718 | -6.8477 | 7.3579e-16 | 0.07508 | 1.5459 | 0.00065328 |  | 1.4201e-07 |  |  |  | 0.17213 | 0.02963 | 0.16387 | 0.026854 | 0.028208 | 1.6914e-07 | 2.8607e-14 | 1.4201e-07 | 2.0167e-14 | 2.402e-14 | 0.0082616 | 0.047996 | 2.7125e-08 | 0.16038 | 6.8255e-05 | 0.02963 | 7.3579e-16 | 2.8607e-14 | 3.2399e-05 | 1.0637e-10
[7 empty] | 3.58 | 3801.894 | 38.0189 | 0.079204 | 0.075362 | 0.079643 | 0.17046 | 0.16219 | 6.8373e-05 | 1.4957e-07 | 1.2388e-07 | 6.5953e-16 | -6.8252 | -6.907 | 6.5953e-16 | 0.073075 | 1.5459 | 0.0006081 |  | 1.2388e-07 |  |  |  | 0.17046 | 0.029057 | 0.16219 | 0.026307 | 0.027648 | 1.4957e-07 | 2.237e-14 | 1.2388e-07 | 1.5347e-14 | 1.8529e-14 | 0.0082688 | 0.048508 | 2.5681e-08 | 0.17171 | 6.8373e-05 | 0.029057 | 6.5953e-16 | 2.237e-14 | 3.2427e-05 | 1.0071e-10
[7 empty] | 3.6 | 3981.0717 | 39.8107 | 0.078445 | 0.074601 | 0.077831 | 0.16883 | 0.16056 | 6.8432e-05 | 1.3226e-07 | 1.0805e-07 | 5.8597e-16 | -6.8786 | -6.9664 | 5.8597e-16 | 0.071123 | 1.5459 | 0.00056602 |  | 1.0805e-07 |  |  |  | 0.16883 | 0.028503 | 0.16056 | 0.025779 | 0.027107 | 1.3226e-07 | 1.7492e-14 | 1.0805e-07 | 1.1675e-14 | 1.4291e-14 | 0.0082724 | 0.048998 | 2.4207e-08 | 0.18303 | 6.8432e-05 | 0.028503 | 5.8597e-16 | 1.7492e-14 | 3.2441e-05 | 9.4929e-11
[7 empty] | 3.62 | 4168.6938 | 41.6869 | 0.077703 | 0.07386 | 0.07606 | 0.16723 | 0.15896 | 6.8432e-05 | 1.1695e-07 | 9.4226e-08 | 5.1655e-16 | -6.932 | -7.0258 | 5.1655e-16 | 0.069224 | 1.546 | 0.00052684 |  | 9.4226e-08 |  |  |  | 0.16723 | 0.027967 | 0.15896 | 0.025269 | 0.026584 | 1.1695e-07 | 1.3678e-14 | 9.4226e-08 | 8.8786e-15 | 1.102e-14 | 0.0082724 | 0.049466 | 2.2728e-08 | 0.19433 | 6.8432e-05 | 0.027967 | 5.1655e-16 | 1.3678e-14 | 3.2441e-05 | 8.9129e-11
[7 empty] | 3.64 | 4365.1583 | 43.6516 | 0.076979 | 0.073137 | 0.07433 | 0.16567 | 0.1574 | 6.8376e-05 | 1.0342e-07 | 8.2155e-08 | 4.5219e-16 | -6.9854 | -7.0854 | 4.5219e-16 | 0.067375 | 1.546 | 0.00049035 |  | 8.2155e-08 |  |  |  | 0.16567 | 0.027448 | 0.1574 | 0.024776 | 0.026078 | 1.0342e-07 | 1.0696e-14 | 8.2155e-08 | 6.7495e-15 | 8.4965e-15 | 0.008269 | 0.049911 | 2.1265e-08 | 0.20561 | 6.8376e-05 | 0.027448 | 4.5219e-16 | 1.0696e-14 | 3.2427e-05 | 8.3391e-11
[7 empty] | 3.66 | 4570.8819 | 45.7088 | 0.07627 | 0.072431 | 0.072639 | 0.16415 | 0.15589 | 6.8264e-05 | 9.1452e-08 | 7.1619e-08 | 3.9337e-16 | -7.0388 | -7.145 | 3.9337e-16 | 0.065576 | 1.546 | 0.00045637 |  | 7.1619e-08 |  |  |  | 0.16415 | 0.026945 | 0.15589 | 0.024301 | 0.025589 | 9.1452e-08 | 8.3635e-15 | 7.1619e-08 | 5.1292e-15 | 6.5497e-15 | 0.0082622 | 0.050333 | 1.9833e-08 | 0.21687 | 6.8264e-05 | 0.026945 | 3.9337e-16 | 8.3635e-15 | 3.2401e-05 | 7.7778e-11
[7 empty] | 3.68 | 4786.3009 | 47.863 | 0.075578 | 0.071744 | 0.070986 | 0.16266 | 0.15441 | 6.8098e-05 | 8.0869e-08 | 6.2423e-08 | 3.4026e-16 | -7.0922 | -7.2047 | 3.4026e-16 | 0.063825 | 1.546 | 0.00042473 |  | 6.2423e-08 |  |  |  | 0.16266 | 0.026458 | 0.15441 | 0.023842 | 0.025116 | 8.0869e-08 | 6.5398e-15 | 6.2423e-08 | 3.8966e-15 | 5.0481e-15 | 0.0082521 | 0.050732 | 1.8446e-08 | 0.2281 | 6.8098e-05 | 0.026458 | 3.4026e-16 | 6.5398e-15 | 3.2361e-05 | 7.2338e-11
[7 empty] | 3.7 | 5011.8723 | 50.1187 | 0.074902 | 0.071074 | 0.069371 | 0.1612 | 0.15297 | 6.788e-05 | 7.151e-08 | 5.4399e-08 | 2.9281e-16 | -7.1456 | -7.2644 | 2.9281e-16 | 0.06212 | 1.546 | 0.00039527 |  | 5.4399e-08 |  |  |  | 0.1612 | 0.025987 | 0.15297 | 0.023398 | 0.024659 | 7.151e-08 | 5.1137e-15 | 5.4399e-08 | 2.9592e-15 | 3.8901e-15 | 0.0082389 | 0.051109 | 1.7112e-08 | 0.23929 | 6.788e-05 | 0.025987 | 2.9281e-16 | 5.1137e-15 | 3.2309e-05 | 6.7105e-11
[7 empty] | 3.72 | 5248.0746 | 52.4807 | 0.074241 | 0.07042 | 0.067792 | 0.15978 | 0.15156 | 6.7612e-05 | 6.3235e-08 | 4.7398e-08 | 2.508e-16 | -7.199 | -7.3242 | 2.508e-16 | 0.060461 | 1.546 | 0.00036784 |  | 4.7398e-08 |  |  |  | 0.15978 | 0.02553 | 0.15156 | 0.02297 | 0.024216 | 6.3235e-08 | 3.9986e-15 | 4.7398e-08 | 2.2466e-15 | 2.9972e-15 | 0.0082226 | 0.051462 | 1.5837e-08 | 0.25044 | 6.7612e-05 | 0.02553 | 2.508e-16 | 3.9986e-15 | 3.2246e-05 | 6.2105e-11
[7 empty] | 3.74 | 5495.4087 | 54.9541 | 0.073595 | 0.069783 | 0.06625 | 0.15839 | 0.15019 | 6.7295e-05 | 5.5917e-08 | 4.1292e-08 | 2.1389e-16 | -7.2525 | -7.3841 | 2.1389e-16 | 0.058846 | 1.546 | 0.00034231 |  | 4.1292e-08 |  |  |  | 0.15839 | 0.025088 | 0.15019 | 0.022556 | 0.023788 | 5.5917e-08 | 3.1267e-15 | 4.1292e-08 | 1.705e-15 | 2.3089e-15 | 0.0082034 | 0.051792 | 1.4625e-08 | 0.26155 | 6.7295e-05 | 0.025088 | 2.1389e-16 | 3.1267e-15 | 3.217e-05 | 5.7353e-11
[7 empty] | 3.76 | 5754.3994 | 57.544 | 0.072963 | 0.069162 | 0.064742 | 0.15703 | 0.14885 | 6.6932e-05 | 4.9445e-08 | 3.5966e-08 | 1.8169e-16 | -7.3059 | -7.4441 | 1.8169e-16 | 0.057275 | 1.5461 | 0.00031853 |  | 3.5966e-08 |  |  |  | 0.15703 | 0.024659 | 0.14885 | 0.022157 | 0.023374 | 4.9445e-08 | 2.4448e-15 | 3.5966e-08 | 1.2936e-15 | 1.7784e-15 | 0.0081812 | 0.052099 | 1.3479e-08 | 0.27261 | 6.6932e-05 | 0.024659 | 1.8169e-16 | 2.4448e-15 | 3.2083e-05 | 5.2859e-11
[7 empty] | 3.78 | 6025.5959 | 60.256 | 0.072347 | 0.068557 | 0.063269 | 0.1557 | 0.14755 | 6.6525e-05 | 4.3723e-08 | 3.1323e-08 | 1.5377e-16 | -7.3593 | -7.5041 | 1.5377e-16 | 0.055745 | 1.5461 | 0.0002964 |  | 3.1323e-08 |  |  |  | 0.1557 | 0.024244 | 0.14755 | 0.02177 | 0.022974 | 4.3723e-08 | 1.9117e-15 | 3.1323e-08 | 9.8112e-16 | 1.3695e-15 | 0.0081563 | 0.052383 | 1.24e-08 | 0.28361 | 6.6525e-05 | 0.024244 | 1.5377e-16 | 1.9117e-15 | 3.1986e-05 | 4.8628e-11
[7 empty] | 3.8 | 6309.5734 | 63.0957 | 0.071744 | 0.067967 | 0.061829 | 0.15441 | 0.14628 | 6.6076e-05 | 3.8663e-08 | 2.7275e-08 | 1.2969e-16 | -7.4127 | -7.5642 | 1.2969e-16 | 0.054256 | 1.5461 | 0.0002758 |  | 2.7275e-08 |  |  |  | 0.15441 | 0.023841 | 0.14628 | 0.021397 | 0.022586 | 3.8663e-08 | 1.4948e-15 | 2.7275e-08 | 7.439e-16 | 1.0545e-15 | 0.0081287 | 0.052645 | 1.1388e-08 | 0.29456 | 6.6076e-05 | 0.023841 | 1.2969e-16 | 1.4948e-15 | 3.1877e-05 | 4.466e-11
[7 empty] | 3.82 | 6606.9345 | 66.0693 | 0.071154 | 0.067391 | 0.060422 | 0.15314 | 0.14504 | 6.5585e-05 | 3.4188e-08 | 2.3746e-08 | 1.0904e-16 | -7.4661 | -7.6244 | 1.0904e-16 | 0.052807 | 1.5461 | 0.00025663 |  | 2.3746e-08 |  |  |  | 0.15314 | 0.023451 | 0.14504 | 0.021037 | 0.022211 | 3.4188e-08 | 1.1688e-15 | 2.3746e-08 | 5.6386e-16 | 8.1183e-16 | 0.0080985 | 0.052883 | 1.0442e-08 | 0.30544 | 6.5585e-05 | 0.023451 | 1.0904e-16 | 1.1688e-15 | 3.1759e-05 | 4.0951e-11
[7 empty] | 3.84 | 6918.3097 | 69.1831 | 0.070579 | 0.066831 | 0.059047 | 0.1519 | 0.14383 | 6.5057e-05 | 3.0232e-08 | 2.0671e-08 | 9.1413e-17 | -7.5195 | -7.6846 | 9.1413e-17 | 0.051397 | 1.5461 | 0.00023878 |  | 2.0671e-08 |  |  |  | 0.1519 | 0.023073 | 0.14383 | 0.020688 | 0.021848 | 3.0232e-08 | 9.1395e-16 | 2.0671e-08 | 4.2727e-16 | 6.249e-16 | 0.0080658 | 0.0531 | 9.561e-09 | 0.31626 | 6.5057e-05 | 0.023073 | 9.1413e-17 | 9.1395e-16 | 3.1631e-05 | 3.7494e-11
[7 empty] | 3.86 | 7244.3596 | 72.4436 | 0.070016 | 0.066284 | 0.057704 | 0.15069 | 0.14266 | 6.4492e-05 | 2.6733e-08 | 1.7991e-08 | 7.642e-17 | -7.573 | -7.7449 | 7.642e-17 | 0.050025 | 1.5461 | 0.00022216 |  | 1.7991e-08 |  |  |  | 0.15069 | 0.022707 | 0.14266 | 0.020351 | 0.021497 | 2.6733e-08 | 7.1464e-16 | 1.7991e-08 | 3.2367e-16 | 4.8094e-16 | 0.0080307 | 0.053293 | 8.7418e-09 | 0.32701 | 6.4492e-05 | 0.022707 | 7.642e-17 | 7.1464e-16 | 3.1493e-05 | 3.4282e-11
[7 empty] | 3.88 | 7585.7758 | 75.8578 | 0.069466 | 0.065752 | 0.056391 | 0.1495 | 0.14151 | 6.3892e-05 | 2.3639e-08 | 1.5656e-08 | 6.3721e-17 | -7.6264 | -7.8053 | 6.3721e-17 | 0.048689 | 1.5461 | 0.0002067 |  | 1.5656e-08 |  |  |  | 0.1495 | 0.022352 | 0.14151 | 0.020025 | 0.021157 | 2.3639e-08 | 5.5879e-16 | 1.5656e-08 | 2.4512e-16 | 3.7009e-16 | 0.0079933 | 0.053465 | 7.9825e-09 | 0.33769 | 6.3892e-05 | 0.022352 | 6.3721e-17 | 5.5879e-16 | 3.1346e-05 | 3.1304e-11
[7 empty] | 3.9 | 7943.2823 | 79.4328 | 0.068928 | 0.065233 | 0.055107 | 0.14835 | 0.14039 | 6.326e-05 | 2.0903e-08 | 1.3623e-08 | 5.3002e-17 | -7.6798 | -7.8657 | 5.3002e-17 | 0.047388 | 1.5461 | 0.0001923 |  | 1.3623e-08 |  |  |  | 0.14835 | 0.022007 | 0.14039 | 0.019711 | 0.020827 | 2.0903e-08 | 4.3693e-16 | 1.3623e-08 | 1.8557e-16 | 2.8475e-16 | 0.0079536 | 0.053615 | 7.2803e-09 | 0.34829 | 6.326e-05 | 0.022007 | 5.3002e-17 | 4.3693e-16 | 3.1191e-05 | 2.855e-11
[7 empty] | 3.92 | 8317.6377 | 83.1764 | 0.068403 | 0.064727 | 0.053853 | 0.14722 | 0.13931 | 6.2597e-05 | 1.8484e-08 | 1.1851e-08 | 4.3986e-17 | -7.7332 | -7.9262 | 4.3986e-17 | 0.046123 | 1.5461 | 0.00017891 |  | 1.1851e-08 |  |  |  | 0.14722 | 0.021673 | 0.13931 | 0.019406 | 0.020508 | 1.8484e-08 | 3.4164e-16 | 1.1851e-08 | 1.4046e-16 | 2.1906e-16 | 0.0079119 | 0.053743 | 6.6322e-09 | 0.35882 | 6.2597e-05 | 0.021673 | 4.3986e-17 | 3.4164e-16 | 3.1027e-05 | 2.6009e-11
[7 empty] | 3.94 | 8709.6359 | 87.0964 | 0.06789 | 0.064234 | 0.052628 | 0.14611 | 0.13824 | 6.1906e-05 | 1.6344e-08 | 1.0309e-08 | 3.6425e-17 | -7.7866 | -7.9868 | 3.6425e-17 | 0.044891 | 1.5461 | 0.00016644 |  | 1.0309e-08 |  |  |  | 0.14611 | 0.021349 | 0.13824 | 0.019112 | 0.020199 | 1.6344e-08 | 2.6714e-16 | 1.0309e-08 | 1.0628e-16 | 1.6849e-16 | 0.0078681 | 0.053849 | 6.0353e-09 | 0.36926 | 6.1906e-05 | 0.021349 | 3.6425e-17 | 2.6714e-16 | 3.0855e-05 | 2.3668e-11
[7 empty] | 3.96 | 9120.1084 | 91.2011 | 0.067388 | 0.063754 | 0.05143 | 0.14503 | 0.13721 | 6.1189e-05 | 1.4453e-08 | 8.9662e-09 | 3.0101e-17 | -7.8401 | -8.0474 | 3.0101e-17 | 0.043692 | 1.5461 | 0.00015484 |  | 8.9662e-09 |  |  |  | 0.14503 | 0.021035 | 0.13721 | 0.018827 | 0.0199 | 1.4453e-08 | 2.0888e-16 | 8.9662e-09 | 8.0392e-17 | 1.2958e-16 | 0.0078223 | 0.053934 | 5.4865e-09 | 0.37962 | 6.1189e-05 | 0.021035 | 3.0101e-17 | 2.0888e-16 | 3.0676e-05 | 2.1516e-11
[7 empty] | 3.98 | 9549.9259 | 95.4993 | 0.066898 | 0.063286 | 0.05026 | 0.14398 | 0.1362 | 6.0446e-05 | 1.278e-08 | 7.7972e-09 | 2.4828e-17 | -7.8935 | -8.1081 | 2.4828e-17 | 0.042525 | 1.5461 | 0.00014405 |  | 7.7972e-09 |  |  |  | 0.14398 | 0.02073 | 0.1362 | 0.018551 | 0.01961 | 1.278e-08 | 1.6333e-16 | 7.7972e-09 | 6.0796e-17 | 9.9647e-17 | 0.0077747 | 0.053999 | 4.9827e-09 | 0.38989 | 6.0446e-05 | 0.02073 | 2.4828e-17 | 1.6333e-16 | 3.0489e-05 | 1.954e-11
[7 empty] | 4 | 10000 | 100 | 0.066419 | 0.06283 | 0.049116 | 0.14295 | 0.13522 | 5.9681e-05 | 1.1301e-08 | 6.7797e-09 | 2.044e-17 | -7.9469 | -8.1688 | 2.044e-17 | 0.041389 | 1.5461 | 0.000134 |  | 6.7797e-09 |  |  |  | 0.14295 | 0.020434 | 0.13522 | 0.018285 | 0.01933 | 1.1301e-08 | 1.2771e-16 | 6.7797e-09 | 4.5964e-17 | 7.6615e-17 | 0.0077253 | 0.054043 | 4.5211e-09 | 0.40007 | 5.9681e-05 | 0.020434 | 2.044e-17 | 1.2771e-16 | 3.0295e-05 | 1.773e-11
[30 empty] | somas | 89.8555 |  | 88.0262 | 88.9247 | somas | 13.2562 |  | 34.2556 | 21.0286 |  | 4.3694 |  | -59.5869 | 0.032394 | 89.8555 | 5.4546 | 13.2562 | 0.0065673 | -0.067489

## 4060
[14 empty] | Estatísticas para Θ |  | Esatísticas para Kr(Θ)
[14 empty] | RMSE | 0.014557 | RMSE | 0.20339
[14 empty] | NSE | 0.99964 | NSE | 0.53624
[12 empty] | M = | dif med | M | 0.0064039 | M | -0.096399
[12 empty] | E = | erro rel | E | 1.1984 | E | -47.3555 | [5 empty] | Gamma(s,x) = EXP(GAMMALN(s))*(1-GAMMA.DIST(x,s,1,TRUE)).
VGM |  |  | GRT | [10 empty] | R² | 0.99974 | R² | 0.97703
thetas | 0.38509 |  | thetas | 0.38509 | k1 GRT | 0.38509 | [7 empty] | r | 0.99987 | r | 0.98845
thetar | 0 |  | thetar | 0 |  |  | Objetivo | 10.6524 | [5 empty] | soma erro | 0.04344 | soma erro | 8.4805 |  |  |  |  | Fórmulas e nomenclaturas conforme Groenevelt–Grant, 2010 | [7 empty] | Cálculo das estatísticas x = VGM, y = GRT
α (m-1) | 1.14 |  | k (m) | 2.2918 | [25 empty] | Cálculo r de theta |  |  |  |  | Cálculo r de k |  |  |  |  | E de theta |  | E de k |  | NSE de theta |  | NSE de k |  | M de theta | M de k
n | 1.3808 |  | p | 0.46818 |  |  |  | h- cm | h-m | θ VGM | θ GRT | Θn VGM | Θ VGM | Θ GRT | erro^2 Θ | Kr(Θn) VGM | Kr(Θ) GRT | erro^2 kr | log Kr(Θn) VGM | log Kr(Θ) GRT | erro^2 kr | x1 | Gama 2 Г(a, x1) | I(Θ) | I(1) | Kr(Θ) GRT | a | x2 | Θ inferior GRT | (x-xm) | (x-xm)² | (y-ym) | (y-ym)² | (x-xm)(y-ym) | (x-xm) | (x-xm)² | (y-ym) | (y-ym)² | (x-xm)(y-ym) | (x-y) | (x-y)/x | (x-y) | (x-y)/x | (x-y)² | (x-xm)² | (x-y)² | (x-xm)² | (x-y)/n | (x-y)/n
l | 0.001 | [5 empty] | -1 | 0.1 | 0.001 | 0.38508 | 0.38509 | 0.99998 | 0.99998 | 1 | 5.668e-10 | 0.85428 | 1 | 0.021235 | -0.068401 | 0 | 0.021235 | 36.7368 | 0 | 0.99286 | 0.99286 | 1 | 3.1359 | 1.3508e-07 | 1.3508e-07 | 0.99998 | 0.99995 | 1 | 1 | 0.99998 | 0.85428 | 0.72979 | 1 | 1 | 0.85428 | -2.3808e-05 | -2.3808e-05 | -0.14572 | -0.17058 | 5.668e-10 | 0.99995 | 0.021235 | 0.72979 | -9.3363e-08 | -0.00057146
α ---> k |  |  |  |  | n ---> p |  | -0.9 | 0.12589 | 0.0012589 | 0.38508 | 0.38509 | 0.99997 | 0.99997 | 1 | 1.0705e-09 | 0.8415 | 1 | 0.025123 | -0.074947 | -1.8912e-12 | 0.025123 | 33.6013 | 4.9545e-12 | 0.99286 |  | 1 | Gama 1 Г(a, x2) | n (= p GRT) | λ | 0.99997 | 0.99993 | 1 | 1 | 0.99997 | 0.8415 | 0.70812 | 1 | 1 | 0.8415 | -3.2718e-05 | -3.2719e-05 | -0.1585 | -0.18836 | 1.0705e-09 | 0.99993 | 0.025123 | 0.70812 | -1.2831e-07 | -0.00062157
a1 | 212.6045 | a2 | -56.5984 |  | a3 | 0.078994 | -0.7 | 0.19953 | 0.0019953 | 0.38507 | 0.38509 | 0.99994 | 0.99994 | 1 | 3.818e-09 | 0.81268 | 1 | 0.035088 | -0.090079 | -8.2043e-10 | 0.035088 | 27.0834 | 2.1493e-09 | 0.99286 |  | 1 | 2.2755 | 0.46818 | 1 | 0.99994 | 0.99988 | 1 | 1 | 0.99994 | 0.81268 | 0.66045 | 1 | 1 | 0.81268 | -6.179e-05 | -6.1794e-05 | -0.18732 | -0.23049 | 3.818e-09 | 0.99988 | 0.035088 | 0.66045 | -2.4231e-07 | -0.00073458
b1 | -2779.2888 | b2 | 207.1571 |  | b3 | 0.7764 | -0.5 | 0.31623 | 0.0031623 | 0.38505 | 0.38509 | 0.99988 | 0.99988 | 1 | 1.3616e-08 | 0.77901 | 1 | 0.048838 | -0.10846 | -1.0081e-07 | 0.048838 | 21.8308 | 2.641e-07 | 0.99286 |  | 1 | p (=λ VGM) | k1 | β | 0.99988 | 0.99977 | 1 | 1 | 0.99988 | 0.77901 | 0.60685 | 1 | 1 | 0.77901 | -0.00011669 | -0.0001167 | -0.22099 | -0.28369 | 1.3616e-08 | 0.99977 | 0.048838 | 0.60685 | -4.576e-07 | -0.00086664
c1 | 15551.0357 | c2 | -304.9639 |  | c3 | -0.75448 | -0.4 | 0.39811 | 0.0039811 | 0.38503 | 0.38509 | 0.99984 | 0.99984 | 1 | 2.571e-08 | 0.76014 | 1 | 0.057531 | -0.11911 | -7.538e-07 | 0.057531 | 19.5998 | 1.9748e-06 | 0.99286 |  | 1 | 0.001 | 0.38509 | 1 | 0.99984 | 0.99968 | 1 | 1 | 0.99984 | 0.76014 | 0.57782 | 1 | 1 | 0.76014 | -0.00016034 | -0.00016037 | -0.23986 | -0.31554 | 2.571e-08 | 0.99968 | 0.057531 | 0.57782 | -6.288e-07 | -0.00094061
d1 | -48905.025 | d2 | 224.5874 |  |  |  | -0.3 | 0.50119 | 0.0050119 | 0.38501 | 0.38509 | 0.99978 | 0.99978 | 1 | 4.8536e-08 | 0.73982 | 0.99999 | 0.067689 | -0.13087 | -4.493e-06 | 0.067689 | 17.5968 | 1.177e-05 | 0.99285 |  | 0.99999 |  |  | ξ | 0.99978 | 0.99956 | 1 | 1 | 0.99978 | 0.73982 | 0.54733 | 0.99999 | 0.99998 | 0.73981 | -0.00022031 | -0.00022036 | -0.26017 | -0.35167 | 4.8536e-08 | 0.99956 | 0.067689 | 0.54733 | -8.6396e-07 | -0.0010203
e1 | 94620.2832 | e2 | -82.9221 |  |  |  | -0.2 | 0.63096 | 0.0063096 | 0.38497 | 0.38509 | 0.9997 | 0.9997 | 1 | 9.1571e-08 | 0.71795 | 0.99995 | 0.079522 | -0.1439 | -2.1854e-05 | 0.079522 | 15.7985 | 5.7251e-05 | 0.99283 |  | 0.99995 |  |  | 2.1359 | 0.9997 | 0.99939 | 1 | 1 | 0.9997 | 0.71795 | 0.51546 | 0.99995 | 0.9999 | 0.71792 | -0.00030261 | -0.0003027 | -0.282 | -0.39278 | 9.1571e-08 | 0.99939 | 0.079522 | 0.51546 | -1.1867e-06 | -0.0011059
f1 | -115433.2939 | f2 | 12.8656 |  |  |  | -0.1 | 0.79433 | 0.0079433 | 0.38493 | 0.38509 | 0.99958 | 0.99958 | 1 | 1.7244e-07 | 0.69447 | 0.9998 | 0.093224 | -0.15835 | -8.8595e-05 | 0.093224 | 14.184 | 0.00023208 | 0.99276 |  | 0.9998 |  |  |  | 0.99958 | 0.99917 | 1 | 1 | 0.99958 | 0.69447 | 0.48229 | 0.9998 | 0.99959 | 0.69433 | -0.00041526 | -0.00041543 | -0.30533 | -0.43965 | 1.7244e-07 | 0.99917 | 0.093224 | 0.48229 | -1.6285e-06 | -0.0011974
g1 | 86795.8846 | [5 empty] | 0 | 1 | 0.01 | 0.38487 | 0.38509 | 0.99943 | 0.99943 | 1 | 3.2318e-07 | 0.6693 | 0.9993 | 0.1089 | -0.17438 | -0.00030509 | 0.1089 | 12.7345 | 0.0007991 | 0.99251 |  | 0.9993 |  |  |  | 0.99943 | 0.99886 | 1 | 0.99999 | 0.99943 | 0.6693 | 0.44796 | 0.9993 | 0.9986 | 0.66883 | -0.00056849 | -0.00056881 | -0.33 | -0.49306 | 3.2318e-07 | 0.99886 | 0.1089 | 0.44796 | -2.2294e-06 | -0.0012941
h1 | -36813.4735 | [5 empty] | 0.1 | 1.2589 | 0.012589 | 0.38479 | 0.38509 | 0.99922 | 0.99922 | 0.99999 | 5.9923e-07 | 0.64237 | 0.99791 | 0.12641 | -0.19222 | -0.00090789 | 0.12641 | 11.4331 | 0.0023772 | 0.99182 |  | 0.99791 |  |  |  | 0.99922 | 0.99843 | 0.99999 | 0.99998 | 0.9992 | 0.64237 | 0.41263 | 0.99791 | 0.99583 | 0.64103 | -0.0007741 | -0.00077471 | -0.35554 | -0.55349 | 5.9923e-07 | 0.99843 | 0.12641 | 0.41263 | -3.0357e-06 | -0.0013943
i1 | 6750.7003 | [5 empty] | 0.12 | 1.3183 | 0.013183 | 0.38477 | 0.38508 | 0.99916 | 0.99916 | 0.99999 | 6.7658e-07 | 0.63677 | 0.99744 | 0.13009 | -0.19602 | -0.0011111 | 0.13009 | 11.1892 | 0.0029089 | 0.99159 |  | 0.99744 |  |  |  | 0.99916 | 0.99833 | 0.99999 | 0.99997 | 0.99915 | 0.63677 | 0.40547 | 0.99744 | 0.9949 | 0.63514 | -0.00082254 | -0.00082323 | -0.36068 | -0.56642 | 6.7658e-07 | 0.99833 | 0.13009 | 0.40547 | -3.2257e-06 | -0.0014144
a | -0.99335 | b | 0.41671 |  |  |  | 0.14 | 1.3804 | 0.013804 | 0.38475 | 0.38508 | 0.99911 | 0.99911 | 0.99998 | 7.632e-07 | 0.63109 | 0.99689 | 0.13381 | -0.19991 | -0.0013529 | 0.13381 | 10.9506 | 0.0035414 | 0.99131 |  | 0.99689 |  |  |  | 0.99911 | 0.99822 | 0.99998 | 0.99996 | 0.99909 | 0.63109 | 0.39828 | 0.99689 | 0.99379 | 0.62913 | -0.00087361 | -0.00087439 | -0.3658 | -0.57963 | 7.632e-07 | 0.99822 | 0.13381 | 0.39828 | -3.4259e-06 | -0.0014345
abs log 1/α | 0.056905 | [5 empty] | 0.16 | 1.4454 | 0.014454 | 0.38472 | 0.38508 | 0.99905 | 0.99905 | 0.99998 | 8.6003e-07 | 0.62535 | 0.99623 | 0.13756 | -0.20388 | -0.0016391 | 0.13756 | 10.717 | 0.00429 | 0.99099 |  | 0.99623 |  |  |  | 0.99905 | 0.9981 | 0.99998 | 0.99996 | 0.99903 | 0.62535 | 0.39106 | 0.99623 | 0.99248 | 0.62299 | -0.00092738 | -0.00092826 | -0.37089 | -0.59309 | 8.6003e-07 | 0.9981 | 0.13756 | 0.39106 | -3.6368e-06 | -0.0014545
[7 empty] | 0.18 | 1.5136 | 0.015136 | 0.3847 | 0.38508 | 0.99899 | 0.99899 | 0.99997 | 9.6802e-07 | 0.61953 | 0.99546 | 0.14133 | -0.20794 | -0.0019763 | 0.14133 | 10.4884 | 0.0051714 | 0.9906 |  | 0.99546 |  |  |  | 0.99899 | 0.99798 | 0.99997 | 0.99994 | 0.99896 | 0.61953 | 0.38381 | 0.99546 | 0.99094 | 0.61671 | -0.00098388 | -0.00098487 | -0.37593 | -0.60681 | 9.6802e-07 | 0.99798 | 0.14133 | 0.38381 | -3.8583e-06 | -0.0014742
[7 empty] | 0.2 | 1.5849 | 0.015849 | 0.38467 | 0.38508 | 0.99892 | 0.99892 | 0.99997 | 1.0882e-06 | 0.61363 | 0.99455 | 0.1451 | -0.21209 | -0.0023715 | 0.1451 | 10.2647 | 0.0062042 | 0.99015 |  | 0.99455 |  |  |  | 0.99892 | 0.99785 | 0.99997 | 0.99993 | 0.99889 | 0.61363 | 0.37655 | 0.99455 | 0.98914 | 0.61029 | -0.0010432 | -0.0010443 | -0.38092 | -0.62076 | 1.0882e-06 | 0.99785 | 0.1451 | 0.37655 | -4.0908e-06 | -0.0014938
[7 empty] | 0.22 | 1.6596 | 0.016596 | 0.38465 | 0.38507 | 0.99885 | 0.99885 | 0.99996 | 1.2215e-06 | 0.60767 | 0.9935 | 0.14886 | -0.21633 | -0.0028326 | 0.14886 | 10.0457 | 0.0074085 | 0.98963 |  | 0.9935 |  |  |  | 0.99885 | 0.9977 | 0.99996 | 0.99991 | 0.99881 | 0.60767 | 0.36926 | 0.9935 | 0.98704 | 0.60372 | -0.0011052 | -0.0011065 | -0.38583 | -0.63493 | 1.2215e-06 | 0.9977 | 0.14886 | 0.36926 | -4.3342e-06 | -0.0015131
[7 empty] | 0.24 | 1.7378 | 0.017378 | 0.38462 | 0.38507 | 0.99878 | 0.99878 | 0.99995 | 1.369e-06 | 0.60163 | 0.99227 | 0.1526 | -0.22067 | -0.003368 | 0.1526 | 9.8315 | 0.0088062 | 0.98902 |  | 0.99227 |  |  |  | 0.99878 | 0.99755 | 0.99995 | 0.99989 | 0.99872 | 0.60163 | 0.36196 | 0.99227 | 0.98461 | 0.59698 | -0.00117 | -0.0011715 | -0.39065 | -0.64931 | 1.369e-06 | 0.99755 | 0.1526 | 0.36196 | -4.5884e-06 | -0.0015319
[7 empty] | 0.26 | 1.8197 | 0.018197 | 0.38459 | 0.38506 | 0.9987 | 0.9987 | 0.99993 | 1.5317e-06 | 0.59552 | 0.99086 | 0.1563 | -0.22511 | -0.003987 | 0.1563 | 9.6218 | 0.010421 | 0.98831 |  | 0.99086 |  |  |  | 0.9987 | 0.99739 | 0.99993 | 0.99987 | 0.99863 | 0.59552 | 0.35464 | 0.99086 | 0.98181 | 0.59007 | -0.0012376 | -0.0012392 | -0.39535 | -0.66387 | 1.5317e-06 | 0.99739 | 0.1563 | 0.35464 | -4.8534e-06 | -0.0015504
[7 empty] | 0.28 | 1.9055 | 0.019055 | 0.38456 | 0.38506 | 0.99861 | 0.99861 | 0.99992 | 1.7105e-06 | 0.58933 | 0.98924 | 0.15993 | -0.22964 | -0.0046994 | 0.15993 | 9.4165 | 0.012278 | 0.9875 |  | 0.98924 |  |  |  | 0.99861 | 0.99722 | 0.99992 | 0.99984 | 0.99853 | 0.58933 | 0.34731 | 0.98924 | 0.97859 | 0.58299 | -0.0013078 | -0.0013097 | -0.39991 | -0.67858 | 1.7105e-06 | 0.99722 | 0.15993 | 0.34731 | -5.1288e-06 | -0.0015683
[7 empty] | 0.3 | 1.9953 | 0.019953 | 0.38452 | 0.38505 | 0.99852 | 0.99852 | 0.9999 | 1.9062e-06 | 0.58307 | 0.98738 | 0.16347 | -0.23428 | -0.0055158 | 0.16347 | 9.2157 | 0.014404 | 0.98657 |  | 0.98738 |  |  |  | 0.99852 | 0.99704 | 0.9999 | 0.9998 | 0.99842 | 0.58307 | 0.33997 | 0.98738 | 0.97492 | 0.57571 | -0.0013806 | -0.0013827 | -0.40431 | -0.69342 | 1.9062e-06 | 0.99704 | 0.16347 | 0.33997 | -5.4143e-06 | -0.0015855
[7 empty] | 0.32 | 2.0893 | 0.020893 | 0.38448 | 0.38504 | 0.99842 | 0.99842 | 0.99988 | 2.1195e-06 | 0.57673 | 0.98526 | 0.1669 | -0.23902 | -0.0064474 | 0.1669 | 9.0191 | 0.016828 | 0.98552 |  | 0.98526 |  |  |  | 0.99842 | 0.99685 | 0.99988 | 0.99976 | 0.9983 | 0.57673 | 0.33262 | 0.98526 | 0.97075 | 0.56824 | -0.0014559 | -0.0014582 | -0.40853 | -0.70835 | 2.1195e-06 | 0.99685 | 0.1669 | 0.33262 | -5.7092e-06 | -0.0016021
[7 empty] | 0.34 | 2.1878 | 0.021878 | 0.38444 | 0.38503 | 0.99832 | 0.99832 | 0.99985 | 2.351e-06 | 0.57033 | 0.98286 | 0.17019 | -0.24388 | -0.0075061 | 0.17019 | 8.8268 | 0.019579 | 0.98432 |  | 0.98286 |  |  |  | 0.99832 | 0.99664 | 0.99985 | 0.99971 | 0.99817 | 0.57033 | 0.32527 | 0.98286 | 0.96602 | 0.56055 | -0.0015333 | -0.0015359 | -0.41254 | -0.72334 | 2.351e-06 | 0.99664 | 0.17019 | 0.32527 | -6.0129e-06 | -0.0016178
[7 empty] | 0.36 | 2.2909 | 0.022909 | 0.3844 | 0.38502 | 0.99821 | 0.99821 | 0.99982 | 2.6009e-06 | 0.56384 | 0.98016 | 0.17332 | -0.24884 | -0.0087047 | 0.17332 | 8.6385 | 0.02269 | 0.98296 |  | 0.98016 |  |  |  | 0.99821 | 0.99642 | 0.99982 | 0.99965 | 0.99803 | 0.56384 | 0.31792 | 0.98016 | 0.96071 | 0.55266 | -0.0016127 | -0.0016156 | -0.41631 | -0.73834 | 2.6009e-06 | 0.99642 | 0.17332 | 0.31792 | -6.3245e-06 | -0.0016326
[7 empty] | 0.38 | 2.3988 | 0.023988 | 0.38436 | 0.38501 | 0.99809 | 0.99809 | 0.99979 | 2.8693e-06 | 0.55729 | 0.97711 | 0.17625 | -0.25392 | -0.010056 | 0.17625 | 8.4542 | 0.026192 | 0.98143 |  | 0.97711 |  |  |  | 0.99809 | 0.99619 | 0.99979 | 0.99957 | 0.99788 | 0.55729 | 0.31057 | 0.97711 | 0.95475 | 0.54453 | -0.0016939 | -0.0016971 | -0.41982 | -0.75332 | 2.8693e-06 | 0.99619 | 0.17625 | 0.31057 | -6.6427e-06 | -0.0016464
[7 empty] | 0.4 | 2.5119 | 0.025119 | 0.38431 | 0.38499 | 0.99797 | 0.99797 | 0.99974 | 3.1556e-06 | 0.55066 | 0.9737 | 0.17896 | -0.25911 | -0.011574 | 0.17896 | 8.2739 | 0.03012 | 0.97972 |  | 0.9737 |  |  |  | 0.99797 | 0.99594 | 0.99974 | 0.99949 | 0.99771 | 0.55066 | 0.30323 | 0.9737 | 0.94809 | 0.53618 | -0.0017764 | -0.00178 | -0.42304 | -0.76824 | 3.1556e-06 | 0.99594 | 0.17896 | 0.30323 | -6.9663e-06 | -0.001659
[7 empty] | 0.42 | 2.6303 | 0.026303 | 0.38426 | 0.38497 | 0.99784 | 0.99784 | 0.9997 | 3.4592e-06 | 0.54396 | 0.9699 | 0.18142 | -0.26443 | -0.013273 | 0.18142 | 8.0974 | 0.034507 | 0.9778 |  | 0.9699 |  |  |  | 0.99784 | 0.99568 | 0.9997 | 0.99939 | 0.99753 | 0.54396 | 0.2959 | 0.9699 | 0.94071 | 0.52759 | -0.0018599 | -0.0018639 | -0.42594 | -0.78303 | 3.4592e-06 | 0.99568 | 0.18142 | 0.2959 | -7.2937e-06 | -0.0016703
[7 empty] | 0.44 | 2.7542 | 0.027542 | 0.3842 | 0.38495 | 0.99769 | 0.99769 | 0.99964 | 3.7785e-06 | 0.53719 | 0.96568 | 0.1836 | -0.26987 | -0.015168 | 0.1836 | 7.9247 | 0.03939 | 0.97567 |  | 0.96568 |  |  |  | 0.99769 | 0.99539 | 0.99964 | 0.99928 | 0.99733 | 0.53719 | 0.28857 | 0.96568 | 0.93253 | 0.51875 | -0.0019438 | -0.0019483 | -0.42849 | -0.79764 | 3.7785e-06 | 0.99539 | 0.1836 | 0.28857 | -7.6229e-06 | -0.0016803
[7 empty] | 0.46 | 2.884 | 0.02884 | 0.38414 | 0.38493 | 0.99754 | 0.99754 | 0.99957 | 4.1118e-06 | 0.53035 | 0.96101 | 0.18547 | -0.27544 | -0.017273 | 0.18547 | 7.7557 | 0.044804 | 0.97331 |  | 0.96101 |  |  |  | 0.99754 | 0.99509 | 0.99957 | 0.99914 | 0.99712 | 0.53035 | 0.28127 | 0.96101 | 0.92354 | 0.50967 | -0.0020277 | -0.0020327 | -0.43066 | -0.81204 | 4.1118e-06 | 0.99509 | 0.18547 | 0.28127 | -7.9519e-06 | -0.0016889
[7 empty] | 0.48 | 3.02 | 0.0302 | 0.38408 | 0.3849 | 0.99738 | 0.99738 | 0.99949 | 4.4562e-06 | 0.52343 | 0.95586 | 0.18699 | -0.28114 | -0.019605 | 0.18699 | 7.5903 | 0.050785 | 0.9707 |  | 0.95586 |  |  |  | 0.99738 | 0.99477 | 0.99949 | 0.99899 | 0.99688 | 0.52343 | 0.27398 | 0.95586 | 0.91367 | 0.50033 | -0.002111 | -0.0021165 | -0.43243 | -0.82614 | 4.4562e-06 | 0.99477 | 0.18699 | 0.27398 | -8.2783e-06 | -0.0016958
[7 empty] | 0.5 | 3.1623 | 0.031623 | 0.38402 | 0.38486 | 0.99721 | 0.99721 | 0.99941 | 4.8085e-06 | 0.51645 | 0.95021 | 0.18815 | -0.28697 | -0.022179 | 0.18815 | 7.4284 | 0.057368 | 0.96783 |  | 0.95021 |  |  |  | 0.99721 | 0.99443 | 0.99941 | 0.99881 | 0.99662 | 0.51645 | 0.26672 | 0.95021 | 0.9029 | 0.49073 | -0.0021928 | -0.002199 | -0.43377 | -0.8399 | 4.8085e-06 | 0.99443 | 0.18815 | 0.26672 | -8.5993e-06 | -0.001701
[7 empty] | 0.52 | 3.3113 | 0.033113 | 0.38395 | 0.38482 | 0.99703 | 0.99703 | 0.9993 | 5.1644e-06 | 0.50939 | 0.94403 | 0.18891 | -0.29295 | -0.025012 | 0.18891 | 7.2699 | 0.06459 | 0.96468 |  | 0.94403 |  |  |  | 0.99703 | 0.99407 | 0.9993 | 0.99861 | 0.99634 | 0.50939 | 0.25948 | 0.94403 | 0.8912 | 0.48088 | -0.0022725 | -0.0022793 | -0.43464 | -0.85326 | 5.1644e-06 | 0.99407 | 0.18891 | 0.25948 | -8.9119e-06 | -0.0017045
[7 empty] | 0.54 | 3.4674 | 0.034674 | 0.38387 | 0.38478 | 0.99684 | 0.99684 | 0.99919 | 5.519e-06 | 0.50227 | 0.9373 | 0.18926 | -0.29906 | -0.028119 | 0.18926 | 7.1149 | 0.072484 | 0.96123 |  | 0.9373 |  |  |  | 0.99684 | 0.99369 | 0.99919 | 0.99837 | 0.99603 | 0.50227 | 0.25227 | 0.9373 | 0.87854 | 0.47078 | -0.0023493 | -0.0023567 | -0.43504 | -0.86614 | 5.519e-06 | 0.99369 | 0.18926 | 0.25227 | -9.2128e-06 | -0.001706
[7 empty] | 0.56 | 3.6308 | 0.036308 | 0.38379 | 0.38473 | 0.99663 | 0.99663 | 0.99905 | 5.8662e-06 | 0.49508 | 0.93 | 0.18916 | -0.30533 | -0.031517 | 0.18916 | 6.9631 | 0.081086 | 0.95748 |  | 0.93 |  |  |  | 0.99663 | 0.99327 | 0.99905 | 0.99811 | 0.99569 | 0.49508 | 0.2451 | 0.93 | 0.8649 | 0.46042 | -0.002422 | -0.0024302 | -0.43492 | -0.8785 | 5.8662e-06 | 0.99327 | 0.18916 | 0.2451 | -9.4981e-06 | -0.0017056
[7 empty] | 0.58 | 3.8019 | 0.038019 | 0.38371 | 0.38467 | 0.99641 | 0.99641 | 0.9989 | 6.1993e-06 | 0.48782 | 0.9221 | 0.1886 | -0.31174 | -0.035223 | 0.1886 | 6.8146 | 0.090427 | 0.9534 |  | 0.9221 |  |  |  | 0.99641 | 0.99284 | 0.9989 | 0.99781 | 0.99532 | 0.48782 | 0.23797 | 0.9221 | 0.85027 | 0.44982 | -0.0024898 | -0.0024988 | -0.43428 | -0.89025 | 6.1993e-06 | 0.99284 | 0.1886 | 0.23797 | -9.7641e-06 | -0.0017031
[7 empty] | 0.6 | 3.9811 | 0.039811 | 0.38362 | 0.3846 | 0.99618 | 0.99618 | 0.99873 | 6.5105e-06 | 0.48049 | 0.91358 | 0.18757 | -0.31831 | -0.039252 | 0.18757 | 6.6692 | 0.10054 | 0.94899 |  | 0.91358 |  |  |  | 0.99618 | 0.99237 | 0.99873 | 0.99746 | 0.99491 | 0.48049 | 0.23087 | 0.91358 | 0.83463 | 0.43897 | -0.0025516 | -0.0025614 | -0.43309 | -0.90134 | 6.5105e-06 | 0.99237 | 0.18757 | 0.23087 | -1.0006e-05 | -0.0016984
[7 empty] | 0.62 | 4.1687 | 0.041687 | 0.38352 | 0.38453 | 0.99593 | 0.99593 | 0.99854 | 6.7914e-06 | 0.4731 | 0.90444 | 0.18605 | -0.32504 | -0.043621 | 0.18605 | 6.527 | 0.11145 | 0.94423 |  | 0.90444 |  |  |  | 0.99593 | 0.99188 | 0.99854 | 0.99708 | 0.99447 | 0.4731 | 0.22383 | 0.90444 | 0.81801 | 0.42789 | -0.002606 | -0.0026167 | -0.43133 | -0.91171 | 6.7914e-06 | 0.99188 | 0.18605 | 0.22383 | -1.022e-05 | -0.0016915
[7 empty] | 0.64 | 4.3652 | 0.043652 | 0.38342 | 0.38444 | 0.99567 | 0.99567 | 0.99832 | 7.0328e-06 | 0.46565 | 0.89465 | 0.18404 | -0.33194 | -0.048346 | 0.18404 | 6.3878 | 0.12319 | 0.93911 |  | 0.89465 |  |  |  | 0.99567 | 0.99135 | 0.99832 | 0.99664 | 0.99399 | 0.46565 | 0.21683 | 0.89465 | 0.8004 | 0.4166 | -0.0026519 | -0.0026635 | -0.429 | -0.92128 | 7.0328e-06 | 0.99135 | 0.18404 | 0.21683 | -1.04e-05 | -0.0016823
[7 empty] | 0.66 | 4.5709 | 0.045709 | 0.38331 | 0.38435 | 0.99538 | 0.99538 | 0.99807 | 7.225e-06 | 0.45814 | 0.88421 | 0.18154 | -0.339 | -0.053443 | 0.18154 | 6.2515 | 0.13578 | 0.93361 |  | 0.88421 |  |  |  | 0.99538 | 0.99079 | 0.99807 | 0.99615 | 0.99347 | 0.45814 | 0.20989 | 0.88421 | 0.78183 | 0.40509 | -0.0026879 | -0.0027004 | -0.42607 | -0.93001 | 7.225e-06 | 0.99079 | 0.18154 | 0.20989 | -1.0541e-05 | -0.0016709
[7 empty] | 0.68 | 4.7863 | 0.047863 | 0.3832 | 0.38424 | 0.99508 | 0.99508 | 0.9978 | 7.3581e-06 | 0.45057 | 0.87312 | 0.17855 | -0.34624 | -0.058928 | 0.17855 | 6.1182 | 0.14925 | 0.92774 |  | 0.87312 |  |  |  | 0.99508 | 0.99019 | 0.9978 | 0.9956 | 0.99289 | 0.45057 | 0.20301 | 0.87312 | 0.76233 | 0.3934 | -0.0027126 | -0.002726 | -0.42255 | -0.93782 | 7.3581e-06 | 0.99019 | 0.17855 | 0.20301 | -1.0638e-05 | -0.0016571
[7 empty] | 0.7 | 5.0119 | 0.050119 | 0.38307 | 0.38412 | 0.99477 | 0.99477 | 0.99749 | 7.4221e-06 | 0.44293 | 0.86136 | 0.17508 | -0.35366 | -0.064815 | 0.17508 | 5.9877 | 0.16361 | 0.92147 |  | 0.86136 |  |  |  | 0.99477 | 0.98956 | 0.99749 | 0.99499 | 0.99227 | 0.44293 | 0.19619 | 0.86136 | 0.74194 | 0.38153 | -0.0027244 | -0.0027387 | -0.41843 | -0.94467 | 7.4221e-06 | 0.98956 | 0.17508 | 0.19619 | -1.0684e-05 | -0.0016409
[7 empty] | 0.72 | 5.2481 | 0.052481 | 0.38294 | 0.38399 | 0.99443 | 0.99443 | 0.99715 | 7.4077e-06 | 0.43525 | 0.84895 | 0.17115 | -0.36126 | -0.071119 | 0.17115 | 5.86 | 0.17889 | 0.91481 |  | 0.84895 |  |  |  | 0.99443 | 0.98888 | 0.99715 | 0.99431 | 0.99159 | 0.43525 | 0.18944 | 0.84895 | 0.72071 | 0.3695 | -0.0027217 | -0.002737 | -0.4137 | -0.9505 | 7.4077e-06 | 0.98888 | 0.17115 | 0.18944 | -1.0673e-05 | -0.0016224
[7 empty] | 0.74 | 5.4954 | 0.054954 | 0.3828 | 0.38385 | 0.99407 | 0.99407 | 0.99677 | 7.3061e-06 | 0.4275 | 0.83588 | 0.16677 | -0.36906 | -0.077855 | 0.16677 | 5.735 | 0.19508 | 0.90774 |  | 0.83588 |  |  |  | 0.99407 | 0.98817 | 0.99677 | 0.99355 | 0.99085 | 0.4275 | 0.18276 | 0.83588 | 0.6987 | 0.35734 | -0.002703 | -0.0027191 | -0.40838 | -0.95526 | 7.3061e-06 | 0.98817 | 0.16677 | 0.18276 | -1.06e-05 | -0.0016015
[7 empty] | 0.76 | 5.7544 | 0.057544 | 0.38266 | 0.38368 | 0.99368 | 0.99368 | 0.99635 | 7.1101e-06 | 0.41971 | 0.82217 | 0.16198 | -0.37705 | -0.085036 | 0.16198 | 5.6126 | 0.21221 | 0.90026 |  | 0.82217 |  |  |  | 0.99368 | 0.9874 | 0.99635 | 0.99271 | 0.99005 | 0.41971 | 0.17616 | 0.82217 | 0.67597 | 0.34507 | -0.0026665 | -0.0026834 | -0.40246 | -0.95891 | 7.1101e-06 | 0.9874 | 0.16198 | 0.17616 | -1.0457e-05 | -0.0015783
[7 empty] | 0.78 | 6.0256 | 0.060256 | 0.3825 | 0.38351 | 0.99327 | 0.99327 | 0.99588 | 6.8147e-06 | 0.41187 | 0.80784 | 0.15679 | -0.38524 | -0.092676 | 0.15679 | 5.4929 | 0.23028 | 0.89238 |  | 0.80784 |  |  |  | 0.99327 | 0.98659 | 0.99588 | 0.99179 | 0.98919 | 0.41187 | 0.16963 | 0.80784 | 0.6526 | 0.33272 | -0.0026105 | -0.0026282 | -0.39597 | -0.96141 | 6.8147e-06 | 0.98659 | 0.15679 | 0.16963 | -1.0237e-05 | -0.0015528
[7 empty] | 0.8 | 6.3096 | 0.063096 | 0.38233 | 0.38331 | 0.99284 | 0.99284 | 0.99537 | 6.4172e-06 | 0.40397 | 0.79289 | 0.15125 | -0.39365 | -0.10079 | 0.15125 | 5.3758 | 0.24929 | 0.88409 |  | 0.79289 |  |  |  | 0.99284 | 0.98573 | 0.99537 | 0.99077 | 0.98825 | 0.40397 | 0.16319 | 0.79289 | 0.62867 | 0.32031 | -0.0025332 | -0.0025515 | -0.38891 | -0.96272 | 6.4172e-06 | 0.98573 | 0.15125 | 0.16319 | -9.9342e-06 | -0.0015252
[7 empty] | 0.82 | 6.6069 | 0.066069 | 0.38215 | 0.38309 | 0.99238 | 0.99238 | 0.99481 | 5.919e-06 | 0.39604 | 0.77735 | 0.1454 | -0.40226 | -0.10938 | 0.1454 | 5.2611 | 0.26924 | 0.87538 |  | 0.77735 |  |  |  | 0.99238 | 0.98481 | 0.99481 | 0.98965 | 0.98723 | 0.39604 | 0.15685 | 0.77735 | 0.60427 | 0.30786 | -0.0024329 | -0.0024516 | -0.38131 | -0.96282 | 5.919e-06 | 0.98481 | 0.1454 | 0.15685 | -9.5408e-06 | -0.0014953
[7 empty] | 0.84 | 6.9183 | 0.069183 | 0.38197 | 0.38285 | 0.99189 | 0.99189 | 0.99419 | 5.3256e-06 | 0.38806 | 0.76125 | 0.13927 | -0.4111 | -0.11847 | 0.13927 | 5.1489 | 0.29013 | 0.86627 |  | 0.76125 |  |  |  | 0.99189 | 0.98384 | 0.99419 | 0.98842 | 0.98613 | 0.38806 | 0.15059 | 0.76125 | 0.5795 | 0.29541 | -0.0023077 | -0.0023266 | -0.37319 | -0.96168 | 5.3256e-06 | 0.98384 | 0.13927 | 0.15059 | -9.0499e-06 | -0.0014635
[7 empty] | 0.86 | 7.2444 | 0.072444 | 0.38176 | 0.38259 | 0.99136 | 0.99136 | 0.99352 | 4.6479e-06 | 0.38004 | 0.74461 | 0.13291 | -0.42017 | -0.12807 | 0.13291 | 5.0391 | 0.31194 | 0.85675 |  | 0.74461 |  |  |  | 0.99136 | 0.9828 | 0.99352 | 0.98708 | 0.98494 | 0.38004 | 0.14443 | 0.74461 | 0.55445 | 0.28298 | -0.0021559 | -0.0021747 | -0.36457 | -0.95929 | 4.6479e-06 | 0.9828 | 0.13291 | 0.14443 | -8.4545e-06 | -0.0014297
[7 empty] | 0.88 | 7.5858 | 0.075858 | 0.38155 | 0.38231 | 0.99081 | 0.99081 | 0.99278 | 3.9032e-06 | 0.37199 | 0.72748 | 0.12637 | -0.42947 | -0.13818 | 0.12637 | 4.9316 | 0.33466 | 0.84683 |  | 0.72748 |  |  |  | 0.99081 | 0.9817 | 0.99278 | 0.98562 | 0.98366 | 0.37199 | 0.13838 | 0.72748 | 0.52922 | 0.27061 | -0.0019756 | -0.001994 | -0.35549 | -0.95564 | 3.9032e-06 | 0.9817 | 0.12637 | 0.13838 | -7.7476e-06 | -0.0013941
[7 empty] | 0.9 | 7.9433 | 0.079433 | 0.38132 | 0.382 | 0.99022 | 0.99022 | 0.99198 | 3.116e-06 | 0.3639 | 0.70987 | 0.1197 | -0.43901 | -0.14882 | 0.1197 | 4.8264 | 0.35829 | 0.83653 |  | 0.70987 |  |  |  | 0.99022 | 0.98053 | 0.99198 | 0.98403 | 0.98228 | 0.3639 | 0.13243 | 0.70987 | 0.50392 | 0.25832 | -0.0017652 | -0.0017827 | -0.34597 | -0.95072 | 3.116e-06 | 0.98053 | 0.1197 | 0.13243 | -6.9224e-06 | -0.0013567
[7 empty] | 0.92 | 8.3176 | 0.083176 | 0.38108 | 0.38167 | 0.98959 | 0.98959 | 0.99112 | 2.3193e-06 | 0.35579 | 0.69185 | 0.11293 | -0.44881 | -0.15999 | 0.11293 | 4.7234 | 0.38279 | 0.82584 |  | 0.69185 |  |  |  | 0.98959 | 0.97929 | 0.99112 | 0.98231 | 0.9808 | 0.35579 | 0.12659 | 0.69185 | 0.47865 | 0.24615 | -0.0015229 | -0.0015389 | -0.33606 | -0.94454 | 2.3193e-06 | 0.97929 | 0.11293 | 0.12659 | -5.9722e-06 | -0.0013179
[7 empty] | 0.94 | 8.7096 | 0.087096 | 0.38083 | 0.38131 | 0.98893 | 0.98893 | 0.99017 | 1.5553e-06 | 0.34765 | 0.67343 | 0.10614 | -0.45886 | -0.1717 | 0.10614 | 4.6227 | 0.40814 | 0.81477 |  | 0.67343 |  |  |  | 0.98893 | 0.97798 | 0.99017 | 0.98044 | 0.97921 | 0.34765 | 0.12086 | 0.67343 | 0.45351 | 0.23412 | -0.0012471 | -0.0012611 | -0.32579 | -0.93711 | 1.5553e-06 | 0.97798 | 0.10614 | 0.12086 | -4.8907e-06 | -0.0012776
[7 empty] | 0.96 | 9.1201 | 0.091201 | 0.38055 | 0.38091 | 0.98822 | 0.98822 | 0.98916 | 8.766e-07 | 0.33949 | 0.65468 | 0.099349 | -0.46918 | -0.18397 | 0.099349 | 4.5241 | 0.43432 | 0.80335 |  | 0.65468 |  |  |  | 0.98822 | 0.97658 | 0.98916 | 0.97843 | 0.9775 | 0.33949 | 0.11525 | 0.65468 | 0.42861 | 0.22226 | -0.00093627 | -0.00094743 | -0.3152 | -0.92845 | 8.766e-07 | 0.97658 | 0.099349 | 0.11525 | -3.6716e-06 | -0.0012361
[7 empty] | 0.98 | 9.5499 | 0.095499 | 0.38026 | 0.38049 | 0.98747 | 0.98747 | 0.98806 | 3.4682e-07 | 0.33131 | 0.63564 | 0.092617 | -0.47977 | -0.19679 | 0.092617 | 4.4276 | 0.46129 | 0.79158 |  | 0.63564 |  |  |  | 0.98747 | 0.97509 | 0.98806 | 0.97626 | 0.97567 | 0.33131 | 0.10977 | 0.63564 | 0.40404 | 0.21059 | -0.00058892 | -0.00059639 | -0.30433 | -0.91857 | 3.4682e-07 | 0.97509 | 0.092617 | 0.10977 | -2.3095e-06 | -0.0011935
[7 empty] | 1 | 10 | 0.1 | 0.37996 | 0.38004 | 0.98667 | 0.98667 | 0.98687 | 4.151e-08 | 0.32312 | 0.61635 | 0.085986 | -0.49064 | -0.21017 | 0.085986 | 4.3332 | 0.48903 | 0.77948 |  | 0.61635 |  |  |  | 0.98667 | 0.97352 | 0.98687 | 0.97392 | 0.97372 | 0.32312 | 0.10441 | 0.61635 | 0.37989 | 0.19916 | -0.00020374 | -0.00020649 | -0.29323 | -0.90751 | 4.151e-08 | 0.97352 | 0.085986 | 0.10441 | -7.9899e-07 | -0.0011499
[7 empty] | 1.02 | 10.4713 | 0.10471 | 0.37963 | 0.37955 | 0.98582 | 0.98582 | 0.9856 | 4.8602e-08 | 0.31492 | 0.59687 | 0.079496 | -0.5018 | -0.22412 | 0.079496 | 4.2407 | 0.51749 | 0.76706 |  | 0.59687 |  |  |  | 0.98582 | 0.97185 | 0.9856 | 0.97141 | 0.97163 | 0.31492 | 0.099175 | 0.59687 | 0.35625 | 0.18797 | 0.00022046 | 0.00022363 | -0.28195 | -0.8953 | 4.8602e-08 | 0.97185 | 0.079496 | 0.099175 | 8.6455e-07 | -0.0011057
[7 empty] | 1.04 | 10.9648 | 0.10965 | 0.37928 | 0.37902 | 0.98492 | 0.98492 | 0.98424 | 4.6885e-07 | 0.30672 | 0.57724 | 0.073183 | -0.51326 | -0.23864 | 0.073183 | 4.1503 | 0.54664 | 0.75434 |  | 0.57724 |  |  |  | 0.98492 | 0.97008 | 0.98424 | 0.96873 | 0.9694 | 0.30672 | 0.094076 | 0.57724 | 0.33321 | 0.17705 | 0.00068472 | 0.0006952 | -0.27052 | -0.88199 | 4.6885e-07 | 0.97008 | 0.073183 | 0.094076 | 2.6852e-06 | -0.0010609
[7 empty] | 1.06 | 11.4815 | 0.11482 | 0.37892 | 0.37846 | 0.98397 | 0.98397 | 0.98278 | 1.4159e-06 | 0.29852 | 0.55752 | 0.067081 | -0.52503 | -0.25374 | 0.067081 | 4.0618 | 0.57643 | 0.74135 |  | 0.55752 |  |  |  | 0.98397 | 0.9682 | 0.98278 | 0.96586 | 0.96703 | 0.29852 | 0.089113 | 0.55752 | 0.31083 | 0.16643 | 0.0011899 | 0.0012093 | -0.259 | -0.86762 | 1.4159e-06 | 0.9682 | 0.067081 | 0.089113 | 4.6664e-06 | -0.0010157
[7 empty] | 1.08 | 12.0226 | 0.12023 | 0.37853 | 0.37786 | 0.98296 | 0.98296 | 0.98122 | 3.0162e-06 | 0.29032 | 0.53775 | 0.06122 | -0.53712 | -0.26942 | 0.06122 | 3.9751 | 0.60682 | 0.72808 |  | 0.53775 |  |  |  | 0.98296 | 0.96621 | 0.98122 | 0.9628 | 0.9645 | 0.29032 | 0.084288 | 0.53775 | 0.28918 | 0.15612 | 0.0017367 | 0.0017668 | -0.24743 | -0.85225 | 3.0162e-06 | 0.96621 | 0.06122 | 0.084288 | 6.8107e-06 | -0.0009703
[7 empty] | 1.1 | 12.5893 | 0.12589 | 0.37811 | 0.37722 | 0.98189 | 0.98189 | 0.97956 | 5.4086e-06 | 0.28214 | 0.51799 | 0.055624 | -0.54953 | -0.28568 | 0.055624 | 3.8903 | 0.63777 | 0.71458 |  | 0.51799 |  |  |  | 0.98189 | 0.9641 | 0.97956 | 0.95954 | 0.96182 | 0.28214 | 0.079604 | 0.51799 | 0.26831 | 0.14615 | 0.0023256 | 0.0023685 | -0.23585 | -0.83592 | 5.4086e-06 | 0.9641 | 0.055624 | 0.079604 | 9.1201e-06 | -0.00092489
[7 empty] | 1.12 | 13.1826 | 0.13183 | 0.37768 | 0.37654 | 0.98075 | 0.98075 | 0.97779 | 8.7431e-06 | 0.27398 | 0.49828 | 0.050312 | -0.56229 | -0.30253 | 0.050312 | 3.8074 | 0.66922 | 0.70086 |  | 0.49828 |  |  |  | 0.98075 | 0.96187 | 0.97779 | 0.95608 | 0.95897 | 0.27398 | 0.075063 | 0.49828 | 0.24828 | 0.13652 | 0.0029569 | 0.0030149 | -0.2243 | -0.8187 | 8.7431e-06 | 0.96187 | 0.050312 | 0.075063 | 1.1596e-05 | -0.00087962
[7 empty] | 1.14 | 13.8038 | 0.13804 | 0.37721 | 0.37581 | 0.97955 | 0.97955 | 0.97591 | 1.318e-05 | 0.26584 | 0.47868 | 0.045301 | -0.57539 | -0.31996 | 0.045301 | 3.7262 | 0.70113 | 0.68693 |  | 0.47868 |  |  |  | 0.97955 | 0.95951 | 0.97591 | 0.95241 | 0.95595 | 0.26584 | 0.070669 | 0.47868 | 0.22913 | 0.12725 | 0.0036305 | 0.0037063 | -0.21284 | -0.80065 | 1.318e-05 | 0.95951 | 0.045301 | 0.070669 | 1.4237e-05 | -0.00083467
[7 empty] | 1.16 | 14.4544 | 0.14454 | 0.37672 | 0.37505 | 0.97827 | 0.97827 | 0.97392 | 1.8889e-05 | 0.25772 | 0.45922 | 0.040602 | -0.58884 | -0.33798 | 0.040602 | 3.6467 | 0.73345 | 0.67283 |  | 0.45922 |  |  |  | 0.97827 | 0.95701 | 0.97392 | 0.94852 | 0.95276 | 0.25772 | 0.066422 | 0.45922 | 0.21089 | 0.11835 | 0.0043461 | 0.0044427 | -0.2015 | -0.78184 | 1.8889e-05 | 0.95701 | 0.040602 | 0.066422 | 1.7044e-05 | -0.00079019
[7 empty] | 1.18 | 15.1356 | 0.15136 | 0.3762 | 0.37424 | 0.97692 | 0.97692 | 0.97181 | 2.6045e-05 | 0.24965 | 0.43996 | 0.03622 | -0.60267 | -0.35658 | 0.03622 | 3.5689 | 0.76613 | 0.65857 |  | 0.43996 |  |  |  | 0.97692 | 0.95437 | 0.97181 | 0.94442 | 0.94938 | 0.24965 | 0.062324 | 0.43996 | 0.19357 | 0.10984 | 0.0051034 | 0.005224 | -0.19032 | -0.76234 | 2.6045e-05 | 0.95437 | 0.03622 | 0.062324 | 2.0013e-05 | -0.00074634
[7 empty] | 1.2 | 15.8489 | 0.15849 | 0.37565 | 0.37338 | 0.97548 | 0.97548 | 0.96958 | 3.4828e-05 | 0.24161 | 0.42094 | 0.032159 | -0.61688 | -0.37578 | 0.032159 | 3.4928 | 0.79912 | 0.64418 |  | 0.42094 |  |  |  | 0.97548 | 0.95157 | 0.96958 | 0.94009 | 0.94581 | 0.24161 | 0.058377 | 0.42094 | 0.17719 | 0.10171 | 0.0059015 | 0.0060498 | -0.17933 | -0.74222 | 3.4828e-05 | 0.95157 | 0.032159 | 0.058377 | 2.3143e-05 | -0.00070325
[7 empty] | 1.22 | 16.5959 | 0.16596 | 0.37507 | 0.37247 | 0.97397 | 0.97397 | 0.96723 | 4.5419e-05 | 0.23363 | 0.4022 | 0.028417 | -0.63148 | -0.39556 | 0.028417 | 3.4183 | 0.83236 | 0.62967 |  | 0.4022 |  |  |  | 0.97397 | 0.94862 | 0.96723 | 0.93554 | 0.94205 | 0.23363 | 0.054582 | 0.4022 | 0.16176 | 0.093965 | 0.0067394 | 0.0069195 | -0.16857 | -0.72154 | 4.5419e-05 | 0.94862 | 0.028417 | 0.054582 | 2.6429e-05 | -0.00066107
[7 empty] | 1.24 | 17.378 | 0.17378 | 0.37445 | 0.37152 | 0.97237 | 0.97237 | 0.96475 | 5.7997e-05 | 0.2257 | 0.38377 | 0.024988 | -0.64648 | -0.41593 | 0.024988 | 3.3454 | 0.8658 | 0.61508 |  | 0.38377 |  |  |  | 0.97237 | 0.9455 | 0.96475 | 0.93075 | 0.93809 | 0.2257 | 0.050939 | 0.38377 | 0.14728 | 0.086616 | 0.0076156 | 0.007832 | -0.15808 | -0.7004 | 5.7997e-05 | 0.9455 | 0.024988 | 0.050939 | 2.9865e-05 | -0.00061991
[7 empty] | 1.26 | 18.197 | 0.18197 | 0.3738 | 0.37051 | 0.97067 | 0.97067 | 0.96215 | 7.2734e-05 | 0.21783 | 0.3657 | 0.021866 | -0.66189 | -0.43688 | 0.021866 | 3.274 | 0.8994 | 0.60042 |  | 0.3657 |  |  |  | 0.97067 | 0.94221 | 0.96215 | 0.92572 | 0.93393 | 0.21783 | 0.047448 | 0.3657 | 0.13373 | 0.079659 | 0.0085284 | 0.0087861 | -0.14787 | -0.67885 | 7.2734e-05 | 0.94221 | 0.021866 | 0.047448 | 3.3445e-05 | -0.00057989
[7 empty] | 1.28 | 19.0546 | 0.19055 | 0.37311 | 0.36946 | 0.96888 | 0.96888 | 0.95941 | 8.9795e-05 | 0.21003 | 0.34801 | 0.019039 | -0.67773 | -0.45841 | 0.019039 | 3.2042 | 0.93309 | 0.58572 |  | 0.34801 |  |  |  | 0.96888 | 0.93874 | 0.95941 | 0.92046 | 0.92955 | 0.21003 | 0.044111 | 0.34801 | 0.12111 | 0.07309 | 0.009476 | 0.0097804 | -0.13798 | -0.65697 | 8.9795e-05 | 0.93874 | 0.019039 | 0.044111 | 3.7161e-05 | -0.0005411
[7 empty] | 1.3 | 19.9526 | 0.19953 | 0.37238 | 0.36835 | 0.96699 | 0.96699 | 0.95654 | 0.00010933 | 0.2023 | 0.33073 | 0.016494 | -0.694 | -0.48053 | 0.016494 | 3.1358 | 0.96684 | 0.571 |  | 0.33073 |  |  |  | 0.96699 | 0.93507 | 0.95654 | 0.91496 | 0.92496 | 0.2023 | 0.040925 | 0.33073 | 0.10938 | 0.066906 | 0.010456 | 0.010813 | -0.12843 | -0.63484 | 0.00010933 | 0.93507 | 0.016494 | 0.040925 | 4.1004e-05 | -0.00050364
[7 empty] | 1.32 | 20.893 | 0.20893 | 0.37161 | 0.36719 | 0.965 | 0.965 | 0.95353 | 0.00013146 | 0.19466 | 0.31389 | 0.014217 | -0.71073 | -0.50322 | 0.014217 | 3.0689 | 1.0006 | 0.55627 |  | 0.31389 |  |  |  | 0.965 | 0.93122 | 0.95353 | 0.90922 | 0.92015 | 0.19466 | 0.037891 | 0.31389 | 0.098527 | 0.061101 | 0.011466 | 0.011882 | -0.11923 | -0.61253 | 0.00013146 | 0.93122 | 0.014217 | 0.037891 | 4.4964e-05 | -0.00046758
[7 empty] | 1.34 | 21.8776 | 0.21878 | 0.3708 | 0.36598 | 0.96289 | 0.96289 | 0.95039 | 0.00015631 | 0.1871 | 0.29752 | 0.012191 | -0.72792 | -0.52649 | 0.012191 | 3.0035 | 1.0343 | 0.54157 |  | 0.29752 |  |  |  | 0.96289 | 0.92715 | 0.95039 | 0.90323 | 0.91512 | 0.1871 | 0.035008 | 0.29752 | 0.088516 | 0.055666 | 0.012502 | 0.012984 | -0.11041 | -0.59011 | 0.00015631 | 0.92715 | 0.012191 | 0.035008 | 4.9029e-05 | -0.00043299
[7 empty] | 1.36 | 22.9087 | 0.22909 | 0.36994 | 0.36472 | 0.96067 | 0.96067 | 0.9471 | 0.00018395 | 0.17965 | 0.28162 | 0.010399 | -0.74558 | -0.55033 | 0.010399 | 2.9394 | 1.0679 | 0.52691 |  | 0.28162 |  |  |  | 0.96067 | 0.92288 | 0.9471 | 0.89701 | 0.90985 | 0.17965 | 0.032273 | 0.28162 | 0.079313 | 0.050593 | 0.013563 | 0.014118 | -0.10198 | -0.56765 | 0.00018395 | 0.92288 | 0.010399 | 0.032273 | 5.3187e-05 | -0.00039991
[7 empty] | 1.38 | 23.9883 | 0.23988 | 0.36904 | 0.3634 | 0.95832 | 0.95832 | 0.94368 | 0.00021442 | 0.1723 | 0.26623 | 0.0088244 | -0.76372 | -0.57474 | 0.0088244 | 2.8767 | 1.1013 | 0.51231 |  | 0.26623 |  |  |  | 0.95832 | 0.91839 | 0.94368 | 0.89053 | 0.90435 | 0.1723 | 0.029686 | 0.26623 | 0.070881 | 0.045871 | 0.014643 | 0.01528 | -0.093938 | -0.54521 | 0.00021442 | 0.91839 | 0.0088244 | 0.029686 | 5.7424e-05 | -0.00036839
[7 empty] | 1.4 | 25.1189 | 0.25119 | 0.36809 | 0.36203 | 0.95586 | 0.95586 | 0.94012 | 0.00024775 | 0.16506 | 0.25136 | 0.0074482 | -0.78237 | -0.59971 | 0.0074482 | 2.8154 | 1.1346 | 0.49779 |  | 0.25136 |  |  |  | 0.95586 | 0.91366 | 0.94012 | 0.88382 | 0.89862 | 0.16506 | 0.027243 | 0.25136 | 0.063181 | 0.041488 | 0.01574 | 0.016467 | -0.086303 | -0.52287 | 0.00024775 | 0.91366 | 0.0074482 | 0.027243 | 6.1725e-05 | -0.00033844
[7 empty] | 1.42 | 26.3027 | 0.26303 | 0.36709 | 0.3606 | 0.95326 | 0.95326 | 0.93641 | 0.00028389 | 0.15793 | 0.23701 | 0.0062528 | -0.80153 | -0.62524 | 0.0062528 | 2.7553 | 1.1677 | 0.48337 |  | 0.23701 |  |  |  | 0.95326 | 0.9087 | 0.93641 | 0.87687 | 0.89264 | 0.15793 | 0.024943 | 0.23701 | 0.056173 | 0.037431 | 0.016849 | 0.017675 | -0.079075 | -0.50069 | 0.00028389 | 0.9087 | 0.0062528 | 0.024943 | 6.6075e-05 | -0.0003101
[7 empty] | 1.44 | 27.5423 | 0.27542 | 0.36604 | 0.35912 | 0.95053 | 0.95053 | 0.93256 | 0.00032278 | 0.15094 | 0.22319 | 0.0052208 | -0.82121 | -0.65132 | 0.0052208 | 2.6965 | 1.2004 | 0.46907 |  | 0.22319 |  |  |  | 0.95053 | 0.9035 | 0.93256 | 0.86967 | 0.88643 | 0.15094 | 0.022782 | 0.22319 | 0.049814 | 0.033687 | 0.017966 | 0.018901 | -0.072255 | -0.47872 | 0.00032278 | 0.9035 | 0.0052208 | 0.022782 | 7.0456e-05 | -0.00028335
[7 empty] | 1.46 | 28.8403 | 0.2884 | 0.36493 | 0.35758 | 0.94766 | 0.94766 | 0.92857 | 0.0003643 | 0.14407 | 0.20991 | 0.0043353 | -0.84142 | -0.67796 | 0.0043353 | 2.639 | 1.2329 | 0.45491 |  | 0.20991 |  |  |  | 0.94766 | 0.89805 | 0.92857 | 0.86224 | 0.87996 | 0.14407 | 0.020756 | 0.20991 | 0.044064 | 0.030242 | 0.019087 | 0.020141 | -0.065843 | -0.45702 | 0.0003643 | 0.89805 | 0.0043353 | 0.020756 | 7.485e-05 | -0.00025821
[7 empty] | 1.48 | 30.1995 | 0.302 | 0.36377 | 0.35599 | 0.94464 | 0.94464 | 0.92443 | 0.00040828 | 0.13734 | 0.19718 | 0.0035801 | -0.86219 | -0.70514 | 0.0035801 | 2.5827 | 1.265 | 0.44089 |  | 0.19718 |  |  |  | 0.94464 | 0.89234 | 0.92443 | 0.85458 | 0.87326 | 0.13734 | 0.018863 | 0.19718 | 0.038879 | 0.027081 | 0.020206 | 0.02139 | -0.059834 | -0.43565 | 0.00040828 | 0.89234 | 0.0035801 | 0.018863 | 7.9239e-05 | -0.00023464
[7 empty] | 1.5 | 31.6228 | 0.31623 | 0.36255 | 0.35434 | 0.94147 | 0.94147 | 0.92015 | 0.00045451 | 0.13076 | 0.18499 | 0.0029401 | -0.88351 | -0.73286 | 0.0029401 | 2.5277 | 1.2968 | 0.42705 |  | 0.18499 |  |  |  | 0.94147 | 0.88637 | 0.92015 | 0.84668 | 0.8663 | 0.13076 | 0.017099 | 0.18499 | 0.03422 | 0.024189 | 0.021319 | 0.022644 | -0.054222 | -0.41466 | 0.00045451 | 0.88637 | 0.0029401 | 0.017099 | 8.3605e-05 | -0.00021264
[7 empty] | 1.52 | 33.1131 | 0.33113 | 0.36127 | 0.35264 | 0.93815 | 0.93815 | 0.91573 | 0.0005027 | 0.12433 | 0.17333 | 0.0024009 | -0.90541 | -0.76112 | 0.0024009 | 2.4737 | 1.3281 | 0.41338 |  | 0.17333 |  |  |  | 0.93815 | 0.88013 | 0.91573 | 0.83856 | 0.85909 | 0.12433 | 0.015459 | 0.17333 | 0.030044 | 0.021551 | 0.022421 | 0.023899 | -0.048999 | -0.3941 | 0.0005027 | 0.88013 | 0.0024009 | 0.015459 | 8.7926e-05 | -0.00019215
[7 empty] | 1.54 | 34.6737 | 0.34674 | 0.35993 | 0.35088 | 0.93467 | 0.93467 | 0.91116 | 0.00055256 | 0.11806 | 0.16222 | 0.0019497 | -0.92789 | -0.7899 | 0.0019497 | 2.421 | 1.359 | 0.3999 |  | 0.16222 |  |  |  | 0.93467 | 0.87361 | 0.91116 | 0.83022 | 0.85164 | 0.11806 | 0.013939 | 0.16222 | 0.026314 | 0.019152 | 0.023507 | 0.02515 | -0.044155 | -0.374 | 0.00055256 | 0.87361 | 0.0019497 | 0.013939 | 9.2182e-05 | -0.00017316
[7 empty] | 1.56 | 36.3078 | 0.36308 | 0.35853 | 0.34907 | 0.93103 | 0.93103 | 0.90646 | 0.0006037 | 0.11195 | 0.15163 | 0.0015744 | -0.95097 | -0.81921 | 0.0015744 | 2.3693 | 1.3894 | 0.38664 |  | 0.15163 |  |  |  | 0.93103 | 0.86681 | 0.90646 | 0.82166 | 0.84394 | 0.11195 | 0.012533 | 0.15163 | 0.022992 | 0.016975 | 0.02457 | 0.026391 | -0.039679 | -0.35442 | 0.0006037 | 0.86681 | 0.0015744 | 0.012533 | 9.6354e-05 | -0.0001556
[7 empty] | 1.58 | 38.0189 | 0.38019 | 0.35706 | 0.3472 | 0.92722 | 0.92722 | 0.90161 | 0.00065574 | 0.10601 | 0.14157 | 0.0012642 | -0.97465 | -0.84904 | 0.0012642 | 2.3188 | 1.4193 | 0.37359 |  | 0.14157 |  |  |  | 0.92722 | 0.85973 | 0.90161 | 0.8129 | 0.83599 | 0.10601 | 0.011238 | 0.14157 | 0.020041 | 0.015008 | 0.025607 | 0.027617 | -0.035556 | -0.3354 | 0.00065574 | 0.85973 | 0.0012642 | 0.011238 | 0.00010042 | -0.00013943
[7 empty] | 1.6 | 39.8107 | 0.39811 | 0.35553 | 0.34528 | 0.92323 | 0.92323 | 0.89662 | 0.00070821 | 0.10024 | 0.13201 | 0.0010095 | -0.99895 | -0.87938 | 0.0010095 | 2.2693 | 1.4487 | 0.36076 |  | 0.13201 |  |  |  | 0.92323 | 0.85236 | 0.89662 | 0.80393 | 0.82779 | 0.10024 | 0.010049 | 0.13201 | 0.017428 | 0.013233 | 0.026612 | 0.028825 | -0.031772 | -0.31695 | 0.00070821 | 0.85236 | 0.0010095 | 0.010049 | 0.00010436 | -0.0001246
[7 empty] | 1.62 | 41.6869 | 0.41687 | 0.35393 | 0.3433 | 0.91907 | 0.91907 | 0.89149 | 0.00076063 | 0.094651 | 0.12296 | 0.0008016 | -1.0239 | -0.91022 | 0.0008016 | 2.2209 | 1.4775 | 0.34818 |  | 0.12296 |  |  |  | 0.91907 | 0.84469 | 0.89149 | 0.79476 | 0.81935 | 0.094651 | 0.0089588 | 0.12296 | 0.01512 | 0.011639 | 0.02758 | 0.030008 | -0.028312 | -0.29912 | 0.00076063 | 0.84469 | 0.0008016 | 0.0089588 | 0.00010816 | -0.00011103
[7 empty] | 1.64 | 43.6516 | 0.43652 | 0.35225 | 0.34128 | 0.91473 | 0.91473 | 0.88623 | 0.0008125 | 0.089241 | 0.1144 | 0.00063306 | -1.0494 | -0.94157 | 0.00063306 | 2.1736 | 1.5058 | 0.33584 |  | 0.1144 |  |  |  | 0.91473 | 0.83674 | 0.88623 | 0.7854 | 0.81066 | 0.089241 | 0.0079639 | 0.1144 | 0.013088 | 0.010209 | 0.028504 | 0.031161 | -0.025161 | -0.28194 | 0.0008125 | 0.83674 | 0.00063306 | 0.0079639 | 0.00011178 | -9.8669e-05
[7 empty] | 1.66 | 45.7088 | 0.45709 | 0.35051 | 0.3392 | 0.91021 | 0.91021 | 0.88083 | 0.00086329 | 0.084015 | 0.10631 | 0.00049729 | -1.0756 | -0.97341 | 0.00049729 | 2.1272 | 1.5335 | 0.32375 |  | 0.10631 |  |  |  | 0.91021 | 0.82849 | 0.88083 | 0.77586 | 0.80174 | 0.084015 | 0.0070585 | 0.10631 | 0.011303 | 0.008932 | 0.029382 | 0.03228 | -0.0223 | -0.26543 | 0.00086329 | 0.82849 | 0.00049729 | 0.0070585 | 0.00011522 | -8.7451e-05
[7 empty] | 1.68 | 47.863 | 0.47863 | 0.3487 | 0.33707 | 0.90551 | 0.90551 | 0.8753 | 0.00091245 | 0.078976 | 0.098689 | 0.0003886 | -1.1025 | -1.0057 | 0.0003886 | 2.0818 | 1.5606 | 0.31193 |  | 0.098689 |  |  |  | 0.90551 | 0.81994 | 0.8753 | 0.76615 | 0.79259 | 0.078976 | 0.0062372 | 0.098689 | 0.0097395 | 0.0077941 | 0.030207 | 0.033359 | -0.019713 | -0.24961 | 0.00091245 | 0.81994 | 0.0003886 | 0.0062372 | 0.00011846 | -7.7306e-05
[7 empty] | 1.7 | 50.1187 | 0.50119 | 0.34682 | 0.33489 | 0.90061 | 0.90061 | 0.86964 | 0.00095944 | 0.074127 | 0.091509 | 0.00030214 | -1.13 | -1.0385 | 0.00030214 | 2.0374 | 1.5871 | 0.30036 |  | 0.091509 |  |  |  | 0.90061 | 0.8111 | 0.86964 | 0.75627 | 0.7832 | 0.074127 | 0.0054947 | 0.091509 | 0.0083739 | 0.0067832 | 0.030975 | 0.034393 | -0.017382 | -0.23449 | 0.00095944 | 0.8111 | 0.00030214 | 0.0054947 | 0.00012147 | -6.8166e-05
[7 empty] | 1.72 | 52.4807 | 0.52481 | 0.34486 | 0.33266 | 0.89553 | 0.89553 | 0.86385 | 0.0010037 | 0.069468 | 0.084758 | 0.0002338 | -1.1582 | -1.0718 | 0.0002338 | 1.994 | 1.613 | 0.28907 |  | 0.084758 |  |  |  | 0.89553 | 0.80197 | 0.86385 | 0.74623 | 0.7736 | 0.069468 | 0.0048258 | 0.084758 | 0.007184 | 0.005888 | 0.031682 | 0.035378 | -0.015291 | -0.22011 | 0.0010037 | 0.80197 | 0.0002338 | 0.0048258 | 0.00012424 | -5.9963e-05
[7 empty] | 1.74 | 54.9541 | 0.54954 | 0.34283 | 0.33038 | 0.89025 | 0.89025 | 0.85793 | 0.0010448 | 0.065001 | 0.078421 | 0.00018011 | -1.1871 | -1.1056 | 0.00018011 | 1.9514 | 1.6382 | 0.27806 |  | 0.078421 |  |  |  | 0.89025 | 0.79255 | 0.85793 | 0.73604 | 0.76378 | 0.065001 | 0.0042251 | 0.078421 | 0.0061499 | 0.0050975 | 0.032323 | 0.036308 | -0.01342 | -0.20646 | 0.0010448 | 0.79255 | 0.00018011 | 0.0042251 | 0.00012676 | -5.2629e-05
[7 empty] | 1.76 | 57.544 | 0.57544 | 0.34072 | 0.32806 | 0.88479 | 0.88479 | 0.85189 | 0.0010821 | 0.060726 | 0.072481 | 0.00013817 | -1.2166 | -1.1398 | 0.00013817 | 1.9098 | 1.6628 | 0.26732 |  | 0.072481 |  |  |  | 0.88479 | 0.78285 | 0.85189 | 0.72572 | 0.75374 | 0.060726 | 0.0036877 | 0.072481 | 0.0052535 | 0.0044015 | 0.032896 | 0.037179 | -0.011755 | -0.19357 | 0.0010821 | 0.78285 | 0.00013817 | 0.0036877 | 0.000129 | -4.6097e-05
[7 empty] | 1.78 | 60.256 | 0.60256 | 0.33854 | 0.32568 | 0.87913 | 0.87913 | 0.84573 | 0.0011153 | 0.056644 | 0.066921 | 0.00010561 | -1.2468 | -1.1744 | 0.00010561 | 1.8691 | 1.6868 | 0.25686 |  | 0.066921 |  |  |  | 0.87913 | 0.77287 | 0.84573 | 0.71527 | 0.74351 | 0.056644 | 0.0032085 | 0.066921 | 0.0044784 | 0.0037906 | 0.033396 | 0.037987 | -0.010277 | -0.18143 | 0.0011153 | 0.77287 | 0.00010561 | 0.0032085 | 0.00013096 | -4.0302e-05
[7 empty] | 1.8 | 63.0957 | 0.63096 | 0.33629 | 0.32327 | 0.87328 | 0.87328 | 0.83946 | 0.0011439 | 0.052752 | 0.061723 | 8.0476e-05 | -1.2778 | -1.2096 | 8.0476e-05 | 1.8292 | 1.7101 | 0.24669 |  | 0.061723 |  |  |  | 0.87328 | 0.76262 | 0.83946 | 0.70469 | 0.73308 | 0.052752 | 0.0027828 | 0.061723 | 0.0038097 | 0.003256 | 0.033821 | 0.038729 | -0.0089709 | -0.17006 | 0.0011439 | 0.76262 | 8.0476e-05 | 0.0027828 | 0.00013263 | -3.518e-05
[7 empty] | 1.82 | 66.0693 | 0.66069 | 0.33397 | 0.32081 | 0.86724 | 0.86724 | 0.83307 | 0.0011675 | 0.04905 | 0.056871 | 6.1169e-05 | -1.3094 | -1.2451 | 6.1169e-05 | 1.7902 | 1.7328 | 0.2368 |  | 0.056871 |  |  |  | 0.86724 | 0.75211 | 0.83307 | 0.69401 | 0.72248 | 0.04905 | 0.0024059 | 0.056871 | 0.0032343 | 0.0027895 | 0.034169 | 0.039399 | -0.0078211 | -0.15945 | 0.0011675 | 0.75211 | 6.1169e-05 | 0.0024059 | 0.00013399 | -3.0671e-05
[7 empty] | 1.84 | 69.1831 | 0.69183 | 0.33157 | 0.31831 | 0.86101 | 0.86101 | 0.82658 | 0.0011859 | 0.045535 | 0.052348 | 4.6414e-05 | -1.3417 | -1.2811 | 4.6414e-05 | 1.752 | 1.7548 | 0.22718 |  | 0.052348 |  |  |  | 0.86101 | 0.74134 | 0.82658 | 0.68323 | 0.71169 | 0.045535 | 0.0020735 | 0.052348 | 0.0027403 | 0.0023837 | 0.034437 | 0.039995 | -0.0068128 | -0.14961 | 0.0011859 | 0.74134 | 4.6414e-05 | 0.0020735 | 0.00013505 | -2.6717e-05
[7 empty] | 1.86 | 72.4436 | 0.72444 | 0.3291 | 0.31576 | 0.8546 | 0.8546 | 0.81997 | 0.0011988 | 0.042205 | 0.048137 | 3.5187e-05 | -1.3746 | -1.3175 | 3.5187e-05 | 1.7146 | 1.7762 | 0.21786 |  | 0.048137 |  |  |  | 0.8546 | 0.73033 | 0.81997 | 0.67235 | 0.70074 | 0.042205 | 0.0017813 | 0.048137 | 0.0023172 | 0.0020317 | 0.034624 | 0.040515 | -0.0059318 | -0.14055 | 0.0011988 | 0.73033 | 3.5187e-05 | 0.0017813 | 0.00013578 | -2.3262e-05
[7 empty] | 1.88 | 75.8578 | 0.75858 | 0.32655 | 0.31318 | 0.84799 | 0.84799 | 0.81327 | 0.0012061 | 0.039057 | 0.044222 | 2.6678e-05 | -1.4083 | -1.3544 | 2.6678e-05 | 1.6781 | 1.7969 | 0.20881 |  | 0.044222 |  |  |  | 0.84799 | 0.7191 | 0.81327 | 0.6614 | 0.68965 | 0.039057 | 0.0015255 | 0.044222 | 0.0019556 | 0.0017272 | 0.034729 | 0.040954 | -0.005165 | -0.13224 | 0.0012061 | 0.7191 | 2.6678e-05 | 0.0015255 | 0.00013619 | -2.0255e-05
[7 empty] | 1.9 | 79.4328 | 0.79433 | 0.32394 | 0.31056 | 0.84121 | 0.84121 | 0.80646 | 0.0012076 | 0.036087 | 0.040587 | 2.0251e-05 | -1.4427 | -1.3916 | 2.0251e-05 | 1.6423 | 1.817 | 0.20004 |  | 0.040587 |  |  |  | 0.84121 | 0.70764 | 0.80646 | 0.65038 | 0.67841 | 0.036087 | 0.0013022 | 0.040587 | 0.0016473 | 0.0014646 | 0.034751 | 0.041311 | -0.0045001 | -0.1247 | 0.0012076 | 0.70764 | 2.0251e-05 | 0.0013022 | 0.00013628 | -1.7647e-05
[7 empty] | 1.92 | 83.1764 | 0.83176 | 0.32126 | 0.3079 | 0.83425 | 0.83425 | 0.79956 | 0.0012035 | 0.03329 | 0.037215 | 1.5408e-05 | -1.4777 | -1.4293 | 1.5408e-05 | 1.6072 | 1.8365 | 0.19156 |  | 0.037215 |  |  |  | 0.83425 | 0.69598 | 0.79956 | 0.6393 | 0.66704 | 0.03329 | 0.0011082 | 0.037215 | 0.0013849 | 0.0012389 | 0.034691 | 0.041584 | -0.0039253 | -0.11792 | 0.0012035 | 0.69598 | 1.5408e-05 | 0.0011082 | 0.00013604 | -1.5393e-05
[7 empty] | 1.94 | 87.0964 | 0.87096 | 0.31852 | 0.30521 | 0.82712 | 0.82712 | 0.79257 | 0.0011937 | 0.030661 | 0.034092 | 1.1767e-05 | -1.5134 | -1.4674 | 1.1767e-05 | 1.573 | 1.8553 | 0.18334 |  | 0.034092 |  |  |  | 0.82712 | 0.68413 | 0.79257 | 0.62817 | 0.65555 | 0.030661 | 0.00094012 | 0.034092 | 0.0011622 | 0.0010453 | 0.03455 | 0.041771 | -0.0034303 | -0.11188 | 0.0011937 | 0.68413 | 1.1767e-05 | 0.00094012 | 0.00013549 | -1.3452e-05
[7 empty] | 1.96 | 91.2011 | 0.91201 | 0.31571 | 0.30249 | 0.81982 | 0.81982 | 0.78549 | 0.0011784 | 0.028197 | 0.031202 | 9.0306e-06 | -1.5498 | -1.5058 | 9.0306e-06 | 1.5394 | 1.8735 | 0.1754 |  | 0.031202 |  |  |  | 0.81982 | 0.67211 | 0.78549 | 0.617 | 0.64396 | 0.028197 | 0.00079506 | 0.031202 | 0.00097356 | 0.0008798 | 0.034328 | 0.041872 | -0.0030051 | -0.10658 | 0.0011784 | 0.67211 | 9.0306e-06 | 0.00079506 | 0.00013462 | -1.1785e-05
[7 empty] | 1.98 | 95.4993 | 0.95499 | 0.31283 | 0.29973 | 0.81236 | 0.81236 | 0.77833 | 0.0011578 | 0.025891 | 0.028532 | 6.9745e-06 | -1.5869 | -1.5447 | 6.9745e-06 | 1.5066 | 1.8911 | 0.16773 |  | 0.028532 |  |  |  | 0.81236 | 0.65993 | 0.77833 | 0.6058 | 0.63229 | 0.025891 | 0.00067033 | 0.028532 | 0.00081406 | 0.00073871 | 0.034027 | 0.041886 | -0.0026409 | -0.102 | 0.0011578 | 0.65993 | 6.9745e-06 | 0.00067033 | 0.00013344 | -1.0357e-05
[7 empty] | 2 | 100 | 1 | 0.3099 | 0.29694 | 0.80474 | 0.80474 | 0.77109 | 0.0011322 | 0.023737 | 0.026067 | 5.4275e-06 | -1.6246 | -1.5839 | 5.4275e-06 | 1.4744 | 1.908 | 0.16032 |  | 0.026067 |  |  |  | 0.80474 | 0.64761 | 0.77109 | 0.59459 | 0.62053 | 0.023737 | 0.00056345 | 0.026067 | 0.00067948 | 0.00061875 | 0.033648 | 0.041812 | -0.0023297 | -0.098146 | 0.0011322 | 0.64761 | 5.4275e-06 | 0.00056345 | 0.00013195 | -9.1361e-06
[7 empty] | 2.02 | 104.7129 | 1.0471 | 0.30691 | 0.29412 | 0.79698 | 0.79698 | 0.76378 | 0.0011019 | 0.02173 | 0.023794 | 4.2609e-06 | -1.6629 | -1.6235 | 4.2609e-06 | 1.443 | 1.9244 | 0.15317 |  | 0.023794 |  |  |  | 0.79698 | 0.63517 | 0.76378 | 0.58336 | 0.60872 | 0.02173 | 0.0004722 | 0.023794 | 0.00056617 | 0.00051705 | 0.033196 | 0.041652 | -0.0020642 | -0.094993 | 0.0011019 | 0.63517 | 4.2609e-06 | 0.0004722 | 0.00013018 | -8.0949e-06
[7 empty] | 2.04 | 109.6478 | 1.0965 | 0.30386 | 0.29128 | 0.78907 | 0.78907 | 0.7564 | 0.0010674 | 0.019863 | 0.021701 | 3.3779e-06 | -1.7019 | -1.6635 | 3.3779e-06 | 1.4122 | 1.9402 | 0.14628 |  | 0.021701 |  |  |  | 0.78907 | 0.62263 | 0.7564 | 0.57214 | 0.59685 | 0.019863 | 0.00039455 | 0.021701 | 0.00047094 | 0.00043106 | 0.032671 | 0.041405 | -0.0018379 | -0.092528 | 0.0010674 | 0.62263 | 3.3779e-06 | 0.00039455 | 0.00012812 | -7.2075e-06
[7 empty] | 2.06 | 114.8154 | 1.1482 | 0.30077 | 0.28841 | 0.78103 | 0.78103 | 0.74895 | 0.001029 | 0.018131 | 0.019776 | 2.7064e-06 | -1.7416 | -1.7039 | 2.7064e-06 | 1.3821 | 1.9554 | 0.13964 |  | 0.019776 |  |  |  | 0.78103 | 0.61 | 0.74895 | 0.56092 | 0.58495 | 0.018131 | 0.00032872 | 0.019776 | 0.00039108 | 0.00035855 | 0.032079 | 0.041072 | -0.0016451 | -0.090738 | 0.001029 | 0.61 | 2.7064e-06 | 0.00032872 | 0.0001258 | -6.4515e-06
[7 empty] | 2.08 | 120.2264 | 1.2023 | 0.29762 | 0.28552 | 0.77286 | 0.77286 | 0.74144 | 0.0009873 | 0.016525 | 0.018006 | 2.1927e-06 | -1.7818 | -1.7446 | 2.1927e-06 | 1.3526 | 1.9701 | 0.13325 |  | 0.018006 |  |  |  | 0.77286 | 0.59731 | 0.74144 | 0.54973 | 0.57303 | 0.016525 | 0.00027309 | 0.018006 | 0.00032422 | 0.00029756 | 0.031421 | 0.040656 | -0.0014808 | -0.089605 | 0.0009873 | 0.59731 | 2.1927e-06 | 0.00027309 | 0.00012322 | -5.8069e-06
[7 empty] | 2.1 | 125.8925 | 1.2589 | 0.29443 | 0.28261 | 0.76457 | 0.76457 | 0.73387 | 0.00094271 | 0.015041 | 0.016382 | 1.7966e-06 | -1.8227 | -1.7856 | 1.7966e-06 | 1.3238 | 1.9842 | 0.1271 |  | 0.016382 |  |  |  | 0.76457 | 0.58457 | 0.73387 | 0.53856 | 0.5611 | 0.015041 | 0.00022624 | 0.016382 | 0.00026836 | 0.0002464 | 0.030704 | 0.040158 | -0.0013404 | -0.089113 | 0.00094271 | 0.58457 | 1.7966e-06 | 0.00022624 | 0.00012041 | -5.2564e-06
[7 empty] | 2.12 | 131.8257 | 1.3183 | 0.2912 | 0.27967 | 0.75618 | 0.75618 | 0.72625 | 0.00089577 | 0.013672 | 0.014892 | 1.4887e-06 | -1.8642 | -1.827 | 1.4887e-06 | 1.2955 | 1.9977 | 0.12118 |  | 0.014892 |  |  |  | 0.75618 | 0.5718 | 0.72625 | 0.52744 | 0.54917 | 0.013672 | 0.00018692 | 0.014892 | 0.00022177 | 0.0002036 | 0.029929 | 0.03958 | -0.0012201 | -0.089245 | 0.00089577 | 0.5718 | 1.4887e-06 | 0.00018692 | 0.00011737 | -4.7848e-06
[7 empty] | 2.14 | 138.0384 | 1.3804 | 0.28792 | 0.27672 | 0.74768 | 0.74768 | 0.71858 | 0.000847 | 0.01241 | 0.013527 | 1.247e-06 | -1.9062 | -1.8688 | 1.247e-06 | 1.2679 | 2.0108 | 0.11549 |  | 0.013527 |  |  |  | 0.74768 | 0.55903 | 0.71858 | 0.51635 | 0.53727 | 0.01241 | 0.00015402 | 0.013527 | 0.00018298 | 0.00016787 | 0.029103 | 0.038925 | -0.0011167 | -0.089981 | 0.000847 | 0.55903 | 1.247e-06 | 0.00015402 | 0.00011413 | -4.3792e-06
[7 empty] | 2.16 | 144.544 | 1.4454 | 0.28462 | 0.27375 | 0.73909 | 0.73909 | 0.71086 | 0.00079694 | 0.01125 | 0.012278 | 1.0551e-06 | -1.9488 | -1.9109 | 1.0551e-06 | 1.2409 | 2.0233 | 0.11003 |  | 0.012278 |  |  |  | 0.73909 | 0.54626 | 0.71086 | 0.50533 | 0.52539 | 0.01125 | 0.00012657 | 0.012278 | 0.00015074 | 0.00013813 | 0.02823 | 0.038196 | -0.0010272 | -0.091302 | 0.00079694 | 0.54626 | 1.0551e-06 | 0.00012657 | 0.00011071 | -4.0282e-06
[7 empty] | 2.18 | 151.3561 | 1.5136 | 0.28128 | 0.27076 | 0.73042 | 0.73042 | 0.70311 | 0.00074608 | 0.010186 | 0.011135 | 9.0105e-07 | -1.992 | -1.9533 | 9.0105e-07 | 1.2144 | 2.0353 | 0.10479 |  | 0.011135 |  |  |  | 0.73042 | 0.53352 | 0.70311 | 0.49436 | 0.51357 | 0.010186 | 0.00010376 | 0.011135 | 0.000124 | 0.00011343 | 0.027314 | 0.037395 | -0.00094924 | -0.09319 | 0.00074608 | 0.53352 | 9.0105e-07 | 0.00010376 | 0.00010712 | -3.7225e-06
[7 empty] | 2.2 | 158.4893 | 1.5849 | 0.27791 | 0.26776 | 0.72168 | 0.72168 | 0.69532 | 0.00069492 | 0.009211 | 0.010092 | 7.7577e-07 | -2.0357 | -1.996 | 7.7577e-07 | 1.1885 | 2.0468 | 0.099759 |  | 0.010092 |  |  |  | 0.72168 | 0.52082 | 0.69532 | 0.48347 | 0.5018 | 0.009211 | 8.4842e-05 | 0.010092 | 0.00010184 | 9.2955e-05 | 0.026361 | 0.036528 | -0.00088078 | -0.095622 | 0.00069492 | 0.52082 | 7.7577e-07 | 8.4842e-05 | 0.00010338 | -3.454e-06
[7 empty] | 2.22 | 165.9587 | 1.6596 | 0.27452 | 0.26475 | 0.71287 | 0.71287 | 0.6875 | 0.00064392 | 0.0083192 | 0.0091393 | 6.7258e-07 | -2.0799 | -2.0391 | 6.7258e-07 | 1.1631 | 2.0579 | 0.094935 |  | 0.0091393 |  |  |  | 0.71287 | 0.50818 | 0.6875 | 0.47265 | 0.4901 | 0.0083192 | 6.9209e-05 | 0.0091393 | 8.3527e-05 | 7.6032e-05 | 0.025376 | 0.035596 | -0.00082011 | -0.09858 | 0.00064392 | 0.50818 | 6.7258e-07 | 6.9209e-05 | 9.9512e-05 | -3.2161e-06
[7 empty] | 2.24 | 173.7801 | 1.7378 | 0.27111 | 0.26172 | 0.70401 | 0.70401 | 0.67965 | 0.00059352 | 0.007505 | 0.0082708 | 5.8648e-07 | -2.1246 | -2.0824 | 5.8648e-07 | 1.1383 | 2.0685 | 0.090312 |  | 0.0082708 |  |  |  | 0.70401 | 0.49563 | 0.67965 | 0.46192 | 0.47848 | 0.007505 | 5.6325e-05 | 0.0082708 | 6.8407e-05 | 6.2073e-05 | 0.024362 | 0.034605 | -0.00076582 | -0.10204 | 0.00059352 | 0.49563 | 5.8648e-07 | 5.6325e-05 | 9.5538e-05 | -3.0032e-06
[7 empty] | 2.26 | 181.9701 | 1.8197 | 0.26768 | 0.25869 | 0.6951 | 0.6951 | 0.67177 | 0.00054412 | 0.0067629 | 0.0074796 | 5.1373e-07 | -2.1699 | -2.1261 | 5.1373e-07 | 1.114 | 2.0786 | 0.085884 |  | 0.0074796 |  |  |  | 0.6951 | 0.48316 | 0.67177 | 0.45128 | 0.46695 | 0.0067629 | 4.5736e-05 | 0.0074796 | 5.5945e-05 | 5.0584e-05 | 0.023326 | 0.033558 | -0.00071675 | -0.10598 | 0.00054412 | 0.48316 | 5.1373e-07 | 4.5736e-05 | 9.1476e-05 | -2.8108e-06
[7 empty] | 2.28 | 190.5461 | 1.9055 | 0.26423 | 0.25565 | 0.68615 | 0.68615 | 0.66388 | 0.00049607 | 0.0060874 | 0.0067594 | 4.5154e-07 | -2.2156 | -2.1701 | 4.5154e-07 | 1.0903 | 2.0884 | 0.081645 |  | 0.0067594 |  |  |  | 0.68615 | 0.4708 | 0.66388 | 0.44074 | 0.45552 | 0.0060874 | 3.7057e-05 | 0.0067594 | 4.569e-05 | 4.1148e-05 | 0.022273 | 0.03246 | -0.00067197 | -0.11039 | 0.00049607 | 0.4708 | 4.5154e-07 | 3.7057e-05 | 8.7343e-05 | -2.6352e-06
[7 empty] | 2.3 | 199.5262 | 1.9953 | 0.26077 | 0.25261 | 0.67718 | 0.67718 | 0.65597 | 0.00044969 | 0.0054737 | 0.0061044 | 3.978e-07 | -2.2617 | -2.2144 | 3.978e-07 | 1.067 | 2.0976 | 0.077589 |  | 0.0061044 |  |  |  | 0.67718 | 0.45857 | 0.65597 | 0.4303 | 0.44421 | 0.0054737 | 2.9961e-05 | 0.0061044 | 3.7264e-05 | 3.3414e-05 | 0.021206 | 0.031315 | -0.00063071 | -0.11523 | 0.00044969 | 0.45857 | 3.978e-07 | 2.9961e-05 | 8.316e-05 | -2.4734e-06
[7 empty] | 2.32 | 208.9296 | 2.0893 | 0.25731 | 0.24956 | 0.66818 | 0.66818 | 0.64805 | 0.00040525 | 0.0049168 | 0.0055092 | 3.5092e-07 | -2.3083 | -2.2589 | 3.5092e-07 | 1.0443 | 2.1065 | 0.07371 |  | 0.0055092 |  |  |  | 0.66818 | 0.44647 | 0.64805 | 0.41997 | 0.43302 | 0.0049168 | 2.4175e-05 | 0.0055092 | 3.0351e-05 | 2.7088e-05 | 0.020131 | 0.030128 | -0.00059239 | -0.12048 | 0.00040525 | 0.44647 | 3.5092e-07 | 2.4175e-05 | 7.8944e-05 | -2.3231e-06
[7 empty] | 2.34 | 218.7762 | 2.1878 | 0.25384 | 0.24651 | 0.65918 | 0.65918 | 0.64012 | 0.00036297 | 0.0044123 | 0.0049688 | 3.0972e-07 | -2.3553 | -2.3037 | 3.0972e-07 | 1.022 | 2.115 | 0.070002 |  | 0.0049688 |  |  |  | 0.65918 | 0.43451 | 0.64012 | 0.40976 | 0.42195 | 0.0044123 | 1.9468e-05 | 0.0049688 | 2.4689e-05 | 2.1924e-05 | 0.019052 | 0.028903 | -0.00055652 | -0.12613 | 0.00036297 | 0.43451 | 3.0972e-07 | 1.9468e-05 | 7.4713e-05 | -2.1824e-06
[7 empty] | 2.36 | 229.0868 | 2.2909 | 0.25037 | 0.24345 | 0.65017 | 0.65017 | 0.63219 | 0.00032304 | 0.0039557 | 0.0044785 | 2.7327e-07 | -2.4028 | -2.3489 | 2.7327e-07 | 1.0002 | 2.1232 | 0.066459 |  | 0.0044785 |  |  |  | 0.65017 | 0.42272 | 0.63219 | 0.39967 | 0.41103 | 0.0039557 | 1.5648e-05 | 0.0044785 | 2.0057e-05 | 1.7716e-05 | 0.017973 | 0.027644 | -0.00052275 | -0.13215 | 0.00032304 | 0.42272 | 2.7327e-07 | 1.5648e-05 | 7.0484e-05 | -2.05e-06
[7 empty] | 2.38 | 239.8833 | 2.3988 | 0.24691 | 0.2404 | 0.64116 | 0.64116 | 0.62426 | 0.0002856 | 0.0035432 | 0.004034 | 2.4088e-07 | -2.4506 | -2.3943 | 2.4088e-07 | 0.97886 | 2.1309 | 0.063075 |  | 0.004034 |  |  |  | 0.64116 | 0.41109 | 0.62426 | 0.3897 | 0.40025 | 0.0035432 | 1.2555e-05 | 0.004034 | 1.6273e-05 | 1.4294e-05 | 0.0169 | 0.026358 | -0.00049079 | -0.13852 | 0.0002856 | 0.41109 | 2.4088e-07 | 1.2555e-05 | 6.6273e-05 | -1.9247e-06
[7 empty] | 2.4 | 251.1886 | 2.5119 | 0.24344 | 0.23734 | 0.63217 | 0.63217 | 0.61633 | 0.00025072 | 0.003171 | 0.0036314 | 2.1201e-07 | -2.4988 | -2.4399 | 2.1201e-07 | 0.95799 | 2.1383 | 0.059846 |  | 0.0036314 |  |  |  | 0.63217 | 0.39964 | 0.61633 | 0.37987 | 0.38963 | 0.003171 | 1.0055e-05 | 0.0036314 | 1.3187e-05 | 1.1515e-05 | 0.015834 | 0.025047 | -0.00046045 | -0.14521 | 0.00025072 | 0.39964 | 2.1201e-07 | 1.0055e-05 | 6.2095e-05 | -1.8057e-06
[7 empty] | 2.42 | 263.0268 | 2.6303 | 0.23999 | 0.23429 | 0.6232 | 0.6232 | 0.60841 | 0.00021848 | 0.0028355 | 0.003267 | 1.8624e-07 | -2.5474 | -2.4858 | 1.8624e-07 | 0.93755 | 2.1454 | 0.056764 |  | 0.003267 |  |  |  | 0.6232 | 0.38837 | 0.60841 | 0.37017 | 0.37916 | 0.0028355 | 8.04e-06 | 0.003267 | 1.0674e-05 | 9.2637e-06 | 0.014781 | 0.023718 | -0.00043156 | -0.1522 | 0.00021848 | 0.38837 | 1.8624e-07 | 8.04e-06 | 5.7965e-05 | -1.6924e-06
[7 empty] | 2.44 | 275.4229 | 2.7542 | 0.23654 | 0.23125 | 0.61425 | 0.61425 | 0.60051 | 0.00018888 | 0.0025335 | 0.0029375 | 1.6323e-07 | -2.5963 | -2.532 | 1.6323e-07 | 0.91755 | 2.1521 | 0.053825 |  | 0.0029375 |  |  |  | 0.61425 | 0.3773 | 0.60051 | 0.36061 | 0.36886 | 0.0025335 | 6.4184e-06 | 0.0029375 | 8.6287e-06 | 7.4419e-06 | 0.013743 | 0.022374 | -0.00040401 | -0.15947 | 0.00018888 | 0.3773 | 1.6323e-07 | 6.4184e-06 | 5.3896e-05 | -1.5844e-06
[7 empty] | 2.46 | 288.4032 | 2.884 | 0.23311 | 0.22821 | 0.60533 | 0.60533 | 0.59261 | 0.00016192 | 0.0022619 | 0.0026396 | 1.4268e-07 | -2.6455 | -2.5785 | 1.4268e-07 | 0.89798 | 2.1585 | 0.051023 |  | 0.0026396 |  |  |  | 0.60533 | 0.36643 | 0.59261 | 0.35119 | 0.35873 | 0.0022619 | 5.116e-06 | 0.0026396 | 6.9674e-06 | 5.9704e-06 | 0.012725 | 0.021021 | -0.00037773 | -0.167 | 0.00016192 | 0.36643 | 1.4268e-07 | 5.116e-06 | 4.9901e-05 | -1.4813e-06
[7 empty] | 2.48 | 301.9952 | 3.02 | 0.22969 | 0.22517 | 0.59646 | 0.59646 | 0.58473 | 0.00013754 | 0.0020179 | 0.0023706 | 1.2437e-07 | -2.6951 | -2.6251 | 1.2437e-07 | 0.87883 | 2.1647 | 0.048354 |  | 0.0023706 |  |  |  | 0.59646 | 0.35576 | 0.58473 | 0.34191 | 0.34877 | 0.0020179 | 4.0719e-06 | 0.0023706 | 5.6195e-06 | 4.7835e-06 | 0.011728 | 0.019662 | -0.00035266 | -0.17477 | 0.00013754 | 0.35576 | 1.2437e-07 | 4.0719e-06 | 4.5991e-05 | -1.383e-06
[7 empty] | 2.5 | 316.2278 | 3.1623 | 0.22629 | 0.22215 | 0.58763 | 0.58763 | 0.57687 | 0.00011567 | 0.001799 | 0.0021277 | 1.0808e-07 | -2.745 | -2.6721 | 1.0808e-07 | 0.86008 | 2.1705 | 0.045811 |  | 0.0021277 |  |  |  | 0.58763 | 0.34531 | 0.57687 | 0.33278 | 0.33899 | 0.001799 | 3.2364e-06 | 0.0021277 | 4.5273e-06 | 3.8278e-06 | 0.010755 | 0.018302 | -0.00032875 | -0.18274 | 0.00011567 | 0.34531 | 1.0808e-07 | 3.2364e-06 | 4.2176e-05 | -1.2892e-06
[7 empty] | 2.52 | 331.1311 | 3.3113 | 0.22291 | 0.21913 | 0.57885 | 0.57885 | 0.56904 | 9.6219e-05 | 0.0016028 | 0.0019088 | 9.3627e-08 | -2.7951 | -2.7193 | 9.3627e-08 | 0.84174 | 2.176 | 0.04339 |  | 0.0019088 |  |  |  | 0.57885 | 0.33507 | 0.56904 | 0.32381 | 0.32939 | 0.0016028 | 2.5689e-06 | 0.0019088 | 3.6433e-06 | 3.0593e-06 | 0.0098091 | 0.016946 | -0.00030598 | -0.19091 | 9.6219e-05 | 0.33507 | 9.3627e-08 | 2.5689e-06 | 3.8467e-05 | -1.1999e-06
[7 empty] | 2.54 | 346.7369 | 3.4674 | 0.21955 | 0.21613 | 0.57012 | 0.57012 | 0.56123 | 7.9073e-05 | 0.001427 | 0.0017114 | 8.0846e-08 | -2.8456 | -2.7667 | 8.0846e-08 | 0.82379 | 2.1813 | 0.041085 |  | 0.0017114 |  |  |  | 0.57012 | 0.32504 | 0.56123 | 0.31498 | 0.31997 | 0.001427 | 2.0364e-06 | 0.0017114 | 2.9288e-06 | 2.4422e-06 | 0.0088923 | 0.015597 | -0.00028433 | -0.19925 | 7.9073e-05 | 0.32504 | 8.0846e-08 | 2.0364e-06 | 3.4872e-05 | -1.115e-06
[7 empty] | 2.56 | 363.0781 | 3.6308 | 0.21621 | 0.21313 | 0.56146 | 0.56146 | 0.55345 | 6.4101e-05 | 0.0012698 | 0.0015336 | 6.958e-08 | -2.8963 | -2.8143 | 6.958e-08 | 0.80621 | 2.1863 | 0.038893 |  | 0.0015336 |  |  |  | 0.56146 | 0.31524 | 0.55345 | 0.30631 | 0.31074 | 0.0012698 | 1.6124e-06 | 0.0015336 | 2.3519e-06 | 1.9474e-06 | 0.0080063 | 0.01426 | -0.00026378 | -0.20773 | 6.4101e-05 | 0.31524 | 6.958e-08 | 1.6124e-06 | 3.1397e-05 | -1.0344e-06
[7 empty] | 2.58 | 380.1894 | 3.8019 | 0.2129 | 0.21015 | 0.55286 | 0.55286 | 0.54571 | 5.1165e-05 | 0.0011292 | 0.0013736 | 5.9686e-08 | -2.9472 | -2.8622 | 5.9686e-08 | 0.78902 | 2.1911 | 0.036808 |  | 0.0013736 |  |  |  | 0.55286 | 0.30566 | 0.54571 | 0.2978 | 0.3017 | 0.0011292 | 1.2752e-06 | 0.0013736 | 1.8867e-06 | 1.5511e-06 | 0.0071529 | 0.012938 | -0.00024431 | -0.21634 | 5.1165e-05 | 0.30566 | 5.9686e-08 | 1.2752e-06 | 2.8051e-05 | -9.5807e-07
[7 empty] | 2.6 | 398.1072 | 3.9811 | 0.20962 | 0.20718 | 0.54433 | 0.54433 | 0.538 | 4.0114e-05 | 0.0010037 | 0.0012296 | 5.1029e-08 | -2.9984 | -2.9102 | 5.1029e-08 | 0.77219 | 2.1957 | 0.034826 |  | 0.0012296 |  |  |  | 0.54433 | 0.2963 | 0.538 | 0.28944 | 0.29285 | 0.0010037 | 1.0074e-06 | 0.0012296 | 1.5119e-06 | 1.2341e-06 | 0.0063336 | 0.011635 | -0.0002259 | -0.22506 | 4.0114e-05 | 0.2963 | 5.1029e-08 | 1.0074e-06 | 2.4838e-05 | -8.8587e-07
[7 empty] | 2.62 | 416.8694 | 4.1687 | 0.20636 | 0.20422 | 0.53588 | 0.53588 | 0.53033 | 3.0796e-05 | 0.00089164 | 0.0011002 | 4.3484e-08 | -3.0498 | -2.9585 | 4.3484e-08 | 0.75572 | 2.2 | 0.032942 |  | 0.0011002 |  |  |  | 0.53588 | 0.28716 | 0.53033 | 0.28125 | 0.28419 | 0.00089164 | 7.9503e-07 | 0.0011002 | 1.2104e-06 | 9.8096e-07 | 0.0055494 | 0.010356 | -0.00020853 | -0.23387 | 3.0796e-05 | 0.28716 | 4.3484e-08 | 7.9503e-07 | 2.1762e-05 | -8.1776e-07
[7 empty] | 2.64 | 436.5158 | 4.3652 | 0.20313 | 0.20128 | 0.5275 | 0.5275 | 0.5227 | 2.3054e-05 | 0.00079171 | 0.00098389 | 3.6934e-08 | -3.1014 | -3.0071 | 3.6934e-08 | 0.7396 | 2.2041 | 0.031153 |  | 0.00098389 |  |  |  | 0.5275 | 0.27825 | 0.5227 | 0.27321 | 0.27572 | 0.00079171 | 6.268e-07 | 0.00098389 | 9.6804e-07 | 7.7895e-07 | 0.0048014 | 0.0091023 | -0.00019218 | -0.24274 | 2.3054e-05 | 0.27825 | 3.6934e-08 | 6.268e-07 | 1.8829e-05 | -7.5366e-07
[7 empty] | 2.66 | 457.0882 | 4.5709 | 0.19994 | 0.19836 | 0.5192 | 0.5192 | 0.51511 | 1.6732e-05 | 0.00070264 | 0.00087947 | 3.1269e-08 | -3.1533 | -3.0558 | 3.1269e-08 | 0.72382 | 2.208 | 0.029454 |  | 0.00087947 |  |  |  | 0.5192 | 0.26956 | 0.51511 | 0.26533 | 0.26744 | 0.00070264 | 4.9371e-07 | 0.00087947 | 7.7347e-07 | 6.1795e-07 | 0.0040904 | 0.0078784 | -0.00017683 | -0.25167 | 1.6732e-05 | 0.26956 | 3.1269e-08 | 4.9371e-07 | 1.6041e-05 | -6.9345e-07
[7 empty] | 2.68 | 478.6301 | 4.7863 | 0.19677 | 0.19546 | 0.51098 | 0.51098 | 0.50756 | 1.1676e-05 | 0.00062332 | 0.00078577 | 2.6389e-08 | -3.2053 | -3.1047 | 2.6389e-08 | 0.70839 | 2.2117 | 0.027841 |  | 0.00078577 |  |  |  | 0.51098 | 0.2611 | 0.50756 | 0.25762 | 0.25935 | 0.00062332 | 3.8853e-07 | 0.00078577 | 6.1743e-07 | 4.8978e-07 | 0.003417 | 0.0066871 | -0.00016245 | -0.26062 | 1.1676e-05 | 0.2611 | 2.6389e-08 | 3.8853e-07 | 1.34e-05 | -6.3705e-07
[7 empty] | 2.7 | 501.1872 | 5.0119 | 0.19364 | 0.19257 | 0.50285 | 0.50285 | 0.50006 | 7.7367e-06 | 0.00055272 | 0.00070172 | 2.2201e-08 | -3.2575 | -3.1538 | 2.2201e-08 | 0.69328 | 2.2152 | 0.02631 |  | 0.00070172 |  |  |  | 0.50285 | 0.25285 | 0.50006 | 0.25006 | 0.25146 | 0.00055272 | 3.055e-07 | 0.00070172 | 4.9241e-07 | 3.8785e-07 | 0.0027815 | 0.0055315 | -0.000149 | -0.26958 | 7.7367e-06 | 0.25285 | 2.2201e-08 | 3.055e-07 | 1.0908e-05 | -5.8432e-07
[7 empty] | 2.72 | 524.8075 | 5.2481 | 0.19054 | 0.1897 | 0.4948 | 0.4948 | 0.49262 | 4.7706e-06 | 0.00048992 | 0.00062638 | 1.8621e-08 | -3.3099 | -3.2032 | 1.8621e-08 | 0.67849 | 2.2185 | 0.024858 |  | 0.00062638 |  |  |  | 0.4948 | 0.24483 | 0.49262 | 0.24267 | 0.24375 | 0.00048992 | 2.4002e-07 | 0.00062638 | 3.9235e-07 | 3.0687e-07 | 0.0021842 | 0.0044142 | -0.00013646 | -0.27854 | 4.7706e-06 | 0.24483 | 1.8621e-08 | 2.4002e-07 | 8.5653e-06 | -5.3514e-07
[7 empty] | 2.74 | 549.5409 | 5.4954 | 0.18748 | 0.18685 | 0.48685 | 0.48685 | 0.48522 | 2.6408e-06 | 0.00043409 | 0.00055887 | 1.5572e-08 | -3.3624 | -3.2527 | 1.5572e-08 | 0.66402 | 2.2217 | 0.02348 |  | 0.00055887 |  |  |  | 0.48685 | 0.23702 | 0.48522 | 0.23544 | 0.23623 | 0.00043409 | 1.8843e-07 | 0.00055887 | 3.1234e-07 | 2.426e-07 | 0.0016251 | 0.0033379 | -0.00012479 | -0.28747 | 2.6408e-06 | 0.23702 | 1.5572e-08 | 1.8843e-07 | 6.3728e-06 | -4.8936e-07
[7 empty] | 2.76 | 575.4399 | 5.7544 | 0.18445 | 0.18403 | 0.47898 | 0.47898 | 0.47788 | 1.219e-06 | 0.00038448 | 0.00049843 | 1.2984e-08 | -3.4151 | -3.3024 | 1.2984e-08 | 0.64985 | 2.2246 | 0.022174 |  | 0.00049843 |  |  |  | 0.47898 | 0.22942 | 0.47788 | 0.22837 | 0.22889 | 0.00038448 | 1.4783e-07 | 0.00049843 | 2.4843e-07 | 1.9164e-07 | 0.0011041 | 0.0023051 | -0.00011395 | -0.29637 | 1.219e-06 | 0.22942 | 1.2984e-08 | 1.4783e-07 | 4.3298e-06 | -4.4685e-07
[7 empty] | 2.78 | 602.5596 | 6.0256 | 0.18146 | 0.18122 | 0.47121 | 0.47121 | 0.47059 | 3.8565e-07 | 0.00034043 | 0.00044433 | 1.0796e-08 | -3.468 | -3.3523 | 1.0796e-08 | 0.63599 | 2.2275 | 0.020937 |  | 0.00044433 |  |  |  | 0.47121 | 0.22204 | 0.47059 | 0.22146 | 0.22175 | 0.00034043 | 1.1589e-07 | 0.00044433 | 1.9743e-07 | 1.5126e-07 | 0.00062101 | 0.0013179 | -0.0001039 | -0.30521 | 3.8565e-07 | 0.22204 | 1.0796e-08 | 1.1589e-07 | 2.4353e-06 | -4.0746e-07
[7 empty] | 2.8 | 630.9573 | 6.3096 | 0.1785 | 0.17844 | 0.46354 | 0.46354 | 0.46336 | 3.0789e-08 | 0.00030133 | 0.00039594 | 8.9512e-09 | -3.521 | -3.4024 | 8.9512e-09 | 0.62243 | 2.2302 | 0.019764 |  | 0.00039594 |  |  |  | 0.46354 | 0.21486 | 0.46336 | 0.2147 | 0.21478 | 0.00030133 | 9.0799e-08 | 0.00039594 | 1.5677e-07 | 1.1931e-07 | 0.00017547 | 0.00037854 | -9.4611e-05 | -0.31398 | 3.0789e-08 | 0.21486 | 8.9512e-09 | 9.0799e-08 | 6.8811e-07 | -3.7102e-07
[7 empty] | 2.82 | 660.6934 | 6.6069 | 0.17558 | 0.17567 | 0.45595 | 0.45595 | 0.45619 | 5.4299e-08 | 0.00026664 | 0.00035267 | 7.402e-09 | -3.5741 | -3.4526 | 7.402e-09 | 0.60915 | 2.2327 | 0.018653 |  | 0.00035267 |  |  |  | 0.45595 | 0.20789 | 0.45619 | 0.20811 | 0.208 | 0.00026664 | 7.1096e-08 | 0.00035267 | 1.2438e-07 | 9.4036e-08 | -0.00023302 | -0.00051106 | -8.6035e-05 | -0.32266 | 5.4299e-08 | 0.20789 | 7.402e-09 | 7.1096e-08 | -9.1381e-07 | -3.3739e-07
[7 empty] | 2.84 | 691.831 | 6.9183 | 0.1727 | 0.17293 | 0.44847 | 0.44847 | 0.44908 | 3.6607e-07 | 0.00023587 | 0.00031401 | 6.1049e-09 | -3.6273 | -3.5031 | 6.1049e-09 | 0.59616 | 2.2351 | 0.017601 |  | 0.00031401 |  |  |  | 0.44847 | 0.20113 | 0.44908 | 0.20167 | 0.2014 | 0.00023587 | 5.5636e-08 | 0.00031401 | 9.86e-08 | 7.4066e-08 | -0.00060504 | -0.0013491 | -7.8134e-05 | -0.33125 | 3.6607e-07 | 0.20113 | 6.1049e-09 | 5.5636e-08 | -2.3727e-06 | -3.0641e-07
[7 empty] | 2.86 | 724.436 | 7.2444 | 0.16986 | 0.17022 | 0.44108 | 0.44108 | 0.44203 | 8.8597e-07 | 0.0002086 | 0.00027947 | 5.0223e-09 | -3.6807 | -3.5537 | 5.0223e-09 | 0.58344 | 2.2374 | 0.016605 |  | 0.00027947 |  |  |  | 0.44108 | 0.19456 | 0.44203 | 0.19539 | 0.19497 | 0.0002086 | 4.3515e-08 | 0.00027947 | 7.8104e-08 | 5.8298e-08 | -0.00094126 | -0.002134 | -7.0868e-05 | -0.33973 | 8.8597e-07 | 0.19456 | 5.0223e-09 | 4.3515e-08 | -3.6912e-06 | -2.7791e-07
[7 empty] | 2.88 | 758.5776 | 7.5858 | 0.16705 | 0.16753 | 0.4338 | 0.4338 | 0.43504 | 1.5437e-06 | 0.00018444 | 0.00024864 | 4.1215e-09 | -3.7342 | -3.6044 | 4.1215e-09 | 0.571 | 2.2396 | 0.015662 |  | 0.00024864 |  |  |  | 0.4338 | 0.18818 | 0.43504 | 0.18926 | 0.18872 | 0.00018444 | 3.4017e-08 | 0.00024864 | 6.182e-08 | 4.5858e-08 | -0.0012425 | -0.0028641 | -6.4199e-05 | -0.34808 | 1.5437e-06 | 0.18818 | 4.1215e-09 | 3.4017e-08 | -4.8724e-06 | -2.5176e-07
[7 empty] | 2.9 | 794.3282 | 7.9433 | 0.16428 | 0.16486 | 0.42661 | 0.42661 | 0.42812 | 2.2785e-06 | 0.00016303 | 0.00022112 | 3.3742e-09 | -3.7877 | -3.6554 | 3.3742e-09 | 0.55882 | 2.2416 | 0.01477 |  | 0.00022112 |  |  |  | 0.42661 | 0.18199 | 0.42812 | 0.18328 | 0.18264 | 0.00016303 | 2.6579e-08 | 0.00022112 | 4.8894e-08 | 3.605e-08 | -0.0015095 | -0.0035383 | -5.8088e-05 | -0.3563 | 2.2785e-06 | 0.18199 | 3.3742e-09 | 2.6579e-08 | -5.9194e-06 | -2.2779e-07
[7 empty] | 2.92 | 831.7638 | 8.3176 | 0.16155 | 0.16222 | 0.41952 | 0.41952 | 0.42126 | 3.0386e-06 | 0.00014408 | 0.00019658 | 2.7559e-09 | -3.8414 | -3.7065 | 2.7559e-09 | 0.5469 | 2.2436 | 0.013926 |  | 0.00019658 |  |  |  | 0.41952 | 0.17599 | 0.42126 | 0.17746 | 0.17672 | 0.00014408 | 2.0759e-08 | 0.00019658 | 3.8642e-08 | 2.8322e-08 | -0.0017432 | -0.0041552 | -5.2497e-05 | -0.36436 | 3.0386e-06 | 0.17599 | 2.7559e-09 | 2.0759e-08 | -6.836e-06 | -2.0587e-07
[7 empty] | 2.94 | 870.9636 | 8.7096 | 0.15886 | 0.15961 | 0.41252 | 0.41252 | 0.41447 | 3.7813e-06 | 0.0001273 | 0.00017469 | 2.2459e-09 | -3.8952 | -3.7577 | 2.2459e-09 | 0.53523 | 2.2454 | 0.013128 |  | 0.00017469 |  |  |  | 0.41252 | 0.17018 | 0.41447 | 0.17178 | 0.17098 | 0.0001273 | 1.6206e-08 | 0.00017469 | 3.0517e-08 | 2.2238e-08 | -0.0019445 | -0.0047138 | -4.7391e-05 | -0.37227 | 3.7813e-06 | 0.17018 | 2.2459e-09 | 1.6206e-08 | -7.6257e-06 | -1.8585e-07
[7 empty] | 2.96 | 912.0108 | 9.1201 | 0.1562 | 0.15702 | 0.40563 | 0.40563 | 0.40774 | 4.4716e-06 | 0.00011245 | 0.00015519 | 1.8262e-09 | -3.949 | -3.8091 | 1.8262e-09 | 0.52382 | 2.2471 | 0.012374 |  | 0.00015519 |  |  |  | 0.40563 | 0.16454 | 0.40774 | 0.16626 | 0.16539 | 0.00011245 | 1.2646e-08 | 0.00015519 | 2.4084e-08 | 1.7452e-08 | -0.0021146 | -0.0052131 | -4.2734e-05 | -0.38002 | 4.4716e-06 | 0.16454 | 1.8262e-09 | 1.2646e-08 | -8.2926e-06 | -1.6759e-07
[7 empty] | 2.98 | 954.9926 | 9.5499 | 0.15359 | 0.15446 | 0.39884 | 0.39884 | 0.40109 | 5.0823e-06 | 9.9321e-05 | 0.00013782 | 1.4818e-09 | -4.003 | -3.8607 | 1.4818e-09 | 0.51265 | 2.2487 | 0.011661 |  | 0.00013782 |  |  |  | 0.39884 | 0.15907 | 0.40109 | 0.16087 | 0.15997 | 9.9321e-05 | 9.8646e-09 | 0.00013782 | 1.8993e-08 | 1.3688e-08 | -0.0022544 | -0.0056524 | -3.8495e-05 | -0.38758 | 5.0823e-06 | 0.15907 | 1.4818e-09 | 9.8646e-09 | -8.8407e-06 | -1.5096e-07
[7 empty] | 3 | 1000 | 10 | 0.15101 | 0.15192 | 0.39214 | 0.39214 | 0.39451 | 5.5931e-06 | 8.7705e-05 | 0.00012234 | 1.1999e-09 | -4.057 | -3.9124 | 1.1999e-09 | 0.50171 | 2.2503 | 0.010987 |  | 0.00012234 |  |  |  | 0.39214 | 0.15377 | 0.39451 | 0.15564 | 0.1547 | 8.7705e-05 | 7.6922e-09 | 0.00012234 | 1.4968e-08 | 1.073e-08 | -0.002365 | -0.0060309 | -3.464e-05 | -0.39495 | 5.5931e-06 | 0.15377 | 1.1999e-09 | 7.6922e-09 | -9.2744e-06 | -1.3584e-07
[7 empty] | 3.02 | 1047.1285 | 10.4713 | 0.14847 | 0.14941 | 0.38554 | 0.38554 | 0.38799 | 5.9901e-06 | 7.7435e-05 | 0.00010857 | 9.6966e-10 | -4.1111 | -3.9643 | 9.6966e-10 | 0.49101 | 2.2517 | 0.01035 |  | 0.00010857 |  |  |  | 0.38554 | 0.14864 | 0.38799 | 0.15054 | 0.14959 | 7.7435e-05 | 5.9962e-09 | 0.00010857 | 1.1788e-08 | 8.4075e-09 | -0.0024475 | -0.0063481 | -3.1139e-05 | -0.40213 | 5.9901e-06 | 0.14864 | 9.6966e-10 | 5.9962e-09 | -9.5979e-06 | -1.2212e-07
[7 empty] | 3.04 | 1096.4782 | 10.9648 | 0.14597 | 0.14693 | 0.37905 | 0.37905 | 0.38155 | 6.2651e-06 | 6.8357e-05 | 9.6322e-05 | 7.8207e-10 | -4.1652 | -4.0163 | 7.8207e-10 | 0.48054 | 2.2531 | 0.009749 |  | 9.6322e-05 |  |  |  | 0.37905 | 0.14368 | 0.38155 | 0.14558 | 0.14462 | 6.8357e-05 | 4.6726e-09 | 9.6322e-05 | 9.278e-09 | 6.5843e-09 | -0.002503 | -0.0066035 | -2.7966e-05 | -0.40911 | 6.2651e-06 | 0.14368 | 7.8207e-10 | 4.6726e-09 | -9.8157e-06 | -1.0967e-07
[7 empty] | 3.06 | 1148.1536 | 11.4815 | 0.1435 | 0.14448 | 0.37264 | 0.37264 | 0.37518 | 6.4147e-06 | 6.0333e-05 | 8.5425e-05 | 6.2958e-10 | -4.2194 | -4.0684 | 6.2958e-10 | 0.47029 | 2.2544 | 0.0091811 |  | 8.5425e-05 |  |  |  | 0.37264 | 0.13886 | 0.37518 | 0.14076 | 0.13981 | 6.0333e-05 | 3.6401e-09 | 8.5425e-05 | 7.2974e-09 | 5.154e-09 | -0.0025327 | -0.0067966 | -2.5092e-05 | -0.41588 | 6.4147e-06 | 0.13886 | 6.2958e-10 | 3.6401e-09 | -9.9323e-06 | -9.8398e-08
[7 empty] | 3.08 | 1202.2644 | 12.0226 | 0.14107 | 0.14205 | 0.36634 | 0.36634 | 0.36888 | 6.4403e-06 | 5.3245e-05 | 7.5737e-05 | 5.059e-10 | -4.2737 | -4.1207 | 5.059e-10 | 0.46026 | 2.2557 | 0.0086448 |  | 7.5737e-05 |  |  |  | 0.36634 | 0.13421 | 0.36888 | 0.13607 | 0.13513 | 5.3245e-05 | 2.835e-09 | 7.5737e-05 | 5.736e-09 | 4.0326e-09 | -0.0025378 | -0.0069274 | -2.2492e-05 | -0.42243 | 6.4403e-06 | 0.13421 | 5.059e-10 | 2.835e-09 | -9.9521e-06 | -8.8205e-08
[7 empty] | 3.1 | 1258.9254 | 12.5893 | 0.13868 | 0.13965 | 0.36013 | 0.36013 | 0.36265 | 6.3469e-06 | 4.6982e-05 | 6.7126e-05 | 4.0578e-10 | -4.3281 | -4.1731 | 4.0578e-10 | 0.45044 | 2.2568 | 0.0081387 |  | 6.7126e-05 |  |  |  | 0.36013 | 0.1297 | 0.36265 | 0.13152 | 0.1306 | 4.6982e-05 | 2.2073e-09 | 6.7126e-05 | 4.506e-09 | 3.1538e-09 | -0.0025193 | -0.0069955 | -2.0144e-05 | -0.42876 | 6.3469e-06 | 0.1297 | 4.0578e-10 | 2.2073e-09 | -9.8796e-06 | -7.8996e-08
[7 empty] | 3.12 | 1318.2567 | 13.1826 | 0.13633 | 0.13728 | 0.35402 | 0.35402 | 0.3565 | 6.1428e-06 | 4.1451e-05 | 5.9477e-05 | 3.2492e-10 | -4.3825 | -4.2257 | 3.2492e-10 | 0.44083 | 2.2579 | 0.007661 |  | 5.9477e-05 |  |  |  | 0.35402 | 0.12533 | 0.3565 | 0.12709 | 0.12621 | 4.1451e-05 | 1.7182e-09 | 5.9477e-05 | 3.5375e-09 | 2.4654e-09 | -0.0024785 | -0.0070009 | -1.8026e-05 | -0.43486 | 6.1428e-06 | 0.12533 | 3.2492e-10 | 1.7182e-09 | -9.7194e-06 | -7.0688e-08
[7 empty] | 3.14 | 1380.3843 | 13.8038 | 0.13401 | 0.13494 | 0.348 | 0.348 | 0.35042 | 5.839e-06 | 3.6567e-05 | 5.2683e-05 | 2.5973e-10 | -4.4369 | -4.2783 | 2.5973e-10 | 0.43143 | 2.2589 | 0.0072103 |  | 5.2683e-05 |  |  |  | 0.348 | 0.12111 | 0.35042 | 0.12279 | 0.12195 | 3.6567e-05 | 1.3372e-09 | 5.2683e-05 | 2.7756e-09 | 1.9265e-09 | -0.0024164 | -0.0069436 | -1.6116e-05 | -0.44073 | 5.839e-06 | 0.12111 | 2.5973e-10 | 1.3372e-09 | -9.4761e-06 | -6.3201e-08
[7 empty] | 3.16 | 1445.4398 | 14.4544 | 0.13173 | 0.13263 | 0.34208 | 0.34208 | 0.34441 | 5.4487e-06 | 3.2255e-05 | 4.6652e-05 | 2.0728e-10 | -4.4914 | -4.3311 | 2.0728e-10 | 0.42223 | 2.2599 | 0.0067851 |  | 4.6652e-05 |  |  |  | 0.34208 | 0.11702 | 0.34441 | 0.11862 | 0.11782 | 3.2255e-05 | 1.0404e-09 | 4.6652e-05 | 2.1764e-09 | 1.5048e-09 | -0.0023342 | -0.0068237 | -1.4397e-05 | -0.44636 | 5.4487e-06 | 0.11702 | 2.0728e-10 | 1.0404e-09 | -9.1539e-06 | -5.646e-08
[7 empty] | 3.18 | 1513.5612 | 15.1356 | 0.12949 | 0.13035 | 0.33625 | 0.33625 | 0.33848 | 4.9869e-06 | 2.8449e-05 | 4.13e-05 | 1.6516e-10 | -4.5459 | -4.384 | 1.6516e-10 | 0.41322 | 2.2608 | 0.0063841 |  | 4.13e-05 |  |  |  | 0.33625 | 0.11306 | 0.33848 | 0.11457 | 0.11382 | 2.8449e-05 | 8.0932e-10 | 4.13e-05 | 1.7057e-09 | 1.1749e-09 | -0.0022331 | -0.0066413 | -1.2851e-05 | -0.45175 | 4.9869e-06 | 0.11306 | 1.6516e-10 | 8.0932e-10 | -8.7574e-06 | -5.0398e-08
[7 empty] | 3.2 | 1584.8932 | 15.8489 | 0.12728 | 0.12809 | 0.33051 | 0.33051 | 0.33263 | 4.4698e-06 | 2.5089e-05 | 3.6551e-05 | 1.3139e-10 | -4.6005 | -4.4371 | 1.3139e-10 | 0.40441 | 2.2617 | 0.0060059 |  | 3.6551e-05 |  |  |  | 0.33051 | 0.10924 | 0.33263 | 0.11064 | 0.10994 | 2.5089e-05 | 6.2944e-10 | 3.6551e-05 | 1.336e-09 | 9.1703e-10 | -0.0021142 | -0.0063967 | -1.1463e-05 | -0.45689 | 4.4698e-06 | 0.10924 | 1.3139e-10 | 6.2944e-10 | -8.291e-06 | -4.4952e-08
[7 empty] | 3.22 | 1659.5869 | 16.5959 | 0.1251 | 0.12587 | 0.32487 | 0.32487 | 0.32685 | 3.9145e-06 | 2.2124e-05 | 3.234e-05 | 1.0437e-10 | -4.6551 | -4.4903 | 1.0437e-10 | 0.39578 | 2.2625 | 0.0056494 |  | 3.234e-05 |  |  |  | 0.32487 | 0.10554 | 0.32685 | 0.10683 | 0.10618 | 2.2124e-05 | 4.8945e-10 | 3.234e-05 | 1.0459e-09 | 7.1548e-10 | -0.0019785 | -0.0060902 | -1.0216e-05 | -0.46179 | 3.9145e-06 | 0.10554 | 1.0437e-10 | 4.8945e-10 | -7.7588e-06 | -4.0064e-08
[7 empty] | 3.24 | 1737.8008 | 17.378 | 0.12296 | 0.12367 | 0.31931 | 0.31931 | 0.32114 | 3.3384e-06 | 1.9507e-05 | 2.8606e-05 | 8.2788e-11 | -4.7098 | -4.5435 | 8.2788e-11 | 0.38734 | 2.2633 | 0.0053133 |  | 2.8606e-05 |  |  |  | 0.31931 | 0.10196 | 0.32114 | 0.10313 | 0.10254 | 1.9507e-05 | 3.8053e-10 | 2.8606e-05 | 8.1831e-10 | 5.5803e-10 | -0.0018271 | -0.0057221 | -9.0988e-06 | -0.46643 | 3.3384e-06 | 0.10196 | 8.2788e-11 | 3.8053e-10 | -7.1652e-06 | -3.5682e-08
[7 empty] | 3.26 | 1819.7009 | 18.197 | 0.12086 | 0.1215 | 0.31385 | 0.31385 | 0.31551 | 2.7593e-06 | 1.7199e-05 | 2.5297e-05 | 6.5573e-11 | -4.7645 | -4.5969 | 6.5573e-11 | 0.37908 | 2.264 | 0.0049965 |  | 2.5297e-05 |  |  |  | 0.31385 | 0.098499 | 0.31551 | 0.099545 | 0.099021 | 1.7199e-05 | 2.9581e-10 | 2.5297e-05 | 6.3992e-10 | 4.3508e-10 | -0.0016611 | -0.0052928 | -8.0977e-06 | -0.47083 | 2.7593e-06 | 0.098499 | 6.5573e-11 | 2.9581e-10 | -6.5142e-06 | -3.1756e-08
[7 empty] | 3.28 | 1905.4607 | 19.0546 | 0.11879 | 0.11936 | 0.30847 | 0.30847 | 0.30995 | 2.1949e-06 | 1.5163e-05 | 2.2364e-05 | 5.1865e-11 | -4.8192 | -4.6504 | 5.1865e-11 | 0.37099 | 2.2647 | 0.0046981 |  | 2.2364e-05 |  |  |  | 0.30847 | 0.095153 | 0.30995 | 0.096069 | 0.09561 | 1.5163e-05 | 2.2991e-10 | 2.2364e-05 | 5.0017e-10 | 3.391e-10 | -0.0014815 | -0.0048028 | -7.2017e-06 | -0.47497 | 2.1949e-06 | 0.095153 | 5.1865e-11 | 2.2991e-10 | -5.8099e-06 | -2.8242e-08
[7 empty] | 3.3 | 1995.2623 | 19.9526 | 0.11675 | 0.11725 | 0.30318 | 0.30318 | 0.30447 | 1.6623e-06 | 1.3366e-05 | 1.9767e-05 | 4.0967e-11 | -4.874 | -4.7041 | 4.0967e-11 | 0.36308 | 2.2653 | 0.0044169 |  | 1.9767e-05 |  |  |  | 0.30318 | 0.091917 | 0.30447 | 0.092701 | 0.092308 | 1.3366e-05 | 1.7866e-10 | 1.9767e-05 | 3.9073e-10 | 2.6422e-10 | -0.0012893 | -0.0042526 | -6.4005e-06 | -0.47885 | 1.6623e-06 | 0.091917 | 4.0967e-11 | 1.7866e-10 | -5.0561e-06 | -2.51e-08
[7 empty] | 3.32 | 2089.2961 | 20.893 | 0.11475 | 0.11517 | 0.29798 | 0.29798 | 0.29906 | 1.1783e-06 | 1.1782e-05 | 1.7467e-05 | 3.2316e-11 | -4.9288 | -4.7578 | 3.2316e-11 | 0.35533 | 2.266 | 0.004152 |  | 1.7467e-05 |  |  |  | 0.29798 | 0.088789 | 0.29906 | 0.089437 | 0.089113 | 1.1782e-05 | 1.3882e-10 | 1.7467e-05 | 3.0509e-10 | 2.058e-10 | -0.0010855 | -0.0036429 | -5.6847e-06 | -0.48248 | 1.1783e-06 | 0.088789 | 3.2316e-11 | 1.3882e-10 | -4.2568e-06 | -2.2293e-08
[7 empty] | 3.34 | 2187.7616 | 21.8776 | 0.11278 | 0.11311 | 0.29286 | 0.29286 | 0.29373 | 7.5863e-07 | 1.0385e-05 | 1.5431e-05 | 2.5459e-11 | -4.9836 | -4.8116 | 2.5459e-11 | 0.34776 | 2.2665 | 0.0039025 |  | 1.5431e-05 |  |  |  | 0.29286 | 0.085765 | 0.29373 | 0.086276 | 0.08602 | 1.0385e-05 | 1.0785e-10 | 1.5431e-05 | 2.3811e-10 | 1.6025e-10 | -0.00087099 | -0.0029741 | -5.0457e-06 | -0.48585 | 7.5863e-07 | 0.085765 | 2.5459e-11 | 1.0785e-10 | -3.4157e-06 | -1.9787e-08
[7 empty] | 3.36 | 2290.8677 | 22.9087 | 0.11084 | 0.11109 | 0.28782 | 0.28782 | 0.28847 | 4.1828e-07 | 9.1532e-06 | 1.3629e-05 | 2.0031e-11 | -5.0384 | -4.8655 | 2.0031e-11 | 0.34034 | 2.2671 | 0.0036676 |  | 1.3629e-05 |  |  |  | 0.28782 | 0.082842 | 0.28847 | 0.083215 | 0.083028 | 9.1532e-06 | 8.3781e-11 | 1.3629e-05 | 1.8574e-10 | 1.2475e-10 | -0.00064674 | -0.002247 | -4.4756e-06 | -0.48897 | 4.1828e-07 | 0.082842 | 2.0031e-11 | 8.3781e-11 | -2.5362e-06 | -1.7551e-08
[7 empty] | 3.38 | 2398.8329 | 23.9883 | 0.10893 | 0.10909 | 0.28287 | 0.28287 | 0.28329 | 1.7109e-07 | 8.0669e-06 | 1.2034e-05 | 1.5741e-11 | -5.0933 | -4.9196 | 1.5741e-11 | 0.33308 | 2.2676 | 0.0034465 |  | 1.2034e-05 |  |  |  | 0.28287 | 0.080017 | 0.28329 | 0.080251 | 0.080134 | 8.0669e-06 | 6.5075e-11 | 1.2034e-05 | 1.4483e-10 | 9.708e-11 | -0.00041363 | -0.0014622 | -3.9675e-06 | -0.49183 | 1.7109e-07 | 0.080017 | 1.5741e-11 | 6.5075e-11 | -1.6221e-06 | -1.5559e-08
[7 empty] | 3.4 | 2511.8864 | 25.1189 | 0.10706 | 0.10712 | 0.278 | 0.278 | 0.27818 | 2.9759e-08 | 7.1091e-06 | 1.0624e-05 | 1.2355e-11 | -5.1482 | -4.9737 | 1.2355e-11 | 0.32597 | 2.268 | 0.0032383 |  | 1.0624e-05 |  |  |  | 0.278 | 0.077286 | 0.27818 | 0.077382 | 0.077334 | 7.1091e-06 | 5.054e-11 | 1.0624e-05 | 1.1287e-10 | 7.5529e-11 | -0.00017251 | -0.00062053 | -3.515e-06 | -0.49444 | 2.9759e-08 | 0.077286 | 1.2355e-11 | 5.054e-11 | -6.7651e-07 | -1.3784e-08
[7 empty] | 3.42 | 2630.268 | 26.3027 | 0.10521 | 0.10518 | 0.27322 | 0.27322 | 0.27314 | 5.743e-09 | 6.2648e-06 | 9.3771e-06 | 9.6863e-12 | -5.2031 | -5.0279 | 9.6863e-12 | 0.31902 | 2.2685 | 0.0030423 |  | 9.3771e-06 |  |  |  | 0.27322 | 0.074647 | 0.27314 | 0.074605 | 0.074626 | 6.2648e-06 | 3.9248e-11 | 9.3771e-06 | 8.793e-11 | 5.8746e-11 | 7.5783e-05 | 0.00027737 | -3.1123e-06 | -0.49679 | 5.743e-09 | 0.074647 | 9.6863e-12 | 3.9248e-11 | 2.9719e-07 | -1.2205e-08
[7 empty] | 3.44 | 2754.2287 | 27.5423 | 0.1034 | 0.10327 | 0.26851 | 0.26851 | 0.26818 | 1.092e-07 | 5.5205e-06 | 8.2746e-06 | 7.585e-12 | -5.258 | -5.0823 | 7.585e-12 | 0.31222 | 2.2689 | 0.0028579 |  | 8.2746e-06 |  |  |  | 0.26851 | 0.072096 | 0.26818 | 0.071919 | 0.072008 | 5.5205e-06 | 3.0476e-11 | 8.2746e-06 | 6.8469e-11 | 4.568e-11 | 0.00033045 | 0.0012307 | -2.7541e-06 | -0.49888 | 1.092e-07 | 0.072096 | 7.585e-12 | 3.0476e-11 | 1.2959e-06 | -1.08e-08
[7 empty] | 3.46 | 2884.0315 | 28.8403 | 0.10162 | 0.10139 | 0.26388 | 0.26388 | 0.26329 | 3.4895e-07 | 4.8644e-06 | 7.3001e-06 | 5.9329e-12 | -5.313 | -5.1367 | 5.9329e-12 | 0.30556 | 2.2693 | 0.0026844 |  | 7.3001e-06 |  |  |  | 0.26388 | 0.069632 | 0.26329 | 0.06932 | 0.069476 | 4.8644e-06 | 2.3662e-11 | 7.3001e-06 | 5.3292e-11 | 3.5511e-11 | 0.00059072 | 0.0022386 | -2.4357e-06 | -0.50073 | 3.4895e-07 | 0.069632 | 5.9329e-12 | 2.3662e-11 | 2.3165e-06 | -9.5519e-09
[7 empty] | 3.48 | 3019.9517 | 30.1995 | 0.099864 | 0.099534 | 0.25933 | 0.25933 | 0.25847 | 7.3249e-07 | 4.2861e-06 | 6.4391e-06 | 4.6355e-12 | -5.3679 | -5.1912 | 4.6355e-12 | 0.29904 | 2.2697 | 0.0025211 |  | 6.4391e-06 |  |  |  | 0.25933 | 0.06725 | 0.25847 | 0.066807 | 0.067028 | 4.2861e-06 | 1.8371e-11 | 6.4391e-06 | 4.1462e-11 | 2.7599e-11 | 0.00085586 | 0.0033003 | -2.153e-06 | -0.50233 | 7.3249e-07 | 0.06725 | 4.6355e-12 | 1.8371e-11 | 3.3563e-06 | -8.4432e-09
[7 empty] | 3.5 | 3162.2777 | 31.6228 | 0.09814 | 0.097707 | 0.25485 | 0.25485 | 0.25373 | 1.266e-06 | 3.7764e-06 | 5.6785e-06 | 3.6179e-12 | -5.4229 | -5.2458 | 3.6179e-12 | 0.29266 | 2.27 | 0.0023676 |  | 5.6785e-06 |  |  |  | 0.25485 | 0.064949 | 0.25373 | 0.064376 | 0.064662 | 3.7764e-06 | 1.4261e-11 | 5.6785e-06 | 3.2245e-11 | 2.1444e-11 | 0.0011252 | 0.004415 | -1.9021e-06 | -0.50367 | 1.266e-06 | 0.064949 | 3.6179e-12 | 1.4261e-11 | 4.4124e-06 | -7.4591e-09
[7 empty] | 3.52 | 3311.3112 | 33.1131 | 0.096446 | 0.095907 | 0.25045 | 0.25045 | 0.24905 | 1.9542e-06 | 3.3272e-06 | 5.0067e-06 | 2.8207e-12 | -5.4779 | -5.3005 | 2.8207e-12 | 0.28642 | 2.2704 | 0.0022231 |  | 5.0067e-06 |  |  |  | 0.25045 | 0.062725 | 0.24905 | 0.062027 | 0.062375 | 3.3272e-06 | 1.107e-11 | 5.0067e-06 | 2.5067e-11 | 1.6658e-11 | 0.0013979 | 0.0055817 | -1.6795e-06 | -0.50477 | 1.9542e-06 | 0.062725 | 2.8207e-12 | 1.107e-11 | 5.4821e-06 | -6.5862e-09
[7 empty] | 3.54 | 3467.3685 | 34.6737 | 0.09478 | 0.094135 | 0.24612 | 0.24612 | 0.24445 | 2.8007e-06 | 2.9313e-06 | 4.4135e-06 | 2.1968e-12 | -5.5329 | -5.3552 | 2.1968e-12 | 0.28031 | 2.2707 | 0.0020873 |  | 4.4135e-06 |  |  |  | 0.24612 | 0.060577 | 0.24445 | 0.059756 | 0.060165 | 2.9313e-06 | 8.5927e-12 | 4.4135e-06 | 1.9479e-11 | 1.2937e-11 | 0.0016735 | 0.0067996 | -1.4822e-06 | -0.50563 | 2.8007e-06 | 0.060577 | 2.1968e-12 | 8.5927e-12 | 6.5629e-06 | -5.8124e-09
[7 empty] | 3.56 | 3630.7805 | 36.3078 | 0.093142 | 0.092391 | 0.24187 | 0.24187 | 0.23992 | 3.8078e-06 | 2.5825e-06 | 3.8898e-06 | 1.7092e-12 | -5.588 | -5.4101 | 1.7092e-12 | 0.27433 | 2.271 | 0.0019596 |  | 3.8898e-06 |  |  |  | 0.24187 | 0.058502 | 0.23992 | 0.057561 | 0.05803 | 2.5825e-06 | 6.6692e-12 | 3.8898e-06 | 1.5131e-11 | 1.0045e-11 | 0.0019514 | 0.0080678 | -1.3074e-06 | -0.50625 | 3.8078e-06 | 0.058502 | 1.7092e-12 | 6.6692e-12 | 7.6524e-06 | -5.1269e-09
[7 empty] | 3.58 | 3801.894 | 38.0189 | 0.091532 | 0.090673 | 0.23769 | 0.23769 | 0.23546 | 4.9765e-06 | 2.2751e-06 | 3.4277e-06 | 1.3285e-12 | -5.643 | -5.465 | 1.3285e-12 | 0.26848 | 2.2713 | 0.0018395 |  | 3.4277e-06 |  |  |  | 0.23769 | 0.056496 | 0.23546 | 0.055441 | 0.055966 | 2.2751e-06 | 5.176e-12 | 3.4277e-06 | 1.1749e-11 | 7.7982e-12 | 0.0022308 | 0.0093854 | -1.1526e-06 | -0.50662 | 4.9765e-06 | 0.056496 | 1.3285e-12 | 5.176e-12 | 8.7483e-06 | -4.52e-09
[7 empty] | 3.6 | 3981.0717 | 39.8107 | 0.089949 | 0.088982 | 0.23358 | 0.23358 | 0.23107 | 6.3067e-06 | 2.0042e-06 | 3.0199e-06 | 1.0316e-12 | -5.6981 | -5.52 | 1.0316e-12 | 0.26275 | 2.2715 | 0.0017266 |  | 3.0199e-06 |  |  |  | 0.23358 | 0.054559 | 0.23107 | 0.053393 | 0.053973 | 2.0042e-06 | 4.0169e-12 | 3.0199e-06 | 9.1196e-12 | 6.0525e-12 | 0.0025113 | 0.010751 | -1.0157e-06 | -0.50677 | 6.3067e-06 | 0.054559 | 1.0316e-12 | 4.0169e-12 | 9.8483e-06 | -3.983e-09
[7 empty] | 3.62 | 4168.6938 | 41.6869 | 0.088393 | 0.087318 | 0.22954 | 0.22954 | 0.22675 | 7.7973e-06 | 1.7655e-06 | 2.6601e-06 | 8.0023e-13 | -5.7531 | -5.5751 | 8.0023e-13 | 0.25715 | 2.2718 | 0.0016205 |  | 2.6601e-06 |  |  |  | 0.22954 | 0.052688 | 0.22675 | 0.051414 | 0.052047 | 1.7655e-06 | 3.1171e-12 | 2.6601e-06 | 7.0761e-12 | 4.6965e-12 | 0.0027924 | 0.012165 | -8.9456e-07 | -0.50667 | 7.7973e-06 | 0.052688 | 8.0023e-13 | 3.1171e-12 | 1.095e-05 | -3.5081e-09
[7 empty] | 3.64 | 4365.1583 | 43.6516 | 0.086864 | 0.08568 | 0.22557 | 0.22557 | 0.22249 | 9.4459e-06 | 1.5553e-06 | 2.3428e-06 | 6.2018e-13 | -5.8082 | -5.6303 | 6.2018e-13 | 0.25166 | 2.272 | 0.0015208 |  | 2.3428e-06 |  |  |  | 0.22557 | 0.050881 | 0.22249 | 0.049504 | 0.050187 | 1.5553e-06 | 2.4188e-12 | 2.3428e-06 | 5.4886e-12 | 3.6436e-12 | 0.0030734 | 0.013625 | -7.8752e-07 | -0.50636 | 9.4459e-06 | 0.050881 | 6.2018e-13 | 2.4188e-12 | 1.2053e-05 | -3.0883e-09
[7 empty] | 3.66 | 4570.8819 | 45.7088 | 0.08536 | 0.084069 | 0.22166 | 0.22166 | 0.21831 | 1.125e-05 | 1.37e-06 | 2.0629e-06 | 4.8019e-13 | -5.8633 | -5.6855 | 4.8019e-13 | 0.2463 | 2.2722 | 0.0014271 |  | 2.0629e-06 |  |  |  | 0.22166 | 0.049135 | 0.21831 | 0.047659 | 0.048391 | 1.37e-06 | 1.8769e-12 | 2.0629e-06 | 4.2558e-12 | 2.8262e-12 | 0.003354 | 0.015131 | -6.9296e-07 | -0.50581 | 1.125e-05 | 0.049135 | 4.8019e-13 | 1.8769e-12 | 1.3153e-05 | -2.7175e-09
[7 empty] | 3.68 | 4786.3009 | 47.863 | 0.083882 | 0.082483 | 0.21783 | 0.21783 | 0.21419 | 1.3204e-05 | 1.2068e-06 | 1.8162e-06 | 3.7145e-13 | -5.9184 | -5.7408 | 3.7145e-13 | 0.24104 | 2.2724 | 0.0013391 |  | 1.8162e-06 |  |  |  | 0.21783 | 0.047448 | 0.21419 | 0.045878 | 0.046656 | 1.2068e-06 | 1.4563e-12 | 1.8162e-06 | 3.2987e-12 | 2.1918e-12 | 0.0036337 | 0.016682 | -6.0947e-07 | -0.50504 | 1.3204e-05 | 0.047448 | 3.7145e-13 | 1.4563e-12 | 1.425e-05 | -2.3901e-09
[7 empty] | 3.7 | 5011.8723 | 50.1187 | 0.08243 | 0.080923 | 0.21405 | 0.21405 | 0.21014 | 1.5305e-05 | 1.063e-06 | 1.5988e-06 | 2.8708e-13 | -5.9735 | -5.7962 | 2.8708e-13 | 0.2359 | 2.2726 | 0.0012564 |  | 1.5988e-06 |  |  |  | 0.21405 | 0.045819 | 0.21014 | 0.044159 | 0.044981 | 1.063e-06 | 1.1299e-12 | 1.5988e-06 | 2.556e-12 | 1.6994e-12 | 0.0039121 | 0.018276 | -5.358e-07 | -0.50406 | 1.5305e-05 | 0.045819 | 2.8708e-13 | 1.1299e-12 | 1.5342e-05 | -2.1012e-09
[7 empty] | 3.72 | 5248.0746 | 52.4807 | 0.081002 | 0.079389 | 0.21035 | 0.21035 | 0.20616 | 1.7546e-05 | 9.3628e-07 | 1.4071e-06 | 2.2167e-13 | -6.0286 | -5.8517 | 2.2167e-13 | 0.23087 | 2.2728 | 0.0011787 |  | 1.4071e-06 |  |  |  | 0.21035 | 0.044245 | 0.20616 | 0.042501 | 0.043364 | 9.3628e-07 | 8.7663e-13 | 1.4071e-06 | 1.9799e-12 | 1.3174e-12 | 0.0041888 | 0.019914 | -4.7082e-07 | -0.50286 | 1.7546e-05 | 0.044245 | 2.2167e-13 | 8.7663e-13 | 1.6427e-05 | -1.8463e-09
[7 empty] | 3.74 | 5495.4087 | 54.9541 | 0.079599 | 0.07788 | 0.2067 | 0.2067 | 0.20224 | 1.9921e-05 | 8.2469e-07 | 1.2382e-06 | 1.7101e-13 | -6.0837 | -5.9072 | 1.7101e-13 | 0.22595 | 2.2729 | 0.0011057 |  | 1.2382e-06 |  |  |  | 0.2067 | 0.042726 | 0.20224 | 0.0409 | 0.041803 | 8.2469e-07 | 6.8011e-13 | 1.2382e-06 | 1.5332e-12 | 1.0211e-12 | 0.0044633 | 0.021593 | -4.1354e-07 | -0.50145 | 1.9921e-05 | 0.042726 | 1.7101e-13 | 6.8011e-13 | 1.7503e-05 | -1.6217e-09
[7 empty] | 3.76 | 5754.3994 | 57.544 | 0.078219 | 0.076396 | 0.20312 | 0.20312 | 0.19838 | 2.2424e-05 | 7.2638e-07 | 1.0894e-06 | 1.3181e-13 | -6.1388 | -5.9628 | 1.3181e-13 | 0.22113 | 2.2731 | 0.0010371 |  | 1.0894e-06 |  |  |  | 0.20312 | 0.041258 | 0.19838 | 0.039356 | 0.040296 | 7.2638e-07 | 5.2762e-13 | 1.0894e-06 | 1.1869e-12 | 7.9134e-13 | 0.0047354 | 0.023313 | -3.6306e-07 | -0.49983 | 2.2424e-05 | 0.041258 | 1.3181e-13 | 5.2762e-13 | 1.857e-05 | -1.4238e-09
[7 empty] | 3.78 | 6025.5959 | 60.256 | 0.076864 | 0.074936 | 0.1996 | 0.1996 | 0.19459 | 2.5047e-05 | 6.3977e-07 | 9.5839e-07 | 1.0151e-13 | -6.194 | -6.0185 | 1.0151e-13 | 0.21641 | 2.2732 | 0.00097278 |  | 9.5839e-07 |  |  |  | 0.1996 | 0.03984 | 0.19459 | 0.037867 | 0.038841 | 6.3977e-07 | 4.0931e-13 | 9.5839e-07 | 9.185e-13 | 6.1315e-13 | 0.0050047 | 0.025074 | -3.1861e-07 | -0.49801 | 2.5047e-05 | 0.03984 | 1.0151e-13 | 4.0931e-13 | 1.9626e-05 | -1.2495e-09
[7 empty] | 3.8 | 6309.5734 | 63.0957 | 0.075531 | 0.073501 | 0.19614 | 0.19614 | 0.19087 | 2.7782e-05 | 5.6349e-07 | 8.4297e-07 | 7.8111e-14 | -6.2491 | -6.0742 | 7.8111e-14 | 0.21179 | 2.2734 | 0.00091233 |  | 8.4297e-07 |  |  |  | 0.19614 | 0.038471 | 0.19087 | 0.036431 | 0.037437 | 5.6349e-07 | 3.1752e-13 | 8.4297e-07 | 7.106e-13 | 4.7501e-13 | 0.0052709 | 0.026873 | -2.7948e-07 | -0.49599 | 2.7782e-05 | 0.038471 | 7.8111e-14 | 3.1752e-13 | 2.067e-05 | -1.096e-09
[7 empty] | 3.82 | 6606.9345 | 66.0693 | 0.074222 | 0.072091 | 0.19274 | 0.19274 | 0.1872 | 3.0621e-05 | 4.9629e-07 | 7.4135e-07 | 6.0052e-14 | -6.3043 | -6.13 | 6.0052e-14 | 0.20728 | 2.2735 | 0.00085558 |  | 7.4135e-07 |  |  |  | 0.19274 | 0.037148 | 0.1872 | 0.035046 | 0.036082 | 4.9629e-07 | 2.4631e-13 | 7.4135e-07 | 5.496e-13 | 3.6793e-13 | 0.0055337 | 0.028711 | -2.4506e-07 | -0.49377 | 3.0621e-05 | 0.037148 | 6.0052e-14 | 2.4631e-13 | 2.1701e-05 | -9.61e-10
[7 empty] | 3.84 | 6918.3097 | 69.1831 | 0.072935 | 0.070704 | 0.1894 | 0.1894 | 0.1836 | 3.3556e-05 | 4.3711e-07 | 6.5189e-07 | 4.613e-14 | -6.3594 | -6.1858 | 4.613e-14 | 0.20285 | 2.2736 | 0.00080231 |  | 6.5189e-07 |  |  |  | 0.1894 | 0.035871 | 0.1836 | 0.03371 | 0.034774 | 4.3711e-07 | 1.9106e-13 | 6.5189e-07 | 4.2495e-13 | 2.8494e-13 | 0.0057928 | 0.030586 | -2.1478e-07 | -0.49137 | 3.3556e-05 | 0.035871 | 4.613e-14 | 1.9106e-13 | 2.2717e-05 | -8.4227e-10
[7 empty] | 3.86 | 7244.3596 | 72.4436 | 0.07167 | 0.069341 | 0.18611 | 0.18611 | 0.18006 | 3.6578e-05 | 3.8497e-07 | 5.7314e-07 | 3.5406e-14 | -6.4146 | -6.2417 | 3.5406e-14 | 0.19853 | 2.2737 | 0.0007523 |  | 5.7314e-07 |  |  |  | 0.18611 | 0.034637 | 0.18006 | 0.032423 | 0.033512 | 3.8497e-07 | 1.482e-13 | 5.7314e-07 | 3.2849e-13 | 2.2064e-13 | 0.006048 | 0.032497 | -1.8816e-07 | -0.48877 | 3.6578e-05 | 0.034637 | 3.5406e-14 | 1.482e-13 | 2.3718e-05 | -7.379e-10
[7 empty] | 3.88 | 7585.7758 | 75.8578 | 0.070426 | 0.068001 | 0.18288 | 0.18288 | 0.17658 | 3.9679e-05 | 3.3905e-07 | 5.0383e-07 | 2.7152e-14 | -6.4697 | -6.2977 | 2.7152e-14 | 0.19429 | 2.2739 | 0.00070535 |  | 5.0383e-07 |  |  |  | 0.18288 | 0.033446 | 0.17658 | 0.031182 | 0.032294 | 3.3905e-07 | 1.1496e-13 | 5.0383e-07 | 2.5385e-13 | 1.7083e-13 | 0.0062991 | 0.034443 | -1.6478e-07 | -0.486 | 3.9679e-05 | 0.033446 | 2.7152e-14 | 1.1496e-13 | 2.4702e-05 | -6.4619e-10
[7 empty] | 3.9 | 7943.2823 | 79.4328 | 0.069205 | 0.066684 | 0.17971 | 0.17971 | 0.17316 | 4.2848e-05 | 2.9861e-07 | 4.4285e-07 | 2.0805e-14 | -6.5249 | -6.3537 | 2.0805e-14 | 0.19015 | 2.274 | 0.00066129 |  | 4.4285e-07 |  |  |  | 0.17971 | 0.032296 | 0.17316 | 0.029986 | 0.031119 | 2.9861e-07 | 8.9166e-14 | 4.4285e-07 | 1.9611e-13 | 1.3224e-13 | 0.0065459 | 0.036425 | -1.4424e-07 | -0.48305 | 4.2848e-05 | 0.032296 | 2.0805e-14 | 8.9166e-14 | 2.567e-05 | -5.6565e-10
[7 empty] | 3.92 | 8317.6377 | 83.1764 | 0.068004 | 0.06539 | 0.17659 | 0.17659 | 0.1698 | 4.6078e-05 | 2.6298e-07 | 3.8919e-07 | 1.5929e-14 | -6.5801 | -6.4098 | 1.5929e-14 | 0.18609 | 2.274 | 0.00061995 |  | 3.8919e-07 |  |  |  | 0.17659 | 0.031185 | 0.1698 | 0.028833 | 0.029986 | 2.6298e-07 | 6.916e-14 | 3.8919e-07 | 1.5147e-13 | 1.0235e-13 | 0.0067881 | 0.038439 | -1.2621e-07 | -0.47992 | 4.6078e-05 | 0.031185 | 1.5929e-14 | 6.916e-14 | 2.662e-05 | -4.9494e-10
[7 empty] | 3.94 | 8709.6359 | 87.0964 | 0.066824 | 0.064118 | 0.17353 | 0.17353 | 0.1665 | 4.9359e-05 | 2.3161e-07 | 3.42e-07 | 1.2186e-14 | -6.6352 | -6.466 | 1.2186e-14 | 0.18212 | 2.2741 | 0.00058115 |  | 3.42e-07 |  |  |  | 0.17353 | 0.030112 | 0.1665 | 0.027723 | 0.028893 | 2.3161e-07 | 5.3642e-14 | 3.42e-07 | 1.1696e-13 | 7.9209e-14 | 0.0070256 | 0.040487 | -1.1039e-07 | -0.47662 | 4.9359e-05 | 0.030112 | 1.2186e-14 | 5.3642e-14 | 2.7551e-05 | -4.329e-10
[7 empty] | 3.96 | 9120.1084 | 91.2011 | 0.065664 | 0.062869 | 0.17052 | 0.17052 | 0.16326 | 5.2682e-05 | 2.0397e-07 | 3.0048e-07 | 9.3145e-15 | -6.6904 | -6.5222 | 9.3145e-15 | 0.17824 | 2.2742 | 0.00054474 |  | 3.0048e-07 |  |  |  | 0.17052 | 0.029076 | 0.16326 | 0.026653 | 0.027838 | 2.0397e-07 | 4.1605e-14 | 3.0048e-07 | 9.0291e-14 | 6.129e-14 | 0.0072582 | 0.042566 | -9.6512e-08 | -0.47316 | 5.2682e-05 | 0.029076 | 9.3145e-15 | 4.1605e-14 | 2.8464e-05 | -3.7848e-10
[7 empty] | 3.98 | 9549.9259 | 95.4993 | 0.064524 | 0.061642 | 0.16756 | 0.16756 | 0.16007 | 5.6038e-05 | 1.7963e-07 | 2.6398e-07 | 7.1141e-15 | -6.7456 | -6.5784 | 7.1141e-15 | 0.17444 | 2.2743 | 0.00051059 |  | 2.6398e-07 |  |  |  | 0.16756 | 0.028075 | 0.16007 | 0.025623 | 0.026821 | 1.7963e-07 | 3.2268e-14 | 2.6398e-07 | 6.9685e-14 | 4.7419e-14 | 0.0074859 | 0.044677 | -8.4345e-08 | -0.46954 | 5.6038e-05 | 0.028075 | 7.1141e-15 | 3.2268e-14 | 2.9356e-05 | -3.3076e-10
[7 empty] | 4 | 10000 | 100 | 0.063404 | 0.060436 | 0.16465 | 0.16465 | 0.15694 | 5.9419e-05 | 1.582e-07 | 2.3188e-07 | 5.429e-15 | -6.8008 | -6.6347 | 5.429e-15 | 0.17072 | 2.2744 | 0.00047854 |  | 2.3188e-07 |  |  |  | 0.16465 | 0.027109 | 0.15694 | 0.02463 | 0.02584 | 1.582e-07 | 2.5027e-14 | 2.3188e-07 | 5.3768e-14 | 3.6683e-14 | 0.0077083 | 0.046817 | -7.3682e-08 | -0.46576 | 5.9419e-05 | 0.027109 | 5.429e-15 | 2.5027e-14 | 3.0229e-05 | -2.8895e-10
[30 empty] | somas | 119.0345 |  | 116.54 | 117.7656 | somas | 18.2864 |  | 49.9277 | 29.8668 |  | 2.4567 |  | -97.0788 | 0.04344 | 119.0345 | 8.4805 | 18.2864 | 0.0064039 | -0.096399

## 4080
[14 empty] | Estatísticas para Θ |  | Esatísticas para Kr(Θ)
[14 empty] | RMSE | 0.015342 | RMSE | 0.015499
[14 empty] | NSE | 0.99959 | NSE | 0.48699
[12 empty] | M = | dif med | M | 0.0035142 | M | -0.00021357
[12 empty] | E = | erro rel | E | 0.56036 | E | 21.0117 | [5 empty] | Gamma(s,x) = EXP(GAMMALN(s))*(1-GAMMA.DIST(x,s,1,TRUE)).
VGM |  |  | GRT | [10 empty] | R² | 0.99963 | R² | 0.87941
thetas | 0.44884 |  | thetas | 0.44884 | k1 GRT | 0.44884 | [7 empty] | r | 0.99982 | r | 0.93777
thetar | 0 |  | thetar | 0 |  |  | Objetivo | 2.4619 | [5 empty] | soma erro | 0.048254 | soma erro | 0.049244 |  |  |  |  | Fórmulas e nomenclaturas conforme Groenevelt–Grant, 2010 | [7 empty] | Cálculo das estatísticas x = VGM, y = GRT
α (m-1) | 15.642 |  | k (m) | 4.2368 | [25 empty] | Cálculo r de theta |  |  |  |  | Cálculo r de k |  |  |  |  | E de theta |  | E de k |  | NSE de theta |  | NSE de k |  | M de theta | M de k
n | 1.1145 |  | p | 0.20889 |  |  |  | h- cm | h-m | θ VGM | θ GRT | Θn VGM | Θ VGM | Θ GRT | erro^2 Θ | Kr(Θn) VGM | Kr(Θ) GRT | erro^2 kr | log Kr(Θn) VGM | log Kr(Θ) GRT | erro^2 kr | x1 | Gama 2 Г(a, x1) | I(Θ) | I(1) | Kr(Θ) GRT | a | x2 | Θ inferior GRT | (x-xm) | (x-xm)² | (y-ym) | (y-ym)² | (x-xm)(y-ym) | (x-xm) | (x-xm)² | (y-ym) | (y-ym)² | (x-xm)(y-ym) | (x-y) | (x-y)/x | (x-y) | (x-y)/x | (x-y)² | (x-xm)² | (x-y)² | (x-xm)² | (x-y)/n | (x-y)/n
l | -7.5404 | [5 empty] | -1 | 0.1 | 0.001 | 0.44839 | 0.44737 | 0.99901 | 0.99901 | 0.99673 | 5.1778e-06 | 0.14494 | 0.30427 | 0.025386 | -0.8388 | -0.51674 | 0.025386 | 5.7235 | 38.1458 | 10.7774 | 19.7808 | 0.30427 | 5.7872 | 1.1142e-07 | 1.1142e-07 | 0.99901 | 0.99802 | 0.99673 | 0.99347 | 0.99574 | 0.14494 | 0.021009 | 0.30427 | 0.092582 | 0.044103 | 0.0022755 | 0.0022777 | -0.15933 | -1.0992 | 5.1778e-06 | 0.99802 | 0.025386 | 0.021009 | 8.9235e-06 | -0.00062482
α ---> k |  |  |  |  | n ---> p |  | -0.9 | 0.12589 | 0.0012589 | 0.44826 | 0.44692 | 0.99872 | 0.99872 | 0.99572 | 8.9692e-06 | 0.13298 | 0.25772 | 0.015561 | -0.87623 | -0.58885 | 0.015561 | 5.4547 | 41.9438 | 9.881 |  | 0.25772 | Gama 1 Г(a, x2) | n (= p GRT) | λ | 0.99872 | 0.99744 | 0.99572 | 0.99147 | 0.99445 | 0.13298 | 0.017682 | 0.25772 | 0.06642 | 0.034271 | 0.0029949 | 0.0029987 | -0.12474 | -0.9381 | 8.9692e-06 | 0.99744 | 0.015561 | 0.017682 | 1.1745e-05 | -0.0004892
a1 | 212.6045 | a2 | -56.5984 |  | a3 | 0.078994 | -0.7 | 0.19953 | 0.0019953 | 0.44788 | 0.44567 | 0.99787 | 0.99787 | 0.99295 | 2.422e-05 | 0.10999 | 0.17867 | 0.0047171 | -0.95865 | -0.74795 | 0.0047171 | 4.9544 | 49.3158 | 8.141 |  | 0.17867 | 83.8081 | 0.20889 | 1 | 0.99787 | 0.99574 | 0.99295 | 0.98595 | 0.99083 | 0.10999 | 0.012097 | 0.17867 | 0.031923 | 0.019651 | 0.0049213 | 0.0049318 | -0.068681 | -0.62444 | 2.422e-05 | 0.99574 | 0.0047171 | 0.012097 | 1.9299e-05 | -0.00026934
b1 | -2779.2888 | b2 | 207.1571 |  | b3 | 0.7764 | -0.5 | 0.31623 | 0.0031623 | 0.44725 | 0.44385 | 0.99647 | 0.99647 | 0.98889 | 5.7392e-05 | 0.088571 | 0.1187 | 0.00090773 | -1.0527 | -0.92555 | 0.00090773 | 4.5 | 56.1247 | 6.534 |  | 0.1187 | p (=λ VGM) | k1 | β | 0.99647 | 0.99295 | 0.98889 | 0.97791 | 0.9854 | 0.088571 | 0.0078448 | 0.1187 | 0.01409 | 0.010513 | 0.0075757 | 0.0076026 | -0.030129 | -0.34016 | 5.7392e-05 | 0.99295 | 0.00090773 | 0.0078448 | 2.9709e-05 | -0.00011815
c1 | 15551.0357 | c2 | -304.9639 |  | c3 | -0.75448 | -0.4 | 0.39811 | 0.0039811 | 0.4468 | 0.44268 | 0.99546 | 0.99546 | 0.98628 | 8.4292e-05 | 0.07857 | 0.095347 | 0.00028144 | -1.1047 | -1.0207 | 0.00028144 | 4.2887 | 59.2433 | 5.7979 |  | 0.095347 | -7.5404 | 0.44884 | 1 | 0.99546 | 0.99094 | 0.98628 | 0.97274 | 0.9818 | 0.07857 | 0.0061733 | 0.095347 | 0.009091 | 0.0074914 | 0.0091811 | 0.009223 | -0.016776 | -0.21352 | 8.4292e-05 | 0.99094 | 0.00028144 | 0.0061733 | 3.6004e-05 | -6.5789e-05
d1 | -48905.025 | d2 | 224.5874 |  |  |  | -0.3 | 0.50119 | 0.0050119 | 0.44622 | 0.44131 | 0.99417 | 0.99417 | 0.98322 | 0.00012001 | 0.069106 | 0.075908 | 4.6272e-05 | -1.1605 | -1.1197 | 4.6272e-05 | 4.0873 | 62.1453 | 5.113 |  | 0.075908 |  |  | ξ | 0.99417 | 0.98837 | 0.98322 | 0.96671 | 0.97748 | 0.069106 | 0.0047757 | 0.075908 | 0.0057621 | 0.0052457 | 0.010955 | 0.011019 | -0.0068023 | -0.098433 | 0.00012001 | 0.98837 | 4.6272e-05 | 0.0047757 | 4.2961e-05 | -2.6676e-05
e1 | 94620.2832 | e2 | -82.9221 |  |  |  | -0.2 | 0.63096 | 0.0063096 | 0.44549 | 0.43971 | 0.99253 | 0.99253 | 0.97966 | 0.0001656 | 0.060224 | 0.059936 | 8.3081e-08 | -1.2202 | -1.2223 | 8.3081e-08 | 3.8953 | 64.8197 | 4.4817 |  | 0.059936 |  |  | 4.7872 | 0.99253 | 0.98512 | 0.97966 | 0.95974 | 0.97235 | 0.060224 | 0.0036269 | 0.059936 | 0.0035923 | 0.0036096 | 0.012868 | 0.012965 | 0.00028824 | 0.0047861 | 0.0001656 | 0.98512 | 8.3081e-08 | 0.0036269 | 5.0464e-05 | 1.1303e-06
f1 | -115433.2939 | f2 | 12.8656 |  |  |  | -0.1 | 0.79433 | 0.0079433 | 0.44456 | 0.43788 | 0.99046 | 0.99046 | 0.97558 | 0.00022126 | 0.051967 | 0.046966 | 2.5004e-05 | -1.2843 | -1.3282 | 2.5004e-05 | 3.7124 | 67.2618 | 3.9053 |  | 0.046966 |  |  |  | 0.99046 | 0.981 | 0.97558 | 0.95176 | 0.96627 | 0.051967 | 0.0027005 | 0.046966 | 0.0022058 | 0.0024407 | 0.014875 | 0.015018 | 0.0050004 | 0.096223 | 0.00022126 | 0.981 | 2.5004e-05 | 0.0027005 | 5.8333e-05 | 1.9609e-05
g1 | 86795.8846 | [5 empty] | 0 | 1 | 0.01 | 0.44338 | 0.43579 | 0.98784 | 0.98784 | 0.97093 | 0.00028596 | 0.044371 | 0.03655 | 6.1164e-05 | -1.3529 | -1.4371 | 6.1164e-05 | 3.5381 | 69.4722 | 3.3836 |  | 0.03655 |  |  |  | 0.98784 | 0.97583 | 0.97093 | 0.94271 | 0.95913 | 0.044371 | 0.0019688 | 0.03655 | 0.0013359 | 0.0016217 | 0.01691 | 0.017118 | 0.0078208 | 0.17626 | 0.00028596 | 0.97583 | 6.1164e-05 | 0.0019688 | 6.6315e-05 | 3.067e-05
h1 | -36813.4735 | [5 empty] | 0.1 | 1.2589 | 0.012589 | 0.44191 | 0.43343 | 0.98457 | 0.98457 | 0.96568 | 0.00035686 | 0.037464 | 0.028267 | 8.4588e-05 | -1.4264 | -1.5487 | 8.4588e-05 | 3.3719 | 71.4561 | 2.9154 |  | 0.028267 |  |  |  | 0.98457 | 0.96937 | 0.96568 | 0.93253 | 0.95077 | 0.037464 | 0.0014036 | 0.028267 | 0.00079901 | 0.001059 | 0.018891 | 0.019187 | 0.0091972 | 0.24549 | 0.00035686 | 0.96937 | 8.4588e-05 | 0.0014036 | 7.4082e-05 | 3.6067e-05
i1 | 6750.7003 | [5 empty] | 0.12 | 1.3183 | 0.013183 | 0.44158 | 0.43293 | 0.98382 | 0.98382 | 0.96455 | 0.00037139 | 0.036167 | 0.026832 | 8.7143e-05 | -1.4417 | -1.5713 | 8.7143e-05 | 3.3397 | 71.8265 | 2.828 |  | 0.026832 |  |  |  | 0.98382 | 0.96791 | 0.96455 | 0.93036 | 0.94895 | 0.036167 | 0.0013081 | 0.026832 | 0.00071997 | 0.00097045 | 0.019272 | 0.019589 | 0.009335 | 0.25811 | 0.00037139 | 0.96791 | 8.7143e-05 | 0.0013081 | 7.5575e-05 | 3.6608e-05
a | -0.94427 | b | 1.7548 |  |  |  | 0.14 | 1.3804 | 0.013804 | 0.44123 | 0.43241 | 0.98304 | 0.98304 | 0.9634 | 0.00038594 | 0.034899 | 0.025465 | 8.9001e-05 | -1.4572 | -1.5941 | 8.9001e-05 | 3.3077 | 72.1882 | 2.7426 |  | 0.025465 |  |  |  | 0.98304 | 0.96638 | 0.9634 | 0.92814 | 0.94706 | 0.034899 | 0.0012179 | 0.025465 | 0.00064846 | 0.0008887 | 0.019645 | 0.019984 | 0.009434 | 0.27032 | 0.00038594 | 0.96638 | 8.9001e-05 | 0.0012179 | 7.704e-05 | 3.6996e-05
abs log 1/α | 1.1943 | [5 empty] | 0.16 | 1.4454 | 0.014454 | 0.44087 | 0.43188 | 0.98223 | 0.98223 | 0.96222 | 0.00040044 | 0.033659 | 0.024162 | 9.0191e-05 | -1.4729 | -1.6169 | 9.0191e-05 | 3.276 | 72.5414 | 2.6592 |  | 0.024162 |  |  |  | 0.98223 | 0.96478 | 0.96222 | 0.92587 | 0.94512 | 0.033659 | 0.0011329 | 0.024162 | 0.00058381 | 0.00081327 | 0.020011 | 0.020373 | 0.0094969 | 0.28215 | 0.00040044 | 0.96478 | 9.0191e-05 | 0.0011329 | 7.8474e-05 | 3.7243e-05
[7 empty] | 0.18 | 1.5136 | 0.015136 | 0.44048 | 0.43134 | 0.98139 | 0.98139 | 0.96102 | 0.00041484 | 0.032448 | 0.022921 | 9.0753e-05 | -1.4888 | -1.6398 | 9.0753e-05 | 3.2446 | 72.8862 | 2.5778 |  | 0.022921 |  |  |  | 0.98139 | 0.96312 | 0.96102 | 0.92355 | 0.94313 | 0.032448 | 0.0010528 | 0.022921 | 0.00052538 | 0.00074374 | 0.020368 | 0.020754 | 0.0095264 | 0.29359 | 0.00041484 | 0.96312 | 9.0753e-05 | 0.0010528 | 7.9873e-05 | 3.7358e-05
[7 empty] | 0.2 | 1.5849 | 0.015849 | 0.44009 | 0.43079 | 0.9805 | 0.9805 | 0.95979 | 0.00042909 | 0.031265 | 0.02174 | 9.0728e-05 | -1.5049 | -1.6627 | 9.0728e-05 | 3.2136 | 73.2227 | 2.4984 |  | 0.02174 |  |  |  | 0.9805 | 0.96138 | 0.95979 | 0.92119 | 0.94107 | 0.031265 | 0.00097749 | 0.02174 | 0.00047262 | 0.00067969 | 0.020714 | 0.021126 | 0.0095251 | 0.30466 | 0.00042909 | 0.96138 | 9.0728e-05 | 0.00097749 | 8.1233e-05 | 3.7353e-05
[7 empty] | 0.22 | 1.6596 | 0.016596 | 0.43968 | 0.43023 | 0.97958 | 0.97958 | 0.95853 | 0.00044311 | 0.030111 | 0.020615 | 9.0165e-05 | -1.5213 | -1.6858 | 9.0165e-05 | 3.1828 | 73.5509 | 2.421 |  | 0.020615 |  |  |  | 0.97958 | 0.95958 | 0.95853 | 0.91878 | 0.93896 | 0.030111 | 0.00090665 | 0.020615 | 0.00042498 | 0.00062073 | 0.02105 | 0.021489 | 0.0094955 | 0.31535 | 0.00044311 | 0.95958 | 9.0165e-05 | 0.00090665 | 8.255e-05 | 3.7237e-05
[7 empty] | 0.24 | 1.7378 | 0.017378 | 0.43924 | 0.42965 | 0.97862 | 0.97862 | 0.95725 | 0.00045685 | 0.028985 | 0.019545 | 8.9113e-05 | -1.5378 | -1.709 | 8.9113e-05 | 3.1523 | 73.871 | 2.3454 |  | 0.019545 |  |  |  | 0.97862 | 0.9577 | 0.95725 | 0.91632 | 0.93678 | 0.028985 | 0.00084012 | 0.019545 | 0.000382 | 0.0005665 | 0.021374 | 0.021841 | 0.00944 | 0.32569 | 0.00045685 | 0.9577 | 8.9113e-05 | 0.00084012 | 8.382e-05 | 3.7019e-05
[7 empty] | 0.26 | 1.8197 | 0.018197 | 0.4388 | 0.42906 | 0.97762 | 0.97762 | 0.95594 | 0.00047025 | 0.027888 | 0.018527 | 8.7624e-05 | -1.5546 | -1.7322 | 8.7624e-05 | 3.1222 | 74.1831 | 2.2717 |  | 0.018527 |  |  |  | 0.97762 | 0.95575 | 0.95594 | 0.91382 | 0.93455 | 0.027888 | 0.00077771 | 0.018527 | 0.00034324 | 0.00051667 | 0.021685 | 0.022182 | 0.0093608 | 0.33566 | 0.00047025 | 0.95575 | 8.7624e-05 | 0.00077771 | 8.504e-05 | 3.6709e-05
[7 empty] | 0.28 | 1.9055 | 0.019055 | 0.43833 | 0.42846 | 0.97658 | 0.97658 | 0.9546 | 0.00048323 | 0.026819 | 0.017559 | 8.5749e-05 | -1.5716 | -1.7555 | 8.5749e-05 | 3.0923 | 74.4873 | 2.1999 |  | 0.017559 |  |  |  | 0.97658 | 0.95372 | 0.9546 | 0.91126 | 0.93225 | 0.026819 | 0.00071924 | 0.017559 | 0.0003083 | 0.0004709 | 0.021982 | 0.02251 | 0.0092601 | 0.34529 | 0.00048323 | 0.95372 | 8.5749e-05 | 0.00071924 | 8.6206e-05 | 3.6314e-05
[7 empty] | 0.3 | 1.9953 | 0.019953 | 0.43784 | 0.42785 | 0.9755 | 0.9755 | 0.95324 | 0.00049572 | 0.025778 | 0.016638 | 8.354e-05 | -1.5888 | -1.7789 | 8.354e-05 | 3.0627 | 74.7837 | 2.13 |  | 0.016638 |  |  |  | 0.9755 | 0.9516 | 0.95324 | 0.90866 | 0.92989 | 0.025778 | 0.00066451 | 0.016638 | 0.00027682 | 0.00042889 | 0.022265 | 0.022824 | 0.00914 | 0.35457 | 0.00049572 | 0.9516 | 8.354e-05 | 0.00066451 | 8.7313e-05 | 3.5843e-05
[7 empty] | 0.32 | 2.0893 | 0.020893 | 0.43734 | 0.42723 | 0.97438 | 0.97438 | 0.95185 | 0.00050765 | 0.024766 | 0.015763 | 8.1046e-05 | -1.6062 | -1.8024 | 8.1046e-05 | 3.0334 | 75.0724 | 2.0618 |  | 0.015763 |  |  |  | 0.97438 | 0.94941 | 0.95185 | 0.90601 | 0.92746 | 0.024766 | 0.00061333 | 0.015763 | 0.00024847 | 0.00039038 | 0.022531 | 0.023124 | 0.0090026 | 0.36351 | 0.00050765 | 0.94941 | 8.1046e-05 | 0.00061333 | 8.8358e-05 | 3.5304e-05
[7 empty] | 0.34 | 2.1878 | 0.021878 | 0.43681 | 0.42659 | 0.97321 | 0.97321 | 0.95043 | 0.00051896 | 0.023781 | 0.014932 | 7.8316e-05 | -1.6238 | -1.8259 | 7.8316e-05 | 3.0043 | 75.3536 | 1.9955 |  | 0.014932 |  |  |  | 0.97321 | 0.94713 | 0.95043 | 0.90331 | 0.92496 | 0.023781 | 0.00056554 | 0.014932 | 0.00022295 | 0.00035509 | 0.022781 | 0.023408 | 0.0088496 | 0.37213 | 0.00051896 | 0.94713 | 7.8316e-05 | 0.00056554 | 8.9336e-05 | 3.4704e-05
[7 empty] | 0.36 | 2.2909 | 0.022909 | 0.43627 | 0.42594 | 0.97199 | 0.97199 | 0.94898 | 0.00052957 | 0.022825 | 0.014142 | 7.5393e-05 | -1.6416 | -1.8495 | 7.5393e-05 | 2.9755 | 75.6274 | 1.9309 |  | 0.014142 |  |  |  | 0.97199 | 0.94477 | 0.94898 | 0.90056 | 0.9224 | 0.022825 | 0.00052096 | 0.014142 | 0.00019999 | 0.00032278 | 0.023012 | 0.023675 | 0.0086829 | 0.38042 | 0.00052957 | 0.94477 | 7.5393e-05 | 0.00052096 | 9.0245e-05 | 3.4051e-05
[7 empty] | 0.38 | 2.3988 | 0.023988 | 0.4357 | 0.42528 | 0.97073 | 0.97073 | 0.94751 | 0.00053941 | 0.021896 | 0.013392 | 7.2321e-05 | -1.6596 | -1.8732 | 7.2321e-05 | 2.9471 | 75.8939 | 1.868 |  | 0.013392 |  |  |  | 0.97073 | 0.94232 | 0.94751 | 0.89777 | 0.91977 | 0.021896 | 0.00047942 | 0.013392 | 0.00017933 | 0.00029322 | 0.023225 | 0.023925 | 0.0085042 | 0.38839 | 0.00053941 | 0.94232 | 7.2321e-05 | 0.00047942 | 9.1079e-05 | 3.335e-05
[7 empty] | 0.4 | 2.5119 | 0.025119 | 0.43512 | 0.4246 | 0.96942 | 0.96942 | 0.946 | 0.00054841 | 0.020994 | 0.012679 | 6.9139e-05 | -1.6779 | -1.8969 | 6.9139e-05 | 2.9188 | 76.1531 | 1.8068 |  | 0.012679 |  |  |  | 0.96942 | 0.93978 | 0.946 | 0.89492 | 0.91708 | 0.020994 | 0.00044076 | 0.012679 | 0.00016076 | 0.00026619 | 0.023418 | 0.024157 | 0.008315 | 0.39606 | 0.00054841 | 0.93978 | 6.9139e-05 | 0.00044076 | 9.1836e-05 | 3.2608e-05
[7 empty] | 0.42 | 2.6303 | 0.026303 | 0.43451 | 0.42392 | 0.96806 | 0.96806 | 0.94447 | 0.00055651 | 0.02012 | 0.012003 | 6.5883e-05 | -1.6964 | -1.9207 | 6.5883e-05 | 2.8909 | 76.4054 | 1.7472 |  | 0.012003 |  |  |  | 0.96806 | 0.93715 | 0.94447 | 0.89203 | 0.91431 | 0.02012 | 0.00040481 | 0.012003 | 0.00014408 | 0.0002415 | 0.02359 | 0.024369 | 0.0081168 | 0.40342 | 0.00055651 | 0.93715 | 6.5883e-05 | 0.00040481 | 9.2511e-05 | 3.1831e-05
[7 empty] | 0.44 | 2.7542 | 0.027542 | 0.43387 | 0.42322 | 0.96666 | 0.96666 | 0.94292 | 0.00056364 | 0.019273 | 0.011361 | 6.2587e-05 | -1.7151 | -1.9446 | 6.2587e-05 | 2.8632 | 76.6507 | 1.6893 |  | 0.011361 |  |  |  | 0.96666 | 0.93443 | 0.94292 | 0.88909 | 0.91148 | 0.019273 | 0.00037143 | 0.011361 | 0.00012908 | 0.00021896 | 0.023741 | 0.02456 | 0.0079112 | 0.41049 | 0.00056364 | 0.93443 | 6.2587e-05 | 0.00037143 | 9.3102e-05 | 3.1024e-05
[7 empty] | 0.46 | 2.884 | 0.02884 | 0.43322 | 0.42251 | 0.9652 | 0.9652 | 0.94133 | 0.00056973 | 0.018452 | 0.010753 | 5.9279e-05 | -1.734 | -1.9685 | 5.9279e-05 | 2.8358 | 76.8892 | 1.6331 |  | 0.010753 |  |  |  | 0.9652 | 0.93161 | 0.94133 | 0.8861 | 0.90857 | 0.018452 | 0.00034047 | 0.010753 | 0.00011562 | 0.00019841 | 0.023869 | 0.02473 | 0.0076993 | 0.41726 | 0.00056973 | 0.93161 | 5.9279e-05 | 0.00034047 | 9.3604e-05 | 3.0193e-05
[7 empty] | 0.48 | 3.02 | 0.0302 | 0.43254 | 0.42178 | 0.96369 | 0.96369 | 0.93971 | 0.00057474 | 0.017657 | 0.010175 | 5.5987e-05 | -1.7531 | -1.9925 | 5.5987e-05 | 2.8087 | 77.121 | 1.5783 |  | 0.010175 |  |  |  | 0.96369 | 0.9287 | 0.93971 | 0.88306 | 0.90559 | 0.017657 | 0.00031179 | 0.010175 | 0.00010353 | 0.00017967 | 0.023974 | 0.024877 | 0.0074825 | 0.42376 | 0.00057474 | 0.9287 | 5.5987e-05 | 0.00031179 | 9.4014e-05 | 2.9343e-05
[7 empty] | 0.5 | 3.1623 | 0.031623 | 0.43184 | 0.42104 | 0.96213 | 0.96213 | 0.93807 | 0.0005786 | 0.016889 | 0.0096272 | 5.2734e-05 | -1.7724 | -2.0165 | 5.2734e-05 | 2.7818 | 77.3462 | 1.5252 |  | 0.0096272 |  |  |  | 0.96213 | 0.92569 | 0.93807 | 0.87998 | 0.90254 | 0.016889 | 0.00028524 | 0.0096272 | 9.2684e-05 | 0.0001626 | 0.024054 | 0.025001 | 0.0072618 | 0.42997 | 0.0005786 | 0.92569 | 5.2734e-05 | 0.00028524 | 9.433e-05 | 2.8478e-05
[7 empty] | 0.52 | 3.3113 | 0.033113 | 0.43112 | 0.42029 | 0.96051 | 0.96051 | 0.9364 | 0.00058127 | 0.016146 | 0.0091078 | 4.954e-05 | -1.7919 | -2.0406 | 4.954e-05 | 2.7551 | 77.5651 | 1.4735 |  | 0.0091078 |  |  |  | 0.96051 | 0.92258 | 0.9364 | 0.87685 | 0.89942 | 0.016146 | 0.0002607 | 0.0091078 | 8.2953e-05 | 0.00014706 | 0.02411 | 0.025101 | 0.0070384 | 0.43592 | 0.00058127 | 0.92258 | 4.954e-05 | 0.0002607 | 9.4547e-05 | 2.7602e-05
[7 empty] | 0.54 | 3.4674 | 0.034674 | 0.43037 | 0.41953 | 0.95884 | 0.95884 | 0.9347 | 0.00058271 | 0.015429 | 0.0086154 | 4.6421e-05 | -1.8117 | -2.0647 | 4.6421e-05 | 2.7288 | 77.7776 | 1.4233 |  | 0.0086154 |  |  |  | 0.95884 | 0.91937 | 0.9347 | 0.87366 | 0.89623 | 0.015429 | 0.00023805 | 0.0086154 | 7.4226e-05 | 0.00013293 | 0.024139 | 0.025176 | 0.0068133 | 0.4416 | 0.00058271 | 0.91937 | 4.6421e-05 | 0.00023805 | 9.4664e-05 | 2.6719e-05
[7 empty] | 0.56 | 3.6308 | 0.036308 | 0.42959 | 0.41876 | 0.95711 | 0.95711 | 0.93297 | 0.00058287 | 0.014736 | 0.0081487 | 4.3393e-05 | -1.8316 | -2.0889 | 4.3393e-05 | 2.7026 | 77.984 | 1.3746 |  | 0.0081487 |  |  |  | 0.95711 | 0.91607 | 0.93297 | 0.87044 | 0.89296 | 0.014736 | 0.00021715 | 0.0081487 | 6.6402e-05 | 0.00012008 | 0.024143 | 0.025225 | 0.0065873 | 0.44702 | 0.00058287 | 0.91607 | 4.3393e-05 | 0.00021715 | 9.4678e-05 | 2.5833e-05
[7 empty] | 0.58 | 3.8019 | 0.038019 | 0.42879 | 0.41797 | 0.95533 | 0.95533 | 0.93121 | 0.00058174 | 0.014068 | 0.0077065 | 4.0467e-05 | -1.8518 | -2.1131 | 4.0467e-05 | 2.6768 | 78.1844 | 1.3273 |  | 0.0077065 |  |  |  | 0.95533 | 0.91266 | 0.93121 | 0.86716 | 0.88962 | 0.014068 | 0.0001979 | 0.0077065 | 5.939e-05 | 0.00010841 | 0.024119 | 0.025247 | 0.0063613 | 0.45219 | 0.00058174 | 0.91266 | 4.0467e-05 | 0.0001979 | 9.4585e-05 | 2.4946e-05
[7 empty] | 0.6 | 3.9811 | 0.039811 | 0.42797 | 0.41717 | 0.9535 | 0.9535 | 0.92943 | 0.00057928 | 0.013424 | 0.0072875 | 3.7652e-05 | -1.8721 | -2.1374 | 3.7652e-05 | 2.6511 | 78.3788 | 1.2814 |  | 0.0072875 |  |  |  | 0.9535 | 0.90916 | 0.92943 | 0.86384 | 0.88621 | 0.013424 | 0.00018019 | 0.0072875 | 5.3107e-05 | 9.7824e-05 | 0.024068 | 0.025242 | 0.0061361 | 0.45712 | 0.00057928 | 0.90916 | 3.7652e-05 | 0.00018019 | 9.4385e-05 | 2.4063e-05
[7 empty] | 0.62 | 4.1687 | 0.041687 | 0.42712 | 0.41635 | 0.9516 | 0.9516 | 0.92762 | 0.00057549 | 0.012803 | 0.0068905 | 3.4956e-05 | -1.8927 | -2.1617 | 3.4956e-05 | 2.6258 | 78.5675 | 1.2369 |  | 0.0068905 |  |  |  | 0.9516 | 0.90555 | 0.92762 | 0.86047 | 0.88272 | 0.012803 | 0.00016391 | 0.0068905 | 4.748e-05 | 8.8219e-05 | 0.023989 | 0.025209 | 0.0059124 | 0.4618 | 0.00057549 | 0.90555 | 3.4956e-05 | 0.00016391 | 9.4076e-05 | 2.3186e-05
[7 empty] | 0.64 | 4.3652 | 0.043652 | 0.42624 | 0.41552 | 0.94965 | 0.94965 | 0.92577 | 0.00057035 | 0.012205 | 0.0065146 | 3.2384e-05 | -1.9135 | -2.1861 | 3.2384e-05 | 2.6006 | 78.7505 | 1.1937 |  | 0.0065146 |  |  |  | 0.94965 | 0.90184 | 0.92577 | 0.85705 | 0.87916 | 0.012205 | 0.00014897 | 0.0065146 | 4.244e-05 | 7.9513e-05 | 0.023882 | 0.025148 | 0.0056907 | 0.46625 | 0.00057035 | 0.90184 | 3.2384e-05 | 0.00014897 | 9.3655e-05 | 2.2317e-05
[7 empty] | 0.66 | 4.5709 | 0.045709 | 0.42534 | 0.41468 | 0.94765 | 0.94765 | 0.9239 | 0.00056387 | 0.01163 | 0.0061586 | 2.994e-05 | -1.9344 | -2.2105 | 2.994e-05 | 2.5757 | 78.928 | 1.1518 |  | 0.0061586 |  |  |  | 0.94765 | 0.89804 | 0.9239 | 0.85359 | 0.87553 | 0.01163 | 0.00013527 | 0.0061586 | 3.7928e-05 | 7.1627e-05 | 0.023746 | 0.025058 | 0.0054718 | 0.47047 | 0.00056387 | 0.89804 | 2.994e-05 | 0.00013527 | 9.3122e-05 | 2.1458e-05
[7 empty] | 0.68 | 4.7863 | 0.047863 | 0.42442 | 0.41383 | 0.94558 | 0.94558 | 0.922 | 0.00055607 | 0.011078 | 0.0058216 | 2.7625e-05 | -1.9556 | -2.235 | 2.7625e-05 | 2.5511 | 79.1001 | 1.1112 |  | 0.0058216 |  |  |  | 0.94558 | 0.89413 | 0.922 | 0.85009 | 0.87183 | 0.011078 | 0.00012271 | 0.0058216 | 3.3891e-05 | 6.4488e-05 | 0.023581 | 0.024938 | 0.005256 | 0.47447 | 0.00055607 | 0.89413 | 2.7625e-05 | 0.00012271 | 9.2475e-05 | 2.0612e-05
[7 empty] | 0.7 | 5.0119 | 0.050119 | 0.42346 | 0.41297 | 0.94346 | 0.94346 | 0.92007 | 0.00054695 | 0.010546 | 0.0055025 | 2.544e-05 | -1.9769 | -2.2594 | 2.544e-05 | 2.5266 | 79.267 | 1.0718 |  | 0.0055025 |  |  |  | 0.94346 | 0.89012 | 0.92007 | 0.84653 | 0.86805 | 0.010546 | 0.00011122 | 0.0055025 | 3.0277e-05 | 5.8031e-05 | 0.023387 | 0.024789 | 0.0050438 | 0.47825 | 0.00054695 | 0.89012 | 2.544e-05 | 0.00011122 | 9.1714e-05 | 1.978e-05
[7 empty] | 0.72 | 5.2481 | 0.052481 | 0.42248 | 0.41209 | 0.94128 | 0.94128 | 0.91812 | 0.00053656 | 0.010036 | 0.0052005 | 2.3384e-05 | -1.9984 | -2.284 | 2.3384e-05 | 2.5025 | 79.4286 | 1.0337 |  | 0.0052005 |  |  |  | 0.94128 | 0.88601 | 0.91812 | 0.84294 | 0.8642 | 0.010036 | 0.00010072 | 0.0052005 | 2.7045e-05 | 5.2193e-05 | 0.023164 | 0.024609 | 0.0048357 | 0.48182 | 0.00053656 | 0.88601 | 2.3384e-05 | 0.00010072 | 9.0838e-05 | 1.8963e-05
[7 empty] | 0.74 | 5.4954 | 0.054954 | 0.42148 | 0.4112 | 0.93904 | 0.93904 | 0.91613 | 0.00052493 | 0.0095466 | 0.0049147 | 2.1454e-05 | -2.0202 | -2.3085 | 2.1454e-05 | 2.4785 | 79.5853 | 0.9967 |  | 0.0049147 |  |  |  | 0.93904 | 0.8818 | 0.91613 | 0.8393 | 0.86029 | 0.0095466 | 9.1138e-05 | 0.0049147 | 2.4154e-05 | 4.6919e-05 | 0.022911 | 0.024399 | 0.0046319 | 0.48519 | 0.00052493 | 0.8818 | 2.1454e-05 | 9.1138e-05 | 8.9848e-05 | 1.8164e-05
[7 empty] | 0.76 | 5.7544 | 0.057544 | 0.42045 | 0.41029 | 0.93675 | 0.93675 | 0.91412 | 0.00051211 | 0.0090771 | 0.0046443 | 1.965e-05 | -2.0421 | -2.3331 | 1.965e-05 | 2.4548 | 79.737 | 0.96088 |  | 0.0046443 |  |  |  | 0.93675 | 0.87749 | 0.91412 | 0.83561 | 0.8563 | 0.0090771 | 8.2394e-05 | 0.0046443 | 2.1569e-05 | 4.2157e-05 | 0.02263 | 0.024158 | 0.0044328 | 0.48835 | 0.00051211 | 0.87749 | 1.965e-05 | 8.2394e-05 | 8.8744e-05 | 1.7384e-05
[7 empty] | 0.78 | 6.0256 | 0.060256 | 0.41939 | 0.40938 | 0.93439 | 0.93439 | 0.91207 | 0.00049815 | 0.0086271 | 0.0043885 | 1.7966e-05 | -2.0641 | -2.3577 | 1.7966e-05 | 2.4313 | 79.884 | 0.9262 |  | 0.0043885 |  |  |  | 0.93439 | 0.87309 | 0.91207 | 0.83188 | 0.85224 | 0.0086271 | 7.4427e-05 | 0.0043885 | 1.9259e-05 | 3.786e-05 | 0.022319 | 0.023886 | 0.0042387 | 0.49132 | 0.00049815 | 0.87309 | 1.7966e-05 | 7.4427e-05 | 8.7526e-05 | 1.6622e-05
[7 empty] | 0.8 | 6.3096 | 0.063096 | 0.41831 | 0.40845 | 0.93198 | 0.93198 | 0.91 | 0.00048311 | 0.0081961 | 0.0041465 | 1.64e-05 | -2.0864 | -2.3823 | 1.64e-05 | 2.408 | 80.0263 | 0.89262 |  | 0.0041465 |  |  |  | 0.93198 | 0.86859 | 0.91 | 0.82811 | 0.84811 | 0.0081961 | 6.7176e-05 | 0.0041465 | 1.7193e-05 | 3.3985e-05 | 0.02198 | 0.023584 | 0.0040497 | 0.4941 | 0.00048311 | 0.86859 | 1.64e-05 | 6.7176e-05 | 8.6195e-05 | 1.5881e-05
[7 empty] | 0.82 | 6.6069 | 0.066069 | 0.4172 | 0.4075 | 0.92952 | 0.92952 | 0.90791 | 0.00046708 | 0.0077835 | 0.0039176 | 1.4946e-05 | -2.1088 | -2.407 | 1.4946e-05 | 2.3849 | 80.164 | 0.86011 |  | 0.0039176 |  |  |  | 0.92952 | 0.864 | 0.90791 | 0.82429 | 0.84391 | 0.0077835 | 6.0583e-05 | 0.0039176 | 1.5347e-05 | 3.0492e-05 | 0.021612 | 0.023251 | 0.003866 | 0.49669 | 0.00046708 | 0.864 | 1.4946e-05 | 6.0583e-05 | 8.4753e-05 | 1.5161e-05
[7 empty] | 0.84 | 6.9183 | 0.069183 | 0.41607 | 0.40655 | 0.92699 | 0.92699 | 0.90578 | 0.00045014 | 0.0073888 | 0.0037011 | 1.3599e-05 | -2.1314 | -2.4317 | 1.3599e-05 | 2.3621 | 80.2973 | 0.82865 |  | 0.0037011 |  |  |  | 0.92699 | 0.85932 | 0.90578 | 0.82043 | 0.83965 | 0.0073888 | 5.4595e-05 | 0.0037011 | 1.3698e-05 | 2.7347e-05 | 0.021216 | 0.022887 | 0.0036877 | 0.4991 | 0.00045014 | 0.85932 | 1.3599e-05 | 5.4595e-05 | 8.3202e-05 | 1.4462e-05
[7 empty] | 0.86 | 7.2444 | 0.072444 | 0.41492 | 0.40558 | 0.92442 | 0.92442 | 0.90362 | 0.00043236 | 0.0070114 | 0.0034964 | 1.2356e-05 | -2.1542 | -2.4564 | 1.2356e-05 | 2.3395 | 80.4263 | 0.79821 |  | 0.0034964 |  |  |  | 0.92442 | 0.85455 | 0.90362 | 0.81653 | 0.83532 | 0.0070114 | 4.916e-05 | 0.0034964 | 1.2225e-05 | 2.4515e-05 | 0.020793 | 0.022493 | 0.0035151 | 0.50133 | 0.00043236 | 0.85455 | 1.2356e-05 | 4.916e-05 | 8.1542e-05 | 1.3785e-05
[7 empty] | 0.88 | 7.5858 | 0.075858 | 0.41373 | 0.4046 | 0.92178 | 0.92178 | 0.90144 | 0.00041384 | 0.0066509 | 0.0033029 | 1.1209e-05 | -2.1771 | -2.4811 | 1.1209e-05 | 2.3171 | 80.551 | 0.76876 |  | 0.0033029 |  |  |  | 0.92178 | 0.84968 | 0.90144 | 0.81259 | 0.83093 | 0.0066509 | 4.4234e-05 | 0.0033029 | 1.0909e-05 | 2.1967e-05 | 0.020343 | 0.022069 | 0.003348 | 0.50339 | 0.00041384 | 0.84968 | 1.1209e-05 | 4.4234e-05 | 7.9777e-05 | 1.3129e-05
[7 empty] | 0.9 | 7.9433 | 0.079433 | 0.41253 | 0.40361 | 0.9191 | 0.9191 | 0.89923 | 0.00039469 | 0.0063065 | 0.0031199 | 1.0154e-05 | -2.2002 | -2.5059 | 1.0154e-05 | 2.2949 | 80.6717 | 0.74028 |  | 0.0031199 |  |  |  | 0.9191 | 0.84474 | 0.89923 | 0.80861 | 0.82648 | 0.0063065 | 3.9772e-05 | 0.0031199 | 9.7337e-06 | 1.9676e-05 | 0.019867 | 0.021615 | 0.0031866 | 0.50529 | 0.00039469 | 0.84474 | 1.0154e-05 | 3.9772e-05 | 7.7909e-05 | 1.2497e-05
[7 empty] | 0.92 | 8.3176 | 0.083176 | 0.4113 | 0.40261 | 0.91636 | 0.91636 | 0.89699 | 0.00037499 | 0.0059778 | 0.0029469 | 9.1863e-06 | -2.2235 | -2.5306 | 9.1863e-06 | 2.2729 | 80.7884 | 0.71274 |  | 0.0029469 |  |  |  | 0.91636 | 0.83971 | 0.89699 | 0.80459 | 0.82196 | 0.0059778 | 3.5734e-05 | 0.0029469 | 8.6844e-06 | 1.7616e-05 | 0.019365 | 0.021132 | 0.0030309 | 0.50702 | 0.00037499 | 0.83971 | 9.1863e-06 | 3.5734e-05 | 7.594e-05 | 1.1886e-05
[7 empty] | 0.94 | 8.7096 | 0.087096 | 0.41004 | 0.40159 | 0.91356 | 0.91356 | 0.89472 | 0.00035488 | 0.0056643 | 0.0027835 | 8.2994e-06 | -2.2469 | -2.5554 | 8.2994e-06 | 2.2512 | 80.9012 | 0.68611 |  | 0.0027835 |  |  |  | 0.91356 | 0.8346 | 0.89472 | 0.80053 | 0.81739 | 0.0056643 | 3.2085e-05 | 0.0027835 | 7.7476e-06 | 1.5766e-05 | 0.018838 | 0.020621 | 0.0028809 | 0.5086 | 0.00035488 | 0.8346 | 8.2994e-06 | 3.2085e-05 | 7.3875e-05 | 1.1298e-05
[7 empty] | 0.96 | 9.1201 | 0.091201 | 0.40877 | 0.40056 | 0.91072 | 0.91072 | 0.89243 | 0.00033444 | 0.0053654 | 0.002629 | 7.4883e-06 | -2.2704 | -2.5802 | 7.4883e-06 | 2.2296 | 81.0102 | 0.66038 |  | 0.002629 |  |  |  | 0.91072 | 0.82941 | 0.89243 | 0.79643 | 0.81275 | 0.0053654 | 2.8788e-05 | 0.002629 | 6.9114e-06 | 1.4106e-05 | 0.018288 | 0.02008 | 0.0027365 | 0.51002 | 0.00033444 | 0.82941 | 7.4883e-06 | 2.8788e-05 | 7.1716e-05 | 1.0731e-05
[7 empty] | 0.98 | 9.5499 | 0.095499 | 0.40747 | 0.39952 | 0.90782 | 0.90782 | 0.89011 | 0.0003138 | 0.0050806 | 0.002483 | 6.7479e-06 | -2.2941 | -2.605 | 6.7479e-06 | 2.2083 | 81.1156 | 0.63551 |  | 0.002483 |  |  |  | 0.90782 | 0.82415 | 0.89011 | 0.7923 | 0.80806 | 0.0050806 | 2.5813e-05 | 0.002483 | 6.1651e-06 | 1.2615e-05 | 0.017714 | 0.019513 | 0.0025977 | 0.51129 | 0.0003138 | 0.82415 | 6.7479e-06 | 2.5813e-05 | 6.9468e-05 | 1.0187e-05
[7 empty] | 1 | 10 | 0.1 | 0.40615 | 0.39846 | 0.90488 | 0.90488 | 0.88776 | 0.00029306 | 0.0048094 | 0.002345 | 6.0733e-06 | -2.3179 | -2.6299 | 6.0733e-06 | 2.1871 | 81.2174 | 0.61148 |  | 0.002345 |  |  |  | 0.90488 | 0.81881 | 0.88776 | 0.78812 | 0.80332 | 0.0048094 | 2.313e-05 | 0.002345 | 5.499e-06 | 1.1278e-05 | 0.017119 | 0.018919 | 0.0024644 | 0.51241 | 0.00029306 | 0.81881 | 6.0733e-06 | 2.313e-05 | 6.7133e-05 | 9.6643e-06
[7 empty] | 1.02 | 10.4713 | 0.10471 | 0.4048 | 0.3974 | 0.90189 | 0.90189 | 0.88539 | 0.00027234 | 0.0045512 | 0.0022146 | 5.4596e-06 | -2.3419 | -2.6547 | 5.4596e-06 | 2.1662 | 81.3157 | 0.58827 |  | 0.0022146 |  |  |  | 0.90189 | 0.81341 | 0.88539 | 0.78391 | 0.79852 | 0.0045512 | 2.0714e-05 | 0.0022146 | 4.9046e-06 | 1.0079e-05 | 0.016503 | 0.018298 | 0.0023366 | 0.5134 | 0.00027234 | 0.81341 | 5.4596e-06 | 2.0714e-05 | 6.4717e-05 | 9.1631e-06
[7 empty] | 1.04 | 10.9648 | 0.10965 | 0.40344 | 0.39632 | 0.89885 | 0.89885 | 0.88299 | 0.00025176 | 0.0043056 | 0.0020915 | 4.9023e-06 | -2.366 | -2.6795 | 4.9023e-06 | 2.1455 | 81.4107 | 0.56586 |  | 0.0020915 |  |  |  | 0.89885 | 0.80794 | 0.88299 | 0.77966 | 0.79367 | 0.0043056 | 1.8538e-05 | 0.0020915 | 4.3743e-06 | 9.0051e-06 | 0.015867 | 0.017653 | 0.0022141 | 0.51424 | 0.00025176 | 0.80794 | 4.9023e-06 | 1.8538e-05 | 6.2224e-05 | 8.6828e-06
[7 empty] | 1.06 | 11.4815 | 0.11482 | 0.40206 | 0.39523 | 0.89577 | 0.89577 | 0.88056 | 0.00023142 | 0.004072 | 0.0019751 | 4.3969e-06 | -2.3902 | -2.7044 | 4.3969e-06 | 2.1249 | 81.5024 | 0.54421 |  | 0.0019751 |  |  |  | 0.89577 | 0.8024 | 0.88056 | 0.77538 | 0.78878 | 0.004072 | 1.6581e-05 | 0.0019751 | 3.9012e-06 | 8.0429e-06 | 0.015213 | 0.016983 | 0.0020969 | 0.51495 | 0.00023142 | 0.8024 | 4.3969e-06 | 1.6581e-05 | 5.9657e-05 | 8.2231e-06
[7 empty] | 1.08 | 12.0226 | 0.12023 | 0.40065 | 0.39413 | 0.89264 | 0.89264 | 0.8781 | 0.00021143 | 0.00385 | 0.0018652 | 3.9394e-06 | -2.4145 | -2.7293 | 3.9394e-06 | 2.1046 | 81.5909 | 0.52332 |  | 0.0018652 |  |  |  | 0.89264 | 0.79681 | 0.8781 | 0.77106 | 0.78383 | 0.00385 | 1.4823e-05 | 0.0018652 | 3.4791e-06 | 7.1813e-06 | 0.014541 | 0.01629 | 0.0019848 | 0.51552 | 0.00021143 | 0.79681 | 3.9394e-06 | 1.4823e-05 | 5.7023e-05 | 7.7835e-06
[7 empty] | 1.1 | 12.5893 | 0.12589 | 0.39923 | 0.39301 | 0.88947 | 0.88947 | 0.87562 | 0.0001919 | 0.0036391 | 0.0017614 | 3.5257e-06 | -2.439 | -2.7541 | 3.5257e-06 | 2.0844 | 81.6764 | 0.50315 |  | 0.0017614 |  |  |  | 0.88947 | 0.79116 | 0.87562 | 0.76671 | 0.77884 | 0.0036391 | 1.3243e-05 | 0.0017614 | 3.1027e-06 | 6.4101e-06 | 0.013853 | 0.015574 | 0.0018777 | 0.51597 | 0.0001919 | 0.79116 | 3.5257e-06 | 1.3243e-05 | 5.4325e-05 | 7.3635e-06
[7 empty] | 1.12 | 13.1826 | 0.13183 | 0.39779 | 0.39189 | 0.88626 | 0.88626 | 0.87311 | 0.00017292 | 0.0034388 | 0.0016634 | 3.1523e-06 | -2.4636 | -2.779 | 3.1523e-06 | 2.0645 | 81.7588 | 0.48369 |  | 0.0016634 |  |  |  | 0.88626 | 0.78547 | 0.87311 | 0.76233 | 0.77381 | 0.0034388 | 1.1826e-05 | 0.0016634 | 2.7669e-06 | 5.7201e-06 | 0.01315 | 0.014838 | 0.0017755 | 0.5163 | 0.00017292 | 0.78547 | 3.1523e-06 | 1.1826e-05 | 5.1568e-05 | 6.9626e-06
[7 empty] | 1.14 | 13.8038 | 0.13804 | 0.39633 | 0.39075 | 0.88302 | 0.88302 | 0.87058 | 0.00015459 | 0.0032488 | 0.0015708 | 2.8156e-06 | -2.4883 | -2.8039 | 2.8156e-06 | 2.0447 | 81.8384 | 0.46491 |  | 0.0015708 |  |  |  | 0.88302 | 0.77972 | 0.87058 | 0.75791 | 0.76874 | 0.0032488 | 1.0554e-05 | 0.0015708 | 2.4674e-06 | 5.1031e-06 | 0.012434 | 0.014081 | 0.001678 | 0.5165 | 0.00015459 | 0.77972 | 2.8156e-06 | 1.0554e-05 | 4.8759e-05 | 6.5803e-06
[7 empty] | 1.16 | 14.4544 | 0.14454 | 0.39486 | 0.3896 | 0.87973 | 0.87973 | 0.86802 | 0.000137 | 0.0030684 | 0.0014833 | 2.5124e-06 | -2.5131 | -2.8288 | 2.5124e-06 | 2.0251 | 81.9151 | 0.4468 |  | 0.0014833 |  |  |  | 0.87973 | 0.77392 | 0.86802 | 0.75346 | 0.76363 | 0.0030684 | 9.415e-06 | 0.0014833 | 2.2003e-06 | 4.5514e-06 | 0.011705 | 0.013305 | 0.0015851 | 0.51658 | 0.000137 | 0.77392 | 2.5124e-06 | 9.415e-06 | 4.5901e-05 | 6.2159e-06
[7 empty] | 1.18 | 15.1356 | 0.15136 | 0.39337 | 0.38844 | 0.87641 | 0.87641 | 0.86544 | 0.00012024 | 0.0028973 | 0.0014007 | 2.2398e-06 | -2.538 | -2.8536 | 2.2398e-06 | 2.0057 | 81.9891 | 0.42933 |  | 0.0014007 |  |  |  | 0.87641 | 0.76809 | 0.86544 | 0.74899 | 0.75848 | 0.0028973 | 8.3946e-06 | 0.0014007 | 1.9621e-06 | 4.0584e-06 | 0.010965 | 0.012512 | 0.0014966 | 0.51654 | 0.00012024 | 0.76809 | 2.2398e-06 | 8.3946e-06 | 4.3001e-05 | 5.869e-06
[7 empty] | 1.2 | 15.8489 | 0.15849 | 0.39186 | 0.38727 | 0.87305 | 0.87305 | 0.86283 | 0.00010437 | 0.0027352 | 0.0013227 | 1.995e-06 | -2.563 | -2.8785 | 1.995e-06 | 1.9865 | 82.0605 | 0.41249 |  | 0.0013227 |  |  |  | 0.87305 | 0.76221 | 0.86283 | 0.74448 | 0.75329 | 0.0027352 | 7.4812e-06 | 0.0013227 | 1.7497e-06 | 3.618e-06 | 0.010216 | 0.011702 | 0.0014124 | 0.51639 | 0.00010437 | 0.76221 | 1.995e-06 | 7.4812e-06 | 4.0063e-05 | 5.539e-06
[7 empty] | 1.22 | 16.5959 | 0.16596 | 0.39034 | 0.38609 | 0.86966 | 0.86966 | 0.8602 | 8.9463e-05 | 0.0025815 | 0.0012491 | 1.7753e-06 | -2.5881 | -2.9034 | 1.7753e-06 | 1.9675 | 82.1293 | 0.39625 |  | 0.0012491 |  |  |  | 0.86966 | 0.7563 | 0.8602 | 0.73994 | 0.74808 | 0.0025815 | 6.6642e-06 | 0.0012491 | 1.5603e-06 | 3.2246e-06 | 0.0094585 | 0.010876 | 0.0013324 | 0.51614 | 8.9463e-05 | 0.7563 | 1.7753e-06 | 6.6642e-06 | 3.7092e-05 | 5.2252e-06
[7 empty] | 1.24 | 17.378 | 0.17378 | 0.3888 | 0.3849 | 0.86623 | 0.86623 | 0.85754 | 7.5587e-05 | 0.002436 | 0.0011796 | 1.5785e-06 | -2.6133 | -2.9283 | 1.5785e-06 | 1.9487 | 82.1956 | 0.38059 |  | 0.0011796 |  |  |  | 0.86623 | 0.75036 | 0.85754 | 0.73537 | 0.74283 | 0.002436 | 5.9339e-06 | 0.0011796 | 1.3914e-06 | 2.8734e-06 | 0.0086941 | 0.010037 | 0.0012564 | 0.51577 | 7.5587e-05 | 0.75036 | 1.5785e-06 | 5.9339e-06 | 3.4094e-05 | 4.927e-06
[7 empty] | 1.26 | 18.197 | 0.18197 | 0.38725 | 0.38369 | 0.86278 | 0.86278 | 0.85486 | 6.2791e-05 | 0.0022981 | 0.0011139 | 1.4023e-06 | -2.6386 | -2.9531 | 1.4023e-06 | 1.93 | 82.2596 | 0.3655 |  | 0.0011139 |  |  |  | 0.86278 | 0.74439 | 0.85486 | 0.73078 | 0.73755 | 0.0022981 | 5.2814e-06 | 0.0011139 | 1.2408e-06 | 2.5599e-06 | 0.0079241 | 0.0091844 | 0.0011842 | 0.51529 | 6.2791e-05 | 0.74439 | 1.4023e-06 | 5.2814e-06 | 3.1075e-05 | 4.6439e-06
[7 empty] | 1.28 | 19.0546 | 0.19055 | 0.38569 | 0.38248 | 0.8593 | 0.8593 | 0.85215 | 5.1121e-05 | 0.0021676 | 0.0010519 | 1.2448e-06 | -2.664 | -2.978 | 1.2448e-06 | 1.9116 | 82.3212 | 0.35097 |  | 0.0010519 |  |  |  | 0.8593 | 0.7384 | 0.85215 | 0.72616 | 0.73225 | 0.0021676 | 4.6987e-06 | 0.0010519 | 1.1066e-06 | 2.2802e-06 | 0.0071499 | 0.0083206 | 0.0011157 | 0.51471 | 5.1121e-05 | 0.7384 | 1.2448e-06 | 4.6987e-06 | 2.8039e-05 | 4.3754e-06
[7 empty] | 1.3 | 19.9526 | 0.19953 | 0.38411 | 0.38125 | 0.85579 | 0.85579 | 0.84942 | 4.0612e-05 | 0.0020442 | 0.0009934 | 1.1041e-06 | -2.6895 | -3.0029 | 1.1041e-06 | 1.8933 | 82.3805 | 0.33696 |  | 0.0009934 |  |  |  | 0.85579 | 0.73238 | 0.84942 | 0.72151 | 0.72693 | 0.0020442 | 4.1787e-06 | 0.0009934 | 9.8685e-07 | 2.0307e-06 | 0.0063727 | 0.0074466 | 0.0010508 | 0.51403 | 4.0612e-05 | 0.73238 | 1.1041e-06 | 4.1787e-06 | 2.4991e-05 | 4.1207e-06
[7 empty] | 1.32 | 20.893 | 0.20893 | 0.38253 | 0.38002 | 0.85226 | 0.85226 | 0.84666 | 3.1293e-05 | 0.0019274 | 0.00093815 | 9.7858e-07 | -2.715 | -3.0277 | 9.7858e-07 | 1.8751 | 82.4376 | 0.32347 |  | 0.00093815 |  |  |  | 0.85226 | 0.72634 | 0.84666 | 0.71684 | 0.72158 | 0.0019274 | 3.7148e-06 | 0.00093815 | 8.8012e-07 | 1.8082e-06 | 0.005594 | 0.0065637 | 0.00098923 | 0.51325 | 3.1293e-05 | 0.72634 | 9.7858e-07 | 3.7148e-06 | 2.1937e-05 | 3.8793e-06
[7 empty] | 1.34 | 21.8776 | 0.21878 | 0.38093 | 0.37877 | 0.8487 | 0.8487 | 0.84389 | 2.3183e-05 | 0.0018169 | 0.00088598 | 8.6666e-07 | -2.7407 | -3.0526 | 8.6666e-07 | 1.8572 | 82.4927 | 0.31048 |  | 0.00088598 |  |  |  | 0.8487 | 0.72029 | 0.84389 | 0.71215 | 0.71621 | 0.0018169 | 3.3012e-06 | 0.00088598 | 7.8496e-07 | 1.6098e-06 | 0.0048149 | 0.0056732 | 0.00093095 | 0.51237 | 2.3183e-05 | 0.72029 | 8.6666e-07 | 3.3012e-06 | 1.8882e-05 | 3.6508e-06
[7 empty] | 1.36 | 22.9087 | 0.22909 | 0.37933 | 0.37751 | 0.84512 | 0.84512 | 0.84109 | 1.6295e-05 | 0.0017125 | 0.00083673 | 7.6698e-07 | -2.7664 | -3.0774 | 7.6698e-07 | 1.8394 | 82.5457 | 0.29797 |  | 0.00083673 |  |  |  | 0.84512 | 0.71423 | 0.84109 | 0.70743 | 0.71082 | 0.0017125 | 2.9327e-06 | 0.00083673 | 7.0012e-07 | 1.4329e-06 | 0.0040367 | 0.0047765 | 0.00087578 | 0.5114 | 1.6295e-05 | 0.71423 | 7.6698e-07 | 2.9327e-06 | 1.583e-05 | 3.4344e-06
[7 empty] | 1.38 | 23.9883 | 0.23988 | 0.37771 | 0.37625 | 0.84152 | 0.84152 | 0.83826 | 1.0632e-05 | 0.0016138 | 0.00079024 | 6.7829e-07 | -2.7921 | -3.1022 | 6.7829e-07 | 1.8218 | 82.5967 | 0.28592 |  | 0.00079024 |  |  |  | 0.84152 | 0.70816 | 0.83826 | 0.70269 | 0.70542 | 0.0016138 | 2.6044e-06 | 0.00079024 | 6.2448e-07 | 1.2753e-06 | 0.0032607 | 0.0038747 | 0.00082358 | 0.51033 | 1.0632e-05 | 0.70816 | 6.7829e-07 | 2.6044e-06 | 1.2787e-05 | 3.2297e-06
[7 empty] | 1.4 | 25.1189 | 0.25119 | 0.37609 | 0.37497 | 0.83791 | 0.83791 | 0.83542 | 6.1903e-06 | 0.0015206 | 0.00074635 | 5.9943e-07 | -2.818 | -3.1271 | 5.9943e-07 | 1.8043 | 82.6458 | 0.27433 |  | 0.00074635 |  |  |  | 0.83791 | 0.70209 | 0.83542 | 0.69792 | 0.7 | 0.0015206 | 2.3122e-06 | 0.00074635 | 5.5704e-07 | 1.1349e-06 | 0.002488 | 0.0029694 | 0.00077423 | 0.50917 | 6.1903e-06 | 0.70209 | 5.9943e-07 | 2.3122e-06 | 9.757e-06 | 3.0362e-06
[7 empty] | 1.42 | 26.3027 | 0.26303 | 0.37445 | 0.37368 | 0.83427 | 0.83427 | 0.83255 | 2.9581e-06 | 0.0014325 | 0.00070492 | 5.2939e-07 | -2.8439 | -3.1519 | 5.2939e-07 | 1.7871 | 82.6931 | 0.26317 |  | 0.00070492 |  |  |  | 0.83427 | 0.69601 | 0.83255 | 0.69314 | 0.69457 | 0.0014325 | 2.0521e-06 | 0.00070492 | 4.9691e-07 | 1.0098e-06 | 0.0017199 | 0.0020616 | 0.00072759 | 0.50791 | 2.9581e-06 | 0.69601 | 5.2939e-07 | 2.0521e-06 | 6.7448e-06 | 2.8533e-06
[7 empty] | 1.44 | 27.5423 | 0.27542 | 0.37281 | 0.37238 | 0.83062 | 0.83062 | 0.82966 | 9.1675e-07 | 0.0013493 | 0.00066581 | 4.6722e-07 | -2.8699 | -3.1767 | 4.6722e-07 | 1.77 | 82.7386 | 0.25244 |  | 0.00066581 |  |  |  | 0.83062 | 0.68993 | 0.82966 | 0.68834 | 0.68913 | 0.0013493 | 1.8207e-06 | 0.00066581 | 4.433e-07 | 8.984e-07 | 0.00095747 | 0.0011527 | 0.00068353 | 0.50657 | 9.1675e-07 | 0.68993 | 4.6722e-07 | 1.8207e-06 | 3.7548e-06 | 2.6805e-06
[7 empty] | 1.46 | 28.8403 | 0.2884 | 0.37117 | 0.37108 | 0.82695 | 0.82695 | 0.82675 | 4.0721e-08 | 0.0012708 | 0.00062888 | 4.1208e-07 | -2.8959 | -3.2014 | 4.1208e-07 | 1.753 | 82.7824 | 0.24211 |  | 0.00062888 |  |  |  | 0.82695 | 0.68385 | 0.82675 | 0.68351 | 0.68368 | 0.0012708 | 1.615e-06 | 0.00062888 | 3.9549e-07 | 7.9919e-07 | 0.00020179 | 0.00024402 | 0.00064194 | 0.50514 | 4.0721e-08 | 0.68385 | 4.1208e-07 | 1.615e-06 | 7.9135e-07 | 2.5174e-06
[7 empty] | 1.48 | 30.1995 | 0.302 | 0.36952 | 0.36976 | 0.82327 | 0.82327 | 0.82382 | 2.9817e-07 | 0.0011967 | 0.00059403 | 3.6322e-07 | -2.922 | -3.2262 | 3.6322e-07 | 1.7362 | 82.8245 | 0.23217 |  | 0.00059403 |  |  |  | 0.82327 | 0.67778 | 0.82382 | 0.67867 | 0.67822 | 0.0011967 | 1.4321e-06 | 0.00059403 | 3.5287e-07 | 7.1087e-07 | -0.00054605 | -0.00066326 | 0.00060268 | 0.50361 | 2.9817e-07 | 0.67778 | 3.6322e-07 | 1.4321e-06 | -2.1414e-06 | 2.3634e-06
[7 empty] | 1.5 | 31.6228 | 0.31623 | 0.36786 | 0.36844 | 0.81958 | 0.81958 | 0.82086 | 1.6513e-06 | 0.0011268 | 0.00056112 | 3.1995e-07 | -2.9482 | -3.2509 | 3.1995e-07 | 1.7196 | 82.865 | 0.22262 |  | 0.00056112 |  |  |  | 0.81958 | 0.67171 | 0.82086 | 0.67382 | 0.67276 | 0.0011268 | 1.2696e-06 | 0.00056112 | 3.1486e-07 | 6.3225e-07 | -0.001285 | -0.0015679 | 0.00056564 | 0.50201 | 1.6513e-06 | 0.67171 | 3.1995e-07 | 1.2696e-06 | -5.0393e-06 | 2.2182e-06
[7 empty] | 1.52 | 33.1131 | 0.33113 | 0.3662 | 0.3671 | 0.81588 | 0.81588 | 0.81789 | 4.0568e-06 | 0.0010608 | 0.00053006 | 2.8167e-07 | -2.9744 | -3.2757 | 2.8167e-07 | 1.7031 | 82.9039 | 0.21343 |  | 0.00053006 |  |  |  | 0.81588 | 0.66565 | 0.81789 | 0.66895 | 0.6673 | 0.0010608 | 1.1253e-06 | 0.00053006 | 2.8096e-07 | 5.6228e-07 | -0.0020142 | -0.0024687 | 0.00053073 | 0.50031 | 4.0568e-06 | 0.66565 | 2.8167e-07 | 1.1253e-06 | -7.8987e-06 | 2.0813e-06
[7 empty] | 1.54 | 34.6737 | 0.34674 | 0.36453 | 0.36576 | 0.81216 | 0.81216 | 0.8149 | 7.4666e-06 | 0.00099855 | 0.00050074 | 2.4782e-07 | -3.0006 | -3.3004 | 2.4782e-07 | 1.6868 | 82.9413 | 0.20459 |  | 0.00050074 |  |  |  | 0.81216 | 0.65961 | 0.8149 | 0.66406 | 0.66183 | 0.00099855 | 9.971e-07 | 0.00050074 | 2.5074e-07 | 5.0001e-07 | -0.0027325 | -0.0033645 | 0.00049781 | 0.49854 | 7.4666e-06 | 0.65961 | 2.4782e-07 | 9.971e-07 | -1.0716e-05 | 1.9522e-06
[7 empty] | 1.56 | 36.3078 | 0.36308 | 0.36286 | 0.36441 | 0.80844 | 0.80844 | 0.81188 | 1.1828e-05 | 0.00093986 | 0.00047305 | 2.179e-07 | -3.0269 | -3.3251 | 2.179e-07 | 1.6707 | 82.9773 | 0.1961 |  | 0.00047305 |  |  |  | 0.80844 | 0.65358 | 0.81188 | 0.65915 | 0.65636 | 0.00093986 | 8.8333e-07 | 0.00047305 | 2.2378e-07 | 4.446e-07 | -0.0034392 | -0.004254 | 0.0004668 | 0.49667 | 1.1828e-05 | 0.65358 | 2.179e-07 | 8.8333e-07 | -1.3487e-05 | 1.8306e-06
[7 empty] | 1.58 | 38.0189 | 0.38019 | 0.36119 | 0.36304 | 0.80472 | 0.80472 | 0.80885 | 1.7084e-05 | 0.00088452 | 0.00044692 | 1.9149e-07 | -3.0533 | -3.3498 | 1.9149e-07 | 1.6547 | 83.0119 | 0.18793 |  | 0.00044692 |  |  |  | 0.80472 | 0.64757 | 0.80885 | 0.65424 | 0.6509 | 0.00088452 | 7.8237e-07 | 0.00044692 | 1.9974e-07 | 3.9531e-07 | -0.0041333 | -0.0051363 | 0.0004376 | 0.49473 | 1.7084e-05 | 0.64757 | 1.9149e-07 | 7.8237e-07 | -1.6209e-05 | 1.7161e-06
[7 empty] | 1.6 | 39.8107 | 0.39811 | 0.35951 | 0.36167 | 0.80098 | 0.80098 | 0.8058 | 2.3174e-05 | 0.00083235 | 0.00042225 | 1.6818e-07 | -3.0797 | -3.3744 | 1.6818e-07 | 1.6389 | 83.0451 | 0.18009 |  | 0.00042225 |  |  |  | 0.80098 | 0.64158 | 0.8058 | 0.64931 | 0.64543 | 0.00083235 | 6.9281e-07 | 0.00042225 | 1.783e-07 | 3.5146e-07 | -0.004814 | -0.0060101 | 0.0004101 | 0.4927 | 2.3174e-05 | 0.64158 | 1.6818e-07 | 6.9281e-07 | -1.8878e-05 | 1.6082e-06
[7 empty] | 1.62 | 41.6869 | 0.41687 | 0.35784 | 0.3603 | 0.79725 | 0.79725 | 0.80273 | 3.0037e-05 | 0.00078318 | 0.00039896 | 1.4763e-07 | -3.1061 | -3.3991 | 1.4763e-07 | 1.6232 | 83.0771 | 0.17255 |  | 0.00039896 |  |  |  | 0.79725 | 0.6356 | 0.80273 | 0.64437 | 0.63997 | 0.00078318 | 6.1338e-07 | 0.00039896 | 1.5917e-07 | 3.1246e-07 | -0.0054806 | -0.0068744 | 0.00038422 | 0.49059 | 3.0037e-05 | 0.6356 | 1.4763e-07 | 6.1338e-07 | -2.1492e-05 | 1.5068e-06
[7 empty] | 1.64 | 43.6516 | 0.43652 | 0.35616 | 0.35891 | 0.79351 | 0.79351 | 0.79964 | 3.7605e-05 | 0.00073685 | 0.00037697 | 1.2951e-07 | -3.1326 | -3.4237 | 1.2951e-07 | 1.6076 | 83.1078 | 0.1653 |  | 0.00037697 |  |  |  | 0.79351 | 0.62965 | 0.79964 | 0.63942 | 0.63452 | 0.00073685 | 5.4295e-07 | 0.00037697 | 1.4211e-07 | 2.7777e-07 | -0.0061323 | -0.0077281 | 0.00035988 | 0.4884 | 3.7605e-05 | 0.62965 | 1.2951e-07 | 5.4295e-07 | -2.4048e-05 | 1.4113e-06
[7 empty] | 1.66 | 45.7088 | 0.45709 | 0.35448 | 0.35751 | 0.78976 | 0.78976 | 0.79653 | 4.5812e-05 | 0.0006932 | 0.00035621 | 1.1356e-07 | -3.1591 | -3.4483 | 1.1356e-07 | 1.5922 | 83.1373 | 0.15835 |  | 0.00035621 |  |  |  | 0.78976 | 0.62372 | 0.79653 | 0.63446 | 0.62907 | 0.0006932 | 4.8052e-07 | 0.00035621 | 1.2689e-07 | 2.4693e-07 | -0.0067685 | -0.0085703 | 0.00033698 | 0.48613 | 4.5812e-05 | 0.62372 | 1.1356e-07 | 4.8052e-07 | -2.6543e-05 | 1.3215e-06
[7 empty] | 1.68 | 47.863 | 0.47863 | 0.3528 | 0.35611 | 0.78602 | 0.78602 | 0.7934 | 5.4589e-05 | 0.00065207 | 0.00033662 | 9.9511e-08 | -3.1857 | -3.4729 | 9.9511e-08 | 1.577 | 83.1656 | 0.15166 |  | 0.00033662 |  |  |  | 0.78602 | 0.61782 | 0.7934 | 0.62949 | 0.62363 | 0.00065207 | 4.252e-07 | 0.00033662 | 1.1331e-07 | 2.195e-07 | -0.0073884 | -0.0093999 | 0.00031545 | 0.48377 | 5.4589e-05 | 0.61782 | 9.9511e-08 | 4.252e-07 | -2.8974e-05 | 1.2371e-06
[7 empty] | 1.7 | 50.1187 | 0.50119 | 0.35111 | 0.3547 | 0.78227 | 0.78227 | 0.79026 | 6.3866e-05 | 0.00061333 | 0.00031811 | 8.7155e-08 | -3.2123 | -3.4974 | 8.7155e-08 | 1.5619 | 83.1928 | 0.14525 |  | 0.00031811 |  |  |  | 0.78227 | 0.61195 | 0.79026 | 0.62451 | 0.6182 | 0.00061333 | 3.7618e-07 | 0.00031811 | 1.012e-07 | 1.9511e-07 | -0.0079916 | -0.010216 | 0.00029522 | 0.48134 | 6.3866e-05 | 0.61195 | 8.7155e-08 | 3.7618e-07 | -3.134e-05 | 1.1577e-06
[7 empty] | 1.72 | 52.4807 | 0.52481 | 0.34943 | 0.35328 | 0.77852 | 0.77852 | 0.7871 | 7.3572e-05 | 0.00057685 | 0.00030064 | 7.6292e-08 | -3.2389 | -3.5219 | 7.6292e-08 | 1.5469 | 83.2189 | 0.13909 |  | 0.00030064 |  |  |  | 0.77852 | 0.6061 | 0.7871 | 0.61953 | 0.61278 | 0.00057685 | 3.3276e-07 | 0.00030064 | 9.0386e-08 | 1.7343e-07 | -0.0085774 | -0.011017 | 0.00027621 | 0.47882 | 7.3572e-05 | 0.6061 | 7.6292e-08 | 3.3276e-07 | -3.3637e-05 | 1.0832e-06
[7 empty] | 1.74 | 54.9541 | 0.54954 | 0.34775 | 0.35186 | 0.77478 | 0.77478 | 0.78393 | 8.3636e-05 | 0.0005425 | 0.00028415 | 6.6747e-08 | -3.2656 | -3.5465 | 6.6747e-08 | 1.5321 | 83.2439 | 0.13317 |  | 0.00028415 |  |  |  | 0.77478 | 0.60028 | 0.78393 | 0.61454 | 0.60737 | 0.0005425 | 2.9431e-07 | 0.00028415 | 8.074e-08 | 1.5415e-07 | -0.0091453 | -0.011804 | 0.00025835 | 0.47623 | 8.3636e-05 | 0.60028 | 6.6747e-08 | 2.9431e-07 | -3.5864e-05 | 1.0132e-06
[7 empty] | 1.76 | 57.544 | 0.57544 | 0.34607 | 0.35042 | 0.77104 | 0.77104 | 0.78073 | 9.399e-05 | 0.00051016 | 0.00026857 | 5.8364e-08 | -3.2923 | -3.5709 | 5.8364e-08 | 1.5175 | 83.268 | 0.12749 |  | 0.00026857 |  |  |  | 0.77104 | 0.5945 | 0.78073 | 0.60954 | 0.60197 | 0.00051016 | 2.6026e-07 | 0.00026857 | 7.2131e-08 | 1.3701e-07 | -0.0096948 | -0.012574 | 0.00024159 | 0.47355 | 9.399e-05 | 0.5945 | 5.8364e-08 | 2.6026e-07 | -3.8019e-05 | 9.474e-07
[7 empty] | 1.78 | 60.256 | 0.60256 | 0.34439 | 0.34898 | 0.7673 | 0.7673 | 0.77752 | 0.00010456 | 0.00047971 | 0.00025387 | 5.1006e-08 | -3.319 | -3.5954 | 5.1006e-08 | 1.5029 | 83.2911 | 0.12204 |  | 0.00025387 |  |  |  | 0.7673 | 0.58875 | 0.77752 | 0.60454 | 0.59659 | 0.00047971 | 2.3012e-07 | 0.00025387 | 6.4448e-08 | 1.2178e-07 | -0.010226 | -0.013327 | 0.00022585 | 0.47079 | 0.00010456 | 0.58875 | 5.1006e-08 | 2.3012e-07 | -4.01e-05 | 8.8567e-07
[7 empty] | 1.8 | 63.0957 | 0.63096 | 0.34272 | 0.34754 | 0.76356 | 0.76356 | 0.7743 | 0.00011528 | 0.00045105 | 0.00023998 | 4.4552e-08 | -3.3458 | -3.6198 | 4.4552e-08 | 1.4885 | 83.3132 | 0.11681 |  | 0.00023998 |  |  |  | 0.76356 | 0.58303 | 0.7743 | 0.59954 | 0.59123 | 0.00045105 | 2.0345e-07 | 0.00023998 | 5.759e-08 | 1.0824e-07 | -0.010737 | -0.014062 | 0.00021107 | 0.46796 | 0.00011528 | 0.58303 | 4.4552e-08 | 2.0345e-07 | -4.2106e-05 | 8.2773e-07
[7 empty] | 1.82 | 66.0693 | 0.66069 | 0.34104 | 0.34608 | 0.75983 | 0.75983 | 0.77106 | 0.00012609 | 0.00042408 | 0.00022687 | 3.8893e-08 | -3.3726 | -3.6442 | 3.8893e-08 | 1.4743 | 83.3345 | 0.1118 |  | 0.00022687 |  |  |  | 0.75983 | 0.57734 | 0.77106 | 0.59453 | 0.58588 | 0.00042408 | 1.7984e-07 | 0.00022687 | 5.1468e-08 | 9.6208e-08 | -0.011229 | -0.014778 | 0.00019721 | 0.46504 | 0.00012609 | 0.57734 | 3.8893e-08 | 1.7984e-07 | -4.4035e-05 | 7.7338e-07
[7 empty] | 1.84 | 69.1831 | 0.69183 | 0.33937 | 0.34462 | 0.7561 | 0.7561 | 0.76781 | 0.00013691 | 0.00039869 | 0.00021448 | 3.3934e-08 | -3.3994 | -3.6686 | 3.3934e-08 | 1.4602 | 83.3549 | 0.10698 |  | 0.00021448 |  |  |  | 0.7561 | 0.57169 | 0.76781 | 0.58953 | 0.58054 | 0.00039869 | 1.5896e-07 | 0.00021448 | 4.6002e-08 | 8.5512e-08 | -0.011701 | -0.015475 | 0.00018421 | 0.46204 | 0.00013691 | 0.57169 | 3.3934e-08 | 1.5896e-07 | -4.5886e-05 | 7.224e-07
[7 empty] | 1.86 | 72.4436 | 0.72444 | 0.3377 | 0.34315 | 0.75238 | 0.75238 | 0.76454 | 0.00014769 | 0.00037481 | 0.00020279 | 2.9591e-08 | -3.4262 | -3.693 | 2.9591e-08 | 1.4462 | 83.3744 | 0.10236 |  | 0.00020279 |  |  |  | 0.75238 | 0.56608 | 0.76454 | 0.58452 | 0.57523 | 0.00037481 | 1.4048e-07 | 0.00020279 | 4.1122e-08 | 7.6005e-08 | -0.012153 | -0.016152 | 0.00017202 | 0.45896 | 0.00014769 | 0.56608 | 2.9591e-08 | 1.4048e-07 | -4.7658e-05 | 6.7459e-07
[7 empty] | 1.88 | 75.8578 | 0.75858 | 0.33603 | 0.34168 | 0.74867 | 0.74867 | 0.76125 | 0.00015836 | 0.00035233 | 0.00019174 | 2.5789e-08 | -3.453 | -3.7173 | 2.5789e-08 | 1.4324 | 83.3932 | 0.097936 |  | 0.00019174 |  |  |  | 0.74867 | 0.56051 | 0.76125 | 0.57951 | 0.56993 | 0.00035233 | 1.2414e-07 | 0.00019174 | 3.6764e-08 | 6.7556e-08 | -0.012584 | -0.016809 | 0.00016059 | 0.4558 | 0.00015836 | 0.56051 | 2.5789e-08 | 1.2414e-07 | -4.9349e-05 | 6.2977e-07
[7 empty] | 1.9 | 79.4328 | 0.79433 | 0.33437 | 0.3402 | 0.74496 | 0.74496 | 0.75796 | 0.00016886 | 0.00033119 | 0.00018131 | 2.2464e-08 | -3.4799 | -3.7416 | 2.2464e-08 | 1.4186 | 83.4112 | 0.093689 |  | 0.00018131 |  |  |  | 0.74496 | 0.55497 | 0.75796 | 0.5745 | 0.56465 | 0.00033119 | 1.0968e-07 | 0.00018131 | 3.2873e-08 | 6.0047e-08 | -0.012995 | -0.017443 | 0.00014988 | 0.45255 | 0.00016886 | 0.55497 | 2.2464e-08 | 1.0968e-07 | -5.096e-05 | 5.8776e-07
[7 empty] | 1.92 | 83.1764 | 0.83176 | 0.33271 | 0.33872 | 0.74126 | 0.74126 | 0.75465 | 0.00017914 | 0.0003113 | 0.00017146 | 1.9556e-08 | -3.5068 | -3.7658 | 1.9556e-08 | 1.4051 | 83.4285 | 0.089617 |  | 0.00017146 |  |  |  | 0.74126 | 0.54947 | 0.75465 | 0.56949 | 0.55939 | 0.0003113 | 9.6906e-08 | 0.00017146 | 2.9397e-08 | 5.3373e-08 | -0.013384 | -0.018056 | 0.00013984 | 0.44922 | 0.00017914 | 0.54947 | 1.9556e-08 | 9.6906e-08 | -5.2488e-05 | 5.484e-07
[7 empty] | 1.94 | 87.0964 | 0.87096 | 0.33105 | 0.33722 | 0.73757 | 0.73757 | 0.75133 | 0.00018915 | 0.00029259 | 0.00016215 | 1.7014e-08 | -3.5337 | -3.7901 | 1.7014e-08 | 1.3916 | 83.445 | 0.085713 |  | 0.00016215 |  |  |  | 0.73757 | 0.54401 | 0.75133 | 0.56449 | 0.55416 | 0.00029259 | 8.5607e-08 | 0.00016215 | 2.6292e-08 | 4.7443e-08 | -0.013753 | -0.018646 | 0.00013044 | 0.44581 | 0.00018915 | 0.54401 | 1.7014e-08 | 8.5607e-08 | -5.3934e-05 | 5.1153e-07
[7 empty] | 1.96 | 91.2011 | 0.91201 | 0.3294 | 0.33573 | 0.73389 | 0.73389 | 0.74799 | 0.00019883 | 0.00027499 | 0.00015336 | 1.4795e-08 | -3.5607 | -3.8143 | 1.4795e-08 | 1.3783 | 83.4609 | 0.08197 |  | 0.00015336 |  |  |  | 0.73389 | 0.53859 | 0.74799 | 0.55949 | 0.54894 | 0.00027499 | 7.5619e-08 | 0.00015336 | 2.3518e-08 | 4.2172e-08 | -0.014101 | -0.019213 | 0.00012163 | 0.44232 | 0.00019883 | 0.53859 | 1.4795e-08 | 7.5619e-08 | -5.5296e-05 | 4.7699e-07
[7 empty] | 1.98 | 95.4993 | 0.95499 | 0.32775 | 0.33423 | 0.73022 | 0.73022 | 0.74464 | 0.00020813 | 0.00025844 | 0.00014505 | 1.2857e-08 | -3.5876 | -3.8385 | 1.2857e-08 | 1.3651 | 83.476 | 0.078383 |  | 0.00014505 |  |  |  | 0.73022 | 0.53322 | 0.74464 | 0.55449 | 0.54375 | 0.00025844 | 6.6791e-08 | 0.00014505 | 2.104e-08 | 3.7487e-08 | -0.014427 | -0.019757 | 0.00011339 | 0.43874 | 0.00020813 | 0.53322 | 1.2857e-08 | 6.6791e-08 | -5.6575e-05 | 4.4466e-07
[7 empty] | 2 | 100 | 1 | 0.32611 | 0.33272 | 0.72655 | 0.72655 | 0.74128 | 0.00021702 | 0.00024288 | 0.00013721 | 1.1166e-08 | -3.6146 | -3.8626 | 1.1166e-08 | 1.352 | 83.4906 | 0.074946 |  | 0.00013721 |  |  |  | 0.72655 | 0.52788 | 0.74128 | 0.5495 | 0.53858 | 0.00024288 | 5.8989e-08 | 0.00013721 | 1.8826e-08 | 3.3324e-08 | -0.014731 | -0.020276 | 0.00010567 | 0.43507 | 0.00021702 | 0.52788 | 1.1166e-08 | 5.8989e-08 | -5.777e-05 | 4.1439e-07
[7 empty] | 2.02 | 104.7129 | 1.0471 | 0.32447 | 0.3312 | 0.7229 | 0.7229 | 0.73791 | 0.00022544 | 0.00022824 | 0.0001298 | 9.6915e-09 | -3.6416 | -3.8867 | 9.6915e-09 | 1.3391 | 83.5046 | 0.071652 |  | 0.0001298 |  |  |  | 0.7229 | 0.52258 | 0.73791 | 0.54452 | 0.53344 | 0.00022824 | 5.2094e-08 | 0.0001298 | 1.6847e-08 | 2.9625e-08 | -0.015015 | -0.02077 | 9.8446e-05 | 0.43132 | 0.00022544 | 0.52258 | 9.6915e-09 | 5.2094e-08 | -5.8881e-05 | 3.8606e-07
[7 empty] | 2.04 | 109.6478 | 1.0965 | 0.32283 | 0.32969 | 0.71926 | 0.71926 | 0.73453 | 0.00023337 | 0.00021448 | 0.00012279 | 8.4065e-09 | -3.6686 | -3.9108 | 8.4065e-09 | 1.3263 | 83.5179 | 0.068495 |  | 0.00012279 |  |  |  | 0.71926 | 0.51733 | 0.73453 | 0.53954 | 0.52832 | 0.00021448 | 4.6002e-08 | 0.00012279 | 1.5078e-08 | 2.6337e-08 | -0.015277 | -0.021239 | 9.1687e-05 | 0.42748 | 0.00023337 | 0.51733 | 8.4065e-09 | 4.6002e-08 | -5.9908e-05 | 3.5956e-07
[7 empty] | 2.06 | 114.8154 | 1.1482 | 0.3212 | 0.32816 | 0.71562 | 0.71562 | 0.73114 | 0.00024077 | 0.00020154 | 0.00011618 | 7.2871e-09 | -3.6956 | -3.9349 | 7.2871e-09 | 1.3136 | 83.5308 | 0.065472 |  | 0.00011618 |  |  |  | 0.71562 | 0.51212 | 0.73114 | 0.53456 | 0.52322 | 0.00020154 | 4.0619e-08 | 0.00011618 | 1.3497e-08 | 2.3414e-08 | -0.015517 | -0.021683 | 8.5365e-05 | 0.42356 | 0.00024077 | 0.51212 | 7.2871e-09 | 4.0619e-08 | -6.0851e-05 | 3.3476e-07
[7 empty] | 2.08 | 120.2264 | 1.2023 | 0.31957 | 0.32664 | 0.712 | 0.712 | 0.72774 | 0.00024762 | 0.00018938 | 0.00010992 | 6.3126e-09 | -3.7227 | -3.9589 | 6.3126e-09 | 1.301 | 83.543 | 0.062576 |  | 0.00010992 |  |  |  | 0.712 | 0.50695 | 0.72774 | 0.5296 | 0.51815 | 0.00018938 | 3.5864e-08 | 0.00010992 | 1.2083e-08 | 2.0817e-08 | -0.015736 | -0.022101 | 7.9452e-05 | 0.41955 | 0.00024762 | 0.50695 | 6.3126e-09 | 3.5864e-08 | -6.1709e-05 | 3.1158e-07
[7 empty] | 2.1 | 125.8925 | 1.2589 | 0.31795 | 0.32511 | 0.70839 | 0.70839 | 0.72432 | 0.00025387 | 0.00017794 | 0.00010402 | 5.4648e-09 | -3.7497 | -3.9829 | 5.4648e-09 | 1.2885 | 83.5548 | 0.059802 |  | 0.00010402 |  |  |  | 0.70839 | 0.50182 | 0.72432 | 0.52465 | 0.51311 | 0.00017794 | 3.1663e-08 | 0.00010402 | 1.082e-08 | 1.8509e-08 | -0.015933 | -0.022492 | 7.3924e-05 | 0.41544 | 0.00025387 | 0.50182 | 5.4648e-09 | 3.1663e-08 | -6.2483e-05 | 2.899e-07
[7 empty] | 2.12 | 131.8257 | 1.3183 | 0.31634 | 0.32357 | 0.70479 | 0.70479 | 0.7209 | 0.00025951 | 0.00016719 | 9.8434e-05 | 4.7275e-09 | -3.7768 | -4.0069 | 4.7275e-09 | 1.2762 | 83.566 | 0.057145 |  | 9.8434e-05 |  |  |  | 0.70479 | 0.49673 | 0.7209 | 0.5197 | 0.50809 | 0.00016719 | 2.7953e-08 | 9.8434e-05 | 9.6893e-09 | 1.6457e-08 | -0.016109 | -0.022857 | 6.8757e-05 | 0.41125 | 0.00025951 | 0.49673 | 4.7275e-09 | 2.7953e-08 | -6.3174e-05 | 2.6963e-07
[7 empty] | 2.14 | 138.0384 | 1.3804 | 0.31473 | 0.32203 | 0.70121 | 0.70121 | 0.71747 | 0.00026452 | 0.00015709 | 9.3158e-05 | 4.0867e-09 | -3.8039 | -4.0308 | 4.0867e-09 | 1.264 | 83.5768 | 0.054602 |  | 9.3158e-05 |  |  |  | 0.70121 | 0.49169 | 0.71747 | 0.51477 | 0.5031 | 0.00015709 | 2.4676e-08 | 9.3158e-05 | 8.6784e-09 | 1.4634e-08 | -0.016264 | -0.023194 | 6.3927e-05 | 0.40696 | 0.00026452 | 0.49169 | 4.0867e-09 | 2.4676e-08 | -6.3781e-05 | 2.507e-07
[7 empty] | 2.16 | 144.544 | 1.4454 | 0.31313 | 0.32049 | 0.69763 | 0.69763 | 0.71403 | 0.00026888 | 0.00014759 | 8.8171e-05 | 3.5302e-09 | -3.831 | -4.0547 | 3.5302e-09 | 1.2519 | 83.5871 | 0.052167 |  | 8.8171e-05 |  |  |  | 0.69763 | 0.48669 | 0.71403 | 0.50984 | 0.49813 | 0.00014759 | 2.1782e-08 | 8.8171e-05 | 7.7742e-09 | 1.3013e-08 | -0.016398 | -0.023505 | 5.9416e-05 | 0.40258 | 0.00026888 | 0.48669 | 3.5302e-09 | 2.1782e-08 | -6.4305e-05 | 2.33e-07
[7 empty] | 2.18 | 151.3561 | 1.5136 | 0.31153 | 0.31894 | 0.69407 | 0.69407 | 0.71058 | 0.00027259 | 0.00013866 | 8.3458e-05 | 3.0472e-09 | -3.8581 | -4.0785 | 3.0472e-09 | 1.2399 | 83.597 | 0.049835 |  | 8.3458e-05 |  |  |  | 0.69407 | 0.48174 | 0.71058 | 0.50493 | 0.4932 | 0.00013866 | 1.9226e-08 | 8.3458e-05 | 6.9653e-09 | 1.1572e-08 | -0.01651 | -0.023787 | 5.5201e-05 | 0.39811 | 0.00027259 | 0.48174 | 3.0472e-09 | 1.9226e-08 | -6.4746e-05 | 2.1647e-07
[7 empty] | 2.2 | 158.4893 | 1.5849 | 0.30994 | 0.31739 | 0.69053 | 0.69053 | 0.70713 | 0.00027562 | 0.00013027 | 7.9003e-05 | 2.6281e-09 | -3.8852 | -4.1024 | 2.6281e-09 | 1.228 | 83.6065 | 0.047604 |  | 7.9003e-05 |  |  |  | 0.69053 | 0.47683 | 0.70713 | 0.50003 | 0.48829 | 0.00013027 | 1.697e-08 | 7.9003e-05 | 6.2415e-09 | 1.0292e-08 | -0.016602 | -0.024042 | 5.1265e-05 | 0.39354 | 0.00027562 | 0.47683 | 2.6281e-09 | 1.697e-08 | -6.5105e-05 | 2.0104e-07
[7 empty] | 2.22 | 165.9587 | 1.6596 | 0.30835 | 0.31583 | 0.68699 | 0.68699 | 0.70366 | 0.00027797 | 0.00012238 | 7.4791e-05 | 2.2649e-09 | -3.9123 | -4.1261 | 2.2649e-09 | 1.2163 | 83.6155 | 0.045468 |  | 7.4791e-05 |  |  |  | 0.68699 | 0.47196 | 0.70366 | 0.49514 | 0.48341 | 0.00012238 | 1.4977e-08 | 7.4791e-05 | 5.5938e-09 | 9.1531e-09 | -0.016672 | -0.024269 | 4.7591e-05 | 0.38887 | 0.00027797 | 0.47196 | 2.2649e-09 | 1.4977e-08 | -6.5382e-05 | 1.8663e-07
[7 empty] | 2.24 | 173.7801 | 1.7378 | 0.30677 | 0.31428 | 0.68347 | 0.68347 | 0.70019 | 0.00027964 | 0.00011497 | 7.081e-05 | 1.9502e-09 | -3.9394 | -4.1499 | 1.9502e-09 | 1.2046 | 83.6242 | 0.043424 |  | 7.081e-05 |  |  |  | 0.68347 | 0.46713 | 0.70019 | 0.49027 | 0.47856 | 0.00011497 | 1.3218e-08 | 7.081e-05 | 5.014e-09 | 8.1411e-09 | -0.016723 | -0.024467 | 4.4161e-05 | 0.38411 | 0.00027964 | 0.46713 | 1.9502e-09 | 1.3218e-08 | -6.5579e-05 | 1.7318e-07
[7 empty] | 2.26 | 181.9701 | 1.8197 | 0.3052 | 0.31271 | 0.67996 | 0.67996 | 0.69672 | 0.00028064 | 0.00010801 | 6.7046e-05 | 1.6778e-09 | -3.9666 | -4.1736 | 1.6778e-09 | 1.1931 | 83.6325 | 0.041468 |  | 6.7046e-05 |  |  |  | 0.67996 | 0.46235 | 0.69672 | 0.48541 | 0.47374 | 0.00010801 | 1.1665e-08 | 6.7046e-05 | 4.4951e-09 | 7.2414e-09 | -0.016752 | -0.024637 | 4.0961e-05 | 0.37924 | 0.00028064 | 0.46235 | 1.6778e-09 | 1.1665e-08 | -6.5695e-05 | 1.6063e-07
[7 empty] | 2.28 | 190.5461 | 1.9055 | 0.30363 | 0.31115 | 0.67647 | 0.67647 | 0.69323 | 0.00028095 | 0.00010146 | 6.3487e-05 | 1.4421e-09 | -3.9937 | -4.1973 | 1.4421e-09 | 1.1817 | 83.6404 | 0.039597 |  | 6.3487e-05 |  |  |  | 0.67647 | 0.45761 | 0.69323 | 0.48057 | 0.46895 | 0.00010146 | 1.0294e-08 | 6.3487e-05 | 4.0306e-09 | 6.4415e-09 | -0.016762 | -0.024778 | 3.7975e-05 | 0.37428 | 0.00028095 | 0.45761 | 1.4421e-09 | 1.0294e-08 | -6.5731e-05 | 1.4892e-07
[7 empty] | 2.3 | 199.5262 | 1.9953 | 0.30207 | 0.30958 | 0.67299 | 0.67299 | 0.68974 | 0.00028059 | 9.5311e-05 | 6.0121e-05 | 1.2383e-09 | -4.0209 | -4.221 | 1.2383e-09 | 1.1704 | 83.648 | 0.037807 |  | 6.0121e-05 |  |  |  | 0.67299 | 0.45292 | 0.68974 | 0.47574 | 0.46419 | 9.5311e-05 | 9.0843e-09 | 6.0121e-05 | 3.6146e-09 | 5.7303e-09 | -0.016751 | -0.02489 | 3.519e-05 | 0.36921 | 0.00028059 | 0.45292 | 1.2383e-09 | 9.0843e-09 | -6.5689e-05 | 1.38e-07
[7 empty] | 2.32 | 208.9296 | 2.0893 | 0.30051 | 0.30801 | 0.66953 | 0.66953 | 0.68625 | 0.00027956 | 8.9532e-05 | 5.6939e-05 | 1.0623e-09 | -4.048 | -4.2446 | 1.0623e-09 | 1.1591 | 83.6552 | 0.036095 |  | 5.6939e-05 |  |  |  | 0.66953 | 0.44827 | 0.68625 | 0.47093 | 0.45946 | 8.9532e-05 | 8.0161e-09 | 5.6939e-05 | 3.2421e-09 | 5.0979e-09 | -0.01672 | -0.024973 | 3.2593e-05 | 0.36404 | 0.00027956 | 0.44827 | 1.0623e-09 | 8.0161e-09 | -6.5569e-05 | 1.2782e-07
[7 empty] | 2.34 | 218.7762 | 2.1878 | 0.29896 | 0.30644 | 0.66608 | 0.66608 | 0.68275 | 0.00027789 | 8.4102e-05 | 5.393e-05 | 9.1039e-10 | -4.0752 | -4.2682 | 9.1039e-10 | 1.1481 | 83.6622 | 0.034457 |  | 5.393e-05 |  |  |  | 0.66608 | 0.44366 | 0.68275 | 0.46614 | 0.45476 | 8.4102e-05 | 7.0732e-09 | 5.393e-05 | 2.9084e-09 | 4.5356e-09 | -0.01667 | -0.025027 | 3.0173e-05 | 0.35876 | 0.00027789 | 0.44366 | 9.1039e-10 | 7.0732e-09 | -6.5372e-05 | 1.1832e-07
[7 empty] | 2.36 | 229.0868 | 2.2909 | 0.29742 | 0.30487 | 0.66264 | 0.66264 | 0.67924 | 0.00027557 | 7.9e-05 | 5.1083e-05 | 7.7936e-10 | -4.1024 | -4.2917 | 7.7936e-10 | 1.1371 | 83.6688 | 0.032891 |  | 5.1083e-05 |  |  |  | 0.66264 | 0.43909 | 0.67924 | 0.46137 | 0.45009 | 7.9e-05 | 6.2411e-09 | 5.1083e-05 | 2.6095e-09 | 4.0356e-09 | -0.0166 | -0.025052 | 2.7917e-05 | 0.35338 | 0.00027557 | 0.43909 | 7.7936e-10 | 6.2411e-09 | -6.5099e-05 | 1.0948e-07
[7 empty] | 2.38 | 239.8833 | 2.3988 | 0.29588 | 0.30329 | 0.65922 | 0.65922 | 0.67573 | 0.00027263 | 7.4207e-05 | 4.8391e-05 | 6.6644e-10 | -4.1296 | -4.3152 | 6.6644e-10 | 1.1262 | 83.6751 | 0.031393 |  | 4.8391e-05 |  |  |  | 0.65922 | 0.43457 | 0.67573 | 0.45661 | 0.44545 | 7.4207e-05 | 5.5066e-09 | 4.8391e-05 | 2.3417e-09 | 3.591e-09 | -0.016511 | -0.025047 | 2.5815e-05 | 0.34789 | 0.00027263 | 0.43457 | 6.6644e-10 | 5.5066e-09 | -6.4751e-05 | 1.0124e-07
[7 empty] | 2.4 | 251.1886 | 2.5119 | 0.29435 | 0.30172 | 0.65581 | 0.65581 | 0.67221 | 0.00026908 | 6.9703e-05 | 4.5845e-05 | 5.6921e-10 | -4.1567 | -4.3387 | 5.6921e-10 | 1.1154 | 83.6812 | 0.029961 |  | 4.5845e-05 |  |  |  | 0.65581 | 0.43009 | 0.67221 | 0.45187 | 0.44084 | 6.9703e-05 | 4.8585e-09 | 4.5845e-05 | 2.1018e-09 | 3.1955e-09 | -0.016404 | -0.025013 | 2.3858e-05 | 0.34228 | 0.00026908 | 0.43009 | 5.6921e-10 | 4.8585e-09 | -6.4328e-05 | 9.3561e-08
[7 empty] | 2.42 | 263.0268 | 2.6303 | 0.29283 | 0.30014 | 0.65242 | 0.65242 | 0.66869 | 0.00026495 | 6.5472e-05 | 4.3436e-05 | 4.8556e-10 | -4.1839 | -4.3621 | 4.8556e-10 | 1.1047 | 83.687 | 0.028592 |  | 4.3436e-05 |  |  |  | 0.65242 | 0.42565 | 0.66869 | 0.44715 | 0.43627 | 6.5472e-05 | 4.2865e-09 | 4.3436e-05 | 1.8867e-09 | 2.8438e-09 | -0.016277 | -0.024949 | 2.2035e-05 | 0.33657 | 0.00026495 | 0.42565 | 4.8556e-10 | 4.2865e-09 | -6.3832e-05 | 8.6414e-08
[7 empty] | 2.44 | 275.4229 | 2.7542 | 0.29131 | 0.29856 | 0.64904 | 0.64904 | 0.66517 | 0.00026025 | 6.1496e-05 | 4.1157e-05 | 4.1367e-10 | -4.2112 | -4.3856 | 4.1367e-10 | 1.0941 | 83.6926 | 0.027283 |  | 4.1157e-05 |  |  |  | 0.64904 | 0.42125 | 0.66517 | 0.44245 | 0.43172 | 6.1496e-05 | 3.7818e-09 | 4.1157e-05 | 1.6939e-09 | 2.531e-09 | -0.016132 | -0.024856 | 2.0339e-05 | 0.33074 | 0.00026025 | 0.42125 | 4.1367e-10 | 3.7818e-09 | -6.3264e-05 | 7.9761e-08
[7 empty] | 2.46 | 288.4032 | 2.884 | 0.28981 | 0.29697 | 0.64568 | 0.64568 | 0.66165 | 0.00025502 | 5.7761e-05 | 3.9001e-05 | 3.5195e-10 | -4.2384 | -4.4089 | 3.5195e-10 | 1.0837 | 83.6979 | 0.026032 |  | 3.9001e-05 |  |  |  | 0.64568 | 0.4169 | 0.66165 | 0.43778 | 0.42721 | 5.7761e-05 | 3.3364e-09 | 3.9001e-05 | 1.5211e-09 | 2.2528e-09 | -0.015969 | -0.024733 | 1.876e-05 | 0.32479 | 0.00025502 | 0.4169 | 3.5195e-10 | 3.3364e-09 | -6.2625e-05 | 7.357e-08
[7 empty] | 2.48 | 301.9952 | 3.02 | 0.2883 | 0.29539 | 0.64233 | 0.64233 | 0.65812 | 0.00024928 | 5.4253e-05 | 3.6961e-05 | 2.99e-10 | -4.2656 | -4.4323 | 2.99e-10 | 1.0733 | 83.7029 | 0.024836 |  | 3.6961e-05 |  |  |  | 0.64233 | 0.41259 | 0.65812 | 0.43312 | 0.42273 | 5.4253e-05 | 2.9434e-09 | 3.6961e-05 | 1.3661e-09 | 2.0052e-09 | -0.015789 | -0.02458 | 1.7292e-05 | 0.31872 | 0.00024928 | 0.41259 | 2.99e-10 | 2.9434e-09 | -6.1916e-05 | 6.7811e-08
[7 empty] | 2.5 | 316.2278 | 3.1623 | 0.28681 | 0.2938 | 0.639 | 0.639 | 0.65459 | 0.00024306 | 5.0957e-05 | 3.5031e-05 | 2.5364e-10 | -4.2928 | -4.4555 | 2.5364e-10 | 1.063 | 83.7078 | 0.023693 |  | 3.5031e-05 |  |  |  | 0.639 | 0.40832 | 0.65459 | 0.42848 | 0.41828 | 5.0957e-05 | 2.5966e-09 | 3.5031e-05 | 1.2272e-09 | 1.7851e-09 | -0.01559 | -0.024398 | 1.5926e-05 | 0.31254 | 0.00024306 | 0.40832 | 2.5364e-10 | 2.5966e-09 | -6.1139e-05 | 6.2455e-08
[7 empty] | 2.52 | 331.1311 | 3.3113 | 0.28532 | 0.29222 | 0.63568 | 0.63568 | 0.65105 | 0.00023638 | 4.786e-05 | 3.3204e-05 | 2.1481e-10 | -4.32 | -4.4788 | 2.1481e-10 | 1.0528 | 83.7124 | 0.022601 |  | 3.3204e-05 |  |  |  | 0.63568 | 0.40409 | 0.65105 | 0.42387 | 0.41386 | 4.786e-05 | 2.2906e-09 | 3.3204e-05 | 1.1025e-09 | 1.5892e-09 | -0.015375 | -0.024186 | 1.4656e-05 | 0.30623 | 0.00023638 | 0.40409 | 2.1481e-10 | 2.2906e-09 | -6.0293e-05 | 5.7476e-08
[7 empty] | 2.54 | 346.7369 | 3.4674 | 0.28384 | 0.29063 | 0.63238 | 0.63238 | 0.64752 | 0.00022929 | 4.4952e-05 | 3.1475e-05 | 1.8162e-10 | -4.3473 | -4.502 | 1.8162e-10 | 1.0428 | 83.7168 | 0.021558 |  | 3.1475e-05 |  |  |  | 0.63238 | 0.3999 | 0.64752 | 0.41928 | 0.40947 | 4.4952e-05 | 2.0207e-09 | 3.1475e-05 | 9.9069e-10 | 1.4149e-09 | -0.015142 | -0.023945 | 1.3477e-05 | 0.2998 | 0.00022929 | 0.3999 | 1.8162e-10 | 2.0207e-09 | -5.9381e-05 | 5.2849e-08
[7 empty] | 2.56 | 363.0781 | 3.6308 | 0.28236 | 0.28904 | 0.62909 | 0.62909 | 0.64398 | 0.0002218 | 4.222e-05 | 2.9839e-05 | 1.5328e-10 | -4.3745 | -4.5252 | 1.5328e-10 | 1.0328 | 83.721 | 0.020561 |  | 2.9839e-05 |  |  |  | 0.62909 | 0.39575 | 0.64398 | 0.41471 | 0.40512 | 4.222e-05 | 1.7825e-09 | 2.9839e-05 | 8.9036e-10 | 1.2598e-09 | -0.014893 | -0.023674 | 1.2381e-05 | 0.29324 | 0.0002218 | 0.39575 | 1.5328e-10 | 1.7825e-09 | -5.8404e-05 | 4.8551e-08
[7 empty] | 2.58 | 380.1894 | 3.8019 | 0.28089 | 0.28746 | 0.62582 | 0.62582 | 0.64044 | 0.00021396 | 3.9653e-05 | 2.829e-05 | 1.2911e-10 | -4.4017 | -4.5484 | 1.2911e-10 | 1.0229 | 83.7251 | 0.019609 |  | 2.829e-05 |  |  |  | 0.62582 | 0.39165 | 0.64044 | 0.41017 | 0.4008 | 3.9653e-05 | 1.5724e-09 | 2.829e-05 | 8.0033e-10 | 1.1218e-09 | -0.014627 | -0.023373 | 1.1363e-05 | 0.28656 | 0.00021396 | 0.39165 | 1.2911e-10 | 1.5724e-09 | -5.7362e-05 | 4.456e-08
[7 empty] | 2.6 | 398.1072 | 3.9811 | 0.27943 | 0.28587 | 0.62256 | 0.62256 | 0.63691 | 0.0002058 | 3.7242e-05 | 2.6824e-05 | 1.0854e-10 | -4.429 | -4.5715 | 1.0854e-10 | 1.0131 | 83.7289 | 0.018699 |  | 2.6824e-05 |  |  |  | 0.62256 | 0.38758 | 0.63691 | 0.40565 | 0.39651 | 3.7242e-05 | 1.387e-09 | 2.6824e-05 | 7.1952e-10 | 9.9898e-10 | -0.014346 | -0.023043 | 1.0418e-05 | 0.27974 | 0.0002058 | 0.38758 | 1.0854e-10 | 1.387e-09 | -5.6258e-05 | 4.0855e-08
[7 empty] | 2.62 | 416.8694 | 4.1687 | 0.27797 | 0.28428 | 0.61932 | 0.61932 | 0.63337 | 0.00019735 | 3.4977e-05 | 2.5436e-05 | 9.1039e-11 | -4.4562 | -4.5946 | 9.1039e-11 | 1.0034 | 83.7326 | 0.017831 |  | 2.5436e-05 |  |  |  | 0.61932 | 0.38356 | 0.63337 | 0.40115 | 0.39226 | 3.4977e-05 | 1.2234e-09 | 2.5436e-05 | 6.4699e-10 | 8.8968e-10 | -0.014048 | -0.022683 | 9.5415e-06 | 0.27279 | 0.00019735 | 0.38356 | 9.1039e-11 | 1.2234e-09 | -5.5091e-05 | 3.7417e-08
[7 empty] | 2.64 | 436.5158 | 4.3652 | 0.27653 | 0.28269 | 0.61609 | 0.61609 | 0.62983 | 0.00018866 | 3.285e-05 | 2.4122e-05 | 7.6185e-11 | -4.4835 | -4.6176 | 7.6185e-11 | 0.99379 | 83.7361 | 0.017001 |  | 2.4122e-05 |  |  |  | 0.61609 | 0.37957 | 0.62983 | 0.39668 | 0.38803 | 3.285e-05 | 1.0791e-09 | 2.4122e-05 | 5.8186e-10 | 7.924e-10 | -0.013735 | -0.022294 | 8.7284e-06 | 0.2657 | 0.00018866 | 0.37957 | 7.6185e-11 | 1.0791e-09 | -5.3864e-05 | 3.4229e-08
[7 empty] | 2.66 | 457.0882 | 4.5709 | 0.27509 | 0.2811 | 0.61288 | 0.61288 | 0.62629 | 0.00017976 | 3.0852e-05 | 2.2877e-05 | 6.3595e-11 | -4.5107 | -4.6406 | 6.3595e-11 | 0.98427 | 83.7395 | 0.016209 |  | 2.2877e-05 |  |  |  | 0.61288 | 0.37562 | 0.62629 | 0.39224 | 0.38384 | 3.0852e-05 | 9.5185e-10 | 2.2877e-05 | 5.2338e-10 | 7.0582e-10 | -0.013407 | -0.021876 | 7.9746e-06 | 0.25848 | 0.00017976 | 0.37562 | 6.3595e-11 | 9.5185e-10 | -5.2578e-05 | 3.1273e-08
[7 empty] | 2.68 | 478.6301 | 4.7863 | 0.27365 | 0.27952 | 0.60969 | 0.60969 | 0.62275 | 0.00017069 | 2.8975e-05 | 2.1699e-05 | 5.2942e-11 | -4.538 | -4.6636 | 5.2942e-11 | 0.97485 | 83.7427 | 0.015452 |  | 2.1699e-05 |  |  |  | 0.60969 | 0.37172 | 0.62275 | 0.38782 | 0.37968 | 2.8975e-05 | 8.3957e-10 | 2.1699e-05 | 4.7086e-10 | 6.2874e-10 | -0.013065 | -0.021428 | 7.2761e-06 | 0.25111 | 0.00017069 | 0.37172 | 5.2942e-11 | 8.3957e-10 | -5.1234e-05 | 2.8534e-08
[7 empty] | 2.7 | 501.1872 | 5.0119 | 0.27222 | 0.27793 | 0.60651 | 0.60651 | 0.61921 | 0.00016148 | 2.7213e-05 | 2.0583e-05 | 4.3946e-11 | -4.5652 | -4.6865 | 4.3946e-11 | 0.96552 | 83.7457 | 0.01473 |  | 2.0583e-05 |  |  |  | 0.60651 | 0.36785 | 0.61921 | 0.38343 | 0.37556 | 2.7213e-05 | 7.4053e-10 | 2.0583e-05 | 4.2368e-10 | 5.6013e-10 | -0.012707 | -0.020952 | 6.6292e-06 | 0.24361 | 0.00016148 | 0.36785 | 4.3946e-11 | 7.4053e-10 | -4.9833e-05 | 2.5997e-08
[7 empty] | 2.72 | 524.8075 | 5.2481 | 0.2708 | 0.27634 | 0.60334 | 0.60334 | 0.61568 | 0.00015218 | 2.5557e-05 | 1.9527e-05 | 3.6364e-11 | -4.5925 | -4.7094 | 3.6364e-11 | 0.95627 | 83.7487 | 0.01404 |  | 1.9527e-05 |  |  |  | 0.60334 | 0.36402 | 0.61568 | 0.37906 | 0.37146 | 2.5557e-05 | 6.5315e-10 | 1.9527e-05 | 3.8129e-10 | 4.9904e-10 | -0.012336 | -0.020446 | 6.0302e-06 | 0.23595 | 0.00015218 | 0.36402 | 3.6364e-11 | 6.5315e-10 | -4.8376e-05 | 2.3648e-08
[7 empty] | 2.74 | 549.5409 | 5.4954 | 0.26939 | 0.27475 | 0.60019 | 0.60019 | 0.61214 | 0.00014282 | 2.4002e-05 | 1.8526e-05 | 2.9987e-11 | -4.6198 | -4.7322 | 2.9987e-11 | 0.94712 | 83.7514 | 0.013382 |  | 1.8526e-05 |  |  |  | 0.60019 | 0.36023 | 0.61214 | 0.37472 | 0.3674 | 2.4002e-05 | 5.7609e-10 | 1.8526e-05 | 3.432e-10 | 4.4465e-10 | -0.011951 | -0.019911 | 5.476e-06 | 0.22815 | 0.00014282 | 0.36023 | 2.9987e-11 | 5.7609e-10 | -4.6865e-05 | 2.1475e-08
[7 empty] | 2.76 | 575.4399 | 5.7544 | 0.26798 | 0.27317 | 0.59706 | 0.59706 | 0.60861 | 0.00013345 | 2.2541e-05 | 1.7578e-05 | 2.4636e-11 | -4.647 | -4.755 | 2.4636e-11 | 0.93805 | 83.7541 | 0.012754 |  | 1.7578e-05 |  |  |  | 0.59706 | 0.35648 | 0.60861 | 0.37041 | 0.36338 | 2.2541e-05 | 5.081e-10 | 1.7578e-05 | 3.0897e-10 | 3.9622e-10 | -0.011552 | -0.019348 | 4.9635e-06 | 0.2202 | 0.00013345 | 0.35648 | 2.4636e-11 | 5.081e-10 | -4.5301e-05 | 1.9465e-08
[7 empty] | 2.78 | 602.5596 | 6.0256 | 0.26658 | 0.27158 | 0.59394 | 0.59394 | 0.60508 | 0.0001241 | 2.1169e-05 | 1.6679e-05 | 2.0158e-11 | -4.6743 | -4.7778 | 2.0158e-11 | 0.92907 | 83.7567 | 0.012154 |  | 1.6679e-05 |  |  |  | 0.59394 | 0.35276 | 0.60508 | 0.36612 | 0.35938 | 2.1169e-05 | 4.4814e-10 | 1.6679e-05 | 2.7821e-10 | 3.5309e-10 | -0.01114 | -0.018756 | 4.4898e-06 | 0.21209 | 0.0001241 | 0.35276 | 2.0158e-11 | 4.4814e-10 | -4.3686e-05 | 1.7607e-08
[7 empty] | 2.8 | 630.9573 | 6.3096 | 0.26519 | 0.27 | 0.59084 | 0.59084 | 0.60155 | 0.00011481 | 1.9881e-05 | 1.5829e-05 | 1.6421e-11 | -4.7016 | -4.8006 | 1.6421e-11 | 0.92018 | 83.7591 | 0.011582 |  | 1.5829e-05 |  |  |  | 0.59084 | 0.34909 | 0.60155 | 0.36186 | 0.35542 | 1.9881e-05 | 3.9525e-10 | 1.5829e-05 | 2.5054e-10 | 3.1469e-10 | -0.010715 | -0.018135 | 4.0522e-06 | 0.20383 | 0.00011481 | 0.34909 | 1.6421e-11 | 3.9525e-10 | -4.2019e-05 | 1.5891e-08
[7 empty] | 2.82 | 660.6934 | 6.6069 | 0.2638 | 0.26842 | 0.58775 | 0.58775 | 0.59803 | 0.00010563 | 1.8671e-05 | 1.5022e-05 | 1.331e-11 | -4.7288 | -4.8233 | 1.331e-11 | 0.91137 | 83.7614 | 0.011036 |  | 1.5022e-05 |  |  |  | 0.58775 | 0.34545 | 0.59803 | 0.35763 | 0.35149 | 1.8671e-05 | 3.4859e-10 | 1.5022e-05 | 2.2567e-10 | 2.8048e-10 | -0.010277 | -0.017486 | 3.6483e-06 | 0.1954 | 0.00010563 | 0.34545 | 1.331e-11 | 3.4859e-10 | -4.0304e-05 | 1.4307e-08
[7 empty] | 2.84 | 691.831 | 6.9183 | 0.26243 | 0.26684 | 0.58467 | 0.58467 | 0.5945 | 9.6584e-05 | 1.7534e-05 | 1.4258e-05 | 1.073e-11 | -4.7561 | -4.8459 | 1.073e-11 | 0.90264 | 83.7636 | 0.010515 |  | 1.4258e-05 |  |  |  | 0.58467 | 0.34184 | 0.5945 | 0.35343 | 0.34759 | 1.7534e-05 | 3.0745e-10 | 1.4258e-05 | 2.033e-10 | 2.5001e-10 | -0.0098277 | -0.016809 | 3.2757e-06 | 0.18682 | 9.6584e-05 | 0.34184 | 1.073e-11 | 3.0745e-10 | -3.854e-05 | 1.2846e-08
[7 empty] | 2.86 | 724.436 | 7.2444 | 0.26105 | 0.26526 | 0.58162 | 0.58162 | 0.59098 | 8.7723e-05 | 1.6467e-05 | 1.3535e-05 | 8.5973e-12 | -4.7834 | -4.8686 | 8.5973e-12 | 0.894 | 83.7657 | 0.010017 |  | 1.3535e-05 |  |  |  | 0.58162 | 0.33828 | 0.59098 | 0.34926 | 0.34373 | 1.6467e-05 | 2.7115e-10 | 1.3535e-05 | 1.8318e-10 | 2.2287e-10 | -0.0093661 | -0.016104 | 2.9321e-06 | 0.17806 | 8.7723e-05 | 0.33828 | 8.5973e-12 | 2.7115e-10 | -3.673e-05 | 1.1498e-08
[7 empty] | 2.88 | 758.5776 | 7.5858 | 0.25969 | 0.26368 | 0.57857 | 0.57857 | 0.58747 | 7.9082e-05 | 1.5464e-05 | 1.2848e-05 | 6.8415e-12 | -4.8107 | -4.8911 | 6.8415e-12 | 0.88544 | 83.7677 | 0.0095431 |  | 1.2848e-05 |  |  |  | 0.57857 | 0.33475 | 0.58747 | 0.34512 | 0.33989 | 1.5464e-05 | 2.3914e-10 | 1.2848e-05 | 1.6508e-10 | 1.9869e-10 | -0.0088928 | -0.01537 | 2.6156e-06 | 0.16914 | 7.9082e-05 | 0.33475 | 6.8415e-12 | 2.3914e-10 | -3.4874e-05 | 1.0257e-08
[7 empty] | 2.9 | 794.3282 | 7.9433 | 0.25833 | 0.2621 | 0.57555 | 0.57555 | 0.58396 | 7.0699e-05 | 1.4523e-05 | 1.2198e-05 | 5.4024e-12 | -4.838 | -4.9137 | 5.4024e-12 | 0.87696 | 83.7696 | 0.0090907 |  | 1.2198e-05 |  |  |  | 0.57555 | 0.33125 | 0.58396 | 0.341 | 0.33609 | 1.4523e-05 | 2.109e-10 | 1.2198e-05 | 1.488e-10 | 1.7715e-10 | -0.0084083 | -0.014609 | 2.3243e-06 | 0.16005 | 7.0699e-05 | 0.33125 | 5.4024e-12 | 2.109e-10 | -3.2974e-05 | 9.115e-09
[7 empty] | 2.92 | 831.7638 | 8.3176 | 0.25698 | 0.26053 | 0.57254 | 0.57254 | 0.58045 | 6.2612e-05 | 1.3638e-05 | 1.1582e-05 | 4.2287e-12 | -4.8652 | -4.9362 | 4.2287e-12 | 0.86857 | 83.7715 | 0.0086591 |  | 1.1582e-05 |  |  |  | 0.57254 | 0.3278 | 0.58045 | 0.33692 | 0.33233 | 1.3638e-05 | 1.86e-10 | 1.1582e-05 | 1.3414e-10 | 1.5796e-10 | -0.0079127 | -0.013821 | 2.0564e-06 | 0.15078 | 6.2612e-05 | 0.3278 | 4.2287e-12 | 1.86e-10 | -3.103e-05 | 8.0642e-09
[7 empty] | 2.94 | 870.9636 | 8.7096 | 0.25563 | 0.25896 | 0.56954 | 0.56954 | 0.57694 | 5.4857e-05 | 1.2808e-05 | 1.0998e-05 | 3.2766e-12 | -4.8925 | -4.9587 | 3.2766e-12 | 0.86025 | 83.7732 | 0.0082474 |  | 1.0998e-05 |  |  |  | 0.56954 | 0.32437 | 0.57694 | 0.33287 | 0.32859 | 1.2808e-05 | 1.6404e-10 | 1.0998e-05 | 1.2095e-10 | 1.4086e-10 | -0.0074066 | -0.013005 | 1.8101e-06 | 0.14133 | 5.4857e-05 | 0.32437 | 3.2766e-12 | 1.6404e-10 | -2.9045e-05 | 7.0986e-09
[7 empty] | 2.96 | 912.0108 | 9.1201 | 0.25429 | 0.25739 | 0.56656 | 0.56656 | 0.57345 | 4.7473e-05 | 1.2028e-05 | 1.0444e-05 | 2.5093e-12 | -4.9198 | -4.9811 | 2.5093e-12 | 0.85202 | 83.7749 | 0.0078548 |  | 1.0444e-05 |  |  |  | 0.56656 | 0.32099 | 0.57345 | 0.32884 | 0.32489 | 1.2028e-05 | 1.4467e-10 | 1.0444e-05 | 1.0907e-10 | 1.2562e-10 | -0.00689 | -0.012161 | 1.5841e-06 | 0.1317 | 4.7473e-05 | 0.32099 | 2.5093e-12 | 1.4467e-10 | -2.702e-05 | 6.2121e-09
[7 empty] | 2.98 | 954.9926 | 9.5499 | 0.25296 | 0.25582 | 0.56359 | 0.56359 | 0.56995 | 4.0494e-05 | 1.1295e-05 | 9.9186e-06 | 1.8954e-12 | -4.9471 | -5.0036 | 1.8954e-12 | 0.84386 | 83.7765 | 0.0074805 |  | 9.9186e-06 |  |  |  | 0.56359 | 0.31763 | 0.56995 | 0.32485 | 0.32122 | 1.1295e-05 | 1.2758e-10 | 9.9186e-06 | 9.8378e-11 | 1.1203e-10 | -0.0063635 | -0.011291 | 1.3767e-06 | 0.12189 | 4.0494e-05 | 0.31763 | 1.8954e-12 | 1.2758e-10 | -2.4955e-05 | 5.3989e-09
[7 empty] | 3 | 1000 | 10 | 0.25164 | 0.25425 | 0.56064 | 0.56064 | 0.56646 | 3.3956e-05 | 1.0607e-05 | 9.4206e-06 | 1.4084e-12 | -4.9744 | -5.0259 | 1.4084e-12 | 0.83578 | 83.778 | 0.0071235 |  | 9.4206e-06 |  |  |  | 0.56064 | 0.31431 | 0.56646 | 0.32088 | 0.31758 | 1.0607e-05 | 1.1252e-10 | 9.4206e-06 | 8.8748e-11 | 9.9928e-11 | -0.0058272 | -0.010394 | 1.1867e-06 | 0.11188 | 3.3956e-05 | 0.31431 | 1.4084e-12 | 1.1252e-10 | -2.2852e-05 | 4.6539e-09
[7 empty] | 3.02 | 1047.1285 | 10.4713 | 0.25032 | 0.25269 | 0.5577 | 0.5577 | 0.56298 | 2.7894e-05 | 9.9613e-06 | 8.9484e-06 | 1.0259e-12 | -5.0017 | -5.0483 | 1.0259e-12 | 0.82778 | 83.7794 | 0.0067831 |  | 8.9484e-06 |  |  |  | 0.5577 | 0.31103 | 0.56298 | 0.31695 | 0.31397 | 9.9613e-06 | 9.9228e-11 | 8.9484e-06 | 8.0075e-11 | 8.9138e-11 | -0.0052815 | -0.0094701 | 1.0129e-06 | 0.10168 | 2.7894e-05 | 0.31103 | 1.0259e-12 | 9.9228e-11 | -2.0712e-05 | 3.9721e-09
[7 empty] | 3.04 | 1096.4782 | 10.9648 | 0.24901 | 0.25113 | 0.55478 | 0.55478 | 0.5595 | 2.2341e-05 | 9.3546e-06 | 8.5006e-06 | 7.2921e-13 | -5.029 | -5.0705 | 7.2921e-13 | 0.81985 | 83.7808 | 0.0064585 |  | 8.5006e-06 |  |  |  | 0.55478 | 0.30778 | 0.5595 | 0.31304 | 0.3104 | 9.3546e-06 | 8.7508e-11 | 8.5006e-06 | 7.2261e-11 | 7.952e-11 | -0.0047266 | -0.0085199 | 8.5394e-07 | 0.091286 | 2.2341e-05 | 0.30778 | 7.2921e-13 | 8.7508e-11 | -1.8536e-05 | 3.3488e-09
[7 empty] | 3.06 | 1148.1536 | 11.4815 | 0.2477 | 0.24957 | 0.55187 | 0.55187 | 0.55603 | 1.7331e-05 | 8.7848e-06 | 8.0759e-06 | 5.0245e-13 | -5.0563 | -5.0928 | 5.0245e-13 | 0.81201 | 83.7821 | 0.0061492 |  | 8.0759e-06 |  |  |  | 0.55187 | 0.30456 | 0.55603 | 0.30917 | 0.30686 | 8.7848e-06 | 7.7172e-11 | 8.0759e-06 | 6.5221e-11 | 7.0945e-11 | -0.004163 | -0.0075434 | 7.0884e-07 | 0.080689 | 1.7331e-05 | 0.30456 | 5.0245e-13 | 7.7172e-11 | -1.6325e-05 | 2.7798e-09
[7 empty] | 3.08 | 1202.2644 | 12.0226 | 0.2464 | 0.24801 | 0.54898 | 0.54898 | 0.55257 | 1.2894e-05 | 8.2496e-06 | 7.6731e-06 | 3.3242e-13 | -5.0836 | -5.115 | 3.3242e-13 | 0.80423 | 83.7833 | 0.0058542 |  | 7.6731e-06 |  |  |  | 0.54898 | 0.30138 | 0.55257 | 0.30533 | 0.30335 | 8.2496e-06 | 6.8057e-11 | 7.6731e-06 | 5.8876e-11 | 6.33e-11 | -0.0035908 | -0.006541 | 5.7656e-07 | 0.069889 | 1.2894e-05 | 0.30138 | 3.3242e-13 | 6.8057e-11 | -1.4082e-05 | 2.261e-09
[7 empty] | 3.1 | 1258.9254 | 12.5893 | 0.24511 | 0.24646 | 0.5461 | 0.5461 | 0.54911 | 9.063e-06 | 7.7471e-06 | 7.291e-06 | 2.0807e-13 | -5.1109 | -5.1372 | 2.0807e-13 | 0.79653 | 83.7845 | 0.0055731 |  | 7.291e-06 |  |  |  | 0.5461 | 0.29822 | 0.54911 | 0.30152 | 0.29987 | 7.7471e-06 | 6.0018e-11 | 7.291e-06 | 5.3158e-11 | 5.6484e-11 | -0.0030105 | -0.0055127 | 4.5615e-07 | 0.05888 | 9.063e-06 | 0.29822 | 2.0807e-13 | 6.0018e-11 | -1.1806e-05 | 1.7888e-09
[7 empty] | 3.12 | 1318.2567 | 13.1826 | 0.24383 | 0.24491 | 0.54324 | 0.54324 | 0.54566 | 5.867e-06 | 7.2751e-06 | 6.9284e-06 | 1.2021e-13 | -5.1382 | -5.1594 | 1.2021e-13 | 0.78891 | 83.7857 | 0.0053051 |  | 6.9284e-06 |  |  |  | 0.54324 | 0.29511 | 0.54566 | 0.29774 | 0.29642 | 7.2751e-06 | 5.2928e-11 | 6.9284e-06 | 4.8003e-11 | 5.0405e-11 | -0.0024222 | -0.0044588 | 3.4672e-07 | 0.047658 | 5.867e-06 | 0.29511 | 1.2021e-13 | 5.2928e-11 | -9.4988e-06 | 1.3597e-09
[7 empty] | 3.14 | 1380.3843 | 13.8038 | 0.24255 | 0.24337 | 0.54039 | 0.54039 | 0.54221 | 3.3353e-06 | 6.8319e-06 | 6.5845e-06 | 6.1229e-14 | -5.1655 | -5.1815 | 6.1229e-14 | 0.78135 | 83.7868 | 0.0050498 |  | 6.5845e-06 |  |  |  | 0.54039 | 0.29202 | 0.54221 | 0.294 | 0.29301 | 6.8319e-06 | 4.6675e-11 | 6.5845e-06 | 4.3356e-11 | 4.4985e-11 | -0.0018263 | -0.0033796 | 2.4745e-07 | 0.036219 | 3.3353e-06 | 0.29202 | 6.1229e-14 | 4.6675e-11 | -7.1619e-06 | 9.7037e-10
[7 empty] | 3.16 | 1445.4398 | 14.4544 | 0.24128 | 0.24182 | 0.53755 | 0.53755 | 0.53878 | 1.4958e-06 | 6.4157e-06 | 6.2581e-06 | 2.4826e-14 | -5.1928 | -5.2036 | 2.4826e-14 | 0.77387 | 83.7878 | 0.0048064 |  | 6.2581e-06 |  |  |  | 0.53755 | 0.28896 | 0.53878 | 0.29028 | 0.28962 | 6.4157e-06 | 4.1161e-11 | 6.2581e-06 | 3.9164e-11 | 4.015e-11 | -0.001223 | -0.0022752 | 1.5756e-07 | 0.024559 | 1.4958e-06 | 0.28896 | 2.4826e-14 | 4.1161e-11 | -4.7962e-06 | 6.1789e-10
[7 empty] | 3.18 | 1513.5612 | 15.1356 | 0.24001 | 0.24029 | 0.53473 | 0.53473 | 0.53535 | 3.7543e-07 | 6.0248e-06 | 5.9485e-06 | 5.8301e-15 | -5.2201 | -5.2256 | 5.8301e-15 | 0.76646 | 83.7888 | 0.0045745 |  | 5.9485e-06 |  |  |  | 0.53473 | 0.28594 | 0.53535 | 0.2866 | 0.28627 | 6.0248e-06 | 3.6299e-11 | 5.9485e-06 | 3.5384e-11 | 3.5839e-11 | -0.00061272 | -0.0011458 | 7.6355e-08 | 0.012673 | 3.7543e-07 | 0.28594 | 5.8301e-15 | 3.6299e-11 | -2.4028e-06 | 2.9943e-10
[7 empty] | 3.2 | 1584.8932 | 15.8489 | 0.23875 | 0.23875 | 0.53193 | 0.53193 | 0.53192 | 1.8896e-11 | 5.6578e-06 | 5.6546e-06 | 9.9628e-18 | -5.2474 | -5.2476 | 9.9628e-18 | 0.75913 | 83.7897 | 0.0043535 |  | 5.6546e-06 |  |  |  | 0.53193 | 0.28295 | 0.53192 | 0.28294 | 0.28295 | 5.6578e-06 | 3.201e-11 | 5.6546e-06 | 3.1974e-11 | 3.1992e-11 | 4.3469e-06 | 8.172e-06 | 3.1564e-09 | 0.00055789 | 1.8896e-11 | 0.28295 | 9.9628e-18 | 3.201e-11 | 1.7047e-08 | 1.2378e-11
[7 empty] | 3.22 | 1659.5869 | 16.5959 | 0.2375 | 0.23722 | 0.52914 | 0.52914 | 0.52851 | 3.9427e-07 | 5.313e-06 | 5.3757e-06 | 3.9253e-15 | -5.2747 | -5.2696 | 3.9253e-15 | 0.75186 | 83.7906 | 0.004143 |  | 5.3757e-06 |  |  |  | 0.52914 | 0.27999 | 0.52851 | 0.27932 | 0.27966 | 5.313e-06 | 2.8228e-11 | 5.3757e-06 | 2.8898e-11 | 2.8561e-11 | 0.00062791 | 0.0011867 | -6.2653e-08 | -0.011792 | 3.9427e-07 | 0.27999 | 3.9253e-15 | 2.8228e-11 | 2.4624e-06 | -2.457e-10
[7 empty] | 3.24 | 1737.8008 | 17.378 | 0.23625 | 0.23569 | 0.52636 | 0.52636 | 0.5251 | 1.5817e-06 | 4.9893e-06 | 5.111e-06 | 1.4798e-14 | -5.302 | -5.2915 | 1.4798e-14 | 0.74466 | 83.7914 | 0.0039424 |  | 5.111e-06 |  |  |  | 0.52636 | 0.27706 | 0.5251 | 0.27573 | 0.2764 | 4.9893e-06 | 2.4893e-11 | 5.111e-06 | 2.6122e-11 | 2.55e-11 | 0.0012577 | 0.0023894 | -1.2165e-07 | -0.024382 | 1.5817e-06 | 0.27706 | 1.4798e-14 | 2.4893e-11 | 4.9321e-06 | -4.7705e-10
[7 empty] | 3.26 | 1819.7009 | 18.197 | 0.23501 | 0.23416 | 0.5236 | 0.5236 | 0.52171 | 3.5849e-06 | 4.6853e-06 | 4.8597e-06 | 3.0403e-14 | -5.3293 | -5.3134 | 3.0403e-14 | 0.73753 | 83.7923 | 0.0037513 |  | 4.8597e-06 |  |  |  | 0.5236 | 0.27416 | 0.52171 | 0.27218 | 0.27317 | 4.6853e-06 | 2.1952e-11 | 4.8597e-06 | 2.3616e-11 | 2.2769e-11 | 0.0018934 | 0.0036161 | -1.7436e-07 | -0.037215 | 3.5849e-06 | 0.27416 | 3.0403e-14 | 2.1952e-11 | 7.425e-06 | -6.8378e-10
[7 empty] | 3.28 | 1905.4607 | 19.0546 | 0.23378 | 0.23264 | 0.52085 | 0.52085 | 0.51832 | 6.425e-06 | 4.3998e-06 | 4.6211e-06 | 4.8973e-14 | -5.3566 | -5.3353 | 4.8973e-14 | 0.73047 | 83.793 | 0.0035693 |  | 4.6211e-06 |  |  |  | 0.52085 | 0.27129 | 0.51832 | 0.26865 | 0.26997 | 4.3998e-06 | 1.9358e-11 | 4.6211e-06 | 2.1355e-11 | 2.0332e-11 | 0.0025348 | 0.0048666 | -2.213e-07 | -0.050297 | 6.425e-06 | 0.27129 | 4.8973e-14 | 1.9358e-11 | 9.9402e-06 | -8.6784e-10
[7 empty] | 3.3 | 1995.2623 | 19.9526 | 0.23255 | 0.23112 | 0.51812 | 0.51812 | 0.51494 | 1.0122e-05 | 4.1317e-06 | 4.3946e-06 | 6.9125e-14 | -5.3839 | -5.3571 | 6.9125e-14 | 0.72348 | 83.7938 | 0.0033959 |  | 4.3946e-06 |  |  |  | 0.51812 | 0.26845 | 0.51494 | 0.26516 | 0.2668 | 4.1317e-06 | 1.7071e-11 | 4.3946e-06 | 1.9313e-11 | 1.8157e-11 | 0.0031815 | 0.0061405 | -2.6292e-07 | -0.063634 | 1.0122e-05 | 0.26845 | 6.9125e-14 | 1.7071e-11 | 1.2477e-05 | -1.031e-09
[7 empty] | 3.32 | 2089.2961 | 20.893 | 0.23133 | 0.22961 | 0.5154 | 0.5154 | 0.51157 | 1.4695e-05 | 3.8799e-06 | 4.1796e-06 | 8.9786e-14 | -5.4112 | -5.3789 | 8.9786e-14 | 0.71655 | 83.7945 | 0.0032308 |  | 4.1796e-06 |  |  |  | 0.5154 | 0.26564 | 0.51157 | 0.2617 | 0.26366 | 3.8799e-06 | 1.5054e-11 | 4.1796e-06 | 1.7469e-11 | 1.6216e-11 | 0.0038334 | 0.0074378 | -2.9964e-07 | -0.077229 | 1.4695e-05 | 0.26564 | 8.9786e-14 | 1.5054e-11 | 1.5033e-05 | -1.1751e-09
[7 empty] | 3.34 | 2187.7616 | 21.8776 | 0.23012 | 0.2281 | 0.51269 | 0.51269 | 0.5082 | 2.0162e-05 | 3.6435e-06 | 3.9754e-06 | 1.1014e-13 | -5.4385 | -5.4006 | 1.1014e-13 | 0.70969 | 83.7951 | 0.0030735 |  | 3.9754e-06 |  |  |  | 0.51269 | 0.26285 | 0.5082 | 0.25827 | 0.26055 | 3.6435e-06 | 1.3275e-11 | 3.9754e-06 | 1.5804e-11 | 1.4484e-11 | 0.0044902 | 0.0087581 | -3.3188e-07 | -0.091089 | 2.0162e-05 | 0.26285 | 1.1014e-13 | 1.3275e-11 | 1.7609e-05 | -1.3015e-09
[7 empty] | 3.36 | 2290.8677 | 22.9087 | 0.22891 | 0.2266 | 0.51 | 0.51 | 0.50485 | 2.6539e-05 | 3.4215e-06 | 3.7815e-06 | 1.296e-13 | -5.4658 | -5.4223 | 1.296e-13 | 0.7029 | 83.7958 | 0.0029237 |  | 3.7815e-06 |  |  |  | 0.51 | 0.2601 | 0.50485 | 0.25487 | 0.25748 | 3.4215e-06 | 1.1706e-11 | 3.7815e-06 | 1.4299e-11 | 1.2938e-11 | 0.0051516 | 0.010101 | -3.6e-07 | -0.10522 | 2.6539e-05 | 0.2601 | 1.296e-13 | 1.1706e-11 | 2.0202e-05 | -1.4118e-09
[7 empty] | 3.38 | 2398.8329 | 23.9883 | 0.22771 | 0.2251 | 0.50732 | 0.50732 | 0.50151 | 3.3842e-05 | 3.213e-06 | 3.5973e-06 | 1.4772e-13 | -5.4931 | -5.444 | 1.4772e-13 | 0.69617 | 83.7964 | 0.0027811 |  | 3.5973e-06 |  |  |  | 0.50732 | 0.25738 | 0.50151 | 0.25151 | 0.25443 | 3.213e-06 | 1.0323e-11 | 3.5973e-06 | 1.2941e-11 | 1.1558e-11 | 0.0058174 | 0.011467 | -3.8434e-07 | -0.11962 | 3.3842e-05 | 0.25738 | 1.4772e-13 | 1.0323e-11 | 2.2813e-05 | -1.5072e-09
[7 empty] | 3.4 | 2511.8864 | 25.1189 | 0.22651 | 0.2236 | 0.50466 | 0.50466 | 0.49817 | 4.2085e-05 | 3.0172e-06 | 3.4224e-06 | 1.6421e-13 | -5.5204 | -5.4657 | 1.6421e-13 | 0.6895 | 83.7969 | 0.0026453 |  | 3.4224e-06 |  |  |  | 0.50466 | 0.25468 | 0.49817 | 0.24818 | 0.25141 | 3.0172e-06 | 9.1032e-12 | 3.4224e-06 | 1.1713e-11 | 1.0326e-11 | 0.0064873 | 0.012855 | -4.0522e-07 | -0.13431 | 4.2085e-05 | 0.25468 | 1.6421e-13 | 9.1032e-12 | 2.544e-05 | -1.5891e-09
[7 empty] | 3.42 | 2630.268 | 26.3027 | 0.22532 | 0.22211 | 0.50201 | 0.50201 | 0.49485 | 5.1281e-05 | 2.8333e-06 | 3.2562e-06 | 1.7888e-13 | -5.5477 | -5.4873 | 1.7888e-13 | 0.6829 | 83.7975 | 0.002516 |  | 3.2562e-06 |  |  |  | 0.50201 | 0.25202 | 0.49485 | 0.24488 | 0.24842 | 2.8333e-06 | 8.0275e-12 | 3.2562e-06 | 1.0603e-11 | 9.2258e-12 | 0.007161 | 0.014265 | -4.2295e-07 | -0.14928 | 5.1281e-05 | 0.25202 | 1.7888e-13 | 8.0275e-12 | 2.8083e-05 | -1.6586e-09
[7 empty] | 3.44 | 2754.2287 | 27.5423 | 0.22414 | 0.22062 | 0.49938 | 0.49938 | 0.49154 | 6.1441e-05 | 2.6606e-06 | 3.0984e-06 | 1.9165e-13 | -5.575 | -5.5089 | 1.9165e-13 | 0.67636 | 83.798 | 0.0023928 |  | 3.0984e-06 |  |  |  | 0.49938 | 0.24938 | 0.49154 | 0.24161 | 0.24546 | 2.6606e-06 | 7.0789e-12 | 3.0984e-06 | 9.6001e-12 | 8.2436e-12 | 0.0078384 | 0.015696 | -4.3778e-07 | -0.16454 | 6.1441e-05 | 0.24938 | 1.9165e-13 | 7.0789e-12 | 3.0739e-05 | -1.7168e-09
[7 empty] | 3.46 | 2884.0315 | 28.8403 | 0.22296 | 0.21914 | 0.49675 | 0.49675 | 0.48823 | 7.2577e-05 | 2.4985e-06 | 2.9484e-06 | 2.0248e-13 | -5.6023 | -5.5304 | 2.0248e-13 | 0.66989 | 83.7985 | 0.0022756 |  | 2.9484e-06 |  |  |  | 0.49675 | 0.24676 | 0.48823 | 0.23837 | 0.24253 | 2.4985e-06 | 6.2423e-12 | 2.9484e-06 | 8.6933e-12 | 7.3666e-12 | 0.0085192 | 0.01715 | -4.4998e-07 | -0.1801 | 7.2577e-05 | 0.24676 | 2.0248e-13 | 6.2423e-12 | 3.3409e-05 | -1.7646e-09
[7 empty] | 3.48 | 3019.9517 | 30.1995 | 0.22179 | 0.21766 | 0.49414 | 0.49414 | 0.48494 | 8.4697e-05 | 2.3462e-06 | 2.806e-06 | 2.114e-13 | -5.6296 | -5.5519 | 2.114e-13 | 0.66347 | 83.799 | 0.0021641 |  | 2.806e-06 |  |  |  | 0.49414 | 0.24418 | 0.48494 | 0.23517 | 0.23963 | 2.3462e-06 | 5.5046e-12 | 2.806e-06 | 7.8735e-12 | 6.5834e-12 | 0.0092031 | 0.018624 | -4.5978e-07 | -0.19597 | 8.4697e-05 | 0.24418 | 2.114e-13 | 5.5046e-12 | 3.6091e-05 | -1.8031e-09
[7 empty] | 3.5 | 3162.2777 | 31.6228 | 0.22063 | 0.21619 | 0.49155 | 0.49155 | 0.48166 | 9.7811e-05 | 2.2032e-06 | 2.6706e-06 | 2.1846e-13 | -5.6569 | -5.5734 | 2.1846e-13 | 0.65712 | 83.7994 | 0.0020578 |  | 2.6706e-06 |  |  |  | 0.49155 | 0.24162 | 0.48166 | 0.232 | 0.23676 | 2.2032e-06 | 4.8541e-12 | 2.6706e-06 | 7.1321e-12 | 5.8839e-12 | 0.0098899 | 0.02012 | -4.6739e-07 | -0.21214 | 9.7811e-05 | 0.24162 | 2.1846e-13 | 4.8541e-12 | 3.8784e-05 | -1.8329e-09
[7 empty] | 3.52 | 3311.3112 | 33.1131 | 0.21947 | 0.21472 | 0.48897 | 0.48897 | 0.47839 | 0.00011193 | 2.0689e-06 | 2.542e-06 | 2.2376e-13 | -5.6843 | -5.5948 | 2.2376e-13 | 0.65083 | 83.7999 | 0.0019567 |  | 2.542e-06 |  |  |  | 0.48897 | 0.23909 | 0.47839 | 0.22886 | 0.23392 | 2.0689e-06 | 4.2805e-12 | 2.542e-06 | 6.4616e-12 | 5.2591e-12 | 0.010579 | 0.021636 | -4.7303e-07 | -0.22864 | 0.00011193 | 0.23909 | 2.2376e-13 | 4.2805e-12 | 4.1488e-05 | -1.855e-09
[7 empty] | 3.54 | 3467.3685 | 34.6737 | 0.21832 | 0.21326 | 0.4864 | 0.4864 | 0.47513 | 0.00012705 | 1.9428e-06 | 2.4197e-06 | 2.2741e-13 | -5.7116 | -5.6162 | 2.2741e-13 | 0.6446 | 83.8003 | 0.0018605 |  | 2.4197e-06 |  |  |  | 0.4864 | 0.23658 | 0.47513 | 0.22575 | 0.2311 | 1.9428e-06 | 3.7746e-12 | 2.4197e-06 | 5.855e-12 | 4.7011e-12 | 0.011271 | 0.023173 | -4.7687e-07 | -0.24545 | 0.00012705 | 0.23658 | 2.2741e-13 | 3.7746e-12 | 4.4202e-05 | -1.8701e-09
[7 empty] | 3.56 | 3630.7805 | 36.3078 | 0.21717 | 0.2118 | 0.48384 | 0.48384 | 0.47188 | 0.00014318 | 1.8244e-06 | 2.3035e-06 | 2.2952e-13 | -5.7389 | -5.6376 | 2.2952e-13 | 0.63843 | 83.8007 | 0.0017689 |  | 2.3035e-06 |  |  |  | 0.48384 | 0.23411 | 0.47188 | 0.22267 | 0.22832 | 1.8244e-06 | 3.3285e-12 | 2.3035e-06 | 5.3061e-12 | 4.2026e-12 | 0.011966 | 0.02473 | -4.7909e-07 | -0.2626 | 0.00014318 | 0.23411 | 2.2952e-13 | 3.3285e-12 | 4.6924e-05 | -1.8788e-09
[7 empty] | 3.58 | 3801.894 | 38.0189 | 0.21603 | 0.21034 | 0.4813 | 0.4813 | 0.46864 | 0.00016033 | 1.7132e-06 | 2.1931e-06 | 2.3024e-13 | -5.7662 | -5.6589 | 2.3024e-13 | 0.63232 | 83.801 | 0.0016818 |  | 2.1931e-06 |  |  |  | 0.4813 | 0.23165 | 0.46864 | 0.21962 | 0.22556 | 1.7132e-06 | 2.9351e-12 | 2.1931e-06 | 4.8095e-12 | 3.7572e-12 | 0.012662 | 0.026308 | -4.7984e-07 | -0.28008 | 0.00016033 | 0.23165 | 2.3024e-13 | 2.9351e-12 | 4.9655e-05 | -1.8817e-09
[7 empty] | 3.6 | 3981.0717 | 39.8107 | 0.21489 | 0.2089 | 0.47877 | 0.47877 | 0.46541 | 0.00017849 | 1.6088e-06 | 2.0881e-06 | 2.297e-13 | -5.7935 | -5.6803 | 2.297e-13 | 0.62626 | 83.8014 | 0.0015988 |  | 2.0881e-06 |  |  |  | 0.47877 | 0.22923 | 0.46541 | 0.21661 | 0.22283 | 1.6088e-06 | 2.5882e-12 | 2.0881e-06 | 4.36e-12 | 3.3593e-12 | 0.01336 | 0.027905 | -4.7927e-07 | -0.2979 | 0.00017849 | 0.22923 | 2.297e-13 | 2.5882e-12 | 5.2392e-05 | -1.8795e-09
[7 empty] | 3.62 | 4168.6938 | 41.6869 | 0.21376 | 0.20745 | 0.47626 | 0.47626 | 0.4622 | 0.00019768 | 1.5107e-06 | 1.9883e-06 | 2.2802e-13 | -5.8208 | -5.7015 | 2.2802e-13 | 0.62027 | 83.8017 | 0.0015199 |  | 1.9883e-06 |  |  |  | 0.47626 | 0.22682 | 0.4622 | 0.21363 | 0.22013 | 1.5107e-06 | 2.2824e-12 | 1.9883e-06 | 3.9532e-12 | 3.0038e-12 | 0.01406 | 0.029521 | -4.7752e-07 | -0.31608 | 0.00019768 | 0.22682 | 2.2802e-13 | 2.2824e-12 | 5.5136e-05 | -1.8726e-09
[7 empty] | 3.64 | 4365.1583 | 43.6516 | 0.21264 | 0.20602 | 0.47376 | 0.47376 | 0.459 | 0.00021788 | 1.4187e-06 | 1.8934e-06 | 2.2535e-13 | -5.8481 | -5.7228 | 2.2535e-13 | 0.61433 | 83.802 | 0.0014448 |  | 1.8934e-06 |  |  |  | 0.47376 | 0.22445 | 0.459 | 0.21068 | 0.21745 | 1.4187e-06 | 2.0126e-12 | 1.8934e-06 | 3.5849e-12 | 2.6861e-12 | 0.014761 | 0.031157 | -4.7471e-07 | -0.33461 | 0.00021788 | 0.22445 | 2.2535e-13 | 2.0126e-12 | 5.7886e-05 | -1.8616e-09
[7 empty] | 3.66 | 4570.8819 | 45.7088 | 0.21152 | 0.20458 | 0.47127 | 0.47127 | 0.45581 | 0.00023911 | 1.3322e-06 | 1.8031e-06 | 2.2179e-13 | -5.8754 | -5.744 | 2.2179e-13 | 0.60845 | 83.8023 | 0.0013734 |  | 1.8031e-06 |  |  |  | 0.47127 | 0.22209 | 0.45581 | 0.20776 | 0.21481 | 1.3322e-06 | 1.7747e-12 | 1.8031e-06 | 3.2513e-12 | 2.4021e-12 | 0.015463 | 0.032812 | -4.7095e-07 | -0.35351 | 0.00023911 | 0.22209 | 2.2179e-13 | 1.7747e-12 | 6.064e-05 | -1.8469e-09
[7 empty] | 3.68 | 4786.3009 | 47.863 | 0.21041 | 0.20316 | 0.46879 | 0.46879 | 0.45263 | 0.00026135 | 1.251e-06 | 1.7174e-06 | 2.1749e-13 | -5.9027 | -5.7651 | 2.1749e-13 | 0.60262 | 83.8026 | 0.0013054 |  | 1.7174e-06 |  |  |  | 0.46879 | 0.21977 | 0.45263 | 0.20487 | 0.21219 | 1.251e-06 | 1.565e-12 | 1.7174e-06 | 2.9493e-12 | 2.1484e-12 | 0.016166 | 0.034485 | -4.6635e-07 | -0.37279 | 0.00026135 | 0.21977 | 2.1749e-13 | 1.565e-12 | 6.3398e-05 | -1.8288e-09
[7 empty] | 3.7 | 5011.8723 | 50.1187 | 0.20931 | 0.20174 | 0.46633 | 0.46633 | 0.44946 | 0.00028461 | 1.1747e-06 | 1.6358e-06 | 2.1254e-13 | -5.9301 | -5.7863 | 2.1254e-13 | 0.59685 | 83.8029 | 0.0012407 |  | 1.6358e-06 |  |  |  | 0.46633 | 0.21746 | 0.44946 | 0.20201 | 0.2096 | 1.1747e-06 | 1.38e-12 | 1.6358e-06 | 2.6757e-12 | 1.9216e-12 | 0.01687 | 0.036177 | -4.6102e-07 | -0.39244 | 0.00028461 | 0.21746 | 2.1254e-13 | 1.38e-12 | 6.6159e-05 | -1.8079e-09
[7 empty] | 3.72 | 5248.0746 | 52.4807 | 0.20821 | 0.20032 | 0.46388 | 0.46388 | 0.4463 | 0.00030888 | 1.1031e-06 | 1.5582e-06 | 2.0705e-13 | -5.9574 | -5.8074 | 2.0705e-13 | 0.59114 | 83.8032 | 0.0011792 |  | 1.5582e-06 |  |  |  | 0.46388 | 0.21518 | 0.4463 | 0.19919 | 0.20703 | 1.1031e-06 | 1.2169e-12 | 1.5582e-06 | 2.4279e-12 | 1.7189e-12 | 0.017575 | 0.037887 | -4.5503e-07 | -0.41248 | 0.00030888 | 0.21518 | 2.0705e-13 | 1.2169e-12 | 6.8922e-05 | -1.7844e-09
[7 empty] | 3.74 | 5495.4087 | 54.9541 | 0.20711 | 0.19891 | 0.46144 | 0.46144 | 0.44316 | 0.00033417 | 1.0359e-06 | 1.4844e-06 | 2.0112e-13 | -5.9847 | -5.8285 | 2.0112e-13 | 0.58548 | 83.8034 | 0.0011207 |  | 1.4844e-06 |  |  |  | 0.46144 | 0.21293 | 0.44316 | 0.19639 | 0.20449 | 1.0359e-06 | 1.0731e-12 | 1.4844e-06 | 2.2033e-12 | 1.5377e-12 | 0.01828 | 0.039615 | -4.4846e-07 | -0.43292 | 0.00033417 | 0.21293 | 2.0112e-13 | 1.0731e-12 | 7.1687e-05 | -1.7587e-09
[7 empty] | 3.76 | 5754.3994 | 57.544 | 0.20603 | 0.1975 | 0.45902 | 0.45902 | 0.44003 | 0.00036045 | 9.7276e-07 | 1.4142e-06 | 1.9484e-13 | -6.012 | -5.8495 | 1.9484e-13 | 0.57988 | 83.8036 | 0.001065 |  | 1.4142e-06 |  |  |  | 0.45902 | 0.2107 | 0.44003 | 0.19363 | 0.20198 | 9.7276e-07 | 9.4626e-13 | 1.4142e-06 | 1.9998e-12 | 1.3756e-12 | 0.018986 | 0.041361 | -4.414e-07 | -0.45376 | 0.00036045 | 0.2107 | 1.9484e-13 | 9.4626e-13 | 7.4453e-05 | -1.731e-09
[7 empty] | 3.78 | 6025.5959 | 60.256 | 0.20494 | 0.1961 | 0.45661 | 0.45661 | 0.43691 | 0.00038773 | 9.1346e-07 | 1.3474e-06 | 1.8828e-13 | -6.0393 | -5.8705 | 1.8828e-13 | 0.57432 | 83.8039 | 0.0010121 |  | 1.3474e-06 |  |  |  | 0.45661 | 0.20849 | 0.43691 | 0.19089 | 0.1995 | 9.1346e-07 | 8.3442e-13 | 1.3474e-06 | 1.8154e-12 | 1.2308e-12 | 0.019691 | 0.043125 | -4.3391e-07 | -0.47502 | 0.00038773 | 0.20849 | 1.8828e-13 | 8.3442e-13 | 7.7219e-05 | -1.7016e-09
[7 empty] | 3.8 | 6309.5734 | 63.0957 | 0.20387 | 0.19471 | 0.45421 | 0.45421 | 0.43381 | 0.000416 | 8.5778e-07 | 1.2838e-06 | 1.8153e-13 | -6.0666 | -5.8915 | 1.8153e-13 | 0.56883 | 83.8041 | 0.0009617 |  | 1.2838e-06 |  |  |  | 0.45421 | 0.2063 | 0.43381 | 0.18819 | 0.19704 | 8.5778e-07 | 7.3579e-13 | 1.2838e-06 | 1.6483e-12 | 1.1013e-12 | 0.020396 | 0.044905 | -4.2606e-07 | -0.4967 | 0.000416 | 0.2063 | 1.8153e-13 | 7.3579e-13 | 7.9985e-05 | -1.6708e-09
[7 empty] | 3.82 | 6606.9345 | 66.0693 | 0.20279 | 0.19332 | 0.45182 | 0.45182 | 0.43072 | 0.00044526 | 8.055e-07 | 1.2234e-06 | 1.7464e-13 | -6.0939 | -5.9124 | 1.7464e-13 | 0.56338 | 83.8043 | 0.00091381 |  | 1.2234e-06 |  |  |  | 0.45182 | 0.20414 | 0.43072 | 0.18552 | 0.19461 | 8.055e-07 | 6.4883e-13 | 1.2234e-06 | 1.4967e-12 | 9.8544e-13 | 0.021101 | 0.046703 | -4.179e-07 | -0.51881 | 0.00044526 | 0.20414 | 1.7464e-13 | 6.4883e-13 | 8.275e-05 | -1.6388e-09
[7 empty] | 3.84 | 6918.3097 | 69.1831 | 0.20173 | 0.19194 | 0.44944 | 0.44944 | 0.42764 | 0.00047549 | 7.564e-07 | 1.1659e-06 | 1.6768e-13 | -6.1212 | -5.9333 | 1.6768e-13 | 0.55799 | 83.8045 | 0.00086827 |  | 1.1659e-06 |  |  |  | 0.44944 | 0.202 | 0.42764 | 0.18288 | 0.1922 | 7.564e-07 | 5.7214e-13 | 1.1659e-06 | 1.3593e-12 | 8.8187e-13 | 0.021806 | 0.048517 | -4.0948e-07 | -0.54136 | 0.00047549 | 0.202 | 1.6768e-13 | 5.7214e-13 | 8.5512e-05 | -1.6058e-09
[7 empty] | 3.86 | 7244.3596 | 72.4436 | 0.20067 | 0.19057 | 0.44708 | 0.44708 | 0.42457 | 0.00050668 | 7.1029e-07 | 1.1112e-06 | 1.6069e-13 | -6.1486 | -5.9542 | 1.6069e-13 | 0.55264 | 83.8047 | 0.00082496 |  | 1.1112e-06 |  |  |  | 0.44708 | 0.19988 | 0.42457 | 0.18026 | 0.18982 | 7.1029e-07 | 5.0451e-13 | 1.1112e-06 | 1.2347e-12 | 7.8924e-13 | 0.022509 | 0.050347 | -4.0086e-07 | -0.56436 | 0.00050668 | 0.19988 | 1.6069e-13 | 5.0451e-13 | 8.8273e-05 | -1.572e-09
[7 empty] | 3.88 | 7585.7758 | 75.8578 | 0.19961 | 0.1892 | 0.44473 | 0.44473 | 0.42152 | 0.00053882 | 6.67e-07 | 1.0591e-06 | 1.5372e-13 | -6.1759 | -5.9751 | 1.5372e-13 | 0.54735 | 83.8048 | 0.00078378 |  | 1.0591e-06 |  |  |  | 0.44473 | 0.19779 | 0.42152 | 0.17768 | 0.18746 | 6.67e-07 | 4.4488e-13 | 1.0591e-06 | 1.1216e-12 | 7.0639e-13 | 0.023213 | 0.052194 | -3.9207e-07 | -0.58781 | 0.00053882 | 0.19779 | 1.5372e-13 | 4.4488e-13 | 9.103e-05 | -1.5375e-09
[7 empty] | 3.9 | 7943.2823 | 79.4328 | 0.19857 | 0.18783 | 0.4424 | 0.4424 | 0.41848 | 0.00057191 | 6.2634e-07 | 1.0095e-06 | 1.4681e-13 | -6.2032 | -5.9959 | 1.4681e-13 | 0.54211 | 83.805 | 0.00074462 |  | 1.0095e-06 |  |  |  | 0.4424 | 0.19571 | 0.41848 | 0.17513 | 0.18513 | 6.2634e-07 | 3.923e-13 | 1.0095e-06 | 1.0191e-12 | 6.3228e-13 | 0.023915 | 0.054057 | -3.8316e-07 | -0.61174 | 0.00057191 | 0.19571 | 1.4681e-13 | 3.923e-13 | 9.3783e-05 | -1.5026e-09
[7 empty] | 3.92 | 8317.6377 | 83.1764 | 0.19752 | 0.18647 | 0.44007 | 0.44007 | 0.41546 | 0.00060593 | 5.8816e-07 | 9.6231e-07 | 1.3999e-13 | -6.2305 | -6.0167 | 1.3999e-13 | 0.53692 | 83.8051 | 0.00070739 |  | 9.6231e-07 |  |  |  | 0.44007 | 0.19366 | 0.41546 | 0.1726 | 0.18283 | 5.8816e-07 | 3.4593e-13 | 9.6231e-07 | 9.2604e-13 | 5.6599e-13 | 0.024616 | 0.055936 | -3.7415e-07 | -0.63614 | 0.00060593 | 0.19366 | 1.3999e-13 | 3.4593e-13 | 9.6532e-05 | -1.4673e-09
[7 empty] | 3.94 | 8709.6359 | 87.0964 | 0.19648 | 0.18512 | 0.43776 | 0.43776 | 0.41244 | 0.00064087 | 5.5231e-07 | 9.174e-07 | 1.3329e-13 | -6.2578 | -6.0374 | 1.3329e-13 | 0.53178 | 83.8053 | 0.00067199 |  | 9.174e-07 |  |  |  | 0.43776 | 0.19163 | 0.41244 | 0.17011 | 0.18055 | 5.5231e-07 | 3.0504e-13 | 9.174e-07 | 8.4162e-13 | 5.0669e-13 | 0.025315 | 0.057829 | -3.6509e-07 | -0.66104 | 0.00064087 | 0.19163 | 1.3329e-13 | 3.0504e-13 | 9.9276e-05 | -1.4317e-09
[7 empty] | 3.96 | 9120.1084 | 91.2011 | 0.19545 | 0.18377 | 0.43546 | 0.43546 | 0.40944 | 0.00067671 | 5.1864e-07 | 8.7465e-07 | 1.2674e-13 | -6.2851 | -6.0582 | 1.2674e-13 | 0.52669 | 83.8054 | 0.00063834 |  | 8.7465e-07 |  |  |  | 0.43546 | 0.18962 | 0.40944 | 0.16764 | 0.1783 | 5.1864e-07 | 2.6899e-13 | 8.7465e-07 | 7.6501e-13 | 4.5363e-13 | 0.026014 | 0.059739 | -3.5601e-07 | -0.68643 | 0.00067671 | 0.18962 | 1.2674e-13 | 2.6899e-13 | 0.00010201 | -1.3961e-09
[7 empty] | 3.98 | 9549.9259 | 95.4993 | 0.19442 | 0.18244 | 0.43317 | 0.43317 | 0.40646 | 0.00071344 | 4.8702e-07 | 8.3395e-07 | 1.2035e-13 | -6.3124 | -6.0789 | 1.2035e-13 | 0.52165 | 83.8056 | 0.00060635 |  | 8.3395e-07 |  |  |  | 0.43317 | 0.18764 | 0.40646 | 0.16521 | 0.17607 | 4.8702e-07 | 2.3719e-13 | 8.3395e-07 | 6.9546e-13 | 4.0615e-13 | 0.02671 | 0.061663 | -3.4692e-07 | -0.71233 | 0.00071344 | 0.18764 | 1.2035e-13 | 2.3719e-13 | 0.00010475 | -1.3605e-09
[7 empty] | 4 | 10000 | 100 | 0.1934 | 0.1811 | 0.43089 | 0.43089 | 0.40349 | 0.00075105 | 4.5734e-07 | 7.9519e-07 | 1.1415e-13 | -6.3398 | -6.0995 | 1.1415e-13 | 0.51665 | 83.8057 | 0.00057594 |  | 7.9519e-07 |  |  |  | 0.43089 | 0.18567 | 0.40349 | 0.1628 | 0.17386 | 4.5734e-07 | 2.0916e-13 | 7.9519e-07 | 6.3233e-13 | 3.6367e-13 | 0.027405 | 0.063601 | -3.3786e-07 | -0.73875 | 0.00075105 | 0.18567 | 1.1415e-13 | 2.0916e-13 | 0.00010747 | -1.3249e-09
[30 empty] | somas | 116.8891 |  | 115.2645 | 116.0527 | somas | 0.09599 |  | 0.23486 | 0.1408 |  | 1.1487 |  | 43.0741 | 0.048254 | 116.8891 | 0.049244 | 0.09599 | 0.0035142 | -0.00021357

## 4081
[14 empty] | Estatísticas para Θ |  | Esatísticas para Kr(Θ)
[14 empty] | RMSE | 0.015512 | RMSE | 0.034618
[14 empty] | NSE | 0.99959 | NSE | 0.086434
[12 empty] | M = | dif med | M | 0.0045867 | M | -0.0027314
[12 empty] | E = | erro rel | E | 0.58144 | E | 20.499 | [5 empty] | Gamma(s,x) = EXP(GAMMALN(s))*(1-GAMMA.DIST(x,s,1,TRUE)).
VGM |  |  | GRT | [10 empty] | R² | 0.99968 | R² | 0.87073
thetas | 0.42219 |  | thetas | 0.42219 | k1 GRT | 0.42219 | [7 empty] | r | 0.99984 | r | 0.93313
thetar | 0 |  | thetar | 0 |  |  | Objetivo | 2.712 | [5 empty] | soma erro | 0.049326 | soma erro | 0.24567 |  |  |  |  | Fórmulas e nomenclaturas conforme Groenevelt–Grant, 2010 | [7 empty] | Cálculo das estatísticas x = VGM, y = GRT
α (m-1) | 8.405 |  | k (m) | 4.8385 | [25 empty] | Cálculo r de theta |  |  |  |  | Cálculo r de k |  |  |  |  | E de theta |  | E de k |  | NSE de theta |  | NSE de k |  | M de theta | M de k
n | 1.1296 |  | p | 0.22332 |  |  |  | h- cm | h-m | θ VGM | θ GRT | Θn VGM | Θ VGM | Θ GRT | erro^2 Θ | Kr(Θn) VGM | Kr(Θ) GRT | erro^2 kr | log Kr(Θn) VGM | log Kr(Θ) GRT | erro^2 kr | x1 | Gama 2 Г(a, x1) | I(Θ) | I(1) | Kr(Θ) GRT | a | x2 | Θ inferior GRT | (x-xm) | (x-xm)² | (y-ym) | (y-ym)² | (x-xm)(y-ym) | (x-xm) | (x-xm)² | (y-ym) | (y-ym)² | (x-xm)(y-ym) | (x-y) | (x-y)/x | (x-y) | (x-y)/x | (x-y)² | (x-xm)² | (x-y)² | (x-xm)² | (x-y)/n | (x-y)/n
l | -6.8944 | [5 empty] | -1 | 0.1 | 0.001 | 0.42197 | 0.42164 | 0.99948 | 0.99948 | 0.99871 | 6.0097e-07 | 0.21417 | 0.53627 | 0.10375 | -0.66924 | -0.27062 | 0.10375 | 6.6508 | 13.6863 | 7.6108 | 10.4394 | 0.53627 | 5.4779 | 1.3603e-07 | 1.3603e-07 | 0.99948 | 0.99896 | 0.99871 | 0.99742 | 0.99819 | 0.21417 | 0.045868 | 0.53627 | 0.28758 | 0.11485 | 0.00077522 | 0.00077563 | -0.3221 | -1.504 | 6.0097e-07 | 0.99896 | 0.10375 | 0.045868 | 3.0401e-06 | -0.0012631
α ---> k |  |  |  |  | n ---> p |  | -0.9 | 0.12589 | 0.0012589 | 0.42191 | 0.42143 | 0.99933 | 0.99933 | 0.9982 | 1.2848e-06 | 0.19961 | 0.47581 | 0.076287 | -0.69981 | -0.32256 | 0.076287 | 6.3174 | 15.8853 | 7.1563 |  | 0.47581 | Gama 1 Г(a, x2) | n (= p GRT) | λ | 0.99933 | 0.99866 | 0.9982 | 0.99639 | 0.99753 | 0.19961 | 0.039845 | 0.47581 | 0.2264 | 0.094978 | 0.0011335 | 0.0011342 | -0.2762 | -1.3837 | 1.2848e-06 | 0.99866 | 0.076287 | 0.039845 | 4.445e-06 | -0.0010831
a1 | 212.6045 | a2 | -56.5984 |  | a3 | 0.078994 | -0.7 | 0.19953 | 0.0019953 | 0.42171 | 0.42078 | 0.99887 | 0.99887 | 0.99665 | 4.9256e-06 | 0.17101 | 0.36031 | 0.035833 | -0.76698 | -0.44333 | 0.035833 | 5.7 | 20.5399 | 6.1943 |  | 0.36031 | 50.5113 | 0.22332 | 1 | 0.99887 | 0.99775 | 0.99665 | 0.99332 | 0.99553 | 0.17101 | 0.029245 | 0.36031 | 0.12982 | 0.061616 | 0.0022194 | 0.0022219 | -0.1893 | -1.1069 | 4.9256e-06 | 0.99775 | 0.035833 | 0.029245 | 8.7034e-06 | -0.00074233
b1 | -2779.2888 | b2 | 207.1571 |  | b3 | 0.7764 | -0.5 | 0.31623 | 0.0031623 | 0.42139 | 0.41972 | 0.99811 | 0.99811 | 0.99416 | 1.562e-05 | 0.14342 | 0.25931 | 0.013431 | -0.8434 | -0.58619 | 0.013431 | 5.143 | 25.3041 | 5.2097 |  | 0.25931 | p (=λ VGM) | k1 | β | 0.99811 | 0.99623 | 0.99416 | 0.98835 | 0.99228 | 0.14342 | 0.020568 | 0.25931 | 0.06724 | 0.037189 | 0.0039522 | 0.0039597 | -0.11589 | -0.80807 | 1.562e-05 | 0.99623 | 0.013431 | 0.020568 | 1.5499e-05 | -0.00045447
c1 | 15551.0357 | c2 | -304.9639 |  | c3 | -0.75448 | -0.4 | 0.39811 | 0.0039811 | 0.42116 | 0.419 | 0.99756 | 0.99756 | 0.99244 | 2.6167e-05 | 0.13013 | 0.216 | 0.0073732 | -0.88562 | -0.66555 | 0.0073732 | 4.8852 | 27.6419 | 4.7265 |  | 0.216 | -6.8944 | 0.42219 | 1 | 0.99756 | 0.99512 | 0.99244 | 0.98494 | 0.99002 | 0.13013 | 0.016934 | 0.216 | 0.046655 | 0.028108 | 0.0051153 | 0.0051279 | -0.085867 | -0.65986 | 2.6167e-05 | 0.99512 | 0.0073732 | 0.016934 | 2.006e-05 | -0.00033673
d1 | -48905.025 | d2 | 224.5874 |  |  |  | -0.3 | 0.50119 | 0.0050119 | 0.42086 | 0.41811 | 0.99684 | 0.99684 | 0.99035 | 4.2219e-05 | 0.11726 | 0.17786 | 0.0036714 | -0.93083 | -0.74993 | 0.0036714 | 4.6403 | 29.9097 | 4.2578 |  | 0.17786 |  |  | ξ | 0.99684 | 0.9937 | 0.99035 | 0.98078 | 0.98722 | 0.11726 | 0.013751 | 0.17786 | 0.031633 | 0.020856 | 0.0064976 | 0.0065182 | -0.060592 | -0.51672 | 4.2219e-05 | 0.9937 | 0.0036714 | 0.013751 | 2.5481e-05 | -0.00023762
e1 | 94620.2832 | e2 | -82.9221 |  |  |  | -0.2 | 0.63096 | 0.0063096 | 0.42047 | 0.41705 | 0.99592 | 0.99592 | 0.98782 | 6.5712e-05 | 0.10488 | 0.14485 | 0.0015978 | -0.9793 | -0.83907 | 0.0015978 | 4.4077 | 32.0822 | 3.8088 |  | 0.14485 |  |  | 4.4779 | 0.99592 | 0.99186 | 0.98782 | 0.97578 | 0.98379 | 0.10488 | 0.011 | 0.14485 | 0.020983 | 0.015193 | 0.0081063 | 0.0081395 | -0.039973 | -0.38112 | 6.5712e-05 | 0.99186 | 0.0015978 | 0.011 | 3.1789e-05 | -0.00015676
f1 | -115433.2939 | f2 | 12.8656 |  |  |  | -0.1 | 0.79433 | 0.0079433 | 0.41997 | 0.41578 | 0.99474 | 0.99474 | 0.98481 | 9.8762e-05 | 0.093045 | 0.11676 | 0.00056261 | -1.0313 | -0.93269 | 0.00056261 | 4.1868 | 34.1386 | 3.3838 |  | 0.11676 |  |  |  | 0.99474 | 0.98951 | 0.98481 | 0.96984 | 0.97963 | 0.093045 | 0.0086573 | 0.11676 | 0.013634 | 0.010864 | 0.0099379 | 0.0099904 | -0.023719 | -0.25492 | 9.8762e-05 | 0.98951 | 0.00056261 | 0.0086573 | 3.8972e-05 | -9.3017e-05
g1 | 86795.8846 | [5 empty] | 0 | 1 | 0.01 | 0.41933 | 0.41428 | 0.99323 | 0.99323 | 0.98126 | 0.00014339 | 0.081818 | 0.093219 | 0.00012998 | -1.0872 | -1.0305 | 0.00012998 | 3.977 | 36.0631 | 2.9861 |  | 0.093219 |  |  |  | 0.99323 | 0.98651 | 0.98126 | 0.96287 | 0.97462 | 0.081818 | 0.0066942 | 0.093219 | 0.0086898 | 0.007627 | 0.011975 | 0.012056 | -0.011401 | -0.13934 | 0.00014339 | 0.98651 | 0.00012998 | 0.0066942 | 4.696e-05 | -4.4709e-05
h1 | -36813.4735 | [5 empty] | 0.1 | 1.2589 | 0.012589 | 0.41852 | 0.41253 | 0.99131 | 0.99131 | 0.97712 | 0.00020113 | 0.071263 | 0.073761 | 6.2397e-06 | -1.1471 | -1.1322 | 6.2397e-06 | 3.7776 | 37.8448 | 2.6178 |  | 0.073761 |  |  |  | 0.99131 | 0.98269 | 0.97712 | 0.95477 | 0.96863 | 0.071263 | 0.0050785 | 0.073761 | 0.0054407 | 0.0052565 | 0.014182 | 0.014306 | -0.0024979 | -0.035052 | 0.00020113 | 0.98269 | 6.2397e-06 | 0.0050785 | 5.5616e-05 | -9.7959e-06
i1 | 6750.7003 | [5 empty] | 0.12 | 1.3183 | 0.013183 | 0.41833 | 0.41215 | 0.99086 | 0.99086 | 0.97622 | 0.00021431 | 0.069238 | 0.070317 | 1.1628e-06 | -1.1597 | -1.1529 | 1.1628e-06 | 3.739 | 38.1834 | 2.5479 |  | 0.070317 |  |  |  | 0.99086 | 0.98181 | 0.97622 | 0.95301 | 0.9673 | 0.069238 | 0.0047939 | 0.070317 | 0.0049444 | 0.0048686 | 0.014639 | 0.014774 | -0.0010783 | -0.015574 | 0.00021431 | 0.98181 | 1.1628e-06 | 0.0047939 | 5.7409e-05 | -4.2288e-06
a | -0.95664 | b | 1.5692 |  |  |  | 0.14 | 1.3804 | 0.013804 | 0.41814 | 0.41176 | 0.9904 | 0.9904 | 0.97529 | 0.00022804 | 0.067243 | 0.067011 | 5.3592e-08 | -1.1724 | -1.1739 | 5.3592e-08 | 3.7007 | 38.516 | 2.4791 |  | 0.067011 |  |  |  | 0.9904 | 0.98088 | 0.97529 | 0.9512 | 0.96593 | 0.067243 | 0.0045216 | 0.067011 | 0.0044905 | 0.004506 | 0.015101 | 0.015247 | 0.0002315 | 0.0034428 | 0.00022804 | 0.98088 | 5.3592e-08 | 0.0045216 | 5.9219e-05 | 9.0784e-07
abs log 1/α | 0.92454 | [5 empty] | 0.16 | 1.4454 | 0.014454 | 0.41793 | 0.41136 | 0.98991 | 0.98991 | 0.97434 | 0.0002423 | 0.065277 | 0.063841 | 2.0624e-06 | -1.1852 | -1.1949 | 2.0624e-06 | 3.6629 | 38.8426 | 2.4116 |  | 0.063841 |  |  |  | 0.98991 | 0.97992 | 0.97434 | 0.94934 | 0.96451 | 0.065277 | 0.0042611 | 0.063841 | 0.0040757 | 0.0041674 | 0.015566 | 0.015725 | 0.0014361 | 0.022 | 0.0002423 | 0.97992 | 2.0624e-06 | 0.0042611 | 6.1043e-05 | 5.6318e-06
[7 empty] | 0.18 | 1.5136 | 0.015136 | 0.41771 | 0.41094 | 0.9894 | 0.9894 | 0.97336 | 0.00025709 | 0.063342 | 0.060802 | 6.4515e-06 | -1.1983 | -1.2161 | 6.4515e-06 | 3.6254 | 39.1631 | 2.3454 |  | 0.060802 |  |  |  | 0.9894 | 0.9789 | 0.97336 | 0.94743 | 0.96304 | 0.063342 | 0.0040122 | 0.060802 | 0.0036969 | 0.0038514 | 0.016034 | 0.016206 | 0.00254 | 0.040099 | 0.00025709 | 0.9789 | 6.4515e-06 | 0.0040122 | 6.2878e-05 | 9.9607e-06
[7 empty] | 0.2 | 1.5849 | 0.015849 | 0.41749 | 0.41052 | 0.98886 | 0.98886 | 0.97235 | 0.00027239 | 0.061438 | 0.057891 | 1.2585e-05 | -1.2116 | -1.2374 | 1.2585e-05 | 3.5883 | 39.4776 | 2.2804 |  | 0.057891 |  |  |  | 0.98886 | 0.97784 | 0.97235 | 0.94547 | 0.96152 | 0.061438 | 0.0037746 | 0.057891 | 0.0033513 | 0.0035567 | 0.016504 | 0.01669 | 0.0035476 | 0.057742 | 0.00027239 | 0.97784 | 1.2585e-05 | 0.0037746 | 6.4722e-05 | 1.3912e-05
[7 empty] | 0.22 | 1.6596 | 0.016596 | 0.41725 | 0.41008 | 0.9883 | 0.9883 | 0.97132 | 0.00028819 | 0.059565 | 0.055102 | 1.9921e-05 | -1.225 | -1.2588 | 1.9921e-05 | 3.5516 | 39.786 | 2.2166 |  | 0.055102 |  |  |  | 0.9883 | 0.97673 | 0.97132 | 0.94346 | 0.95995 | 0.059565 | 0.003548 | 0.055102 | 0.0030362 | 0.0032822 | 0.016976 | 0.017177 | 0.0044633 | 0.074931 | 0.00028819 | 0.97673 | 1.9921e-05 | 0.003548 | 6.6573e-05 | 1.7503e-05
[7 empty] | 0.24 | 1.7378 | 0.017378 | 0.417 | 0.40963 | 0.98771 | 0.98771 | 0.97026 | 0.00030445 | 0.057724 | 0.052432 | 2.7999e-05 | -1.2386 | -1.2804 | 2.7999e-05 | 3.5152 | 40.0884 | 2.1541 |  | 0.052432 |  |  |  | 0.98771 | 0.97557 | 0.97026 | 0.9414 | 0.95833 | 0.057724 | 0.003332 | 0.052432 | 0.0027492 | 0.0030266 | 0.017449 | 0.017666 | 0.0052914 | 0.091668 | 0.00030445 | 0.97557 | 2.7999e-05 | 0.003332 | 6.8426e-05 | 2.0751e-05
[7 empty] | 0.26 | 1.8197 | 0.018197 | 0.41674 | 0.40917 | 0.98709 | 0.98709 | 0.96917 | 0.00032117 | 0.055914 | 0.049878 | 3.6438e-05 | -1.2525 | -1.3021 | 3.6438e-05 | 3.4793 | 40.3847 | 2.0929 |  | 0.049878 |  |  |  | 0.98709 | 0.97435 | 0.96917 | 0.93929 | 0.95666 | 0.055914 | 0.0031264 | 0.049878 | 0.0024878 | 0.0027889 | 0.017921 | 0.018156 | 0.0060364 | 0.10796 | 0.00032117 | 0.97435 | 3.6438e-05 | 0.0031264 | 7.028e-05 | 2.3672e-05
[7 empty] | 0.28 | 1.9055 | 0.019055 | 0.41647 | 0.4087 | 0.98645 | 0.98645 | 0.96805 | 0.00033831 | 0.054137 | 0.047435 | 4.4922e-05 | -1.2665 | -1.3239 | 4.4922e-05 | 3.4437 | 40.6751 | 2.0329 |  | 0.047435 |  |  |  | 0.98645 | 0.97308 | 0.96805 | 0.93713 | 0.95493 | 0.054137 | 0.0029308 | 0.047435 | 0.0022501 | 0.002568 | 0.018393 | 0.018646 | 0.0067024 | 0.1238 | 0.00033831 | 0.97308 | 4.4922e-05 | 0.0029308 | 7.213e-05 | 2.6284e-05
[7 empty] | 0.3 | 1.9953 | 0.019953 | 0.41618 | 0.40822 | 0.98577 | 0.98577 | 0.96691 | 0.00035583 | 0.052393 | 0.045099 | 5.3195e-05 | -1.2807 | -1.3458 | 5.3195e-05 | 3.4084 | 40.9594 | 1.9741 |  | 0.045099 |  |  |  | 0.98577 | 0.97174 | 0.96691 | 0.93491 | 0.95315 | 0.052393 | 0.002745 | 0.045099 | 0.0020339 | 0.0023629 | 0.018863 | 0.019136 | 0.0072935 | 0.13921 | 0.00035583 | 0.97174 | 5.3195e-05 | 0.002745 | 7.3974e-05 | 2.8602e-05
[7 empty] | 0.32 | 2.0893 | 0.020893 | 0.41588 | 0.40772 | 0.98506 | 0.98506 | 0.96573 | 0.00037369 | 0.050681 | 0.042867 | 6.1056e-05 | -1.2952 | -1.3679 | 6.1056e-05 | 3.3736 | 41.2377 | 1.9166 |  | 0.042867 |  |  |  | 0.98506 | 0.97035 | 0.96573 | 0.93264 | 0.95131 | 0.050681 | 0.0025686 | 0.042867 | 0.0018376 | 0.0021725 | 0.019331 | 0.019624 | 0.0078139 | 0.15418 | 0.00037369 | 0.97035 | 6.1056e-05 | 0.0025686 | 7.5808e-05 | 3.0643e-05
[7 empty] | 0.34 | 2.1878 | 0.021878 | 0.41557 | 0.40721 | 0.98433 | 0.98433 | 0.96453 | 0.00039186 | 0.049002 | 0.040735 | 6.835e-05 | -1.3098 | -1.39 | 6.835e-05 | 3.3391 | 41.51 | 1.8603 |  | 0.040735 |  |  |  | 0.98433 | 0.9689 | 0.96453 | 0.93032 | 0.94941 | 0.049002 | 0.0024012 | 0.040735 | 0.0016593 | 0.0019961 | 0.019795 | 0.020111 | 0.0082674 | 0.16872 | 0.00039186 | 0.9689 | 6.835e-05 | 0.0024012 | 7.7629e-05 | 3.2421e-05
[7 empty] | 0.36 | 2.2909 | 0.022909 | 0.41525 | 0.40669 | 0.98355 | 0.98355 | 0.9633 | 0.00041028 | 0.047357 | 0.038699 | 7.4963e-05 | -1.3246 | -1.4123 | 7.4963e-05 | 3.3049 | 41.7765 | 1.8053 |  | 0.038699 |  |  |  | 0.98355 | 0.96738 | 0.9633 | 0.92794 | 0.94745 | 0.047357 | 0.0022427 | 0.038699 | 0.0014976 | 0.0018327 | 0.020255 | 0.020594 | 0.0086581 | 0.18283 | 0.00041028 | 0.96738 | 7.4963e-05 | 0.0022427 | 7.9433e-05 | 3.3953e-05
[7 empty] | 0.38 | 2.3988 | 0.023988 | 0.4149 | 0.40616 | 0.98274 | 0.98274 | 0.96203 | 0.00042891 | 0.045745 | 0.036755 | 8.0815e-05 | -1.3397 | -1.4347 | 8.0815e-05 | 3.2711 | 42.037 | 1.7514 |  | 0.036755 |  |  |  | 0.98274 | 0.96579 | 0.96203 | 0.92551 | 0.94543 | 0.045745 | 0.0020926 | 0.036755 | 0.001351 | 0.0016814 | 0.02071 | 0.021074 | 0.0089897 | 0.19652 | 0.00042891 | 0.96579 | 8.0815e-05 | 0.0020926 | 8.1216e-05 | 3.5254e-05
[7 empty] | 0.4 | 2.5119 | 0.025119 | 0.41455 | 0.40562 | 0.9819 | 0.9819 | 0.96074 | 0.00044767 | 0.044167 | 0.034901 | 8.5856e-05 | -1.3549 | -1.4572 | 8.5856e-05 | 3.2376 | 42.2917 | 1.6988 |  | 0.034901 |  |  |  | 0.9819 | 0.96413 | 0.96074 | 0.92303 | 0.94335 | 0.044167 | 0.0019507 | 0.034901 | 0.0012181 | 0.0015415 | 0.021158 | 0.021548 | 0.0092659 | 0.20979 | 0.00044767 | 0.96413 | 8.5856e-05 | 0.0019507 | 8.2974e-05 | 3.6337e-05
[7 empty] | 0.42 | 2.6303 | 0.026303 | 0.41418 | 0.40506 | 0.98102 | 0.98102 | 0.95942 | 0.00046652 | 0.042623 | 0.033133 | 9.0064e-05 | -1.3704 | -1.4797 | 9.0064e-05 | 3.2045 | 42.5406 | 1.6473 |  | 0.033133 |  |  |  | 0.98102 | 0.9624 | 0.95942 | 0.92049 | 0.94121 | 0.042623 | 0.0018167 | 0.033133 | 0.0010978 | 0.0014122 | 0.021599 | 0.022017 | 0.0094902 | 0.22266 | 0.00046652 | 0.9624 | 9.0064e-05 | 0.0018167 | 8.4702e-05 | 3.7217e-05
[7 empty] | 0.44 | 2.7542 | 0.027542 | 0.41379 | 0.40449 | 0.9801 | 0.9801 | 0.95807 | 0.00048538 | 0.041113 | 0.031446 | 9.3436e-05 | -1.386 | -1.5024 | 9.3436e-05 | 3.1717 | 42.7837 | 1.5971 |  | 0.031446 |  |  |  | 0.9801 | 0.96059 | 0.95807 | 0.91789 | 0.939 | 0.041113 | 0.0016902 | 0.031446 | 0.00098887 | 0.0012928 | 0.022031 | 0.022479 | 0.0096662 | 0.23512 | 0.00048538 | 0.96059 | 9.3436e-05 | 0.0016902 | 8.6397e-05 | 3.7907e-05
[7 empty] | 0.46 | 2.884 | 0.02884 | 0.41338 | 0.4039 | 0.97914 | 0.97914 | 0.95668 | 0.00050418 | 0.039636 | 0.029839 | 9.5987e-05 | -1.4019 | -1.5252 | 9.5987e-05 | 3.1392 | 43.0212 | 1.548 |  | 0.029839 |  |  |  | 0.97914 | 0.95871 | 0.95668 | 0.91525 | 0.93673 | 0.039636 | 0.001571 | 0.029839 | 0.00089038 | 0.0011827 | 0.022454 | 0.022932 | 0.0097973 | 0.24718 | 0.00050418 | 0.95871 | 9.5987e-05 | 0.001571 | 8.8055e-05 | 3.8421e-05
[7 empty] | 0.48 | 3.02 | 0.0302 | 0.41296 | 0.40331 | 0.97814 | 0.97814 | 0.95527 | 0.00052285 | 0.038195 | 0.028308 | 9.7745e-05 | -1.418 | -1.5481 | 9.7745e-05 | 3.1071 | 43.253 | 1.5001 |  | 0.028308 |  |  |  | 0.97814 | 0.95675 | 0.95527 | 0.91254 | 0.93439 | 0.038195 | 0.0014588 | 0.028308 | 0.00080134 | 0.0010812 | 0.022866 | 0.023377 | 0.0098866 | 0.25885 | 0.00052285 | 0.95675 | 9.7745e-05 | 0.0014588 | 8.9671e-05 | 3.8771e-05
[7 empty] | 0.5 | 3.1623 | 0.031623 | 0.41252 | 0.4027 | 0.97709 | 0.97709 | 0.95383 | 0.00054131 | 0.036787 | 0.02685 | 9.875e-05 | -1.4343 | -1.5711 | 9.875e-05 | 3.0753 | 43.4792 | 1.4533 |  | 0.02685 |  |  |  | 0.97709 | 0.95471 | 0.95383 | 0.90978 | 0.93198 | 0.036787 | 0.0013533 | 0.02685 | 0.00072091 | 0.00098772 | 0.023266 | 0.023812 | 0.0099373 | 0.27013 | 0.00054131 | 0.95471 | 9.875e-05 | 0.0013533 | 9.124e-05 | 3.897e-05
[7 empty] | 0.52 | 3.3113 | 0.033113 | 0.41206 | 0.40207 | 0.976 | 0.976 | 0.95235 | 0.00055948 | 0.035414 | 0.025461 | 9.9051e-05 | -1.4508 | -1.5941 | 9.9051e-05 | 3.0439 | 43.6999 | 1.4077 |  | 0.025461 |  |  |  | 0.976 | 0.95258 | 0.95235 | 0.90697 | 0.9295 | 0.035414 | 0.0012541 | 0.025461 | 0.00064827 | 0.00090167 | 0.023653 | 0.024235 | 0.0099525 | 0.28103 | 0.00055948 | 0.95258 | 9.9051e-05 | 0.0012541 | 9.2758e-05 | 3.9029e-05
[7 empty] | 0.54 | 3.4674 | 0.034674 | 0.41158 | 0.40144 | 0.97487 | 0.97487 | 0.95084 | 0.00057726 | 0.034075 | 0.02414 | 9.8703e-05 | -1.4676 | -1.6173 | 9.8703e-05 | 3.0127 | 43.9152 | 1.3632 |  | 0.02414 |  |  |  | 0.97487 | 0.95037 | 0.95084 | 0.9041 | 0.92695 | 0.034075 | 0.0011611 | 0.02414 | 0.00058272 | 0.00082255 | 0.024026 | 0.024646 | 0.0099349 | 0.29156 | 0.00057726 | 0.95037 | 9.8703e-05 | 0.0011611 | 9.422e-05 | 3.8961e-05
[7 empty] | 0.56 | 3.6308 | 0.036308 | 0.41108 | 0.40079 | 0.97369 | 0.97369 | 0.9493 | 0.00059457 | 0.03277 | 0.022882 | 9.7764e-05 | -1.4845 | -1.6405 | 9.7764e-05 | 2.9819 | 44.125 | 1.3199 |  | 0.022882 |  |  |  | 0.97369 | 0.94807 | 0.9493 | 0.90118 | 0.92432 | 0.03277 | 0.0010739 | 0.022882 | 0.00052359 | 0.00074984 | 0.024384 | 0.025043 | 0.0098875 | 0.30173 | 0.00059457 | 0.94807 | 9.7764e-05 | 0.0010739 | 9.5623e-05 | 3.8775e-05
[7 empty] | 0.58 | 3.8019 | 0.038019 | 0.41056 | 0.40012 | 0.97246 | 0.97246 | 0.94773 | 0.00061132 | 0.031499 | 0.021686 | 9.6294e-05 | -1.5017 | -1.6638 | 9.6294e-05 | 2.9514 | 44.3296 | 1.2776 |  | 0.021686 |  |  |  | 0.97246 | 0.94567 | 0.94773 | 0.8982 | 0.92163 | 0.031499 | 0.00099219 | 0.021686 | 0.00047028 | 0.00068309 | 0.024725 | 0.025425 | 0.0098129 | 0.31153 | 0.00061132 | 0.94567 | 9.6294e-05 | 0.00099219 | 9.6961e-05 | 3.8482e-05
[7 empty] | 0.6 | 3.9811 | 0.039811 | 0.41002 | 0.39945 | 0.97118 | 0.97118 | 0.94613 | 0.00062742 | 0.030262 | 0.020549 | 9.4355e-05 | -1.5191 | -1.6872 | 9.4355e-05 | 2.9212 | 44.5289 | 1.2364 |  | 0.020549 |  |  |  | 0.97118 | 0.94319 | 0.94613 | 0.89516 | 0.91886 | 0.030262 | 0.00091581 | 0.020549 | 0.00042225 | 0.00062185 | 0.025048 | 0.025792 | 0.0097136 | 0.32098 | 0.00062742 | 0.94319 | 9.4355e-05 | 0.00091581 | 9.8229e-05 | 3.8093e-05
[7 empty] | 0.62 | 4.1687 | 0.041687 | 0.40946 | 0.39876 | 0.96985 | 0.96985 | 0.9445 | 0.00064277 | 0.02906 | 0.019467 | 9.2008e-05 | -1.5367 | -1.7107 | 9.2008e-05 | 2.8913 | 44.723 | 1.1963 |  | 0.019467 |  |  |  | 0.96985 | 0.94061 | 0.9445 | 0.89207 | 0.91602 | 0.02906 | 0.00084446 | 0.019467 | 0.00037898 | 0.00056571 | 0.025353 | 0.026141 | 0.0095921 | 0.33008 | 0.00064277 | 0.94061 | 9.2008e-05 | 0.00084446 | 9.9423e-05 | 3.7616e-05
[7 empty] | 0.64 | 4.3652 | 0.043652 | 0.40888 | 0.39805 | 0.96847 | 0.96847 | 0.94283 | 0.00065728 | 0.02789 | 0.01844 | 8.9314e-05 | -1.5545 | -1.7342 | 8.9314e-05 | 2.8617 | 44.912 | 1.1572 |  | 0.01844 |  |  |  | 0.96847 | 0.93793 | 0.94283 | 0.88893 | 0.9131 | 0.02789 | 0.00077788 | 0.01844 | 0.00034003 | 0.0005143 | 0.025638 | 0.026472 | 0.0094506 | 0.33885 | 0.00065728 | 0.93793 | 8.9314e-05 | 0.00077788 | 0.00010054 | 3.7061e-05
[7 empty] | 0.66 | 4.5709 | 0.045709 | 0.40827 | 0.39734 | 0.96703 | 0.96703 | 0.94113 | 0.00067086 | 0.026755 | 0.017464 | 8.6329e-05 | -1.5726 | -1.7579 | 8.6329e-05 | 2.8324 | 45.096 | 1.1192 |  | 0.017464 |  |  |  | 0.96703 | 0.93515 | 0.94113 | 0.88573 | 0.9101 | 0.026755 | 0.00071583 | 0.017464 | 0.00030498 | 0.00046724 | 0.025901 | 0.026784 | 0.0092914 | 0.34728 | 0.00067086 | 0.93515 | 8.6329e-05 | 0.00071583 | 0.00010157 | 3.6437e-05
[7 empty] | 0.68 | 4.7863 | 0.047863 | 0.40764 | 0.39661 | 0.96554 | 0.96554 | 0.9394 | 0.00068341 | 0.025653 | 0.016536 | 8.311e-05 | -1.5909 | -1.7816 | 8.311e-05 | 2.8035 | 45.2751 | 1.0822 |  | 0.016536 |  |  |  | 0.96554 | 0.93227 | 0.9394 | 0.88247 | 0.90703 | 0.025653 | 0.00065806 | 0.016536 | 0.00027345 | 0.0004242 | 0.026142 | 0.027075 | 0.0091164 | 0.35538 | 0.00068341 | 0.93227 | 8.311e-05 | 0.00065806 | 0.00010252 | 3.5751e-05
[7 empty] | 0.7 | 5.0119 | 0.050119 | 0.40699 | 0.39586 | 0.964 | 0.964 | 0.93764 | 0.00069485 | 0.024584 | 0.015656 | 7.9706e-05 | -1.6094 | -1.8053 | 7.9706e-05 | 2.7748 | 45.4493 | 1.0462 |  | 0.015656 |  |  |  | 0.964 | 0.92929 | 0.93764 | 0.87916 | 0.90388 | 0.024584 | 0.00060435 | 0.015656 | 0.0002451 | 0.00038487 | 0.02636 | 0.027344 | 0.0089278 | 0.36316 | 0.00069485 | 0.92929 | 7.9706e-05 | 0.00060435 | 0.00010337 | 3.5011e-05
[7 empty] | 0.72 | 5.2481 | 0.052481 | 0.40631 | 0.3951 | 0.96239 | 0.96239 | 0.93584 | 0.00070508 | 0.023547 | 0.01482 | 7.6166e-05 | -1.6281 | -1.8292 | 7.6166e-05 | 2.7464 | 45.6187 | 1.0112 |  | 0.01482 |  |  |  | 0.96239 | 0.9262 | 0.93584 | 0.8758 | 0.90065 | 0.023547 | 0.00055447 | 0.01482 | 0.00021963 | 0.00034897 | 0.026553 | 0.027591 | 0.0087273 | 0.37063 | 0.00070508 | 0.9262 | 7.6166e-05 | 0.00055447 | 0.00010413 | 3.4225e-05
[7 empty] | 0.74 | 5.4954 | 0.054954 | 0.40561 | 0.39433 | 0.96073 | 0.96073 | 0.93401 | 0.00071403 | 0.022543 | 0.014026 | 7.2534e-05 | -1.647 | -1.8531 | 7.2534e-05 | 2.7183 | 45.7835 | 0.97712 |  | 0.014026 |  |  |  | 0.96073 | 0.92301 | 0.93401 | 0.87238 | 0.89734 | 0.022543 | 0.00050819 | 0.014026 | 0.00019674 | 0.0003162 | 0.026721 | 0.027813 | 0.0085167 | 0.37779 | 0.00071403 | 0.92301 | 7.2534e-05 | 0.00050819 | 0.00010479 | 3.3399e-05
[7 empty] | 0.76 | 5.7544 | 0.057544 | 0.40489 | 0.39354 | 0.95901 | 0.95901 | 0.93215 | 0.00072161 | 0.021571 | 0.013274 | 6.8849e-05 | -1.6661 | -1.877 | 6.8849e-05 | 2.6905 | 45.9436 | 0.94403 |  | 0.013274 |  |  |  | 0.95901 | 0.91971 | 0.93215 | 0.86891 | 0.89395 | 0.021571 | 0.00046532 | 0.013274 | 0.00017619 | 0.00028633 | 0.026863 | 0.028011 | 0.0082975 | 0.38466 | 0.00072161 | 0.91971 | 6.8849e-05 | 0.00046532 | 0.00010534 | 3.2539e-05
[7 empty] | 0.78 | 6.0256 | 0.060256 | 0.40413 | 0.39275 | 0.95723 | 0.95723 | 0.93026 | 0.00072776 | 0.020631 | 0.01256 | 6.5147e-05 | -1.6855 | -1.901 | 6.5147e-05 | 2.6629 | 46.0992 | 0.91187 |  | 0.01256 |  |  |  | 0.95723 | 0.9163 | 0.93026 | 0.86538 | 0.89047 | 0.020631 | 0.00042564 | 0.01256 | 0.00015774 | 0.00025912 | 0.026977 | 0.028182 | 0.0080714 | 0.39123 | 0.00072776 | 0.9163 | 6.5147e-05 | 0.00042564 | 0.00010579 | 3.1652e-05
[7 empty] | 0.8 | 6.3096 | 0.063096 | 0.40336 | 0.39193 | 0.95539 | 0.95539 | 0.92833 | 0.00073241 | 0.019722 | 0.011882 | 6.146e-05 | -1.7051 | -1.9251 | 6.146e-05 | 2.6357 | 46.2504 | 0.88062 |  | 0.011882 |  |  |  | 0.95539 | 0.91278 | 0.92833 | 0.8618 | 0.88692 | 0.019722 | 0.00038896 | 0.011882 | 0.00014119 | 0.00023434 | 0.027063 | 0.028327 | 0.0078397 | 0.39751 | 0.00073241 | 0.91278 | 6.146e-05 | 0.00038896 | 0.00010613 | 3.0744e-05
[7 empty] | 0.82 | 6.6069 | 0.066069 | 0.40255 | 0.39111 | 0.95349 | 0.95349 | 0.92637 | 0.00073549 | 0.018844 | 0.01124 | 5.7816e-05 | -1.7248 | -1.9492 | 5.7816e-05 | 2.6087 | 46.3972 | 0.85028 |  | 0.01124 |  |  |  | 0.95349 | 0.90915 | 0.92637 | 0.85817 | 0.88329 | 0.018844 | 0.00035509 | 0.01124 | 0.00012634 | 0.00021181 | 0.02712 | 0.028443 | 0.0076037 | 0.40351 | 0.00073549 | 0.90915 | 5.7816e-05 | 0.00035509 | 0.00010635 | 2.9818e-05
[7 empty] | 0.84 | 6.9183 | 0.069183 | 0.40173 | 0.39026 | 0.95153 | 0.95153 | 0.92438 | 0.00073696 | 0.017996 | 0.010631 | 5.4239e-05 | -1.7448 | -1.9734 | 5.4239e-05 | 2.582 | 46.5397 | 0.82082 |  | 0.010631 |  |  |  | 0.95153 | 0.9054 | 0.92438 | 0.85448 | 0.87957 | 0.017996 | 0.00032386 | 0.010631 | 0.00011302 | 0.00019132 | 0.027147 | 0.02853 | 0.0073647 | 0.40924 | 0.00073696 | 0.9054 | 5.4239e-05 | 0.00032386 | 0.00010646 | 2.8881e-05
[7 empty] | 0.86 | 7.2444 | 0.072444 | 0.40087 | 0.38941 | 0.9495 | 0.9495 | 0.92236 | 0.00073678 | 0.017178 | 0.010054 | 5.0749e-05 | -1.765 | -1.9976 | 5.0749e-05 | 2.5556 | 46.6781 | 0.79222 |  | 0.010054 |  |  |  | 0.9495 | 0.90155 | 0.92236 | 0.85074 | 0.87578 | 0.017178 | 0.00029509 | 0.010054 | 0.00010109 | 0.00017271 | 0.027144 | 0.028587 | 0.0071238 | 0.4147 | 0.00073678 | 0.90155 | 5.0749e-05 | 0.00029509 | 0.00010645 | 2.7936e-05
[7 empty] | 0.88 | 7.5858 | 0.075858 | 0.39999 | 0.38854 | 0.94741 | 0.94741 | 0.9203 | 0.00073491 | 0.01639 | 0.0095075 | 4.7362e-05 | -1.7854 | -2.0219 | 4.7362e-05 | 2.5295 | 46.8124 | 0.76448 |  | 0.0095075 |  |  |  | 0.94741 | 0.89758 | 0.9203 | 0.84695 | 0.8719 | 0.01639 | 0.00026862 | 0.0095075 | 9.0393e-05 | 0.00015582 | 0.027109 | 0.028614 | 0.006882 | 0.4199 | 0.00073491 | 0.89758 | 4.7362e-05 | 0.00026862 | 0.00010631 | 2.6988e-05
[7 empty] | 0.9 | 7.9433 | 0.079433 | 0.39908 | 0.38766 | 0.94525 | 0.94525 | 0.91821 | 0.00073134 | 0.01563 | 0.0089895 | 4.4094e-05 | -1.806 | -2.0463 | 4.4094e-05 | 2.5036 | 46.9426 | 0.73756 |  | 0.0089895 |  |  |  | 0.94525 | 0.8935 | 0.91821 | 0.84311 | 0.86794 | 0.01563 | 0.00024429 | 0.0089895 | 8.0811e-05 | 0.0001405 | 0.027043 | 0.02861 | 0.0066403 | 0.42485 | 0.00073134 | 0.8935 | 4.4094e-05 | 0.00024429 | 0.00010605 | 2.604e-05
[7 empty] | 0.92 | 8.3176 | 0.083176 | 0.39814 | 0.38676 | 0.94303 | 0.94303 | 0.91609 | 0.00072604 | 0.014898 | 0.0084988 | 4.0954e-05 | -1.8269 | -2.0706 | 4.0954e-05 | 2.478 | 47.0689 | 0.71145 |  | 0.0084988 |  |  |  | 0.94303 | 0.88931 | 0.91609 | 0.83922 | 0.8639 | 0.014898 | 0.00022196 | 0.0084988 | 7.223e-05 | 0.00012662 | 0.026945 | 0.028573 | 0.0063996 | 0.42955 | 0.00072604 | 0.88931 | 4.0954e-05 | 0.00022196 | 0.00010567 | 2.5096e-05
[7 empty] | 0.94 | 8.7096 | 0.087096 | 0.39717 | 0.38585 | 0.94075 | 0.94075 | 0.91393 | 0.00071903 | 0.014195 | 0.0080341 | 3.7952e-05 | -1.8479 | -2.0951 | 3.7952e-05 | 2.4526 | 47.1914 | 0.68613 |  | 0.0080341 |  |  |  | 0.94075 | 0.88501 | 0.91393 | 0.83527 | 0.85978 | 0.014195 | 0.00020149 | 0.0080341 | 6.4547e-05 | 0.00011404 | 0.026815 | 0.028504 | 0.0061605 | 0.434 | 0.00071903 | 0.88501 | 3.7952e-05 | 0.00020149 | 0.00010516 | 2.4159e-05
[7 empty] | 0.96 | 9.1201 | 0.091201 | 0.39618 | 0.38493 | 0.9384 | 0.9384 | 0.91175 | 0.00071031 | 0.013518 | 0.0075941 | 3.5092e-05 | -1.8691 | -2.1195 | 3.5092e-05 | 2.4275 | 47.3102 | 0.66159 |  | 0.0075941 |  |  |  | 0.9384 | 0.88059 | 0.91175 | 0.83128 | 0.85558 | 0.013518 | 0.00018273 | 0.0075941 | 5.767e-05 | 0.00010266 | 0.026652 | 0.028401 | 0.0059239 | 0.43822 | 0.00071031 | 0.88059 | 3.5092e-05 | 0.00018273 | 0.00010452 | 2.3231e-05
[7 empty] | 0.98 | 9.5499 | 0.095499 | 0.39516 | 0.38399 | 0.93598 | 0.93598 | 0.90953 | 0.00069991 | 0.012868 | 0.0071775 | 3.2379e-05 | -1.8905 | -2.144 | 3.2379e-05 | 2.4027 | 47.4253 | 0.63781 |  | 0.0071775 |  |  |  | 0.93598 | 0.87606 | 0.90953 | 0.82724 | 0.8513 | 0.012868 | 0.00016558 | 0.0071775 | 5.1517e-05 | 9.2359e-05 | 0.026456 | 0.028265 | 0.0056903 | 0.44221 | 0.00069991 | 0.87606 | 3.2379e-05 | 0.00016558 | 0.00010375 | 2.2315e-05
[7 empty] | 1 | 10 | 0.1 | 0.39411 | 0.38304 | 0.9335 | 0.9335 | 0.90727 | 0.00068786 | 0.012243 | 0.0067832 | 2.9815e-05 | -1.9121 | -2.1686 | 2.9815e-05 | 2.3781 | 47.5367 | 0.61476 |  | 0.0067832 |  |  |  | 0.9335 | 0.87142 | 0.90727 | 0.82315 | 0.84694 | 0.012243 | 0.0001499 | 0.0067832 | 4.6012e-05 | 8.305e-05 | 0.026227 | 0.028095 | 0.0054603 | 0.44598 | 0.00068786 | 0.87142 | 2.9815e-05 | 0.0001499 | 0.00010285 | 2.1413e-05
[7 empty] | 1.02 | 10.4713 | 0.10471 | 0.39304 | 0.38208 | 0.93096 | 0.93096 | 0.90499 | 0.0006742 | 0.011644 | 0.00641 | 2.7399e-05 | -1.9339 | -2.1931 | 2.7399e-05 | 2.3538 | 47.6447 | 0.59244 |  | 0.00641 |  |  |  | 0.93096 | 0.86668 | 0.90499 | 0.81901 | 0.84251 | 0.011644 | 0.00013559 | 0.00641 | 4.1088e-05 | 7.4641e-05 | 0.025965 | 0.027891 | 0.0052344 | 0.44952 | 0.0006742 | 0.86668 | 2.7399e-05 | 0.00013559 | 0.00010183 | 2.0527e-05
[7 empty] | 1.04 | 10.9648 | 0.10965 | 0.39194 | 0.3811 | 0.92835 | 0.92835 | 0.90267 | 0.00065901 | 0.01107 | 0.0060569 | 2.5131e-05 | -1.9559 | -2.2177 | 2.5131e-05 | 2.3297 | 47.7493 | 0.57083 |  | 0.0060569 |  |  |  | 0.92835 | 0.86183 | 0.90267 | 0.81482 | 0.83799 | 0.01107 | 0.00012254 | 0.0060569 | 3.6686e-05 | 6.705e-05 | 0.025671 | 0.027653 | 0.0050131 | 0.45285 | 0.00065901 | 0.86183 | 2.5131e-05 | 0.00012254 | 0.00010067 | 1.9659e-05
[7 empty] | 1.06 | 11.4815 | 0.11482 | 0.39081 | 0.38011 | 0.92567 | 0.92567 | 0.90033 | 0.00064234 | 0.010519 | 0.0057228 | 2.3008e-05 | -1.978 | -2.2424 | 2.3008e-05 | 2.3059 | 47.8506 | 0.5499 |  | 0.0057228 |  |  |  | 0.92567 | 0.85687 | 0.90033 | 0.81059 | 0.83341 | 0.010519 | 0.00011066 | 0.0057228 | 3.2751e-05 | 6.0201e-05 | 0.025344 | 0.027379 | 0.0047966 | 0.45598 | 0.00064234 | 0.85687 | 2.3008e-05 | 0.00011066 | 9.939e-05 | 1.881e-05
[7 empty] | 1.08 | 12.0226 | 0.12023 | 0.38965 | 0.3791 | 0.92293 | 0.92293 | 0.89795 | 0.00062427 | 0.0099922 | 0.0054068 | 2.1026e-05 | -2.0003 | -2.2671 | 2.1026e-05 | 2.2823 | 47.9486 | 0.52965 |  | 0.0054068 |  |  |  | 0.92293 | 0.8518 | 0.89795 | 0.80631 | 0.82874 | 0.0099922 | 9.9844e-05 | 0.0054068 | 2.9233e-05 | 5.4026e-05 | 0.024985 | 0.027072 | 0.0045854 | 0.4589 | 0.00062427 | 0.8518 | 2.1026e-05 | 9.9844e-05 | 9.7982e-05 | 1.7982e-05
[7 empty] | 1.1 | 12.5893 | 0.12589 | 0.38847 | 0.37809 | 0.92013 | 0.92013 | 0.89554 | 0.0006049 | 0.0094876 | 0.0051079 | 1.9182e-05 | -2.0228 | -2.2918 | 1.9182e-05 | 2.2589 | 48.0434 | 0.51005 |  | 0.0051079 |  |  |  | 0.92013 | 0.84664 | 0.89554 | 0.80199 | 0.82401 | 0.0094876 | 9.0014e-05 | 0.0051079 | 2.609e-05 | 4.8461e-05 | 0.024595 | 0.02673 | 0.0043797 | 0.46163 | 0.0006049 | 0.84664 | 1.9182e-05 | 9.0014e-05 | 9.645e-05 | 1.7175e-05
[7 empty] | 1.12 | 13.1826 | 0.13183 | 0.38726 | 0.37706 | 0.91727 | 0.91727 | 0.89309 | 0.00058433 | 0.0090049 | 0.0048252 | 1.747e-05 | -2.0455 | -2.3165 | 1.747e-05 | 2.2358 | 48.1351 | 0.49109 |  | 0.0048252 |  |  |  | 0.91727 | 0.84138 | 0.89309 | 0.79762 | 0.8192 | 0.0090049 | 8.1088e-05 | 0.0048252 | 2.3282e-05 | 4.345e-05 | 0.024173 | 0.026353 | 0.0041797 | 0.46416 | 0.00058433 | 0.84138 | 1.747e-05 | 8.1088e-05 | 9.4796e-05 | 1.6391e-05
[7 empty] | 1.14 | 13.8038 | 0.13804 | 0.38603 | 0.37601 | 0.91434 | 0.91434 | 0.89062 | 0.00056266 | 0.0085434 | 0.0045578 | 1.5885e-05 | -2.0684 | -2.3412 | 1.5885e-05 | 2.2129 | 48.2239 | 0.47275 |  | 0.0045578 |  |  |  | 0.91434 | 0.83602 | 0.89062 | 0.7932 | 0.81433 | 0.0085434 | 7.299e-05 | 0.0045578 | 2.0774e-05 | 3.894e-05 | 0.023721 | 0.025943 | 0.0039856 | 0.46651 | 0.00056266 | 0.83602 | 1.5885e-05 | 7.299e-05 | 9.3022e-05 | 1.563e-05
[7 empty] | 1.16 | 14.4544 | 0.14454 | 0.38476 | 0.37495 | 0.91135 | 0.91135 | 0.88812 | 0.00054002 | 0.0081026 | 0.0043051 | 1.4421e-05 | -2.0914 | -2.366 | 1.4421e-05 | 2.1903 | 48.3097 | 0.45502 |  | 0.0043051 |  |  |  | 0.91135 | 0.83056 | 0.88812 | 0.78875 | 0.80939 | 0.0081026 | 6.5652e-05 | 0.0043051 | 1.8534e-05 | 3.4883e-05 | 0.023238 | 0.025499 | 0.0037975 | 0.46868 | 0.00054002 | 0.83056 | 1.4421e-05 | 6.5652e-05 | 9.113e-05 | 1.4892e-05
[7 empty] | 1.18 | 15.1356 | 0.15136 | 0.38348 | 0.37388 | 0.90831 | 0.90831 | 0.88558 | 0.00051652 | 0.0076817 | 0.0040662 | 1.3072e-05 | -2.1145 | -2.3908 | 1.3072e-05 | 2.1679 | 48.3926 | 0.43788 |  | 0.0040662 |  |  |  | 0.90831 | 0.82502 | 0.88558 | 0.78425 | 0.80438 | 0.0076817 | 5.9008e-05 | 0.0040662 | 1.6534e-05 | 3.1235e-05 | 0.022727 | 0.025021 | 0.0036155 | 0.47067 | 0.00051652 | 0.82502 | 1.3072e-05 | 5.9008e-05 | 8.9125e-05 | 1.4178e-05
[7 empty] | 1.2 | 15.8489 | 0.15849 | 0.38217 | 0.3728 | 0.9052 | 0.9052 | 0.88301 | 0.00049229 | 0.00728 | 0.0038403 | 1.1832e-05 | -2.1379 | -2.4156 | 1.1832e-05 | 2.1457 | 48.4728 | 0.42131 |  | 0.0038403 |  |  |  | 0.9052 | 0.81939 | 0.88301 | 0.77971 | 0.7993 | 0.00728 | 5.2999e-05 | 0.0038403 | 1.4748e-05 | 2.7958e-05 | 0.022188 | 0.024511 | 0.0034397 | 0.47248 | 0.00049229 | 0.81939 | 1.1832e-05 | 5.2999e-05 | 8.701e-05 | 1.3489e-05
[7 empty] | 1.22 | 16.5959 | 0.16596 | 0.38083 | 0.3717 | 0.90204 | 0.90204 | 0.88042 | 0.00046747 | 0.006897 | 0.0036269 | 1.0694e-05 | -2.1613 | -2.4405 | 1.0694e-05 | 2.1237 | 48.5503 | 0.40529 |  | 0.0036269 |  |  |  | 0.90204 | 0.81367 | 0.88042 | 0.77513 | 0.79417 | 0.006897 | 4.7568e-05 | 0.0036269 | 1.3154e-05 | 2.5014e-05 | 0.021621 | 0.023969 | 0.0032701 | 0.47414 | 0.00046747 | 0.81367 | 1.0694e-05 | 4.7568e-05 | 8.4788e-05 | 1.2824e-05
[7 empty] | 1.24 | 17.378 | 0.17378 | 0.37947 | 0.37059 | 0.89882 | 0.89882 | 0.87779 | 0.00044219 | 0.0065318 | 0.0034251 | 9.6516e-06 | -2.185 | -2.4653 | 9.6516e-06 | 2.102 | 48.6251 | 0.38982 |  | 0.0034251 |  |  |  | 0.89882 | 0.80787 | 0.87779 | 0.77051 | 0.78897 | 0.0065318 | 4.2665e-05 | 0.0034251 | 1.1732e-05 | 2.2372e-05 | 0.021028 | 0.023395 | 0.0031067 | 0.47562 | 0.00044219 | 0.80787 | 9.6516e-06 | 4.2665e-05 | 8.2464e-05 | 1.2183e-05
[7 empty] | 1.26 | 18.197 | 0.18197 | 0.37809 | 0.36947 | 0.89554 | 0.89554 | 0.87513 | 0.00041659 | 0.006184 | 0.0032345 | 8.6994e-06 | -2.2087 | -2.4902 | 8.6994e-06 | 2.0805 | 48.6974 | 0.37488 |  | 0.0032345 |  |  |  | 0.89554 | 0.802 | 0.87513 | 0.76586 | 0.78372 | 0.006184 | 3.8242e-05 | 0.0032345 | 1.0462e-05 | 2.0002e-05 | 0.020411 | 0.022791 | 0.0029495 | 0.47695 | 0.00041659 | 0.802 | 8.6994e-06 | 3.8242e-05 | 8.0042e-05 | 1.1567e-05
[7 empty] | 1.28 | 19.0546 | 0.19055 | 0.37668 | 0.36834 | 0.89222 | 0.89222 | 0.87245 | 0.00039082 | 0.0058528 | 0.0030544 | 7.831e-06 | -2.2326 | -2.5151 | 7.831e-06 | 2.0592 | 48.7672 | 0.36045 |  | 0.0030544 |  |  |  | 0.89222 | 0.79605 | 0.87245 | 0.76116 | 0.77841 | 0.0058528 | 3.4255e-05 | 0.0030544 | 9.3293e-06 | 1.7877e-05 | 0.019769 | 0.022157 | 0.0027984 | 0.47813 | 0.00039082 | 0.79605 | 7.831e-06 | 3.4255e-05 | 7.7526e-05 | 1.0974e-05
[7 empty] | 1.3 | 19.9526 | 0.19953 | 0.37526 | 0.36719 | 0.88884 | 0.88884 | 0.86973 | 0.00036501 | 0.0055376 | 0.0028842 | 7.0404e-06 | -2.2567 | -2.54 | 7.0404e-06 | 2.0381 | 48.8346 | 0.34653 |  | 0.0028842 |  |  |  | 0.88884 | 0.79003 | 0.86973 | 0.75643 | 0.77305 | 0.0055376 | 3.0665e-05 | 0.0028842 | 8.3187e-06 | 1.5972e-05 | 0.019105 | 0.021495 | 0.0026534 | 0.47916 | 0.00036501 | 0.79003 | 7.0404e-06 | 3.0665e-05 | 7.4922e-05 | 1.0405e-05
[7 empty] | 1.32 | 20.893 | 0.20893 | 0.37381 | 0.36603 | 0.88541 | 0.88541 | 0.86699 | 0.00033929 | 0.0052378 | 0.0027235 | 6.3218e-06 | -2.2809 | -2.5649 | 6.3218e-06 | 2.0173 | 48.8997 | 0.33308 |  | 0.0027235 |  |  |  | 0.88541 | 0.78394 | 0.86699 | 0.75166 | 0.76763 | 0.0052378 | 2.7434e-05 | 0.0027235 | 7.4172e-06 | 1.4265e-05 | 0.01842 | 0.020804 | 0.0025143 | 0.48004 | 0.00033929 | 0.78394 | 6.3218e-06 | 2.7434e-05 | 7.2235e-05 | 9.8601e-06
[7 empty] | 1.34 | 21.8776 | 0.21878 | 0.37234 | 0.36486 | 0.88193 | 0.88193 | 0.86421 | 0.00031382 | 0.0049527 | 0.0025716 | 5.6699e-06 | -2.3052 | -2.5898 | 5.6699e-06 | 1.9967 | 48.9625 | 0.3201 |  | 0.0025716 |  |  |  | 0.88193 | 0.77779 | 0.86421 | 0.74686 | 0.76217 | 0.0049527 | 2.453e-05 | 0.0025716 | 6.6131e-06 | 1.2736e-05 | 0.017715 | 0.020087 | 0.0023812 | 0.48078 | 0.00031382 | 0.77779 | 5.6699e-06 | 2.453e-05 | 6.947e-05 | 9.3379e-06
[7 empty] | 1.36 | 22.9087 | 0.22909 | 0.37085 | 0.36368 | 0.8784 | 0.8784 | 0.86141 | 0.00028871 | 0.0046819 | 0.0024281 | 5.0794e-06 | -2.3296 | -2.6147 | 5.0794e-06 | 1.9762 | 49.023 | 0.30758 |  | 0.0024281 |  |  |  | 0.8784 | 0.77159 | 0.86141 | 0.74202 | 0.75666 | 0.0046819 | 2.192e-05 | 0.0024281 | 5.8959e-06 | 1.1368e-05 | 0.016991 | 0.019344 | 0.0022537 | 0.48137 | 0.00028871 | 0.77159 | 5.0794e-06 | 2.192e-05 | 6.6633e-05 | 8.8382e-06
[7 empty] | 1.38 | 23.9883 | 0.23988 | 0.36934 | 0.36248 | 0.87483 | 0.87483 | 0.85858 | 0.00026409 | 0.0044246 | 0.0022927 | 4.5453e-06 | -2.3541 | -2.6397 | 4.5453e-06 | 1.956 | 49.0815 | 0.29551 |  | 0.0022927 |  |  |  | 0.87483 | 0.76533 | 0.85858 | 0.73716 | 0.75111 | 0.0044246 | 1.9577e-05 | 0.0022927 | 5.2563e-06 | 1.0144e-05 | 0.016251 | 0.018576 | 0.002132 | 0.48184 | 0.00026409 | 0.76533 | 4.5453e-06 | 1.9577e-05 | 6.3729e-05 | 8.3606e-06
[7 empty] | 1.4 | 25.1189 | 0.25119 | 0.36782 | 0.36128 | 0.87121 | 0.87121 | 0.85572 | 0.00024009 | 0.0041804 | 0.0021647 | 4.0629e-06 | -2.3788 | -2.6646 | 4.0629e-06 | 1.936 | 49.1378 | 0.28386 |  | 0.0021647 |  |  |  | 0.87121 | 0.75901 | 0.85572 | 0.73225 | 0.74551 | 0.0041804 | 1.7476e-05 | 0.0021647 | 4.686e-06 | 9.0494e-06 | 0.015495 | 0.017785 | 0.0020157 | 0.48217 | 0.00024009 | 0.75901 | 4.0629e-06 | 1.7476e-05 | 6.0764e-05 | 7.9046e-06
[7 empty] | 1.42 | 26.3027 | 0.26303 | 0.36627 | 0.36006 | 0.86756 | 0.86756 | 0.85283 | 0.00021682 | 0.0039486 | 0.0020439 | 3.628e-06 | -2.4036 | -2.6895 | 3.628e-06 | 1.9162 | 49.1922 | 0.27263 |  | 0.0020439 |  |  |  | 0.86756 | 0.75266 | 0.85283 | 0.72732 | 0.73988 | 0.0039486 | 1.5592e-05 | 0.0020439 | 4.1775e-06 | 8.0705e-06 | 0.014725 | 0.016973 | 0.0019047 | 0.48238 | 0.00021682 | 0.75266 | 3.628e-06 | 1.5592e-05 | 5.7744e-05 | 7.4695e-06
[7 empty] | 1.44 | 27.5423 | 0.27542 | 0.36471 | 0.35883 | 0.86386 | 0.86386 | 0.84992 | 0.00019438 | 0.0037288 | 0.0019298 | 3.2363e-06 | -2.4284 | -2.7145 | 3.2363e-06 | 1.8966 | 49.2446 | 0.26181 |  | 0.0019298 |  |  |  | 0.86386 | 0.74626 | 0.84992 | 0.72236 | 0.73421 | 0.0037288 | 1.3904e-05 | 0.0019298 | 3.7241e-06 | 7.1957e-06 | 0.013942 | 0.016139 | 0.001799 | 0.48246 | 0.00019438 | 0.74626 | 3.2363e-06 | 1.3904e-05 | 5.4675e-05 | 7.0548e-06
[7 empty] | 1.46 | 28.8403 | 0.2884 | 0.36314 | 0.35759 | 0.86013 | 0.86013 | 0.84698 | 0.00017288 | 0.0035203 | 0.001822 | 2.8841e-06 | -2.4534 | -2.7394 | 2.8841e-06 | 1.8772 | 49.295 | 0.25137 |  | 0.001822 |  |  |  | 0.86013 | 0.73982 | 0.84698 | 0.71737 | 0.72851 | 0.0035203 | 1.2393e-05 | 0.001822 | 3.3198e-06 | 6.4141e-06 | 0.013148 | 0.015287 | 0.0016983 | 0.48242 | 0.00017288 | 0.73982 | 2.8841e-06 | 1.2393e-05 | 5.1563e-05 | 6.6599e-06
[7 empty] | 1.48 | 30.1995 | 0.302 | 0.36154 | 0.35633 | 0.85636 | 0.85636 | 0.84401 | 0.00015241 | 0.0033227 | 0.0017203 | 2.5678e-06 | -2.4785 | -2.7644 | 2.5678e-06 | 1.858 | 49.3437 | 0.24131 |  | 0.0017203 |  |  |  | 0.85636 | 0.73335 | 0.84401 | 0.71235 | 0.72277 | 0.0033227 | 1.1041e-05 | 0.0017203 | 2.9595e-06 | 5.7161e-06 | 0.012345 | 0.014416 | 0.0016024 | 0.48226 | 0.00015241 | 0.73335 | 2.5678e-06 | 1.1041e-05 | 4.8413e-05 | 6.284e-06
[7 empty] | 1.5 | 31.6228 | 0.31623 | 0.35994 | 0.35507 | 0.85255 | 0.85255 | 0.84102 | 0.00013304 | 0.0031355 | 0.0016243 | 2.284e-06 | -2.5037 | -2.7893 | 2.284e-06 | 1.839 | 49.3906 | 0.23163 |  | 0.0016243 |  |  |  | 0.85255 | 0.72684 | 0.84102 | 0.70731 | 0.71701 | 0.0031355 | 9.8316e-06 | 0.0016243 | 2.6382e-06 | 5.0929e-06 | 0.011534 | 0.013529 | 0.0015113 | 0.48198 | 0.00013304 | 0.72684 | 2.284e-06 | 9.8316e-06 | 4.5233e-05 | 5.9266e-06
[7 empty] | 1.52 | 33.1131 | 0.33113 | 0.35832 | 0.35379 | 0.84871 | 0.84871 | 0.838 | 0.00011485 | 0.0029583 | 0.0015336 | 2.0297e-06 | -2.529 | -2.8143 | 2.0297e-06 | 1.8201 | 49.4357 | 0.22229 |  | 0.0015336 |  |  |  | 0.84871 | 0.72032 | 0.838 | 0.70224 | 0.71122 | 0.0029583 | 8.7514e-06 | 0.0015336 | 2.3519e-06 | 4.5367e-06 | 0.010717 | 0.012627 | 0.0014247 | 0.4816 | 0.00011485 | 0.72032 | 2.0297e-06 | 8.7514e-06 | 4.2027e-05 | 5.587e-06
[7 empty] | 1.54 | 34.6737 | 0.34674 | 0.35669 | 0.35251 | 0.84485 | 0.84485 | 0.83495 | 9.7901e-05 | 0.0027904 | 0.001448 | 1.8022e-06 | -2.5543 | -2.8392 | 1.8022e-06 | 1.8015 | 49.4792 | 0.21331 |  | 0.001448 |  |  |  | 0.84485 | 0.71377 | 0.83495 | 0.69714 | 0.70541 | 0.0027904 | 7.7865e-06 | 0.001448 | 2.0966e-06 | 4.0405e-06 | 0.0098945 | 0.011712 | 0.0013425 | 0.4811 | 9.7901e-05 | 0.71377 | 1.8022e-06 | 7.7865e-06 | 3.8802e-05 | 5.2646e-06
[7 empty] | 1.56 | 36.3078 | 0.36308 | 0.35504 | 0.35121 | 0.84095 | 0.84095 | 0.83188 | 8.2242e-05 | 0.0026316 | 0.0013671 | 1.5989e-06 | -2.5798 | -2.8642 | 1.5989e-06 | 1.7831 | 49.5211 | 0.20465 |  | 0.0013671 |  |  |  | 0.84095 | 0.7072 | 0.83188 | 0.69203 | 0.69957 | 0.0026316 | 6.9253e-06 | 0.0013671 | 1.8691e-06 | 3.5978e-06 | 0.0090687 | 0.010784 | 0.0012645 | 0.48049 | 8.2242e-05 | 0.7072 | 1.5989e-06 | 6.9253e-06 | 3.5564e-05 | 4.9587e-06
[7 empty] | 1.58 | 38.0189 | 0.38019 | 0.35338 | 0.34991 | 0.83703 | 0.83703 | 0.82879 | 6.7915e-05 | 0.0024813 | 0.0012909 | 1.4173e-06 | -2.6053 | -2.8891 | 1.4173e-06 | 1.7648 | 49.5614 | 0.19632 |  | 0.0012909 |  |  |  | 0.83703 | 0.70061 | 0.82879 | 0.68689 | 0.69372 | 0.0024813 | 6.157e-06 | 0.0012909 | 1.6663e-06 | 3.203e-06 | 0.0082411 | 0.0098456 | 0.0011905 | 0.47978 | 6.7915e-05 | 0.70061 | 1.4173e-06 | 6.157e-06 | 3.2318e-05 | 4.6686e-06
[7 empty] | 1.6 | 39.8107 | 0.39811 | 0.35172 | 0.34859 | 0.83308 | 0.83308 | 0.82567 | 5.4951e-05 | 0.0023392 | 0.0012188 | 1.2553e-06 | -2.6309 | -2.9141 | 1.2553e-06 | 1.7468 | 49.6002 | 0.1883 |  | 0.0012188 |  |  |  | 0.83308 | 0.69402 | 0.82567 | 0.68173 | 0.68785 | 0.0023392 | 5.4719e-06 | 0.0012188 | 1.4855e-06 | 2.8511e-06 | 0.0074129 | 0.0088982 | 0.0011204 | 0.47896 | 5.4951e-05 | 0.69402 | 1.2553e-06 | 5.4719e-06 | 2.907e-05 | 4.3937e-06
[7 empty] | 1.62 | 41.6869 | 0.41687 | 0.35004 | 0.34726 | 0.82911 | 0.82911 | 0.82252 | 4.3371e-05 | 0.0022048 | 0.0011508 | 1.1109e-06 | -2.6566 | -2.939 | 1.1109e-06 | 1.7289 | 49.6375 | 0.18058 |  | 0.0011508 |  |  |  | 0.82911 | 0.68742 | 0.82252 | 0.67654 | 0.68196 | 0.0022048 | 4.8614e-06 | 0.0011508 | 1.3244e-06 | 2.5374e-06 | 0.0065857 | 0.0079431 | 0.001054 | 0.47804 | 4.3371e-05 | 0.68742 | 1.1109e-06 | 4.8614e-06 | 2.5826e-05 | 4.1334e-06
[7 empty] | 1.64 | 43.6516 | 0.43652 | 0.34836 | 0.34592 | 0.82512 | 0.82512 | 0.81936 | 3.3186e-05 | 0.0020778 | 0.0010867 | 9.8243e-07 | -2.6824 | -2.9639 | 9.8243e-07 | 1.7112 | 49.6735 | 0.17316 |  | 0.0010867 |  |  |  | 0.82512 | 0.68082 | 0.81936 | 0.67134 | 0.67606 | 0.0020778 | 4.3174e-06 | 0.0010867 | 1.1808e-06 | 2.2579e-06 | 0.0057608 | 0.0069818 | 0.00099118 | 0.47702 | 3.3186e-05 | 0.68082 | 9.8243e-07 | 4.3174e-06 | 2.2591e-05 | 3.887e-06
[7 empty] | 1.66 | 45.7088 | 0.45709 | 0.34666 | 0.34458 | 0.8211 | 0.8211 | 0.81616 | 2.4399e-05 | 0.0019578 | 0.0010261 | 8.6815e-07 | -2.7082 | -2.9888 | 8.6815e-07 | 1.6937 | 49.708 | 0.16602 |  | 0.0010261 |  |  |  | 0.8211 | 0.67421 | 0.81616 | 0.66612 | 0.67016 | 0.0019578 | 3.8331e-06 | 0.0010261 | 1.0529e-06 | 2.0089e-06 | 0.0049396 | 0.0060158 | 0.00093174 | 0.4759 | 2.4399e-05 | 0.67421 | 8.6815e-07 | 3.8331e-06 | 1.9371e-05 | 3.6539e-06
[7 empty] | 1.68 | 47.863 | 0.47863 | 0.34496 | 0.34322 | 0.81707 | 0.81707 | 0.81295 | 1.7002e-05 | 0.0018445 | 0.00096892 | 7.666e-07 | -2.7341 | -3.0137 | 7.666e-07 | 1.6764 | 49.7413 | 0.15914 |  | 0.00096892 |  |  |  | 0.81707 | 0.66761 | 0.81295 | 0.66089 | 0.66424 | 0.0018445 | 3.4021e-06 | 0.00096892 | 9.388e-07 | 1.7871e-06 | 0.0041234 | 0.0050465 | 0.00087556 | 0.47469 | 1.7002e-05 | 0.66761 | 7.666e-07 | 3.4021e-06 | 1.617e-05 | 3.4336e-06
[7 empty] | 1.7 | 50.1187 | 0.50119 | 0.34325 | 0.34185 | 0.81303 | 0.81303 | 0.80972 | 1.0979e-05 | 0.0017374 | 0.00091495 | 6.7645e-07 | -2.7601 | -3.0386 | 6.7645e-07 | 1.6592 | 49.7732 | 0.15254 |  | 0.00091495 |  |  |  | 0.81303 | 0.66102 | 0.80972 | 0.65564 | 0.65832 | 0.0017374 | 3.0186e-06 | 0.00091495 | 8.3713e-07 | 1.5896e-06 | 0.0033135 | 0.0040754 | 0.00082247 | 0.47339 | 1.0979e-05 | 0.66102 | 6.7645e-07 | 3.0186e-06 | 1.2994e-05 | 3.2254e-06
[7 empty] | 1.72 | 52.4807 | 0.52481 | 0.34154 | 0.34048 | 0.80897 | 0.80897 | 0.80646 | 6.3054e-06 | 0.0016363 | 0.00086401 | 5.9649e-07 | -2.7861 | -3.0635 | 5.9649e-07 | 1.6423 | 49.804 | 0.14618 |  | 0.00086401 |  |  |  | 0.80897 | 0.65443 | 0.80646 | 0.65037 | 0.6524 | 0.0016363 | 2.6776e-06 | 0.00086401 | 7.4651e-07 | 1.4138e-06 | 0.002511 | 0.003104 | 0.00077233 | 0.47199 | 6.3054e-06 | 0.65443 | 5.9649e-07 | 2.6776e-06 | 9.8473e-06 | 3.0287e-06
[7 empty] | 1.74 | 54.9541 | 0.54954 | 0.33982 | 0.33909 | 0.80489 | 0.80489 | 0.80318 | 2.9493e-06 | 0.0015409 | 0.00081593 | 5.2562e-07 | -2.8122 | -3.0883 | 5.2562e-07 | 1.6255 | 49.8335 | 0.14008 |  | 0.00081593 |  |  |  | 0.80489 | 0.64786 | 0.80318 | 0.64509 | 0.64647 | 0.0015409 | 2.3744e-06 | 0.00081593 | 6.6574e-07 | 1.2573e-06 | 0.0017173 | 0.0021336 | 0.00072499 | 0.47049 | 2.9493e-06 | 0.64786 | 5.2562e-07 | 2.3744e-06 | 6.7347e-06 | 2.8431e-06
[7 empty] | 1.76 | 57.544 | 0.57544 | 0.33809 | 0.3377 | 0.80081 | 0.80081 | 0.79988 | 8.7138e-07 | 0.0014509 | 0.00077055 | 4.6286e-07 | -2.8384 | -3.1132 | 4.6286e-07 | 1.6088 | 49.8619 | 0.13421 |  | 0.00077055 |  |  |  | 0.80081 | 0.6413 | 0.79988 | 0.6398 | 0.64055 | 0.0014509 | 2.1051e-06 | 0.00077055 | 5.9374e-07 | 1.118e-06 | 0.00093348 | 0.0011657 | 0.00068034 | 0.46891 | 8.7138e-07 | 0.6413 | 4.6286e-07 | 2.1051e-06 | 3.6607e-06 | 2.668e-06
[7 empty] | 1.78 | 60.256 | 0.60256 | 0.33637 | 0.3363 | 0.79672 | 0.79672 | 0.79656 | 2.5773e-08 | 0.0013659 | 0.00072771 | 4.0732e-07 | -2.8646 | -3.138 | 4.0732e-07 | 1.5924 | 49.8892 | 0.12857 |  | 0.00072771 |  |  |  | 0.79672 | 0.63476 | 0.79656 | 0.6345 | 0.63463 | 0.0013659 | 1.8658e-06 | 0.00072771 | 5.2957e-07 | 9.9401e-07 | 0.00016054 | 0.0002015 | 0.00063822 | 0.46724 | 2.5773e-08 | 0.63476 | 4.0732e-07 | 1.8658e-06 | 6.2956e-07 | 2.5028e-06
[7 empty] | 1.8 | 63.0957 | 0.63096 | 0.33463 | 0.33489 | 0.79261 | 0.79261 | 0.79321 | 3.6052e-07 | 0.0012858 | 0.00068728 | 3.5822e-07 | -2.8908 | -3.1629 | 3.5822e-07 | 1.5761 | 49.9155 | 0.12315 |  | 0.00068728 |  |  |  | 0.79261 | 0.62824 | 0.79321 | 0.62919 | 0.62871 | 0.0012858 | 1.6533e-06 | 0.00068728 | 4.7236e-07 | 8.8371e-07 | -0.00060043 | -0.00075754 | 0.00059852 | 0.46548 | 3.6052e-07 | 0.62824 | 3.5822e-07 | 1.6533e-06 | -2.3546e-06 | 2.3471e-06
[7 empty] | 1.82 | 66.0693 | 0.66069 | 0.3329 | 0.33347 | 0.7885 | 0.7885 | 0.78985 | 1.8183e-06 | 0.0012102 | 0.00064912 | 3.1484e-07 | -2.9171 | -3.1877 | 3.1484e-07 | 1.5599 | 49.9407 | 0.11794 |  | 0.00064912 |  |  |  | 0.7885 | 0.62174 | 0.78985 | 0.62387 | 0.6228 | 0.0012102 | 1.4647e-06 | 0.00064912 | 4.2136e-07 | 7.8559e-07 | -0.0013484 | -0.0017101 | 0.00056111 | 0.46364 | 1.8183e-06 | 0.62174 | 3.1484e-07 | 1.4647e-06 | -5.288e-06 | 2.2004e-06
[7 empty] | 1.84 | 69.1831 | 0.69183 | 0.33116 | 0.33204 | 0.78439 | 0.78439 | 0.78647 | 4.3371e-06 | 0.001139 | 0.00061311 | 2.7654e-07 | -2.9435 | -3.2125 | 2.7654e-07 | 1.544 | 49.9649 | 0.11294 |  | 0.00061311 |  |  |  | 0.78439 | 0.61527 | 0.78647 | 0.61854 | 0.6169 | 0.001139 | 1.2973e-06 | 0.00061311 | 3.759e-07 | 6.9831e-07 | -0.0020826 | -0.002655 | 0.00052587 | 0.4617 | 4.3371e-06 | 0.61527 | 2.7654e-07 | 1.2973e-06 | -8.1669e-06 | 2.0622e-06
[7 empty] | 1.86 | 72.4436 | 0.72444 | 0.32942 | 0.3306 | 0.78027 | 0.78027 | 0.78307 | 7.8506e-06 | 0.0010718 | 0.00057911 | 2.4275e-07 | -2.9699 | -3.2372 | 2.4275e-07 | 1.5282 | 49.9881 | 0.10814 |  | 0.00057911 |  |  |  | 0.78027 | 0.60882 | 0.78307 | 0.6132 | 0.61101 | 0.0010718 | 1.1488e-06 | 0.00057911 | 3.3537e-07 | 6.2069e-07 | -0.0028019 | -0.0035909 | 0.0004927 | 0.45969 | 7.8506e-06 | 0.60882 | 2.4275e-07 | 1.1488e-06 | -1.0988e-05 | 1.9321e-06
[7 empty] | 1.88 | 75.8578 | 0.75858 | 0.32768 | 0.32916 | 0.77615 | 0.77615 | 0.77965 | 1.2289e-05 | 0.0010085 | 0.00054702 | 2.1296e-07 | -2.9963 | -3.262 | 2.1296e-07 | 1.5125 | 50.0104 | 0.10352 |  | 0.00054702 |  |  |  | 0.77615 | 0.6024 | 0.77965 | 0.60786 | 0.60512 | 0.0010085 | 1.0171e-06 | 0.00054702 | 2.9923e-07 | 5.5167e-07 | -0.0035056 | -0.0045167 | 0.00046147 | 0.45759 | 1.2289e-05 | 0.6024 | 2.1296e-07 | 1.0171e-06 | -1.3747e-05 | 1.8097e-06
[7 empty] | 1.9 | 79.4328 | 0.79433 | 0.32594 | 0.32771 | 0.77202 | 0.77202 | 0.77622 | 1.758e-05 | 0.00094883 | 0.00051673 | 1.8671e-07 | -3.0228 | -3.2867 | 1.8671e-07 | 1.4971 | 50.0318 | 0.099096 |  | 0.00051673 |  |  |  | 0.77202 | 0.59602 | 0.77622 | 0.60251 | 0.59926 | 0.00094883 | 9.0028e-07 | 0.00051673 | 2.6701e-07 | 4.9029e-07 | -0.0041929 | -0.005431 | 0.0004321 | 0.4554 | 1.758e-05 | 0.59602 | 1.8671e-07 | 9.0028e-07 | -1.6443e-05 | 1.6945e-06
[7 empty] | 1.92 | 83.1764 | 0.83176 | 0.3242 | 0.32625 | 0.7679 | 0.7679 | 0.77276 | 2.3649e-05 | 0.00089261 | 0.00048814 | 1.636e-07 | -3.0493 | -3.3115 | 1.636e-07 | 1.4818 | 50.0524 | 0.094846 |  | 0.00048814 |  |  |  | 0.7679 | 0.58967 | 0.77276 | 0.59716 | 0.5934 | 0.00089261 | 7.9676e-07 | 0.00048814 | 2.3828e-07 | 4.3572e-07 | -0.004863 | -0.0063329 | 0.00040447 | 0.45313 | 2.3649e-05 | 0.58967 | 1.636e-07 | 7.9676e-07 | -1.9071e-05 | 1.5862e-06
[7 empty] | 1.94 | 87.0964 | 0.87096 | 0.32246 | 0.32479 | 0.76378 | 0.76378 | 0.76929 | 3.0419e-05 | 0.00083966 | 0.00046115 | 1.4326e-07 | -3.0759 | -3.3362 | 1.4326e-07 | 1.4666 | 50.0721 | 0.090767 |  | 0.00046115 |  |  |  | 0.76378 | 0.58335 | 0.76929 | 0.59181 | 0.58756 | 0.00083966 | 7.0502e-07 | 0.00046115 | 2.1266e-07 | 3.8721e-07 | -0.0055153 | -0.0072212 | 0.0003785 | 0.45078 | 3.0419e-05 | 0.58335 | 1.4326e-07 | 7.0502e-07 | -2.1629e-05 | 1.4843e-06
[7 empty] | 1.96 | 91.2011 | 0.91201 | 0.32072 | 0.32331 | 0.75965 | 0.75965 | 0.7658 | 3.7812e-05 | 0.00078977 | 0.00043568 | 1.2538e-07 | -3.1025 | -3.3608 | 1.2538e-07 | 1.4516 | 50.0911 | 0.086853 |  | 0.00043568 |  |  |  | 0.75965 | 0.57707 | 0.7658 | 0.58645 | 0.58174 | 0.00078977 | 6.2374e-07 | 0.00043568 | 1.8982e-07 | 3.4409e-07 | -0.0061492 | -0.0080947 | 0.00035409 | 0.44835 | 3.7812e-05 | 0.57707 | 1.2538e-07 | 6.2374e-07 | -2.4114e-05 | 1.3886e-06
[7 empty] | 1.98 | 95.4993 | 0.95499 | 0.31898 | 0.32183 | 0.75553 | 0.75553 | 0.7623 | 4.5751e-05 | 0.0007428 | 0.00041163 | 1.0967e-07 | -3.1291 | -3.3855 | 1.0967e-07 | 1.4367 | 50.1092 | 0.083098 |  | 0.00041163 |  |  |  | 0.75553 | 0.57083 | 0.7623 | 0.5811 | 0.57594 | 0.0007428 | 5.5175e-07 | 0.00041163 | 1.6944e-07 | 3.0576e-07 | -0.0067639 | -0.0089525 | 0.00033116 | 0.44583 | 4.5751e-05 | 0.57083 | 1.0967e-07 | 5.5175e-07 | -2.6525e-05 | 1.2987e-06
[7 empty] | 2 | 100 | 1 | 0.31724 | 0.32035 | 0.75142 | 0.75142 | 0.75878 | 5.4156e-05 | 0.00069856 | 0.00038893 | 9.5868e-08 | -3.1558 | -3.4101 | 9.5868e-08 | 1.422 | 50.1267 | 0.079496 |  | 0.00038893 |  |  |  | 0.75142 | 0.56463 | 0.75878 | 0.57574 | 0.57016 | 0.00069856 | 4.8798e-07 | 0.00038893 | 1.5127e-07 | 2.7169e-07 | -0.0073591 | -0.0097936 | 0.00030963 | 0.44324 | 5.4156e-05 | 0.56463 | 9.5868e-08 | 4.8798e-07 | -2.8859e-05 | 1.2142e-06
[7 empty] | 2.02 | 104.7129 | 1.0471 | 0.31551 | 0.31886 | 0.74731 | 0.74731 | 0.75524 | 6.2951e-05 | 0.00065691 | 0.0003675 | 8.3756e-08 | -3.1825 | -3.4347 | 8.3756e-08 | 1.4075 | 50.1434 | 0.076041 |  | 0.0003675 |  |  |  | 0.74731 | 0.55847 | 0.75524 | 0.57039 | 0.5644 | 0.00065691 | 4.3153e-07 | 0.0003675 | 1.3506e-07 | 2.4142e-07 | -0.0079341 | -0.010617 | 0.00028941 | 0.44056 | 6.2951e-05 | 0.55847 | 8.3756e-08 | 4.3153e-07 | -3.1114e-05 | 1.1349e-06
[7 empty] | 2.04 | 109.6478 | 1.0965 | 0.31377 | 0.31736 | 0.7432 | 0.7432 | 0.75169 | 7.2057e-05 | 0.0006177 | 0.00034727 | 7.313e-08 | -3.2092 | -3.4593 | 7.313e-08 | 1.3931 | 50.1594 | 0.072727 |  | 0.00034727 |  |  |  | 0.7432 | 0.55235 | 0.75169 | 0.56504 | 0.55866 | 0.0006177 | 3.8155e-07 | 0.00034727 | 1.206e-07 | 2.1451e-07 | -0.0084886 | -0.011422 | 0.00027043 | 0.4378 | 7.2057e-05 | 0.55235 | 7.313e-08 | 3.8155e-07 | -3.3289e-05 | 1.0605e-06
[7 empty] | 2.06 | 114.8154 | 1.1482 | 0.31204 | 0.31585 | 0.73911 | 0.73911 | 0.74813 | 8.14e-05 | 0.00058079 | 0.00032817 | 6.3816e-08 | -3.236 | -3.4839 | 6.3816e-08 | 1.3788 | 50.1748 | 0.06955 |  | 0.00032817 |  |  |  | 0.73911 | 0.54628 | 0.74813 | 0.5597 | 0.55295 | 0.00058079 | 3.3732e-07 | 0.00032817 | 1.077e-07 | 1.906e-07 | -0.0090222 | -0.012207 | 0.00025262 | 0.43495 | 8.14e-05 | 0.54628 | 6.3816e-08 | 3.3732e-07 | -3.5381e-05 | 9.9066e-07
[7 empty] | 2.08 | 120.2264 | 1.2023 | 0.31032 | 0.31434 | 0.73501 | 0.73501 | 0.74455 | 9.0905e-05 | 0.00054606 | 0.00031014 | 5.5655e-08 | -3.2628 | -3.5084 | 5.5655e-08 | 1.3647 | 50.1895 | 0.066504 |  | 0.00031014 |  |  |  | 0.73501 | 0.54025 | 0.74455 | 0.55435 | 0.54725 | 0.00054606 | 2.9818e-07 | 0.00031014 | 9.6189e-08 | 1.6936e-07 | -0.0095344 | -0.012972 | 0.00023591 | 0.43203 | 9.0905e-05 | 0.54025 | 5.5655e-08 | 2.9818e-07 | -3.739e-05 | 9.2515e-07
[7 empty] | 2.1 | 125.8925 | 1.2589 | 0.30859 | 0.31282 | 0.73093 | 0.73093 | 0.74096 | 0.0001005 | 0.00051337 | 0.00029312 | 4.8509e-08 | -3.2896 | -3.533 | 4.8509e-08 | 1.3508 | 50.2037 | 0.063584 |  | 0.00029312 |  |  |  | 0.73093 | 0.53426 | 0.74096 | 0.54902 | 0.54159 | 0.00051337 | 2.6354e-07 | 0.00029312 | 8.5919e-08 | 1.5048e-07 | -0.010025 | -0.013715 | 0.00022025 | 0.42903 | 0.0001005 | 0.53426 | 4.8509e-08 | 2.6354e-07 | -3.9314e-05 | 8.6371e-07
[7 empty] | 2.12 | 131.8257 | 1.3183 | 0.30687 | 0.3113 | 0.72686 | 0.72686 | 0.73735 | 0.00011012 | 0.00048261 | 0.00027705 | 4.2255e-08 | -3.3164 | -3.5574 | 4.2255e-08 | 1.3369 | 50.2172 | 0.060786 |  | 0.00027705 |  |  |  | 0.72686 | 0.52832 | 0.73735 | 0.54369 | 0.53595 | 0.00048261 | 2.3291e-07 | 0.00027705 | 7.6754e-08 | 1.337e-07 | -0.010494 | -0.014437 | 0.00020556 | 0.42594 | 0.00011012 | 0.52832 | 4.2255e-08 | 2.3291e-07 | -4.1152e-05 | 8.0612e-07
[7 empty] | 2.14 | 138.0384 | 1.3804 | 0.30516 | 0.30978 | 0.72279 | 0.72279 | 0.73373 | 0.00011969 | 0.00045366 | 0.00026187 | 3.6786e-08 | -3.3433 | -3.5819 | 3.6786e-08 | 1.3233 | 50.2302 | 0.058104 |  | 0.00026187 |  |  |  | 0.72279 | 0.52243 | 0.73373 | 0.53837 | 0.53034 | 0.00045366 | 2.0581e-07 | 0.00026187 | 6.8575e-08 | 1.188e-07 | -0.01094 | -0.015136 | 0.0001918 | 0.42277 | 0.00011969 | 0.52243 | 3.6786e-08 | 2.0581e-07 | -4.2902e-05 | 7.5214e-07
[7 empty] | 2.16 | 144.544 | 1.4454 | 0.30345 | 0.30824 | 0.71874 | 0.71874 | 0.73011 | 0.00012915 | 0.00042644 | 0.00024754 | 3.2005e-08 | -3.3701 | -3.6064 | 3.2005e-08 | 1.3097 | 50.2426 | 0.055534 |  | 0.00024754 |  |  |  | 0.71874 | 0.51659 | 0.73011 | 0.53305 | 0.52476 | 0.00042644 | 1.8185e-07 | 0.00024754 | 6.1275e-08 | 1.0556e-07 | -0.011364 | -0.015811 | 0.0001789 | 0.41952 | 0.00012915 | 0.51659 | 3.2005e-08 | 1.8185e-07 | -4.4566e-05 | 7.0156e-07
[7 empty] | 2.18 | 151.3561 | 1.5136 | 0.30174 | 0.30671 | 0.7147 | 0.7147 | 0.72646 | 0.00013843 | 0.00040082 | 0.00023401 | 2.7828e-08 | -3.397 | -3.6308 | 2.7828e-08 | 1.2963 | 50.2545 | 0.053072 |  | 0.00023401 |  |  |  | 0.7147 | 0.51079 | 0.72646 | 0.52775 | 0.5192 | 0.00040082 | 1.6066e-07 | 0.00023401 | 5.4759e-08 | 9.3795e-08 | -0.011766 | -0.016463 | 0.00016682 | 0.41619 | 0.00013843 | 0.51079 | 2.7828e-08 | 1.6066e-07 | -4.614e-05 | 6.5418e-07
[7 empty] | 2.2 | 158.4893 | 1.5849 | 0.30004 | 0.30516 | 0.71067 | 0.71067 | 0.72281 | 0.00014749 | 0.00037673 | 0.00022123 | 2.4181e-08 | -3.424 | -3.6552 | 2.4181e-08 | 1.2831 | 50.2659 | 0.050714 |  | 0.00022123 |  |  |  | 0.71067 | 0.50505 | 0.72281 | 0.52246 | 0.51368 | 0.00037673 | 1.4192e-07 | 0.00022123 | 4.8941e-08 | 8.3343e-08 | -0.012145 | -0.017089 | 0.0001555 | 0.41277 | 0.00014749 | 0.50505 | 2.4181e-08 | 1.4192e-07 | -4.7626e-05 | 6.0981e-07
[7 empty] | 2.22 | 165.9587 | 1.6596 | 0.29834 | 0.30362 | 0.70665 | 0.70665 | 0.71915 | 0.00015627 | 0.00035407 | 0.00020916 | 2.0999e-08 | -3.4509 | -3.6795 | 2.0999e-08 | 1.2699 | 50.2769 | 0.048455 |  | 0.00020916 |  |  |  | 0.70665 | 0.49935 | 0.71915 | 0.51718 | 0.50819 | 0.00035407 | 1.2536e-07 | 0.00020916 | 4.3747e-08 | 7.4057e-08 | -0.012501 | -0.01769 | 0.00014491 | 0.40927 | 0.00015627 | 0.49935 | 2.0999e-08 | 1.2536e-07 | -4.9023e-05 | 5.6827e-07
[7 empty] | 2.24 | 173.7801 | 1.7378 | 0.29665 | 0.30207 | 0.70264 | 0.70264 | 0.71548 | 0.00016471 | 0.00033276 | 0.00019776 | 1.8224e-08 | -3.4779 | -3.7039 | 1.8224e-08 | 1.2569 | 50.2873 | 0.046292 |  | 0.00019776 |  |  |  | 0.70264 | 0.49371 | 0.71548 | 0.51191 | 0.50272 | 0.00033276 | 1.1073e-07 | 0.00019776 | 3.911e-08 | 6.5807e-08 | -0.012834 | -0.018265 | 0.00013499 | 0.40569 | 0.00016471 | 0.49371 | 1.8224e-08 | 1.1073e-07 | -5.033e-05 | 5.2939e-07
[7 empty] | 2.26 | 181.9701 | 1.8197 | 0.29496 | 0.30051 | 0.69865 | 0.69865 | 0.71179 | 0.00017278 | 0.00031272 | 0.000187 | 1.5805e-08 | -3.5049 | -3.7282 | 1.5805e-08 | 1.2441 | 50.2973 | 0.044221 |  | 0.000187 |  |  |  | 0.69865 | 0.48811 | 0.71179 | 0.50665 | 0.49729 | 0.00031272 | 9.7791e-08 | 0.000187 | 3.4968e-08 | 5.8477e-08 | -0.013144 | -0.018814 | 0.00012572 | 0.40202 | 0.00017278 | 0.48811 | 1.5805e-08 | 9.7791e-08 | -5.1547e-05 | 4.9301e-07
[7 empty] | 2.28 | 190.5461 | 1.9055 | 0.29328 | 0.29895 | 0.69467 | 0.69467 | 0.7081 | 0.00018042 | 0.00029387 | 0.00017683 | 1.3698e-08 | -3.5318 | -3.7524 | 1.3698e-08 | 1.2313 | 50.3069 | 0.042238 |  | 0.00017683 |  |  |  | 0.69467 | 0.48257 | 0.7081 | 0.50141 | 0.4919 | 0.00029387 | 8.6359e-08 | 0.00017683 | 3.127e-08 | 5.1966e-08 | -0.013432 | -0.019336 | 0.00011704 | 0.39826 | 0.00018042 | 0.48257 | 1.3698e-08 | 8.6359e-08 | -5.2674e-05 | 4.5897e-07
[7 empty] | 2.3 | 199.5262 | 1.9953 | 0.29161 | 0.29739 | 0.6907 | 0.6907 | 0.7044 | 0.0001876 | 0.00027615 | 0.00016723 | 1.1864e-08 | -3.5589 | -3.7767 | 1.1864e-08 | 1.2188 | 50.3161 | 0.04034 |  | 0.00016723 |  |  |  | 0.6907 | 0.47707 | 0.7044 | 0.49618 | 0.48653 | 0.00027615 | 7.6259e-08 | 0.00016723 | 2.7966e-08 | 4.618e-08 | -0.013697 | -0.01983 | 0.00010892 | 0.39442 | 0.0001876 | 0.47707 | 1.1864e-08 | 7.6259e-08 | -5.3712e-05 | 4.2714e-07
[7 empty] | 2.32 | 208.9296 | 2.0893 | 0.28994 | 0.29582 | 0.68675 | 0.68675 | 0.70069 | 0.00019428 | 0.00025949 | 0.00015816 | 1.0268e-08 | -3.5859 | -3.8009 | 1.0268e-08 | 1.2063 | 50.3249 | 0.038523 |  | 0.00015816 |  |  |  | 0.68675 | 0.47163 | 0.70069 | 0.49097 | 0.4812 | 0.00025949 | 6.7335e-08 | 0.00015816 | 2.5014e-08 | 4.1041e-08 | -0.013938 | -0.020296 | 0.00010133 | 0.3905 | 0.00019428 | 0.47163 | 1.0268e-08 | 6.7335e-08 | -5.466e-05 | 3.9737e-07
[7 empty] | 2.34 | 218.7762 | 2.1878 | 0.28828 | 0.29426 | 0.68282 | 0.68282 | 0.69697 | 0.00020043 | 0.00024383 | 0.00014959 | 8.8802e-09 | -3.6129 | -3.8251 | 8.8802e-09 | 1.1939 | 50.3333 | 0.036785 |  | 0.00014959 |  |  |  | 0.68282 | 0.46624 | 0.69697 | 0.48577 | 0.47591 | 0.00024383 | 5.9451e-08 | 0.00014959 | 2.2377e-08 | 3.6474e-08 | -0.014157 | -0.020734 | 9.4235e-05 | 0.38648 | 0.00020043 | 0.46624 | 8.8802e-09 | 5.9451e-08 | -5.5519e-05 | 3.6955e-07
[7 empty] | 2.36 | 229.0868 | 2.2909 | 0.28662 | 0.29268 | 0.6789 | 0.6789 | 0.69325 | 0.00020603 | 0.0002291 | 0.0001415 | 7.6745e-09 | -3.64 | -3.8493 | 7.6745e-09 | 1.1817 | 50.3414 | 0.035121 |  | 0.0001415 |  |  |  | 0.6789 | 0.4609 | 0.69325 | 0.4806 | 0.47065 | 0.0002291 | 5.2487e-08 | 0.0001415 | 2.0021e-08 | 3.2417e-08 | -0.014354 | -0.021143 | 8.7604e-05 | 0.38238 | 0.00020603 | 0.4609 | 7.6745e-09 | 5.2487e-08 | -5.6289e-05 | 3.4355e-07
[7 empty] | 2.38 | 239.8833 | 2.3988 | 0.28497 | 0.29111 | 0.67499 | 0.67499 | 0.68952 | 0.00021105 | 0.00021526 | 0.00013385 | 6.6274e-09 | -3.667 | -3.8734 | 6.6274e-09 | 1.1696 | 50.3491 | 0.033529 |  | 0.00013385 |  |  |  | 0.67499 | 0.45561 | 0.68952 | 0.47544 | 0.46542 | 0.00021526 | 4.6336e-08 | 0.00013385 | 1.7916e-08 | 2.8812e-08 | -0.014527 | -0.021522 | 8.1409e-05 | 0.37819 | 0.00021105 | 0.45561 | 6.6274e-09 | 4.6336e-08 | -5.6971e-05 | 3.1925e-07
[7 empty] | 2.4 | 251.1886 | 2.5119 | 0.28333 | 0.28953 | 0.6711 | 0.6711 | 0.68578 | 0.00021547 | 0.00020225 | 0.00012662 | 5.7187e-09 | -3.6941 | -3.8975 | 5.7187e-09 | 1.1577 | 50.3564 | 0.032006 |  | 0.00012662 |  |  |  | 0.6711 | 0.45038 | 0.68578 | 0.4703 | 0.46023 | 0.00020225 | 4.0903e-08 | 0.00012662 | 1.6034e-08 | 2.5609e-08 | -0.014679 | -0.021873 | 7.5622e-05 | 0.37391 | 0.00021547 | 0.45038 | 5.7187e-09 | 4.0903e-08 | -5.7564e-05 | 2.9656e-07
[7 empty] | 2.42 | 263.0268 | 2.6303 | 0.2817 | 0.28795 | 0.66723 | 0.66723 | 0.68204 | 0.00021927 | 0.00019002 | 0.0001198 | 4.9306e-09 | -3.7212 | -3.9216 | 4.9306e-09 | 1.1458 | 50.3635 | 0.030549 |  | 0.0001198 |  |  |  | 0.66723 | 0.44519 | 0.68204 | 0.46517 | 0.45507 | 0.00019002 | 3.6106e-08 | 0.0001198 | 1.4351e-08 | 2.2763e-08 | -0.014808 | -0.022193 | 7.0218e-05 | 0.36954 | 0.00021927 | 0.44519 | 4.9306e-09 | 3.6106e-08 | -5.807e-05 | 2.7537e-07
[7 empty] | 2.44 | 275.4229 | 2.7542 | 0.28007 | 0.28637 | 0.66337 | 0.66337 | 0.67829 | 0.00022245 | 0.00017852 | 0.00011335 | 4.2476e-09 | -3.7483 | -3.9456 | 4.2476e-09 | 1.1341 | 50.3702 | 0.029156 |  | 0.00011335 |  |  |  | 0.66337 | 0.44006 | 0.67829 | 0.46007 | 0.44996 | 0.00017852 | 3.1869e-08 | 0.00011335 | 1.2847e-08 | 2.0235e-08 | -0.014915 | -0.022483 | 6.5173e-05 | 0.36508 | 0.00022245 | 0.44006 | 4.2476e-09 | 3.1869e-08 | -5.849e-05 | 2.5558e-07
[7 empty] | 2.46 | 288.4032 | 2.884 | 0.27845 | 0.28478 | 0.65953 | 0.65953 | 0.67453 | 0.000225 | 0.00016772 | 0.00010725 | 3.656e-09 | -3.7754 | -3.9696 | 3.656e-09 | 1.1225 | 50.3767 | 0.027824 |  | 0.00010725 |  |  |  | 0.65953 | 0.43498 | 0.67453 | 0.45499 | 0.44488 | 0.00016772 | 2.8129e-08 | 0.00010725 | 1.1503e-08 | 1.7988e-08 | -0.015 | -0.022743 | 6.0465e-05 | 0.36052 | 0.000225 | 0.43498 | 3.656e-09 | 2.8129e-08 | -5.8823e-05 | 2.3712e-07
[7 empty] | 2.48 | 301.9952 | 3.02 | 0.27683 | 0.28319 | 0.65571 | 0.65571 | 0.67077 | 0.00022691 | 0.00015756 | 0.00010149 | 3.144e-09 | -3.8025 | -3.9936 | 3.144e-09 | 1.111 | 50.3828 | 0.02655 |  | 0.00010149 |  |  |  | 0.65571 | 0.42996 | 0.67077 | 0.44994 | 0.43983 | 0.00015756 | 2.4826e-08 | 0.00010149 | 1.03e-08 | 1.5991e-08 | -0.015063 | -0.022973 | 5.6071e-05 | 0.35587 | 0.00022691 | 0.42996 | 3.144e-09 | 2.4826e-08 | -5.9072e-05 | 2.1989e-07
[7 empty] | 2.5 | 316.2278 | 3.1623 | 0.27523 | 0.2816 | 0.6519 | 0.6519 | 0.66701 | 0.00022817 | 0.00014802 | 9.6047e-05 | 2.7012e-09 | -3.8297 | -4.0175 | 2.7012e-09 | 1.0996 | 50.3887 | 0.025332 |  | 9.6047e-05 |  |  |  | 0.6519 | 0.42498 | 0.66701 | 0.4449 | 0.43483 | 0.00014802 | 2.191e-08 | 9.6047e-05 | 9.225e-09 | 1.4217e-08 | -0.015105 | -0.023171 | 5.1973e-05 | 0.35112 | 0.00022817 | 0.42498 | 2.7012e-09 | 2.191e-08 | -5.9236e-05 | 2.0382e-07
[7 empty] | 2.52 | 331.1311 | 3.3113 | 0.27363 | 0.28001 | 0.64812 | 0.64812 | 0.66324 | 0.0002288 | 0.00013905 | 9.0901e-05 | 2.3185e-09 | -3.8568 | -4.0414 | 2.3185e-09 | 1.0884 | 50.3944 | 0.024167 |  | 9.0901e-05 |  |  |  | 0.64812 | 0.42005 | 0.66324 | 0.43989 | 0.42986 | 0.00013905 | 1.9336e-08 | 9.0901e-05 | 8.263e-09 | 1.264e-08 | -0.015126 | -0.023338 | 4.8151e-05 | 0.34628 | 0.0002288 | 0.42005 | 2.3185e-09 | 1.9336e-08 | -5.9318e-05 | 1.8883e-07
[7 empty] | 2.54 | 346.7369 | 3.4674 | 0.27204 | 0.27842 | 0.64434 | 0.64434 | 0.65947 | 0.00022879 | 0.00013063 | 8.6038e-05 | 1.988e-09 | -3.884 | -4.0653 | 1.988e-09 | 1.0773 | 50.3998 | 0.023054 |  | 8.6038e-05 |  |  |  | 0.64434 | 0.41518 | 0.65947 | 0.4349 | 0.42493 | 0.00013063 | 1.7063e-08 | 8.6038e-05 | 7.4025e-09 | 1.1239e-08 | -0.015126 | -0.023475 | 4.4587e-05 | 0.34134 | 0.00022879 | 0.41518 | 1.988e-09 | 1.7063e-08 | -5.9316e-05 | 1.7485e-07
[7 empty] | 2.56 | 363.0781 | 3.6308 | 0.27045 | 0.27683 | 0.64059 | 0.64059 | 0.6557 | 0.00022815 | 0.00012271 | 8.1441e-05 | 1.7029e-09 | -3.9111 | -4.0892 | 1.7029e-09 | 1.0662 | 50.4049 | 0.02199 |  | 8.1441e-05 |  |  |  | 0.64059 | 0.41036 | 0.6557 | 0.42994 | 0.42003 | 0.00012271 | 1.5057e-08 | 8.1441e-05 | 6.6326e-09 | 9.9934e-09 | -0.015105 | -0.023579 | 4.1266e-05 | 0.3363 | 0.00022815 | 0.41036 | 1.7029e-09 | 1.5057e-08 | -5.9234e-05 | 1.6183e-07
[7 empty] | 2.58 | 380.1894 | 3.8019 | 0.26887 | 0.27523 | 0.63686 | 0.63686 | 0.65192 | 0.0002269 | 0.00011527 | 7.7095e-05 | 1.4571e-09 | -3.9383 | -4.113 | 1.4571e-09 | 1.0553 | 50.4098 | 0.020974 |  | 7.7095e-05 |  |  |  | 0.63686 | 0.40559 | 0.65192 | 0.425 | 0.41518 | 0.00011527 | 1.3286e-08 | 7.7095e-05 | 5.9436e-09 | 8.8865e-09 | -0.015063 | -0.023652 | 3.8171e-05 | 0.33116 | 0.0002269 | 0.40559 | 1.4571e-09 | 1.3286e-08 | -5.9071e-05 | 1.4969e-07
[7 empty] | 2.6 | 398.1072 | 3.9811 | 0.26731 | 0.27364 | 0.63314 | 0.63314 | 0.64814 | 0.00022505 | 0.00010828 | 7.2987e-05 | 1.2453e-09 | -3.9655 | -4.1368 | 1.2453e-09 | 1.0445 | 50.4145 | 0.020002 |  | 7.2987e-05 |  |  |  | 0.63314 | 0.40087 | 0.64814 | 0.42009 | 0.41036 | 0.00010828 | 1.1724e-08 | 7.2987e-05 | 5.327e-09 | 7.9026e-09 | -0.015002 | -0.023694 | 3.5289e-05 | 0.32592 | 0.00022505 | 0.40087 | 1.2453e-09 | 1.1724e-08 | -5.883e-05 | 1.3839e-07
[7 empty] | 2.62 | 416.8694 | 4.1687 | 0.26574 | 0.27204 | 0.62944 | 0.62944 | 0.64436 | 0.00022261 | 0.00010171 | 6.9102e-05 | 1.063e-09 | -3.9927 | -4.1605 | 1.063e-09 | 1.0338 | 50.419 | 0.019074 |  | 6.9102e-05 |  |  |  | 0.62944 | 0.39619 | 0.64436 | 0.4152 | 0.40559 | 0.00010171 | 1.0344e-08 | 6.9102e-05 | 4.7751e-09 | 7.0281e-09 | -0.01492 | -0.023704 | 3.2604e-05 | 0.32057 | 0.00022261 | 0.39619 | 1.063e-09 | 1.0344e-08 | -5.851e-05 | 1.2786e-07
[7 empty] | 2.64 | 436.5158 | 4.3652 | 0.26419 | 0.27045 | 0.62576 | 0.62576 | 0.64058 | 0.00021961 | 9.5535e-05 | 6.543e-05 | 9.0631e-10 | -4.0198 | -4.1842 | 9.0631e-10 | 1.0233 | 50.4233 | 0.018188 |  | 6.543e-05 |  |  |  | 0.62576 | 0.39157 | 0.64058 | 0.41034 | 0.40085 | 9.5535e-05 | 9.1269e-09 | 6.543e-05 | 4.281e-09 | 6.2508e-09 | -0.014819 | -0.023682 | 3.0105e-05 | 0.31512 | 0.00021961 | 0.39157 | 9.0631e-10 | 9.1269e-09 | -5.8114e-05 | 1.1806e-07
[7 empty] | 2.66 | 457.0882 | 4.5709 | 0.26264 | 0.26885 | 0.6221 | 0.6221 | 0.6368 | 0.00021606 | 8.9736e-05 | 6.1957e-05 | 7.7168e-10 | -4.047 | -4.2079 | 7.7168e-10 | 1.0128 | 50.4274 | 0.017341 |  | 6.1957e-05 |  |  |  | 0.6221 | 0.387 | 0.6368 | 0.40551 | 0.39615 | 8.9736e-05 | 8.0526e-09 | 6.1957e-05 | 3.8387e-09 | 5.5598e-09 | -0.014699 | -0.023628 | 2.7779e-05 | 0.30956 | 0.00021606 | 0.387 | 7.7168e-10 | 8.0526e-09 | -5.7643e-05 | 1.0894e-07
[7 empty] | 2.68 | 478.6301 | 4.7863 | 0.2611 | 0.26725 | 0.61845 | 0.61845 | 0.63301 | 0.00021199 | 8.4288e-05 | 5.8673e-05 | 6.5614e-10 | -4.0742 | -4.2316 | 6.5614e-10 | 1.0024 | 50.4313 | 0.016532 |  | 5.8673e-05 |  |  |  | 0.61845 | 0.38248 | 0.63301 | 0.4007 | 0.39149 | 8.4288e-05 | 7.1045e-09 | 5.8673e-05 | 3.4425e-09 | 4.9454e-09 | -0.01456 | -0.023542 | 2.5615e-05 | 0.3039 | 0.00021199 | 0.38248 | 6.5614e-10 | 7.1045e-09 | -5.7097e-05 | 1.0045e-07
[7 empty] | 2.7 | 501.1872 | 5.0119 | 0.25957 | 0.26565 | 0.61483 | 0.61483 | 0.62923 | 0.00020742 | 7.917e-05 | 5.5567e-05 | 5.5709e-10 | -4.1014 | -4.2552 | 5.5709e-10 | 0.99217 | 50.4351 | 0.015759 |  | 5.5567e-05 |  |  |  | 0.61483 | 0.37801 | 0.62923 | 0.39593 | 0.38687 | 7.917e-05 | 6.2679e-09 | 5.5567e-05 | 3.0877e-09 | 4.3993e-09 | -0.014402 | -0.023424 | 2.3603e-05 | 0.29813 | 0.00020742 | 0.37801 | 5.5709e-10 | 6.2679e-09 | -5.6478e-05 | 9.256e-08
[7 empty] | 2.72 | 524.8075 | 5.2481 | 0.25805 | 0.26406 | 0.61122 | 0.61122 | 0.62545 | 0.00020238 | 7.4362e-05 | 5.263e-05 | 4.7227e-10 | -4.1287 | -4.2788 | 4.7227e-10 | 0.98202 | 50.4386 | 0.015022 |  | 5.263e-05 |  |  |  | 0.61122 | 0.37359 | 0.62545 | 0.39118 | 0.38229 | 7.4362e-05 | 5.5297e-09 | 5.263e-05 | 2.7699e-09 | 3.9137e-09 | -0.014226 | -0.023275 | 2.1732e-05 | 0.29224 | 0.00020238 | 0.37359 | 4.7227e-10 | 5.5297e-09 | -5.5788e-05 | 8.5222e-08
[7 empty] | 2.74 | 549.5409 | 5.4954 | 0.25654 | 0.26246 | 0.60763 | 0.60763 | 0.62166 | 0.0001969 | 6.9845e-05 | 4.9852e-05 | 3.9971e-10 | -4.1559 | -4.3023 | 3.9971e-10 | 0.97197 | 50.442 | 0.014317 |  | 4.9852e-05 |  |  |  | 0.60763 | 0.36922 | 0.62166 | 0.38647 | 0.37774 | 6.9845e-05 | 4.8783e-09 | 4.9852e-05 | 2.4852e-09 | 3.4819e-09 | -0.014032 | -0.023093 | 1.9993e-05 | 0.28625 | 0.0001969 | 0.36922 | 3.9971e-10 | 4.8783e-09 | -5.5027e-05 | 7.8403e-08
[7 empty] | 2.76 | 575.4399 | 5.7544 | 0.25503 | 0.26086 | 0.60406 | 0.60406 | 0.61788 | 0.00019101 | 6.5601e-05 | 4.7224e-05 | 3.3772e-10 | -4.1831 | -4.3258 | 3.3772e-10 | 0.96203 | 50.4453 | 0.013645 |  | 4.7224e-05 |  |  |  | 0.60406 | 0.36489 | 0.61788 | 0.38178 | 0.37324 | 6.5601e-05 | 4.3035e-09 | 4.7224e-05 | 2.2301e-09 | 3.098e-09 | -0.01382 | -0.022879 | 1.8377e-05 | 0.28013 | 0.00019101 | 0.36489 | 3.3772e-10 | 4.3035e-09 | -5.4198e-05 | 7.2067e-08
[7 empty] | 2.78 | 602.5596 | 6.0256 | 0.25353 | 0.25927 | 0.60051 | 0.60051 | 0.6141 | 0.00018474 | 6.1615e-05 | 4.4738e-05 | 2.8482e-10 | -4.2103 | -4.3493 | 2.8482e-10 | 0.95218 | 50.4484 | 0.013003 |  | 4.4738e-05 |  |  |  | 0.60051 | 0.36061 | 0.6141 | 0.37712 | 0.36878 | 6.1615e-05 | 3.7964e-09 | 4.4738e-05 | 2.0015e-09 | 2.7565e-09 | -0.013592 | -0.022634 | 1.6877e-05 | 0.27391 | 0.00018474 | 0.36061 | 2.8482e-10 | 3.7964e-09 | -5.3301e-05 | 6.6183e-08
[7 empty] | 2.8 | 630.9573 | 6.3096 | 0.25204 | 0.25767 | 0.59698 | 0.59698 | 0.61032 | 0.00017812 | 5.787e-05 | 4.2387e-05 | 2.3975e-10 | -4.2375 | -4.3728 | 2.3975e-10 | 0.94244 | 50.4514 | 0.01239 |  | 4.2387e-05 |  |  |  | 0.59698 | 0.35638 | 0.61032 | 0.3725 | 0.36435 | 5.787e-05 | 3.349e-09 | 4.2387e-05 | 1.7966e-09 | 2.4529e-09 | -0.013346 | -0.022356 | 1.5484e-05 | 0.26756 | 0.00017812 | 0.35638 | 2.3975e-10 | 3.349e-09 | -5.2338e-05 | 6.072e-08
[7 empty] | 2.82 | 660.6934 | 6.6069 | 0.25055 | 0.25608 | 0.59346 | 0.59346 | 0.60655 | 0.00017119 | 5.4353e-05 | 4.0162e-05 | 2.0139e-10 | -4.2648 | -4.3962 | 2.0139e-10 | 0.9328 | 50.4542 | 0.011805 |  | 4.0162e-05 |  |  |  | 0.59346 | 0.3522 | 0.60655 | 0.3679 | 0.35997 | 5.4353e-05 | 2.9542e-09 | 4.0162e-05 | 1.6129e-09 | 2.1829e-09 | -0.013084 | -0.022047 | 1.4191e-05 | 0.26109 | 0.00017119 | 0.3522 | 2.0139e-10 | 2.9542e-09 | -5.131e-05 | 5.5651e-08
[7 empty] | 2.84 | 691.831 | 6.9183 | 0.24908 | 0.25449 | 0.58997 | 0.58997 | 0.60278 | 0.00016399 | 5.1048e-05 | 3.8056e-05 | 1.6879e-10 | -4.292 | -4.4196 | 1.6879e-10 | 0.92325 | 50.4569 | 0.011247 |  | 3.8056e-05 |  |  |  | 0.58997 | 0.34806 | 0.60278 | 0.36334 | 0.35562 | 5.1048e-05 | 2.6059e-09 | 3.8056e-05 | 1.4483e-09 | 1.9427e-09 | -0.012806 | -0.021706 | 1.2992e-05 | 0.25451 | 0.00016399 | 0.34806 | 1.6879e-10 | 2.6059e-09 | -5.0219e-05 | 5.0949e-08
[7 empty] | 2.86 | 724.436 | 7.2444 | 0.24761 | 0.25289 | 0.58649 | 0.58649 | 0.59901 | 0.00015654 | 4.7945e-05 | 3.6064e-05 | 1.4114e-10 | -4.3193 | -4.4429 | 1.4114e-10 | 0.91381 | 50.4595 | 0.010715 |  | 3.6064e-05 |  |  |  | 0.58649 | 0.34398 | 0.59901 | 0.35881 | 0.35131 | 4.7945e-05 | 2.2987e-09 | 3.6064e-05 | 1.3006e-09 | 1.7291e-09 | -0.012512 | -0.021333 | 1.188e-05 | 0.24779 | 0.00015654 | 0.34398 | 1.4114e-10 | 2.2987e-09 | -4.9066e-05 | 4.659e-08
[7 empty] | 2.88 | 758.5776 | 7.5858 | 0.24615 | 0.2513 | 0.58304 | 0.58304 | 0.59524 | 0.0001489 | 4.5029e-05 | 3.4179e-05 | 1.1772e-10 | -4.3465 | -4.4662 | 1.1772e-10 | 0.90446 | 50.4619 | 0.010206 |  | 3.4179e-05 |  |  |  | 0.58304 | 0.33993 | 0.59524 | 0.35431 | 0.34705 | 4.5029e-05 | 2.0276e-09 | 3.4179e-05 | 1.1682e-09 | 1.539e-09 | -0.012202 | -0.020929 | 1.085e-05 | 0.24096 | 0.0001489 | 0.33993 | 1.1772e-10 | 2.0276e-09 | -4.7852e-05 | 4.2549e-08
[7 empty] | 2.9 | 794.3282 | 7.9433 | 0.2447 | 0.24972 | 0.5796 | 0.5796 | 0.59148 | 0.00014108 | 4.229e-05 | 3.2395e-05 | 9.7922e-11 | -4.3738 | -4.4895 | 9.7922e-11 | 0.8952 | 50.4643 | 0.0097216 |  | 3.2395e-05 |  |  |  | 0.5796 | 0.33593 | 0.59148 | 0.34984 | 0.34282 | 4.229e-05 | 1.7885e-09 | 3.2395e-05 | 1.0494e-09 | 1.37e-09 | -0.011878 | -0.020493 | 9.8955e-06 | 0.23399 | 0.00014108 | 0.33593 | 9.7922e-11 | 1.7885e-09 | -4.6579e-05 | 3.8806e-08
[7 empty] | 2.92 | 831.7638 | 8.3176 | 0.24326 | 0.24813 | 0.57618 | 0.57618 | 0.58772 | 0.00013314 | 3.9718e-05 | 3.0706e-05 | 8.1213e-11 | -4.401 | -4.5128 | 8.1213e-11 | 0.88605 | 50.4665 | 0.0092591 |  | 3.0706e-05 |  |  |  | 0.57618 | 0.33198 | 0.58772 | 0.34541 | 0.33863 | 3.9718e-05 | 1.5775e-09 | 3.0706e-05 | 9.4288e-10 | 1.2196e-09 | -0.011539 | -0.020026 | 9.0118e-06 | 0.22689 | 0.00013314 | 0.33198 | 8.1213e-11 | 1.5775e-09 | -4.5249e-05 | 3.534e-08
[7 empty] | 2.94 | 870.9636 | 8.7096 | 0.24182 | 0.24654 | 0.57278 | 0.57278 | 0.58396 | 0.0001251 | 3.7302e-05 | 2.9108e-05 | 6.7142e-11 | -4.4283 | -4.536 | 6.7142e-11 | 0.87698 | 50.4686 | 0.0088179 |  | 2.9108e-05 |  |  |  | 0.57278 | 0.32807 | 0.58396 | 0.34101 | 0.33448 | 3.7302e-05 | 1.3914e-09 | 2.9108e-05 | 8.4728e-10 | 1.0858e-09 | -0.011185 | -0.019528 | 8.194e-06 | 0.21967 | 0.0001251 | 0.32807 | 6.7142e-11 | 1.3914e-09 | -4.3863e-05 | 3.2133e-08
[7 empty] | 2.96 | 912.0108 | 9.1201 | 0.24039 | 0.24496 | 0.5694 | 0.5694 | 0.58021 | 0.00011702 | 3.5033e-05 | 2.7595e-05 | 5.5318e-11 | -4.4555 | -4.5592 | 5.5318e-11 | 0.86801 | 50.4707 | 0.0083971 |  | 2.7595e-05 |  |  |  | 0.5694 | 0.32421 | 0.58021 | 0.33665 | 0.33037 | 3.5033e-05 | 1.2273e-09 | 2.7595e-05 | 7.6149e-10 | 9.6674e-10 | -0.010817 | -0.018998 | 7.4376e-06 | 0.2123 | 0.00011702 | 0.32421 | 5.5318e-11 | 1.2273e-09 | -4.2421e-05 | 2.9167e-08
[7 empty] | 2.98 | 954.9926 | 9.5499 | 0.23897 | 0.24338 | 0.56603 | 0.56603 | 0.57647 | 0.00010892 | 3.2901e-05 | 2.6163e-05 | 4.5405e-11 | -4.4828 | -4.5823 | 4.5405e-11 | 0.85913 | 50.4726 | 0.0079958 |  | 2.6163e-05 |  |  |  | 0.56603 | 0.32039 | 0.57647 | 0.33232 | 0.3263 | 3.2901e-05 | 1.0825e-09 | 2.6163e-05 | 6.845e-10 | 8.6079e-10 | -0.010436 | -0.018438 | 6.7383e-06 | 0.2048 | 0.00010892 | 0.32039 | 4.5405e-11 | 1.0825e-09 | -4.0927e-05 | 2.6425e-08
[7 empty] | 3 | 1000 | 10 | 0.23756 | 0.2418 | 0.56269 | 0.56269 | 0.57273 | 0.00010084 | 3.0899e-05 | 2.4807e-05 | 3.7116e-11 | -4.5101 | -4.6054 | 3.7116e-11 | 0.85034 | 50.4745 | 0.0076131 |  | 2.4807e-05 |  |  |  | 0.56269 | 0.31662 | 0.57273 | 0.32802 | 0.32227 | 3.0899e-05 | 9.5476e-10 | 2.4807e-05 | 6.1538e-10 | 7.6652e-10 | -0.010042 | -0.017846 | 6.0923e-06 | 0.19717 | 0.00010084 | 0.31662 | 3.7116e-11 | 9.5476e-10 | -3.938e-05 | 2.3891e-08
[7 empty] | 3.02 | 1047.1285 | 10.4713 | 0.23616 | 0.24022 | 0.55936 | 0.55936 | 0.56899 | 9.2827e-05 | 2.9019e-05 | 2.3523e-05 | 3.0204e-11 | -4.5373 | -4.6285 | 3.0204e-11 | 0.84164 | 50.4762 | 0.0072482 |  | 2.3523e-05 |  |  |  | 0.55936 | 0.31288 | 0.56899 | 0.32376 | 0.31827 | 2.9019e-05 | 8.421e-10 | 2.3523e-05 | 5.5334e-10 | 6.8261e-10 | -0.0096347 | -0.017224 | 5.4958e-06 | 0.18939 | 9.2827e-05 | 0.31288 | 3.0204e-11 | 8.421e-10 | -3.7783e-05 | 2.1552e-08
[7 empty] | 3.04 | 1096.4782 | 10.9648 | 0.23476 | 0.23865 | 0.55605 | 0.55605 | 0.56527 | 8.4915e-05 | 2.7253e-05 | 2.2307e-05 | 2.4457e-11 | -4.5646 | -4.6516 | 2.4457e-11 | 0.83302 | 50.4779 | 0.0069003 |  | 2.2307e-05 |  |  |  | 0.55605 | 0.30919 | 0.56527 | 0.31953 | 0.31432 | 2.7253e-05 | 7.4272e-10 | 2.2307e-05 | 4.9762e-10 | 6.0794e-10 | -0.0092149 | -0.016572 | 4.9454e-06 | 0.18146 | 8.4915e-05 | 0.30919 | 2.4457e-11 | 7.4272e-10 | -3.6137e-05 | 1.9394e-08
[7 empty] | 3.06 | 1148.1536 | 11.4815 | 0.23337 | 0.23708 | 0.55276 | 0.55276 | 0.56155 | 7.7142e-05 | 2.5594e-05 | 2.1156e-05 | 1.9695e-11 | -4.5919 | -4.6746 | 1.9695e-11 | 0.8245 | 50.4795 | 0.0065687 |  | 2.1156e-05 |  |  |  | 0.55276 | 0.30555 | 0.56155 | 0.31533 | 0.3104 | 2.5594e-05 | 6.5506e-10 | 2.1156e-05 | 4.4759e-10 | 5.4147e-10 | -0.008783 | -0.015889 | 4.4379e-06 | 0.17339 | 7.7142e-05 | 0.30555 | 1.9695e-11 | 6.5506e-10 | -3.4443e-05 | 1.7403e-08
[7 empty] | 3.08 | 1202.2644 | 12.0226 | 0.23199 | 0.23551 | 0.54949 | 0.54949 | 0.55783 | 6.9545e-05 | 2.4036e-05 | 2.0066e-05 | 1.5762e-11 | -4.6191 | -4.6975 | 1.5762e-11 | 0.81606 | 50.4811 | 0.0062525 |  | 2.0066e-05 |  |  |  | 0.54949 | 0.30194 | 0.55783 | 0.31118 | 0.30652 | 2.4036e-05 | 5.7774e-10 | 2.0066e-05 | 4.0264e-10 | 4.8231e-10 | -0.0083394 | -0.015177 | 3.9702e-06 | 0.16518 | 6.9545e-05 | 0.30194 | 1.5762e-11 | 5.7774e-10 | -3.2703e-05 | 1.5569e-08
[7 empty] | 3.1 | 1258.9254 | 12.5893 | 0.23062 | 0.23395 | 0.54624 | 0.54624 | 0.55412 | 6.2162e-05 | 2.2573e-05 | 1.9033e-05 | 1.2529e-11 | -4.6464 | -4.7205 | 1.2529e-11 | 0.80771 | 50.4825 | 0.0059511 |  | 1.9033e-05 |  |  |  | 0.54624 | 0.29838 | 0.55412 | 0.30705 | 0.30268 | 2.2573e-05 | 5.0954e-10 | 1.9033e-05 | 3.6227e-10 | 4.2964e-10 | -0.0078843 | -0.014434 | 3.5396e-06 | 0.15681 | 6.2162e-05 | 0.29838 | 1.2529e-11 | 5.0954e-10 | -3.0919e-05 | 1.3881e-08
[7 empty] | 3.12 | 1318.2567 | 13.1826 | 0.22925 | 0.23238 | 0.54301 | 0.54301 | 0.55042 | 5.5029e-05 | 2.1199e-05 | 1.8055e-05 | 9.8811e-12 | -4.6737 | -4.7434 | 9.8811e-12 | 0.79945 | 50.4839 | 0.0056639 |  | 1.8055e-05 |  |  |  | 0.54301 | 0.29486 | 0.55042 | 0.30297 | 0.29888 | 2.1199e-05 | 4.4939e-10 | 1.8055e-05 | 3.26e-10 | 3.8275e-10 | -0.0074182 | -0.013661 | 3.1434e-06 | 0.14828 | 5.5029e-05 | 0.29486 | 9.8811e-12 | 4.4939e-10 | -2.9091e-05 | 1.2327e-08
[7 empty] | 3.14 | 1380.3843 | 13.8038 | 0.22789 | 0.23082 | 0.53979 | 0.53979 | 0.54673 | 4.8182e-05 | 1.9908e-05 | 1.7129e-05 | 7.7242e-12 | -4.701 | -4.7663 | 7.7242e-12 | 0.79127 | 50.4852 | 0.0053901 |  | 1.7129e-05 |  |  |  | 0.53979 | 0.29137 | 0.54673 | 0.29892 | 0.29512 | 1.9908e-05 | 3.9634e-10 | 1.7129e-05 | 2.934e-10 | 3.4101e-10 | -0.0069413 | -0.012859 | 2.7792e-06 | 0.1396 | 4.8182e-05 | 0.29137 | 7.7242e-12 | 3.9634e-10 | -2.7221e-05 | 1.0899e-08
[7 empty] | 3.16 | 1445.4398 | 14.4544 | 0.22654 | 0.22927 | 0.53659 | 0.53659 | 0.54305 | 4.1655e-05 | 1.8696e-05 | 1.6251e-05 | 5.9769e-12 | -4.7283 | -4.7891 | 5.9769e-12 | 0.78318 | 50.4865 | 0.0051292 |  | 1.6251e-05 |  |  |  | 0.53659 | 0.28793 | 0.54305 | 0.2949 | 0.2914 | 1.8696e-05 | 3.4954e-10 | 1.6251e-05 | 2.641e-10 | 3.0383e-10 | -0.0064541 | -0.012028 | 2.4448e-06 | 0.13076 | 4.1655e-05 | 0.28793 | 5.9769e-12 | 3.4954e-10 | -2.531e-05 | 9.5873e-09
[7 empty] | 3.18 | 1513.5612 | 15.1356 | 0.2252 | 0.22772 | 0.53341 | 0.53341 | 0.53937 | 3.5484e-05 | 1.7558e-05 | 1.542e-05 | 4.5704e-12 | -4.7555 | -4.8119 | 4.5704e-12 | 0.77516 | 50.4877 | 0.0048807 |  | 1.542e-05 |  |  |  | 0.53341 | 0.28453 | 0.53937 | 0.29092 | 0.28771 | 1.7558e-05 | 3.0827e-10 | 1.542e-05 | 2.3777e-10 | 2.7074e-10 | -0.0059569 | -0.011167 | 2.1379e-06 | 0.12176 | 3.5484e-05 | 0.28453 | 4.5704e-12 | 3.0827e-10 | -2.336e-05 | 8.3837e-09
[7 empty] | 3.2 | 1584.8932 | 15.8489 | 0.22387 | 0.22617 | 0.53025 | 0.53025 | 0.5357 | 2.9702e-05 | 1.6489e-05 | 1.4632e-05 | 3.4467e-12 | -4.7828 | -4.8347 | 3.4467e-12 | 0.76723 | 50.4888 | 0.0046438 |  | 1.4632e-05 |  |  |  | 0.53025 | 0.28117 | 0.5357 | 0.28698 | 0.28406 | 1.6489e-05 | 2.7187e-10 | 1.4632e-05 | 2.1409e-10 | 2.4126e-10 | -0.00545 | -0.010278 | 1.8565e-06 | 0.1126 | 2.9702e-05 | 0.28117 | 3.4467e-12 | 2.7187e-10 | -2.1373e-05 | 7.2805e-09
[7 empty] | 3.22 | 1659.5869 | 16.5959 | 0.22254 | 0.22462 | 0.52711 | 0.52711 | 0.53204 | 2.4342e-05 | 1.5484e-05 | 1.3885e-05 | 2.5566e-12 | -4.8101 | -4.8574 | 2.5566e-12 | 0.75938 | 50.4899 | 0.0044182 |  | 1.3885e-05 |  |  |  | 0.52711 | 0.27785 | 0.53204 | 0.28307 | 0.28045 | 1.5484e-05 | 2.3977e-10 | 1.3885e-05 | 1.9281e-10 | 2.1501e-10 | -0.0049338 | -0.0093601 | 1.5989e-06 | 0.10326 | 2.4342e-05 | 0.27785 | 2.5566e-12 | 2.3977e-10 | -1.9348e-05 | 6.2703e-09
[7 empty] | 3.24 | 1737.8008 | 17.378 | 0.22122 | 0.22308 | 0.52399 | 0.52399 | 0.52839 | 1.9436e-05 | 1.4541e-05 | 1.3178e-05 | 1.8587e-12 | -4.8374 | -4.8801 | 1.8587e-12 | 0.75161 | 50.491 | 0.0042032 |  | 1.3178e-05 |  |  |  | 0.52399 | 0.27456 | 0.52839 | 0.2792 | 0.27687 | 1.4541e-05 | 2.1145e-10 | 1.3178e-05 | 1.7366e-10 | 1.9163e-10 | -0.0044086 | -0.0084137 | 1.3633e-06 | 0.093755 | 1.9436e-05 | 0.27456 | 1.8587e-12 | 2.1145e-10 | -1.7289e-05 | 5.3464e-09
[7 empty] | 3.26 | 1819.7009 | 18.197 | 0.21991 | 0.22155 | 0.52088 | 0.52088 | 0.52475 | 1.5014e-05 | 1.3656e-05 | 1.2508e-05 | 1.3182e-12 | -4.8647 | -4.9028 | 1.3182e-12 | 0.74392 | 50.492 | 0.0039985 |  | 1.2508e-05 |  |  |  | 0.52088 | 0.27131 | 0.52475 | 0.27537 | 0.27333 | 1.3656e-05 | 1.8648e-10 | 1.2508e-05 | 1.5644e-10 | 1.708e-10 | -0.0038748 | -0.007439 | 1.1481e-06 | 0.084076 | 1.5014e-05 | 0.27131 | 1.3182e-12 | 1.8648e-10 | -1.5195e-05 | 4.5025e-09
[7 empty] | 3.28 | 1905.4607 | 19.0546 | 0.21861 | 0.22001 | 0.51779 | 0.51779 | 0.52112 | 1.1107e-05 | 1.2824e-05 | 1.1872e-05 | 9.0592e-13 | -4.892 | -4.9255 | 9.0592e-13 | 0.73631 | 50.4929 | 0.0038035 |  | 1.1872e-05 |  |  |  | 0.51779 | 0.26811 | 0.52112 | 0.27157 | 0.26983 | 1.2824e-05 | 1.6446e-10 | 1.1872e-05 | 1.4095e-10 | 1.5225e-10 | -0.0033327 | -0.0064364 | 9.518e-07 | 0.07422 | 1.1107e-05 | 0.26811 | 9.0592e-13 | 1.6446e-10 | -1.3069e-05 | 3.7325e-09
[7 empty] | 3.3 | 1995.2623 | 19.9526 | 0.21731 | 0.21848 | 0.51472 | 0.51472 | 0.5175 | 7.7431e-06 | 1.2043e-05 | 1.127e-05 | 5.9746e-13 | -4.9193 | -4.9481 | 5.9746e-13 | 0.72878 | 50.4938 | 0.0036177 |  | 1.127e-05 |  |  |  | 0.51472 | 0.26493 | 0.5175 | 0.26781 | 0.26637 | 1.2043e-05 | 1.4503e-10 | 1.127e-05 | 1.2701e-10 | 1.3573e-10 | -0.0027826 | -0.0054061 | 7.7296e-07 | 0.064183 | 7.7431e-06 | 0.26493 | 5.9746e-13 | 1.4503e-10 | -1.0912e-05 | 3.0312e-09
[7 empty] | 3.32 | 2089.2961 | 20.893 | 0.21602 | 0.21696 | 0.51166 | 0.51166 | 0.51389 | 4.9502e-06 | 1.1309e-05 | 1.0699e-05 | 3.7246e-13 | -4.9466 | -4.9706 | 3.7246e-13 | 0.72132 | 50.4947 | 0.0034408 |  | 1.0699e-05 |  |  |  | 0.51166 | 0.2618 | 0.51389 | 0.26408 | 0.26294 | 1.1309e-05 | 1.279e-10 | 1.0699e-05 | 1.1447e-10 | 1.21e-10 | -0.0022249 | -0.0043484 | 6.1029e-07 | 0.053963 | 4.9502e-06 | 0.2618 | 3.7246e-13 | 1.279e-10 | -8.7252e-06 | 2.3933e-09
[7 empty] | 3.34 | 2187.7616 | 21.8776 | 0.21474 | 0.21544 | 0.50863 | 0.50863 | 0.51029 | 2.7552e-06 | 1.0621e-05 | 1.0158e-05 | 2.1399e-13 | -4.9739 | -4.9932 | 2.1399e-13 | 0.71394 | 50.4955 | 0.0032724 |  | 1.0158e-05 |  |  |  | 0.50863 | 0.2587 | 0.51029 | 0.26039 | 0.25955 | 1.0621e-05 | 1.128e-10 | 1.0158e-05 | 1.0319e-10 | 1.0788e-10 | -0.0016599 | -0.0032634 | 4.6259e-07 | 0.043556 | 2.7552e-06 | 0.2587 | 2.1399e-13 | 1.128e-10 | -6.5093e-06 | 1.8141e-09
[7 empty] | 3.36 | 2290.8677 | 22.9087 | 0.21346 | 0.21392 | 0.50561 | 0.50561 | 0.5067 | 1.1833e-06 | 9.9736e-06 | 9.6449e-06 | 1.0806e-13 | -5.0011 | -5.0157 | 1.0806e-13 | 0.70663 | 50.4962 | 0.003112 |  | 9.6449e-06 |  |  |  | 0.50561 | 0.25564 | 0.5067 | 0.25674 | 0.25619 | 9.9736e-06 | 9.9474e-11 | 9.6449e-06 | 9.3025e-11 | 9.6195e-11 | -0.0010878 | -0.0021515 | 3.2872e-07 | 0.032959 | 1.1833e-06 | 0.25564 | 1.0806e-13 | 9.9474e-11 | -4.2659e-06 | 1.2891e-09
[7 empty] | 3.38 | 2398.8329 | 23.9883 | 0.2122 | 0.21241 | 0.50261 | 0.50261 | 0.50312 | 2.5916e-07 | 9.3661e-06 | 9.1584e-06 | 4.3111e-14 | -5.0284 | -5.0382 | 4.3111e-14 | 0.6994 | 50.497 | 0.0029593 |  | 9.1584e-06 |  |  |  | 0.50261 | 0.25262 | 0.50312 | 0.25313 | 0.25287 | 9.3661e-06 | 8.7723e-11 | 9.1584e-06 | 8.3877e-11 | 8.5779e-11 | -0.00050908 | -0.0010129 | 2.0763e-07 | 0.022169 | 2.5916e-07 | 0.25262 | 4.3111e-14 | 8.7723e-11 | -1.9964e-06 | 8.1425e-10
[7 empty] | 3.4 | 2511.8864 | 25.1189 | 0.21094 | 0.21091 | 0.49963 | 0.49963 | 0.49955 | 5.7811e-09 | 8.7955e-06 | 8.6972e-06 | 9.6714e-15 | -5.0557 | -5.0606 | 9.6714e-15 | 0.69225 | 50.4977 | 0.0028139 |  | 8.6972e-06 |  |  |  | 0.49963 | 0.24963 | 0.49955 | 0.24955 | 0.24959 | 8.7955e-06 | 7.7361e-11 | 8.6972e-06 | 7.5641e-11 | 7.6496e-11 | 7.6033e-05 | 0.00015218 | 9.8343e-08 | 0.011181 | 5.7811e-09 | 0.24963 | 9.6714e-15 | 7.7361e-11 | 2.9817e-07 | 3.8566e-10
[7 empty] | 3.42 | 2630.268 | 26.3027 | 0.20969 | 0.2094 | 0.49666 | 0.49666 | 0.49599 | 4.4518e-07 | 8.2597e-06 | 8.2597e-06 | 3.3671e-21 | -5.083 | -5.083 | 3.3671e-21 | 0.68517 | 50.4984 | 0.0026755 |  | 8.2597e-06 |  |  |  | 0.49666 | 0.24667 | 0.49599 | 0.24601 | 0.24634 | 8.2597e-06 | 6.8222e-11 | 8.2597e-06 | 6.8223e-11 | 6.8223e-11 | 0.00066722 | 0.0013434 | -5.8027e-11 | -7.0253e-06 | 4.4518e-07 | 0.24667 | 3.3671e-21 | 6.8222e-11 | 2.6165e-06 | -2.2756e-13
[7 empty] | 3.44 | 2754.2287 | 27.5423 | 0.20844 | 0.20791 | 0.49371 | 0.49371 | 0.49245 | 1.5981e-06 | 7.7565e-06 | 7.8449e-06 | 7.818e-15 | -5.1103 | -5.1054 | 7.818e-15 | 0.67816 | 50.499 | 0.0025437 |  | 7.8449e-06 |  |  |  | 0.49371 | 0.24375 | 0.49245 | 0.2425 | 0.24313 | 7.7565e-06 | 6.0163e-11 | 7.8449e-06 | 6.1542e-11 | 6.0849e-11 | 0.0012642 | 0.0025605 | -8.8419e-08 | -0.011399 | 1.5981e-06 | 0.24375 | 7.818e-15 | 6.0163e-11 | 4.9575e-06 | -3.4674e-10
[7 empty] | 3.46 | 2884.0315 | 28.8403 | 0.2072 | 0.20641 | 0.49078 | 0.49078 | 0.48891 | 3.4841e-06 | 7.2839e-06 | 7.4514e-06 | 2.8066e-14 | -5.1376 | -5.1278 | 2.8066e-14 | 0.67122 | 50.4996 | 0.0024183 |  | 7.4514e-06 |  |  |  | 0.49078 | 0.24087 | 0.48891 | 0.23904 | 0.23995 | 7.2839e-06 | 5.3055e-11 | 7.4514e-06 | 5.5524e-11 | 5.4276e-11 | 0.0018666 | 0.0038033 | -1.6753e-07 | -0.023 | 3.4841e-06 | 0.24087 | 2.8066e-14 | 5.3055e-11 | 7.3199e-06 | -6.5698e-10
[7 empty] | 3.48 | 3019.9517 | 30.1995 | 0.20597 | 0.20493 | 0.48787 | 0.48787 | 0.48539 | 6.1215e-06 | 6.8401e-06 | 7.0782e-06 | 5.67e-14 | -5.1649 | -5.1501 | 5.67e-14 | 0.66435 | 50.5002 | 0.002299 |  | 7.0782e-06 |  |  |  | 0.48787 | 0.23801 | 0.48539 | 0.2356 | 0.23681 | 6.8401e-06 | 4.6787e-11 | 7.0782e-06 | 5.0102e-11 | 4.8416e-11 | 0.0024742 | 0.0050714 | -2.3812e-07 | -0.034812 | 6.1215e-06 | 0.23801 | 5.67e-14 | 4.6787e-11 | 9.7026e-06 | -9.338e-10
[7 empty] | 3.5 | 3162.2777 | 31.6228 | 0.20475 | 0.20345 | 0.48497 | 0.48497 | 0.48188 | 9.5273e-06 | 6.4234e-06 | 6.7242e-06 | 9.0523e-14 | -5.1922 | -5.1724 | 9.0523e-14 | 0.65755 | 50.5007 | 0.0021854 |  | 6.7242e-06 |  |  |  | 0.48497 | 0.23519 | 0.48188 | 0.23221 | 0.2337 | 6.4234e-06 | 4.126e-11 | 6.7242e-06 | 4.5215e-11 | 4.3192e-11 | 0.0030866 | 0.0063646 | -3.0087e-07 | -0.04684 | 9.5273e-06 | 0.23519 | 9.0523e-14 | 4.126e-11 | 1.2104e-05 | -1.1799e-09
[7 empty] | 3.52 | 3311.3112 | 33.1131 | 0.20353 | 0.20197 | 0.48209 | 0.48209 | 0.47838 | 1.3717e-05 | 6.032e-06 | 6.3884e-06 | 1.2703e-13 | -5.2195 | -5.1946 | 1.2703e-13 | 0.65082 | 50.5013 | 0.0020773 |  | 6.3884e-06 |  |  |  | 0.48209 | 0.23241 | 0.47838 | 0.22885 | 0.23062 | 6.032e-06 | 3.6385e-11 | 6.3884e-06 | 4.0812e-11 | 3.8535e-11 | 0.0037037 | 0.0076826 | -3.5642e-07 | -0.059087 | 1.3717e-05 | 0.23241 | 1.2703e-13 | 3.6385e-11 | 1.4524e-05 | -1.3977e-09
[7 empty] | 3.54 | 3467.3685 | 34.6737 | 0.20232 | 0.2005 | 0.47922 | 0.47922 | 0.4749 | 1.8706e-05 | 5.6645e-06 | 6.0698e-06 | 1.643e-13 | -5.2468 | -5.2168 | 1.643e-13 | 0.64416 | 50.5018 | 0.0019744 |  | 6.0698e-06 |  |  |  | 0.47922 | 0.22966 | 0.4749 | 0.22553 | 0.22758 | 5.6645e-06 | 3.2086e-11 | 6.0698e-06 | 3.6843e-11 | 3.4382e-11 | 0.0043251 | 0.0090252 | -4.0534e-07 | -0.071559 | 1.8706e-05 | 0.22966 | 1.643e-13 | 3.2086e-11 | 1.6961e-05 | -1.5896e-09
[7 empty] | 3.56 | 3630.7805 | 36.3078 | 0.20112 | 0.19903 | 0.47638 | 0.47638 | 0.47143 | 2.4507e-05 | 5.3193e-06 | 5.7675e-06 | 2.0088e-13 | -5.2741 | -5.239 | 2.0088e-13 | 0.63757 | 50.5022 | 0.0018766 |  | 5.7675e-06 |  |  |  | 0.47638 | 0.22694 | 0.47143 | 0.22224 | 0.22458 | 5.3193e-06 | 2.8295e-11 | 5.7675e-06 | 3.3264e-11 | 3.0679e-11 | 0.0049505 | 0.010392 | -4.4819e-07 | -0.084257 | 2.4507e-05 | 0.22694 | 2.0088e-13 | 2.8295e-11 | 1.9414e-05 | -1.7576e-09
[7 empty] | 3.58 | 3801.894 | 38.0189 | 0.19993 | 0.19757 | 0.47355 | 0.47355 | 0.46797 | 3.1133e-05 | 4.9952e-06 | 5.4807e-06 | 2.3569e-13 | -5.3014 | -5.2612 | 2.3569e-13 | 0.63105 | 50.5027 | 0.0017835 |  | 5.4807e-06 |  |  |  | 0.47355 | 0.22425 | 0.46797 | 0.21899 | 0.2216 | 4.9952e-06 | 2.4952e-11 | 5.4807e-06 | 3.0038e-11 | 2.7377e-11 | 0.0055797 | 0.011783 | -4.8547e-07 | -0.097188 | 3.1133e-05 | 0.22425 | 2.3569e-13 | 2.4952e-11 | 2.1881e-05 | -1.9038e-09
[7 empty] | 3.6 | 3981.0717 | 39.8107 | 0.19874 | 0.19612 | 0.47073 | 0.47073 | 0.46452 | 3.8593e-05 | 4.6908e-06 | 5.2085e-06 | 2.6797e-13 | -5.3288 | -5.2833 | 2.6797e-13 | 0.62459 | 50.5031 | 0.0016949 |  | 5.2085e-06 |  |  |  | 0.47073 | 0.22159 | 0.46452 | 0.21578 | 0.21867 | 4.6908e-06 | 2.2004e-11 | 5.2085e-06 | 2.7128e-11 | 2.4432e-11 | 0.0062124 | 0.013197 | -5.1766e-07 | -0.11036 | 3.8593e-05 | 0.22159 | 2.6797e-13 | 2.2004e-11 | 2.4362e-05 | -2.03e-09
[7 empty] | 3.62 | 4168.6938 | 41.6869 | 0.19756 | 0.19467 | 0.46794 | 0.46794 | 0.46109 | 4.6899e-05 | 4.405e-06 | 4.9502e-06 | 2.9722e-13 | -5.3561 | -5.3054 | 2.9722e-13 | 0.6182 | 50.5035 | 0.0016106 |  | 4.9502e-06 |  |  |  | 0.46794 | 0.21896 | 0.46109 | 0.2126 | 0.21576 | 4.405e-06 | 1.9404e-11 | 4.9502e-06 | 2.4504e-11 | 2.1805e-11 | 0.0068483 | 0.014635 | -5.4518e-07 | -0.12376 | 4.6899e-05 | 0.21896 | 2.9722e-13 | 1.9404e-11 | 2.6856e-05 | -2.1379e-09
[7 empty] | 3.64 | 4365.1583 | 43.6516 | 0.19638 | 0.19322 | 0.46516 | 0.46516 | 0.45767 | 5.6058e-05 | 4.1365e-06 | 4.705e-06 | 3.2311e-13 | -5.3834 | -5.3274 | 3.2311e-13 | 0.61188 | 50.5039 | 0.0015304 |  | 4.705e-06 |  |  |  | 0.46516 | 0.21637 | 0.45767 | 0.20946 | 0.21289 | 4.1365e-06 | 1.7111e-11 | 4.705e-06 | 2.2137e-11 | 1.9462e-11 | 0.0074872 | 0.016096 | -5.6843e-07 | -0.13742 | 5.6058e-05 | 0.21637 | 3.2311e-13 | 1.7111e-11 | 2.9361e-05 | -2.2291e-09
[7 empty] | 3.66 | 4570.8819 | 45.7088 | 0.19522 | 0.19179 | 0.46239 | 0.46239 | 0.45426 | 6.6077e-05 | 3.8845e-06 | 4.4723e-06 | 3.455e-13 | -5.4107 | -5.3495 | 3.455e-13 | 0.60562 | 50.5043 | 0.0014542 |  | 4.4723e-06 |  |  |  | 0.46239 | 0.21381 | 0.45426 | 0.20635 | 0.21005 | 3.8845e-06 | 1.5089e-11 | 4.4723e-06 | 2.0001e-11 | 1.7372e-11 | 0.0081288 | 0.01758 | -5.878e-07 | -0.15132 | 6.6077e-05 | 0.21381 | 3.455e-13 | 1.5089e-11 | 3.1878e-05 | -2.3051e-09
[7 empty] | 3.68 | 4786.3009 | 47.863 | 0.19406 | 0.19035 | 0.45964 | 0.45964 | 0.45087 | 7.6963e-05 | 3.6478e-06 | 4.2514e-06 | 3.6435e-13 | -5.438 | -5.3715 | 3.6435e-13 | 0.59942 | 50.5046 | 0.0013816 |  | 4.2514e-06 |  |  |  | 0.45964 | 0.21127 | 0.45087 | 0.20328 | 0.20724 | 3.6478e-06 | 1.3306e-11 | 4.2514e-06 | 1.8074e-11 | 1.5508e-11 | 0.0087729 | 0.019086 | -6.0362e-07 | -0.16548 | 7.6963e-05 | 0.21127 | 3.6435e-13 | 1.3306e-11 | 3.4403e-05 | -2.3671e-09
[7 empty] | 3.7 | 5011.8723 | 50.1187 | 0.1929 | 0.18893 | 0.45691 | 0.45691 | 0.44749 | 8.872e-05 | 3.4255e-06 | 4.0417e-06 | 3.7972e-13 | -5.4653 | -5.3934 | 3.7972e-13 | 0.59329 | 50.505 | 0.0013126 |  | 4.0417e-06 |  |  |  | 0.45691 | 0.20877 | 0.44749 | 0.20025 | 0.20446 | 3.4255e-06 | 1.1734e-11 | 4.0417e-06 | 1.6335e-11 | 1.3845e-11 | 0.0094192 | 0.020615 | -6.1621e-07 | -0.17989 | 8.872e-05 | 0.20877 | 3.7972e-13 | 1.1734e-11 | 3.6938e-05 | -2.4165e-09
[7 empty] | 3.72 | 5248.0746 | 52.4807 | 0.19176 | 0.18751 | 0.4542 | 0.4542 | 0.44413 | 0.00010135 | 3.2167e-06 | 3.8426e-06 | 3.9173e-13 | -5.4926 | -5.4154 | 3.9173e-13 | 0.58722 | 50.5053 | 0.001247 |  | 3.8426e-06 |  |  |  | 0.4542 | 0.20629 | 0.44413 | 0.19725 | 0.20172 | 3.2167e-06 | 1.0347e-11 | 3.8426e-06 | 1.4766e-11 | 1.2361e-11 | 0.010067 | 0.022165 | -6.2588e-07 | -0.19457 | 0.00010135 | 0.20629 | 3.9173e-13 | 1.0347e-11 | 3.948e-05 | -2.4544e-09
[7 empty] | 3.74 | 5495.4087 | 54.9541 | 0.19062 | 0.18609 | 0.4515 | 0.4515 | 0.44078 | 0.00011486 | 3.0207e-06 | 3.6536e-06 | 4.0056e-13 | -5.5199 | -5.4373 | 4.0056e-13 | 0.58121 | 50.5056 | 0.0011847 |  | 3.6536e-06 |  |  |  | 0.4515 | 0.20385 | 0.44078 | 0.19429 | 0.19901 | 3.0207e-06 | 9.1245e-12 | 3.6536e-06 | 1.3349e-11 | 1.1036e-11 | 0.010717 | 0.023738 | -6.329e-07 | -0.20952 | 0.00011486 | 0.20385 | 4.0056e-13 | 9.1245e-12 | 4.2029e-05 | -2.4819e-09
[7 empty] | 3.76 | 5754.3994 | 57.544 | 0.18948 | 0.18468 | 0.44881 | 0.44881 | 0.43744 | 0.00012925 | 2.8366e-06 | 3.4741e-06 | 4.0641e-13 | -5.5472 | -5.4592 | 4.0641e-13 | 0.57526 | 50.5059 | 0.0011253 |  | 3.4741e-06 |  |  |  | 0.44881 | 0.20143 | 0.43744 | 0.19136 | 0.19633 | 2.8366e-06 | 8.0463e-12 | 3.4741e-06 | 1.2069e-11 | 9.8546e-12 | 0.011369 | 0.025331 | -6.3751e-07 | -0.22474 | 0.00012925 | 0.20143 | 4.0641e-13 | 8.0463e-12 | 4.4584e-05 | -2.5e-09
[7 empty] | 3.78 | 6025.5959 | 60.256 | 0.18836 | 0.18328 | 0.44614 | 0.44614 | 0.43412 | 0.00014453 | 2.6637e-06 | 3.3037e-06 | 4.0953e-13 | -5.5745 | -5.481 | 4.0953e-13 | 0.56938 | 50.5061 | 0.0010689 |  | 3.3037e-06 |  |  |  | 0.44614 | 0.19904 | 0.43412 | 0.18846 | 0.19368 | 2.6637e-06 | 7.0954e-12 | 3.3037e-06 | 1.0914e-11 | 8.8001e-12 | 0.012022 | 0.026946 | -6.3995e-07 | -0.24025 | 0.00014453 | 0.19904 | 4.0953e-13 | 7.0954e-12 | 4.7145e-05 | -2.5096e-09
[7 empty] | 3.8 | 6309.5734 | 63.0957 | 0.18724 | 0.18189 | 0.44349 | 0.44349 | 0.43082 | 0.00016068 | 2.5014e-06 | 3.1418e-06 | 4.1015e-13 | -5.6018 | -5.5028 | 4.1015e-13 | 0.56355 | 50.5064 | 0.0010153 |  | 3.1418e-06 |  |  |  | 0.44349 | 0.19668 | 0.43082 | 0.1856 | 0.19106 | 2.5014e-06 | 6.2569e-12 | 3.1418e-06 | 9.871e-12 | 7.8589e-12 | 0.012676 | 0.028582 | -6.4043e-07 | -0.25603 | 0.00016068 | 0.19668 | 4.1015e-13 | 6.2569e-12 | 4.9709e-05 | -2.5115e-09
[7 empty] | 3.82 | 6606.9345 | 66.0693 | 0.18612 | 0.1805 | 0.44086 | 0.44086 | 0.42752 | 0.0001777 | 2.3489e-06 | 2.9881e-06 | 4.0853e-13 | -5.6291 | -5.5246 | 4.0853e-13 | 0.55779 | 50.5066 | 0.00096433 |  | 2.9881e-06 |  |  |  | 0.44086 | 0.19435 | 0.42752 | 0.18278 | 0.18848 | 2.3489e-06 | 5.5175e-12 | 2.9881e-06 | 8.9288e-12 | 7.0189e-12 | 0.013331 | 0.030238 | -6.3916e-07 | -0.27211 | 0.0001777 | 0.19435 | 4.0853e-13 | 5.5175e-12 | 5.2277e-05 | -2.5065e-09
[7 empty] | 3.84 | 6918.3097 | 69.1831 | 0.18502 | 0.17911 | 0.43823 | 0.43823 | 0.42425 | 0.00019561 | 2.2058e-06 | 2.8421e-06 | 4.049e-13 | -5.6564 | -5.5464 | 4.049e-13 | 0.55208 | 50.5069 | 0.00091586 |  | 2.8421e-06 |  |  |  | 0.43823 | 0.19205 | 0.42425 | 0.17999 | 0.18592 | 2.2058e-06 | 4.8655e-12 | 2.8421e-06 | 8.0775e-12 | 6.2691e-12 | 0.013986 | 0.031914 | -6.3632e-07 | -0.28848 | 0.00019561 | 0.19205 | 4.049e-13 | 4.8655e-12 | 5.4847e-05 | -2.4954e-09
[7 empty] | 3.86 | 7244.3596 | 72.4436 | 0.18392 | 0.17774 | 0.43563 | 0.43563 | 0.42099 | 0.00021438 | 2.0714e-06 | 2.7034e-06 | 3.9951e-13 | -5.6837 | -5.5681 | 3.9951e-13 | 0.54643 | 50.5071 | 0.00086979 |  | 2.7034e-06 |  |  |  | 0.43563 | 0.18977 | 0.42099 | 0.17723 | 0.18339 | 2.0714e-06 | 4.2905e-12 | 2.7034e-06 | 7.3085e-12 | 5.5997e-12 | 0.014642 | 0.033611 | -6.3207e-07 | -0.30515 | 0.00021438 | 0.18977 | 3.9951e-13 | 4.2905e-12 | 5.7418e-05 | -2.4787e-09
[7 empty] | 3.88 | 7585.7758 | 75.8578 | 0.18282 | 0.17637 | 0.43304 | 0.43304 | 0.41774 | 0.00023402 | 1.9451e-06 | 2.5717e-06 | 3.9259e-13 | -5.7111 | -5.5898 | 3.9259e-13 | 0.54084 | 50.5073 | 0.00082599 |  | 2.5717e-06 |  |  |  | 0.43304 | 0.18752 | 0.41774 | 0.17451 | 0.1809 | 1.9451e-06 | 3.7835e-12 | 2.5717e-06 | 6.6135e-12 | 5.0022e-12 | 0.015298 | 0.035327 | -6.2657e-07 | -0.32213 | 0.00023402 | 0.18752 | 3.9259e-13 | 3.7835e-12 | 5.9991e-05 | -2.4571e-09
[7 empty] | 3.9 | 7943.2823 | 79.4328 | 0.18174 | 0.175 | 0.43046 | 0.43046 | 0.41451 | 0.00025452 | 1.8266e-06 | 2.4465e-06 | 3.8435e-13 | -5.7384 | -5.6115 | 3.8435e-13 | 0.53531 | 50.5075 | 0.00078436 |  | 2.4465e-06 |  |  |  | 0.43046 | 0.1853 | 0.41451 | 0.17182 | 0.17843 | 1.8266e-06 | 3.3363e-12 | 2.4465e-06 | 5.9855e-12 | 4.4687e-12 | 0.015954 | 0.037062 | -6.1996e-07 | -0.33942 | 0.00025452 | 0.1853 | 3.8435e-13 | 3.3363e-12 | 6.2564e-05 | -2.4312e-09
[7 empty] | 3.92 | 8317.6377 | 83.1764 | 0.18066 | 0.17364 | 0.4279 | 0.4279 | 0.41129 | 0.00027588 | 1.7152e-06 | 2.3276e-06 | 3.7501e-13 | -5.7657 | -5.6331 | 3.7501e-13 | 0.52983 | 50.5077 | 0.0007448 |  | 2.3276e-06 |  |  |  | 0.4279 | 0.1831 | 0.41129 | 0.16916 | 0.17599 | 1.7152e-06 | 2.942e-12 | 2.3276e-06 | 5.4178e-12 | 3.9924e-12 | 0.01661 | 0.038816 | -6.1238e-07 | -0.35702 | 0.00027588 | 0.1831 | 3.7501e-13 | 2.942e-12 | 6.5136e-05 | -2.4015e-09
[7 empty] | 3.94 | 8709.6359 | 87.0964 | 0.17958 | 0.17229 | 0.42536 | 0.42536 | 0.40809 | 0.00029809 | 1.6107e-06 | 2.2146e-06 | 3.6474e-13 | -5.793 | -5.6547 | 3.6474e-13 | 0.52441 | 50.5079 | 0.0007072 |  | 2.2146e-06 |  |  |  | 0.42536 | 0.18093 | 0.40809 | 0.16654 | 0.17359 | 1.6107e-06 | 2.5943e-12 | 2.2146e-06 | 4.9046e-12 | 3.5671e-12 | 0.017265 | 0.04059 | -6.0394e-07 | -0.37495 | 0.00029809 | 0.18093 | 3.6474e-13 | 2.5943e-12 | 6.7706e-05 | -2.3684e-09
[7 empty] | 3.96 | 9120.1084 | 91.2011 | 0.17851 | 0.17095 | 0.42283 | 0.42283 | 0.40491 | 0.00032113 | 1.5125e-06 | 2.1073e-06 | 3.5373e-13 | -5.8203 | -5.6763 | 3.5373e-13 | 0.51904 | 50.5081 | 0.00067146 |  | 2.1073e-06 |  |  |  | 0.42283 | 0.17878 | 0.40491 | 0.16395 | 0.17121 | 1.5125e-06 | 2.2877e-12 | 2.1073e-06 | 4.4406e-12 | 3.1873e-12 | 0.01792 | 0.042381 | -5.9475e-07 | -0.39322 | 0.00032113 | 0.17878 | 3.5373e-13 | 2.2877e-12 | 7.0275e-05 | -2.3324e-09
[7 empty] | 3.98 | 9549.9259 | 95.4993 | 0.17745 | 0.16961 | 0.42031 | 0.42031 | 0.40174 | 0.000345 | 1.4203e-06 | 2.0053e-06 | 3.4213e-13 | -5.8476 | -5.6978 | 3.4213e-13 | 0.51373 | 50.5082 | 0.00063751 |  | 2.0053e-06 |  |  |  | 0.42031 | 0.17666 | 0.40174 | 0.1614 | 0.16886 | 1.4203e-06 | 2.0174e-12 | 2.0053e-06 | 4.0211e-12 | 2.8481e-12 | 0.018574 | 0.044191 | -5.8492e-07 | -0.41182 | 0.000345 | 0.17666 | 3.4213e-13 | 2.0174e-12 | 7.284e-05 | -2.2938e-09
[7 empty] | 4 | 10000 | 100 | 0.1764 | 0.16828 | 0.41782 | 0.41782 | 0.39859 | 0.0003697 | 1.3338e-06 | 1.9083e-06 | 3.3009e-13 | -5.8749 | -5.7194 | 3.3009e-13 | 0.50847 | 50.5084 | 0.00060524 |  | 1.9083e-06 |  |  |  | 0.41782 | 0.17457 | 0.39859 | 0.15887 | 0.16654 | 1.3338e-06 | 1.7789e-12 | 1.9083e-06 | 3.6416e-12 | 2.5452e-12 | 0.019228 | 0.046019 | -5.7453e-07 | -0.43076 | 0.0003697 | 0.17457 | 3.3009e-13 | 1.7789e-12 | 7.5402e-05 | -2.2531e-09
[30 empty] | somas | 121.5507 |  | 119.2139 | 120.3576 | somas | 0.26892 |  | 0.88952 | 0.45638 |  | 1.1919 |  | 42.023 | 0.049326 | 121.5507 | 0.24567 | 0.26892 | 0.0045867 | -0.0027314

## 4141
[14 empty] | Estatísticas para Θ |  | Esatísticas para Kr(Θ)
[14 empty] | RMSE | 0.012551 | RMSE | 0.13069
[14 empty] | NSE | 0.99959 | NSE | 0.52198
[12 empty] | M = | dif med | M | 0.0068748 | M | -0.04756
[12 empty] | E = | erro rel | E | 2.3263 | E | -27.3511 | [5 empty] | Gamma(s,x) = EXP(GAMMALN(s))*(1-GAMMA.DIST(x,s,1,TRUE)).
VGM |  |  | GRT | [10 empty] | R² | 0.99976 | R² | 0.9787
thetas | 0.43623 |  | thetas | 0.43623 | k1 GRT | 0.40131 | [7 empty] | r | 0.99988 | r | 0.98929
thetar | 0.03492 |  | thetar | 0.03492 |  |  | Objetivo | 5.116 | [5 empty] | soma erro | 0.032291 | soma erro | 3.5014 |  |  |  |  | Fórmulas e nomenclaturas conforme Groenevelt–Grant, 2010 | [7 empty] | Cálculo das estatísticas x = VGM, y = GRT
α (m-1) | 7.178 |  | k (m) | 0.28924 | [25 empty] | Cálculo r de theta |  |  |  |  | Cálculo r de k |  |  |  |  | E de theta |  | E de k |  | NSE de theta |  | NSE de k |  | M de theta | M de k
n | 1.4534 |  | p | 0.54082 |  |  |  | h- cm | h-m | θ VGM | θ GRT | Θn VGM | Θ VGM | Θ GRT | erro^2 Θ | Kr(Θn) VGM | Kr(Θ) GRT | erro^2 kr | log Kr(Θn) VGM | log Kr(Θ) GRT | erro^2 kr | x1 | Gama 2 Г(a, x1) | I(Θ) | I(1) | Kr(Θ) GRT | a | x2 | Θ inferior GRT | (x-xm) | (x-xm)² | (y-ym) | (y-ym)² | (x-xm)(y-ym) | (x-xm) | (x-xm)² | (y-ym) | (y-ym)² | (x-xm)(y-ym) | (x-y) | (x-y)/x | (x-y) | (x-y)/x | (x-y)² | (x-xm)² | (x-y)² | (x-xm)² | (x-y)/n | (x-y)/n
l | -0.78712 | [5 empty] | -1 | 0.1 | 0.001 | 0.43613 | 0.43623 | 0.99976 | 0.99978 | 1 | 4.8201e-08 | 0.79831 | 1 | 0.040679 | -0.097828 | -7.6831e-08 | 0.040679 | 21.4335 | 1.5493e-07 | 5.5594 | 5.5594 | 1 | 2.8491 | 1.9693e-08 | 0.08005 | 0.99978 | 0.99956 | 1 | 1 | 0.99978 | 0.79831 | 0.6373 | 1 | 1 | 0.79831 | -0.00021955 | -0.0002196 | -0.20169 | -0.25265 | 4.8201e-08 | 0.99956 | 0.040679 | 0.6373 | -8.6097e-07 | -0.00079094
α ---> k |  |  |  |  | n ---> p |  | -0.9 | 0.12589 | 0.0012589 | 0.4361 | 0.43623 | 0.99967 | 0.99969 | 1 | 9.4092e-08 | 0.77756 | 1 | 0.049479 | -0.10927 | -7.5879e-07 | 0.049479 | 18.9239 | 1.5308e-06 | 5.5594 |  | 1 | Gama 1 Г(a, x2) | n (= p GRT) | λ | 0.99969 | 0.99939 | 1 | 1 | 0.99969 | 0.77756 | 0.6046 | 1 | 1 | 0.77756 | -0.00030674 | -0.00030684 | -0.22244 | -0.28607 | 9.4092e-08 | 0.99939 | 0.049479 | 0.6046 | -1.2029e-06 | -0.00087231
a1 | 212.6045 | a2 | -56.5984 |  | a3 | 0.078994 | -0.7 | 0.19953 | 0.0019953 | 0.43597 | 0.43623 | 0.99935 | 0.9994 | 1 | 3.5796e-07 | 0.73011 | 0.99993 | 0.072798 | -0.13661 | -3.186e-05 | 0.072798 | 14.7519 | 6.4363e-05 | 5.5592 |  | 0.99993 | 1.748 | 0.54082 | 1.087 | 0.9994 | 0.9988 | 1 | 1 | 0.9994 | 0.73011 | 0.53307 | 0.99993 | 0.99985 | 0.73006 | -0.0005983 | -0.00059865 | -0.26981 | -0.36955 | 3.5796e-07 | 0.9988 | 0.072798 | 0.53307 | -2.3463e-06 | -0.0010581
b1 | -2779.2888 | b2 | 207.1571 |  | b3 | 0.7764 | -0.5 | 0.31623 | 0.0031623 | 0.43572 | 0.43623 | 0.99873 | 0.99883 | 0.99999 | 1.3416e-06 | 0.67392 | 0.99876 | 0.10552 | -0.17139 | -0.00053704 | 0.10552 | 11.4996 | 0.0010868 | 5.556 |  | 0.99876 | p (=λ VGM) | k1 | β | 0.99883 | 0.99767 | 0.99999 | 0.99998 | 0.99882 | 0.67392 | 0.45417 | 0.99876 | 0.99753 | 0.67309 | -0.0011583 | -0.0011596 | -0.32485 | -0.48202 | 1.3416e-06 | 0.99767 | 0.10552 | 0.45417 | -4.5423e-06 | -0.0012739
c1 | 15551.0357 | c2 | -304.9639 |  | c3 | -0.75448 | -0.4 | 0.39811 | 0.0039811 | 0.43552 | 0.43621 | 0.99823 | 0.99837 | 0.99996 | 2.5413e-06 | 0.64228 | 0.99616 | 0.12523 | -0.19228 | -0.0016729 | 0.12523 | 10.1532 | 0.0033879 | 5.5487 |  | 0.99616 | -0.78712 | 0.40131 | 1 | 0.99837 | 0.99674 | 0.99996 | 0.99993 | 0.99833 | 0.64228 | 0.41252 | 0.99616 | 0.99233 | 0.63981 | -0.0015941 | -0.0015967 | -0.35388 | -0.55097 | 2.5413e-06 | 0.99674 | 0.12523 | 0.41252 | -6.2515e-06 | -0.0013878
d1 | -48905.025 | d2 | 224.5874 |  |  |  | -0.3 | 0.50119 | 0.0050119 | 0.43524 | 0.43618 | 0.99753 | 0.99773 | 0.99988 | 4.6519e-06 | 0.60819 | 0.98977 | 0.14561 | -0.21596 | -0.0044659 | 0.14561 | 8.9644 | 0.0090447 | 5.5307 |  | 0.98977 |  |  | ξ | 0.99773 | 0.99546 | 0.99988 | 0.99976 | 0.99761 | 0.60819 | 0.36989 | 0.98977 | 0.97964 | 0.60196 | -0.0021568 | -0.0021617 | -0.38158 | -0.62741 | 4.6519e-06 | 0.99546 | 0.14561 | 0.36989 | -8.4581e-06 | -0.0014964
e1 | 94620.2832 | e2 | -82.9221 |  |  |  | -0.2 | 0.63096 | 0.0063096 | 0.43485 | 0.43608 | 0.99655 | 0.99683 | 0.99966 | 8.0423e-06 | 0.57163 | 0.97629 | 0.16375 | -0.24289 | -0.010419 | 0.16375 | 7.9148 | 0.021071 | 5.4924 |  | 0.97629 |  |  | 1.8491 | 0.99683 | 0.99367 | 0.99966 | 0.99933 | 0.99649 | 0.57163 | 0.32676 | 0.97629 | 0.95315 | 0.55808 | -0.0028359 | -0.0028449 | -0.40467 | -0.70792 | 8.0423e-06 | 0.99367 | 0.16375 | 0.32676 | -1.1121e-05 | -0.0015869
f1 | -115433.2939 | f2 | 12.8656 |  |  |  | -0.1 | 0.79433 | 0.0079433 | 0.4343 | 0.43586 | 0.9952 | 0.99558 | 0.99915 | 1.2752e-05 | 0.53265 | 0.95142 | 0.17537 | -0.27356 | -0.021627 | 0.17537 | 6.9881 | 0.043555 | 5.4209 |  | 0.95142 |  |  |  | 0.99558 | 0.99118 | 0.99915 | 0.9983 | 0.99473 | 0.53265 | 0.28372 | 0.95142 | 0.9052 | 0.50677 | -0.0035711 | -0.0035869 | -0.41877 | -0.78621 | 1.2752e-05 | 0.99118 | 0.17537 | 0.28372 | -1.4004e-05 | -0.0016422
g1 | 86795.8846 | [5 empty] | 0 | 1 | 0.01 | 0.43355 | 0.43539 | 0.99331 | 0.99385 | 0.99808 | 1.7877e-05 | 0.49137 | 0.91077 | 0.17589 | -0.30859 | -0.04059 | 0.17589 | 6.1699 | 0.081068 | 5.3016 |  | 0.91077 |  |  |  | 0.99385 | 0.98773 | 0.99808 | 0.99616 | 0.99194 | 0.49137 | 0.24145 | 0.91077 | 0.82951 | 0.44753 | -0.0042281 | -0.0042543 | -0.4194 | -0.85352 | 1.7877e-05 | 0.98773 | 0.17589 | 0.24145 | -1.6581e-05 | -0.0016447
h1 | -36813.4735 | [5 empty] | 0.1 | 1.2589 | 0.012589 | 0.4325 | 0.4345 | 0.99071 | 0.99145 | 0.99604 | 2.1046e-05 | 0.44804 | 0.85134 | 0.16266 | -0.34869 | -0.069894 | 0.16266 | 5.4475 | 0.13766 | 5.1216 |  | 0.85134 |  |  |  | 0.99145 | 0.98297 | 0.99604 | 0.99209 | 0.98752 | 0.44804 | 0.20074 | 0.85134 | 0.72479 | 0.38143 | -0.0045876 | -0.0046272 | -0.40331 | -0.90017 | 2.1046e-05 | 0.98297 | 0.16266 | 0.20074 | -1.7991e-05 | -0.0015816
i1 | 6750.7003 | [5 empty] | 0.12 | 1.3183 | 0.013183 | 0.43225 | 0.43425 | 0.99008 | 0.99087 | 0.99547 | 2.1151e-05 | 0.43915 | 0.83713 | 0.15839 | -0.35739 | -0.077209 | 0.15839 | 5.3135 | 0.15153 | 5.0775 |  | 0.83713 |  |  |  | 0.99087 | 0.98182 | 0.99547 | 0.99096 | 0.98638 | 0.43915 | 0.19285 | 0.83713 | 0.70078 | 0.36762 | -0.004599 | -0.0046414 | -0.39798 | -0.90625 | 2.1151e-05 | 0.98182 | 0.15839 | 0.19285 | -1.8035e-05 | -0.0015607
a | -0.99143 | b | 0.30994 |  |  |  | 0.14 | 1.3804 | 0.013804 | 0.43198 | 0.43398 | 0.9894 | 0.99025 | 0.99484 | 2.1017e-05 | 0.4302 | 0.82215 | 0.15363 | -0.36633 | -0.085048 | 0.15363 | 5.1828 | 0.16627 | 5.0306 |  | 0.82215 |  |  |  | 0.99025 | 0.9806 | 0.99484 | 0.9897 | 0.98514 | 0.4302 | 0.18507 | 0.82215 | 0.67593 | 0.35369 | -0.0045844 | -0.0046296 | -0.39195 | -0.9111 | 2.1017e-05 | 0.9806 | 0.15363 | 0.18507 | -1.7978e-05 | -0.0015371
abs log 1/α | 0.856 | [5 empty] | 0.16 | 1.4454 | 0.014454 | 0.43169 | 0.43367 | 0.98869 | 0.98959 | 0.99413 | 2.0623e-05 | 0.42118 | 0.80644 | 0.14842 | -0.37553 | -0.093428 | 0.14842 | 5.0553 | 0.18189 | 4.9809 |  | 0.80644 |  |  |  | 0.98959 | 0.9793 | 0.99413 | 0.9883 | 0.98379 | 0.42118 | 0.1774 | 0.80644 | 0.65034 | 0.33966 | -0.0045412 | -0.004589 | -0.38526 | -0.9147 | 2.0623e-05 | 0.9793 | 0.14842 | 0.1774 | -1.7809e-05 | -0.0015108
[7 empty] | 0.18 | 1.5136 | 0.015136 | 0.43138 | 0.43333 | 0.98792 | 0.98889 | 0.99336 | 1.9953e-05 | 0.41211 | 0.79002 | 0.14281 | -0.38498 | -0.10236 | 0.14281 | 4.9309 | 0.19839 | 4.9284 |  | 0.79002 |  |  |  | 0.98889 | 0.97791 | 0.99336 | 0.98676 | 0.98232 | 0.41211 | 0.16984 | 0.79002 | 0.62413 | 0.32558 | -0.0044669 | -0.004517 | -0.3779 | -0.91699 | 1.9953e-05 | 0.97791 | 0.14281 | 0.16984 | -1.7517e-05 | -0.001482
[7 empty] | 0.2 | 1.5849 | 0.015849 | 0.43106 | 0.43296 | 0.98711 | 0.98814 | 0.9925 | 1.8998e-05 | 0.40299 | 0.77292 | 0.13685 | -0.3947 | -0.11187 | 0.13685 | 4.8096 | 0.21577 | 4.8732 |  | 0.77292 |  |  |  | 0.98814 | 0.97643 | 0.9925 | 0.98506 | 0.98073 | 0.40299 | 0.1624 | 0.77292 | 0.5974 | 0.31148 | -0.0043587 | -0.004411 | -0.36993 | -0.91795 | 1.8998e-05 | 0.97643 | 0.13685 | 0.1624 | -1.7093e-05 | -0.0014507
[7 empty] | 0.22 | 1.6596 | 0.016596 | 0.43071 | 0.43255 | 0.98624 | 0.98735 | 0.99156 | 1.776e-05 | 0.39382 | 0.75518 | 0.13058 | -0.4047 | -0.12195 | 0.13058 | 4.6913 | 0.23402 | 4.8151 |  | 0.75518 |  |  |  | 0.98735 | 0.97485 | 0.99156 | 0.98319 | 0.97901 | 0.39382 | 0.15509 | 0.75518 | 0.57029 | 0.2974 | -0.0042143 | -0.0042683 | -0.36136 | -0.91757 | 1.776e-05 | 0.97485 | 0.13058 | 0.15509 | -1.6527e-05 | -0.0014171
[7 empty] | 0.24 | 1.7378 | 0.017378 | 0.43034 | 0.4321 | 0.98532 | 0.9865 | 0.99053 | 1.625e-05 | 0.38461 | 0.73684 | 0.12407 | -0.41498 | -0.13263 | 0.12407 | 4.5759 | 0.25313 | 4.7543 |  | 0.73684 |  |  |  | 0.9865 | 0.97318 | 0.99053 | 0.98114 | 0.97715 | 0.38461 | 0.14792 | 0.73684 | 0.54293 | 0.28339 | -0.0040311 | -0.0040863 | -0.35223 | -0.91582 | 1.625e-05 | 0.97318 | 0.12407 | 0.14792 | -1.5808e-05 | -0.0013813
[7 empty] | 0.26 | 1.8197 | 0.018197 | 0.42994 | 0.43161 | 0.98434 | 0.98559 | 0.9894 | 1.4492e-05 | 0.37536 | 0.71795 | 0.11737 | -0.42556 | -0.14391 | 0.11737 | 4.4634 | 0.27308 | 4.6909 |  | 0.71795 |  |  |  | 0.98559 | 0.97139 | 0.9894 | 0.97891 | 0.97514 | 0.37536 | 0.14089 | 0.71795 | 0.51545 | 0.26949 | -0.0038069 | -0.0038625 | -0.34259 | -0.91271 | 1.4492e-05 | 0.97139 | 0.11737 | 0.14089 | -1.4929e-05 | -0.0013435
[7 empty] | 0.28 | 1.9055 | 0.019055 | 0.42952 | 0.43107 | 0.98329 | 0.98463 | 0.98817 | 1.2528e-05 | 0.36607 | 0.69856 | 0.11055 | -0.43643 | -0.1558 | 0.11055 | 4.3536 | 0.29385 | 4.6248 |  | 0.69856 |  |  |  | 0.98463 | 0.9695 | 0.98817 | 0.97648 | 0.97298 | 0.36607 | 0.13401 | 0.69856 | 0.48798 | 0.25572 | -0.0035395 | -0.0035947 | -0.33248 | -0.90825 | 1.2528e-05 | 0.9695 | 0.11055 | 0.13401 | -1.388e-05 | -0.0013039
[7 empty] | 0.3 | 1.9953 | 0.019953 | 0.42908 | 0.43049 | 0.98218 | 0.9836 | 0.98683 | 1.0412e-05 | 0.35676 | 0.67872 | 0.10366 | -0.44762 | -0.16831 | 0.10366 | 4.2465 | 0.31541 | 4.5563 |  | 0.67872 |  |  |  | 0.9836 | 0.96748 | 0.98683 | 0.97384 | 0.97065 | 0.35676 | 0.12728 | 0.67872 | 0.46066 | 0.24214 | -0.0032268 | -0.0032806 | -0.32196 | -0.90244 | 1.0412e-05 | 0.96748 | 0.10366 | 0.12728 | -1.2654e-05 | -0.0012626
[7 empty] | 0.32 | 2.0893 | 0.020893 | 0.4286 | 0.42985 | 0.98099 | 0.98251 | 0.98538 | 8.22e-06 | 0.34743 | 0.65849 | 0.096759 | -0.45913 | -0.18145 | 0.096759 | 4.142 | 0.33773 | 4.4853 |  | 0.65849 |  |  |  | 0.98251 | 0.96533 | 0.98538 | 0.97098 | 0.96815 | 0.34743 | 0.12071 | 0.65849 | 0.43361 | 0.22878 | -0.002867 | -0.0029181 | -0.31106 | -0.89531 | 8.22e-06 | 0.96533 | 0.096759 | 0.12071 | -1.1243e-05 | -0.0012198
[7 empty] | 0.34 | 2.1878 | 0.021878 | 0.4281 | 0.42917 | 0.97973 | 0.98136 | 0.98381 | 6.0451e-06 | 0.33809 | 0.63794 | 0.08991 | -0.47097 | -0.19522 | 0.08991 | 4.0402 | 0.36078 | 4.412 |  | 0.63794 |  |  |  | 0.98136 | 0.96306 | 0.98381 | 0.96789 | 0.96547 | 0.33809 | 0.1143 | 0.63794 | 0.40697 | 0.21568 | -0.0024587 | -0.0025054 | -0.29985 | -0.8869 | 6.0451e-06 | 0.96306 | 0.08991 | 0.1143 | -9.6419e-06 | -0.0011759
[7 empty] | 0.36 | 2.2909 | 0.022909 | 0.42756 | 0.42843 | 0.97839 | 0.98012 | 0.98212 | 4.0015e-06 | 0.32874 | 0.61712 | 0.083164 | -0.48315 | -0.20963 | 0.083164 | 3.9408 | 0.38453 | 4.3364 |  | 0.61712 |  |  |  | 0.98012 | 0.96064 | 0.98212 | 0.96456 | 0.9626 | 0.32874 | 0.10807 | 0.61712 | 0.38084 | 0.20287 | -0.0020004 | -0.0020409 | -0.28838 | -0.87724 | 4.0015e-06 | 0.96064 | 0.083164 | 0.10807 | -7.8446e-06 | -0.0011309
[7 empty] | 0.38 | 2.3988 | 0.023988 | 0.42699 | 0.42764 | 0.97697 | 0.97881 | 0.9803 | 2.2234e-06 | 0.31939 | 0.5961 | 0.076569 | -0.49568 | -0.22468 | 0.076569 | 3.8438 | 0.40893 | 4.2588 |  | 0.5961 |  |  |  | 0.97881 | 0.95807 | 0.9803 | 0.96099 | 0.95953 | 0.31939 | 0.10201 | 0.5961 | 0.35533 | 0.19038 | -0.0014911 | -0.0015234 | -0.27671 | -0.86638 | 2.2234e-06 | 0.95807 | 0.076569 | 0.10201 | -5.8475e-06 | -0.0010851
[7 empty] | 0.4 | 2.5119 | 0.025119 | 0.42638 | 0.42679 | 0.97545 | 0.97742 | 0.97835 | 8.6522e-07 | 0.31004 | 0.57494 | 0.070168 | -0.50858 | -0.24038 | 0.070168 | 3.7493 | 0.43395 | 4.1793 |  | 0.57494 |  |  |  | 0.97742 | 0.95535 | 0.97835 | 0.95717 | 0.95626 | 0.31004 | 0.096126 | 0.57494 | 0.33055 | 0.17825 | -0.00093017 | -0.00095166 | -0.26489 | -0.85438 | 8.6522e-07 | 0.95535 | 0.070168 | 0.096126 | -3.6477e-06 | -0.0010388
[7 empty] | 0.42 | 2.6303 | 0.026303 | 0.42573 | 0.42587 | 0.97385 | 0.97594 | 0.97626 | 1.0063e-07 | 0.30071 | 0.5537 | 0.064002 | -0.52185 | -0.25673 | 0.064002 | 3.6571 | 0.45953 | 4.0979 |  | 0.5537 |  |  |  | 0.97594 | 0.95246 | 0.97626 | 0.95308 | 0.95277 | 0.30071 | 0.090429 | 0.5537 | 0.30658 | 0.1665 | -0.00031723 | -0.00032505 | -0.25299 | -0.84128 | 1.0063e-07 | 0.95246 | 0.064002 | 0.090429 | -1.244e-06 | -0.0009921
[7 empty] | 0.44 | 2.7542 | 0.027542 | 0.42505 | 0.4249 | 0.97214 | 0.97437 | 0.97402 | 1.209e-07 | 0.29141 | 0.53245 | 0.058102 | -0.5355 | -0.27372 | 0.058102 | 3.5671 | 0.48563 | 4.0149 |  | 0.53245 |  |  |  | 0.97437 | 0.9494 | 0.97402 | 0.94872 | 0.94906 | 0.29141 | 0.084919 | 0.53245 | 0.28351 | 0.15516 | 0.00034771 | 0.00035686 | -0.24104 | -0.82717 | 1.209e-07 | 0.9494 | 0.058102 | 0.084919 | 1.3636e-06 | -0.00094527
[7 empty] | 0.46 | 2.884 | 0.02884 | 0.42432 | 0.42386 | 0.97033 | 0.97271 | 0.97164 | 1.1326e-06 | 0.28213 | 0.51126 | 0.052497 | -0.54954 | -0.29136 | 0.052497 | 3.4794 | 0.5122 | 3.9304 |  | 0.51126 |  |  |  | 0.97271 | 0.94616 | 0.97164 | 0.94409 | 0.94512 | 0.28213 | 0.079599 | 0.51126 | 0.26138 | 0.14424 | 0.0010642 | 0.0010941 | -0.22912 | -0.81211 | 1.1326e-06 | 0.94616 | 0.052497 | 0.079599 | 4.1735e-06 | -0.00089852
[7 empty] | 0.48 | 3.02 | 0.0302 | 0.42355 | 0.42275 | 0.96841 | 0.97094 | 0.96911 | 3.3545e-06 | 0.2729 | 0.49017 | 0.047207 | -0.564 | -0.30965 | 0.047207 | 3.3938 | 0.53919 | 3.8445 |  | 0.49017 |  |  |  | 0.97094 | 0.94272 | 0.96911 | 0.93917 | 0.94094 | 0.2729 | 0.074474 | 0.49017 | 0.24027 | 0.13377 | 0.0018315 | 0.0018863 | -0.21727 | -0.79617 | 3.3545e-06 | 0.94272 | 0.047207 | 0.074474 | 7.1824e-06 | -0.00085205
[7 empty] | 0.5 | 3.1623 | 0.031623 | 0.42274 | 0.42158 | 0.96637 | 0.96907 | 0.96642 | 7.0135e-06 | 0.26371 | 0.46926 | 0.042249 | -0.57887 | -0.32859 | 0.042249 | 3.3103 | 0.56656 | 3.7575 |  | 0.46926 |  |  |  | 0.96907 | 0.93909 | 0.96642 | 0.93396 | 0.93652 | 0.26371 | 0.069544 | 0.46926 | 0.2202 | 0.12375 | 0.0026483 | 0.0027329 | -0.20555 | -0.77943 | 7.0135e-06 | 0.93909 | 0.042249 | 0.069544 | 1.0386e-05 | -0.00080606
[7 empty] | 0.52 | 3.3113 | 0.033113 | 0.42187 | 0.42034 | 0.96422 | 0.96708 | 0.96357 | 1.2341e-05 | 0.25458 | 0.44857 | 0.037631 | -0.59417 | -0.34817 | 0.037631 | 3.2289 | 0.59423 | 3.6695 |  | 0.44857 |  |  |  | 0.96708 | 0.93525 | 0.96357 | 0.92846 | 0.93185 | 0.25458 | 0.064812 | 0.44857 | 0.20121 | 0.1142 | 0.0035129 | 0.0036325 | -0.19399 | -0.76198 | 1.2341e-05 | 0.93525 | 0.037631 | 0.064812 | 1.3776e-05 | -0.00076073
[7 empty] | 0.54 | 3.4674 | 0.034674 | 0.42095 | 0.41902 | 0.96193 | 0.96498 | 0.96056 | 1.9565e-05 | 0.24552 | 0.42816 | 0.033357 | -0.60992 | -0.3684 | 0.033357 | 3.1495 | 0.62217 | 3.5806 |  | 0.42816 |  |  |  | 0.96498 | 0.93119 | 0.96056 | 0.92267 | 0.92692 | 0.24552 | 0.060279 | 0.42816 | 0.18332 | 0.10512 | 0.0044232 | 0.0045838 | -0.18264 | -0.74389 | 1.9565e-05 | 0.93119 | 0.033357 | 0.060279 | 1.7346e-05 | -0.00071623
[7 empty] | 0.56 | 3.6308 | 0.036308 | 0.41998 | 0.41764 | 0.95952 | 0.96276 | 0.95738 | 2.8909e-05 | 0.23653 | 0.40808 | 0.029428 | -0.62611 | -0.38926 | 0.029428 | 3.072 | 0.65033 | 3.4911 |  | 0.40808 |  |  |  | 0.96276 | 0.9269 | 0.95738 | 0.91658 | 0.92172 | 0.23653 | 0.055947 | 0.40808 | 0.16653 | 0.096523 | 0.0053767 | 0.0055847 | -0.17155 | -0.72526 | 2.8909e-05 | 0.9269 | 0.029428 | 0.055947 | 2.1085e-05 | -0.00067273
[7 empty] | 0.58 | 3.8019 | 0.038019 | 0.41896 | 0.41618 | 0.95696 | 0.9604 | 0.95403 | 4.0579e-05 | 0.22763 | 0.38837 | 0.025838 | -0.64278 | -0.41076 | 0.025838 | 2.9964 | 0.67863 | 3.401 |  | 0.38837 |  |  |  | 0.9604 | 0.92238 | 0.95403 | 0.91018 | 0.91626 | 0.22763 | 0.051814 | 0.38837 | 0.15083 | 0.088403 | 0.0063702 | 0.0066328 | -0.16074 | -0.70616 | 4.0579e-05 | 0.92238 | 0.025838 | 0.051814 | 2.4981e-05 | -0.00063036
[7 empty] | 0.6 | 3.9811 | 0.039811 | 0.41787 | 0.41464 | 0.95426 | 0.95792 | 0.95052 | 5.4765e-05 | 0.21882 | 0.36908 | 0.022578 | -0.65992 | -0.43288 | 0.022578 | 2.9227 | 0.70704 | 3.3107 |  | 0.36908 |  |  |  | 0.95792 | 0.91761 | 0.95052 | 0.90348 | 0.91052 | 0.21882 | 0.047881 | 0.36908 | 0.13622 | 0.08076 | 0.0074003 | 0.0077254 | -0.15026 | -0.68669 | 5.4765e-05 | 0.91761 | 0.022578 | 0.047881 | 2.9021e-05 | -0.00058925
[7 empty] | 0.62 | 4.1687 | 0.041687 | 0.41673 | 0.41304 | 0.9514 | 0.95529 | 0.94683 | 7.1626e-05 | 0.21011 | 0.35024 | 0.019635 | -0.67755 | -0.45564 | 0.019635 | 2.8508 | 0.73551 | 3.2201 |  | 0.35024 |  |  |  | 0.95529 | 0.91258 | 0.94683 | 0.89649 | 0.9045 | 0.21011 | 0.044147 | 0.35024 | 0.12267 | 0.073589 | 0.0084632 | 0.0088593 | -0.14013 | -0.66691 | 7.1626e-05 | 0.91258 | 0.019635 | 0.044147 | 3.3189e-05 | -0.00054951
[7 empty] | 0.64 | 4.3652 | 0.043652 | 0.41552 | 0.41135 | 0.94839 | 0.95252 | 0.94297 | 9.1287e-05 | 0.20152 | 0.33189 | 0.016996 | -0.69569 | -0.47901 | 0.016996 | 2.7807 | 0.76397 | 3.1296 |  | 0.33189 |  |  |  | 0.95252 | 0.9073 | 0.94297 | 0.88919 | 0.8982 | 0.20152 | 0.040609 | 0.33189 | 0.11015 | 0.066881 | 0.0095544 | 0.010031 | -0.13037 | -0.64693 | 9.1287e-05 | 0.9073 | 0.016996 | 0.040609 | 3.7468e-05 | -0.00051125
[7 empty] | 0.66 | 4.5709 | 0.045709 | 0.41424 | 0.40959 | 0.94521 | 0.9496 | 0.93893 | 0.00011384 | 0.19305 | 0.31405 | 0.014642 | -0.71434 | -0.503 | 0.014642 | 2.7123 | 0.79239 | 3.0392 |  | 0.31405 |  |  |  | 0.9496 | 0.90174 | 0.93893 | 0.88159 | 0.89161 | 0.19305 | 0.037267 | 0.31405 | 0.098629 | 0.060627 | 0.010669 | 0.011236 | -0.121 | -0.62681 | 0.00011384 | 0.90174 | 0.014642 | 0.037267 | 4.1841e-05 | -0.00047453
[7 empty] | 0.68 | 4.7863 | 0.047863 | 0.4129 | 0.40775 | 0.94187 | 0.94652 | 0.93472 | 0.00013931 | 0.18471 | 0.29676 | 0.012556 | -0.73351 | -0.52759 | 0.012556 | 2.6456 | 0.82071 | 2.9491 |  | 0.29676 |  |  |  | 0.94652 | 0.8959 | 0.93472 | 0.87369 | 0.88473 | 0.18471 | 0.034117 | 0.29676 | 0.088067 | 0.054814 | 0.011803 | 0.01247 | -0.11205 | -0.60665 | 0.00013931 | 0.8959 | 0.012556 | 0.034117 | 4.6286e-05 | -0.00043942
[7 empty] | 0.7 | 5.0119 | 0.050119 | 0.41149 | 0.40584 | 0.93834 | 0.94328 | 0.93033 | 0.0001677 | 0.17651 | 0.28003 | 0.010717 | -0.75323 | -0.55279 | 0.010717 | 2.5805 | 0.84889 | 2.8595 |  | 0.28003 |  |  |  | 0.94328 | 0.88977 | 0.93033 | 0.86551 | 0.87756 | 0.17651 | 0.031156 | 0.28003 | 0.07842 | 0.049429 | 0.01295 | 0.013728 | -0.10352 | -0.5865 | 0.0001677 | 0.88977 | 0.010717 | 0.031156 | 5.0783e-05 | -0.00040598
[7 empty] | 0.72 | 5.2481 | 0.052481 | 0.41 | 0.40384 | 0.93463 | 0.93986 | 0.92576 | 0.00019892 | 0.16846 | 0.26389 | 0.0091063 | -0.77349 | -0.57858 | 0.0091063 | 2.517 | 0.87688 | 2.7705 |  | 0.26389 |  |  |  | 0.93986 | 0.88335 | 0.92576 | 0.85703 | 0.87009 | 0.16846 | 0.02838 | 0.26389 | 0.069638 | 0.044456 | 0.014104 | 0.015006 | -0.095427 | -0.56645 | 0.00019892 | 0.88335 | 0.0091063 | 0.02838 | 5.531e-05 | -0.00037422
[7 empty] | 0.74 | 5.4954 | 0.054954 | 0.40843 | 0.40178 | 0.93073 | 0.93628 | 0.92102 | 0.00023286 | 0.16058 | 0.24834 | 0.0077028 | -0.79432 | -0.60495 | 0.0077028 | 2.4551 | 0.90464 | 2.6822 |  | 0.24834 |  |  |  | 0.93628 | 0.87662 | 0.92102 | 0.84828 | 0.86233 | 0.16058 | 0.025784 | 0.24834 | 0.061673 | 0.039877 | 0.01526 | 0.016298 | -0.087766 | -0.54657 | 0.00023286 | 0.87662 | 0.0077028 | 0.025784 | 5.9843e-05 | -0.00034418
[7 empty] | 0.76 | 5.7544 | 0.057544 | 0.40679 | 0.39963 | 0.92664 | 0.93251 | 0.9161 | 0.00026932 | 0.15285 | 0.2334 | 0.006487 | -0.81572 | -0.63191 | 0.006487 | 2.3947 | 0.93213 | 2.5948 |  | 0.2334 |  |  |  | 0.93251 | 0.86958 | 0.9161 | 0.83924 | 0.85428 | 0.15285 | 0.023364 | 0.2334 | 0.054474 | 0.035676 | 0.016411 | 0.017599 | -0.080542 | -0.52692 | 0.00026932 | 0.86958 | 0.006487 | 0.023364 | 6.4357e-05 | -0.00031585
[7 empty] | 0.78 | 6.0256 | 0.060256 | 0.40507 | 0.39741 | 0.92235 | 0.92856 | 0.91101 | 0.00030805 | 0.14531 | 0.21906 | 0.0054395 | -0.83771 | -0.65943 | 0.0054395 | 2.3358 | 0.95931 | 2.5083 |  | 0.21906 |  |  |  | 0.92856 | 0.86223 | 0.91101 | 0.82994 | 0.84593 | 0.14531 | 0.021115 | 0.21906 | 0.047989 | 0.031832 | 0.017551 | 0.018902 | -0.073753 | -0.50756 | 0.00030805 | 0.86223 | 0.0054395 | 0.021115 | 6.8829e-05 | -0.00028923
[7 empty] | 0.8 | 6.3096 | 0.063096 | 0.40326 | 0.39512 | 0.91785 | 0.92442 | 0.90575 | 0.00034873 | 0.13795 | 0.20534 | 0.0045421 | -0.86028 | -0.68752 | 0.0045421 | 2.2784 | 0.98614 | 2.423 |  | 0.20534 |  |  |  | 0.92442 | 0.85456 | 0.90575 | 0.82038 | 0.8373 | 0.13795 | 0.01903 | 0.20534 | 0.042166 | 0.028327 | 0.018674 | 0.020201 | -0.067395 | -0.48855 | 0.00034873 | 0.85456 | 0.0045421 | 0.01903 | 7.3232e-05 | -0.00026429
[7 empty] | 0.82 | 6.6069 | 0.066069 | 0.40137 | 0.39275 | 0.91314 | 0.92009 | 0.90032 | 0.00039098 | 0.13078 | 0.19224 | 0.0037772 | -0.88347 | -0.71616 | 0.0037772 | 2.2223 | 1.0126 | 2.3388 |  | 0.19224 |  |  |  | 0.92009 | 0.84656 | 0.90032 | 0.81057 | 0.82837 | 0.13078 | 0.017103 | 0.19224 | 0.036955 | 0.02514 | 0.019773 | 0.02149 | -0.061459 | -0.46995 | 0.00039098 | 0.84656 | 0.0037772 | 0.017103 | 7.7542e-05 | -0.00024102
[7 empty] | 0.84 | 6.9183 | 0.069183 | 0.39939 | 0.3903 | 0.90821 | 0.91556 | 0.89472 | 0.00043438 | 0.12381 | 0.17974 | 0.0031288 | -0.90726 | -0.74535 | 0.0031288 | 2.1677 | 1.0386 | 2.256 |  | 0.17974 |  |  |  | 0.91556 | 0.83825 | 0.89472 | 0.80052 | 0.81916 | 0.12381 | 0.015328 | 0.17974 | 0.032307 | 0.022253 | 0.020842 | 0.022764 | -0.055936 | -0.4518 | 0.00043438 | 0.83825 | 0.0031288 | 0.015328 | 8.1732e-05 | -0.00021936
[7 empty] | 0.86 | 7.2444 | 0.072444 | 0.39733 | 0.38779 | 0.90306 | 0.91082 | 0.88895 | 0.00047846 | 0.11704 | 0.16785 | 0.0025819 | -0.93168 | -0.77508 | 0.0025819 | 2.1143 | 1.0643 | 2.1746 |  | 0.16785 |  |  |  | 0.91082 | 0.8296 | 0.88895 | 0.79023 | 0.80968 | 0.11704 | 0.013698 | 0.16785 | 0.028173 | 0.019645 | 0.021874 | 0.024015 | -0.050812 | -0.43415 | 0.00047846 | 0.8296 | 0.0025819 | 0.013698 | 8.5779e-05 | -0.00019926
[7 empty] | 0.88 | 7.5858 | 0.075858 | 0.39517 | 0.3852 | 0.89769 | 0.90588 | 0.88302 | 0.00052269 | 0.11048 | 0.15655 | 0.0021229 | -0.95672 | -0.80534 | 0.0021229 | 2.0623 | 1.0894 | 2.0946 |  | 0.15655 |  |  |  | 0.90588 | 0.82063 | 0.88302 | 0.77973 | 0.79991 | 0.11048 | 0.012206 | 0.15655 | 0.024509 | 0.017296 | 0.022862 | 0.025238 | -0.046075 | -0.41705 | 0.00052269 | 0.82063 | 0.0021229 | 0.012206 | 8.9657e-05 | -0.00018069
[7 empty] | 0.9 | 7.9433 | 0.079433 | 0.39293 | 0.38254 | 0.8921 | 0.90074 | 0.87693 | 0.00056655 | 0.10413 | 0.14584 | 0.0017395 | -0.9824 | -0.83612 | 0.0017395 | 2.0116 | 1.114 | 2.0162 |  | 0.14584 |  |  |  | 0.90074 | 0.81133 | 0.87693 | 0.76901 | 0.78989 | 0.10413 | 0.010844 | 0.14584 | 0.02127 | 0.015187 | 0.023802 | 0.026425 | -0.041708 | -0.40052 | 0.00056655 | 0.81133 | 0.0017395 | 0.010844 | 9.3342e-05 | -0.00016356
[7 empty] | 0.92 | 8.3176 | 0.083176 | 0.39059 | 0.37982 | 0.88627 | 0.89538 | 0.87069 | 0.00060946 | 0.09801 | 0.1357 | 0.0014208 | -1.0087 | -0.86741 | 0.0014208 | 1.9621 | 1.1382 | 1.9394 |  | 0.1357 |  |  |  | 0.89538 | 0.8017 | 0.87069 | 0.7581 | 0.7796 | 0.09801 | 0.0096059 | 0.1357 | 0.018416 | 0.0133 | 0.024687 | 0.027572 | -0.037694 | -0.38459 | 0.00060946 | 0.8017 | 0.0014208 | 0.0096059 | 9.6813e-05 | -0.00014782
[7 empty] | 0.94 | 8.7096 | 0.087096 | 0.38816 | 0.37703 | 0.88022 | 0.88981 | 0.8643 | 0.00065087 | 0.092108 | 0.12612 | 0.0011571 | -1.0357 | -0.8992 | 0.0011571 | 1.9139 | 1.1618 | 1.8642 |  | 0.12612 |  |  |  | 0.88981 | 0.79176 | 0.8643 | 0.74701 | 0.76906 | 0.092108 | 0.0084838 | 0.12612 | 0.015907 | 0.011617 | 0.025512 | 0.028671 | -0.034016 | -0.36931 | 0.00065087 | 0.79176 | 0.0011571 | 0.0084838 | 0.00010005 | -0.0001334
[7 empty] | 0.96 | 9.1201 | 0.091201 | 0.38564 | 0.37418 | 0.87394 | 0.88403 | 0.85776 | 0.00069019 | 0.086431 | 0.11709 | 0.0009398 | -1.0633 | -0.93149 | 0.0009398 | 1.8668 | 1.1849 | 1.7909 |  | 0.11709 |  |  |  | 0.88403 | 0.7815 | 0.85776 | 0.73575 | 0.75828 | 0.086431 | 0.0074702 | 0.11709 | 0.013709 | 0.01012 | 0.026271 | 0.029718 | -0.030656 | -0.35469 | 0.00069019 | 0.7815 | 0.0009398 | 0.0074702 | 0.00010303 | -0.00012022
[7 empty] | 0.98 | 9.5499 | 0.095499 | 0.38302 | 0.37126 | 0.86742 | 0.87803 | 0.85107 | 0.00072689 | 0.080981 | 0.10858 | 0.00076146 | -1.0916 | -0.96427 | 0.00076146 | 1.8209 | 1.2074 | 1.7192 |  | 0.10858 |  |  |  | 0.87803 | 0.77094 | 0.85107 | 0.72432 | 0.74727 | 0.080981 | 0.0065579 | 0.10858 | 0.011789 | 0.0087925 | 0.026961 | 0.030706 | -0.027595 | -0.34075 | 0.00072689 | 0.77094 | 0.00076146 | 0.0065579 | 0.00010573 | -0.00010821
[7 empty] | 1 | 10 | 0.1 | 0.38032 | 0.36829 | 0.86067 | 0.87183 | 0.84425 | 0.00076045 | 0.07576 | 0.10057 | 0.00061566 | -1.1206 | -0.99752 | 0.00061566 | 1.7761 | 1.2294 | 1.6494 |  | 0.10057 |  |  |  | 0.87183 | 0.76008 | 0.84425 | 0.71276 | 0.73604 | 0.07576 | 0.0057395 | 0.10057 | 0.010115 | 0.0076193 | 0.027576 | 0.031631 | -0.024812 | -0.32752 | 0.00076045 | 0.76008 | 0.00061566 | 0.0057395 | 0.00010814 | -9.7304e-05
[7 empty] | 1.02 | 10.4713 | 0.10471 | 0.37752 | 0.36525 | 0.8537 | 0.86541 | 0.83729 | 0.0007904 | 0.070767 | 0.093058 | 0.00049689 | -1.1502 | -1.0312 | 0.00049689 | 1.7324 | 1.2507 | 1.5815 |  | 0.093058 |  |  |  | 0.86541 | 0.74893 | 0.83729 | 0.70106 | 0.7246 | 0.070767 | 0.005008 | 0.093058 | 0.0086598 | 0.0065854 | 0.028114 | 0.032486 | -0.022291 | -0.31499 | 0.0007904 | 0.74893 | 0.00049689 | 0.005008 | 0.00011025 | -8.7416e-05
[7 empty] | 1.04 | 10.9648 | 0.10965 | 0.37463 | 0.36216 | 0.84649 | 0.85878 | 0.83021 | 0.00081631 | 0.066003 | 0.086014 | 0.00040045 | -1.1804 | -1.0654 | 0.00040045 | 1.6898 | 1.2715 | 1.5153 |  | 0.086014 |  |  |  | 0.85878 | 0.73751 | 0.83021 | 0.68925 | 0.71297 | 0.066003 | 0.0043564 | 0.086014 | 0.0073984 | 0.0056772 | 0.028571 | 0.033269 | -0.020011 | -0.30319 | 0.00081631 | 0.73751 | 0.00040045 | 0.0043564 | 0.00011204 | -7.8476e-05
[7 empty] | 1.06 | 11.4815 | 0.11482 | 0.37165 | 0.35902 | 0.83907 | 0.85195 | 0.82301 | 0.00083782 | 0.061466 | 0.079421 | 0.00032238 | -1.2114 | -1.1001 | 0.00032238 | 1.6482 | 1.2917 | 1.4511 |  | 0.079421 |  |  |  | 0.85195 | 0.72582 | 0.82301 | 0.67734 | 0.70116 | 0.061466 | 0.003778 | 0.079421 | 0.0063076 | 0.0048816 | 0.028945 | 0.033975 | -0.017955 | -0.29211 | 0.00083782 | 0.72582 | 0.00032238 | 0.003778 | 0.00011351 | -7.0412e-05
[7 empty] | 1.08 | 12.0226 | 0.12023 | 0.36858 | 0.35583 | 0.83142 | 0.84492 | 0.81568 | 0.00085465 | 0.057154 | 0.073258 | 0.00025935 | -1.243 | -1.1351 | 0.00025935 | 1.6077 | 1.3113 | 1.3888 |  | 0.073258 |  |  |  | 0.84492 | 0.71388 | 0.81568 | 0.66534 | 0.68918 | 0.057154 | 0.0032665 | 0.073258 | 0.0053667 | 0.0041869 | 0.029234 | 0.0346 | -0.016104 | -0.28177 | 0.00085465 | 0.71388 | 0.00025935 | 0.0032665 | 0.00011464 | -6.3154e-05
[7 empty] | 1.1 | 12.5893 | 0.12589 | 0.36542 | 0.35258 | 0.82356 | 0.83769 | 0.80825 | 0.00086658 | 0.053064 | 0.067505 | 0.00020857 | -1.2752 | -1.1707 | 0.00020857 | 1.5681 | 1.3303 | 1.3284 |  | 0.067505 |  |  |  | 0.83769 | 0.70172 | 0.80825 | 0.65326 | 0.67706 | 0.053064 | 0.0028157 | 0.067505 | 0.004557 | 0.0035821 | 0.029438 | 0.035142 | -0.014442 | -0.27216 | 0.00086658 | 0.70172 | 0.00020857 | 0.0028157 | 0.00011544 | -5.6635e-05
[7 empty] | 1.12 | 13.1826 | 0.13183 | 0.36218 | 0.34929 | 0.81549 | 0.83026 | 0.80071 | 0.00087347 | 0.049192 | 0.062144 | 0.00016774 | -1.3081 | -1.2066 | 0.00016774 | 1.5295 | 1.3487 | 1.2698 |  | 0.062144 |  |  |  | 0.83026 | 0.68933 | 0.80071 | 0.64113 | 0.6648 | 0.049192 | 0.0024199 | 0.062144 | 0.0038618 | 0.003057 | 0.029555 | 0.035597 | -0.012951 | -0.26328 | 0.00087347 | 0.68933 | 0.00016774 | 0.0024199 | 0.0001159 | -5.079e-05
[7 empty] | 1.14 | 13.8038 | 0.13804 | 0.35887 | 0.34596 | 0.80722 | 0.82265 | 0.79307 | 0.00087529 | 0.045536 | 0.057153 | 0.00013496 | -1.3416 | -1.243 | 0.00013496 | 1.4919 | 1.3665 | 1.2132 |  | 0.057153 |  |  |  | 0.82265 | 0.67675 | 0.79307 | 0.62895 | 0.65242 | 0.045536 | 0.0020735 | 0.057153 | 0.0032664 | 0.0026025 | 0.029585 | 0.035963 | -0.011617 | -0.25512 | 0.00087529 | 0.67675 | 0.00013496 | 0.0020735 | 0.00011602 | -4.5558e-05
[7 empty] | 1.16 | 14.4544 | 0.14454 | 0.35547 | 0.34258 | 0.79875 | 0.81486 | 0.78533 | 0.00087206 | 0.042088 | 0.052513 | 0.00010867 | -1.3758 | -1.2797 | 0.00010867 | 1.4552 | 1.3837 | 1.1584 |  | 0.052513 |  |  |  | 0.81486 | 0.664 | 0.78533 | 0.61674 | 0.63994 | 0.042088 | 0.0017714 | 0.052513 | 0.0027576 | 0.0022102 | 0.029531 | 0.03624 | -0.010425 | -0.24768 | 0.00087206 | 0.664 | 0.00010867 | 0.0017714 | 0.00011581 | -4.0881e-05
[7 empty] | 1.18 | 15.1356 | 0.15136 | 0.35199 | 0.33917 | 0.7901 | 0.8069 | 0.77751 | 0.0008639 | 0.038845 | 0.048205 | 8.7607e-05 | -1.4107 | -1.3169 | 8.7607e-05 | 1.4194 | 1.4004 | 1.1055 |  | 0.048205 |  |  |  | 0.8069 | 0.65109 | 0.77751 | 0.60452 | 0.62737 | 0.038845 | 0.001509 | 0.048205 | 0.0023237 | 0.0018725 | 0.029392 | 0.036426 | -0.0093599 | -0.24095 | 0.0008639 | 0.65109 | 8.7607e-05 | 0.001509 | 0.00011526 | -3.6705e-05
[7 empty] | 1.2 | 15.8489 | 0.15849 | 0.34845 | 0.33572 | 0.78126 | 0.79877 | 0.7696 | 0.000851 | 0.035801 | 0.044211 | 7.0728e-05 | -1.4461 | -1.3545 | 7.0728e-05 | 1.3845 | 1.4164 | 1.0545 |  | 0.044211 |  |  |  | 0.79877 | 0.63804 | 0.7696 | 0.59229 | 0.61474 | 0.035801 | 0.0012817 | 0.044211 | 0.0019546 | 0.0015828 | 0.029172 | 0.036521 | -0.00841 | -0.23491 | 0.000851 | 0.63804 | 7.0728e-05 | 0.0012817 | 0.0001144 | -3.298e-05
[7 empty] | 1.22 | 16.5959 | 0.16596 | 0.34484 | 0.33224 | 0.77226 | 0.79049 | 0.76162 | 0.00083362 | 0.032948 | 0.040511 | 5.7203e-05 | -1.4822 | -1.3924 | 5.7203e-05 | 1.3505 | 1.4319 | 1.0053 |  | 0.040511 |  |  |  | 0.79049 | 0.62488 | 0.76162 | 0.58007 | 0.60206 | 0.032948 | 0.0010856 | 0.040511 | 0.0016411 | 0.0013347 | 0.028873 | 0.036525 | -0.0075633 | -0.22955 | 0.00083362 | 0.62488 | 5.7203e-05 | 0.0010856 | 0.00011323 | -2.966e-05
[7 empty] | 1.24 | 17.378 | 0.17378 | 0.34116 | 0.32873 | 0.7631 | 0.78207 | 0.75357 | 0.00081209 | 0.03028 | 0.037089 | 4.6359e-05 | -1.5188 | -1.4308 | 4.6359e-05 | 1.3172 | 1.4468 | 0.95784 |  | 0.037089 |  |  |  | 0.78207 | 0.61163 | 0.75357 | 0.56787 | 0.58934 | 0.03028 | 0.00091687 | 0.037089 | 0.0013756 | 0.001123 | 0.028497 | 0.036438 | -0.0068087 | -0.22486 | 0.00081209 | 0.61163 | 4.6359e-05 | 0.00091687 | 0.00011175 | -2.6701e-05
[7 empty] | 1.26 | 18.197 | 0.18197 | 0.33743 | 0.32519 | 0.75379 | 0.7735 | 0.74545 | 0.00078677 | 0.02779 | 0.033926 | 3.7655e-05 | -1.5561 | -1.4695 | 3.7655e-05 | 1.2848 | 1.4612 | 0.9122 |  | 0.033926 |  |  |  | 0.7735 | 0.59831 | 0.74545 | 0.5557 | 0.57661 | 0.02779 | 0.00077228 | 0.033926 | 0.001151 | 0.00094281 | 0.02805 | 0.036263 | -0.0061364 | -0.22081 | 0.00078677 | 0.59831 | 3.7655e-05 | 0.00077228 | 0.00011 | -2.4064e-05
[7 empty] | 1.28 | 19.0546 | 0.19055 | 0.33363 | 0.32162 | 0.74435 | 0.76481 | 0.73728 | 0.0007581 | 0.02547 | 0.031008 | 3.066e-05 | -1.594 | -1.5085 | 3.066e-05 | 1.2532 | 1.475 | 0.8683 |  | 0.031008 |  |  |  | 0.76481 | 0.58494 | 0.73728 | 0.54358 | 0.56388 | 0.02547 | 0.00064875 | 0.031008 | 0.00096147 | 0.00078978 | 0.027534 | 0.036 | -0.0055371 | -0.21739 | 0.0007581 | 0.58494 | 3.066e-05 | 0.00064875 | 0.00010797 | -2.1714e-05
[7 empty] | 1.3 | 19.9526 | 0.19953 | 0.32979 | 0.31804 | 0.73478 | 0.75601 | 0.72905 | 0.00072652 | 0.023314 | 0.028317 | 2.5028e-05 | -1.6324 | -1.548 | 2.5028e-05 | 1.2224 | 1.4882 | 0.82612 |  | 0.028317 |  |  |  | 0.75601 | 0.57155 | 0.72905 | 0.53152 | 0.55117 | 0.023314 | 0.00054354 | 0.028317 | 0.00080184 | 0.00066018 | 0.026954 | 0.035653 | -0.0050028 | -0.21458 | 0.00072652 | 0.57155 | 2.5028e-05 | 0.00054354 | 0.0001057 | -1.9619e-05
[7 empty] | 1.32 | 20.893 | 0.20893 | 0.32591 | 0.31443 | 0.72509 | 0.7471 | 0.72078 | 0.0006925 | 0.021313 | 0.025839 | 2.0484e-05 | -1.6714 | -1.5877 | 2.0484e-05 | 1.1923 | 1.501 | 0.78561 |  | 0.025839 |  |  |  | 0.7471 | 0.55816 | 0.72078 | 0.51953 | 0.5385 | 0.021313 | 0.00045424 | 0.025839 | 0.00066764 | 0.0005507 | 0.026315 | 0.035223 | -0.0045259 | -0.21236 | 0.0006925 | 0.55816 | 2.0484e-05 | 0.00045424 | 0.0001032 | -1.7749e-05
[7 empty] | 1.34 | 21.8776 | 0.21878 | 0.32198 | 0.3108 | 0.71531 | 0.7381 | 0.71247 | 0.00065652 | 0.019459 | 0.023559 | 1.6809e-05 | -1.7109 | -1.6278 | 1.6809e-05 | 1.163 | 1.5132 | 0.74673 |  | 0.023559 |  |  |  | 0.7381 | 0.54479 | 0.71247 | 0.50762 | 0.52587 | 0.019459 | 0.00037866 | 0.023559 | 0.00055503 | 0.00045844 | 0.025623 | 0.034715 | -0.0040999 | -0.21069 | 0.00065652 | 0.54479 | 1.6809e-05 | 0.00037866 | 0.00010048 | -1.6078e-05
[7 empty] | 1.36 | 22.9087 | 0.22909 | 0.31802 | 0.30716 | 0.70543 | 0.72901 | 0.70413 | 0.00061909 | 0.017745 | 0.021464 | 1.383e-05 | -1.7509 | -1.6683 | 1.383e-05 | 1.1344 | 1.5249 | 0.70946 |  | 0.021464 |  |  |  | 0.72901 | 0.53146 | 0.70413 | 0.4958 | 0.51332 | 0.017745 | 0.00031488 | 0.021464 | 0.00046069 | 0.00038087 | 0.024881 | 0.03413 | -0.0037188 | -0.20957 | 0.00061909 | 0.53146 | 1.383e-05 | 0.00031488 | 9.7574e-05 | -1.4584e-05
[7 empty] | 1.38 | 23.9883 | 0.23988 | 0.31402 | 0.30351 | 0.69548 | 0.71985 | 0.69576 | 0.00058066 | 0.016163 | 0.01954 | 1.1407e-05 | -1.7915 | -1.7091 | 1.1407e-05 | 1.1065 | 1.5361 | 0.67374 |  | 0.01954 |  |  |  | 0.71985 | 0.51819 | 0.69576 | 0.48408 | 0.50084 | 0.016163 | 0.00026123 | 0.01954 | 0.00038182 | 0.00031582 | 0.024097 | 0.033475 | -0.0033774 | -0.20896 | 0.00058066 | 0.51819 | 1.1407e-05 | 0.00026123 | 9.4498e-05 | -1.3245e-05
[7 empty] | 1.4 | 25.1189 | 0.25119 | 0.31 | 0.29985 | 0.68546 | 0.71064 | 0.68736 | 0.00054171 | 0.014705 | 0.017776 | 9.431e-06 | -1.8325 | -1.7502 | 9.431e-06 | 1.0793 | 1.5469 | 0.63954 |  | 0.017776 |  |  |  | 0.71064 | 0.50501 | 0.68736 | 0.47247 | 0.48847 | 0.014705 | 0.00021623 | 0.017776 | 0.00031598 | 0.00026139 | 0.023275 | 0.032752 | -0.003071 | -0.20884 | 0.00054171 | 0.50501 | 9.431e-06 | 0.00021623 | 9.1273e-05 | -1.2043e-05
[7 empty] | 1.42 | 26.3027 | 0.26303 | 0.30596 | 0.29618 | 0.67539 | 0.70137 | 0.67895 | 0.00050265 | 0.013363 | 0.016159 | 7.8148e-06 | -1.8741 | -1.7916 | 7.8148e-06 | 1.0527 | 1.5572 | 0.60682 |  | 0.016159 |  |  |  | 0.70137 | 0.49192 | 0.67895 | 0.46098 | 0.4762 | 0.013363 | 0.00017858 | 0.016159 | 0.00026111 | 0.00021594 | 0.02242 | 0.031966 | -0.0027955 | -0.20919 | 0.00050265 | 0.49192 | 7.8148e-06 | 0.00017858 | 8.7921e-05 | -1.0963e-05
[7 empty] | 1.44 | 27.5423 | 0.27542 | 0.3019 | 0.29251 | 0.66527 | 0.69207 | 0.67053 | 0.0004639 | 0.012132 | 0.014679 | 6.4886e-06 | -1.9161 | -1.8333 | 6.4886e-06 | 1.0268 | 1.567 | 0.57552 |  | 0.014679 |  |  |  | 0.69207 | 0.47896 | 0.67053 | 0.44961 | 0.46405 | 0.012132 | 0.00014717 | 0.014679 | 0.00021547 | 0.00017808 | 0.021538 | 0.031122 | -0.0025473 | -0.20997 | 0.0004639 | 0.47896 | 6.4886e-06 | 0.00014717 | 8.4465e-05 | -9.9893e-06
[7 empty] | 1.46 | 28.8403 | 0.2884 | 0.29783 | 0.28883 | 0.65513 | 0.68274 | 0.6621 | 0.00042583 | 0.011002 | 0.013325 | 5.3972e-06 | -1.9585 | -1.8753 | 5.3972e-06 | 1.0016 | 1.5764 | 0.54562 |  | 0.013325 |  |  |  | 0.68274 | 0.46613 | 0.6621 | 0.43838 | 0.45204 | 0.011002 | 0.00012104 | 0.013325 | 0.00017755 | 0.0001466 | 0.020636 | 0.030225 | -0.0023232 | -0.21117 | 0.00042583 | 0.46613 | 5.3972e-06 | 0.00012104 | 8.0924e-05 | -9.1106e-06
[7 empty] | 1.48 | 30.1995 | 0.302 | 0.29375 | 0.28515 | 0.64497 | 0.67339 | 0.65367 | 0.00038875 | 0.0099673 | 0.012088 | 4.4964e-06 | -2.0014 | -1.9177 | 4.4964e-06 | 0.97694 | 1.5854 | 0.51706 |  | 0.012088 |  |  |  | 0.67339 | 0.45346 | 0.65367 | 0.42729 | 0.44018 | 0.0099673 | 9.9346e-05 | 0.012088 | 0.00014611 | 0.00012048 | 0.019717 | 0.02928 | -0.0021205 | -0.21274 | 0.00038875 | 0.45346 | 4.4964e-06 | 9.9346e-05 | 7.732e-05 | -8.3156e-06
[7 empty] | 1.5 | 31.6228 | 0.31623 | 0.28967 | 0.28148 | 0.6348 | 0.66404 | 0.64525 | 0.00035294 | 0.0090214 | 0.010958 | 3.7508e-06 | -2.0447 | -1.9603 | 3.7508e-06 | 0.95291 | 1.594 | 0.4898 |  | 0.010958 |  |  |  | 0.66404 | 0.44095 | 0.64525 | 0.41635 | 0.42847 | 0.0090214 | 8.1385e-05 | 0.010958 | 0.00012008 | 9.8857e-05 | 0.018787 | 0.028292 | -0.0019367 | -0.21468 | 0.00035294 | 0.44095 | 3.7508e-06 | 8.1385e-05 | 7.3674e-05 | -7.5949e-06
[7 empty] | 1.52 | 33.1131 | 0.33113 | 0.28559 | 0.27781 | 0.62464 | 0.65469 | 0.63684 | 0.00031866 | 0.0081577 | 0.0099275 | 3.1321e-06 | -2.0884 | -2.0032 | 3.1321e-06 | 0.92947 | 1.6021 | 0.46379 |  | 0.0099275 |  |  |  | 0.65469 | 0.42862 | 0.63684 | 0.40556 | 0.41693 | 0.0081577 | 6.6549e-05 | 0.0099275 | 9.8555e-05 | 8.0986e-05 | 0.017851 | 0.027266 | -0.0017698 | -0.21694 | 0.00031866 | 0.42862 | 3.1321e-06 | 6.6549e-05 | 7.0004e-05 | -6.9403e-06
[7 empty] | 1.54 | 34.6737 | 0.34674 | 0.28152 | 0.27414 | 0.61449 | 0.64535 | 0.62844 | 0.00028608 | 0.0073702 | 0.0089881 | 2.6175e-06 | -2.1325 | -2.0463 | 2.6175e-06 | 0.90661 | 1.6099 | 0.439 |  | 0.0089881 |  |  |  | 0.64535 | 0.41648 | 0.62844 | 0.39494 | 0.40556 | 0.0073702 | 5.432e-05 | 0.0089881 | 8.0786e-05 | 6.6244e-05 | 0.016914 | 0.026209 | -0.0016179 | -0.21951 | 0.00028608 | 0.41648 | 2.6175e-06 | 5.432e-05 | 6.6329e-05 | -6.3446e-06
[7 empty] | 1.56 | 36.3078 | 0.36308 | 0.27746 | 0.27049 | 0.60437 | 0.63604 | 0.62006 | 0.00025536 | 0.0066531 | 0.0081325 | 2.1886e-06 | -2.177 | -2.0898 | 2.1886e-06 | 0.88431 | 1.6174 | 0.41539 |  | 0.0081325 |  |  |  | 0.63604 | 0.40455 | 0.62006 | 0.38447 | 0.39438 | 0.0066531 | 4.4264e-05 | 0.0081325 | 6.6137e-05 | 5.4106e-05 | 0.01598 | 0.025124 | -0.0014794 | -0.22236 | 0.00025536 | 0.40455 | 2.1886e-06 | 4.4264e-05 | 6.2667e-05 | -5.8015e-06
[7 empty] | 1.58 | 38.0189 | 0.38019 | 0.27341 | 0.26684 | 0.59428 | 0.62676 | 0.6117 | 0.00022662 | 0.0060009 | 0.0073538 | 1.8304e-06 | -2.2218 | -2.1335 | 1.8304e-06 | 0.86255 | 1.6244 | 0.3929 |  | 0.0073538 |  |  |  | 0.62676 | 0.39283 | 0.6117 | 0.37418 | 0.38339 | 0.0060009 | 3.6011e-05 | 0.0073538 | 5.4079e-05 | 4.4129e-05 | 0.015054 | 0.024019 | -0.0013529 | -0.22545 | 0.00022662 | 0.39283 | 1.8304e-06 | 3.6011e-05 | 5.9035e-05 | -5.3056e-06
[7 empty] | 1.6 | 39.8107 | 0.39811 | 0.26938 | 0.26321 | 0.58424 | 0.61752 | 0.60338 | 0.00019991 | 0.0054084 | 0.0066457 | 1.5309e-06 | -2.2669 | -2.1775 | 1.5309e-06 | 0.84134 | 1.6312 | 0.37149 |  | 0.0066457 |  |  |  | 0.61752 | 0.38133 | 0.60338 | 0.36407 | 0.3726 | 0.0054084 | 2.9251e-05 | 0.0066457 | 4.4165e-05 | 3.5943e-05 | 0.014139 | 0.022896 | -0.0012373 | -0.22877 | 0.00019991 | 0.38133 | 1.5309e-06 | 2.9251e-05 | 5.5447e-05 | -4.8521e-06
[7 empty] | 1.62 | 41.6869 | 0.41687 | 0.26537 | 0.25959 | 0.57424 | 0.60832 | 0.59508 | 0.00017528 | 0.0048708 | 0.0060022 | 1.2801e-06 | -2.3124 | -2.2217 | 1.2801e-06 | 0.82064 | 1.6376 | 0.35113 |  | 0.0060022 |  |  |  | 0.60832 | 0.37006 | 0.59508 | 0.35413 | 0.362 | 0.0048708 | 2.3725e-05 | 0.0060022 | 3.6027e-05 | 2.9236e-05 | 0.013239 | 0.021763 | -0.0011314 | -0.23228 | 0.00017528 | 0.37006 | 1.2801e-06 | 2.3725e-05 | 5.1918e-05 | -4.4369e-06
[7 empty] | 1.64 | 43.6516 | 0.43652 | 0.26138 | 0.25599 | 0.56431 | 0.59919 | 0.58683 | 0.00015271 | 0.0043835 | 0.0054179 | 1.0699e-06 | -2.3582 | -2.2662 | 1.0699e-06 | 0.80046 | 1.6436 | 0.33177 |  | 0.0054179 |  |  |  | 0.59919 | 0.35902 | 0.58683 | 0.34437 | 0.35162 | 0.0043835 | 1.9215e-05 | 0.0054179 | 2.9354e-05 | 2.375e-05 | 0.012358 | 0.020624 | -0.0010344 | -0.23597 | 0.00015271 | 0.35902 | 1.0699e-06 | 1.9215e-05 | 4.8462e-05 | -4.0564e-06
[7 empty] | 1.66 | 45.7088 | 0.45709 | 0.25742 | 0.25241 | 0.55444 | 0.59011 | 0.57861 | 0.0001322 | 0.0039424 | 0.0048877 | 8.9373e-07 | -2.4042 | -2.3109 | 8.9373e-07 | 0.78077 | 1.6494 | 0.31338 |  | 0.0048877 |  |  |  | 0.59011 | 0.34823 | 0.57861 | 0.33479 | 0.34144 | 0.0039424 | 1.5542e-05 | 0.0048877 | 2.389e-05 | 1.9269e-05 | 0.011498 | 0.019484 | -0.00094537 | -0.2398 | 0.0001322 | 0.34823 | 8.9373e-07 | 1.5542e-05 | 4.509e-05 | -3.7073e-06
[7 empty] | 1.68 | 47.863 | 0.47863 | 0.25349 | 0.24884 | 0.54465 | 0.5811 | 0.57044 | 0.00011368 | 0.0035433 | 0.004407 | 7.4594e-07 | -2.4506 | -2.3559 | 7.4594e-07 | 0.76156 | 1.6549 | 0.29591 |  | 0.004407 |  |  |  | 0.5811 | 0.33768 | 0.57044 | 0.3254 | 0.33148 | 0.0035433 | 1.2555e-05 | 0.004407 | 1.9422e-05 | 1.5615e-05 | 0.010662 | 0.018348 | -0.00086368 | -0.24375 | 0.00011368 | 0.33768 | 7.4594e-07 | 1.2555e-05 | 4.1812e-05 | -3.387e-06
[7 empty] | 1.7 | 50.1187 | 0.50119 | 0.2496 | 0.2453 | 0.53494 | 0.57217 | 0.56232 | 9.7077e-05 | 0.0031827 | 0.0039714 | 6.22e-07 | -2.4972 | -2.4011 | 6.22e-07 | 0.74283 | 1.6601 | 0.27932 |  | 0.0039714 |  |  |  | 0.57217 | 0.32738 | 0.56232 | 0.3162 | 0.32174 | 0.0031827 | 1.013e-05 | 0.0039714 | 1.5772e-05 | 1.264e-05 | 0.0098528 | 0.01722 | -0.00078867 | -0.2478 | 9.7077e-05 | 0.32738 | 6.22e-07 | 1.013e-05 | 3.8638e-05 | -3.0928e-06
[7 empty] | 1.72 | 52.4807 | 0.52481 | 0.24574 | 0.24178 | 0.52532 | 0.56332 | 0.55425 | 8.2305e-05 | 0.0028571 | 0.0035769 | 5.1807e-07 | -2.5441 | -2.4465 | 5.1807e-07 | 0.72456 | 1.6651 | 0.26358 |  | 0.0035769 |  |  |  | 0.56332 | 0.31733 | 0.55425 | 0.30719 | 0.31222 | 0.0028571 | 8.1633e-06 | 0.0035769 | 1.2794e-05 | 1.022e-05 | 0.0090722 | 0.016105 | -0.00071977 | -0.25192 | 8.2305e-05 | 0.31733 | 5.1807e-07 | 8.1633e-06 | 3.5577e-05 | -2.8226e-06
[7 empty] | 1.74 | 54.9541 | 0.54954 | 0.24191 | 0.23828 | 0.51579 | 0.55455 | 0.54623 | 6.9258e-05 | 0.0025635 | 0.0032199 | 4.3096e-07 | -2.5912 | -2.4922 | 4.3096e-07 | 0.70673 | 1.6698 | 0.24866 |  | 0.0032199 |  |  |  | 0.55455 | 0.30753 | 0.54623 | 0.29837 | 0.30291 | 0.0025635 | 6.5714e-06 | 0.0032199 | 1.0368e-05 | 8.2542e-06 | 0.0083222 | 0.015007 | -0.00065648 | -0.25609 | 6.9258e-05 | 0.30753 | 4.3096e-07 | 6.5714e-06 | 3.2636e-05 | -2.5744e-06
[7 empty] | 1.76 | 57.544 | 0.57544 | 0.23813 | 0.23481 | 0.50636 | 0.54588 | 0.53827 | 5.7822e-05 | 0.0022988 | 0.0028971 | 3.5802e-07 | -2.6385 | -2.538 | 3.5802e-07 | 0.68935 | 1.6742 | 0.2345 |  | 0.0028971 |  |  |  | 0.54588 | 0.29798 | 0.53827 | 0.28974 | 0.29383 | 0.0022988 | 5.2844e-06 | 0.0028971 | 8.3933e-06 | 6.6599e-06 | 0.0076041 | 0.01393 | -0.00059835 | -0.26029 | 5.7822e-05 | 0.29798 | 3.5802e-07 | 5.2844e-06 | 2.982e-05 | -2.3465e-06
[7 empty] | 1.78 | 60.256 | 0.60256 | 0.23439 | 0.23137 | 0.49704 | 0.5373 | 0.53038 | 4.7877e-05 | 0.0020604 | 0.0026054 | 2.9699e-07 | -2.686 | -2.5841 | 2.9699e-07 | 0.67239 | 1.6784 | 0.22109 |  | 0.0026054 |  |  |  | 0.5373 | 0.28869 | 0.53038 | 0.2813 | 0.28497 | 0.0020604 | 4.2452e-06 | 0.0026054 | 6.7879e-06 | 5.3681e-06 | 0.0069193 | 0.012878 | -0.00054497 | -0.26449 | 4.7877e-05 | 0.28869 | 2.9699e-07 | 4.2452e-06 | 2.7135e-05 | -2.1371e-06
[7 empty] | 1.8 | 63.0957 | 0.63096 | 0.23069 | 0.22795 | 0.48782 | 0.52882 | 0.52255 | 3.9299e-05 | 0.0018459 | 0.0023418 | 2.4598e-07 | -2.7338 | -2.6304 | 2.4598e-07 | 0.65585 | 1.6824 | 0.20839 |  | 0.0023418 |  |  |  | 0.52882 | 0.27965 | 0.52255 | 0.27305 | 0.27633 | 0.0018459 | 3.4073e-06 | 0.0023418 | 5.4842e-06 | 4.3227e-06 | 0.0062689 | 0.011855 | -0.00049596 | -0.26869 | 3.9299e-05 | 0.27965 | 2.4598e-07 | 3.4073e-06 | 2.4584e-05 | -1.9449e-06
[7 empty] | 1.82 | 66.0693 | 0.66069 | 0.22703 | 0.22456 | 0.47871 | 0.52043 | 0.51478 | 3.1961e-05 | 0.001653 | 0.0021039 | 2.034e-07 | -2.7817 | -2.677 | 2.034e-07 | 0.63972 | 1.6862 | 0.19636 |  | 0.0021039 |  |  |  | 0.52043 | 0.27085 | 0.51478 | 0.265 | 0.26791 | 0.001653 | 2.7322e-06 | 0.0021039 | 4.4266e-06 | 3.4777e-06 | 0.0056534 | 0.010863 | -0.000451 | -0.27284 | 3.1961e-05 | 0.27085 | 2.034e-07 | 2.7322e-06 | 2.217e-05 | -1.7686e-06
[7 empty] | 1.84 | 69.1831 | 0.69183 | 0.22342 | 0.22121 | 0.46971 | 0.51216 | 0.50709 | 2.574e-05 | 0.0014796 | 0.0018893 | 1.679e-07 | -2.8299 | -2.7237 | 1.679e-07 | 0.62398 | 1.6898 | 0.18498 |  | 0.0018893 |  |  |  | 0.51216 | 0.26231 | 0.50709 | 0.25714 | 0.25971 | 0.0014796 | 2.1891e-06 | 0.0018893 | 3.5696e-06 | 2.7954e-06 | 0.0050735 | 0.0099061 | -0.00040976 | -0.27695 | 2.574e-05 | 0.26231 | 1.679e-07 | 2.1891e-06 | 1.9896e-05 | -1.6069e-06
[7 empty] | 1.86 | 72.4436 | 0.72444 | 0.21986 | 0.21788 | 0.46083 | 0.50399 | 0.49946 | 2.0516e-05 | 0.0013238 | 0.0016958 | 1.3836e-07 | -2.8782 | -2.7706 | 1.3836e-07 | 0.60864 | 1.6932 | 0.17421 |  | 0.0016958 |  |  |  | 0.50399 | 0.25401 | 0.49946 | 0.24946 | 0.25172 | 0.0013238 | 1.7526e-06 | 0.0016958 | 2.8758e-06 | 2.245e-06 | 0.0045295 | 0.0089872 | -0.00037197 | -0.28098 | 2.0516e-05 | 0.25401 | 1.3836e-07 | 1.7526e-06 | 1.7763e-05 | -1.4587e-06
[7 empty] | 1.88 | 75.8578 | 0.75858 | 0.21634 | 0.21459 | 0.45207 | 0.49593 | 0.49191 | 1.6172e-05 | 0.0011841 | 0.0015214 | 1.1381e-07 | -2.9266 | -2.8177 | 1.1381e-07 | 0.59366 | 1.6964 | 0.16402 |  | 0.0015214 |  |  |  | 0.49593 | 0.24595 | 0.49191 | 0.24198 | 0.24396 | 0.0011841 | 1.402e-06 | 0.0015214 | 2.3148e-06 | 1.8015e-06 | 0.0040214 | 0.0081088 | -0.00033736 | -0.28492 | 1.6172e-05 | 0.24595 | 1.1381e-07 | 1.402e-06 | 1.577e-05 | -1.323e-06
[7 empty] | 1.9 | 79.4328 | 0.79433 | 0.21287 | 0.21133 | 0.44343 | 0.48799 | 0.48444 | 1.2598e-05 | 0.0010587 | 0.0013644 | 9.3449e-08 | -2.9752 | -2.8651 | 9.3449e-08 | 0.57906 | 1.6994 | 0.15439 |  | 0.0013644 |  |  |  | 0.48799 | 0.23813 | 0.48444 | 0.23468 | 0.2364 | 0.0010587 | 1.1208e-06 | 0.0013644 | 1.8615e-06 | 1.4444e-06 | 0.0035493 | 0.0072734 | -0.00030569 | -0.28875 | 1.2598e-05 | 0.23813 | 9.3449e-08 | 1.1208e-06 | 1.3919e-05 | -1.1988e-06
[7 empty] | 1.92 | 83.1764 | 0.83176 | 0.20946 | 0.2081 | 0.43492 | 0.48015 | 0.47704 | 9.6897e-06 | 0.00094625 | 0.001223 | 7.6586e-08 | -3.024 | -2.9126 | 7.6586e-08 | 0.56482 | 1.7023 | 0.14529 |  | 0.001223 |  |  |  | 0.48015 | 0.23055 | 0.47704 | 0.22757 | 0.22905 | 0.00094625 | 8.9539e-07 | 0.001223 | 1.4957e-06 | 1.1573e-06 | 0.0031128 | 0.006483 | -0.00027674 | -0.29246 | 9.6897e-06 | 0.23055 | 7.6586e-08 | 8.9539e-07 | 1.2207e-05 | -1.0853e-06
[7 empty] | 1.94 | 87.0964 | 0.87096 | 0.20609 | 0.20491 | 0.42653 | 0.47244 | 0.46973 | 7.3529e-06 | 0.0008455 | 0.0010958 | 6.2648e-08 | -3.0729 | -2.9603 | 6.2648e-08 | 0.55092 | 1.705 | 0.13669 |  | 0.0010958 |  |  |  | 0.47244 | 0.2232 | 0.46973 | 0.22064 | 0.22192 | 0.0008455 | 7.1487e-07 | 0.0010958 | 1.2008e-06 | 9.2649e-07 | 0.0027116 | 0.0057397 | -0.0002503 | -0.29603 | 7.3529e-06 | 0.2232 | 6.2648e-08 | 7.1487e-07 | 1.0634e-05 | -9.8155e-07
[7 empty] | 1.96 | 91.2011 | 0.91201 | 0.20278 | 0.20175 | 0.41827 | 0.46484 | 0.46249 | 5.4998e-06 | 0.00075525 | 0.00098141 | 5.1149e-08 | -3.1219 | -3.0082 | 5.1149e-08 | 0.53737 | 1.7075 | 0.12857 |  | 0.00098141 |  |  |  | 0.46484 | 0.21607 | 0.46249 | 0.2139 | 0.21498 | 0.00075525 | 5.704e-07 | 0.00098141 | 9.6316e-07 | 7.412e-07 | 0.0023452 | 0.0050451 | -0.00022616 | -0.29945 | 5.4998e-06 | 0.21607 | 5.1149e-08 | 5.704e-07 | 9.1967e-06 | -8.8691e-07
[7 empty] | 1.98 | 95.4993 | 0.95499 | 0.19951 | 0.19863 | 0.41013 | 0.45735 | 0.45534 | 4.0513e-06 | 0.00067444 | 0.0008786 | 4.1681e-08 | -3.1711 | -3.0562 | 4.1681e-08 | 0.52415 | 1.7099 | 0.12091 |  | 0.0008786 |  |  |  | 0.45735 | 0.20917 | 0.45534 | 0.20733 | 0.20825 | 0.00067444 | 4.5487e-07 | 0.0008786 | 7.7194e-07 | 5.9256e-07 | 0.0020128 | 0.004401 | -0.00020416 | -0.30271 | 4.0513e-06 | 0.20917 | 4.1681e-08 | 4.5487e-07 | 7.8933e-06 | -8.0062e-07
[7 empty] | 2 | 100 | 1 | 0.1963 | 0.19555 | 0.40212 | 0.44998 | 0.44827 | 2.9369e-06 | 0.00060212 | 0.00078624 | 3.39e-08 | -3.2203 | -3.1044 | 3.39e-08 | 0.51126 | 1.7122 | 0.11368 |  | 0.00078624 |  |  |  | 0.44998 | 0.20249 | 0.44827 | 0.20095 | 0.20171 | 0.00060212 | 3.6255e-07 | 0.00078624 | 6.1817e-07 | 4.7341e-07 | 0.0017137 | 0.0038084 | -0.00018412 | -0.30578 | 2.9369e-06 | 0.20249 | 3.39e-08 | 3.6255e-07 | 6.7205e-06 | -7.2203e-07
[7 empty] | 2.02 | 104.7129 | 1.0471 | 0.19313 | 0.1925 | 0.39424 | 0.44274 | 0.44129 | 2.0943e-06 | 0.00053742 | 0.00070331 | 2.7518e-08 | -3.2697 | -3.1529 | 2.7518e-08 | 0.49869 | 1.7144 | 0.10685 |  | 0.00070331 |  |  |  | 0.44274 | 0.19601 | 0.44129 | 0.19474 | 0.19537 | 0.00053742 | 2.8883e-07 | 0.00070331 | 4.9465e-07 | 3.7798e-07 | 0.0014472 | 0.0032687 | -0.00016589 | -0.30867 | 2.0943e-06 | 0.19601 | 2.7518e-08 | 2.8883e-07 | 5.6751e-06 | -6.5053e-07
[7 empty] | 2.04 | 109.6478 | 1.0965 | 0.19002 | 0.18949 | 0.38649 | 0.4356 | 0.43439 | 1.4692e-06 | 0.00047957 | 0.00062888 | 2.2295e-08 | -3.3192 | -3.2014 | 2.2295e-08 | 0.48642 | 1.7164 | 0.10042 |  | 0.00062888 |  |  |  | 0.4356 | 0.18975 | 0.43439 | 0.1887 | 0.18922 | 0.00047957 | 2.2998e-07 | 0.00062888 | 3.9549e-07 | 3.0159e-07 | 0.0012121 | 0.0027826 | -0.00014931 | -0.31135 | 1.4692e-06 | 0.18975 | 2.2295e-08 | 2.2998e-07 | 4.7534e-06 | -5.8554e-07
[7 empty] | 2.06 | 114.8154 | 1.1482 | 0.18696 | 0.18653 | 0.37887 | 0.42859 | 0.42758 | 1.0152e-06 | 0.00042784 | 0.00056211 | 1.8028e-08 | -3.3687 | -3.2502 | 1.8028e-08 | 0.47445 | 1.7183 | 0.094347 |  | 0.00056211 |  |  |  | 0.42859 | 0.18369 | 0.42758 | 0.18283 | 0.18326 | 0.00042784 | 1.8305e-07 | 0.00056211 | 3.1597e-07 | 2.405e-07 | 0.0010076 | 0.0023509 | -0.00013427 | -0.31382 | 1.0152e-06 | 0.18369 | 1.8028e-08 | 1.8305e-07 | 3.9513e-06 | -5.2654e-07
[7 empty] | 2.08 | 120.2264 | 1.2023 | 0.18396 | 0.18359 | 0.37138 | 0.4217 | 0.42086 | 6.9306e-07 | 0.00038162 | 0.00050224 | 1.4549e-08 | -3.4184 | -3.2991 | 1.4549e-08 | 0.46278 | 1.7201 | 0.088627 |  | 0.00050224 |  |  |  | 0.4217 | 0.17783 | 0.42086 | 0.17713 | 0.17748 | 0.00038162 | 1.4564e-07 | 0.00050224 | 2.5225e-07 | 1.9167e-07 | 0.0008325 | 0.0019742 | -0.00012062 | -0.31607 | 6.9306e-07 | 0.17783 | 1.4549e-08 | 1.4564e-07 | 3.2647e-06 | -4.7302e-07
[7 empty] | 2.1 | 125.8925 | 1.2589 | 0.181 | 0.1807 | 0.36401 | 0.41492 | 0.41423 | 4.7028e-07 | 0.00034033 | 0.00044858 | 1.1719e-08 | -3.4681 | -3.3482 | 1.1719e-08 | 0.4514 | 1.7218 | 0.083237 |  | 0.00044858 |  |  |  | 0.41492 | 0.17216 | 0.41423 | 0.17159 | 0.17187 | 0.00034033 | 1.1582e-07 | 0.00044858 | 2.0122e-07 | 1.5266e-07 | 0.00068577 | 0.0016528 | -0.00010825 | -0.31809 | 4.7028e-07 | 0.17216 | 1.1719e-08 | 1.1582e-07 | 2.6893e-06 | -4.2452e-07
[7 empty] | 2.12 | 131.8257 | 1.3183 | 0.1781 | 0.17785 | 0.35677 | 0.40826 | 0.40769 | 3.206e-07 | 0.00030345 | 0.00040051 | 9.421e-09 | -3.5179 | -3.3974 | 9.421e-09 | 0.4403 | 1.7234 | 0.078159 |  | 0.00040051 |  |  |  | 0.40826 | 0.16668 | 0.40769 | 0.16621 | 0.16645 | 0.00030345 | 9.2079e-08 | 0.00040051 | 1.6041e-07 | 1.2153e-07 | 0.00056622 | 0.0013869 | -9.7062e-05 | -0.31987 | 3.206e-07 | 0.16668 | 9.421e-09 | 9.2079e-08 | 2.2205e-06 | -3.8063e-07
[7 empty] | 2.14 | 138.0384 | 1.3804 | 0.17524 | 0.17503 | 0.34966 | 0.40172 | 0.40124 | 2.2342e-07 | 0.00027051 | 0.00035746 | 7.559e-09 | -3.5678 | -3.4468 | 7.559e-09 | 0.42947 | 1.7249 | 0.073377 |  | 0.00035746 |  |  |  | 0.40172 | 0.16138 | 0.40124 | 0.161 | 0.16119 | 0.00027051 | 7.3178e-08 | 0.00035746 | 1.2778e-07 | 9.6697e-08 | 0.00047267 | 0.0011766 | -8.6943e-05 | -0.3214 | 2.2342e-07 | 0.16138 | 7.559e-09 | 7.3178e-08 | 1.8536e-06 | -3.4095e-07
[7 empty] | 2.16 | 144.544 | 1.4454 | 0.17244 | 0.17226 | 0.34267 | 0.39529 | 0.39489 | 1.6315e-07 | 0.00024112 | 0.00031892 | 6.0533e-09 | -3.6178 | -3.4963 | 6.0533e-09 | 0.4189 | 1.7263 | 0.068875 |  | 0.00031892 |  |  |  | 0.39529 | 0.15625 | 0.39489 | 0.15593 | 0.15609 | 0.00024112 | 5.8138e-08 | 0.00031892 | 1.0171e-07 | 7.6898e-08 | 0.00040392 | 0.0010218 | -7.7803e-05 | -0.32268 | 1.6315e-07 | 0.15625 | 6.0533e-09 | 5.8138e-08 | 1.584e-06 | -3.0511e-07
[7 empty] | 2.18 | 151.3561 | 1.5136 | 0.16968 | 0.16953 | 0.33581 | 0.38898 | 0.38862 | 1.287e-07 | 0.00021488 | 0.00028444 | 4.8382e-09 | -3.6678 | -3.546 | 4.8382e-09 | 0.4086 | 1.7276 | 0.064637 |  | 0.00028444 |  |  |  | 0.38898 | 0.1513 | 0.38862 | 0.15102 | 0.15116 | 0.00021488 | 4.6175e-08 | 0.00028444 | 8.0907e-08 | 6.1122e-08 | 0.00035874 | 0.00092227 | -6.9557e-05 | -0.3237 | 1.287e-07 | 0.1513 | 4.8382e-09 | 4.6175e-08 | 1.4068e-06 | -2.7277e-07
[7 empty] | 2.2 | 158.4893 | 1.5849 | 0.16698 | 0.16683 | 0.32907 | 0.38278 | 0.38244 | 1.1284e-07 | 0.00019148 | 0.0002536 | 3.8595e-09 | -3.7179 | -3.5958 | 3.8595e-09 | 0.39855 | 1.7289 | 0.060649 |  | 0.0002536 |  |  |  | 0.38278 | 0.14652 | 0.38244 | 0.14626 | 0.14639 | 0.00019148 | 3.6664e-08 | 0.0002536 | 6.4314e-08 | 4.8559e-08 | 0.00033592 | 0.00087759 | -6.2125e-05 | -0.32445 | 1.1284e-07 | 0.14652 | 3.8595e-09 | 3.6664e-08 | 1.3173e-06 | -2.4363e-07
[7 empty] | 2.22 | 165.9587 | 1.6596 | 0.16432 | 0.16418 | 0.32246 | 0.37669 | 0.37636 | 1.1171e-07 | 0.0001706 | 0.00022603 | 3.0729e-09 | -3.768 | -3.6458 | 3.0729e-09 | 0.38874 | 1.7301 | 0.056897 |  | 0.00022603 |  |  |  | 0.37669 | 0.1419 | 0.37636 | 0.14165 | 0.14177 | 0.0001706 | 2.9104e-08 | 0.00022603 | 5.109e-08 | 3.8561e-08 | 0.00033424 | 0.00088729 | -5.5434e-05 | -0.32494 | 1.1171e-07 | 0.1419 | 3.0729e-09 | 2.9104e-08 | 1.3107e-06 | -2.1739e-07
[7 empty] | 2.24 | 173.7801 | 1.7378 | 0.16172 | 0.16156 | 0.31596 | 0.37072 | 0.37037 | 1.2423e-07 | 0.00015198 | 0.00020139 | 2.4418e-09 | -3.8182 | -3.696 | 2.4418e-09 | 0.37918 | 1.7312 | 0.053368 |  | 0.00020139 |  |  |  | 0.37072 | 0.13743 | 0.37037 | 0.13717 | 0.1373 | 0.00015198 | 2.3097e-08 | 0.00020139 | 4.0558e-08 | 3.0607e-08 | 0.00035246 | 0.00095075 | -4.9415e-05 | -0.32515 | 1.2423e-07 | 0.13743 | 2.4418e-09 | 2.3097e-08 | 1.3822e-06 | -1.9378e-07
[7 empty] | 2.26 | 181.9701 | 1.8197 | 0.15916 | 0.15899 | 0.30959 | 0.36486 | 0.36447 | 1.5162e-07 | 0.00013537 | 0.00017938 | 1.9366e-09 | -3.8685 | -3.7462 | 1.9366e-09 | 0.36985 | 1.7322 | 0.05005 |  | 0.00017938 |  |  |  | 0.36486 | 0.13312 | 0.36447 | 0.13284 | 0.13298 | 0.00013537 | 1.8325e-08 | 0.00017938 | 3.2177e-08 | 2.4283e-08 | 0.00038939 | 0.0010672 | -4.4007e-05 | -0.32508 | 1.5162e-07 | 0.13312 | 1.9366e-09 | 1.8325e-08 | 1.527e-06 | -1.7258e-07
[7 empty] | 2.28 | 190.5461 | 1.9055 | 0.15665 | 0.15646 | 0.30333 | 0.3591 | 0.35866 | 1.9699e-07 | 0.00012057 | 0.00015972 | 1.533e-09 | -3.9188 | -3.7966 | 1.533e-09 | 0.36076 | 1.7332 | 0.04693 |  | 0.00015972 |  |  |  | 0.3591 | 0.12895 | 0.35866 | 0.12864 | 0.12879 | 0.00012057 | 1.4536e-08 | 0.00015972 | 2.5511e-08 | 1.9257e-08 | 0.00044383 | 0.001236 | -3.9153e-05 | -0.32474 | 1.9699e-07 | 0.12895 | 1.533e-09 | 1.4536e-08 | 1.7405e-06 | -1.5354e-07
[7 empty] | 2.3 | 199.5262 | 1.9953 | 0.15419 | 0.15396 | 0.2972 | 0.35346 | 0.35294 | 2.6483e-07 | 0.00010737 | 0.00014217 | 1.2111e-09 | -3.9691 | -3.8472 | 1.2111e-09 | 0.35188 | 1.7341 | 0.043998 |  | 0.00014217 |  |  |  | 0.35346 | 0.12493 | 0.35294 | 0.12457 | 0.12475 | 0.00010737 | 1.1529e-08 | 0.00014217 | 2.0213e-08 | 1.5265e-08 | 0.00051462 | 0.001456 | -3.48e-05 | -0.32411 | 2.6483e-07 | 0.12493 | 1.2111e-09 | 1.1529e-08 | 2.0181e-06 | -1.3647e-07
[7 empty] | 2.32 | 208.9296 | 2.0893 | 0.15177 | 0.15151 | 0.29118 | 0.34792 | 0.34732 | 3.6071e-07 | 9.561e-05 | 0.00012651 | 9.5489e-10 | -4.0195 | -3.8979 | 9.5489e-10 | 0.34323 | 1.735 | 0.041242 |  | 0.00012651 |  |  |  | 0.34792 | 0.12105 | 0.34732 | 0.12063 | 0.12084 | 9.561e-05 | 9.1413e-09 | 0.00012651 | 1.6005e-08 | 1.2096e-08 | 0.00060059 | 0.0017262 | -3.0901e-05 | -0.3232 | 3.6071e-07 | 0.12105 | 9.5489e-10 | 9.1413e-09 | 2.3552e-06 | -1.2118e-07
[7 empty] | 2.34 | 218.7762 | 2.1878 | 0.1494 | 0.1491 | 0.28527 | 0.34248 | 0.34178 | 4.9087e-07 | 8.513e-05 | 0.00011254 | 7.5143e-10 | -4.0699 | -3.9487 | 7.5143e-10 | 0.33478 | 1.7358 | 0.038654 |  | 0.00011254 |  |  |  | 0.34248 | 0.11729 | 0.34178 | 0.11682 | 0.11705 | 8.513e-05 | 7.2471e-09 | 0.00011254 | 1.2666e-08 | 9.5807e-09 | 0.00070062 | 0.0020457 | -2.7412e-05 | -0.322 | 4.9087e-07 | 0.11729 | 7.5143e-10 | 7.2471e-09 | 2.7475e-06 | -1.075e-07
[7 empty] | 2.36 | 229.0868 | 2.2909 | 0.14708 | 0.14672 | 0.27948 | 0.33715 | 0.33634 | 6.6199e-07 | 7.5792e-05 | 0.00010008 | 5.9014e-10 | -4.1204 | -3.9996 | 5.9014e-10 | 0.32655 | 1.7366 | 0.036222 |  | 0.00010008 |  |  |  | 0.33715 | 0.11367 | 0.33634 | 0.11312 | 0.1134 | 7.5792e-05 | 5.7444e-09 | 0.00010008 | 1.0017e-08 | 7.5856e-09 | 0.00081363 | 0.0024132 | -2.4293e-05 | -0.32052 | 6.6199e-07 | 0.11367 | 5.9014e-10 | 5.7444e-09 | 3.1907e-06 | -9.5266e-08
[7 empty] | 2.38 | 239.8833 | 2.3988 | 0.1448 | 0.14439 | 0.27379 | 0.33193 | 0.33099 | 8.8085e-07 | 6.7473e-05 | 8.898e-05 | 4.6255e-10 | -4.1709 | -4.0507 | 4.6255e-10 | 0.31852 | 1.7373 | 0.033939 |  | 8.898e-05 |  |  |  | 0.33193 | 0.11017 | 0.33099 | 0.10955 | 0.10986 | 6.7473e-05 | 4.5526e-09 | 8.898e-05 | 7.9174e-09 | 6.0037e-09 | 0.00093854 | 0.0028275 | -2.1507e-05 | -0.31875 | 8.8085e-07 | 0.11017 | 4.6255e-10 | 4.5526e-09 | 3.6805e-06 | -8.4341e-08
[7 empty] | 2.4 | 251.1886 | 2.5119 | 0.14256 | 0.14209 | 0.26822 | 0.3268 | 0.32573 | 1.1541e-06 | 6.0062e-05 | 7.9084e-05 | 3.6181e-10 | -4.2214 | -4.1019 | 3.6181e-10 | 0.31068 | 1.738 | 0.031795 |  | 7.9084e-05 |  |  |  | 0.3268 | 0.1068 | 0.32573 | 0.1061 | 0.10645 | 6.0062e-05 | 3.6075e-09 | 7.9084e-05 | 6.2542e-09 | 4.75e-09 | 0.0010743 | 0.0032874 | -1.9021e-05 | -0.31669 | 1.1541e-06 | 0.1068 | 3.6181e-10 | 3.6075e-09 | 4.213e-06 | -7.4593e-08
[7 empty] | 2.42 | 263.0268 | 2.6303 | 0.14037 | 0.13983 | 0.26276 | 0.32177 | 0.32055 | 1.4883e-06 | 5.3462e-05 | 7.0268e-05 | 2.8243e-10 | -4.272 | -4.1532 | 2.8243e-10 | 0.30304 | 1.7386 | 0.029782 |  | 7.0268e-05 |  |  |  | 0.32177 | 0.10354 | 0.32055 | 0.10275 | 0.10315 | 5.3462e-05 | 2.8582e-09 | 7.0268e-05 | 4.9376e-09 | 3.7567e-09 | 0.00122 | 0.0037914 | -1.6806e-05 | -0.31435 | 1.4883e-06 | 0.10354 | 2.8243e-10 | 2.8582e-09 | 4.7841e-06 | -6.5905e-08
[7 empty] | 2.44 | 275.4229 | 2.7542 | 0.13822 | 0.13762 | 0.2574 | 0.31684 | 0.31547 | 1.8893e-06 | 4.7584e-05 | 6.2417e-05 | 2.2002e-10 | -4.3225 | -4.2047 | 2.2002e-10 | 0.29559 | 1.7392 | 0.027893 |  | 6.2417e-05 |  |  |  | 0.31684 | 0.10039 | 0.31547 | 0.099521 | 0.099954 | 4.7584e-05 | 2.2642e-09 | 6.2417e-05 | 3.8959e-09 | 2.9701e-09 | 0.0013745 | 0.0043381 | -1.4833e-05 | -0.31172 | 1.8893e-06 | 0.10039 | 2.2002e-10 | 2.2642e-09 | 5.3902e-06 | -5.8168e-08
[7 empty] | 2.46 | 288.4032 | 2.884 | 0.13611 | 0.13544 | 0.25215 | 0.31201 | 0.31047 | 2.3625e-06 | 4.235e-05 | 5.5428e-05 | 1.7103e-10 | -4.3731 | -4.2563 | 1.7103e-10 | 0.28832 | 1.7397 | 0.02612 |  | 5.5428e-05 |  |  |  | 0.31201 | 0.097351 | 0.31047 | 0.096394 | 0.096871 | 4.235e-05 | 1.7935e-09 | 5.5428e-05 | 3.0722e-09 | 2.3473e-09 | 0.001537 | 0.0049262 | -1.3078e-05 | -0.30881 | 2.3625e-06 | 0.097351 | 1.7103e-10 | 1.7935e-09 | 6.0276e-06 | -5.1286e-08
[7 empty] | 2.48 | 301.9952 | 3.02 | 0.13404 | 0.1333 | 0.247 | 0.30727 | 0.30557 | 2.9126e-06 | 3.7689e-05 | 4.9207e-05 | 1.3267e-10 | -4.4238 | -4.308 | 1.3267e-10 | 0.28122 | 1.7403 | 0.024457 |  | 4.9207e-05 |  |  |  | 0.30727 | 0.094417 | 0.30557 | 0.093371 | 0.093892 | 3.7689e-05 | 1.4205e-09 | 4.9207e-05 | 2.4213e-09 | 1.8546e-09 | 0.0017066 | 0.0055541 | -1.1518e-05 | -0.30561 | 2.9126e-06 | 0.094417 | 1.3267e-10 | 1.4205e-09 | 6.6927e-06 | -4.5169e-08
[7 empty] | 2.5 | 316.2278 | 3.1623 | 0.13202 | 0.13119 | 0.24195 | 0.30263 | 0.30075 | 3.5437e-06 | 3.3539e-05 | 4.3673e-05 | 1.0269e-10 | -4.4744 | -4.3598 | 1.0269e-10 | 0.27431 | 1.7408 | 0.022897 |  | 4.3673e-05 |  |  |  | 0.30263 | 0.091584 | 0.30075 | 0.090448 | 0.091014 | 3.3539e-05 | 1.1249e-09 | 4.3673e-05 | 1.9073e-09 | 1.4648e-09 | 0.0018825 | 0.0062204 | -1.0133e-05 | -0.30213 | 3.5437e-06 | 0.091584 | 1.0269e-10 | 1.1249e-09 | 7.3822e-06 | -3.9739e-08
[7 empty] | 2.52 | 331.1311 | 3.3113 | 0.13003 | 0.12913 | 0.237 | 0.29808 | 0.29601 | 4.2589e-06 | 2.9845e-05 | 3.875e-05 | 7.9302e-11 | -4.5251 | -4.4117 | 7.9302e-11 | 0.26756 | 1.7412 | 0.021434 |  | 3.875e-05 |  |  |  | 0.29808 | 0.088849 | 0.29601 | 0.087623 | 0.088234 | 2.9845e-05 | 8.9074e-10 | 3.875e-05 | 1.5016e-09 | 1.1565e-09 | 0.0020637 | 0.0069235 | -8.9052e-06 | -0.29838 | 4.2589e-06 | 0.088849 | 7.9302e-11 | 8.9074e-10 | 8.093e-06 | -3.4922e-08
[7 empty] | 2.54 | 346.7369 | 3.4674 | 0.12808 | 0.1271 | 0.23215 | 0.29361 | 0.29136 | 5.0606e-06 | 2.6557e-05 | 3.4374e-05 | 6.1104e-11 | -4.5758 | -4.4638 | 6.1104e-11 | 0.26098 | 1.7417 | 0.020062 |  | 3.4374e-05 |  |  |  | 0.29361 | 0.086209 | 0.29136 | 0.084893 | 0.085548 | 2.6557e-05 | 7.0526e-10 | 3.4374e-05 | 1.1815e-09 | 9.1285e-10 | 0.0022496 | 0.0076617 | -7.8169e-06 | -0.29435 | 5.0606e-06 | 0.086209 | 6.1104e-11 | 7.0526e-10 | 8.8219e-06 | -3.0655e-08
[7 empty] | 2.56 | 363.0781 | 3.6308 | 0.12617 | 0.12511 | 0.22739 | 0.28924 | 0.2868 | 5.9504e-06 | 2.3629e-05 | 3.0483e-05 | 4.6972e-11 | -4.6265 | -4.5159 | 4.6972e-11 | 0.25456 | 1.7421 | 0.018775 |  | 3.0483e-05 |  |  |  | 0.28924 | 0.083659 | 0.2868 | 0.082254 | 0.082954 | 2.3629e-05 | 5.5835e-10 | 3.0483e-05 | 9.2921e-10 | 7.2029e-10 | 0.0024393 | 0.0084336 | -6.8536e-06 | -0.29004 | 5.9504e-06 | 0.083659 | 4.6972e-11 | 5.5835e-10 | 9.566e-06 | -2.6877e-08
[7 empty] | 2.58 | 380.1894 | 3.8019 | 0.1243 | 0.12316 | 0.22273 | 0.28495 | 0.28232 | 6.9288e-06 | 2.1024e-05 | 2.7026e-05 | 3.6021e-11 | -4.6773 | -4.5682 | 3.6021e-11 | 0.2483 | 1.7424 | 0.017569 |  | 2.7026e-05 |  |  |  | 0.28495 | 0.081198 | 0.28232 | 0.079705 | 0.080448 | 2.1024e-05 | 4.4201e-10 | 2.7026e-05 | 7.3039e-10 | 5.6819e-10 | 0.0026323 | 0.0092376 | -6.0017e-06 | -0.28547 | 6.9288e-06 | 0.081198 | 3.6021e-11 | 4.4201e-10 | 1.0323e-05 | -2.3536e-08
[7 empty] | 2.6 | 398.1072 | 3.9811 | 0.12247 | 0.12124 | 0.21817 | 0.28075 | 0.27792 | 7.9959e-06 | 1.8705e-05 | 2.3954e-05 | 2.7555e-11 | -4.728 | -4.6206 | 2.7555e-11 | 0.24219 | 1.7428 | 0.016439 |  | 2.3954e-05 |  |  |  | 0.28075 | 0.078821 | 0.27792 | 0.077241 | 0.078027 | 1.8705e-05 | 3.4988e-10 | 2.3954e-05 | 5.7381e-10 | 4.4807e-10 | 0.0028277 | 0.010072 | -5.2493e-06 | -0.28063 | 7.9959e-06 | 0.078821 | 2.7555e-11 | 3.4988e-10 | 1.1089e-05 | -2.0585e-08
[7 empty] | 2.62 | 416.8694 | 4.1687 | 0.12068 | 0.11936 | 0.21369 | 0.27663 | 0.27361 | 9.1506e-06 | 1.6641e-05 | 2.1227e-05 | 2.1024e-11 | -4.7788 | -4.6731 | 2.1024e-11 | 0.23623 | 1.7431 | 0.01538 |  | 2.1227e-05 |  |  |  | 0.27663 | 0.076526 | 0.27361 | 0.074862 | 0.075689 | 1.6641e-05 | 2.7693e-10 | 2.1227e-05 | 4.5057e-10 | 3.5324e-10 | 0.003025 | 0.010935 | -4.5852e-06 | -0.27553 | 9.1506e-06 | 0.076526 | 2.1024e-11 | 2.7693e-10 | 1.1863e-05 | -1.7981e-08
[7 empty] | 2.64 | 436.5158 | 4.3652 | 0.11892 | 0.11751 | 0.2093 | 0.2726 | 0.26938 | 1.0391e-05 | 1.4805e-05 | 1.8805e-05 | 1.5999e-11 | -4.8296 | -4.7257 | 1.5999e-11 | 0.23042 | 1.7434 | 0.014387 |  | 1.8805e-05 |  |  |  | 0.2726 | 0.07431 | 0.26938 | 0.072563 | 0.073432 | 1.4805e-05 | 2.1918e-10 | 1.8805e-05 | 3.5362e-10 | 2.784e-10 | 0.0032236 | 0.011825 | -3.9999e-06 | -0.27017 | 1.0391e-05 | 0.07431 | 1.5999e-11 | 2.1918e-10 | 1.2641e-05 | -1.5686e-08
[7 empty] | 2.66 | 457.0882 | 4.5709 | 0.11719 | 0.1157 | 0.20501 | 0.26865 | 0.26522 | 1.1716e-05 | 1.3171e-05 | 1.6655e-05 | 1.2141e-11 | -4.8804 | -4.7785 | 1.2141e-11 | 0.22475 | 1.7437 | 0.013457 |  | 1.6655e-05 |  |  |  | 0.26865 | 0.07217 | 0.26522 | 0.070343 | 0.071251 | 1.3171e-05 | 1.7346e-10 | 1.6655e-05 | 2.7739e-10 | 2.1935e-10 | 0.0034228 | 0.012741 | -3.4844e-06 | -0.26456 | 1.1716e-05 | 0.07217 | 1.2141e-11 | 1.7346e-10 | 1.3423e-05 | -1.3664e-08
[7 empty] | 2.68 | 478.6301 | 4.7863 | 0.1155 | 0.11392 | 0.2008 | 0.26477 | 0.26115 | 1.3121e-05 | 1.1716e-05 | 1.4747e-05 | 9.1868e-12 | -4.9312 | -4.8313 | 9.1868e-12 | 0.21922 | 1.744 | 0.012586 |  | 1.4747e-05 |  |  |  | 0.26477 | 0.070104 | 0.26115 | 0.068199 | 0.069145 | 1.1716e-05 | 1.3727e-10 | 1.4747e-05 | 2.1748e-10 | 1.7278e-10 | 0.0036223 | 0.013681 | -3.031e-06 | -0.2587 | 1.3121e-05 | 0.070104 | 9.1868e-12 | 1.3727e-10 | 1.4205e-05 | -1.1886e-08
[7 empty] | 2.7 | 501.1872 | 5.0119 | 0.11385 | 0.11218 | 0.19667 | 0.26098 | 0.25715 | 1.4603e-05 | 1.0422e-05 | 1.3055e-05 | 6.9304e-12 | -4.982 | -4.8842 | 6.9304e-12 | 0.21383 | 1.7443 | 0.01177 |  | 1.3055e-05 |  |  |  | 0.26098 | 0.068108 | 0.25715 | 0.066128 | 0.067111 | 1.0422e-05 | 1.0863e-10 | 1.3055e-05 | 1.7043e-10 | 1.3606e-10 | 0.0038214 | 0.014643 | -2.6326e-06 | -0.25259 | 1.4603e-05 | 0.068108 | 6.9304e-12 | 1.0863e-10 | 1.4986e-05 | -1.0324e-08
[7 empty] | 2.72 | 524.8075 | 5.2481 | 0.11222 | 0.11047 | 0.19263 | 0.25726 | 0.25324 | 1.6158e-05 | 9.2711e-06 | 1.1554e-05 | 5.2117e-12 | -5.0329 | -4.9373 | 5.2117e-12 | 0.20857 | 1.7445 | 0.011007 |  | 1.1554e-05 |  |  |  | 0.25726 | 0.066181 | 0.25324 | 0.064129 | 0.065147 | 9.2711e-06 | 8.5953e-11 | 1.1554e-05 | 1.335e-10 | 1.0712e-10 | 0.0040197 | 0.015625 | -2.2829e-06 | -0.24624 | 1.6158e-05 | 0.066181 | 5.2117e-12 | 8.5953e-11 | 1.5764e-05 | -8.9526e-09
[7 empty] | 2.74 | 549.5409 | 5.4954 | 0.11063 | 0.10879 | 0.18867 | 0.25361 | 0.2494 | 1.7781e-05 | 8.2468e-06 | 1.0223e-05 | 3.9061e-12 | -5.0837 | -4.9904 | 3.9061e-12 | 0.20344 | 1.7447 | 0.010291 |  | 1.0223e-05 |  |  |  | 0.25361 | 0.064319 | 0.2494 | 0.062198 | 0.06325 | 8.2468e-06 | 6.801e-11 | 1.0223e-05 | 1.0451e-10 | 8.4309e-11 | 0.0042168 | 0.016627 | -1.9764e-06 | -0.23966 | 1.7781e-05 | 0.064319 | 3.9061e-12 | 6.801e-11 | 1.6536e-05 | -7.7506e-09
[7 empty] | 2.76 | 575.4399 | 5.7544 | 0.10908 | 0.10715 | 0.18478 | 0.25004 | 0.24563 | 1.9468e-05 | 7.3355e-06 | 9.0435e-06 | 2.9173e-12 | -5.1346 | -5.0437 | 2.9173e-12 | 0.19844 | 1.7449 | 0.0096214 |  | 9.0435e-06 |  |  |  | 0.25004 | 0.062521 | 0.24563 | 0.060334 | 0.061418 | 7.3355e-06 | 5.381e-11 | 9.0435e-06 | 8.1785e-11 | 6.6339e-11 | 0.0044122 | 0.017646 | -1.708e-06 | -0.23284 | 1.9468e-05 | 0.062521 | 2.9173e-12 | 5.381e-11 | 1.7303e-05 | -6.6981e-09
[7 empty] | 2.78 | 602.5596 | 6.0256 | 0.10755 | 0.10554 | 0.18098 | 0.24654 | 0.24194 | 2.1212e-05 | 6.5248e-06 | 7.9981e-06 | 2.1706e-12 | -5.1854 | -5.097 | 2.1706e-12 | 0.19356 | 1.7451 | 0.0089945 |  | 7.9981e-06 |  |  |  | 0.24654 | 0.060784 | 0.24194 | 0.058534 | 0.059649 | 6.5248e-06 | 4.2573e-11 | 7.9981e-06 | 6.3969e-11 | 5.2186e-11 | 0.0046056 | 0.018681 | -1.4733e-06 | -0.2258 | 2.1212e-05 | 0.060784 | 2.1706e-12 | 4.2573e-11 | 1.8061e-05 | -5.7777e-09
[7 empty] | 2.8 | 630.9573 | 6.3096 | 0.10606 | 0.10396 | 0.17726 | 0.24312 | 0.23832 | 2.3008e-05 | 5.8035e-06 | 7.0718e-06 | 1.6086e-12 | -5.2363 | -5.1505 | 1.6086e-12 | 0.18879 | 1.7453 | 0.0084076 |  | 7.0718e-06 |  |  |  | 0.24312 | 0.059106 | 0.23832 | 0.056797 | 0.05794 | 5.8035e-06 | 3.3681e-11 | 7.0718e-06 | 5.0011e-11 | 4.1041e-11 | 0.0047967 | 0.01973 | -1.2683e-06 | -0.21854 | 2.3008e-05 | 0.059106 | 1.6086e-12 | 3.3681e-11 | 1.881e-05 | -4.9738e-09
[7 empty] | 2.82 | 660.6934 | 6.6069 | 0.10459 | 0.10242 | 0.17361 | 0.23976 | 0.23478 | 2.485e-05 | 5.1619e-06 | 6.2514e-06 | 1.1871e-12 | -5.2872 | -5.204 | 1.1871e-12 | 0.18415 | 1.7455 | 0.0078584 |  | 6.2514e-06 |  |  |  | 0.23976 | 0.057485 | 0.23478 | 0.05512 | 0.05629 | 5.1619e-06 | 2.6645e-11 | 6.2514e-06 | 3.908e-11 | 3.2269e-11 | 0.004985 | 0.020792 | -1.0895e-06 | -0.21107 | 2.485e-05 | 0.057485 | 1.1871e-12 | 2.6645e-11 | 1.9549e-05 | -4.2726e-09
[7 empty] | 2.84 | 691.831 | 6.9183 | 0.10316 | 0.1009 | 0.17003 | 0.23647 | 0.2313 | 2.6732e-05 | 4.5911e-06 | 5.5249e-06 | 8.7195e-13 | -5.3381 | -5.2577 | 8.7195e-13 | 0.17962 | 1.7456 | 0.0073445 |  | 5.5249e-06 |  |  |  | 0.23647 | 0.055919 | 0.2313 | 0.0535 | 0.054696 | 4.5911e-06 | 2.1079e-11 | 5.5249e-06 | 3.0525e-11 | 2.5366e-11 | 0.0051703 | 0.021864 | -9.3378e-07 | -0.20339 | 2.6732e-05 | 0.055919 | 8.7195e-13 | 2.1079e-11 | 2.0276e-05 | -3.6619e-09
[7 empty] | 2.86 | 724.436 | 7.2444 | 0.10175 | 0.099416 | 0.16653 | 0.23325 | 0.2279 | 2.8648e-05 | 4.0834e-06 | 4.8817e-06 | 6.3731e-13 | -5.389 | -5.3114 | 6.3731e-13 | 0.1752 | 1.7458 | 0.0068636 |  | 4.8817e-06 |  |  |  | 0.23325 | 0.054406 | 0.2279 | 0.051937 | 0.053157 | 4.0834e-06 | 1.6674e-11 | 4.8817e-06 | 2.3831e-11 | 1.9934e-11 | 0.0053524 | 0.022947 | -7.9832e-07 | -0.1955 | 2.8648e-05 | 0.054406 | 6.3731e-13 | 1.6674e-11 | 2.099e-05 | -3.1307e-09
[7 empty] | 2.88 | 758.5776 | 7.5858 | 0.10037 | 0.097961 | 0.1631 | 0.23009 | 0.22456 | 3.0592e-05 | 3.6318e-06 | 4.3125e-06 | 4.6331e-13 | -5.4399 | -5.3653 | 4.6331e-13 | 0.17089 | 1.7459 | 0.0064137 |  | 4.3125e-06 |  |  |  | 0.23009 | 0.052943 | 0.22456 | 0.050429 | 0.051671 | 3.6318e-06 | 1.319e-11 | 4.3125e-06 | 1.8597e-11 | 1.5662e-11 | 0.005531 | 0.024038 | -6.8067e-07 | -0.18742 | 3.0592e-05 | 0.052943 | 4.6331e-13 | 1.319e-11 | 2.169e-05 | -2.6693e-09
[7 empty] | 2.9 | 794.3282 | 7.9433 | 0.099025 | 0.096536 | 0.15974 | 0.227 | 0.2213 | 3.2556e-05 | 3.2301e-06 | 3.8087e-06 | 3.3484e-13 | -5.4908 | -5.4192 | 3.3484e-13 | 0.16669 | 1.7461 | 0.0059928 |  | 3.8087e-06 |  |  |  | 0.227 | 0.05153 | 0.2213 | 0.048972 | 0.050235 | 3.2301e-06 | 1.0433e-11 | 3.8087e-06 | 1.4506e-11 | 1.2302e-11 | 0.0057058 | 0.025135 | -5.7866e-07 | -0.17915 | 3.2556e-05 | 0.05153 | 3.3484e-13 | 1.0433e-11 | 2.2376e-05 | -2.2692e-09
[7 empty] | 2.92 | 831.7638 | 8.3176 | 0.097704 | 0.095141 | 0.15645 | 0.22397 | 0.2181 | 3.4535e-05 | 2.8727e-06 | 3.3631e-06 | 2.4043e-13 | -5.5417 | -5.4733 | 2.4043e-13 | 0.16259 | 1.7462 | 0.0055991 |  | 3.3631e-06 |  |  |  | 0.22397 | 0.050164 | 0.2181 | 0.047566 | 0.048848 | 2.8727e-06 | 8.2526e-12 | 3.3631e-06 | 1.131e-11 | 9.6613e-12 | 0.0058767 | 0.026238 | -4.9034e-07 | -0.17069 | 3.4535e-05 | 0.050164 | 2.4043e-13 | 8.2526e-12 | 2.3046e-05 | -1.9229e-09
[7 empty] | 2.94 | 870.9636 | 8.7096 | 0.09641 | 0.093774 | 0.15322 | 0.22101 | 0.21496 | 3.6522e-05 | 2.5549e-06 | 2.9689e-06 | 1.7141e-13 | -5.5926 | -5.5274 | 1.7141e-13 | 0.15859 | 1.7463 | 0.0052309 |  | 2.9689e-06 |  |  |  | 0.22101 | 0.048844 | 0.21496 | 0.046209 | 0.047509 | 2.5549e-06 | 6.5276e-12 | 2.9689e-06 | 8.8146e-12 | 7.5854e-12 | 0.0060434 | 0.027345 | -4.1402e-07 | -0.16205 | 3.6522e-05 | 0.048844 | 1.7141e-13 | 6.5276e-12 | 2.37e-05 | -1.6236e-09
[7 empty] | 2.96 | 912.0108 | 9.1201 | 0.095142 | 0.092435 | 0.15006 | 0.2181 | 0.2119 | 3.8512e-05 | 2.2722e-06 | 2.6204e-06 | 1.2124e-13 | -5.6435 | -5.5816 | 1.2124e-13 | 0.15469 | 1.7464 | 0.0048866 |  | 2.6204e-06 |  |  |  | 0.2181 | 0.047568 | 0.2119 | 0.0449 | 0.046215 | 2.2722e-06 | 5.163e-12 | 2.6204e-06 | 6.8665e-12 | 5.9541e-12 | 0.0062058 | 0.028454 | -3.4819e-07 | -0.15324 | 3.8512e-05 | 0.047568 | 1.2124e-13 | 5.163e-12 | 2.4337e-05 | -1.3654e-09
[7 empty] | 2.98 | 954.9926 | 9.5499 | 0.093901 | 0.091124 | 0.14697 | 0.21525 | 0.20889 | 4.0498e-05 | 2.0208e-06 | 2.3123e-06 | 8.4981e-14 | -5.6945 | -5.636 | 8.4981e-14 | 0.15088 | 1.7465 | 0.0045646 |  | 2.3123e-06 |  |  |  | 0.21525 | 0.046335 | 0.20889 | 0.043635 | 0.044965 | 2.0208e-06 | 4.0836e-12 | 2.3123e-06 | 5.3467e-12 | 4.6727e-12 | 0.0063638 | 0.029564 | -2.9151e-07 | -0.14426 | 4.0498e-05 | 0.046335 | 8.4981e-14 | 4.0836e-12 | 2.4956e-05 | -1.1432e-09
[7 empty] | 3 | 1000 | 10 | 0.092684 | 0.089841 | 0.14394 | 0.21247 | 0.20595 | 4.2474e-05 | 1.7972e-06 | 2.04e-06 | 5.8965e-14 | -5.7454 | -5.6904 | 5.8965e-14 | 0.14717 | 1.7466 | 0.0042635 |  | 2.04e-06 |  |  |  | 0.21247 | 0.045142 | 0.20595 | 0.042415 | 0.043757 | 1.7972e-06 | 3.2298e-12 | 2.04e-06 | 4.1615e-12 | 3.6662e-12 | 0.0065172 | 0.030674 | -2.4283e-07 | -0.13512 | 4.2474e-05 | 0.045142 | 5.8965e-14 | 3.2298e-12 | 2.5558e-05 | -9.5226e-10
[7 empty] | 3.02 | 1047.1285 | 10.4713 | 0.091493 | 0.088585 | 0.14097 | 0.20974 | 0.20307 | 4.4435e-05 | 1.5983e-06 | 1.7994e-06 | 4.044e-14 | -5.7964 | -5.7449 | 4.044e-14 | 0.14355 | 1.7467 | 0.003982 |  | 1.7994e-06 |  |  |  | 0.20974 | 0.043989 | 0.20307 | 0.041237 | 0.042591 | 1.5983e-06 | 2.5544e-12 | 1.7994e-06 | 3.2377e-12 | 2.8758e-12 | 0.0066659 | 0.031783 | -2.011e-07 | -0.12582 | 4.4435e-05 | 0.043989 | 4.044e-14 | 2.5544e-12 | 2.6141e-05 | -7.8861e-10
[7 empty] | 3.04 | 1096.4782 | 10.9648 | 0.090326 | 0.087355 | 0.13806 | 0.20706 | 0.20025 | 4.6375e-05 | 1.4214e-06 | 1.5868e-06 | 2.7362e-14 | -5.8473 | -5.7995 | 2.7362e-14 | 0.14002 | 1.7468 | 0.0037189 |  | 1.5868e-06 |  |  |  | 0.20706 | 0.042874 | 0.20025 | 0.0401 | 0.041464 | 1.4214e-06 | 2.0203e-12 | 1.5868e-06 | 2.5179e-12 | 2.2554e-12 | 0.0068099 | 0.032888 | -1.6542e-07 | -0.11638 | 4.6375e-05 | 0.042874 | 2.7362e-14 | 2.0203e-12 | 2.6705e-05 | -6.4869e-10
[7 empty] | 3.06 | 1148.1536 | 11.4815 | 0.089183 | 0.086152 | 0.13521 | 0.20444 | 0.19749 | 4.8288e-05 | 1.264e-06 | 1.399e-06 | 1.8222e-14 | -5.8982 | -5.8542 | 1.8222e-14 | 0.13658 | 1.7469 | 0.003473 |  | 1.399e-06 |  |  |  | 0.20444 | 0.041796 | 0.19749 | 0.039003 | 0.040375 | 1.264e-06 | 1.5978e-12 | 1.399e-06 | 1.9573e-12 | 1.7684e-12 | 0.006949 | 0.03399 | -1.3499e-07 | -0.10679 | 4.8288e-05 | 0.041796 | 1.8222e-14 | 1.5978e-12 | 2.7251e-05 | -5.2937e-10
[7 empty] | 3.08 | 1202.2644 | 12.0226 | 0.088063 | 0.084974 | 0.13242 | 0.20187 | 0.19479 | 5.0171e-05 | 1.1241e-06 | 1.2332e-06 | 1.1906e-14 | -5.9492 | -5.909 | 1.1906e-14 | 0.13322 | 1.7469 | 0.0032431 |  | 1.2332e-06 |  |  |  | 0.20187 | 0.040753 | 0.19479 | 0.037943 | 0.039323 | 1.1241e-06 | 1.2636e-12 | 1.2332e-06 | 1.5208e-12 | 1.3863e-12 | 0.0070831 | 0.035087 | -1.0912e-07 | -0.097069 | 5.0171e-05 | 0.040753 | 1.1906e-14 | 1.2636e-12 | 2.7777e-05 | -4.2791e-10
[7 empty] | 3.1 | 1258.9254 | 12.5893 | 0.086967 | 0.083821 | 0.12969 | 0.19936 | 0.19215 | 5.2018e-05 | 9.9967e-07 | 1.0869e-06 | 7.6015e-15 | -6.0001 | -5.9638 | 7.6015e-15 | 0.12994 | 1.747 | 0.0030282 |  | 1.0869e-06 |  |  |  | 0.19936 | 0.039744 | 0.19215 | 0.036921 | 0.038307 | 9.9967e-07 | 9.9933e-13 | 1.0869e-06 | 1.1812e-12 | 1.0865e-12 | 0.0072123 | 0.036177 | -8.7187e-08 | -0.087216 | 5.2018e-05 | 0.039744 | 7.6015e-15 | 9.9933e-13 | 2.8284e-05 | -3.4191e-10
[7 empty] | 3.12 | 1318.2567 | 13.1826 | 0.085893 | 0.082692 | 0.12702 | 0.1969 | 0.18956 | 5.3824e-05 | 8.8899e-07 | 9.5766e-07 | 4.7149e-15 | -6.0511 | -6.0188 | 4.7149e-15 | 0.12674 | 1.7471 | 0.0028274 |  | 9.5766e-07 |  |  |  | 0.1969 | 0.038769 | 0.18956 | 0.035934 | 0.037324 | 8.8899e-07 | 7.9031e-13 | 9.5766e-07 | 9.1711e-13 | 8.5135e-13 | 0.0073365 | 0.03726 | -6.8665e-08 | -0.077239 | 5.3824e-05 | 0.038769 | 4.7149e-15 | 7.9031e-13 | 2.8771e-05 | -2.6927e-10
[7 empty] | 3.14 | 1380.3843 | 13.8038 | 0.084841 | 0.081588 | 0.12439 | 0.19449 | 0.18703 | 5.5586e-05 | 7.9057e-07 | 8.4365e-07 | 2.8177e-15 | -6.1021 | -6.0738 | 2.8177e-15 | 0.12363 | 1.7471 | 0.0026398 |  | 8.4365e-07 |  |  |  | 0.19449 | 0.037825 | 0.18703 | 0.034981 | 0.036375 | 7.9057e-07 | 6.25e-13 | 8.4365e-07 | 7.1175e-13 | 6.6697e-13 | 0.0074556 | 0.038335 | -5.3082e-08 | -0.067144 | 5.5586e-05 | 0.037825 | 2.8177e-15 | 6.25e-13 | 2.9238e-05 | -2.0817e-10
[7 empty] | 3.16 | 1445.4398 | 14.4544 | 0.083811 | 0.080508 | 0.12183 | 0.19212 | 0.18455 | 5.73e-05 | 7.0304e-07 | 7.4307e-07 | 1.6024e-15 | -6.153 | -6.129 | 1.6024e-15 | 0.12059 | 1.7472 | 0.0024645 |  | 7.4307e-07 |  |  |  | 0.19212 | 0.036912 | 0.18455 | 0.034061 | 0.035458 | 7.0304e-07 | 4.9426e-13 | 7.4307e-07 | 5.5215e-13 | 5.2241e-13 | 0.0075697 | 0.0394 | -4.003e-08 | -0.056938 | 5.73e-05 | 0.036912 | 1.6024e-15 | 4.9426e-13 | 2.9685e-05 | -1.5698e-10
[7 empty] | 3.18 | 1513.5612 | 15.1356 | 0.082801 | 0.079452 | 0.11931 | 0.18981 | 0.18213 | 5.8962e-05 | 6.252e-07 | 6.5435e-07 | 8.4976e-16 | -6.204 | -6.1842 | 8.4976e-16 | 0.11762 | 1.7472 | 0.0023007 |  | 6.5435e-07 |  |  |  | 0.18981 | 0.036028 | 0.18213 | 0.033172 | 0.034571 | 6.252e-07 | 3.9087e-13 | 6.5435e-07 | 4.2817e-13 | 4.0909e-13 | 0.0076786 | 0.040454 | -2.9151e-08 | -0.046626 | 5.8962e-05 | 0.036028 | 8.4976e-16 | 3.9087e-13 | 3.0112e-05 | -1.1432e-10
[7 empty] | 3.2 | 1584.8932 | 15.8489 | 0.081813 | 0.078418 | 0.11685 | 0.18755 | 0.17976 | 6.0568e-05 | 5.5597e-07 | 5.761e-07 | 4.0541e-16 | -6.255 | -6.2395 | 4.0541e-16 | 0.11473 | 1.7473 | 0.0021476 |  | 5.761e-07 |  |  |  | 0.18755 | 0.035173 | 0.17976 | 0.032315 | 0.033714 | 5.5597e-07 | 3.091e-13 | 5.761e-07 | 3.3189e-13 | 3.2029e-13 | 0.0077826 | 0.041497 | -2.0135e-08 | -0.036216 | 6.0568e-05 | 0.035173 | 4.0541e-16 | 3.091e-13 | 3.052e-05 | -7.896e-11
[7 empty] | 3.22 | 1659.5869 | 16.5959 | 0.080845 | 0.077407 | 0.11444 | 0.18533 | 0.17744 | 6.2117e-05 | 4.944e-07 | 5.0712e-07 | 1.616e-16 | -6.3059 | -6.2949 | 1.616e-16 | 0.1119 | 1.7473 | 0.0020047 |  | 5.0712e-07 |  |  |  | 0.18533 | 0.034346 | 0.17744 | 0.031487 | 0.032885 | 4.944e-07 | 2.4443e-13 | 5.0712e-07 | 2.5717e-13 | 2.5072e-13 | 0.0078814 | 0.042527 | -1.2712e-08 | -0.025712 | 6.2117e-05 | 0.034346 | 1.616e-16 | 2.4443e-13 | 3.0908e-05 | -4.9852e-11
[7 empty] | 3.24 | 1737.8008 | 17.378 | 0.079897 | 0.076418 | 0.11207 | 0.18315 | 0.17518 | 6.3605e-05 | 4.3965e-07 | 4.463e-07 | 4.4201e-17 | -6.3569 | -6.3504 | 4.4201e-17 | 0.10915 | 1.7474 | 0.0018712 |  | 4.463e-07 |  |  |  | 0.18315 | 0.033545 | 0.17518 | 0.030687 | 0.032084 | 4.3965e-07 | 1.933e-13 | 4.463e-07 | 1.9919e-13 | 1.9622e-13 | 0.0079753 | 0.043544 | -6.6484e-09 | -0.015122 | 6.3605e-05 | 0.033545 | 4.4201e-17 | 1.933e-13 | 3.1275e-05 | -2.6072e-11
[7 empty] | 3.26 | 1819.7009 | 18.197 | 0.078968 | 0.07545 | 0.10976 | 0.18102 | 0.17296 | 6.5029e-05 | 3.9097e-07 | 3.9271e-07 | 3.0278e-18 | -6.4079 | -6.4059 | 3.0278e-18 | 0.10647 | 1.7474 | 0.0017464 |  | 3.9271e-07 |  |  |  | 0.18102 | 0.03277 | 0.17296 | 0.029915 | 0.03131 | 3.9097e-07 | 1.5285e-13 | 3.9271e-07 | 1.5422e-13 | 1.5354e-13 | 0.0080641 | 0.044547 | -1.74e-09 | -0.0044506 | 6.5029e-05 | 0.03277 | 3.0278e-18 | 1.5285e-13 | 3.1624e-05 | -6.8237e-12
[7 empty] | 3.28 | 1905.4607 | 19.0546 | 0.078059 | 0.074504 | 0.10749 | 0.17894 | 0.17079 | 6.6389e-05 | 3.4767e-07 | 3.4548e-07 | 4.7906e-18 | -6.4588 | -6.4616 | 4.7906e-18 | 0.10385 | 1.7474 | 0.0016299 |  | 3.4548e-07 |  |  |  | 0.17894 | 0.032019 | 0.17079 | 0.02917 | 0.030561 | 3.4767e-07 | 1.2087e-13 | 3.4548e-07 | 1.1936e-13 | 1.2011e-13 | 0.0081479 | 0.045535 | 2.1888e-09 | 0.0062955 | 6.6389e-05 | 0.032019 | 4.7906e-18 | 1.2087e-13 | 3.1953e-05 | 8.5833e-12
[7 empty] | 3.3 | 1995.2623 | 19.9526 | 0.077168 | 0.073579 | 0.10528 | 0.1769 | 0.16867 | 6.7681e-05 | 3.0917e-07 | 3.0388e-07 | 2.7984e-17 | -6.5098 | -6.5173 | 2.7984e-17 | 0.10129 | 1.7475 | 0.0015211 |  | 3.0388e-07 |  |  |  | 0.1769 | 0.031293 | 0.16867 | 0.02845 | 0.029837 | 3.0917e-07 | 9.5583e-14 | 3.0388e-07 | 9.234e-14 | 9.3948e-14 | 0.0082269 | 0.046506 | 5.29e-09 | 0.017111 | 6.7681e-05 | 0.031293 | 2.7984e-17 | 9.5583e-14 | 3.2262e-05 | 2.0745e-11
[7 empty] | 3.32 | 2089.2961 | 20.893 | 0.076296 | 0.072674 | 0.1031 | 0.1749 | 0.1666 | 6.8905e-05 | 2.7492e-07 | 2.6723e-07 | 5.9209e-17 | -6.5608 | -6.5731 | 5.9209e-17 | 0.098802 | 1.7475 | 0.0014196 |  | 2.6723e-07 |  |  |  | 0.1749 | 0.030589 | 0.1666 | 0.027754 | 0.029137 | 2.7492e-07 | 7.5584e-14 | 2.6723e-07 | 7.1412e-14 | 7.3468e-14 | 0.0083009 | 0.047462 | 7.6947e-09 | 0.027988 | 6.8905e-05 | 0.030589 | 5.9209e-17 | 7.5584e-14 | 3.2553e-05 | 3.0175e-11
[7 empty] | 3.34 | 2187.7616 | 21.8776 | 0.075441 | 0.07179 | 0.10097 | 0.17294 | 0.16457 | 7.0059e-05 | 2.4448e-07 | 2.3496e-07 | 9.0551e-17 | -6.6118 | -6.629 | 9.0551e-17 | 0.096372 | 1.7475 | 0.0013247 |  | 2.3496e-07 |  |  |  | 0.17294 | 0.029908 | 0.16457 | 0.027083 | 0.02846 | 2.4448e-07 | 5.9768e-14 | 2.3496e-07 | 5.5206e-14 | 5.7442e-14 | 0.0083701 | 0.048399 | 9.5159e-09 | 0.038924 | 7.0059e-05 | 0.029908 | 9.0551e-17 | 5.9768e-14 | 3.2824e-05 | 3.7317e-11
[7 empty] | 3.36 | 2290.8677 | 22.9087 | 0.074604 | 0.070925 | 0.098887 | 0.17102 | 0.16259 | 7.1143e-05 | 2.174e-07 | 2.0655e-07 | 1.1773e-16 | -6.6627 | -6.685 | 1.1773e-16 | 0.094001 | 1.7476 | 0.0012361 |  | 2.0655e-07 |  |  |  | 0.17102 | 0.029248 | 0.16259 | 0.026434 | 0.027806 | 2.174e-07 | 4.7262e-14 | 2.0655e-07 | 4.2662e-14 | 4.4903e-14 | 0.0084346 | 0.049319 | 1.085e-08 | 0.04991 | 7.1143e-05 | 0.029248 | 1.1773e-16 | 4.7262e-14 | 3.3077e-05 | 4.255e-11
[7 empty] | 3.38 | 2398.8329 | 23.9883 | 0.073785 | 0.070079 | 0.096845 | 0.16914 | 0.16065 | 7.2154e-05 | 1.9332e-07 | 1.8154e-07 | 1.388e-16 | -6.7137 | -6.741 | 1.388e-16 | 0.091689 | 1.7476 | 0.0011534 |  | 1.8154e-07 |  |  |  | 0.16914 | 0.028609 | 0.16065 | 0.025808 | 0.027172 | 1.9332e-07 | 3.7372e-14 | 1.8154e-07 | 3.2956e-14 | 3.5095e-14 | 0.0084944 | 0.05022 | 1.1781e-08 | 0.060942 | 7.2154e-05 | 0.028609 | 1.388e-16 | 3.7372e-14 | 3.3311e-05 | 4.6201e-11
[7 empty] | 3.4 | 2511.8864 | 25.1189 | 0.072982 | 0.069252 | 0.094844 | 0.1673 | 0.15875 | 7.3094e-05 | 1.7191e-07 | 1.5953e-07 | 1.5326e-16 | -6.7647 | -6.7972 | 1.5326e-16 | 0.089434 | 1.7476 | 0.0010762 |  | 1.5953e-07 |  |  |  | 0.1673 | 0.02799 | 0.15875 | 0.025202 | 0.026559 | 1.7191e-07 | 2.9552e-14 | 1.5953e-07 | 2.5449e-14 | 2.7424e-14 | 0.0085495 | 0.051102 | 1.238e-08 | 0.072014 | 7.3094e-05 | 0.02799 | 1.5326e-16 | 2.9552e-14 | 3.3528e-05 | 4.8548e-11
[7 empty] | 3.42 | 2630.268 | 26.3027 | 0.072196 | 0.068444 | 0.092885 | 0.1655 | 0.1569 | 7.3962e-05 | 1.5287e-07 | 1.4016e-07 | 1.6145e-16 | -6.8157 | -6.8534 | 1.6145e-16 | 0.087234 | 1.7476 | 0.0010041 |  | 1.4016e-07 |  |  |  | 0.1655 | 0.02739 | 0.1569 | 0.024617 | 0.025967 | 1.5287e-07 | 2.3368e-14 | 1.4016e-07 | 1.9645e-14 | 2.1426e-14 | 0.0086001 | 0.051965 | 1.2706e-08 | 0.08312 | 7.3962e-05 | 0.02739 | 1.6145e-16 | 2.3368e-14 | 3.3726e-05 | 4.9828e-11
[7 empty] | 3.44 | 2754.2287 | 27.5423 | 0.071426 | 0.067654 | 0.090967 | 0.16373 | 0.15509 | 7.4757e-05 | 1.3593e-07 | 1.2312e-07 | 1.6416e-16 | -6.8667 | -6.9097 | 1.6416e-16 | 0.085088 | 1.7477 | 0.00093679 |  | 1.2312e-07 |  |  |  | 0.16373 | 0.026809 | 0.15509 | 0.024052 | 0.025393 | 1.3593e-07 | 1.8478e-14 | 1.2312e-07 | 1.5159e-14 | 1.6736e-14 | 0.0086462 | 0.052806 | 1.2812e-08 | 0.094255 | 7.4757e-05 | 0.026809 | 1.6416e-16 | 1.8478e-14 | 3.3907e-05 | 5.0245e-11
[7 empty] | 3.46 | 2884.0315 | 28.8403 | 0.070672 | 0.066882 | 0.089088 | 0.16201 | 0.15332 | 7.548e-05 | 1.2088e-07 | 1.0813e-07 | 1.6236e-16 | -6.9177 | -6.966 | 1.6236e-16 | 0.082995 | 1.7477 | 0.00087397 |  | 1.0813e-07 |  |  |  | 0.16201 | 0.026246 | 0.15332 | 0.023506 | 0.024838 | 1.2088e-07 | 1.4611e-14 | 1.0813e-07 | 1.1693e-14 | 1.3071e-14 | 0.0086879 | 0.053627 | 1.2742e-08 | 0.10541 | 7.548e-05 | 0.026246 | 1.6236e-16 | 1.4611e-14 | 3.407e-05 | 4.9969e-11
[7 empty] | 3.48 | 3019.9517 | 30.1995 | 0.069933 | 0.066127 | 0.087248 | 0.16031 | 0.15159 | 7.6131e-05 | 1.0749e-07 | 9.4955e-08 | 1.5705e-16 | -6.9686 | -7.0225 | 1.5705e-16 | 0.080953 | 1.7477 | 0.00081533 |  | 9.4955e-08 |  |  |  | 0.16031 | 0.0257 | 0.15159 | 0.022979 | 0.024302 | 1.0749e-07 | 1.1553e-14 | 9.4955e-08 | 9.0164e-15 | 1.0206e-14 | 0.0087253 | 0.054427 | 1.2532e-08 | 0.11659 | 7.6131e-05 | 0.0257 | 1.5705e-16 | 1.1553e-14 | 3.4217e-05 | 4.9145e-11
[7 empty] | 3.5 | 3162.2777 | 31.6228 | 0.06921 | 0.065389 | 0.085446 | 0.15866 | 0.1499 | 7.6711e-05 | 9.558e-08 | 8.3367e-08 | 1.4916e-16 | -7.0196 | -7.079 | 1.4916e-16 | 0.078962 | 1.7477 | 0.00076059 |  | 8.3367e-08 |  |  |  | 0.15866 | 0.025171 | 0.1499 | 0.022469 | 0.023782 | 9.558e-08 | 9.1356e-15 | 8.3367e-08 | 6.95e-15 | 7.9682e-15 | 0.0087585 | 0.055204 | 1.2213e-08 | 0.12778 | 7.6711e-05 | 0.025171 | 1.4916e-16 | 9.1356e-15 | 3.4347e-05 | 4.7895e-11
[7 empty] | 3.52 | 3311.3112 | 33.1131 | 0.068502 | 0.064668 | 0.083681 | 0.15703 | 0.14824 | 7.722e-05 | 8.4992e-08 | 7.318e-08 | 1.3952e-16 | -7.0706 | -7.1356 | 1.3952e-16 | 0.07702 | 1.7477 | 0.00070951 |  | 7.318e-08 |  |  |  | 0.15703 | 0.024659 | 0.14824 | 0.021976 | 0.023279 | 8.4992e-08 | 7.2237e-15 | 7.318e-08 | 5.3554e-15 | 6.2198e-15 | 0.0087875 | 0.05596 | 1.1812e-08 | 0.13898 | 7.722e-05 | 0.024659 | 1.3952e-16 | 7.2237e-15 | 3.4461e-05 | 4.6322e-11
[7 empty] | 3.54 | 3467.3685 | 34.6737 | 0.067808 | 0.063964 | 0.081952 | 0.15544 | 0.14663 | 7.7659e-05 | 7.5577e-08 | 6.4227e-08 | 1.2882e-16 | -7.1216 | -7.1923 | 1.2882e-16 | 0.075125 | 1.7478 | 0.00066183 |  | 6.4227e-08 |  |  |  | 0.15544 | 0.024162 | 0.14663 | 0.0215 | 0.022792 | 7.5577e-08 | 5.7119e-15 | 6.4227e-08 | 4.1252e-15 | 4.8541e-15 | 0.0088125 | 0.056693 | 1.135e-08 | 0.15018 | 7.7659e-05 | 0.024162 | 1.2882e-16 | 5.7119e-15 | 3.4559e-05 | 4.451e-11
[7 empty] | 3.56 | 3630.7805 | 36.3078 | 0.067129 | 0.063275 | 0.080259 | 0.15388 | 0.14505 | 7.803e-05 | 6.7205e-08 | 5.636e-08 | 1.1762e-16 | -7.1726 | -7.249 | 1.1762e-16 | 0.073277 | 1.7478 | 0.00061734 |  | 5.636e-08 |  |  |  | 0.15388 | 0.02368 | 0.14505 | 0.02104 | 0.022321 | 6.7205e-08 | 4.5165e-15 | 5.636e-08 | 3.1764e-15 | 3.7877e-15 | 0.0088335 | 0.057403 | 1.0845e-08 | 0.16138 | 7.803e-05 | 0.02368 | 1.1762e-16 | 4.5165e-15 | 3.4641e-05 | 4.253e-11
[7 empty] | 3.58 | 3801.894 | 38.0189 | 0.066463 | 0.062602 | 0.078601 | 0.15236 | 0.14351 | 7.8333e-05 | 5.976e-08 | 4.9448e-08 | 1.0635e-16 | -7.2236 | -7.3059 | 1.0635e-16 | 0.071475 | 1.7478 | 0.00057582 |  | 4.9448e-08 |  |  |  | 0.15236 | 0.023213 | 0.14351 | 0.020595 | 0.021865 | 5.976e-08 | 3.5713e-15 | 4.9448e-08 | 2.4451e-15 | 2.955e-15 | 0.0088506 | 0.058091 | 1.0313e-08 | 0.17257 | 7.8333e-05 | 0.023213 | 1.0635e-16 | 3.5713e-15 | 3.4708e-05 | 4.0442e-11
[7 empty] | 3.6 | 3981.0717 | 39.8107 | 0.065812 | 0.061945 | 0.076977 | 0.15086 | 0.142 | 7.8569e-05 | 5.314e-08 | 4.3376e-08 | 9.534e-17 | -7.2746 | -7.3628 | 9.534e-17 | 0.069717 | 1.7478 | 0.00053707 |  | 4.3376e-08 |  |  |  | 0.15086 | 0.02276 | 0.142 | 0.020164 | 0.021423 | 5.314e-08 | 2.8239e-15 | 4.3376e-08 | 1.8815e-15 | 2.305e-15 | 0.0088639 | 0.058754 | 9.7642e-09 | 0.18374 | 7.8569e-05 | 0.02276 | 9.534e-17 | 2.8239e-15 | 3.4761e-05 | 3.8291e-11
[7 empty] | 3.62 | 4168.6938 | 41.6869 | 0.065174 | 0.061303 | 0.075387 | 0.1494 | 0.14053 | 7.8741e-05 | 4.7253e-08 | 3.8043e-08 | 8.4824e-17 | -7.3256 | -7.4197 | 8.4824e-17 | 0.068002 | 1.7478 | 0.00050091 |  | 3.8043e-08 |  |  |  | 0.1494 | 0.022321 | 0.14053 | 0.019748 | 0.020995 | 4.7253e-08 | 2.2329e-15 | 3.8043e-08 | 1.4473e-15 | 1.7977e-15 | 0.0088736 | 0.059394 | 9.21e-09 | 0.19491 | 7.8741e-05 | 0.022321 | 8.4824e-17 | 2.2329e-15 | 3.4798e-05 | 3.6118e-11
[7 empty] | 3.64 | 4365.1583 | 43.6516 | 0.064549 | 0.060675 | 0.07383 | 0.14797 | 0.13909 | 7.8849e-05 | 4.2019e-08 | 3.3361e-08 | 7.4958e-17 | -7.3766 | -7.4768 | 7.4958e-17 | 0.066329 | 1.7478 | 0.00046718 |  | 3.3361e-08 |  |  |  | 0.14797 | 0.021895 | 0.13909 | 0.019346 | 0.020581 | 4.2019e-08 | 1.7656e-15 | 3.3361e-08 | 1.1129e-15 | 1.4018e-15 | 0.0088797 | 0.06001 | 8.6578e-09 | 0.20605 | 7.8849e-05 | 0.021895 | 7.4958e-17 | 1.7656e-15 | 3.4822e-05 | 3.3952e-11
[7 empty] | 3.66 | 4570.8819 | 45.7088 | 0.063936 | 0.060062 | 0.072304 | 0.14657 | 0.13768 | 7.8895e-05 | 3.7364e-08 | 2.925e-08 | 6.5837e-17 | -7.4276 | -7.5339 | 6.5837e-17 | 0.064698 | 1.7478 | 0.0004357 |  | 2.925e-08 |  |  |  | 0.14657 | 0.021482 | 0.13768 | 0.018957 | 0.02018 | 3.7364e-08 | 1.396e-15 | 2.925e-08 | 8.5554e-16 | 1.0929e-15 | 0.0088823 | 0.060603 | 8.114e-09 | 0.21716 | 7.8895e-05 | 0.021482 | 6.5837e-17 | 1.396e-15 | 3.4832e-05 | 3.182e-11
[7 empty] | 3.68 | 4786.3009 | 47.863 | 0.063337 | 0.059463 | 0.07081 | 0.14519 | 0.13631 | 7.888e-05 | 3.3224e-08 | 2.5641e-08 | 5.7508e-17 | -7.4785 | -7.5911 | 5.7508e-17 | 0.063106 | 1.7478 | 0.00040633 |  | 2.5641e-08 |  |  |  | 0.14519 | 0.021081 | 0.13631 | 0.01858 | 0.019791 | 3.3224e-08 | 1.1039e-15 | 2.5641e-08 | 6.5746e-16 | 8.5191e-16 | 0.0088814 | 0.061171 | 7.5834e-09 | 0.22825 | 7.888e-05 | 0.021081 | 5.7508e-17 | 1.1039e-15 | 3.4829e-05 | 2.9739e-11
[7 empty] | 3.7 | 5011.8723 | 50.1187 | 0.06275 | 0.058877 | 0.069347 | 0.14385 | 0.13497 | 7.8807e-05 | 2.9544e-08 | 2.2474e-08 | 4.9981e-17 | -7.5295 | -7.6483 | 4.9981e-17 | 0.061554 | 1.7478 | 0.00037893 |  | 2.2474e-08 |  |  |  | 0.14385 | 0.020692 | 0.13497 | 0.018216 | 0.019415 | 2.9544e-08 | 8.7283e-16 | 2.2474e-08 | 5.0508e-16 | 6.6396e-16 | 0.0088773 | 0.061714 | 7.0698e-09 | 0.2393 | 7.8807e-05 | 0.020692 | 4.9981e-17 | 8.7283e-16 | 3.4813e-05 | 2.7725e-11
[7 empty] | 3.72 | 5248.0746 | 52.4807 | 0.062175 | 0.058306 | 0.067915 | 0.14253 | 0.13366 | 7.8677e-05 | 2.6271e-08 | 1.9695e-08 | 4.3242e-17 | -7.5805 | -7.7056 | 4.3242e-17 | 0.06004 | 1.7478 | 0.00035337 |  | 1.9695e-08 |  |  |  | 0.14253 | 0.020314 | 0.13366 | 0.017864 | 0.01905 | 2.6271e-08 | 6.9015e-16 | 1.9695e-08 | 3.8789e-16 | 5.174e-16 | 0.00887 | 0.062234 | 6.5758e-09 | 0.25031 | 7.8677e-05 | 0.020314 | 4.3242e-17 | 6.9015e-16 | 3.4784e-05 | 2.5788e-11
[7 empty] | 3.74 | 5495.4087 | 54.9541 | 0.061612 | 0.057747 | 0.066512 | 0.14124 | 0.13238 | 7.8492e-05 | 2.336e-08 | 1.7257e-08 | 3.7254e-17 | -7.6315 | -7.763 | 3.7254e-17 | 0.058563 | 1.7479 | 0.00032953 |  | 1.7257e-08 |  |  |  | 0.14124 | 0.019948 | 0.13238 | 0.017524 | 0.018697 | 2.336e-08 | 5.457e-16 | 1.7257e-08 | 2.9779e-16 | 4.0312e-16 | 0.0088596 | 0.062728 | 6.1036e-09 | 0.26128 | 7.8492e-05 | 0.019948 | 3.7254e-17 | 5.457e-16 | 3.4743e-05 | 2.3936e-11
[7 empty] | 3.76 | 5754.3994 | 57.544 | 0.06106 | 0.057201 | 0.065137 | 0.13997 | 0.13113 | 7.8254e-05 | 2.0772e-08 | 1.5118e-08 | 3.1972e-17 | -7.6825 | -7.8205 | 3.1972e-17 | 0.057122 | 1.7479 | 0.00030728 |  | 1.5118e-08 |  |  |  | 0.13997 | 0.019592 | 0.13113 | 0.017194 | 0.018354 | 2.0772e-08 | 4.3149e-16 | 1.5118e-08 | 2.2855e-16 | 3.1403e-16 | 0.0088461 | 0.063199 | 5.6543e-09 | 0.27221 | 7.8254e-05 | 0.019592 | 3.1972e-17 | 4.3149e-16 | 3.4691e-05 | 2.2174e-11
[7 empty] | 3.78 | 6025.5959 | 60.256 | 0.06052 | 0.056668 | 0.063792 | 0.13873 | 0.1299 | 7.7964e-05 | 1.8471e-08 | 1.3242e-08 | 2.734e-17 | -7.7335 | -7.878 | 2.734e-17 | 0.055717 | 1.7479 | 0.00028653 |  | 1.3242e-08 |  |  |  | 0.13873 | 0.019247 | 0.1299 | 0.016875 | 0.018022 | 1.8471e-08 | 3.4118e-16 | 1.3242e-08 | 1.7536e-16 | 2.446e-16 | 0.0088297 | 0.063645 | 5.2288e-09 | 0.28308 | 7.7964e-05 | 0.019247 | 2.734e-17 | 3.4118e-16 | 3.4626e-05 | 2.0505e-11
[7 empty] | 3.8 | 6309.5734 | 63.0957 | 0.059991 | 0.056148 | 0.062474 | 0.13752 | 0.12871 | 7.7625e-05 | 1.6425e-08 | 1.1597e-08 | 2.3302e-17 | -7.7845 | -7.9356 | 2.3302e-17 | 0.054347 | 1.7479 | 0.00026717 |  | 1.1597e-08 |  |  |  | 0.13752 | 0.018912 | 0.12871 | 0.016567 | 0.017701 | 1.6425e-08 | 2.6977e-16 | 1.1597e-08 | 1.345e-16 | 1.9048e-16 | 0.0088105 | 0.064066 | 4.8272e-09 | 0.2939 | 7.7625e-05 | 0.018912 | 2.3302e-17 | 2.6977e-16 | 3.4551e-05 | 1.893e-11
[7 empty] | 3.82 | 6606.9345 | 66.0693 | 0.059473 | 0.055639 | 0.061183 | 0.13633 | 0.12755 | 7.7239e-05 | 1.4605e-08 | 1.0155e-08 | 1.9799e-17 | -7.8355 | -7.9933 | 1.9799e-17 | 0.05301 | 1.7479 | 0.00024912 |  | 1.0155e-08 |  |  |  | 0.13633 | 0.018587 | 0.12755 | 0.016268 | 0.017389 | 1.4605e-08 | 2.133e-16 | 1.0155e-08 | 1.0313e-16 | 1.4832e-16 | 0.0087886 | 0.064463 | 4.4496e-09 | 0.30467 | 7.7239e-05 | 0.018587 | 1.9799e-17 | 2.133e-16 | 3.4465e-05 | 1.7449e-11
[7 empty] | 3.84 | 6918.3097 | 69.1831 | 0.058966 | 0.055143 | 0.059919 | 0.13517 | 0.12641 | 7.6808e-05 | 1.2987e-08 | 8.8912e-09 | 1.6774e-17 | -7.8865 | -8.051 | 1.6774e-17 | 0.051706 | 1.7479 | 0.00023228 |  | 8.8912e-09 |  |  |  | 0.13517 | 0.018271 | 0.12641 | 0.015979 | 0.017087 | 1.2987e-08 | 1.6866e-16 | 8.8912e-09 | 7.9054e-17 | 1.1547e-16 | 0.008764 | 0.064836 | 4.0957e-09 | 0.31537 | 7.6808e-05 | 0.018271 | 1.6774e-17 | 1.6866e-16 | 3.4369e-05 | 1.6061e-11
[7 empty] | 3.86 | 7244.3596 | 72.4436 | 0.058469 | 0.054658 | 0.058681 | 0.13403 | 0.1253 | 7.6333e-05 | 1.1548e-08 | 7.7833e-09 | 1.4173e-17 | -7.9375 | -8.1088 | 1.4173e-17 | 0.050434 | 1.7479 | 0.00021657 |  | 7.7833e-09 |  |  |  | 0.13403 | 0.017965 | 0.1253 | 0.015699 | 0.016794 | 1.1548e-08 | 1.3336e-16 | 7.7833e-09 | 6.058e-17 | 8.9882e-17 | 0.0087369 | 0.065185 | 3.7648e-09 | 0.32601 | 7.6333e-05 | 0.017965 | 1.4173e-17 | 1.3336e-16 | 3.4262e-05 | 1.4764e-11
[7 empty] | 3.88 | 7585.7758 | 75.8578 | 0.057983 | 0.054184 | 0.057468 | 0.13292 | 0.12421 | 7.5817e-05 | 1.0269e-08 | 6.8124e-09 | 1.1946e-17 | -7.9885 | -8.1667 | 1.1946e-17 | 0.049194 | 1.7479 | 0.00020192 |  | 6.8124e-09 |  |  |  | 0.13292 | 0.017667 | 0.12421 | 0.015428 | 0.01651 | 1.0269e-08 | 1.0545e-16 | 6.8124e-09 | 4.6409e-17 | 6.9955e-17 | 0.0087073 | 0.065509 | 3.4562e-09 | 0.33658 | 7.5817e-05 | 0.017667 | 1.1946e-17 | 1.0545e-16 | 3.4146e-05 | 1.3554e-11
[7 empty] | 3.9 | 7943.2823 | 79.4328 | 0.057506 | 0.053722 | 0.056281 | 0.13182 | 0.12315 | 7.5261e-05 | 9.131e-09 | 5.9618e-09 | 1.0044e-17 | -8.0395 | -8.2246 | 1.0044e-17 | 0.047984 | 1.7479 | 0.00018826 |  | 5.9618e-09 |  |  |  | 0.13182 | 0.017378 | 0.12315 | 0.015166 | 0.016234 | 9.131e-09 | 8.3375e-17 | 5.9618e-09 | 3.5543e-17 | 5.4437e-17 | 0.0086753 | 0.065809 | 3.1692e-09 | 0.34708 | 7.5261e-05 | 0.017378 | 1.0044e-17 | 8.3375e-17 | 3.4021e-05 | 1.2428e-11
[7 empty] | 3.92 | 8317.6377 | 83.1764 | 0.057039 | 0.05327 | 0.055118 | 0.13076 | 0.12211 | 7.4668e-05 | 8.1194e-09 | 5.2166e-09 | 8.4261e-18 | -8.0905 | -8.2826 | 8.4261e-18 | 0.046803 | 1.7479 | 0.00017551 |  | 5.2166e-09 |  |  |  | 0.13076 | 0.017097 | 0.12211 | 0.014912 | 0.015967 | 8.1194e-09 | 6.5924e-17 | 5.2166e-09 | 2.7213e-17 | 4.2356e-17 | 0.0086411 | 0.066086 | 2.9028e-09 | 0.35751 | 7.4668e-05 | 0.017097 | 8.4261e-18 | 6.5924e-17 | 3.3887e-05 | 1.1383e-11
[7 empty] | 3.94 | 8709.6359 | 87.0964 | 0.056582 | 0.052829 | 0.053979 | 0.12971 | 0.1211 | 7.404e-05 | 7.2198e-09 | 4.5639e-09 | 7.0539e-18 | -8.1415 | -8.3407 | 7.0539e-18 | 0.045652 | 1.7479 | 0.00016363 |  | 4.5639e-09 |  |  |  | 0.12971 | 0.016824 | 0.1211 | 0.014666 | 0.015708 | 7.2198e-09 | 5.2126e-17 | 4.5639e-09 | 2.0829e-17 | 3.2951e-17 | 0.0086046 | 0.066339 | 2.6559e-09 | 0.36787 | 7.404e-05 | 0.016824 | 7.0539e-18 | 5.2126e-17 | 3.3744e-05 | 1.0415e-11
[7 empty] | 3.96 | 9120.1084 | 91.2011 | 0.056135 | 0.052398 | 0.052864 | 0.12868 | 0.12012 | 7.3378e-05 | 6.4199e-09 | 3.9923e-09 | 5.8934e-18 | -8.1925 | -8.3988 | 5.8934e-18 | 0.044529 | 1.7479 | 0.00015255 |  | 3.9923e-09 |  |  |  | 0.12868 | 0.016559 | 0.12012 | 0.014428 | 0.015457 | 6.4199e-09 | 4.1216e-17 | 3.9923e-09 | 1.5938e-17 | 2.563e-17 | 0.0085661 | 0.066568 | 2.4276e-09 | 0.37814 | 7.3378e-05 | 0.016559 | 5.8934e-18 | 4.1216e-17 | 3.3592e-05 | 9.5201e-12
[7 empty] | 3.98 | 9549.9259 | 95.4993 | 0.055696 | 0.051977 | 0.051771 | 0.12768 | 0.11915 | 7.2684e-05 | 5.7087e-09 | 3.4918e-09 | 4.9145e-18 | -8.2435 | -8.457 | 4.9145e-18 | 0.043434 | 1.7479 | 0.00014221 |  | 3.4918e-09 |  |  |  | 0.12768 | 0.016301 | 0.11915 | 0.014197 | 0.015213 | 5.7087e-09 | 3.2589e-17 | 3.4918e-09 | 1.2193e-17 | 1.9933e-17 | 0.0085255 | 0.066774 | 2.2169e-09 | 0.38833 | 7.2684e-05 | 0.016301 | 4.9145e-18 | 3.2589e-17 | 3.3433e-05 | 8.6936e-12
[7 empty] | 4 | 10000 | 100 | 0.055267 | 0.051567 | 0.050702 | 0.12669 | 0.11821 | 7.1961e-05 | 5.0762e-09 | 3.0536e-09 | 4.0908e-18 | -8.2945 | -8.5152 | 4.0908e-18 | 0.042365 | 1.7479 | 0.00013258 |  | 3.0536e-09 |  |  |  | 0.12669 | 0.016051 | 0.11821 | 0.013973 | 0.014976 | 5.0762e-09 | 2.5768e-17 | 3.0536e-09 | 9.3245e-18 | 1.5501e-17 | 0.008483 | 0.066957 | 2.0226e-09 | 0.39844 | 7.1961e-05 | 0.016051 | 4.0908e-18 | 2.5768e-17 | 3.3267e-05 | 7.9317e-12
[30 empty] | somas | 79.6642 |  | 77.6199 | 78.6259 | somas | 7.3247 |  | 20.3085 | 12.0659 |  | 4.7688 |  | -56.0697 | 0.032291 | 79.6642 | 3.5014 | 7.3247 | 0.0068748 | -0.04756

## 4340
[14 empty] | Estatísticas para Θ |  | Esatísticas para Kr(Θ)
[14 empty] | RMSE | 0.010716 | RMSE | 0.15798
[14 empty] | NSE | 0.99975 | NSE | 0.62289
[12 empty] | M = | dif med | M | 0.0055912 | M | -0.064228
[12 empty] | E = | erro rel | E | 1.4338 | E | -10.3372 | [5 empty] | Gamma(s,x) = EXP(GAMMALN(s))*(1-GAMMA.DIST(x,s,1,TRUE)).
VGM |  |  | GRT | [10 empty] | R² | 0.99982 | R² | 0.97248
thetas | 0.39871 |  | thetas | 0.39871 | k1 GRT | 0.30571 | [7 empty] | r | 0.99991 | r | 0.98614
thetar | 0.093 |  | thetar | 0.093 |  |  | Objetivo | 6.2931 | [5 empty] | soma erro | 0.02354 | soma erro | 5.1161 |  |  |  |  | Fórmulas e nomenclaturas conforme Groenevelt–Grant, 2010 | [7 empty] | Cálculo das estatísticas x = VGM, y = GRT
α (m-1) | 4.886 |  | k (m) | 0.34547 | [25 empty] | Cálculo r de theta |  |  |  |  | Cálculo r de k |  |  |  |  | E de theta |  | E de k |  | NSE de theta |  | NSE de k |  | M de theta | M de k
n | 1.5428 |  | p | 0.63132 |  |  |  | h- cm | h-m | θ VGM | θ GRT | Θn VGM | Θ VGM | Θ GRT | erro^2 Θ | Kr(Θn) VGM | Kr(Θ) GRT | erro^2 kr | log Kr(Θn) VGM | log Kr(Θ) GRT | erro^2 kr | x1 | Gama 2 Г(a, x1) | I(Θ) | I(1) | Kr(Θ) GRT | a | x2 | Θ inferior GRT | (x-xm) | (x-xm)² | (y-ym) | (y-ym)² | (x-xm)(y-ym) | (x-xm) | (x-xm)² | (y-ym) | (y-ym)² | (x-xm)(y-ym) | (x-y) | (x-y)/x | (x-y) | (x-y)/x | (x-y)² | (x-xm)² | (x-y)² | (x-xm)² | (x-y)/n | (x-y)/n
l | -0.6885 | [5 empty] | -1 | 0.1 | 0.001 | 0.39868 | 0.39871 | 0.9999 | 0.99993 | 1 | 5.3825e-09 | 0.89182 | 1 | 0.011703 | -0.049723 | 0 | 0.011703 | #NUM! | 0 | 3.1352 | 3.1352 | 1 | 2.584 | 2.7457e-08 | 0.23325 | 0.99993 | 0.99985 | 1 | 1 | 0.99993 | 0.89182 | 0.79534 | 1 | 1 | 0.89182 | -7.3366e-05 | -7.3371e-05 | -0.10818 | -0.1213 | 5.3825e-09 | 0.99985 | 0.011703 | 0.79534 | -2.8771e-07 | -0.00042424
α ---> k |  |  |  |  | n ---> p |  | -0.9 | 0.12589 | 0.0012589 | 0.39867 | 0.39871 | 0.99986 | 0.9999 | 1 | 1.0951e-08 | 0.87791 | 1 | 0.014907 | -0.056552 | -1.2903e-13 | 0.014907 | 34.8618 | 2.1015e-13 | 3.1352 |  | 1 | Gama 1 Г(a, x2) | n (= p GRT) | λ | 0.9999 | 0.99979 | 1 | 1 | 0.9999 | 0.87791 | 0.77072 | 1 | 1 | 0.87791 | -0.00010465 | -0.00010466 | -0.12209 | -0.13907 | 1.0951e-08 | 0.99979 | 0.014907 | 0.77072 | -4.1039e-07 | -0.0004788
a1 | 212.6045 | a2 | -56.5984 |  | a3 | 0.078994 | -0.7 | 0.19953 | 0.0019953 | 0.39863 | 0.39871 | 0.99972 | 0.99979 | 1 | 4.5325e-08 | 0.84476 | 1 | 0.024098 | -0.073265 | -6.4269e-10 | 0.024098 | 25.8918 | 1.0473e-09 | 3.1352 |  | 1 | 1.4126 | 0.63132 | 1.3042 | 0.99979 | 0.99957 | 1 | 1 | 0.99979 | 0.84476 | 0.71363 | 1 | 1 | 0.84476 | -0.0002129 | -0.00021294 | -0.15524 | -0.18376 | 4.5325e-08 | 0.99957 | 0.024098 | 0.71363 | -8.3489e-07 | -0.00060877
b1 | -2779.2888 | b2 | 207.1571 |  | b3 | 0.7764 | -0.5 | 0.31623 | 0.0031623 | 0.39854 | 0.39871 | 0.99944 | 0.99957 | 1 | 1.8748e-07 | 0.80323 | 1 | 0.038717 | -0.095159 | -2.8391e-07 | 0.038717 | 19.3596 | 4.6318e-07 | 3.1352 |  | 1 | p (=λ VGM) | k1 | β | 0.99957 | 0.99913 | 1 | 1 | 0.99957 | 0.80323 | 0.64518 | 1 | 1 | 0.80323 | -0.00043299 | -0.00043318 | -0.19677 | -0.24497 | 1.8748e-07 | 0.99913 | 0.038717 | 0.64518 | -1.698e-06 | -0.00077164
c1 | 15551.0357 | c2 | -304.9639 |  | c3 | -0.75448 | -0.4 | 0.39811 | 0.0039811 | 0.39846 | 0.39871 | 0.99919 | 0.99938 | 1 | 3.8111e-07 | 0.7788 | 0.99999 | 0.048928 | -0.10858 | -3.1318e-06 | 0.048928 | 16.7404 | 5.1134e-06 | 3.1352 |  | 0.99999 | -0.6885 | 0.30571 | 1 | 0.99938 | 0.99877 | 1 | 1 | 0.99938 | 0.7788 | 0.60652 | 0.99999 | 0.99999 | 0.77879 | -0.00061734 | -0.00061772 | -0.2212 | -0.28402 | 3.8111e-07 | 0.99877 | 0.048928 | 0.60652 | -2.421e-06 | -0.00086744
d1 | -48905.025 | d2 | 224.5874 |  |  |  | -0.3 | 0.50119 | 0.0050119 | 0.39836 | 0.39871 | 0.99885 | 0.99912 | 1 | 7.7393e-07 | 0.75162 | 0.99994 | 0.061662 | -0.124 | -2.4281e-05 | 0.061662 | 14.4755 | 3.968e-05 | 3.1351 |  | 0.99994 |  |  | ξ | 0.99912 | 0.99824 | 1 | 1 | 0.99912 | 0.75162 | 0.56494 | 0.99994 | 0.99989 | 0.75158 | -0.00087973 | -0.00088051 | -0.24832 | -0.33038 | 7.7393e-07 | 0.99824 | 0.061662 | 0.56494 | -3.4499e-06 | -0.0009738
e1 | 94620.2832 | e2 | -82.9221 |  |  |  | -0.2 | 0.63096 | 0.0063096 | 0.39821 | 0.39871 | 0.99836 | 0.99875 | 1 | 1.5663e-06 | 0.72151 | 0.99968 | 0.077379 | -0.14176 | -0.00013884 | 0.077379 | 12.517 | 0.00022714 | 3.1347 |  | 0.99968 |  |  | 1.584 | 0.99875 | 0.99749 | 1 | 0.99999 | 0.99874 | 0.72151 | 0.52058 | 0.99968 | 0.99936 | 0.72128 | -0.0012515 | -0.0012531 | -0.27817 | -0.38554 | 1.5663e-06 | 0.99749 | 0.077379 | 0.52058 | -4.9079e-06 | -0.0010909
f1 | -115433.2939 | f2 | 12.8656 |  |  |  | -0.1 | 0.79433 | 0.0079433 | 0.398 | 0.3987 | 0.99767 | 0.99821 | 0.99998 | 3.1388e-06 | 0.68826 | 0.9986 | 0.096308 | -0.16225 | -0.00061057 | 0.096308 | 10.8235 | 0.0010001 | 3.133 |  | 0.9986 |  |  |  | 0.99821 | 0.99643 | 0.99998 | 0.99997 | 0.9982 | 0.68826 | 0.4737 | 0.9986 | 0.99719 | 0.68729 | -0.0017717 | -0.0017748 | -0.31033 | -0.4509 | 3.1388e-06 | 0.99643 | 0.096308 | 0.4737 | -6.9477e-06 | -0.001217
g1 | 86795.8846 | [5 empty] | 0 | 1 | 0.01 | 0.3977 | 0.39868 | 0.99668 | 0.99746 | 0.99993 | 6.1413e-06 | 0.65172 | 0.99508 | 0.11789 | -0.18594 | -0.0021419 | 0.11789 | 9.3591 | 0.0035112 | 3.1274 |  | 0.99508 |  |  |  | 0.99746 | 0.99492 | 0.99993 | 0.99987 | 0.99739 | 0.65172 | 0.42474 | 0.99508 | 0.99018 | 0.64852 | -0.0024782 | -0.0024845 | -0.34336 | -0.52685 | 6.1413e-06 | 0.99492 | 0.11789 | 0.42474 | -9.7183e-06 | -0.0013465
h1 | -36813.4735 | [5 empty] | 0.1 | 1.2589 | 0.012589 | 0.39727 | 0.39862 | 0.99528 | 0.99638 | 0.99977 | 1.1459e-05 | 0.6118 | 0.98585 | 0.13991 | -0.21339 | -0.0061901 | 0.13991 | 8.0929 | 0.010144 | 3.1127 |  | 0.98585 |  |  |  | 0.99638 | 0.99277 | 0.99977 | 0.99953 | 0.99615 | 0.6118 | 0.3743 | 0.98585 | 0.9719 | 0.60314 | -0.0033852 | -0.0033975 | -0.37405 | -0.61139 | 1.1459e-05 | 0.99277 | 0.13991 | 0.3743 | -1.3275e-05 | -0.0014669
i1 | 6750.7003 | [5 empty] | 0.12 | 1.3183 | 0.013183 | 0.39716 | 0.39859 | 0.99494 | 0.99612 | 0.9997 | 1.2873e-05 | 0.60341 | 0.98289 | 0.14401 | -0.21939 | -0.0074971 | 0.14401 | 7.861 | 0.012283 | 3.1079 |  | 0.98289 |  |  |  | 0.99612 | 0.99225 | 0.9997 | 0.99941 | 0.99582 | 0.60341 | 0.3641 | 0.98289 | 0.96606 | 0.59308 | -0.0035879 | -0.0036019 | -0.37948 | -0.6289 | 1.2873e-05 | 0.99225 | 0.14401 | 0.3641 | -1.407e-05 | -0.0014882
a | -0.99162 | b | 0.22159 |  |  |  | 0.14 | 1.3804 | 0.013804 | 0.39705 | 0.39856 | 0.99457 | 0.99583 | 0.99963 | 1.4411e-05 | 0.59488 | 0.97944 | 0.14789 | -0.22557 | -0.0090222 | 0.14789 | 7.6357 | 0.014775 | 3.1024 |  | 0.97944 |  |  |  | 0.99583 | 0.99168 | 0.99963 | 0.99926 | 0.99546 | 0.59488 | 0.35388 | 0.97944 | 0.9593 | 0.58265 | -0.0037962 | -0.0038121 | -0.38456 | -0.64646 | 1.4411e-05 | 0.99168 | 0.14789 | 0.35388 | -1.4887e-05 | -0.0015081
abs log 1/α | 0.68895 | [5 empty] | 0.16 | 1.4454 | 0.014454 | 0.39693 | 0.39853 | 0.99417 | 0.99553 | 0.99954 | 1.6072e-05 | 0.58621 | 0.97546 | 0.15151 | -0.23195 | -0.010791 | 0.15151 | 7.4169 | 0.017662 | 3.096 |  | 0.97546 |  |  |  | 0.99553 | 0.99108 | 0.99954 | 0.99908 | 0.99507 | 0.58621 | 0.34364 | 0.97546 | 0.95152 | 0.57183 | -0.004009 | -0.004027 | -0.38925 | -0.66401 | 1.6072e-05 | 0.99108 | 0.15151 | 0.34364 | -1.5722e-05 | -0.0015265
[7 empty] | 0.18 | 1.5136 | 0.015136 | 0.3968 | 0.39848 | 0.99375 | 0.9952 | 0.99943 | 1.7851e-05 | 0.57741 | 0.97089 | 0.15483 | -0.23851 | -0.012829 | 0.15483 | 7.2044 | 0.020984 | 3.0886 |  | 0.97089 |  |  |  | 0.9952 | 0.99043 | 0.99943 | 0.99886 | 0.99464 | 0.57741 | 0.33341 | 0.97089 | 0.94263 | 0.56061 | -0.0042251 | -0.0042454 | -0.39348 | -0.68145 | 1.7851e-05 | 0.99043 | 0.15483 | 0.33341 | -1.6569e-05 | -0.0015431
[7 empty] | 0.2 | 1.5849 | 0.015849 | 0.39666 | 0.39843 | 0.99329 | 0.99486 | 0.9993 | 1.9739e-05 | 0.56848 | 0.96568 | 0.15777 | -0.24528 | -0.015165 | 0.15777 | 6.9979 | 0.024784 | 3.0802 |  | 0.96568 |  |  |  | 0.99486 | 0.98974 | 0.9993 | 0.9986 | 0.99416 | 0.56848 | 0.32317 | 0.96568 | 0.93255 | 0.54897 | -0.0044429 | -0.0044659 | -0.3972 | -0.69871 | 1.9739e-05 | 0.98974 | 0.15777 | 0.32317 | -1.7423e-05 | -0.0015577
[7 empty] | 0.22 | 1.6596 | 0.016596 | 0.39651 | 0.39837 | 0.9928 | 0.99448 | 0.99914 | 2.1724e-05 | 0.55942 | 0.95979 | 0.16029 | -0.25226 | -0.017826 | 0.16029 | 6.7974 | 0.029103 | 3.0706 |  | 0.95979 |  |  |  | 0.99448 | 0.989 | 0.99914 | 0.99829 | 0.99363 | 0.55942 | 0.31295 | 0.95979 | 0.92119 | 0.53692 | -0.0046608 | -0.0046867 | -0.40037 | -0.71568 | 2.1724e-05 | 0.989 | 0.16029 | 0.31295 | -1.8278e-05 | -0.0015701
[7 empty] | 0.24 | 1.7378 | 0.017378 | 0.39635 | 0.3983 | 0.99228 | 0.99408 | 0.99896 | 2.3785e-05 | 0.55023 | 0.95314 | 0.16234 | -0.25946 | -0.020841 | 0.16234 | 6.6026 | 0.033985 | 3.0598 |  | 0.95314 |  |  |  | 0.99408 | 0.9882 | 0.99896 | 0.99792 | 0.99305 | 0.55023 | 0.30275 | 0.95314 | 0.90848 | 0.52444 | -0.004877 | -0.004906 | -0.40292 | -0.73228 | 2.3785e-05 | 0.9882 | 0.16234 | 0.30275 | -1.9125e-05 | -0.0015801
[7 empty] | 0.26 | 1.8197 | 0.018197 | 0.39618 | 0.39821 | 0.99172 | 0.99365 | 0.99874 | 2.5899e-05 | 0.5409 | 0.94571 | 0.16387 | -0.26688 | -0.024241 | 0.16387 | 6.4134 | 0.039472 | 3.0476 |  | 0.94571 |  |  |  | 0.99365 | 0.98735 | 0.99874 | 0.99749 | 0.9924 | 0.5409 | 0.29258 | 0.94571 | 0.89437 | 0.51154 | -0.0050891 | -0.0051216 | -0.40481 | -0.74839 | 2.5899e-05 | 0.98735 | 0.16387 | 0.29258 | -1.9957e-05 | -0.0015875
[7 empty] | 0.28 | 1.9055 | 0.019055 | 0.396 | 0.39811 | 0.99112 | 0.99319 | 0.99849 | 2.8035e-05 | 0.53146 | 0.93745 | 0.16483 | -0.27453 | -0.028053 | 0.16483 | 6.2297 | 0.045606 | 3.034 |  | 0.93745 |  |  |  | 0.99319 | 0.98644 | 0.99849 | 0.99698 | 0.99169 | 0.53146 | 0.28245 | 0.93745 | 0.87881 | 0.49821 | -0.0052948 | -0.0053311 | -0.40599 | -0.76392 | 2.8035e-05 | 0.98644 | 0.16483 | 0.28245 | -2.0764e-05 | -0.0015921
[7 empty] | 0.3 | 1.9953 | 0.019953 | 0.3958 | 0.39799 | 0.99048 | 0.9927 | 0.99819 | 3.0158e-05 | 0.52189 | 0.92831 | 0.16518 | -0.28242 | -0.032308 | 0.16518 | 6.0511 | 0.052424 | 3.0188 |  | 0.92831 |  |  |  | 0.9927 | 0.98546 | 0.99819 | 0.99639 | 0.99091 | 0.52189 | 0.27237 | 0.92831 | 0.86176 | 0.48447 | -0.0054916 | -0.005532 | -0.40642 | -0.77875 | 3.0158e-05 | 0.98546 | 0.16518 | 0.27237 | -2.1536e-05 | -0.0015938
[7 empty] | 0.32 | 2.0893 | 0.020893 | 0.39559 | 0.39785 | 0.9898 | 0.99218 | 0.99785 | 3.2223e-05 | 0.5122 | 0.91826 | 0.16489 | -0.29056 | -0.037035 | 0.16489 | 5.8777 | 0.059966 | 3.0021 |  | 0.91826 |  |  |  | 0.99218 | 0.98441 | 0.99785 | 0.99571 | 0.99004 | 0.5122 | 0.26235 | 0.91826 | 0.8432 | 0.47033 | -0.0056765 | -0.0057213 | -0.40606 | -0.79279 | 3.2223e-05 | 0.98441 | 0.16489 | 0.26235 | -2.2261e-05 | -0.0015924
[7 empty] | 0.34 | 2.1878 | 0.021878 | 0.39537 | 0.3977 | 0.98906 | 0.99161 | 0.99746 | 3.4183e-05 | 0.50239 | 0.90727 | 0.16393 | -0.29896 | -0.042262 | 0.16393 | 5.7093 | 0.068265 | 2.9837 |  | 0.90727 |  |  |  | 0.99161 | 0.98329 | 0.99746 | 0.99492 | 0.98909 | 0.50239 | 0.25239 | 0.90727 | 0.82314 | 0.4558 | -0.0058466 | -0.0058961 | -0.40488 | -0.80592 | 3.4183e-05 | 0.98329 | 0.16393 | 0.25239 | -2.2928e-05 | -0.0015878
[7 empty] | 0.36 | 2.2909 | 0.022909 | 0.39512 | 0.39752 | 0.98827 | 0.99101 | 0.99701 | 3.5984e-05 | 0.49247 | 0.89533 | 0.16229 | -0.30762 | -0.048019 | 0.16229 | 5.5457 | 0.077354 | 2.9635 |  | 0.89533 |  |  |  | 0.99101 | 0.9821 | 0.99701 | 0.99402 | 0.98804 | 0.49247 | 0.24253 | 0.89533 | 0.80161 | 0.44092 | -0.0059987 | -0.0060531 | -0.40286 | -0.81804 | 3.5984e-05 | 0.9821 | 0.16229 | 0.24253 | -2.3524e-05 | -0.0015798
[7 empty] | 0.38 | 2.3988 | 0.023988 | 0.39487 | 0.39731 | 0.98743 | 0.99036 | 0.99649 | 3.7569e-05 | 0.48244 | 0.88241 | 0.15997 | -0.31656 | -0.054332 | 0.15997 | 5.3868 | 0.087259 | 2.9415 |  | 0.88241 |  |  |  | 0.99036 | 0.98082 | 0.99649 | 0.99299 | 0.98689 | 0.48244 | 0.23275 | 0.88241 | 0.77864 | 0.42571 | -0.0061293 | -0.006189 | -0.39997 | -0.82905 | 3.7569e-05 | 0.98082 | 0.15997 | 0.23275 | -2.4037e-05 | -0.0015685
[7 empty] | 0.4 | 2.5119 | 0.025119 | 0.39459 | 0.39708 | 0.98653 | 0.98967 | 0.99591 | 3.8876e-05 | 0.4723 | 0.86851 | 0.15698 | -0.32578 | -0.061228 | 0.15698 | 5.2324 | 0.098005 | 2.9177 |  | 0.86851 |  |  |  | 0.98967 | 0.97945 | 0.99591 | 0.99183 | 0.98562 | 0.4723 | 0.22307 | 0.86851 | 0.7543 | 0.4102 | -0.0062351 | -0.0063002 | -0.3962 | -0.83887 | 3.8876e-05 | 0.97945 | 0.15698 | 0.22307 | -2.4451e-05 | -0.0015537
[7 empty] | 0.42 | 2.6303 | 0.026303 | 0.3943 | 0.39681 | 0.98556 | 0.98893 | 0.99524 | 3.9847e-05 | 0.46207 | 0.85363 | 0.15332 | -0.33529 | -0.068731 | 0.15332 | 5.0825 | 0.10961 | 2.8919 |  | 0.85363 |  |  |  | 0.98893 | 0.97798 | 0.99524 | 0.99051 | 0.98423 | 0.46207 | 0.21351 | 0.85363 | 0.72868 | 0.39443 | -0.0063124 | -0.0063831 | -0.39156 | -0.84741 | 3.9847e-05 | 0.97798 | 0.15332 | 0.21351 | -2.4755e-05 | -0.0015355
[7 empty] | 0.44 | 2.7542 | 0.027542 | 0.39398 | 0.39652 | 0.98453 | 0.98814 | 0.9945 | 4.042e-05 | 0.45174 | 0.83779 | 0.14903 | -0.34511 | -0.076867 | 0.14903 | 4.9369 | 0.12209 | 2.8642 |  | 0.83779 |  |  |  | 0.98814 | 0.97642 | 0.9945 | 0.98902 | 0.9827 | 0.45174 | 0.20407 | 0.83779 | 0.70189 | 0.37846 | -0.0063577 | -0.006434 | -0.38605 | -0.85458 | 4.042e-05 | 0.97642 | 0.14903 | 0.20407 | -2.4932e-05 | -0.0015139
[7 empty] | 0.46 | 2.884 | 0.02884 | 0.39364 | 0.39618 | 0.98343 | 0.98729 | 0.99366 | 4.0541e-05 | 0.44132 | 0.821 | 0.14416 | -0.35525 | -0.085657 | 0.14416 | 4.7954 | 0.13546 | 2.8346 |  | 0.821 |  |  |  | 0.98729 | 0.97475 | 0.99366 | 0.98736 | 0.98103 | 0.44132 | 0.19476 | 0.821 | 0.67404 | 0.36232 | -0.0063672 | -0.0064492 | -0.37968 | -0.86033 | 4.0541e-05 | 0.97475 | 0.14416 | 0.19476 | -2.4969e-05 | -0.0014889
[7 empty] | 0.48 | 3.02 | 0.0302 | 0.39328 | 0.39581 | 0.98225 | 0.98639 | 0.99273 | 4.0163e-05 | 0.43082 | 0.8033 | 0.13874 | -0.36571 | -0.095123 | 0.13874 | 4.658 | 0.14971 | 2.8029 |  | 0.8033 |  |  |  | 0.98639 | 0.97296 | 0.99273 | 0.98551 | 0.97922 | 0.43082 | 0.1856 | 0.8033 | 0.64529 | 0.34608 | -0.0063375 | -0.0064249 | -0.37248 | -0.86459 | 4.0163e-05 | 0.97296 | 0.13874 | 0.1856 | -2.4853e-05 | -0.0014607
[7 empty] | 0.5 | 3.1623 | 0.031623 | 0.3929 | 0.3954 | 0.98099 | 0.98542 | 0.99169 | 3.9249e-05 | 0.42024 | 0.78472 | 0.13285 | -0.3765 | -0.10528 | 0.13285 | 4.5245 | 0.16484 | 2.7693 |  | 0.78472 |  |  |  | 0.98542 | 0.97106 | 0.99169 | 0.98345 | 0.97723 | 0.42024 | 0.1766 | 0.78472 | 0.61579 | 0.32977 | -0.0062649 | -0.0063576 | -0.36448 | -0.86731 | 3.9249e-05 | 0.97106 | 0.13285 | 0.1766 | -2.4568e-05 | -0.0014293
[7 empty] | 0.52 | 3.3113 | 0.033113 | 0.39249 | 0.39494 | 0.97964 | 0.98439 | 0.99054 | 3.7775e-05 | 0.4096 | 0.76532 | 0.12654 | -0.38764 | -0.11616 | 0.12654 | 4.3949 | 0.18086 | 2.7338 |  | 0.76532 |  |  |  | 0.98439 | 0.96903 | 0.99054 | 0.98117 | 0.97508 | 0.4096 | 0.16777 | 0.76532 | 0.58571 | 0.31347 | -0.0061461 | -0.0062436 | -0.35572 | -0.86848 | 3.7775e-05 | 0.96903 | 0.12654 | 0.16777 | -2.4103e-05 | -0.001395
[7 empty] | 0.54 | 3.4674 | 0.034674 | 0.39205 | 0.39443 | 0.97821 | 0.98329 | 0.98927 | 3.5737e-05 | 0.39889 | 0.74514 | 0.11989 | -0.39915 | -0.12776 | 0.11989 | 4.2689 | 0.19774 | 2.6963 |  | 0.74514 |  |  |  | 0.98329 | 0.96686 | 0.98927 | 0.97865 | 0.97274 | 0.39889 | 0.15911 | 0.74514 | 0.55524 | 0.29723 | -0.005978 | -0.0060796 | -0.34626 | -0.86805 | 3.5737e-05 | 0.96686 | 0.11989 | 0.15911 | -2.3443e-05 | -0.0013579
[7 empty] | 0.56 | 3.6308 | 0.036308 | 0.39158 | 0.39387 | 0.97667 | 0.98211 | 0.98787 | 3.3149e-05 | 0.38813 | 0.72426 | 0.11298 | -0.41102 | -0.14011 | 0.11298 | 4.1466 | 0.21547 | 2.657 |  | 0.72426 |  |  |  | 0.98211 | 0.96455 | 0.98787 | 0.97589 | 0.9702 | 0.38813 | 0.15064 | 0.72426 | 0.52455 | 0.28111 | -0.0057575 | -0.0058624 | -0.33613 | -0.86603 | 3.3149e-05 | 0.96455 | 0.11298 | 0.15064 | -2.2579e-05 | -0.0013182
[7 empty] | 0.58 | 3.8019 | 0.038019 | 0.39108 | 0.39326 | 0.97504 | 0.98086 | 0.98634 | 3.0053e-05 | 0.37732 | 0.70273 | 0.10589 | -0.42329 | -0.15321 | 0.10589 | 4.0278 | 0.23402 | 2.6158 |  | 0.70273 |  |  |  | 0.98086 | 0.96208 | 0.98634 | 0.97287 | 0.96746 | 0.37732 | 0.14237 | 0.70273 | 0.49384 | 0.26516 | -0.0054821 | -0.005589 | -0.32541 | -0.86241 | 3.0053e-05 | 0.96208 | 0.10589 | 0.14237 | -2.1498e-05 | -0.0012761
[7 empty] | 0.6 | 3.9811 | 0.039811 | 0.39054 | 0.3926 | 0.97329 | 0.97952 | 0.98467 | 2.6515e-05 | 0.36649 | 0.68065 | 0.098697 | -0.43594 | -0.16708 | 0.098697 | 3.9124 | 0.25337 | 2.5729 |  | 0.68065 |  |  |  | 0.97952 | 0.95946 | 0.98467 | 0.96958 | 0.96451 | 0.36649 | 0.13431 | 0.68065 | 0.46328 | 0.24945 | -0.0051492 | -0.0052569 | -0.31416 | -0.85722 | 2.6515e-05 | 0.95946 | 0.098697 | 0.13431 | -2.0193e-05 | -0.001232
[7 empty] | 0.62 | 4.1687 | 0.041687 | 0.38998 | 0.39187 | 0.97143 | 0.97809 | 0.98285 | 2.263e-05 | 0.35562 | 0.65807 | 0.091477 | -0.44901 | -0.18173 | 0.091477 | 3.8003 | 0.27348 | 2.5282 |  | 0.65807 |  |  |  | 0.97809 | 0.95667 | 0.98285 | 0.966 | 0.96132 | 0.35562 | 0.12647 | 0.65807 | 0.43306 | 0.23403 | -0.0047571 | -0.0048637 | -0.30245 | -0.85049 | 2.263e-05 | 0.95667 | 0.091477 | 0.12647 | -1.8655e-05 | -0.0011861
[7 empty] | 0.64 | 4.3652 | 0.043652 | 0.38937 | 0.39109 | 0.96945 | 0.97657 | 0.98088 | 1.8526e-05 | 0.34474 | 0.6351 | 0.084308 | -0.4625 | -0.19716 | 0.084308 | 3.6914 | 0.29431 | 2.482 |  | 0.6351 |  |  |  | 0.97657 | 0.9537 | 0.98088 | 0.96212 | 0.9579 | 0.34474 | 0.11885 | 0.6351 | 0.40335 | 0.21895 | -0.0043042 | -0.0044075 | -0.29036 | -0.84225 | 1.8526e-05 | 0.9537 | 0.084308 | 0.11885 | -1.6879e-05 | -0.0011387
[7 empty] | 0.66 | 4.5709 | 0.045709 | 0.38872 | 0.39024 | 0.96734 | 0.97496 | 0.97875 | 1.436e-05 | 0.33386 | 0.61181 | 0.077259 | -0.47644 | -0.21338 | 0.077259 | 3.5856 | 0.31583 | 2.4342 |  | 0.61181 |  |  |  | 0.97496 | 0.95054 | 0.97875 | 0.95794 | 0.95423 | 0.33386 | 0.11146 | 0.61181 | 0.37432 | 0.20426 | -0.0037895 | -0.0038869 | -0.27795 | -0.83255 | 1.436e-05 | 0.95054 | 0.077259 | 0.11146 | -1.4861e-05 | -0.00109
[7 empty] | 0.68 | 4.7863 | 0.047863 | 0.38804 | 0.38932 | 0.96509 | 0.97323 | 0.97645 | 1.032e-05 | 0.32298 | 0.5883 | 0.070395 | -0.49082 | -0.2304 | 0.070395 | 3.4828 | 0.33798 | 2.3851 |  | 0.5883 |  |  |  | 0.97323 | 0.94718 | 0.97645 | 0.95345 | 0.95031 | 0.32298 | 0.10432 | 0.5883 | 0.3461 | 0.19001 | -0.0032125 | -0.0033008 | -0.26532 | -0.82146 | 1.032e-05 | 0.94718 | 0.070395 | 0.10432 | -1.2598e-05 | -0.0010405
[7 empty] | 0.7 | 5.0119 | 0.050119 | 0.38731 | 0.38833 | 0.9627 | 0.9714 | 0.97397 | 6.6213e-06 | 0.31213 | 0.56466 | 0.063771 | -0.50567 | -0.24822 | 0.063771 | 3.383 | 0.36071 | 2.3346 |  | 0.56466 |  |  |  | 0.9714 | 0.94362 | 0.97397 | 0.94862 | 0.94612 | 0.31213 | 0.097424 | 0.56466 | 0.31884 | 0.17625 | -0.0025732 | -0.002649 | -0.25253 | -0.80906 | 6.6213e-06 | 0.94362 | 0.063771 | 0.097424 | -1.0091e-05 | -0.00099031
[7 empty] | 0.72 | 5.2481 | 0.052481 | 0.38653 | 0.38728 | 0.96016 | 0.96945 | 0.97132 | 3.5053e-06 | 0.3013 | 0.54096 | 0.057437 | -0.521 | -0.26683 | 0.057437 | 3.2861 | 0.38399 | 2.283 |  | 0.54096 |  |  |  | 0.96945 | 0.93984 | 0.97132 | 0.94347 | 0.94165 | 0.3013 | 0.090783 | 0.54096 | 0.29264 | 0.16299 | -0.0018722 | -0.0019312 | -0.23966 | -0.79541 | 3.5053e-06 | 0.93984 | 0.057437 | 0.090783 | -7.3421e-06 | -0.00093984
[7 empty] | 0.74 | 5.4954 | 0.054954 | 0.3857 | 0.38615 | 0.95746 | 0.96738 | 0.96849 | 1.2341e-06 | 0.29052 | 0.51731 | 0.051432 | -0.53682 | -0.28625 | 0.051432 | 3.1919 | 0.40774 | 2.2302 |  | 0.51731 |  |  |  | 0.96738 | 0.93583 | 0.96849 | 0.93798 | 0.9369 | 0.29052 | 0.084402 | 0.51731 | 0.26761 | 0.15029 | -0.0011109 | -0.0011483 | -0.22679 | -0.78062 | 1.2341e-06 | 0.93583 | 0.051432 | 0.084402 | -4.3564e-06 | -0.00088936
[7 empty] | 0.76 | 5.7544 | 0.057544 | 0.38483 | 0.38494 | 0.95459 | 0.96518 | 0.96547 | 8.467e-08 | 0.2798 | 0.49378 | 0.045787 | -0.55316 | -0.30647 | 0.045787 | 3.1005 | 0.43191 | 2.1766 |  | 0.49378 |  |  |  | 0.96518 | 0.93158 | 0.96547 | 0.93214 | 0.93186 | 0.2798 | 0.078286 | 0.49378 | 0.24381 | 0.13816 | -0.00029098 | -0.00030148 | -0.21398 | -0.76477 | 8.467e-08 | 0.93158 | 0.045787 | 0.078286 | -1.1411e-06 | -0.00083914
[7 empty] | 0.78 | 6.0256 | 0.060256 | 0.3839 | 0.38367 | 0.95155 | 0.96285 | 0.96227 | 3.4223e-07 | 0.26914 | 0.47045 | 0.040525 | -0.57002 | -0.32749 | 0.040525 | 3.0116 | 0.45645 | 2.1221 |  | 0.47045 |  |  |  | 0.96285 | 0.92708 | 0.96227 | 0.92596 | 0.92652 | 0.26914 | 0.072437 | 0.47045 | 0.22132 | 0.12662 | 0.000585 | 0.00060757 | -0.20131 | -0.74797 | 3.4223e-07 | 0.92708 | 0.040525 | 0.072437 | 2.2941e-06 | -0.00078944
[7 empty] | 0.8 | 6.3096 | 0.063096 | 0.38291 | 0.38231 | 0.94833 | 0.96038 | 0.95887 | 2.292e-06 | 0.25857 | 0.4474 | 0.035659 | -0.58742 | -0.3493 | 0.035659 | 2.9253 | 0.4813 | 2.067 |  | 0.4474 |  |  |  | 0.96038 | 0.92233 | 0.95887 | 0.91942 | 0.92088 | 0.25857 | 0.066858 | 0.4474 | 0.20017 | 0.11569 | 0.0015139 | 0.0015764 | -0.18884 | -0.73031 | 2.292e-06 | 0.92233 | 0.035659 | 0.066858 | 5.937e-06 | -0.00074053
[7 empty] | 0.82 | 6.6069 | 0.066069 | 0.38187 | 0.38088 | 0.94491 | 0.95776 | 0.95527 | 6.2106e-06 | 0.2481 | 0.42471 | 0.031194 | -0.60538 | -0.3719 | 0.031194 | 2.8415 | 0.5064 | 2.0113 |  | 0.42471 |  |  |  | 0.95776 | 0.91731 | 0.95527 | 0.91254 | 0.91492 | 0.2481 | 0.061551 | 0.42471 | 0.18038 | 0.10537 | 0.0024921 | 0.002602 | -0.17662 | -0.7119 | 6.2106e-06 | 0.91731 | 0.031194 | 0.061551 | 9.773e-06 | -0.00069262
[7 empty] | 0.84 | 6.9183 | 0.069183 | 0.38076 | 0.37936 | 0.9413 | 0.95499 | 0.95148 | 1.2356e-05 | 0.23773 | 0.40245 | 0.02713 | -0.62391 | -0.39529 | 0.02713 | 2.7601 | 0.53168 | 1.9552 |  | 0.40245 |  |  |  | 0.95499 | 0.91201 | 0.95148 | 0.90531 | 0.90865 | 0.23773 | 0.056517 | 0.40245 | 0.16196 | 0.095674 | 0.0035152 | 0.0036809 | -0.16471 | -0.69285 | 1.2356e-05 | 0.91201 | 0.02713 | 0.056517 | 1.3785e-05 | -0.00064593
[7 empty] | 0.86 | 7.2444 | 0.072444 | 0.3796 | 0.37777 | 0.93748 | 0.95206 | 0.94748 | 2.096e-05 | 0.2275 | 0.38066 | 0.023459 | -0.64303 | -0.41946 | 0.023459 | 2.681 | 0.5571 | 1.8987 |  | 0.38066 |  |  |  | 0.95206 | 0.90642 | 0.94748 | 0.89772 | 0.90206 | 0.2275 | 0.051754 | 0.38066 | 0.1449 | 0.086598 | 0.0045782 | 0.0048087 | -0.15316 | -0.67326 | 2.096e-05 | 0.90642 | 0.023459 | 0.051754 | 1.7954e-05 | -0.00060064
[7 empty] | 0.88 | 7.5858 | 0.075858 | 0.37836 | 0.3761 | 0.93344 | 0.94896 | 0.94329 | 3.2214e-05 | 0.2174 | 0.35941 | 0.020168 | -0.66274 | -0.44441 | 0.020168 | 2.6042 | 0.58258 | 1.8422 |  | 0.35941 |  |  |  | 0.94896 | 0.90053 | 0.94329 | 0.88979 | 0.89515 | 0.2174 | 0.047262 | 0.35941 | 0.12918 | 0.078136 | 0.0056758 | 0.005981 | -0.14202 | -0.65325 | 3.2214e-05 | 0.90053 | 0.020168 | 0.047262 | 2.2258e-05 | -0.00055692
[7 empty] | 0.9 | 7.9433 | 0.079433 | 0.37706 | 0.37435 | 0.92918 | 0.9457 | 0.93889 | 4.6265e-05 | 0.20745 | 0.33875 | 0.01724 | -0.68308 | -0.47012 | 0.01724 | 2.5295 | 0.60808 | 1.7856 |  | 0.33875 |  |  |  | 0.9457 | 0.89434 | 0.93889 | 0.88152 | 0.88791 | 0.20745 | 0.043037 | 0.33875 | 0.11475 | 0.070276 | 0.0068018 | 0.0071924 | -0.1313 | -0.63291 | 4.6265e-05 | 0.89434 | 0.01724 | 0.043037 | 2.6674e-05 | -0.0005149
[7 empty] | 0.92 | 8.3176 | 0.083176 | 0.37568 | 0.37251 | 0.92468 | 0.94225 | 0.9343 | 6.3204e-05 | 0.19768 | 0.31873 | 0.014653 | -0.70404 | -0.49658 | 0.014653 | 2.4571 | 0.63355 | 1.7291 |  | 0.31873 |  |  |  | 0.94225 | 0.88784 | 0.9343 | 0.87292 | 0.88034 | 0.19768 | 0.039076 | 0.31873 | 0.10159 | 0.063005 | 0.0079501 | 0.0084373 | -0.12105 | -0.61235 | 6.3204e-05 | 0.88784 | 0.014653 | 0.039076 | 3.1177e-05 | -0.0004747
[7 empty] | 0.94 | 8.7096 | 0.087096 | 0.37424 | 0.3706 | 0.91995 | 0.93862 | 0.92951 | 8.3058e-05 | 0.18808 | 0.29937 | 0.012384 | -0.72565 | -0.5238 | 0.012384 | 2.3867 | 0.65891 | 1.6728 |  | 0.29937 |  |  |  | 0.93862 | 0.88101 | 0.92951 | 0.86398 | 0.87246 | 0.18808 | 0.035375 | 0.29937 | 0.08962 | 0.056305 | 0.0091136 | 0.0097096 | -0.11128 | -0.59167 | 8.3058e-05 | 0.88101 | 0.012384 | 0.035375 | 3.574e-05 | -0.0004364
[7 empty] | 0.96 | 9.1201 | 0.091201 | 0.37272 | 0.36861 | 0.91497 | 0.9348 | 0.92452 | 0.00010579 | 0.17868 | 0.2807 | 0.010408 | -0.74792 | -0.55175 | 0.010408 | 2.3183 | 0.68414 | 1.6168 |  | 0.2807 |  |  |  | 0.9348 | 0.87386 | 0.92452 | 0.85473 | 0.86424 | 0.17868 | 0.031927 | 0.2807 | 0.078794 | 0.050156 | 0.010285 | 0.011003 | -0.10202 | -0.57096 | 0.00010579 | 0.87386 | 0.010408 | 0.031927 | 4.0335e-05 | -0.00040008
[7 empty] | 0.98 | 9.5499 | 0.095499 | 0.37112 | 0.36655 | 0.90974 | 0.93079 | 0.91933 | 0.00013128 | 0.16949 | 0.26276 | 0.0086997 | -0.77086 | -0.58044 | 0.0086997 | 2.2518 | 0.70917 | 1.5612 |  | 0.26276 |  |  |  | 0.93079 | 0.86637 | 0.91933 | 0.84517 | 0.85571 | 0.16949 | 0.028726 | 0.26276 | 0.069043 | 0.044535 | 0.011458 | 0.01231 | -0.093272 | -0.55032 | 0.00013128 | 0.86637 | 0.0086997 | 0.028726 | 4.4933e-05 | -0.00036577
[7 empty] | 1 | 10 | 0.1 | 0.36944 | 0.3644 | 0.90425 | 0.92658 | 0.91396 | 0.00015936 | 0.16051 | 0.24556 | 0.0072323 | -0.79449 | -0.60985 | 0.0072323 | 2.1873 | 0.73395 | 1.5062 |  | 0.24556 |  |  |  | 0.92658 | 0.85855 | 0.91396 | 0.83532 | 0.84685 | 0.16051 | 0.025765 | 0.24556 | 0.060298 | 0.039415 | 0.012624 | 0.013624 | -0.085043 | -0.52982 | 0.00015936 | 0.85855 | 0.0072323 | 0.025765 | 4.9504e-05 | -0.0003335
[7 empty] | 1.02 | 10.4713 | 0.10471 | 0.36768 | 0.36218 | 0.89849 | 0.92217 | 0.90839 | 0.00018975 | 0.15177 | 0.22911 | 0.0059806 | -0.81881 | -0.63996 | 0.0059806 | 2.1246 | 0.75846 | 1.4518 |  | 0.22911 |  |  |  | 0.92217 | 0.85039 | 0.90839 | 0.82517 | 0.83769 | 0.15177 | 0.023034 | 0.22911 | 0.052489 | 0.034771 | 0.013775 | 0.014938 | -0.077335 | -0.50955 | 0.00018975 | 0.85039 | 0.0059806 | 0.023034 | 5.402e-05 | -0.00030327
[7 empty] | 1.04 | 10.9648 | 0.10965 | 0.36583 | 0.35989 | 0.89246 | 0.91754 | 0.90264 | 0.00022214 | 0.14327 | 0.21341 | 0.0049199 | -0.84384 | -0.67078 | 0.0049199 | 2.0638 | 0.78264 | 1.3982 |  | 0.21341 |  |  |  | 0.91754 | 0.84189 | 0.90264 | 0.81476 | 0.82821 | 0.14327 | 0.020526 | 0.21341 | 0.045545 | 0.030576 | 0.014904 | 0.016244 | -0.070142 | -0.48958 | 0.00022214 | 0.84189 | 0.0049199 | 0.020526 | 5.8448e-05 | -0.00027507
[7 empty] | 1.06 | 11.4815 | 0.11482 | 0.36391 | 0.35753 | 0.88616 | 0.91271 | 0.89671 | 0.00025612 | 0.13502 | 0.19848 | 0.0040269 | -0.8696 | -0.70228 | 0.0040269 | 2.0046 | 0.80646 | 1.3453 |  | 0.19848 |  |  |  | 0.91271 | 0.83305 | 0.89671 | 0.80409 | 0.81844 | 0.13502 | 0.018231 | 0.19848 | 0.039394 | 0.026799 | 0.016004 | 0.017534 | -0.063458 | -0.46998 | 0.00025612 | 0.83305 | 0.0040269 | 0.018231 | 6.276e-05 | -0.00024885
[7 empty] | 1.08 | 12.0226 | 0.12023 | 0.3619 | 0.35509 | 0.87958 | 0.90767 | 0.8906 | 0.00029126 | 0.12703 | 0.1843 | 0.0032797 | -0.89608 | -0.73447 | 0.0032797 | 1.9472 | 0.82987 | 1.2933 |  | 0.1843 |  |  |  | 0.90767 | 0.82386 | 0.8906 | 0.79317 | 0.80837 | 0.12703 | 0.016138 | 0.1843 | 0.033968 | 0.023413 | 0.017066 | 0.018802 | -0.057269 | -0.45081 | 0.00029126 | 0.82386 | 0.0032797 | 0.016138 | 6.6927e-05 | -0.00022458
[7 empty] | 1.1 | 12.5893 | 0.12589 | 0.3598 | 0.35259 | 0.87272 | 0.90241 | 0.88433 | 0.00032705 | 0.11932 | 0.17088 | 0.0026585 | -0.9233 | -0.76731 | 0.0026585 | 1.8914 | 0.85286 | 1.2423 |  | 0.17088 |  |  |  | 0.90241 | 0.81434 | 0.88433 | 0.78203 | 0.79802 | 0.11932 | 0.014237 | 0.17088 | 0.029199 | 0.020389 | 0.018085 | 0.02004 | -0.051561 | -0.43213 | 0.00032705 | 0.81434 | 0.0026585 | 0.014237 | 7.092e-05 | -0.0002022
[7 empty] | 1.12 | 13.1826 | 0.13183 | 0.35762 | 0.35002 | 0.86558 | 0.89693 | 0.87788 | 0.00036297 | 0.11188 | 0.15819 | 0.0021451 | -0.95126 | -0.80081 | 0.0021451 | 1.8372 | 0.8754 | 1.1923 |  | 0.15819 |  |  |  | 0.89693 | 0.80449 | 0.87788 | 0.77068 | 0.7874 | 0.11188 | 0.012517 | 0.15819 | 0.025025 | 0.017698 | 0.019052 | 0.021241 | -0.046316 | -0.41398 | 0.00036297 | 0.80449 | 0.0021451 | 0.012517 | 7.4713e-05 | -0.00018163
[7 empty] | 1.14 | 13.8038 | 0.13804 | 0.35535 | 0.34739 | 0.85816 | 0.89124 | 0.87128 | 0.00039847 | 0.10472 | 0.14623 | 0.0017233 | -0.97997 | -0.83496 | 0.0017233 | 1.7845 | 0.89744 | 1.1434 |  | 0.14623 |  |  |  | 0.89124 | 0.79432 | 0.87128 | 0.75913 | 0.77652 | 0.10472 | 0.010966 | 0.14623 | 0.021384 | 0.015313 | 0.019962 | 0.022398 | -0.041513 | -0.39642 | 0.00039847 | 0.79432 | 0.0017233 | 0.010966 | 7.8281e-05 | -0.00016279
[7 empty] | 1.16 | 14.4544 | 0.14454 | 0.35299 | 0.3447 | 0.85046 | 0.88534 | 0.86453 | 0.00043298 | 0.097849 | 0.13498 | 0.0013787 | -1.0094 | -0.86973 | 0.0013787 | 1.7334 | 0.91898 | 1.0956 |  | 0.13498 |  |  |  | 0.88534 | 0.78382 | 0.86453 | 0.74741 | 0.7654 | 0.097849 | 0.0095745 | 0.13498 | 0.01822 | 0.013208 | 0.020808 | 0.023503 | -0.03713 | -0.37947 | 0.00043298 | 0.78382 | 0.0013787 | 0.0095745 | 8.1601e-05 | -0.00014561
[7 empty] | 1.18 | 15.1356 | 0.15136 | 0.35055 | 0.34195 | 0.84247 | 0.87922 | 0.85763 | 0.00046597 | 0.09127 | 0.12442 | 0.0010986 | -1.0397 | -0.90513 | 0.0010986 | 1.6837 | 0.94 | 1.0489 |  | 0.12442 |  |  |  | 0.87922 | 0.77302 | 0.85763 | 0.73553 | 0.75404 | 0.09127 | 0.0083302 | 0.12442 | 0.015479 | 0.011355 | 0.021586 | 0.024552 | -0.033146 | -0.36316 | 0.00046597 | 0.77302 | 0.0010986 | 0.0083302 | 8.4652e-05 | -0.00012998
[7 empty] | 1.2 | 15.8489 | 0.15849 | 0.34803 | 0.33914 | 0.83421 | 0.87288 | 0.85059 | 0.0004969 | 0.084984 | 0.11452 | 0.00087226 | -1.0707 | -0.94113 | 0.00087226 | 1.6355 | 0.96047 | 1.0035 |  | 0.11452 |  |  |  | 0.87288 | 0.76193 | 0.85059 | 0.72351 | 0.74247 | 0.084984 | 0.0072222 | 0.11452 | 0.013114 | 0.0097322 | 0.022291 | 0.025537 | -0.029534 | -0.34753 | 0.0004969 | 0.76193 | 0.00087226 | 0.0072222 | 8.7417e-05 | -0.00011582
[7 empty] | 1.22 | 16.5959 | 0.16596 | 0.34542 | 0.33628 | 0.82568 | 0.86634 | 0.84342 | 0.00052528 | 0.078992 | 0.10526 | 0.00069018 | -1.1024 | -0.97772 | 0.00069018 | 1.5886 | 0.98039 | 0.95928 |  | 0.10526 |  |  |  | 0.86634 | 0.75055 | 0.84342 | 0.71136 | 0.73069 | 0.078992 | 0.0062397 | 0.10526 | 0.01108 | 0.0083149 | 0.022919 | 0.026455 | -0.026271 | -0.33258 | 0.00052528 | 0.75055 | 0.00069018 | 0.0062397 | 8.9879e-05 | -0.00010302
[7 empty] | 1.24 | 17.378 | 0.17378 | 0.34273 | 0.33337 | 0.81689 | 0.8596 | 0.83613 | 0.00055068 | 0.073293 | 0.096626 | 0.00054441 | -1.1349 | -1.0149 | 0.00054441 | 1.5431 | 0.99974 | 0.91633 |  | 0.096626 |  |  |  | 0.8596 | 0.73891 | 0.83613 | 0.69912 | 0.71874 | 0.073293 | 0.0053719 | 0.096626 | 0.0093365 | 0.007082 | 0.023467 | 0.027299 | -0.023332 | -0.31834 | 0.00055068 | 0.73891 | 0.00054441 | 0.0053719 | 9.2026e-05 | -9.15e-05
[7 empty] | 1.26 | 18.197 | 0.18197 | 0.33996 | 0.33042 | 0.80783 | 0.85265 | 0.82872 | 0.00057271 | 0.067887 | 0.08858 | 0.00042821 | -1.1682 | -1.0527 | 0.00042821 | 1.4989 | 1.0185 | 0.87467 |  | 0.08858 |  |  |  | 0.85265 | 0.72702 | 0.82872 | 0.68678 | 0.70661 | 0.067887 | 0.0046086 | 0.08858 | 0.0078464 | 0.0060134 | 0.023931 | 0.028067 | -0.020693 | -0.30482 | 0.00057271 | 0.72702 | 0.00042821 | 0.0046086 | 9.3848e-05 | -8.115e-05
[7 empty] | 1.28 | 19.0546 | 0.19055 | 0.33712 | 0.32742 | 0.79852 | 0.84552 | 0.82121 | 0.00059106 | 0.06277 | 0.0811 | 0.00033598 | -1.2022 | -1.091 | 0.00033598 | 1.4559 | 1.0367 | 0.8343 |  | 0.0811 |  |  |  | 0.84552 | 0.7149 | 0.82121 | 0.67438 | 0.69434 | 0.06277 | 0.0039401 | 0.0811 | 0.0065772 | 0.0050906 | 0.024312 | 0.028754 | -0.01833 | -0.29202 | 0.00059106 | 0.7149 | 0.00033598 | 0.0039401 | 9.534e-05 | -7.1882e-05
[7 empty] | 1.3 | 19.9526 | 0.19953 | 0.3342 | 0.32439 | 0.78897 | 0.8382 | 0.81359 | 0.0006055 | 0.057938 | 0.074157 | 0.00026304 | -1.237 | -1.1298 | 0.00026304 | 1.4142 | 1.0543 | 0.79524 |  | 0.074157 |  |  |  | 0.8382 | 0.70257 | 0.81359 | 0.66193 | 0.68195 | 0.057938 | 0.0033568 | 0.074157 | 0.0054992 | 0.0042965 | 0.024607 | 0.029357 | -0.016219 | -0.27993 | 0.0006055 | 0.70257 | 0.00026304 | 0.0033568 | 9.6498e-05 | -6.3602e-05
[7 empty] | 1.32 | 20.893 | 0.20893 | 0.33121 | 0.32131 | 0.77919 | 0.8307 | 0.80588 | 0.00061588 | 0.053387 | 0.067724 | 0.00020556 | -1.2726 | -1.1693 | 0.00020556 | 1.3737 | 1.0713 | 0.75748 |  | 0.067724 |  |  |  | 0.8307 | 0.69006 | 0.80588 | 0.64944 | 0.66944 | 0.053387 | 0.0028501 | 0.067724 | 0.0045866 | 0.0036156 | 0.024817 | 0.029875 | -0.014337 | -0.26856 | 0.00061588 | 0.69006 | 0.00020556 | 0.0028501 | 9.7321e-05 | -5.6225e-05
[7 empty] | 1.34 | 21.8776 | 0.21878 | 0.32815 | 0.31821 | 0.76919 | 0.82303 | 0.79809 | 0.00062211 | 0.049109 | 0.061774 | 0.0001604 | -1.3088 | -1.2092 | 0.0001604 | 1.3343 | 1.0877 | 0.72102 |  | 0.061774 |  |  |  | 0.82303 | 0.67738 | 0.79809 | 0.63694 | 0.65685 | 0.049109 | 0.0024117 | 0.061774 | 0.0038161 | 0.0030337 | 0.024942 | 0.030305 | -0.012665 | -0.25789 | 0.00062211 | 0.67738 | 0.0001604 | 0.0024117 | 9.7812e-05 | -4.9666e-05
[7 empty] | 1.36 | 22.9087 | 0.22909 | 0.32503 | 0.31507 | 0.75898 | 0.8152 | 0.79022 | 0.00062422 | 0.045099 | 0.05628 | 0.00012501 | -1.3458 | -1.2496 | 0.00012501 | 1.2961 | 1.1036 | 0.68587 |  | 0.05628 |  |  |  | 0.8152 | 0.66455 | 0.79022 | 0.62444 | 0.64419 | 0.045099 | 0.0020339 | 0.05628 | 0.0031674 | 0.0025382 | 0.024984 | 0.030648 | -0.011181 | -0.24792 | 0.00062422 | 0.66455 | 0.00012501 | 0.0020339 | 9.7978e-05 | -4.3847e-05
[7 empty] | 1.38 | 23.9883 | 0.23988 | 0.32185 | 0.3119 | 0.74858 | 0.80722 | 0.78228 | 0.00062228 | 0.041348 | 0.051215 | 9.7351e-05 | -1.3835 | -1.2906 | 9.7351e-05 | 1.2589 | 1.1188 | 0.65201 |  | 0.051215 |  |  |  | 0.80722 | 0.65161 | 0.78228 | 0.61196 | 0.63148 | 0.041348 | 0.0017097 | 0.051215 | 0.0026229 | 0.0021176 | 0.024946 | 0.030903 | -0.0098666 | -0.23862 | 0.00062228 | 0.65161 | 9.7351e-05 | 0.0017097 | 9.7826e-05 | -3.8693e-05
[7 empty] | 1.4 | 25.1189 | 0.25119 | 0.31861 | 0.30871 | 0.738 | 0.79911 | 0.77428 | 0.00061646 | 0.037848 | 0.046552 | 7.5769e-05 | -1.422 | -1.3321 | 7.5769e-05 | 1.2229 | 1.1335 | 0.61942 |  | 0.046552 |  |  |  | 0.79911 | 0.63858 | 0.77428 | 0.59951 | 0.61874 | 0.037848 | 0.0014324 | 0.046552 | 0.0021671 | 0.0017619 | 0.024829 | 0.03107 | -0.0087046 | -0.22999 | 0.00061646 | 0.63858 | 7.5769e-05 | 0.0014324 | 9.7367e-05 | -3.4136e-05
[7 empty] | 1.42 | 26.3027 | 0.26303 | 0.31533 | 0.3055 | 0.72725 | 0.79087 | 0.76623 | 0.00060698 | 0.034588 | 0.042267 | 5.8958e-05 | -1.4611 | -1.374 | 5.8958e-05 | 1.1878 | 1.1476 | 0.5881 |  | 0.042267 |  |  |  | 0.79087 | 0.62547 | 0.76623 | 0.58711 | 0.60599 | 0.034588 | 0.0011963 | 0.042267 | 0.0017865 | 0.0014619 | 0.024637 | 0.031152 | -0.0076784 | -0.222 | 0.00060698 | 0.62547 | 5.8958e-05 | 0.0011963 | 9.6616e-05 | -3.0112e-05
[7 empty] | 1.44 | 27.5423 | 0.27542 | 0.312 | 0.30228 | 0.71635 | 0.78251 | 0.75814 | 0.00059411 | 0.03156 | 0.038334 | 4.5879e-05 | -1.5009 | -1.4164 | 4.5879e-05 | 1.1538 | 1.1612 | 0.55803 |  | 0.038334 |  |  |  | 0.78251 | 0.61233 | 0.75814 | 0.57477 | 0.59325 | 0.03156 | 0.00099605 | 0.038334 | 0.0014695 | 0.0012098 | 0.024374 | 0.031149 | -0.0067734 | -0.21462 | 0.00059411 | 0.61233 | 4.5879e-05 | 0.00099605 | 9.5586e-05 | -2.6562e-05
[7 empty] | 1.46 | 28.8403 | 0.2884 | 0.30862 | 0.29904 | 0.70532 | 0.77405 | 0.75001 | 0.00057819 | 0.028754 | 0.03473 | 3.5711e-05 | -1.5413 | -1.4593 | 3.5711e-05 | 1.1207 | 1.1742 | 0.52918 |  | 0.03473 |  |  |  | 0.77405 | 0.59916 | 0.75001 | 0.56251 | 0.58055 | 0.028754 | 0.00082677 | 0.03473 | 0.0012061 | 0.0009986 | 0.024046 | 0.031064 | -0.0059759 | -0.20783 | 0.00057819 | 0.59916 | 3.5711e-05 | 0.00082677 | 9.4296e-05 | -2.3435e-05
[7 empty] | 1.48 | 30.1995 | 0.302 | 0.30521 | 0.29578 | 0.69417 | 0.7655 | 0.74185 | 0.00055956 | 0.026158 | 0.031431 | 2.781e-05 | -1.5824 | -1.5026 | 2.781e-05 | 1.0886 | 1.1866 | 0.50154 |  | 0.031431 |  |  |  | 0.7655 | 0.586 | 0.74185 | 0.55034 | 0.56789 | 0.026158 | 0.00068422 | 0.031431 | 0.00098792 | 0.00082217 | 0.023655 | 0.030901 | -0.0052735 | -0.20161 | 0.00055956 | 0.586 | 2.781e-05 | 0.00068422 | 9.2765e-05 | -2.0681e-05
[7 empty] | 1.5 | 31.6228 | 0.31623 | 0.30177 | 0.29252 | 0.68292 | 0.75688 | 0.73367 | 0.00053861 | 0.023762 | 0.028417 | 2.1672e-05 | -1.6241 | -1.5464 | 2.1672e-05 | 1.0574 | 1.1986 | 0.47506 |  | 0.028417 |  |  |  | 0.75688 | 0.57286 | 0.73367 | 0.53827 | 0.5553 | 0.023762 | 0.00056462 | 0.028417 | 0.00080752 | 0.00067524 | 0.023208 | 0.030663 | -0.0046553 | -0.19591 | 0.00053861 | 0.57286 | 2.1672e-05 | 0.00056462 | 9.1011e-05 | -1.8256e-05
[7 empty] | 1.52 | 33.1131 | 0.33113 | 0.29831 | 0.28925 | 0.67158 | 0.74819 | 0.72548 | 0.00051573 | 0.021555 | 0.025666 | 1.6901e-05 | -1.6665 | -1.5906 | 1.6901e-05 | 1.0271 | 1.21 | 0.44974 |  | 0.025666 |  |  |  | 0.74819 | 0.55978 | 0.72548 | 0.52632 | 0.54279 | 0.021555 | 0.00046461 | 0.025666 | 0.00065874 | 0.00055323 | 0.02271 | 0.030353 | -0.0041111 | -0.19073 | 0.00051573 | 0.55978 | 1.6901e-05 | 0.00046461 | 8.9057e-05 | -1.6122e-05
[7 empty] | 1.54 | 34.6737 | 0.34674 | 0.29482 | 0.28599 | 0.66018 | 0.73944 | 0.71728 | 0.00049132 | 0.019526 | 0.023159 | 1.3193e-05 | -1.7094 | -1.6353 | 1.3193e-05 | 0.99769 | 1.2209 | 0.42554 |  | 0.023159 |  |  |  | 0.73944 | 0.54677 | 0.71728 | 0.51449 | 0.53038 | 0.019526 | 0.00038128 | 0.023159 | 0.00053632 | 0.0004522 | 0.022166 | 0.029976 | -0.0036322 | -0.18601 | 0.00049132 | 0.54677 | 1.3193e-05 | 0.00038128 | 8.6924e-05 | -1.4244e-05
[7 empty] | 1.56 | 36.3078 | 0.36308 | 0.29132 | 0.28272 | 0.64872 | 0.73066 | 0.70908 | 0.00046577 | 0.017666 | 0.020876 | 1.0307e-05 | -1.7529 | -1.6804 | 1.0307e-05 | 0.9691 | 1.2313 | 0.40243 |  | 0.020876 |  |  |  | 0.73066 | 0.53386 | 0.70908 | 0.50279 | 0.51809 | 0.017666 | 0.00031207 | 0.020876 | 0.00043581 | 0.00036878 | 0.021582 | 0.029537 | -0.0032105 | -0.18174 | 0.00046577 | 0.53386 | 1.0307e-05 | 0.00031207 | 8.4634e-05 | -1.259e-05
[7 empty] | 1.58 | 38.0189 | 0.38019 | 0.28781 | 0.27945 | 0.63723 | 0.72185 | 0.70089 | 0.00043946 | 0.015962 | 0.018801 | 8.0602e-06 | -1.7969 | -1.7258 | 8.0602e-06 | 0.94133 | 1.2412 | 0.38038 |  | 0.018801 |  |  |  | 0.72185 | 0.52107 | 0.70089 | 0.49124 | 0.50593 | 0.015962 | 0.00025477 | 0.018801 | 0.00035347 | 0.00030009 | 0.020963 | 0.029041 | -0.0028391 | -0.17787 | 0.00043946 | 0.52107 | 8.0602e-06 | 0.00025477 | 8.2209e-05 | -1.1134e-05
[7 empty] | 1.6 | 39.8107 | 0.39811 | 0.28429 | 0.27619 | 0.62572 | 0.71302 | 0.69271 | 0.00041274 | 0.014404 | 0.016916 | 6.3087e-06 | -1.8415 | -1.7717 | 6.3087e-06 | 0.91436 | 1.2507 | 0.35936 |  | 0.016916 |  |  |  | 0.71302 | 0.5084 | 0.69271 | 0.47984 | 0.49392 | 0.014404 | 0.00020749 | 0.016916 | 0.00028615 | 0.00024367 | 0.020316 | 0.028493 | -0.0025117 | -0.17437 | 0.00041274 | 0.5084 | 6.3087e-06 | 0.00020749 | 7.9671e-05 | -9.8498e-06
[7 empty] | 1.62 | 41.6869 | 0.41687 | 0.28077 | 0.27294 | 0.61421 | 0.70419 | 0.68455 | 0.00038595 | 0.012984 | 0.015207 | 4.9416e-06 | -1.8866 | -1.818 | 4.9416e-06 | 0.88816 | 1.2597 | 0.33933 |  | 0.015207 |  |  |  | 0.70419 | 0.49589 | 0.68455 | 0.46861 | 0.48206 | 0.012984 | 0.00016858 | 0.015207 | 0.00023124 | 0.00019744 | 0.019646 | 0.027898 | -0.002223 | -0.17121 | 0.00038595 | 0.49589 | 4.9416e-06 | 0.00016858 | 7.7041e-05 | -8.7176e-06
[7 empty] | 1.64 | 43.6516 | 0.43652 | 0.27725 | 0.26969 | 0.6027 | 0.69537 | 0.67642 | 0.00035937 | 0.01169 | 0.013658 | 3.8734e-06 | -1.9322 | -1.8646 | 3.8734e-06 | 0.86271 | 1.2683 | 0.32026 |  | 0.013658 |  |  |  | 0.69537 | 0.48355 | 0.67642 | 0.45754 | 0.47036 | 0.01169 | 0.00013665 | 0.013658 | 0.00018654 | 0.00015966 | 0.018957 | 0.027261 | -0.0019681 | -0.16836 | 0.00035937 | 0.48355 | 3.8734e-06 | 0.00013665 | 7.4341e-05 | -7.7181e-06
[7 empty] | 1.66 | 45.7088 | 0.45709 | 0.27374 | 0.26647 | 0.59123 | 0.68657 | 0.66832 | 0.00033327 | 0.010513 | 0.012256 | 3.0377e-06 | -1.9783 | -1.9116 | 3.0377e-06 | 0.83798 | 1.2765 | 0.30213 |  | 0.012256 |  |  |  | 0.68657 | 0.47138 | 0.66832 | 0.44665 | 0.45885 | 0.010513 | 0.00011053 | 0.012256 | 0.00015022 | 0.00012886 | 0.018256 | 0.026589 | -0.0017429 | -0.16578 | 0.00033327 | 0.47138 | 3.0377e-06 | 0.00011053 | 7.159e-05 | -6.8349e-06
[7 empty] | 1.68 | 47.863 | 0.47863 | 0.27025 | 0.26325 | 0.57979 | 0.6778 | 0.66026 | 0.00030787 | 0.0094456 | 0.010989 | 2.3831e-06 | -2.0248 | -1.959 | 2.3831e-06 | 0.81397 | 1.2842 | 0.2849 |  | 0.010989 |  |  |  | 0.6778 | 0.45942 | 0.66026 | 0.43594 | 0.44753 | 0.0094456 | 8.9219e-05 | 0.010989 | 0.00012076 | 0.0001038 | 0.017546 | 0.025887 | -0.0015437 | -0.16343 | 0.00030787 | 0.45942 | 2.3831e-06 | 8.9219e-05 | 6.8809e-05 | -6.0538e-06
[7 empty] | 1.7 | 50.1187 | 0.50119 | 0.26677 | 0.26005 | 0.5684 | 0.66907 | 0.65224 | 0.00028337 | 0.0084777 | 0.0098451 | 1.8697e-06 | -2.0717 | -2.0068 | 1.8697e-06 | 0.79065 | 1.2916 | 0.26852 |  | 0.0098451 |  |  |  | 0.66907 | 0.44766 | 0.65224 | 0.42542 | 0.4364 | 0.0084777 | 7.1871e-05 | 0.0098451 | 9.6925e-05 | 8.3463e-05 | 0.016834 | 0.02516 | -0.0013674 | -0.16129 | 0.00028337 | 0.44766 | 1.8697e-06 | 7.1871e-05 | 6.6014e-05 | -5.3623e-06
[7 empty] | 1.72 | 52.4807 | 0.52481 | 0.26331 | 0.25688 | 0.55708 | 0.66039 | 0.64427 | 0.00025992 | 0.0076017 | 0.0088128 | 1.4668e-06 | -2.1191 | -2.0549 | 1.4668e-06 | 0.76799 | 1.2986 | 0.25298 |  | 0.0088128 |  |  |  | 0.66039 | 0.43612 | 0.64427 | 0.41509 | 0.42547 | 0.0076017 | 5.7786e-05 | 0.0088128 | 7.7666e-05 | 6.6993e-05 | 0.016122 | 0.024413 | -0.0012111 | -0.15932 | 0.00025992 | 0.43612 | 1.4668e-06 | 5.7786e-05 | 6.3224e-05 | -4.7495e-06
[7 empty] | 1.74 | 54.9541 | 0.54954 | 0.25987 | 0.25372 | 0.54584 | 0.65177 | 0.63636 | 0.00023764 | 0.0068101 | 0.0078826 | 1.1503e-06 | -2.1668 | -2.1033 | 1.1503e-06 | 0.74598 | 1.3053 | 0.23824 |  | 0.0078826 |  |  |  | 0.65177 | 0.42481 | 0.63636 | 0.40495 | 0.41476 | 0.0068101 | 4.6377e-05 | 0.0078826 | 6.2135e-05 | 5.3681e-05 | 0.015416 | 0.023652 | -0.0010725 | -0.15749 | 0.00023764 | 0.42481 | 1.1503e-06 | 4.6377e-05 | 6.0454e-05 | -4.206e-06
[7 empty] | 1.76 | 57.544 | 0.57544 | 0.25646 | 0.25059 | 0.53468 | 0.64322 | 0.6285 | 0.00021662 | 0.0060955 | 0.007045 | 9.0154e-07 | -2.215 | -2.1521 | 9.0154e-07 | 0.72461 | 1.3116 | 0.22427 |  | 0.007045 |  |  |  | 0.64322 | 0.41373 | 0.6285 | 0.39501 | 0.40426 | 0.0060955 | 3.7156e-05 | 0.007045 | 4.9633e-05 | 4.2943e-05 | 0.014718 | 0.022882 | -0.00094949 | -0.15577 | 0.00021662 | 0.41373 | 9.0154e-07 | 3.7156e-05 | 5.7718e-05 | -3.7235e-06
[7 empty] | 1.78 | 60.256 | 0.60256 | 0.25308 | 0.24748 | 0.52362 | 0.63474 | 0.62071 | 0.00019692 | 0.0054515 | 0.0062917 | 7.0594e-07 | -2.2635 | -2.2012 | 7.0594e-07 | 0.70384 | 1.3175 | 0.21103 |  | 0.0062917 |  |  |  | 0.63474 | 0.40289 | 0.62071 | 0.38528 | 0.39399 | 0.0054515 | 2.9719e-05 | 0.0062917 | 3.9585e-05 | 3.4299e-05 | 0.014033 | 0.022108 | -0.0008402 | -0.15412 | 0.00019692 | 0.40289 | 7.0594e-07 | 2.9719e-05 | 5.5031e-05 | -3.2949e-06
[7 empty] | 1.8 | 63.0957 | 0.63096 | 0.24973 | 0.2444 | 0.51267 | 0.62634 | 0.61298 | 0.00017856 | 0.0048717 | 0.0056147 | 5.5213e-07 | -2.3123 | -2.2507 | 5.5213e-07 | 0.68368 | 1.3232 | 0.1985 |  | 0.0056147 |  |  |  | 0.62634 | 0.3923 | 0.61298 | 0.37574 | 0.38393 | 0.0048717 | 2.3733e-05 | 0.0056147 | 3.1525e-05 | 2.7353e-05 | 0.013363 | 0.021335 | -0.00074306 | -0.15253 | 0.00017856 | 0.3923 | 5.5213e-07 | 2.3733e-05 | 5.2403e-05 | -2.9139e-06
[7 empty] | 1.82 | 66.0693 | 0.66069 | 0.24642 | 0.24135 | 0.50183 | 0.61803 | 0.60532 | 0.00016156 | 0.0043503 | 0.005007 | 4.3121e-07 | -2.3615 | -2.3004 | 4.3121e-07 | 0.66409 | 1.3285 | 0.18664 |  | 0.005007 |  |  |  | 0.61803 | 0.38196 | 0.60532 | 0.36641 | 0.37411 | 0.0043503 | 1.8925e-05 | 0.005007 | 2.507e-05 | 2.1782e-05 | 0.012711 | 0.020566 | -0.00065667 | -0.15095 | 0.00016156 | 0.38196 | 4.3121e-07 | 1.8925e-05 | 4.9845e-05 | -2.5752e-06
[7 empty] | 1.84 | 69.1831 | 0.69183 | 0.24314 | 0.23832 | 0.49112 | 0.60982 | 0.59774 | 0.00014589 | 0.003882 | 0.0044618 | 3.3619e-07 | -2.4109 | -2.3505 | 3.3619e-07 | 0.64506 | 1.3336 | 0.17542 |  | 0.0044618 |  |  |  | 0.60982 | 0.37188 | 0.59774 | 0.35729 | 0.36451 | 0.003882 | 1.507e-05 | 0.0044618 | 1.9907e-05 | 1.732e-05 | 0.012079 | 0.019807 | -0.00057982 | -0.14936 | 0.00014589 | 0.37188 | 3.3619e-07 | 1.507e-05 | 4.7367e-05 | -2.2738e-06
[7 empty] | 1.86 | 72.4436 | 0.72444 | 0.23991 | 0.23533 | 0.48054 | 0.6017 | 0.59023 | 0.00013154 | 0.0034617 | 0.0039732 | 2.6158e-07 | -2.4607 | -2.4009 | 2.6158e-07 | 0.62657 | 1.3383 | 0.16482 |  | 0.0039732 |  |  |  | 0.6017 | 0.36205 | 0.59023 | 0.34838 | 0.35515 | 0.0034617 | 1.1984e-05 | 0.0039732 | 1.5786e-05 | 1.3754e-05 | 0.011469 | 0.019061 | -0.00051145 | -0.14774 | 0.00013154 | 0.36205 | 2.6158e-07 | 1.1984e-05 | 4.4976e-05 | -2.0057e-06
[7 empty] | 1.88 | 75.8578 | 0.75858 | 0.23671 | 0.23237 | 0.47009 | 0.59369 | 0.58281 | 0.00011845 | 0.003085 | 0.0035357 | 2.0306e-07 | -2.5107 | -2.4515 | 2.0306e-07 | 0.60862 | 1.3429 | 0.1548 |  | 0.0035357 |  |  |  | 0.59369 | 0.35247 | 0.58281 | 0.33967 | 0.34601 | 0.003085 | 9.5174e-06 | 0.0035357 | 1.2501e-05 | 1.0908e-05 | 0.010883 | 0.018332 | -0.00045062 | -0.14607 | 0.00011845 | 0.35247 | 2.0306e-07 | 9.5174e-06 | 4.268e-05 | -1.7672e-06
[7 empty] | 1.9 | 79.4328 | 0.79433 | 0.23356 | 0.22945 | 0.45979 | 0.58579 | 0.57547 | 0.00010657 | 0.0027477 | 0.0031442 | 1.5723e-07 | -2.561 | -2.5025 | 1.5723e-07 | 0.59118 | 1.3471 | 0.14535 |  | 0.0031442 |  |  |  | 0.58579 | 0.34315 | 0.57547 | 0.33117 | 0.33711 | 0.0027477 | 7.5498e-06 | 0.0031442 | 9.886e-06 | 8.6393e-06 | 0.010323 | 0.017623 | -0.00039652 | -0.14431 | 0.00010657 | 0.34315 | 1.5723e-07 | 7.5498e-06 | 4.0483e-05 | -1.555e-06
[7 empty] | 1.92 | 83.1764 | 0.83176 | 0.23046 | 0.22655 | 0.44963 | 0.57801 | 0.56822 | 9.5836e-05 | 0.0024458 | 0.0027942 | 1.2139e-07 | -2.6116 | -2.5537 | 1.2139e-07 | 0.57424 | 1.3511 | 0.13642 |  | 0.0027942 |  |  |  | 0.57801 | 0.33409 | 0.56822 | 0.32287 | 0.32843 | 0.0024458 | 5.9822e-06 | 0.0027942 | 7.8078e-06 | 6.8343e-06 | 0.0097896 | 0.016937 | -0.00034841 | -0.14245 | 9.5836e-05 | 0.33409 | 1.2139e-07 | 5.9822e-06 | 3.8391e-05 | -1.3663e-06
[7 empty] | 1.94 | 87.0964 | 0.87096 | 0.2274 | 0.2237 | 0.43963 | 0.57034 | 0.56105 | 8.6181e-05 | 0.002176 | 0.0024816 | 9.3419e-08 | -2.6623 | -2.6053 | 9.3419e-08 | 0.55778 | 1.3549 | 0.12801 |  | 0.0024816 |  |  |  | 0.57034 | 0.32529 | 0.56105 | 0.31478 | 0.31999 | 0.002176 | 4.735e-06 | 0.0024816 | 6.1586e-06 | 5.4001e-06 | 0.0092834 | 0.016277 | -0.00030564 | -0.14046 | 8.6181e-05 | 0.32529 | 9.3419e-08 | 4.735e-06 | 3.6405e-05 | -1.1986e-06
[7 empty] | 1.96 | 91.2011 | 0.91201 | 0.22439 | 0.22088 | 0.42978 | 0.56279 | 0.55398 | 7.753e-05 | 0.001935 | 0.0022026 | 7.1645e-08 | -2.7133 | -2.6571 | 7.1645e-08 | 0.5418 | 1.3585 | 0.12007 |  | 0.0022026 |  |  |  | 0.56279 | 0.31673 | 0.55398 | 0.3069 | 0.31177 | 0.001935 | 3.7441e-06 | 0.0022026 | 4.8515e-06 | 4.262e-06 | 0.0088051 | 0.015646 | -0.00026767 | -0.13833 | 7.753e-05 | 0.31673 | 7.1645e-08 | 3.7441e-06 | 3.453e-05 | -1.0497e-06
[7 empty] | 1.98 | 95.4993 | 0.95499 | 0.22143 | 0.2181 | 0.42009 | 0.55536 | 0.547 | 6.981e-05 | 0.0017198 | 0.0019538 | 5.4737e-08 | -2.7645 | -2.7091 | 5.4737e-08 | 0.52627 | 1.3619 | 0.11259 |  | 0.0019538 |  |  |  | 0.55536 | 0.30842 | 0.547 | 0.29921 | 0.30378 | 0.0017198 | 2.9577e-06 | 0.0019538 | 3.8172e-06 | 3.3601e-06 | 0.0083552 | 0.015045 | -0.00023396 | -0.13604 | 6.981e-05 | 0.30842 | 5.4737e-08 | 2.9577e-06 | 3.2766e-05 | -9.1749e-07
[7 empty] | 2 | 100 | 1 | 0.21851 | 0.21535 | 0.41057 | 0.54805 | 0.54012 | 6.2946e-05 | 0.0015279 | 0.001732 | 4.1648e-08 | -2.8159 | -2.7615 | 4.1648e-08 | 0.51119 | 1.365 | 0.10555 |  | 0.001732 |  |  |  | 0.54805 | 0.30036 | 0.54012 | 0.29173 | 0.29602 | 0.0015279 | 2.3344e-06 | 0.001732 | 2.9997e-06 | 2.6462e-06 | 0.0079339 | 0.014476 | -0.00020408 | -0.13357 | 6.2946e-05 | 0.30036 | 4.1648e-08 | 2.3344e-06 | 3.1113e-05 | -8.0031e-07
[7 empty] | 2.02 | 104.7129 | 1.0471 | 0.21565 | 0.21265 | 0.40121 | 0.54088 | 0.53333 | 5.6867e-05 | 0.0013568 | 0.0015344 | 3.1547e-08 | -2.8675 | -2.8141 | 3.1547e-08 | 0.49655 | 1.368 | 0.098914 |  | 0.0015344 |  |  |  | 0.54088 | 0.29255 | 0.53333 | 0.28445 | 0.28847 | 0.0013568 | 1.8409e-06 | 0.0015344 | 2.3545e-06 | 2.0819e-06 | 0.007541 | 0.013942 | -0.00017761 | -0.13091 | 5.6867e-05 | 0.29255 | 3.1547e-08 | 1.8409e-06 | 2.9573e-05 | -6.9653e-07
[7 empty] | 2.04 | 109.6478 | 1.0965 | 0.21284 | 0.20998 | 0.39201 | 0.53382 | 0.52665 | 5.1501e-05 | 0.0012044 | 0.0013586 | 2.378e-08 | -2.9192 | -2.8669 | 2.378e-08 | 0.48232 | 1.3708 | 0.092672 |  | 0.0013586 |  |  |  | 0.53382 | 0.28497 | 0.52665 | 0.27736 | 0.28114 | 0.0012044 | 1.4506e-06 | 0.0013586 | 1.8459e-06 | 1.6364e-06 | 0.0071764 | 0.013443 | -0.00015421 | -0.12803 | 5.1501e-05 | 0.28497 | 2.378e-08 | 1.4506e-06 | 2.8143e-05 | -6.0473e-07
[7 empty] | 2.06 | 114.8154 | 1.1482 | 0.21008 | 0.20735 | 0.38298 | 0.5269 | 0.52006 | 4.6781e-05 | 0.0010687 | 0.0012023 | 1.7831e-08 | -2.9711 | -2.92 | 1.7831e-08 | 0.4685 | 1.3735 | 0.0868 |  | 0.0012023 |  |  |  | 0.5269 | 0.27762 | 0.52006 | 0.27046 | 0.27402 | 0.0010687 | 1.1422e-06 | 0.0012023 | 1.4455e-06 | 1.2849e-06 | 0.0068397 | 0.012981 | -0.00013353 | -0.12494 | 4.6781e-05 | 0.27762 | 1.7831e-08 | 1.1422e-06 | 2.6822e-05 | -5.2366e-07
[7 empty] | 2.08 | 120.2264 | 1.2023 | 0.20737 | 0.20477 | 0.37411 | 0.5201 | 0.51357 | 4.2646e-05 | 0.00094803 | 0.0010633 | 1.3294e-08 | -3.0232 | -2.9733 | 1.3294e-08 | 0.45507 | 1.376 | 0.081278 |  | 0.0010633 |  |  |  | 0.5201 | 0.27051 | 0.51357 | 0.26376 | 0.26711 | 0.00094803 | 8.9876e-07 | 0.0010633 | 1.1307e-06 | 1.0081e-06 | 0.0065304 | 0.012556 | -0.0001153 | -0.12162 | 4.2646e-05 | 0.27051 | 1.3294e-08 | 8.9876e-07 | 2.5609e-05 | -4.5216e-07
[7 empty] | 2.1 | 125.8925 | 1.2589 | 0.20471 | 0.20222 | 0.36542 | 0.51344 | 0.50719 | 3.9035e-05 | 0.00084067 | 0.00093992 | 9.8505e-09 | -3.0754 | -3.0269 | 9.8505e-09 | 0.44203 | 1.3783 | 0.076088 |  | 0.00093992 |  |  |  | 0.51344 | 0.26362 | 0.50719 | 0.25724 | 0.26041 | 0.00084067 | 7.0673e-07 | 0.00093992 | 8.8345e-07 | 7.9017e-07 | 0.0062478 | 0.012169 | -9.925e-05 | -0.11806 | 3.9035e-05 | 0.26362 | 9.8505e-09 | 7.0673e-07 | 2.4501e-05 | -3.8921e-07
[7 empty] | 2.12 | 131.8257 | 1.3183 | 0.20211 | 0.19972 | 0.35689 | 0.5069 | 0.50091 | 3.5895e-05 | 0.00074524 | 0.00083039 | 7.2494e-09 | -3.1277 | -3.0807 | 7.2494e-09 | 0.42936 | 1.3805 | 0.071211 |  | 0.00083039 |  |  |  | 0.5069 | 0.25695 | 0.50091 | 0.25091 | 0.25391 | 0.00074524 | 5.5539e-07 | 0.00083039 | 6.8954e-07 | 6.1884e-07 | 0.0059913 | 0.011819 | -8.5143e-05 | -0.11425 | 3.5895e-05 | 0.25695 | 7.2494e-09 | 5.5539e-07 | 2.3495e-05 | -3.3389e-07
[7 empty] | 2.14 | 138.0384 | 1.3804 | 0.19955 | 0.19725 | 0.34853 | 0.50049 | 0.49473 | 3.3177e-05 | 0.00066046 | 0.00073323 | 5.2955e-09 | -3.1802 | -3.1348 | 5.2955e-09 | 0.41706 | 1.3826 | 0.06663 |  | 0.00073323 |  |  |  | 0.50049 | 0.25049 | 0.49473 | 0.24476 | 0.24761 | 0.00066046 | 4.362e-07 | 0.00073323 | 5.3762e-07 | 4.8426e-07 | 0.0057599 | 0.011509 | -7.277e-05 | -0.11018 | 3.3177e-05 | 0.25049 | 5.2955e-09 | 4.362e-07 | 2.2588e-05 | -2.8537e-07
[7 empty] | 2.16 | 144.544 | 1.4454 | 0.19705 | 0.19483 | 0.34034 | 0.49421 | 0.48865 | 3.0835e-05 | 0.00058516 | 0.0006471 | 3.8366e-09 | -3.2327 | -3.189 | 3.8366e-09 | 0.40511 | 1.3845 | 0.062329 |  | 0.0006471 |  |  |  | 0.49421 | 0.24424 | 0.48865 | 0.23878 | 0.2415 | 0.00058516 | 3.4241e-07 | 0.0006471 | 4.1874e-07 | 3.7865e-07 | 0.0055529 | 0.011236 | -6.194e-05 | -0.10585 | 3.0835e-05 | 0.24424 | 3.8366e-09 | 3.4241e-07 | 2.1776e-05 | -2.429e-07
[7 empty] | 2.18 | 151.3561 | 1.5136 | 0.19459 | 0.19245 | 0.33231 | 0.48805 | 0.48268 | 2.8829e-05 | 0.00051831 | 0.0005708 | 2.7544e-09 | -3.2854 | -3.2435 | 2.7544e-09 | 0.3935 | 1.3863 | 0.058292 |  | 0.0005708 |  |  |  | 0.48805 | 0.23819 | 0.48268 | 0.23298 | 0.23557 | 0.00051831 | 2.6865e-07 | 0.0005708 | 3.2581e-07 | 2.9585e-07 | 0.0053692 | 0.011001 | -5.2482e-05 | -0.10126 | 2.8829e-05 | 0.23819 | 2.7544e-09 | 2.6865e-07 | 2.1056e-05 | -2.0581e-07
[7 empty] | 2.2 | 158.4893 | 1.5849 | 0.19219 | 0.19011 | 0.32445 | 0.48202 | 0.47682 | 2.7122e-05 | 0.000459 | 0.00050324 | 1.9573e-09 | -3.3382 | -3.2982 | 1.9573e-09 | 0.38223 | 1.388 | 0.054503 |  | 0.00050324 |  |  |  | 0.48202 | 0.23235 | 0.47682 | 0.22735 | 0.22984 | 0.000459 | 2.1068e-07 | 0.00050324 | 2.5325e-07 | 2.3098e-07 | 0.0052079 | 0.010804 | -4.4242e-05 | -0.096388 | 2.7122e-05 | 0.23235 | 1.9573e-09 | 2.1068e-07 | 2.0423e-05 | -1.735e-07
[7 empty] | 2.22 | 165.9587 | 1.6596 | 0.18983 | 0.18781 | 0.31675 | 0.47612 | 0.47106 | 2.5683e-05 | 0.00040638 | 0.00044346 | 1.375e-09 | -3.3911 | -3.3531 | 1.375e-09 | 0.37127 | 1.3896 | 0.05095 |  | 0.00044346 |  |  |  | 0.47612 | 0.22669 | 0.47106 | 0.22189 | 0.22428 | 0.00040638 | 1.6514e-07 | 0.00044346 | 1.9665e-07 | 1.8021e-07 | 0.0050678 | 0.010644 | -3.7081e-05 | -0.091248 | 2.5683e-05 | 0.22669 | 1.375e-09 | 1.6514e-07 | 1.9874e-05 | -1.4542e-07
[7 empty] | 2.24 | 173.7801 | 1.7378 | 0.18753 | 0.18556 | 0.30922 | 0.47035 | 0.4654 | 2.4483e-05 | 0.00035972 | 0.00039059 | 9.5328e-10 | -3.444 | -3.4083 | 9.5328e-10 | 0.36063 | 1.3911 | 0.047618 |  | 0.00039059 |  |  |  | 0.47035 | 0.22123 | 0.4654 | 0.21659 | 0.2189 | 0.00035972 | 1.294e-07 | 0.00039059 | 1.5256e-07 | 1.405e-07 | 0.004948 | 0.01052 | -3.0875e-05 | -0.085832 | 2.4483e-05 | 0.22123 | 9.5328e-10 | 1.294e-07 | 1.9404e-05 | -1.2108e-07
[7 empty] | 2.26 | 181.9701 | 1.8197 | 0.18528 | 0.18334 | 0.30185 | 0.46469 | 0.45984 | 2.3497e-05 | 0.00031835 | 0.00034386 | 6.5092e-10 | -3.4971 | -3.4636 | 6.5092e-10 | 0.3503 | 1.3926 | 0.044495 |  | 0.00034386 |  |  |  | 0.46469 | 0.21594 | 0.45984 | 0.21146 | 0.21369 | 0.00031835 | 1.0135e-07 | 0.00034386 | 1.1824e-07 | 1.0947e-07 | 0.0048473 | 0.010431 | -2.5513e-05 | -0.080142 | 2.3497e-05 | 0.21594 | 6.5092e-10 | 1.0135e-07 | 1.9009e-05 | -1.0005e-07
[7 empty] | 2.28 | 190.5461 | 1.9055 | 0.18307 | 0.18117 | 0.29463 | 0.45916 | 0.4544 | 2.2702e-05 | 0.00028169 | 0.00030259 | 4.3659e-10 | -3.5502 | -3.5192 | 4.3659e-10 | 0.34026 | 1.3939 | 0.041568 |  | 0.00030259 |  |  |  | 0.45916 | 0.21083 | 0.4544 | 0.20647 | 0.20864 | 0.00028169 | 7.935e-08 | 0.00030259 | 9.1558e-08 | 8.5235e-08 | 0.0047647 | 0.010377 | -2.0895e-05 | -0.074177 | 2.2702e-05 | 0.21083 | 4.3659e-10 | 7.935e-08 | 1.8685e-05 | -8.194e-08
[7 empty] | 2.3 | 199.5262 | 1.9953 | 0.18091 | 0.17904 | 0.28757 | 0.45375 | 0.44905 | 2.208e-05 | 0.00024921 | 0.00026614 | 2.8665e-10 | -3.6034 | -3.5749 | 2.8665e-10 | 0.33051 | 1.3951 | 0.038826 |  | 0.00026614 |  |  |  | 0.45375 | 0.20589 | 0.44905 | 0.20165 | 0.20376 | 0.00024921 | 6.2106e-08 | 0.00026614 | 7.0831e-08 | 6.6325e-08 | 0.004699 | 0.010356 | -1.6931e-05 | -0.067938 | 2.208e-05 | 0.20589 | 2.8665e-10 | 6.2106e-08 | 1.8427e-05 | -6.6395e-08
[7 empty] | 2.32 | 208.9296 | 2.0893 | 0.1788 | 0.17695 | 0.28067 | 0.44846 | 0.44381 | 2.1614e-05 | 0.00022044 | 0.00023398 | 1.8336e-10 | -3.6567 | -3.6308 | 1.8336e-10 | 0.32104 | 1.3963 | 0.036258 |  | 0.00023398 |  |  |  | 0.44846 | 0.20111 | 0.44381 | 0.19696 | 0.19903 | 0.00022044 | 4.8594e-08 | 0.00023398 | 5.4747e-08 | 5.1579e-08 | 0.0046491 | 0.010367 | -1.3541e-05 | -0.061428 | 2.1614e-05 | 0.20111 | 1.8336e-10 | 4.8594e-08 | 1.8232e-05 | -5.3102e-08
[7 empty] | 2.34 | 218.7762 | 2.1878 | 0.17674 | 0.1749 | 0.27392 | 0.44328 | 0.43867 | 2.1289e-05 | 0.00019496 | 0.00020562 | 1.1352e-10 | -3.71 | -3.6869 | 1.1352e-10 | 0.31184 | 1.3973 | 0.033853 |  | 0.00020562 |  |  |  | 0.44328 | 0.1965 | 0.43867 | 0.19243 | 0.19445 | 0.00019496 | 3.801e-08 | 0.00020562 | 4.2278e-08 | 4.0087e-08 | 0.004614 | 0.010409 | -1.0655e-05 | -0.05465 | 2.1289e-05 | 0.1965 | 1.1352e-10 | 3.801e-08 | 1.8094e-05 | -4.1783e-08
[7 empty] | 2.36 | 229.0868 | 2.2909 | 0.17472 | 0.17289 | 0.26732 | 0.43822 | 0.43363 | 2.1092e-05 | 0.0001724 | 0.00018061 | 6.7366e-11 | -3.7635 | -3.7433 | 6.7366e-11 | 0.30291 | 1.3984 | 0.031602 |  | 0.00018061 |  |  |  | 0.43822 | 0.19204 | 0.43363 | 0.18803 | 0.19002 | 0.0001724 | 2.9723e-08 | 0.00018061 | 3.2621e-08 | 3.1139e-08 | 0.0045926 | 0.01048 | -8.2077e-06 | -0.047607 | 2.1092e-05 | 0.19204 | 6.7366e-11 | 2.9723e-08 | 1.801e-05 | -3.2187e-08
[7 empty] | 2.38 | 239.8833 | 2.3988 | 0.17275 | 0.17092 | 0.26087 | 0.43327 | 0.42869 | 2.1012e-05 | 0.00015244 | 0.00015858 | 3.7748e-11 | -3.8169 | -3.7997 | 3.7748e-11 | 0.29423 | 1.3993 | 0.029496 |  | 0.00015858 |  |  |  | 0.43327 | 0.18773 | 0.42869 | 0.18378 | 0.18574 | 0.00015244 | 2.3237e-08 | 0.00015858 | 2.5148e-08 | 2.4174e-08 | 0.0045838 | 0.01058 | -6.1439e-06 | -0.040304 | 2.1012e-05 | 0.18773 | 3.7748e-11 | 2.3237e-08 | 1.7976e-05 | -2.4094e-08
[7 empty] | 2.4 | 251.1886 | 2.5119 | 0.17082 | 0.16899 | 0.25457 | 0.42844 | 0.42385 | 2.1038e-05 | 0.00013477 | 0.00013918 | 1.9477e-11 | -3.8704 | -3.8564 | 1.9477e-11 | 0.2858 | 1.4002 | 0.027525 |  | 0.00013918 |  |  |  | 0.42844 | 0.18356 | 0.42385 | 0.17965 | 0.1816 | 0.00013477 | 1.8162e-08 | 0.00013918 | 1.9371e-08 | 1.8757e-08 | 0.0045867 | 0.010706 | -4.4132e-06 | -0.032747 | 2.1038e-05 | 0.18356 | 1.9477e-11 | 1.8162e-08 | 1.7987e-05 | -1.7307e-08
[7 empty] | 2.42 | 263.0268 | 2.6303 | 0.16894 | 0.16711 | 0.2484 | 0.42372 | 0.41912 | 2.1163e-05 | 0.00011913 | 0.0001221 | 8.8281e-12 | -3.924 | -3.9133 | 8.8281e-12 | 0.27761 | 1.401 | 0.025681 |  | 0.0001221 |  |  |  | 0.42372 | 0.17954 | 0.41912 | 0.17566 | 0.17759 | 0.00011913 | 1.4192e-08 | 0.0001221 | 1.4909e-08 | 1.4546e-08 | 0.0046003 | 0.010857 | -2.9712e-06 | -0.024941 | 2.1163e-05 | 0.17954 | 8.8281e-12 | 1.4192e-08 | 1.804e-05 | -1.1652e-08
[7 empty] | 2.44 | 275.4229 | 2.7542 | 0.1671 | 0.16526 | 0.24238 | 0.4191 | 0.41448 | 2.1377e-05 | 0.0001053 | 0.00010708 | 3.1635e-12 | -3.9776 | -3.9703 | 3.1635e-12 | 0.26965 | 1.4018 | 0.023957 |  | 0.00010708 |  |  |  | 0.4191 | 0.17564 | 0.41448 | 0.17179 | 0.17371 | 0.0001053 | 1.1088e-08 | 0.00010708 | 1.1466e-08 | 1.1275e-08 | 0.0046235 | 0.011032 | -1.7786e-06 | -0.016891 | 2.1377e-05 | 0.17564 | 3.1635e-12 | 1.1088e-08 | 1.8131e-05 | -6.975e-09
[7 empty] | 2.46 | 288.4032 | 2.884 | 0.1653 | 0.16345 | 0.2365 | 0.41459 | 0.40993 | 2.1674e-05 | 9.3063e-05 | 9.3864e-05 | 6.4146e-13 | -4.0312 | -4.0275 | 6.4146e-13 | 0.26192 | 1.4025 | 0.022346 |  | 9.3864e-05 |  |  |  | 0.41459 | 0.17188 | 0.40993 | 0.16805 | 0.16995 | 9.3063e-05 | 8.6607e-09 | 9.3864e-05 | 8.8104e-09 | 8.7352e-09 | 0.0046555 | 0.011229 | -8.0092e-07 | -0.0086062 | 2.1674e-05 | 0.17188 | 6.4146e-13 | 8.6607e-09 | 1.8257e-05 | -3.1408e-09
[7 empty] | 2.48 | 301.9952 | 3.02 | 0.16354 | 0.16167 | 0.23076 | 0.41018 | 0.40549 | 2.2047e-05 | 8.2241e-05 | 8.2249e-05 | 5.7657e-17 | -4.0849 | -4.0849 | 5.7657e-17 | 0.25442 | 1.4032 | 0.020839 |  | 8.2249e-05 |  |  |  | 0.41018 | 0.16825 | 0.40549 | 0.16442 | 0.16633 | 8.2241e-05 | 6.7636e-09 | 8.2249e-05 | 6.7649e-09 | 6.7643e-09 | 0.0046954 | 0.011447 | -7.5932e-09 | -9.2329e-05 | 2.2047e-05 | 0.16825 | 5.7657e-17 | 6.7636e-09 | 1.8413e-05 | -2.9777e-11
[7 empty] | 2.5 | 316.2278 | 3.1623 | 0.16183 | 0.15994 | 0.22514 | 0.40588 | 0.40114 | 2.249e-05 | 7.2672e-05 | 7.2044e-05 | 3.9447e-13 | -4.1386 | -4.1424 | 3.9447e-13 | 0.24713 | 1.4038 | 0.019431 |  | 7.2044e-05 |  |  |  | 0.40588 | 0.16474 | 0.40114 | 0.16091 | 0.16281 | 7.2672e-05 | 5.2812e-09 | 7.2044e-05 | 5.1903e-09 | 5.2356e-09 | 0.0047424 | 0.011684 | 6.2807e-07 | 0.0086425 | 2.249e-05 | 0.16474 | 3.9447e-13 | 5.2812e-09 | 1.8598e-05 | 2.463e-09
[7 empty] | 2.52 | 331.1311 | 3.3113 | 0.16015 | 0.15824 | 0.21966 | 0.40168 | 0.39688 | 2.2997e-05 | 6.4211e-05 | 6.3081e-05 | 1.2757e-12 | -4.1924 | -4.2001 | 1.2757e-12 | 0.24005 | 1.4044 | 0.018116 |  | 6.3081e-05 |  |  |  | 0.40168 | 0.16135 | 0.39688 | 0.15752 | 0.15942 | 6.4211e-05 | 4.123e-09 | 6.3081e-05 | 3.9792e-09 | 4.0505e-09 | 0.0047955 | 0.011939 | 1.1295e-06 | 0.01759 | 2.2997e-05 | 0.16135 | 1.2757e-12 | 4.123e-09 | 1.8806e-05 | 4.4293e-09
[7 empty] | 2.54 | 346.7369 | 3.4674 | 0.15852 | 0.15658 | 0.21431 | 0.39757 | 0.39272 | 2.3563e-05 | 5.6731e-05 | 5.5213e-05 | 2.3016e-12 | -4.2462 | -4.258 | 2.3016e-12 | 0.23317 | 1.405 | 0.016887 |  | 5.5213e-05 |  |  |  | 0.39757 | 0.15807 | 0.39272 | 0.15423 | 0.15614 | 5.6731e-05 | 3.2184e-09 | 5.5213e-05 | 3.0485e-09 | 3.1323e-09 | 0.0048541 | 0.012209 | 1.5171e-06 | 0.026742 | 2.3563e-05 | 0.15807 | 2.3016e-12 | 3.2184e-09 | 1.9036e-05 | 5.9494e-09
[7 empty] | 2.56 | 363.0781 | 3.6308 | 0.15692 | 0.15496 | 0.20908 | 0.39357 | 0.38865 | 2.4181e-05 | 5.0118e-05 | 4.8309e-05 | 3.2717e-12 | -4.3 | -4.316 | 3.2717e-12 | 0.22649 | 1.4055 | 0.015739 |  | 4.8309e-05 |  |  |  | 0.39357 | 0.15489 | 0.38865 | 0.15105 | 0.15296 | 5.0118e-05 | 2.5118e-09 | 4.8309e-05 | 2.3338e-09 | 2.4212e-09 | 0.0049174 | 0.012495 | 1.8088e-06 | 0.03609 | 2.4181e-05 | 0.15489 | 3.2717e-12 | 2.5118e-09 | 1.9284e-05 | 7.0933e-09
[7 empty] | 2.58 | 380.1894 | 3.8019 | 0.15536 | 0.15337 | 0.20398 | 0.38965 | 0.38467 | 2.4848e-05 | 4.4274e-05 | 4.2254e-05 | 4.0804e-12 | -4.3539 | -4.3741 | 4.0804e-12 | 0.22 | 1.406 | 0.014668 |  | 4.2254e-05 |  |  |  | 0.38965 | 0.15183 | 0.38467 | 0.14797 | 0.14989 | 4.4274e-05 | 1.9602e-09 | 4.2254e-05 | 1.7854e-09 | 1.8707e-09 | 0.0049847 | 0.012793 | 2.02e-06 | 0.045625 | 2.4848e-05 | 0.15183 | 4.0804e-12 | 1.9602e-09 | 1.9548e-05 | 7.9216e-09
[7 empty] | 2.6 | 398.1072 | 3.9811 | 0.15384 | 0.15182 | 0.199 | 0.38583 | 0.38078 | 2.5557e-05 | 3.9108e-05 | 3.6944e-05 | 4.6836e-12 | -4.4077 | -4.4325 | 4.6836e-12 | 0.21369 | 1.4064 | 0.013667 |  | 3.6944e-05 |  |  |  | 0.38583 | 0.14887 | 0.38078 | 0.14499 | 0.14692 | 3.9108e-05 | 1.5295e-09 | 3.6944e-05 | 1.3649e-09 | 1.4448e-09 | 0.0050554 | 0.013103 | 2.1642e-06 | 0.055338 | 2.5557e-05 | 0.14887 | 4.6836e-12 | 1.5295e-09 | 1.9825e-05 | 8.4869e-09
[7 empty] | 2.62 | 416.8694 | 4.1687 | 0.15235 | 0.1503 | 0.19413 | 0.3821 | 0.37697 | 2.6304e-05 | 3.4544e-05 | 3.2291e-05 | 5.0755e-12 | -4.4616 | -4.4909 | 5.0755e-12 | 0.20757 | 1.4069 | 0.012734 |  | 3.2291e-05 |  |  |  | 0.3821 | 0.146 | 0.37697 | 0.14211 | 0.14404 | 3.4544e-05 | 1.1933e-09 | 3.2291e-05 | 1.0427e-09 | 1.1155e-09 | 0.0051288 | 0.013423 | 2.2529e-06 | 0.065218 | 2.6304e-05 | 0.146 | 5.0755e-12 | 1.1933e-09 | 2.0113e-05 | 8.8349e-09
[7 empty] | 2.64 | 436.5158 | 4.3652 | 0.1509 | 0.14882 | 0.18938 | 0.37846 | 0.37326 | 2.7085e-05 | 3.051e-05 | 2.8214e-05 | 5.2723e-12 | -4.5156 | -4.5495 | 5.2723e-12 | 0.20162 | 1.4073 | 0.011862 |  | 2.8214e-05 |  |  |  | 0.37846 | 0.14323 | 0.37326 | 0.13932 | 0.14126 | 3.051e-05 | 9.3088e-10 | 2.8214e-05 | 7.9604e-10 | 8.6083e-10 | 0.0052043 | 0.013751 | 2.2961e-06 | 0.075258 | 2.7085e-05 | 0.14323 | 5.2723e-12 | 9.3088e-10 | 2.0409e-05 | 9.0045e-09
[7 empty] | 2.66 | 457.0882 | 4.5709 | 0.14948 | 0.14737 | 0.18475 | 0.37491 | 0.36963 | 2.7894e-05 | 2.6947e-05 | 2.4644e-05 | 5.3015e-12 | -4.5695 | -4.6083 | 5.3015e-12 | 0.19584 | 1.4076 | 0.011049 |  | 2.4644e-05 |  |  |  | 0.37491 | 0.14056 | 0.36963 | 0.13662 | 0.13858 | 2.6947e-05 | 7.2612e-10 | 2.4644e-05 | 6.0733e-10 | 6.6407e-10 | 0.0052814 | 0.014087 | 2.3025e-06 | 0.085447 | 2.7894e-05 | 0.14056 | 5.3015e-12 | 7.2612e-10 | 2.0712e-05 | 9.0294e-09
[7 empty] | 2.68 | 478.6301 | 4.7863 | 0.1481 | 0.14596 | 0.18022 | 0.37144 | 0.36608 | 2.8726e-05 | 2.3798e-05 | 2.1519e-05 | 5.195e-12 | -4.6235 | -4.6672 | 5.195e-12 | 0.19023 | 1.408 | 0.01029 |  | 2.1519e-05 |  |  |  | 0.37144 | 0.13797 | 0.36608 | 0.13401 | 0.13598 | 2.3798e-05 | 5.6634e-10 | 2.1519e-05 | 4.6305e-10 | 5.121e-10 | 0.0053596 | 0.014429 | 2.2792e-06 | 0.095775 | 2.8726e-05 | 0.13797 | 5.195e-12 | 5.6634e-10 | 2.1018e-05 | 8.9382e-09
[7 empty] | 2.7 | 501.1872 | 5.0119 | 0.14675 | 0.14458 | 0.17581 | 0.36805 | 0.36261 | 2.9577e-05 | 2.1016e-05 | 1.8784e-05 | 4.9846e-12 | -4.6774 | -4.7262 | 4.9846e-12 | 0.18478 | 1.4083 | 0.0095828 |  | 1.8784e-05 |  |  |  | 0.36805 | 0.13546 | 0.36261 | 0.13149 | 0.13346 | 2.1016e-05 | 4.4168e-10 | 1.8784e-05 | 3.5283e-10 | 3.9476e-10 | 0.0054385 | 0.014776 | 2.2326e-06 | 0.10623 | 2.9577e-05 | 0.13546 | 4.9846e-12 | 4.4168e-10 | 2.1327e-05 | 8.7554e-09
[7 empty] | 2.72 | 524.8075 | 5.2481 | 0.14543 | 0.14323 | 0.1715 | 0.36475 | 0.35923 | 3.0442e-05 | 1.8559e-05 | 1.6391e-05 | 4.6998e-12 | -4.7314 | -4.7854 | 4.6998e-12 | 0.17949 | 1.4086 | 0.0089229 |  | 1.6391e-05 |  |  |  | 0.36475 | 0.13304 | 0.35923 | 0.12905 | 0.13103 | 1.8559e-05 | 3.4444e-10 | 1.6391e-05 | 2.6867e-10 | 3.042e-10 | 0.0055174 | 0.015127 | 2.1679e-06 | 0.11681 | 3.0442e-05 | 0.13304 | 4.6998e-12 | 3.4444e-10 | 2.1637e-05 | 8.5016e-09
[7 empty] | 2.74 | 549.5409 | 5.4954 | 0.14414 | 0.14191 | 0.16729 | 0.36152 | 0.35593 | 3.1317e-05 | 1.6389e-05 | 1.4299e-05 | 4.3662e-12 | -4.7855 | -4.8447 | 4.3662e-12 | 0.17434 | 1.4089 | 0.0083075 |  | 1.4299e-05 |  |  |  | 0.36152 | 0.1307 | 0.35593 | 0.12668 | 0.12867 | 1.6389e-05 | 2.6858e-10 | 1.4299e-05 | 2.0446e-10 | 2.3434e-10 | 0.0055962 | 0.015479 | 2.0895e-06 | 0.1275 | 3.1317e-05 | 0.1307 | 4.3662e-12 | 2.6858e-10 | 2.1946e-05 | 8.1943e-09
[7 empty] | 2.76 | 575.4399 | 5.7544 | 0.14289 | 0.14062 | 0.16318 | 0.35837 | 0.3527 | 3.2197e-05 | 1.4471e-05 | 1.247e-05 | 4.0049e-12 | -4.8395 | -4.9041 | 4.0049e-12 | 0.16935 | 1.4091 | 0.0077338 |  | 1.247e-05 |  |  |  | 0.35837 | 0.12843 | 0.3527 | 0.1244 | 0.1264 | 1.4471e-05 | 2.0942e-10 | 1.247e-05 | 1.555e-10 | 1.8046e-10 | 0.0056743 | 0.015833 | 2.0012e-06 | 0.13829 | 3.2197e-05 | 0.12843 | 4.0049e-12 | 2.0942e-10 | 2.2252e-05 | 7.848e-09
[7 empty] | 2.78 | 602.5596 | 6.0256 | 0.14166 | 0.13937 | 0.15918 | 0.3553 | 0.34955 | 3.3078e-05 | 1.2778e-05 | 1.0872e-05 | 3.6332e-12 | -4.8935 | -4.9637 | 3.6332e-12 | 0.16449 | 1.4094 | 0.007199 |  | 1.0872e-05 |  |  |  | 0.3553 | 0.12624 | 0.34955 | 0.12219 | 0.1242 | 1.2778e-05 | 1.6328e-10 | 1.0872e-05 | 1.182e-10 | 1.3892e-10 | 0.0057514 | 0.016187 | 1.9061e-06 | 0.14917 | 3.3078e-05 | 0.12624 | 3.6332e-12 | 1.6328e-10 | 2.2554e-05 | 7.4749e-09
[7 empty] | 2.8 | 630.9573 | 6.3096 | 0.14047 | 0.13814 | 0.15527 | 0.3523 | 0.34648 | 3.3957e-05 | 1.1282e-05 | 9.4758e-06 | 3.2641e-12 | -4.9476 | -5.0234 | 3.2641e-12 | 0.15978 | 1.4096 | 0.0067005 |  | 9.4758e-06 |  |  |  | 0.3523 | 0.12412 | 0.34648 | 0.12005 | 0.12207 | 1.1282e-05 | 1.2729e-10 | 9.4758e-06 | 8.9791e-11 | 1.0691e-10 | 0.0058272 | 0.01654 | 1.8067e-06 | 0.16013 | 3.3957e-05 | 0.12412 | 3.2641e-12 | 1.2729e-10 | 2.2852e-05 | 7.0851e-09
[7 empty] | 2.82 | 660.6934 | 6.6069 | 0.1393 | 0.13695 | 0.15146 | 0.34938 | 0.34348 | 3.4827e-05 | 9.9617e-06 | 8.2566e-06 | 2.9074e-12 | -5.0017 | -5.0832 | 2.9074e-12 | 0.1552 | 1.4098 | 0.0062359 |  | 8.2566e-06 |  |  |  | 0.34938 | 0.12207 | 0.34348 | 0.11798 | 0.12 | 9.9617e-06 | 9.9236e-11 | 8.2566e-06 | 6.8171e-11 | 8.225e-11 | 0.0059015 | 0.016891 | 1.7051e-06 | 0.17117 | 3.4827e-05 | 0.12207 | 2.9074e-12 | 9.9236e-11 | 2.3143e-05 | 6.6867e-09
[7 empty] | 2.84 | 691.831 | 6.9183 | 0.13816 | 0.13578 | 0.14773 | 0.34653 | 0.34055 | 3.5687e-05 | 8.7953e-06 | 7.1923e-06 | 2.5698e-12 | -5.0557 | -5.1431 | 2.5698e-12 | 0.15076 | 1.41 | 0.005803 |  | 7.1923e-06 |  |  |  | 0.34653 | 0.12008 | 0.34055 | 0.11598 | 0.11801 | 8.7953e-06 | 7.7358e-11 | 7.1923e-06 | 5.1729e-11 | 6.3258e-11 | 0.0059739 | 0.017239 | 1.6031e-06 | 0.18226 | 3.5687e-05 | 0.12008 | 2.5698e-12 | 7.7358e-11 | 2.3427e-05 | 6.2865e-09
[7 empty] | 2.86 | 724.436 | 7.2444 | 0.13705 | 0.13464 | 0.1441 | 0.34374 | 0.3377 | 3.6533e-05 | 7.7653e-06 | 6.2634e-06 | 2.2558e-12 | -5.1098 | -5.2032 | 2.2558e-12 | 0.14644 | 1.4102 | 0.0053996 |  | 6.2634e-06 |  |  |  | 0.34374 | 0.11816 | 0.3377 | 0.11404 | 0.11608 | 7.7653e-06 | 6.03e-11 | 6.2634e-06 | 3.923e-11 | 4.8637e-11 | 0.0060442 | 0.017584 | 1.5019e-06 | 0.19341 | 3.6533e-05 | 0.11816 | 2.2558e-12 | 6.03e-11 | 2.3703e-05 | 5.8899e-09
[7 empty] | 2.88 | 758.5776 | 7.5858 | 0.13597 | 0.13353 | 0.14056 | 0.34102 | 0.33491 | 3.736e-05 | 6.8558e-06 | 5.453e-06 | 1.9677e-12 | -5.1639 | -5.2634 | 1.9677e-12 | 0.14224 | 1.4103 | 0.0050239 |  | 5.453e-06 |  |  |  | 0.34102 | 0.1163 | 0.33491 | 0.11217 | 0.11421 | 6.8558e-06 | 4.7002e-11 | 5.453e-06 | 2.9736e-11 | 3.7385e-11 | 0.0061123 | 0.017923 | 1.4028e-06 | 0.20461 | 3.736e-05 | 0.1163 | 1.9677e-12 | 4.7002e-11 | 2.397e-05 | 5.501e-09
[7 empty] | 2.9 | 794.3282 | 7.9433 | 0.13491 | 0.13245 | 0.1371 | 0.33837 | 0.3322 | 3.8165e-05 | 6.0527e-06 | 4.7462e-06 | 1.7067e-12 | -5.2181 | -5.3236 | 1.7067e-12 | 0.13816 | 1.4105 | 0.0046739 |  | 4.7462e-06 |  |  |  | 0.33837 | 0.1145 | 0.3322 | 0.11035 | 0.11241 | 6.0527e-06 | 3.6635e-11 | 4.7462e-06 | 2.2527e-11 | 2.8727e-11 | 0.0061778 | 0.018257 | 1.3064e-06 | 0.21584 | 3.8165e-05 | 0.1145 | 1.7067e-12 | 3.6635e-11 | 2.4227e-05 | 5.1232e-09
[7 empty] | 2.92 | 831.7638 | 8.3176 | 0.13388 | 0.13139 | 0.13373 | 0.33579 | 0.32955 | 3.8946e-05 | 5.3435e-06 | 4.13e-06 | 1.4726e-12 | -5.2722 | -5.3841 | 1.4726e-12 | 0.1342 | 1.4106 | 0.0043479 |  | 4.13e-06 |  |  |  | 0.33579 | 0.11275 | 0.32955 | 0.1086 | 0.11066 | 5.3435e-06 | 2.8553e-11 | 4.13e-06 | 1.7057e-11 | 2.2069e-11 | 0.0062407 | 0.018585 | 1.2135e-06 | 0.2271 | 3.8946e-05 | 0.11275 | 1.4726e-12 | 2.8553e-11 | 2.4473e-05 | 4.7588e-09
[7 empty] | 2.94 | 870.9636 | 8.7096 | 0.13288 | 0.13036 | 0.13044 | 0.33326 | 0.32696 | 3.97e-05 | 4.7173e-06 | 3.5928e-06 | 1.2645e-12 | -5.3263 | -5.4446 | 1.2645e-12 | 0.13036 | 1.4108 | 0.0040444 |  | 3.5928e-06 |  |  |  | 0.33326 | 0.11107 | 0.32696 | 0.10691 | 0.10897 | 4.7173e-06 | 2.2253e-11 | 3.5928e-06 | 1.2909e-11 | 1.6949e-11 | 0.0063008 | 0.018906 | 1.1245e-06 | 0.23838 | 3.97e-05 | 0.11107 | 1.2645e-12 | 2.2253e-11 | 2.4709e-05 | 4.4098e-09
[7 empty] | 2.96 | 912.0108 | 9.1201 | 0.13189 | 0.12936 | 0.12723 | 0.3308 | 0.32445 | 4.0423e-05 | 4.1645e-06 | 3.1248e-06 | 1.081e-12 | -5.3804 | -5.5052 | 1.081e-12 | 0.12662 | 1.4109 | 0.0037617 |  | 3.1248e-06 |  |  |  | 0.3308 | 0.10943 | 0.32445 | 0.10526 | 0.10733 | 4.1645e-06 | 1.7343e-11 | 3.1248e-06 | 9.7642e-12 | 1.3013e-11 | 0.0063579 | 0.01922 | 1.0397e-06 | 0.24966 | 4.0423e-05 | 0.10943 | 1.081e-12 | 1.7343e-11 | 2.4933e-05 | 4.0773e-09
[7 empty] | 2.98 | 954.9926 | 9.5499 | 0.13094 | 0.12838 | 0.12409 | 0.3284 | 0.32199 | 4.1114e-05 | 3.6764e-06 | 2.717e-06 | 9.2037e-13 | -5.4346 | -5.5659 | 9.2037e-13 | 0.12299 | 1.411 | 0.0034985 |  | 2.717e-06 |  |  |  | 0.3284 | 0.10785 | 0.32199 | 0.10368 | 0.10574 | 3.6764e-06 | 1.3516e-11 | 2.717e-06 | 7.3822e-12 | 9.9888e-12 | 0.006412 | 0.019525 | 9.5936e-07 | 0.26095 | 4.1114e-05 | 0.10785 | 9.2037e-13 | 1.3516e-11 | 2.5145e-05 | 3.7622e-09
[7 empty] | 3 | 1000 | 10 | 0.13 | 0.12743 | 0.12104 | 0.32606 | 0.3196 | 4.1771e-05 | 3.2454e-06 | 2.3619e-06 | 7.8061e-13 | -5.4887 | -5.6267 | 7.8061e-13 | 0.11947 | 1.4111 | 0.0032535 |  | 2.3619e-06 |  |  |  | 0.32606 | 0.10631 | 0.3196 | 0.10214 | 0.10421 | 3.2454e-06 | 1.0533e-11 | 2.3619e-06 | 5.5786e-12 | 7.6654e-12 | 0.006463 | 0.019822 | 8.8352e-07 | 0.27224 | 4.1771e-05 | 0.10631 | 7.8061e-13 | 1.0533e-11 | 2.5345e-05 | 3.4648e-09
[7 empty] | 3.02 | 1047.1285 | 10.4713 | 0.12909 | 0.1265 | 0.11806 | 0.32377 | 0.31726 | 4.239e-05 | 2.8649e-06 | 2.0527e-06 | 6.5972e-13 | -5.5429 | -5.6877 | 6.5972e-13 | 0.11605 | 1.4112 | 0.0030255 |  | 2.0527e-06 |  |  |  | 0.32377 | 0.10483 | 0.31726 | 0.10066 | 0.10272 | 2.8649e-06 | 8.2079e-12 | 2.0527e-06 | 4.2136e-12 | 5.8809e-12 | 0.0065108 | 0.020109 | 8.1223e-07 | 0.28351 | 4.239e-05 | 0.10483 | 6.5972e-13 | 8.2079e-12 | 2.5532e-05 | 3.1852e-09
[7 empty] | 3.04 | 1096.4782 | 10.9648 | 0.1282 | 0.12559 | 0.11515 | 0.32154 | 0.31499 | 4.2972e-05 | 2.529e-06 | 1.7836e-06 | 5.5571e-13 | -5.597 | -5.7487 | 5.5571e-13 | 0.11272 | 1.4113 | 0.0028132 |  | 1.7836e-06 |  |  |  | 0.32154 | 0.10339 | 0.31499 | 0.099218 | 0.10128 | 2.529e-06 | 6.3961e-12 | 1.7836e-06 | 3.1812e-12 | 4.5108e-12 | 0.0065553 | 0.020387 | 7.4546e-07 | 0.29476 | 4.2972e-05 | 0.10339 | 5.5571e-13 | 6.3961e-12 | 2.5707e-05 | 2.9234e-09
[7 empty] | 3.06 | 1148.1536 | 11.4815 | 0.12734 | 0.12471 | 0.11231 | 0.31937 | 0.31277 | 4.3513e-05 | 2.2325e-06 | 1.5494e-06 | 4.6663e-13 | -5.6512 | -5.8098 | 4.6663e-13 | 0.10949 | 1.4114 | 0.0026156 |  | 1.5494e-06 |  |  |  | 0.31937 | 0.102 | 0.31277 | 0.097826 | 0.099889 | 2.2325e-06 | 4.984e-12 | 1.5494e-06 | 2.4006e-12 | 3.459e-12 | 0.0065964 | 0.020655 | 6.831e-07 | 0.30598 | 4.3513e-05 | 0.102 | 4.6663e-13 | 4.984e-12 | 2.5868e-05 | 2.6788e-09
[7 empty] | 3.08 | 1202.2644 | 12.0226 | 0.12649 | 0.12384 | 0.10955 | 0.31725 | 0.31061 | 4.4013e-05 | 1.9707e-06 | 1.3456e-06 | 3.9069e-13 | -5.7054 | -5.8711 | 3.9069e-13 | 0.10635 | 1.4115 | 0.0024318 |  | 1.3456e-06 |  |  |  | 0.31725 | 0.10065 | 0.31061 | 0.09648 | 0.098541 | 1.9707e-06 | 3.8836e-12 | 1.3456e-06 | 1.8108e-12 | 2.6519e-12 | 0.0066342 | 0.020912 | 6.2505e-07 | 0.31717 | 4.4013e-05 | 0.10065 | 3.9069e-13 | 3.8836e-12 | 2.6017e-05 | 2.4512e-09
[7 empty] | 3.1 | 1258.9254 | 12.5893 | 0.12566 | 0.12301 | 0.10685 | 0.31518 | 0.30851 | 4.4471e-05 | 1.7396e-06 | 1.1684e-06 | 3.262e-13 | -5.7596 | -5.9324 | 3.262e-13 | 0.10331 | 1.4116 | 0.0022607 |  | 1.1684e-06 |  |  |  | 0.31518 | 0.099336 | 0.30851 | 0.095177 | 0.097235 | 1.7396e-06 | 3.0261e-12 | 1.1684e-06 | 1.3653e-12 | 2.0326e-12 | 0.0066687 | 0.021159 | 5.7114e-07 | 0.32832 | 4.4471e-05 | 0.099336 | 3.262e-13 | 3.0261e-12 | 2.6152e-05 | 2.2398e-09
[7 empty] | 3.12 | 1318.2567 | 13.1826 | 0.12486 | 0.12219 | 0.10421 | 0.31316 | 0.30646 | 4.4886e-05 | 1.5356e-06 | 1.0144e-06 | 2.7165e-13 | -5.8137 | -5.9938 | 2.7165e-13 | 0.10035 | 1.4117 | 0.0021016 |  | 1.0144e-06 |  |  |  | 0.31316 | 0.098068 | 0.30646 | 0.093917 | 0.09597 | 1.5356e-06 | 2.3579e-12 | 1.0144e-06 | 1.0289e-12 | 1.5576e-12 | 0.0066997 | 0.021394 | 5.212e-07 | 0.33942 | 4.4886e-05 | 0.098068 | 2.7165e-13 | 2.3579e-12 | 2.6273e-05 | 2.0439e-09
[7 empty] | 3.14 | 1380.3843 | 13.8038 | 0.12407 | 0.12139 | 0.10165 | 0.31119 | 0.30446 | 4.5257e-05 | 1.3554e-06 | 8.804e-07 | 2.2567e-13 | -5.8679 | -6.0553 | 2.2567e-13 | 0.097471 | 1.4117 | 0.0019535 |  | 8.804e-07 |  |  |  | 0.31119 | 0.096838 | 0.30446 | 0.092697 | 0.094745 | 1.3554e-06 | 1.8372e-12 | 8.804e-07 | 7.7511e-13 | 1.1933e-12 | 0.0067274 | 0.021618 | 4.7504e-07 | 0.35047 | 4.5257e-05 | 0.096838 | 2.2567e-13 | 1.8372e-12 | 2.6382e-05 | 1.8629e-09
[7 empty] | 3.16 | 1445.4398 | 14.4544 | 0.12331 | 0.12062 | 0.09914 | 0.30927 | 0.30252 | 4.5584e-05 | 1.1965e-06 | 7.6398e-07 | 1.8703e-13 | -5.9221 | -6.1169 | 1.8703e-13 | 0.094678 | 1.4118 | 0.0018157 |  | 7.6398e-07 |  |  |  | 0.30927 | 0.095646 | 0.30252 | 0.091516 | 0.093558 | 1.1965e-06 | 1.4315e-12 | 7.6398e-07 | 5.8367e-13 | 9.1407e-13 | 0.0067516 | 0.021831 | 4.3247e-07 | 0.36146 | 4.5584e-05 | 0.095646 | 1.8703e-13 | 1.4315e-12 | 2.6477e-05 | 1.696e-09
[7 empty] | 3.18 | 1513.5612 | 15.1356 | 0.12256 | 0.11986 | 0.096696 | 0.30739 | 0.30062 | 4.5867e-05 | 1.0561e-06 | 6.6283e-07 | 1.5467e-13 | -5.9763 | -6.1786 | 1.5467e-13 | 0.091965 | 1.4118 | 0.0016876 |  | 6.6283e-07 |  |  |  | 0.30739 | 0.094491 | 0.30062 | 0.090373 | 0.092409 | 1.0561e-06 | 1.1153e-12 | 6.6283e-07 | 4.3934e-13 | 7.0001e-13 | 0.0067725 | 0.022032 | 3.9328e-07 | 0.37238 | 4.5867e-05 | 0.094491 | 1.5467e-13 | 1.1153e-12 | 2.6559e-05 | 1.5423e-09
[7 empty] | 3.2 | 1584.8932 | 15.8489 | 0.12183 | 0.11912 | 0.094312 | 0.30557 | 0.29878 | 4.6105e-05 | 9.3221e-07 | 5.7495e-07 | 1.2763e-13 | -6.0305 | -6.2404 | 1.2763e-13 | 0.08933 | 1.4119 | 0.0015684 |  | 5.7495e-07 |  |  |  | 0.30557 | 0.09337 | 0.29878 | 0.089267 | 0.091295 | 9.3221e-07 | 8.6901e-13 | 5.7495e-07 | 3.3057e-13 | 5.3597e-13 | 0.0067901 | 0.022221 | 3.5726e-07 | 0.38324 | 4.6105e-05 | 0.09337 | 1.2763e-13 | 8.6901e-13 | 2.6628e-05 | 1.401e-09
[7 empty] | 3.22 | 1659.5869 | 16.5959 | 0.12112 | 0.11841 | 0.091986 | 0.30378 | 0.29698 | 4.6299e-05 | 8.2284e-07 | 4.9863e-07 | 1.0512e-13 | -6.0847 | -6.3022 | 1.0512e-13 | 0.08677 | 1.4119 | 0.0014576 |  | 4.9863e-07 |  |  |  | 0.30378 | 0.092284 | 0.29698 | 0.088196 | 0.090217 | 8.2284e-07 | 6.7707e-13 | 4.9863e-07 | 2.4863e-13 | 4.1029e-13 | 0.0068043 | 0.022399 | 3.2422e-07 | 0.39402 | 4.6299e-05 | 0.092284 | 1.0512e-13 | 6.7707e-13 | 2.6684e-05 | 1.2714e-09
[7 empty] | 3.24 | 1737.8008 | 17.378 | 0.12043 | 0.11771 | 0.089718 | 0.30204 | 0.29523 | 4.6449e-05 | 7.263e-07 | 4.3235e-07 | 8.6406e-14 | -6.1389 | -6.3642 | 8.6406e-14 | 0.084284 | 1.412 | 0.0013545 |  | 4.3235e-07 |  |  |  | 0.30204 | 0.09123 | 0.29523 | 0.08716 | 0.089172 | 7.263e-07 | 5.2751e-13 | 4.3235e-07 | 1.8693e-13 | 3.1402e-13 | 0.0068153 | 0.022564 | 2.9395e-07 | 0.40472 | 4.6449e-05 | 0.09123 | 8.6406e-14 | 5.2751e-13 | 2.6727e-05 | 1.1527e-09
[7 empty] | 3.26 | 1819.7009 | 18.197 | 0.11975 | 0.11703 | 0.087506 | 0.30035 | 0.29352 | 4.6555e-05 | 6.4108e-07 | 3.7482e-07 | 7.0898e-14 | -6.1931 | -6.4262 | 7.0898e-14 | 0.081868 | 1.412 | 0.0012587 |  | 3.7482e-07 |  |  |  | 0.30035 | 0.090208 | 0.29352 | 0.086156 | 0.088159 | 6.4108e-07 | 4.1099e-13 | 3.7482e-07 | 1.4049e-13 | 2.4029e-13 | 0.0068231 | 0.022717 | 2.6627e-07 | 0.41534 | 4.6555e-05 | 0.090208 | 7.0898e-14 | 4.1099e-13 | 2.6757e-05 | 1.0442e-09
[7 empty] | 3.28 | 1905.4607 | 19.0546 | 0.11909 | 0.11637 | 0.085347 | 0.29869 | 0.29186 | 4.6617e-05 | 5.6586e-07 | 3.2488e-07 | 5.8072e-14 | -6.2473 | -6.4883 | 5.8072e-14 | 0.079522 | 1.4121 | 0.0011695 |  | 3.2488e-07 |  |  |  | 0.29869 | 0.089217 | 0.29186 | 0.085185 | 0.087178 | 5.6586e-07 | 3.202e-13 | 3.2488e-07 | 1.0555e-13 | 1.8384e-13 | 0.0068277 | 0.022859 | 2.4098e-07 | 0.42587 | 4.6617e-05 | 0.089217 | 5.8072e-14 | 3.202e-13 | 2.6775e-05 | 9.4502e-10
[7 empty] | 3.3 | 1995.2623 | 19.9526 | 0.11845 | 0.11573 | 0.083243 | 0.29708 | 0.29025 | 4.6638e-05 | 4.9946e-07 | 2.8155e-07 | 4.7488e-14 | -6.3015 | -6.5504 | 4.7488e-14 | 0.077244 | 1.4121 | 0.0010867 |  | 2.8155e-07 |  |  |  | 0.29708 | 0.088255 | 0.29025 | 0.084245 | 0.086227 | 4.9946e-07 | 2.4946e-13 | 2.8155e-07 | 7.9269e-14 | 1.4062e-13 | 0.0068292 | 0.022988 | 2.1792e-07 | 0.4363 | 4.6638e-05 | 0.088255 | 4.7488e-14 | 2.4946e-13 | 2.6781e-05 | 8.5458e-10
[7 empty] | 3.32 | 2089.2961 | 20.893 | 0.11782 | 0.1151 | 0.081189 | 0.2955 | 0.28868 | 4.6617e-05 | 4.4086e-07 | 2.4395e-07 | 3.8771e-14 | -6.3557 | -6.6127 | 3.8771e-14 | 0.07503 | 1.4121 | 0.0010096 |  | 2.4395e-07 |  |  |  | 0.2955 | 0.087323 | 0.28868 | 0.083334 | 0.085305 | 4.4086e-07 | 1.9435e-13 | 2.4395e-07 | 5.9512e-14 | 1.0755e-13 | 0.0068276 | 0.023105 | 1.969e-07 | 0.44664 | 4.6617e-05 | 0.087323 | 3.8771e-14 | 1.9435e-13 | 2.6775e-05 | 7.7217e-10
[7 empty] | 3.34 | 2187.7616 | 21.8776 | 0.11721 | 0.11449 | 0.079187 | 0.29397 | 0.28715 | 4.6554e-05 | 3.8912e-07 | 2.1134e-07 | 3.1607e-14 | -6.4099 | -6.675 | 3.1607e-14 | 0.07288 | 1.4122 | 0.00093801 |  | 2.1134e-07 |  |  |  | 0.29397 | 0.086417 | 0.28715 | 0.082452 | 0.084412 | 3.8912e-07 | 1.5142e-13 | 2.1134e-07 | 4.4664e-14 | 8.2237e-14 | 0.0068231 | 0.02321 | 1.7778e-07 | 0.45688 | 4.6554e-05 | 0.086417 | 3.1607e-14 | 1.5142e-13 | 2.6757e-05 | 6.9719e-10
[7 empty] | 3.36 | 2290.8677 | 22.9087 | 0.11661 | 0.11389 | 0.077233 | 0.29247 | 0.28566 | 4.6453e-05 | 3.4346e-07 | 1.8306e-07 | 2.5729e-14 | -6.4641 | -6.7374 | 2.5729e-14 | 0.070792 | 1.4122 | 0.00087143 |  | 1.8306e-07 |  |  |  | 0.29247 | 0.085539 | 0.28566 | 0.081599 | 0.083546 | 3.4346e-07 | 1.1796e-13 | 1.8306e-07 | 3.351e-14 | 6.2872e-14 | 0.0068156 | 0.023304 | 1.604e-07 | 0.46702 | 4.6453e-05 | 0.085539 | 2.5729e-14 | 1.1796e-13 | 2.6728e-05 | 6.2903e-10
[7 empty] | 3.38 | 2398.8329 | 23.9883 | 0.11603 | 0.11332 | 0.075328 | 0.29101 | 0.2842 | 4.6312e-05 | 3.0315e-07 | 1.5853e-07 | 2.0915e-14 | -6.5183 | -6.7999 | 2.0915e-14 | 0.068763 | 1.4122 | 0.00080954 |  | 1.5853e-07 |  |  |  | 0.29101 | 0.084687 | 0.2842 | 0.080772 | 0.082706 | 3.0315e-07 | 9.1901e-14 | 1.5853e-07 | 2.5133e-14 | 4.8059e-14 | 0.0068053 | 0.023385 | 1.4462e-07 | 0.47705 | 4.6312e-05 | 0.084687 | 2.0915e-14 | 9.1901e-14 | 2.6687e-05 | 5.6713e-10
[7 empty] | 3.4 | 2511.8864 | 25.1189 | 0.11546 | 0.11275 | 0.07347 | 0.28958 | 0.28279 | 4.6134e-05 | 2.6757e-07 | 1.3727e-07 | 1.6979e-14 | -6.5726 | -6.8624 | 1.6979e-14 | 0.066793 | 1.4123 | 0.00075201 |  | 1.3727e-07 |  |  |  | 0.28958 | 0.083859 | 0.28279 | 0.079972 | 0.081893 | 2.6757e-07 | 7.1596e-14 | 1.3727e-07 | 1.8844e-14 | 3.6731e-14 | 0.0067922 | 0.023455 | 1.303e-07 | 0.48697 | 4.6134e-05 | 0.083859 | 1.6979e-14 | 7.1596e-14 | 2.6636e-05 | 5.1099e-10
[7 empty] | 3.42 | 2630.268 | 26.3027 | 0.11491 | 0.1122 | 0.071657 | 0.2882 | 0.28142 | 4.592e-05 | 2.3617e-07 | 1.1884e-07 | 1.3766e-14 | -6.6268 | -6.925 | 1.3766e-14 | 0.064879 | 1.4123 | 0.00069855 |  | 1.1884e-07 |  |  |  | 0.2882 | 0.083056 | 0.28142 | 0.079196 | 0.081104 | 2.3617e-07 | 5.5777e-14 | 1.1884e-07 | 1.4124e-14 | 2.8068e-14 | 0.0067765 | 0.023513 | 1.1733e-07 | 0.49679 | 4.592e-05 | 0.083056 | 1.3766e-14 | 5.5777e-14 | 2.6574e-05 | 4.601e-10
[7 empty] | 3.44 | 2754.2287 | 27.5423 | 0.11437 | 0.11167 | 0.069889 | 0.28684 | 0.28008 | 4.5671e-05 | 2.0845e-07 | 1.0288e-07 | 1.1147e-14 | -6.681 | -6.9877 | 1.1147e-14 | 0.06302 | 1.4123 | 0.00064886 |  | 1.0288e-07 |  |  |  | 0.28684 | 0.082277 | 0.28008 | 0.078446 | 0.080338 | 2.0845e-07 | 4.3453e-14 | 1.0288e-07 | 1.0583e-14 | 2.1445e-14 | 0.0067581 | 0.02356 | 1.0558e-07 | 0.50648 | 4.5671e-05 | 0.082277 | 1.1147e-14 | 4.3453e-14 | 2.6502e-05 | 4.1403e-10
[7 empty] | 3.46 | 2884.0315 | 28.8403 | 0.11384 | 0.11115 | 0.068165 | 0.28552 | 0.27878 | 4.5389e-05 | 1.8399e-07 | 8.9038e-08 | 9.0155e-15 | -6.7352 | -7.0504 | 9.0155e-15 | 0.061214 | 1.4123 | 0.00060268 |  | 8.9038e-08 |  |  |  | 0.28552 | 0.08152 | 0.27878 | 0.077718 | 0.079597 | 1.8399e-07 | 3.3852e-14 | 8.9038e-08 | 7.9278e-15 | 1.6382e-14 | 0.0067371 | 0.023596 | 9.495e-08 | 0.51606 | 4.5389e-05 | 0.08152 | 9.0155e-15 | 3.3852e-14 | 2.642e-05 | 3.7235e-10
[7 empty] | 3.48 | 3019.9517 | 30.1995 | 0.11332 | 0.11065 | 0.066483 | 0.28423 | 0.27751 | 4.5074e-05 | 1.6239e-07 | 7.7051e-08 | 7.2833e-15 | -6.7894 | -7.1132 | 7.2833e-15 | 0.05946 | 1.4124 | 0.00055976 |  | 7.7051e-08 |  |  |  | 0.28423 | 0.080785 | 0.27751 | 0.077014 | 0.078877 | 1.6239e-07 | 2.6372e-14 | 7.7051e-08 | 5.9369e-15 | 1.2513e-14 | 0.0067137 | 0.023621 | 8.5342e-08 | 0.52553 | 4.5074e-05 | 0.080785 | 7.2833e-15 | 2.6372e-14 | 2.6328e-05 | 3.3468e-10
[7 empty] | 3.5 | 3162.2777 | 31.6228 | 0.11282 | 0.11016 | 0.064842 | 0.28297 | 0.27628 | 4.4729e-05 | 1.4333e-07 | 6.6669e-08 | 5.8775e-15 | -6.8437 | -7.1761 | 5.8775e-15 | 0.057756 | 1.4124 | 0.00051989 |  | 6.6669e-08 |  |  |  | 0.28297 | 0.080072 | 0.27628 | 0.076332 | 0.07818 | 1.4333e-07 | 2.0544e-14 | 6.6669e-08 | 4.4447e-15 | 9.5558e-15 | 0.006688 | 0.023635 | 7.6665e-08 | 0.53487 | 4.4729e-05 | 0.080072 | 5.8775e-15 | 2.0544e-14 | 2.6227e-05 | 3.0065e-10
[7 empty] | 3.52 | 3311.3112 | 33.1131 | 0.11233 | 0.10968 | 0.063242 | 0.28174 | 0.27508 | 4.4354e-05 | 1.2651e-07 | 5.7677e-08 | 4.738e-15 | -6.8979 | -7.239 | 4.738e-15 | 0.056101 | 1.4124 | 0.00048284 |  | 5.7677e-08 |  |  |  | 0.28174 | 0.079379 | 0.27508 | 0.075671 | 0.077503 | 1.2651e-07 | 1.6005e-14 | 5.7677e-08 | 3.3266e-15 | 7.2967e-15 | 0.0066599 | 0.023638 | 6.8833e-08 | 0.54409 | 4.4354e-05 | 0.079379 | 4.738e-15 | 1.6005e-14 | 2.6117e-05 | 2.6993e-10
[7 empty] | 3.54 | 3467.3685 | 34.6737 | 0.11186 | 0.10921 | 0.061682 | 0.28055 | 0.27392 | 4.3952e-05 | 1.1166e-07 | 4.9891e-08 | 3.8155e-15 | -6.9521 | -7.302 | 3.8155e-15 | 0.054494 | 1.4124 | 0.00044841 |  | 4.9891e-08 |  |  |  | 0.28055 | 0.078706 | 0.27392 | 0.075031 | 0.076847 | 1.1166e-07 | 1.2468e-14 | 4.9891e-08 | 2.4891e-15 | 5.5709e-15 | 0.0066296 | 0.023631 | 6.177e-08 | 0.55319 | 4.3952e-05 | 0.078706 | 3.8155e-15 | 1.2468e-14 | 2.5999e-05 | 2.4224e-10
[7 empty] | 3.56 | 3630.7805 | 36.3078 | 0.11139 | 0.10876 | 0.06016 | 0.27938 | 0.27278 | 4.3524e-05 | 9.8555e-08 | 4.315e-08 | 3.0696e-15 | -7.0063 | -7.365 | 3.0696e-15 | 0.052932 | 1.4124 | 0.00041642 |  | 4.315e-08 |  |  |  | 0.27938 | 0.078053 | 0.27278 | 0.07441 | 0.07621 | 9.8555e-08 | 9.713e-15 | 4.315e-08 | 1.862e-15 | 4.2527e-15 | 0.0065973 | 0.023614 | 5.5404e-08 | 0.56217 | 4.3524e-05 | 0.078053 | 3.0696e-15 | 9.713e-15 | 2.5872e-05 | 2.1727e-10
[7 empty] | 3.58 | 3801.894 | 38.0189 | 0.11094 | 0.10832 | 0.058675 | 0.27824 | 0.27168 | 4.3071e-05 | 8.6986e-08 | 3.7316e-08 | 2.4672e-15 | -7.0605 | -7.4281 | 2.4672e-15 | 0.051415 | 1.4124 | 0.00038671 |  | 3.7316e-08 |  |  |  | 0.27824 | 0.077418 | 0.27168 | 0.073809 | 0.075592 | 8.6986e-08 | 7.5666e-15 | 3.7316e-08 | 1.3925e-15 | 3.246e-15 | 0.0065628 | 0.023587 | 4.9671e-08 | 0.57102 | 4.3071e-05 | 0.077418 | 2.4672e-15 | 7.5666e-15 | 2.5737e-05 | 1.9479e-10
[7 empty] | 3.6 | 3981.0717 | 39.8107 | 0.11049 | 0.10789 | 0.057227 | 0.27713 | 0.2706 | 4.2594e-05 | 7.6776e-08 | 3.2266e-08 | 1.9812e-15 | -7.1148 | -7.4913 | 1.9812e-15 | 0.049942 | 1.4124 | 0.0003591 |  | 3.2266e-08 |  |  |  | 0.27713 | 0.076802 | 0.2706 | 0.073227 | 0.074993 | 7.6776e-08 | 5.8945e-15 | 3.2266e-08 | 1.0411e-15 | 2.4772e-15 | 0.0065264 | 0.02355 | 4.451e-08 | 0.57974 | 4.2594e-05 | 0.076802 | 1.9812e-15 | 5.8945e-15 | 2.5594e-05 | 1.7455e-10
[7 empty] | 3.62 | 4168.6938 | 41.6869 | 0.11006 | 0.10748 | 0.055815 | 0.27605 | 0.26956 | 4.2096e-05 | 6.7764e-08 | 2.7896e-08 | 1.5895e-15 | -7.169 | -7.5545 | 1.5895e-15 | 0.048511 | 1.4125 | 0.00033346 |  | 2.7896e-08 |  |  |  | 0.27605 | 0.076203 | 0.26956 | 0.072663 | 0.074412 | 6.7764e-08 | 4.5919e-15 | 2.7896e-08 | 7.7818e-16 | 1.8903e-15 | 0.0064881 | 0.023504 | 3.9868e-08 | 0.58834 | 4.2096e-05 | 0.076203 | 1.5895e-15 | 4.5919e-15 | 2.5444e-05 | 1.5635e-10
[7 empty] | 3.64 | 4365.1583 | 43.6516 | 0.10964 | 0.10707 | 0.054438 | 0.27499 | 0.26854 | 4.1577e-05 | 5.981e-08 | 2.4115e-08 | 1.2741e-15 | -7.2232 | -7.6177 | 1.2741e-15 | 0.047121 | 1.4125 | 0.00030963 |  | 2.4115e-08 |  |  |  | 0.27499 | 0.075621 | 0.26854 | 0.072116 | 0.073847 | 5.981e-08 | 3.5772e-15 | 2.4115e-08 | 5.8152e-16 | 1.4423e-15 | 0.0064481 | 0.023448 | 3.5695e-08 | 0.59681 | 4.1577e-05 | 0.075621 | 1.2741e-15 | 3.5772e-15 | 2.5286e-05 | 1.3998e-10
[7 empty] | 3.66 | 4570.8819 | 45.7088 | 0.10923 | 0.10668 | 0.053094 | 0.27396 | 0.26756 | 4.104e-05 | 5.2789e-08 | 2.0844e-08 | 1.0205e-15 | -7.2775 | -7.681 | 1.0205e-15 | 0.045771 | 1.4125 | 0.0002875 |  | 2.0844e-08 |  |  |  | 0.27396 | 0.075055 | 0.26756 | 0.071586 | 0.0733 | 5.2789e-08 | 2.7867e-15 | 2.0844e-08 | 4.3446e-16 | 1.1003e-15 | 0.0064063 | 0.023384 | 3.1945e-08 | 0.60515 | 4.104e-05 | 0.075055 | 1.0205e-15 | 2.7867e-15 | 2.5123e-05 | 1.2528e-10
[7 empty] | 3.68 | 4786.3009 | 47.863 | 0.10883 | 0.10629 | 0.051784 | 0.27296 | 0.26659 | 4.0486e-05 | 4.6592e-08 | 1.8014e-08 | 8.167e-16 | -7.3317 | -7.7444 | 8.167e-16 | 0.044459 | 1.4125 | 0.00026695 |  | 1.8014e-08 |  |  |  | 0.27296 | 0.074506 | 0.26659 | 0.071073 | 0.072769 | 4.6592e-08 | 2.1708e-15 | 1.8014e-08 | 3.2452e-16 | 8.3933e-16 | 0.0063628 | 0.023311 | 2.8578e-08 | 0.61336 | 4.0486e-05 | 0.074506 | 8.167e-16 | 2.1708e-15 | 2.4952e-05 | 1.1207e-10
[7 empty] | 3.7 | 5011.8723 | 50.1187 | 0.10844 | 0.10592 | 0.050506 | 0.27198 | 0.26566 | 3.9915e-05 | 4.1123e-08 | 1.5567e-08 | 6.531e-16 | -7.3859 | -7.8078 | 6.531e-16 | 0.043185 | 1.4125 | 0.00024785 |  | 1.5567e-08 |  |  |  | 0.27198 | 0.073972 | 0.26566 | 0.070575 | 0.072253 | 4.1123e-08 | 1.6911e-15 | 1.5567e-08 | 2.4234e-16 | 6.4017e-16 | 0.0063178 | 0.023229 | 2.5556e-08 | 0.62145 | 3.9915e-05 | 0.073972 | 6.531e-16 | 1.6911e-15 | 2.4776e-05 | 1.0022e-10
[7 empty] | 3.72 | 5248.0746 | 52.4807 | 0.10806 | 0.10556 | 0.049259 | 0.27102 | 0.26475 | 3.933e-05 | 3.6296e-08 | 1.3451e-08 | 5.2188e-16 | -7.4401 | -7.8712 | 5.2188e-16 | 0.041948 | 1.4125 | 0.00023012 |  | 1.3451e-08 |  |  |  | 0.27102 | 0.073453 | 0.26475 | 0.070093 | 0.071753 | 3.6296e-08 | 1.3174e-15 | 1.3451e-08 | 1.8093e-16 | 4.8821e-16 | 0.0062714 | 0.02314 | 2.2845e-08 | 0.6294 | 3.933e-05 | 0.073453 | 5.2188e-16 | 1.3174e-15 | 2.4594e-05 | 8.9587e-11
[7 empty] | 3.74 | 5495.4087 | 54.9541 | 0.10769 | 0.10521 | 0.048043 | 0.27009 | 0.26387 | 3.8732e-05 | 3.2035e-08 | 1.1621e-08 | 4.1672e-16 | -7.4944 | -7.9347 | 4.1672e-16 | 0.040746 | 1.4125 | 0.00021365 |  | 1.1621e-08 |  |  |  | 0.27009 | 0.072948 | 0.26387 | 0.069625 | 0.071267 | 3.2035e-08 | 1.0262e-15 | 1.1621e-08 | 1.3505e-16 | 3.7229e-16 | 0.0062235 | 0.023042 | 2.0414e-08 | 0.63723 | 3.8732e-05 | 0.072948 | 4.1672e-16 | 1.0262e-15 | 2.4406e-05 | 8.0054e-11
[7 empty] | 3.76 | 5754.3994 | 57.544 | 0.10732 | 0.10486 | 0.046858 | 0.26918 | 0.26301 | 3.8122e-05 | 2.8274e-08 | 1.0039e-08 | 3.3252e-16 | -7.5486 | -7.9983 | 3.3252e-16 | 0.039578 | 1.4125 | 0.00019835 |  | 1.0039e-08 |  |  |  | 0.26918 | 0.072458 | 0.26301 | 0.069172 | 0.070796 | 2.8274e-08 | 7.9944e-16 | 1.0039e-08 | 1.0079e-16 | 2.8386e-16 | 0.0061743 | 0.022938 | 1.8235e-08 | 0.64493 | 3.8122e-05 | 0.072458 | 3.3252e-16 | 7.9944e-16 | 2.4213e-05 | 7.151e-11
[7 empty] | 3.78 | 6025.5959 | 60.256 | 0.10697 | 0.10453 | 0.045701 | 0.26829 | 0.26217 | 3.7502e-05 | 2.4955e-08 | 8.6719e-09 | 2.6515e-16 | -7.6028 | -8.0619 | 2.6515e-16 | 0.038444 | 1.4125 | 0.00018415 |  | 8.6719e-09 |  |  |  | 0.26829 | 0.071981 | 0.26217 | 0.068733 | 0.070338 | 2.4955e-08 | 6.2277e-16 | 8.6719e-09 | 7.5202e-17 | 2.1641e-16 | 0.0061239 | 0.022825 | 1.6283e-08 | 0.6525 | 3.7502e-05 | 0.071981 | 2.6515e-16 | 6.2277e-16 | 2.4015e-05 | 6.3856e-11
[7 empty] | 3.8 | 6309.5734 | 63.0957 | 0.10663 | 0.10421 | 0.044573 | 0.26743 | 0.26136 | 3.6872e-05 | 2.2026e-08 | 7.49e-09 | 2.1129e-16 | -7.6571 | -8.1255 | 2.1129e-16 | 0.037342 | 1.4125 | 0.00017096 |  | 7.49e-09 |  |  |  | 0.26743 | 0.071518 | 0.26136 | 0.068307 | 0.069894 | 2.2026e-08 | 4.8513e-16 | 7.49e-09 | 5.6099e-17 | 1.6497e-16 | 0.0060723 | 0.022706 | 1.4536e-08 | 0.65995 | 3.6872e-05 | 0.071518 | 2.1129e-16 | 4.8513e-16 | 2.3813e-05 | 5.7003e-11
[7 empty] | 3.82 | 6606.9345 | 66.0693 | 0.10629 | 0.10389 | 0.043473 | 0.26659 | 0.26057 | 3.6235e-05 | 1.944e-08 | 6.4685e-09 | 1.6826e-16 | -7.7113 | -8.1892 | 1.6826e-16 | 0.036272 | 1.4125 | 0.00015871 |  | 6.4685e-09 |  |  |  | 0.26659 | 0.071068 | 0.26057 | 0.067894 | 0.069463 | 1.944e-08 | 3.7792e-16 | 6.4685e-09 | 4.1841e-17 | 1.2575e-16 | 0.0060195 | 0.02258 | 1.2972e-08 | 0.66726 | 3.6235e-05 | 0.071068 | 1.6826e-16 | 3.7792e-16 | 2.3606e-05 | 5.0869e-11
[7 empty] | 3.84 | 6918.3097 | 69.1831 | 0.10596 | 0.10358 | 0.0424 | 0.26576 | 0.2598 | 3.559e-05 | 1.7158e-08 | 5.5857e-09 | 1.3392e-16 | -7.7655 | -8.2529 | 1.3392e-16 | 0.035233 | 1.4125 | 0.00014733 |  | 5.5857e-09 |  |  |  | 0.26576 | 0.07063 | 0.2598 | 0.067494 | 0.069044 | 1.7158e-08 | 2.944e-16 | 5.5857e-09 | 3.1201e-17 | 9.584e-17 | 0.0059658 | 0.022448 | 1.1572e-08 | 0.67445 | 3.559e-05 | 0.07063 | 1.3392e-16 | 2.944e-16 | 2.3395e-05 | 4.5381e-11
[7 empty] | 3.86 | 7244.3596 | 72.4436 | 0.10564 | 0.10329 | 0.041353 | 0.26496 | 0.25905 | 3.494e-05 | 1.5144e-08 | 4.823e-09 | 1.0652e-16 | -7.8198 | -8.3167 | 1.0652e-16 | 0.034223 | 1.4125 | 0.00013677 |  | 4.823e-09 |  |  |  | 0.26496 | 0.070204 | 0.25905 | 0.067106 | 0.068638 | 1.5144e-08 | 2.2933e-16 | 4.823e-09 | 2.3262e-17 | 7.3039e-17 | 0.005911 | 0.022309 | 1.0321e-08 | 0.68152 | 3.494e-05 | 0.070204 | 1.0652e-16 | 2.2933e-16 | 2.318e-05 | 4.0474e-11
[7 empty] | 3.88 | 7585.7758 | 75.8578 | 0.10533 | 0.103 | 0.040333 | 0.26418 | 0.25832 | 3.4285e-05 | 1.3366e-08 | 4.1641e-09 | 8.4675e-17 | -7.874 | -8.3805 | 8.4675e-17 | 0.033243 | 1.4125 | 0.00012696 |  | 4.1641e-09 |  |  |  | 0.26418 | 0.06979 | 0.25832 | 0.06673 | 0.068243 | 1.3366e-08 | 1.7865e-16 | 4.1641e-09 | 1.734e-17 | 5.5657e-17 | 0.0058554 | 0.022165 | 9.2019e-09 | 0.68846 | 3.4285e-05 | 0.06979 | 8.4675e-17 | 1.7865e-16 | 2.2962e-05 | 3.6086e-11
[7 empty] | 3.9 | 7943.2823 | 79.4328 | 0.10503 | 0.10271 | 0.039337 | 0.26341 | 0.25762 | 3.3627e-05 | 1.1797e-08 | 3.5949e-09 | 6.7274e-17 | -7.9282 | -8.4443 | 6.7274e-17 | 0.03229 | 1.4125 | 0.00011785 |  | 3.5949e-09 |  |  |  | 0.26341 | 0.069387 | 0.25762 | 0.066366 | 0.067859 | 1.1797e-08 | 1.3917e-16 | 3.5949e-09 | 1.2923e-17 | 4.2408e-17 | 0.0057989 | 0.022014 | 8.2021e-09 | 0.69527 | 3.3627e-05 | 0.069387 | 6.7274e-17 | 1.3917e-16 | 2.2741e-05 | 3.2165e-11
[7 empty] | 3.92 | 8317.6377 | 83.1764 | 0.10473 | 0.10244 | 0.038366 | 0.26267 | 0.25693 | 3.2966e-05 | 1.0412e-08 | 3.1032e-09 | 5.3419e-17 | -7.9825 | -8.5082 | 5.3419e-17 | 0.031365 | 1.4126 | 0.00010939 |  | 3.1032e-09 |  |  |  | 0.26267 | 0.068995 | 0.25693 | 0.066012 | 0.067487 | 1.0412e-08 | 1.0841e-16 | 3.1032e-09 | 9.6297e-18 | 3.231e-17 | 0.0057416 | 0.021859 | 7.3089e-09 | 0.70196 | 3.2966e-05 | 0.068995 | 5.3419e-17 | 1.0841e-16 | 2.2516e-05 | 2.8662e-11
[7 empty] | 3.94 | 8709.6359 | 87.0964 | 0.10444 | 0.10217 | 0.037419 | 0.26194 | 0.25626 | 3.2304e-05 | 9.1897e-09 | 2.6785e-09 | 4.2396e-17 | -8.0367 | -8.5721 | 4.2396e-17 | 0.030466 | 1.4126 | 0.00010154 |  | 2.6785e-09 |  |  |  | 0.26194 | 0.068614 | 0.25626 | 0.065669 | 0.067126 | 9.1897e-09 | 8.4451e-17 | 2.6785e-09 | 7.1744e-18 | 2.4615e-17 | 0.0056837 | 0.021698 | 6.5112e-09 | 0.70853 | 3.2304e-05 | 0.068614 | 4.2396e-17 | 8.4451e-17 | 2.2289e-05 | 2.5534e-11
[7 empty] | 3.96 | 9120.1084 | 91.2011 | 0.10416 | 0.10191 | 0.036496 | 0.26124 | 0.25561 | 3.1641e-05 | 8.1109e-09 | 2.3118e-09 | 3.363e-17 | -8.0909 | -8.6361 | 3.363e-17 | 0.029593 | 1.4126 | 9.4253e-05 |  | 2.3118e-09 |  |  |  | 0.26124 | 0.068244 | 0.25561 | 0.065337 | 0.066774 | 8.1109e-09 | 6.5787e-17 | 2.3118e-09 | 5.3443e-18 | 1.8751e-17 | 0.0056251 | 0.021533 | 5.7991e-09 | 0.71498 | 3.1641e-05 | 0.068244 | 3.363e-17 | 6.5787e-17 | 2.2059e-05 | 2.2742e-11
[7 empty] | 3.98 | 9549.9259 | 95.4993 | 0.10388 | 0.10166 | 0.035595 | 0.26054 | 0.25498 | 3.0979e-05 | 7.1587e-09 | 1.9951e-09 | 2.6663e-17 | -8.1452 | -8.7 | 2.6663e-17 | 0.028745 | 1.4126 | 8.7485e-05 |  | 1.9951e-09 |  |  |  | 0.26054 | 0.067883 | 0.25498 | 0.065014 | 0.066433 | 7.1587e-09 | 5.1247e-17 | 1.9951e-09 | 3.9804e-18 | 1.4282e-17 | 0.0055658 | 0.021362 | 5.1636e-09 | 0.72131 | 3.0979e-05 | 0.067883 | 2.6663e-17 | 5.1247e-17 | 2.1827e-05 | 2.0249e-11
[7 empty] | 4 | 10000 | 100 | 0.10361 | 0.10142 | 0.034716 | 0.25987 | 0.25436 | 3.0317e-05 | 6.3183e-09 | 1.7217e-09 | 2.1129e-17 | -8.1994 | -8.7641 | 2.1129e-17 | 0.027921 | 1.4126 | 8.1202e-05 |  | 1.7217e-09 |  |  |  | 0.25987 | 0.067533 | 0.25436 | 0.064701 | 0.066102 | 6.3183e-09 | 3.9921e-17 | 1.7217e-09 | 2.9641e-18 | 1.0878e-17 | 0.0055061 | 0.021188 | 4.5967e-09 | 0.72751 | 3.0317e-05 | 0.067533 | 2.1129e-17 | 3.9921e-17 | 2.1593e-05 | 1.8026e-11
[30 empty] | somas | 94.1756 |  | 92.5588 | 93.3554 | somas | 13.5665 |  | 33.7563 | 21.1034 |  | 2.9393 |  | -21.1913 | 0.02354 | 94.1756 | 5.1161 | 13.5665 | 0.0055912 | -0.064228

## 4881
[14 empty] | Estatísticas para Θ |  | Esatísticas para Kr(Θ)
[14 empty] | RMSE | 0.024821 | RMSE | 0.12901
[14 empty] | NSE | 0.99841 | NSE | 0.93497
[12 empty] | M = | dif med | M | -0.0066365 | M | -0.045778
[12 empty] | E = | erro rel | E | -0.512 | E | -63.8741 | [5 empty] | Gamma(s,x) = EXP(GAMMALN(s))*(1-GAMMA.DIST(x,s,1,TRUE)).
VGM |  |  | GRT | [10 empty] | R² | 0.99887 | R² | 0.9612
thetas | 0.32323 |  | thetas | 0.32323 | k1 GRT | 0.2677 | [7 empty] | r | 0.99943 | r | 0.98041
thetar | 0.05553 |  | thetar | 0.05553 |  |  | Objetivo | 9.727 | [5 empty] | soma erro | 0.1263 | soma erro | 3.412 |  |  |  |  | Fórmulas e nomenclaturas conforme Groenevelt–Grant, 2010 | [7 empty] | Cálculo das estatísticas x = VGM, y = GRT
α (m-1) | 3.721 |  | k (m) | 0.29611 | [25 empty] | Cálculo r de theta |  |  |  |  | Cálculo r de k |  |  |  |  | E de theta |  | E de k |  | NSE de theta |  | NSE de k |  | M de theta | M de k
n | 2.8711 |  | p | 2.1258 |  |  |  | h- cm | h-m | θ VGM | θ GRT | Θn VGM | Θ VGM | Θ GRT | erro^2 Θ | Kr(Θn) VGM | Kr(Θ) GRT | erro^2 kr | log Kr(Θn) VGM | log Kr(Θ) GRT | erro^2 kr | x1 | Gama 2 Г(a, x1) | I(Θ) | I(1) | Kr(Θ) GRT | a | x2 | Θ inferior GRT | (x-xm) | (x-xm)² | (y-ym) | (y-ym)² | (x-xm)(y-ym) | (x-xm) | (x-xm)² | (y-ym) | (y-ym)² | (x-xm)(y-ym) | (x-y) | (x-y)/x | (x-y) | (x-y)/x | (x-y)² | (x-xm)² | (x-y)² | (x-xm)² | (x-y)/n | (x-y)/n
l | 0.2985 | [5 empty] | -1 | 0.1 | 0.001 | 0.32323 | 0.32323 | 1 | 1 | 1 | 3.2705e-15 | 0.99994 | 1 | 3.2455e-09 | -2.4742e-05 | 0 | 3.2455e-09 | #NUM! | 0 | 2.4771 | 2.4771 | 1 | 1.4704 | 7.9244e-08 | 0.1718 | 1 | 1 | 1 | 1 | 1 | 0.99994 | 0.99989 | 1 | 1 | 0.99994 | -5.7188e-08 | -5.7188e-08 | -5.6969e-05 | -5.6973e-05 | 3.2705e-15 | 1 | 3.2455e-09 | 0.99989 | -2.2427e-10 | -2.2341e-07
α ---> k |  |  |  |  | n ---> p |  | -0.9 | 0.12589 | 0.0012589 | 0.32323 | 0.32323 | 1 | 1 | 1 | 1.227e-14 | 0.99991 | 1 | 7.6839e-09 | -3.8071e-05 | 0 | 7.6839e-09 | #NUM! | 0 | 2.4771 |  | 1 | Gama 1 Г(a, x2) | n (= p GRT) | λ | 1 | 1 | 1 | 1 | 1 | 0.99991 | 0.99982 | 1 | 1 | 0.99991 | -1.1077e-07 | -1.1077e-07 | -8.7658e-05 | -8.7665e-05 | 1.227e-14 | 1 | 7.6839e-09 | 0.99982 | -4.3439e-10 | -3.4376e-07
a1 | 212.6045 | a2 | -56.5984 |  | a3 | 0.078994 | -0.7 | 0.19953 | 0.0019953 | 0.32323 | 0.32323 | 1 | 1 | 1 | 1.7269e-13 | 0.99979 | 1 | 4.3075e-08 | -9.0145e-05 | 0 | 4.3075e-08 | #NUM! | 0 | 2.4771 |  | 1 | 0.88564 | 2.1258 | 1.2074 | 1 | 1 | 1 | 1 | 1 | 0.99979 | 0.99958 | 1 | 1 | 0.99979 | -4.1556e-07 | -4.1556e-07 | -0.00020754 | -0.00020759 | 1.7269e-13 | 1 | 4.3075e-08 | 0.99958 | -1.6297e-09 | -8.139e-07
b1 | -2779.2888 | b2 | 207.1571 |  | b3 | 0.7764 | -0.5 | 0.31623 | 0.0031623 | 0.32323 | 0.32323 | 1 | 1 | 1 | 2.4306e-12 | 0.99951 | 1 | 2.4153e-07 | -0.00021349 | 0 | 2.4153e-07 | #NUM! | 0 | 2.4771 |  | 1 | p (=λ VGM) | k1 | β | 1 | 1 | 1 | 1 | 1 | 0.99951 | 0.99902 | 1 | 1 | 0.99951 | -1.559e-06 | -1.559e-06 | -0.00049146 | -0.0004917 | 2.4306e-12 | 1 | 2.4153e-07 | 0.99902 | -6.1139e-09 | -1.9273e-06
c1 | 15551.0357 | c2 | -304.9639 |  | c3 | -0.75448 | -0.4 | 0.39811 | 0.0039811 | 0.32323 | 0.32323 | 1 | 1 | 1 | 9.1186e-12 | 0.99924 | 1 | 5.7199e-07 | -0.00032858 | 0 | 5.7199e-07 | #NUM! | 0 | 2.4771 |  | 1 | 0.2985 | 0.2677 | 1 | 1 | 0.99999 | 1 | 1 | 1 | 0.99924 | 0.99849 | 1 | 1 | 0.99924 | -3.0197e-06 | -3.0197e-06 | -0.0007563 | -0.00075687 | 9.1186e-12 | 0.99999 | 5.7199e-07 | 0.99849 | -1.1842e-08 | -2.9659e-06
d1 | -48905.025 | d2 | 224.5874 |  |  |  | -0.3 | 0.50119 | 0.0050119 | 0.32323 | 0.32323 | 0.99999 | 0.99999 | 1 | 3.4209e-11 | 0.99884 | 1 | 1.3547e-06 | -0.00050577 | 0 | 1.3547e-06 | #NUM! | 0 | 2.4771 |  | 1 |  |  | ξ | 0.99999 | 0.99999 | 1 | 1 | 0.99999 | 0.99884 | 0.99767 | 1 | 1 | 0.99884 | -5.8489e-06 | -5.8489e-06 | -0.0011639 | -0.0011653 | 3.4209e-11 | 0.99999 | 1.3547e-06 | 0.99767 | -2.2937e-08 | -4.5643e-06
e1 | 94620.2832 | e2 | -82.9221 |  |  |  | -0.2 | 0.63096 | 0.0063096 | 0.32323 | 0.32323 | 0.99999 | 0.99999 | 1 | 1.2834e-10 | 0.99821 | 1 | 3.2086e-06 | -0.00077864 | 0 | 3.2086e-06 | #NUM! | 0 | 2.4771 |  | 1 |  |  | 0.47041 | 0.99999 | 0.99998 | 1 | 1 | 0.99999 | 0.99821 | 0.99642 | 1 | 1 | 0.99821 | -1.1329e-05 | -1.1329e-05 | -0.0017913 | -0.0017945 | 1.2834e-10 | 0.99998 | 3.2086e-06 | 0.99642 | -4.4426e-08 | -7.0246e-06
f1 | -115433.2939 | f2 | 12.8656 |  |  |  | -0.1 | 0.79433 | 0.0079433 | 0.32322 | 0.32323 | 0.99997 | 0.99998 | 1 | 4.8146e-10 | 0.99724 | 1 | 7.6003e-06 | -0.0011989 | 0 | 7.6003e-06 | #NUM! | 0 | 2.4771 |  | 1 |  |  |  | 0.99998 | 0.99996 | 1 | 1 | 0.99998 | 0.99724 | 0.99449 | 1 | 1 | 0.99724 | -2.1942e-05 | -2.1943e-05 | -0.0027569 | -0.0027645 | 4.8146e-10 | 0.99996 | 7.6003e-06 | 0.99449 | -8.6048e-08 | -1.0811e-05
g1 | 86795.8846 | [5 empty] | 0 | 1 | 0.01 | 0.32322 | 0.32323 | 0.99995 | 0.99996 | 1 | 1.8062e-09 | 0.99576 | 1 | 1.8003e-05 | -0.0018466 | 0 | 1.8003e-05 | #NUM! | 0 | 2.4771 |  | 1 |  |  |  | 0.99996 | 0.99992 | 1 | 1 | 0.99996 | 0.99576 | 0.99153 | 1 | 1 | 0.99576 | -4.2499e-05 | -4.2501e-05 | -0.004243 | -0.0042611 | 1.8062e-09 | 0.99992 | 1.8003e-05 | 0.99153 | -1.6666e-07 | -1.6639e-05
h1 | -36813.4735 | [5 empty] | 0.1 | 1.2589 | 0.012589 | 0.3232 | 0.32323 | 0.9999 | 0.99992 | 1 | 6.7752e-09 | 0.99347 | 1 | 4.2641e-05 | -0.0028453 | 0 | 4.2641e-05 | #NUM! | 0 | 2.4771 |  | 1 |  |  |  | 0.99992 | 0.99984 | 1 | 1 | 0.99992 | 0.99347 | 0.98698 | 1 | 1 | 0.99347 | -8.2312e-05 | -8.2318e-05 | -0.00653 | -0.006573 | 6.7752e-09 | 0.99984 | 4.2641e-05 | 0.98698 | -3.2279e-07 | -2.5608e-05
i1 | 6750.7003 | [5 empty] | 0.12 | 1.3183 | 0.013183 | 0.3232 | 0.32323 | 0.99989 | 0.99991 | 1 | 8.8258e-09 | 0.99288 | 1 | 5.0666e-05 | -0.0031024 | 0 | 5.0666e-05 | #NUM! | 0 | 2.4771 |  | 1 |  |  |  | 0.99991 | 0.99981 | 1 | 1 | 0.99991 | 0.99288 | 0.98581 | 1 | 1 | 0.99288 | -9.3945e-05 | -9.3954e-05 | -0.007118 | -0.007169 | 8.8258e-09 | 0.99981 | 5.0666e-05 | 0.98581 | -3.6841e-07 | -2.7914e-05
a | -0.93437 | b | 0.004651 |  |  |  | 0.14 | 1.3804 | 0.013804 | 0.3232 | 0.32323 | 0.99987 | 0.99989 | 1 | 1.1497e-08 | 0.99224 | 1 | 6.0201e-05 | -0.0033828 | 0 | 6.0201e-05 | #NUM! | 0 | 2.4771 |  | 1 |  |  |  | 0.99989 | 0.99979 | 1 | 1 | 0.99989 | 0.99224 | 0.98454 | 1 | 1 | 0.99224 | -0.00010722 | -0.00010723 | -0.0077589 | -0.0078196 | 1.1497e-08 | 0.99979 | 6.0201e-05 | 0.98454 | -4.2048e-07 | -3.0427e-05
abs log 1/α | 0.57066 | [5 empty] | 0.16 | 1.4454 | 0.014454 | 0.32319 | 0.32323 | 0.99985 | 0.99988 | 1 | 1.4976e-08 | 0.99154 | 1 | 7.1528e-05 | -0.0036886 | 0 | 7.1528e-05 | #NUM! | 0 | 2.4771 |  | 1 |  |  |  | 0.99988 | 0.99976 | 1 | 1 | 0.99988 | 0.99154 | 0.98316 | 1 | 1 | 0.99154 | -0.00012238 | -0.00012239 | -0.0084574 | -0.0085296 | 1.4976e-08 | 0.99976 | 7.1528e-05 | 0.98316 | -4.7991e-07 | -3.3166e-05
[7 empty] | 0.18 | 1.5136 | 0.015136 | 0.32318 | 0.32323 | 0.99983 | 0.99986 | 1 | 1.9508e-08 | 0.99078 | 1 | 8.4986e-05 | -0.0040222 | 0 | 8.4986e-05 | #NUM! | 0 | 2.4771 |  | 1 |  |  |  | 0.99986 | 0.99972 | 1 | 1 | 0.99986 | 0.99078 | 0.98165 | 1 | 1 | 0.99078 | -0.00013967 | -0.00013969 | -0.0092188 | -0.0093046 | 1.9508e-08 | 0.99972 | 8.4986e-05 | 0.98165 | -5.4774e-07 | -3.6152e-05
[7 empty] | 0.2 | 1.5849 | 0.015849 | 0.32318 | 0.32323 | 0.99981 | 0.99984 | 1 | 2.5412e-08 | 0.98995 | 1 | 0.00010097 | -0.0043861 | 0 | 0.00010097 | #NUM! | 0 | 2.4771 |  | 1 |  |  |  | 0.99984 | 0.99968 | 1 | 1 | 0.99984 | 0.98995 | 0.98 | 1 | 1 | 0.98995 | -0.00015941 | -0.00015944 | -0.010049 | -0.010151 | 2.5412e-08 | 0.99968 | 0.00010097 | 0.98 | -6.2514e-07 | -3.9406e-05
[7 empty] | 0.22 | 1.6596 | 0.016596 | 0.32317 | 0.32323 | 0.99978 | 0.99982 | 1 | 3.3102e-08 | 0.98905 | 1 | 0.00011997 | -0.004783 | 0 | 0.00011997 | #NUM! | 0 | 2.4771 |  | 1 |  |  |  | 0.99982 | 0.99964 | 1 | 1 | 0.99982 | 0.98905 | 0.97821 | 1 | 1 | 0.98905 | -0.00018194 | -0.00018197 | -0.010953 | -0.011074 | 3.3102e-08 | 0.99964 | 0.00011997 | 0.97821 | -7.1349e-07 | -4.2953e-05
[7 empty] | 0.24 | 1.7378 | 0.017378 | 0.32316 | 0.32323 | 0.99975 | 0.99979 | 1 | 4.3119e-08 | 0.98806 | 1 | 0.00014253 | -0.005216 | 0 | 0.00014253 | #NUM! | 0 | 2.4771 |  | 1 |  |  |  | 0.99979 | 0.99958 | 1 | 1 | 0.99979 | 0.98806 | 0.97627 | 1 | 1 | 0.98806 | -0.00020765 | -0.00020769 | -0.011939 | -0.012083 | 4.3119e-08 | 0.99958 | 0.00014253 | 0.97627 | -8.1431e-07 | -4.6818e-05
[7 empty] | 0.26 | 1.8197 | 0.018197 | 0.32315 | 0.32323 | 0.99971 | 0.99976 | 1 | 5.6166e-08 | 0.98699 | 1 | 0.00016933 | -0.0056884 | 0 | 0.00016933 | #NUM! | 0 | 2.4771 |  | 1 |  |  |  | 0.99976 | 0.99953 | 1 | 1 | 0.99976 | 0.98699 | 0.97414 | 1 | 1 | 0.98699 | -0.00023699 | -0.00023705 | -0.013013 | -0.013184 | 5.6166e-08 | 0.99953 | 0.00016933 | 0.97414 | -9.2938e-07 | -5.103e-05
[7 empty] | 0.28 | 1.9055 | 0.019055 | 0.32314 | 0.32323 | 0.99967 | 0.99973 | 1 | 7.3159e-08 | 0.98582 | 1 | 0.00020116 | -0.0062038 | 0 | 0.00020116 | #NUM! | 0 | 2.4771 |  | 1 |  |  |  | 0.99973 | 0.99946 | 1 | 1 | 0.99973 | 0.98582 | 0.97183 | 1 | 1 | 0.98582 | -0.00027048 | -0.00027055 | -0.014183 | -0.014387 | 7.3159e-08 | 0.99946 | 0.00020116 | 0.97183 | -1.0607e-06 | -5.562e-05
[7 empty] | 0.3 | 1.9953 | 0.019953 | 0.32313 | 0.32323 | 0.99963 | 0.99969 | 1 | 9.5293e-08 | 0.98454 | 1 | 0.00023897 | -0.0067661 | 0 | 0.00023897 | #NUM! | 0 | 2.4771 |  | 1 |  |  |  | 0.99969 | 0.99938 | 1 | 1 | 0.99969 | 0.98454 | 0.96932 | 1 | 1 | 0.98454 | -0.0003087 | -0.00030879 | -0.015459 | -0.015701 | 9.5293e-08 | 0.99938 | 0.00023897 | 0.96932 | -1.2106e-06 | -6.0622e-05
[7 empty] | 0.32 | 2.0893 | 0.020893 | 0.32312 | 0.32323 | 0.99957 | 0.99965 | 1 | 1.2412e-07 | 0.98315 | 1 | 0.00028387 | -0.0073796 | 0 | 0.00028387 | #NUM! | 0 | 2.4771 |  | 1 |  |  |  | 0.99965 | 0.9993 | 1 | 1 | 0.99965 | 0.98315 | 0.96659 | 1 | 1 | 0.98315 | -0.00035231 | -0.00035243 | -0.016849 | -0.017137 | 1.2412e-07 | 0.9993 | 0.00028387 | 0.96659 | -1.3816e-06 | -6.6073e-05
[7 empty] | 0.34 | 2.1878 | 0.021878 | 0.3231 | 0.32323 | 0.99951 | 0.9996 | 1 | 1.6167e-07 | 0.98164 | 1 | 0.0003372 | -0.008049 | 0 | 0.0003372 | #NUM! | 0 | 2.4771 |  | 1 |  |  |  | 0.9996 | 0.9992 | 1 | 1 | 0.9996 | 0.98164 | 0.96361 | 1 | 1 | 0.98164 | -0.00040208 | -0.00040224 | -0.018363 | -0.018706 | 1.6167e-07 | 0.9992 | 0.0003372 | 0.96361 | -1.5768e-06 | -7.2011e-05
[7 empty] | 0.36 | 2.2909 | 0.022909 | 0.32308 | 0.32323 | 0.99945 | 0.99954 | 1 | 2.1057e-07 | 0.97999 | 1 | 0.00040051 | -0.0087796 | 0 | 0.00040051 | #NUM! | 0 | 2.4771 |  | 1 |  |  |  | 0.99954 | 0.99908 | 1 | 1 | 0.99954 | 0.97999 | 0.96037 | 1 | 1 | 0.97999 | -0.00045888 | -0.00045909 | -0.020013 | -0.020421 | 2.1057e-07 | 0.99908 | 0.00040051 | 0.96037 | -1.7995e-06 | -7.8482e-05
[7 empty] | 0.38 | 2.3988 | 0.023988 | 0.32306 | 0.32323 | 0.99937 | 0.99948 | 1 | 2.7425e-07 | 0.97819 | 1 | 0.00047569 | -0.0095769 | 0 | 0.00047569 | #NUM! | 0 | 2.4771 |  | 1 |  |  |  | 0.99948 | 0.99895 | 1 | 1 | 0.99948 | 0.97819 | 0.95686 | 1 | 1 | 0.97819 | -0.00052369 | -0.00052397 | -0.02181 | -0.022297 | 2.7425e-07 | 0.99895 | 0.00047569 | 0.95686 | -2.0537e-06 | -8.553e-05
[7 empty] | 0.4 | 2.5119 | 0.025119 | 0.32304 | 0.32323 | 0.99928 | 0.9994 | 1 | 3.5719e-07 | 0.97623 | 1 | 0.00056493 | -0.010447 | 0 | 0.00056493 | #NUM! | 0 | 2.4771 |  | 1 |  |  |  | 0.9994 | 0.99881 | 1 | 1 | 0.9994 | 0.97623 | 0.95303 | 1 | 1 | 0.97623 | -0.00059765 | -0.00059801 | -0.023768 | -0.024347 | 3.5719e-07 | 0.99881 | 0.00056493 | 0.95303 | -2.3437e-06 | -9.3209e-05
[7 empty] | 0.42 | 2.6303 | 0.026303 | 0.32301 | 0.32323 | 0.99918 | 0.99932 | 1 | 4.6519e-07 | 0.9741 | 1 | 0.00067087 | -0.011397 | 0 | 0.00067087 | #NUM! | 0 | 2.4771 |  | 1 |  |  |  | 0.99932 | 0.99864 | 1 | 1 | 0.99932 | 0.9741 | 0.94887 | 1 | 1 | 0.9741 | -0.00068205 | -0.00068251 | -0.025901 | -0.02659 | 4.6519e-07 | 0.99864 | 0.00067087 | 0.94887 | -2.6747e-06 | -0.00010157
[7 empty] | 0.44 | 2.7542 | 0.027542 | 0.32298 | 0.32323 | 0.99906 | 0.99922 | 1 | 6.0582e-07 | 0.97178 | 1 | 0.00079659 | -0.012434 | 0 | 0.00079659 | #NUM! | 0 | 2.4771 |  | 1 |  |  |  | 0.99922 | 0.99844 | 1 | 1 | 0.99922 | 0.97178 | 0.94435 | 1 | 1 | 0.97178 | -0.00077835 | -0.00077895 | -0.028224 | -0.029044 | 6.0582e-07 | 0.99844 | 0.00079659 | 0.94435 | -3.0523e-06 | -0.00011068
[7 empty] | 0.46 | 2.884 | 0.02884 | 0.32294 | 0.32323 | 0.99893 | 0.99911 | 1 | 7.8894e-07 | 0.96925 | 1 | 0.00094578 | -0.013566 | 0 | 0.00094578 | #NUM! | 0 | 2.4771 |  | 1 |  |  |  | 0.99911 | 0.99822 | 1 | 1 | 0.99911 | 0.96925 | 0.93944 | 1 | 1 | 0.96925 | -0.00088822 | -0.00088901 | -0.030754 | -0.031729 | 7.8894e-07 | 0.99822 | 0.00094578 | 0.93944 | -3.4832e-06 | -0.0001206
[7 empty] | 0.48 | 3.02 | 0.0302 | 0.3229 | 0.32323 | 0.99878 | 0.99899 | 1 | 1.0274e-06 | 0.96649 | 1 | 0.0011228 | -0.014802 | 0 | 0.0011228 | #NUM! | 0 | 2.4771 |  | 1 |  |  |  | 0.99899 | 0.99797 | 1 | 1 | 0.99899 | 0.96649 | 0.93411 | 1 | 1 | 0.96649 | -0.0010136 | -0.0010146 | -0.033508 | -0.03467 | 1.0274e-06 | 0.99797 | 0.0011228 | 0.93411 | -3.9748e-06 | -0.0001314
[7 empty] | 0.5 | 3.1623 | 0.031623 | 0.32286 | 0.32323 | 0.9986 | 0.99884 | 1 | 1.3377e-06 | 0.96349 | 1 | 0.0013327 | -0.016151 | 0 | 0.0013327 | #NUM! | 0 | 2.4771 |  | 1 |  |  |  | 0.99884 | 0.99769 | 1 | 1 | 0.99884 | 0.96349 | 0.92832 | 1 | 1 | 0.96349 | -0.0011566 | -0.0011579 | -0.036506 | -0.03789 | 1.3377e-06 | 0.99769 | 0.0013327 | 0.92832 | -4.5357e-06 | -0.00014316
[7 empty] | 0.52 | 3.3113 | 0.033113 | 0.3228 | 0.32323 | 0.99841 | 0.99868 | 1 | 1.7418e-06 | 0.96023 | 1 | 0.0015817 | -0.017625 | 0 | 0.0015817 | #NUM! | 0 | 2.4771 |  | 1 |  |  |  | 0.99868 | 0.99736 | 1 | 1 | 0.99868 | 0.96023 | 0.92204 | 1 | 1 | 0.96023 | -0.0013198 | -0.0013215 | -0.03977 | -0.041418 | 1.7418e-06 | 0.99736 | 0.0015817 | 0.92204 | -5.1756e-06 | -0.00015596
[7 empty] | 0.54 | 3.4674 | 0.034674 | 0.32274 | 0.32323 | 0.99818 | 0.99849 | 1 | 2.2678e-06 | 0.95668 | 1 | 0.0018768 | -0.019234 | 0 | 0.0018768 | #NUM! | 0 | 2.4771 |  | 1 |  |  |  | 0.99849 | 0.99699 | 1 | 1 | 0.99849 | 0.95668 | 0.91523 | 1 | 1 | 0.95668 | -0.0015059 | -0.0015082 | -0.043323 | -0.045284 | 2.2678e-06 | 0.99699 | 0.0018768 | 0.91523 | -5.9055e-06 | -0.00016989
[7 empty] | 0.56 | 3.6308 | 0.036308 | 0.32267 | 0.32323 | 0.99793 | 0.99828 | 1 | 2.9523e-06 | 0.95281 | 1 | 0.0022267 | -0.020993 | 0 | 0.0022267 | #NUM! | 0 | 2.4771 |  | 1 |  |  |  | 0.99828 | 0.99657 | 1 | 1 | 0.99828 | 0.95281 | 0.90785 | 1 | 1 | 0.95281 | -0.0017182 | -0.0017212 | -0.047188 | -0.049525 | 2.9523e-06 | 0.99657 | 0.0022267 | 0.90785 | -6.7381e-06 | -0.00018505
[7 empty] | 0.58 | 3.8019 | 0.038019 | 0.3226 | 0.32323 | 0.99763 | 0.99804 | 1 | 3.8431e-06 | 0.94861 | 1 | 0.0026411 | -0.022913 | 0 | 0.0026411 | #NUM! | 0 | 2.4771 |  | 1 |  |  |  | 0.99804 | 0.99608 | 1 | 1 | 0.99804 | 0.94861 | 0.89986 | 1 | 1 | 0.94861 | -0.0019604 | -0.0019642 | -0.051392 | -0.054176 | 3.8431e-06 | 0.99608 | 0.0026411 | 0.89986 | -7.6878e-06 | -0.00020154
[7 empty] | 0.6 | 3.9811 | 0.039811 | 0.32251 | 0.32323 | 0.9973 | 0.99776 | 1 | 5.0021e-06 | 0.94404 | 1 | 0.003132 | -0.025012 | 0 | 0.003132 | #NUM! | 0 | 2.4771 |  | 1 |  |  |  | 0.99776 | 0.99553 | 1 | 1 | 0.99776 | 0.94404 | 0.8912 | 1 | 1 | 0.94404 | -0.0022365 | -0.0022416 | -0.055964 | -0.059282 | 5.0021e-06 | 0.99553 | 0.003132 | 0.8912 | -8.7708e-06 | -0.00021947
[7 empty] | 0.62 | 4.1687 | 0.041687 | 0.32241 | 0.32323 | 0.99692 | 0.99745 | 1 | 6.51e-06 | 0.93906 | 1 | 0.0037131 | -0.027305 | 0 | 0.0037131 | #NUM! | 0 | 2.4771 |  | 1 |  |  |  | 0.99745 | 0.9949 | 1 | 1 | 0.99745 | 0.93906 | 0.88184 | 1 | 1 | 0.93906 | -0.0025515 | -0.002558 | -0.060936 | -0.06489 | 6.51e-06 | 0.9949 | 0.0037131 | 0.88184 | -1.0006e-05 | -0.00023896
[7 empty] | 0.64 | 4.3652 | 0.043652 | 0.32229 | 0.32323 | 0.99649 | 0.99709 | 1 | 8.4712e-06 | 0.93366 | 1 | 0.0044008 | -0.02981 | 0 | 0.0044008 | #NUM! | 0 | 2.4771 |  | 1 |  |  |  | 0.99709 | 0.99419 | 1 | 1 | 0.99709 | 0.93366 | 0.87172 | 1 | 1 | 0.93366 | -0.0029105 | -0.002919 | -0.066338 | -0.071052 | 8.4712e-06 | 0.99419 | 0.0044008 | 0.87172 | -1.1414e-05 | -0.00026015
[7 empty] | 0.66 | 4.5709 | 0.045709 | 0.32216 | 0.32323 | 0.99599 | 0.99668 | 1 | 1.1022e-05 | 0.92779 | 1 | 0.005214 | -0.032549 | 0 | 0.005214 | #NUM! | 0 | 2.4771 |  | 1 |  |  |  | 0.99668 | 0.99337 | 1 | 1 | 0.99668 | 0.92779 | 0.8608 | 1 | 1 | 0.92779 | -0.0033199 | -0.0033309 | -0.072208 | -0.077828 | 1.1022e-05 | 0.99337 | 0.005214 | 0.8608 | -1.3019e-05 | -0.00028317
[7 empty] | 0.68 | 4.7863 | 0.047863 | 0.32201 | 0.32323 | 0.99543 | 0.99621 | 1 | 1.4337e-05 | 0.92142 | 1 | 0.0061752 | -0.035544 | 0 | 0.0061752 | #NUM! | 0 | 2.4771 |  | 1 |  |  |  | 0.99621 | 0.99244 | 1 | 1 | 0.99621 | 0.92142 | 0.84901 | 1 | 1 | 0.92142 | -0.0037864 | -0.0038008 | -0.078583 | -0.085284 | 1.4337e-05 | 0.99244 | 0.0061752 | 0.84901 | -1.4849e-05 | -0.00030817
[7 empty] | 0.7 | 5.0119 | 0.050119 | 0.32183 | 0.32323 | 0.99479 | 0.99568 | 1 | 1.8647e-05 | 0.9145 | 1 | 0.0073106 | -0.038817 | 0 | 0.0073106 | #NUM! | 0 | 2.4771 |  | 1 |  |  |  | 0.99568 | 0.99138 | 1 | 1 | 0.99568 | 0.9145 | 0.83631 | 1 | 1 | 0.9145 | -0.0043182 | -0.0043369 | -0.085502 | -0.093496 | 1.8647e-05 | 0.99138 | 0.0073106 | 0.83631 | -1.6934e-05 | -0.0003353
[7 empty] | 0.72 | 5.2481 | 0.052481 | 0.32164 | 0.32323 | 0.99405 | 0.99508 | 1 | 2.4246e-05 | 0.90699 | 1 | 0.0086506 | -0.042397 | 0 | 0.0086506 | #NUM! | 0 | 2.4771 |  | 1 |  |  |  | 0.99508 | 0.99018 | 1 | 1 | 0.99508 | 0.90699 | 0.82263 | 1 | 1 | 0.90699 | -0.004924 | -0.0049483 | -0.093009 | -0.10255 | 2.4246e-05 | 0.99018 | 0.0086506 | 0.82263 | -1.931e-05 | -0.00036474
[7 empty] | 0.74 | 5.4954 | 0.054954 | 0.32142 | 0.32323 | 0.99322 | 0.99439 | 1 | 3.1518e-05 | 0.89885 | 1 | 0.010231 | -0.046312 | -4.8216e-17 | 0.010231 | 35.8552 | 0 | 2.4771 |  | 1 |  |  |  | 0.99439 | 0.9888 | 1 | 1 | 0.99439 | 0.89885 | 0.80793 | 1 | 1 | 0.89885 | -0.005614 | -0.0056457 | -0.10115 | -0.11253 | 3.1518e-05 | 0.9888 | 0.010231 | 0.80793 | -2.2016e-05 | -0.00039666
[7 empty] | 0.76 | 5.7544 | 0.057544 | 0.32116 | 0.32323 | 0.99227 | 0.9936 | 1 | 4.0958e-05 | 0.89003 | 1 | 0.012093 | -0.050594 | -3.9103e-14 | 0.012093 | 32.523 | 3.9133e-14 | 2.4771 |  | 1 |  |  |  | 0.9936 | 0.98724 | 1 | 1 | 0.9936 | 0.89003 | 0.79216 | 1 | 1 | 0.89003 | -0.0063999 | -0.0064411 | -0.10997 | -0.12355 | 4.0958e-05 | 0.98724 | 0.012093 | 0.79216 | -2.5098e-05 | -0.00043125
[7 empty] | 0.78 | 6.0256 | 0.060256 | 0.32087 | 0.32323 | 0.99119 | 0.99271 | 1 | 5.3209e-05 | 0.88048 | 1 | 0.014284 | -0.055279 | -7.6987e-13 | 0.014284 | 29.5025 | 7.6812e-13 | 2.4771 |  | 1 |  |  |  | 0.99271 | 0.98546 | 1 | 1 | 0.99271 | 0.88048 | 0.77525 | 1 | 1 | 0.88048 | -0.0072945 | -0.0073481 | -0.11952 | -0.13574 | 5.3209e-05 | 0.98546 | 0.014284 | 0.77525 | -2.8606e-05 | -0.00046869
[7 empty] | 0.8 | 6.3096 | 0.063096 | 0.32054 | 0.32323 | 0.98996 | 0.99169 | 1 | 6.9098e-05 | 0.87015 | 1 | 0.01686 | -0.060405 | -1.1537e-11 | 0.01686 | 26.7519 | 1.1499e-11 | 2.4771 |  | 1 |  |  |  | 0.99169 | 0.98344 | 1 | 1 | 0.99169 | 0.87015 | 0.75717 | 1 | 1 | 0.87015 | -0.0083125 | -0.0083822 | -0.12985 | -0.14922 | 6.9098e-05 | 0.98344 | 0.01686 | 0.75717 | -3.2598e-05 | -0.00050921
[7 empty] | 0.82 | 6.6069 | 0.066069 | 0.32017 | 0.32323 | 0.98856 | 0.99053 | 1 | 8.9691e-05 | 0.85899 | 1 | 0.019885 | -0.066014 | -1.3388e-10 | 0.019885 | 24.2571 | 1.3331e-10 | 2.4771 |  | 1 |  |  |  | 0.99053 | 0.98115 | 1 | 1 | 0.99053 | 0.85899 | 0.73786 | 1 | 1 | 0.85899 | -0.0094706 | -0.0095611 | -0.14101 | -0.16416 | 8.9691e-05 | 0.98115 | 0.019885 | 0.73786 | -3.7139e-05 | -0.000553
[7 empty] | 0.84 | 6.9183 | 0.069183 | 0.31974 | 0.32323 | 0.98698 | 0.98921 | 1 | 0.00011636 | 0.84693 | 1 | 0.023431 | -0.072153 | -1.2315e-09 | 0.023431 | 21.995 | 1.225e-09 | 2.4771 |  | 1 |  |  |  | 0.98921 | 0.97854 | 1 | 1 | 0.98921 | 0.84693 | 0.71729 | 1 | 1 | 0.84693 | -0.010787 | -0.010905 | -0.15307 | -0.18074 | 0.00011636 | 0.97854 | 0.023431 | 0.71729 | -4.2303e-05 | -0.00060028
[7 empty] | 0.86 | 7.2444 | 0.072444 | 0.31926 | 0.32323 | 0.98517 | 0.98772 | 1 | 0.00015089 | 0.83393 | 1 | 0.02758 | -0.078872 | -9.1754e-09 | 0.02758 | 19.9438 | 9.1168e-09 | 2.4771 |  | 1 |  |  |  | 0.98772 | 0.97558 | 1 | 1 | 0.98772 | 0.83393 | 0.69543 | 1 | 1 | 0.83393 | -0.012284 | -0.012436 | -0.16607 | -0.19915 | 0.00015089 | 0.97558 | 0.02758 | 0.69543 | -4.8171e-05 | -0.00065127
[7 empty] | 0.88 | 7.5858 | 0.075858 | 0.31871 | 0.32323 | 0.98312 | 0.98602 | 1 | 0.00019552 | 0.81992 | 1 | 0.032428 | -0.086228 | -5.6473e-08 | 0.032428 | 18.0839 | 5.6048e-08 | 2.4771 |  | 1 |  |  |  | 0.98602 | 0.97223 | 1 | 1 | 0.98602 | 0.81992 | 0.67227 | 1 | 1 | 0.81992 | -0.013983 | -0.014181 | -0.18008 | -0.21963 | 0.00019552 | 0.97223 | 0.032428 | 0.67227 | -5.4835e-05 | -0.00070619
[7 empty] | 0.9 | 7.9433 | 0.079433 | 0.31809 | 0.32323 | 0.98079 | 0.98409 | 1 | 0.00025317 | 0.80486 | 1 | 0.03808 | -0.09428 | -2.9231e-07 | 0.03808 | 16.3974 | 2.8977e-07 | 2.4771 |  | 1 |  |  |  | 0.98409 | 0.96843 | 1 | 1 | 0.98409 | 0.80486 | 0.6478 | 1 | 1 | 0.80486 | -0.015911 | -0.016169 | -0.19514 | -0.24245 | 0.00025317 | 0.96843 | 0.03808 | 0.6478 | -6.2398e-05 | -0.00076526
[7 empty] | 0.92 | 8.3176 | 0.083176 | 0.31738 | 0.32323 | 0.97815 | 0.9819 | 1 | 0.00032755 | 0.78868 | 1 | 0.044653 | -0.1031 | -1.2932e-06 | 0.044653 | 14.8683 | 1.2804e-06 | 2.4771 |  | 1 |  |  |  | 0.9819 | 0.96413 | 1 | 1 | 0.9819 | 0.78868 | 0.62202 | 1 | 0.99999 | 0.78868 | -0.018098 | -0.018432 | -0.21131 | -0.26793 | 0.00032755 | 0.96413 | 0.044653 | 0.62202 | -7.0974e-05 | -0.00082868
[7 empty] | 0.94 | 8.7096 | 0.087096 | 0.31658 | 0.32323 | 0.97515 | 0.97942 | 1 | 0.00042336 | 0.77135 | 0.99999 | 0.052277 | -0.11275 | -4.9623e-06 | 0.052277 | 13.4817 | 4.9068e-06 | 2.4771 |  | 0.99999 |  |  |  | 0.97942 | 0.95927 | 1 | 1 | 0.97942 | 0.77135 | 0.59498 | 0.99999 | 0.99998 | 0.77134 | -0.020576 | -0.021008 | -0.22864 | -0.29642 | 0.00042336 | 0.95927 | 0.052277 | 0.59498 | -8.0689e-05 | -0.00089663
[7 empty] | 0.96 | 9.1201 | 0.091201 | 0.31567 | 0.32323 | 0.97177 | 0.97662 | 1 | 0.00054653 | 0.7528 | 0.99996 | 0.061087 | -0.12332 | -1.6737e-05 | 0.061087 | 12.2244 | 1.6528e-05 | 2.4771 |  | 0.99996 |  |  |  | 0.97662 | 0.95378 | 1 | 0.99999 | 0.97661 | 0.7528 | 0.56671 | 0.99996 | 0.99992 | 0.75277 | -0.023378 | -0.023938 | -0.24716 | -0.32832 | 0.00054653 | 0.95378 | 0.061087 | 0.56671 | -9.1678e-05 | -0.00096925
[7 empty] | 0.98 | 9.5499 | 0.095499 | 0.31465 | 0.32323 | 0.96794 | 0.97345 | 0.99999 | 0.00070442 | 0.73301 | 0.99988 | 0.071221 | -0.13489 | -5.0224e-05 | 0.071221 | 11.0844 | 4.9528e-05 | 2.477 |  | 0.99988 |  |  |  | 0.97345 | 0.9476 | 0.99999 | 0.99997 | 0.97343 | 0.73301 | 0.53731 | 0.99988 | 0.99977 | 0.73293 | -0.026541 | -0.027265 | -0.26687 | -0.36408 | 0.00070442 | 0.9476 | 0.071221 | 0.53731 | -0.00010408 | -0.0010466
[7 empty] | 1 | 10 | 0.1 | 0.31349 | 0.32322 | 0.96361 | 0.96986 | 0.99996 | 0.00090598 | 0.71194 | 0.99969 | 0.082798 | -0.14756 | -0.00013556 | 0.082798 | 10.0507 | 0.00013349 | 2.4767 |  | 0.99969 |  |  |  | 0.96986 | 0.94064 | 0.99996 | 0.99993 | 0.96983 | 0.71194 | 0.50686 | 0.99969 | 0.99938 | 0.71172 | -0.030099 | -0.031035 | -0.28775 | -0.40417 | 0.00090598 | 0.94064 | 0.082798 | 0.50686 | -0.00011804 | -0.0011284
[7 empty] | 1.02 | 10.4713 | 0.10471 | 0.31218 | 0.3232 | 0.95874 | 0.96583 | 0.99991 | 0.0011616 | 0.68957 | 0.99923 | 0.09589 | -0.16142 | -0.00033243 | 0.09589 | 9.1134 | 0.00032683 | 2.4762 |  | 0.99923 |  |  |  | 0.96583 | 0.93282 | 0.99991 | 0.99982 | 0.96574 | 0.68957 | 0.47551 | 0.99923 | 0.99847 | 0.68905 | -0.034083 | -0.035289 | -0.30966 | -0.44906 | 0.0011616 | 0.93282 | 0.09589 | 0.47551 | -0.00013366 | -0.0012144
[7 empty] | 1.04 | 10.9648 | 0.10965 | 0.31071 | 0.32316 | 0.95325 | 0.96128 | 0.99979 | 0.0014828 | 0.6659 | 0.99828 | 0.11048 | -0.17659 | -0.00074736 | 0.11048 | 8.2635 | 0.00073351 | 2.4751 |  | 0.99828 |  |  |  | 0.96128 | 0.92406 | 0.99979 | 0.99957 | 0.96107 | 0.6659 | 0.44343 | 0.99828 | 0.99656 | 0.66476 | -0.038507 | -0.040058 | -0.33238 | -0.49914 | 0.0014828 | 0.92406 | 0.11048 | 0.44343 | -0.00015101 | -0.0013034
[7 empty] | 1.06 | 11.4815 | 0.11482 | 0.30906 | 0.32308 | 0.94708 | 0.95617 | 0.99954 | 0.0018809 | 0.64094 | 0.99643 | 0.12638 | -0.19318 | -0.0015532 | 0.12638 | 7.4929 | 0.0015214 | 2.4729 |  | 0.99643 |  |  |  | 0.95617 | 0.91426 | 0.99954 | 0.99908 | 0.95573 | 0.64094 | 0.4108 | 0.99643 | 0.99287 | 0.63865 | -0.043369 | -0.045357 | -0.35549 | -0.55465 | 0.0018809 | 0.91426 | 0.12638 | 0.4108 | -0.00017007 | -0.0013941
[7 empty] | 1.08 | 12.0226 | 0.12023 | 0.30721 | 0.32293 | 0.94016 | 0.95044 | 0.99907 | 0.0023652 | 0.61471 | 0.9931 | 0.14318 | -0.21133 | -0.0030065 | 0.14318 | 6.7941 | 0.0029379 | 2.4689 |  | 0.9931 |  |  |  | 0.95044 | 0.90333 | 0.99907 | 0.99815 | 0.94956 | 0.61471 | 0.37786 | 0.9931 | 0.98625 | 0.61047 | -0.048633 | -0.051169 | -0.37839 | -0.61557 | 0.0023652 | 0.90333 | 0.14318 | 0.37786 | -0.00019072 | -0.0014839
[7 empty] | 1.1 | 12.5893 | 0.12589 | 0.30514 | 0.32266 | 0.93242 | 0.94403 | 0.99825 | 0.0029404 | 0.58727 | 0.98751 | 0.1602 | -0.23117 | -0.0054582 | 0.1602 | 6.1605 | 0.005318 | 2.4622 |  | 0.98751 |  |  |  | 0.94403 | 0.89119 | 0.99825 | 0.99651 | 0.94238 | 0.58727 | 0.34488 | 0.98751 | 0.97518 | 0.57993 | -0.054225 | -0.05744 | -0.40024 | -0.68154 | 0.0029404 | 0.89119 | 0.1602 | 0.34488 | -0.00021265 | -0.0015696
[7 empty] | 1.12 | 13.1826 | 0.13183 | 0.30282 | 0.32223 | 0.92377 | 0.93687 | 0.99689 | 0.0036031 | 0.55869 | 0.97869 | 0.1764 | -0.25283 | -0.0093528 | 0.1764 | 5.586 | 0.0090783 | 2.4517 |  | 0.97869 |  |  |  | 0.93687 | 0.87772 | 0.99689 | 0.9938 | 0.93396 | 0.55869 | 0.31214 | 0.97869 | 0.95784 | 0.54679 | -0.060026 | -0.064071 | -0.42 | -0.75176 | 0.0036031 | 0.87772 | 0.1764 | 0.31214 | -0.0002354 | -0.0016471
[7 empty] | 1.14 | 13.8038 | 0.13804 | 0.30025 | 0.32154 | 0.91415 | 0.9289 | 0.99477 | 0.0043389 | 0.52909 | 0.96557 | 0.19052 | -0.27647 | -0.015214 | 0.19052 | 5.0651 | 0.014697 | 2.436 |  | 0.96557 |  |  |  | 0.9289 | 0.86286 | 0.99477 | 0.98957 | 0.92404 | 0.52909 | 0.27994 | 0.96557 | 0.93233 | 0.51087 | -0.06587 | -0.070912 | -0.43649 | -0.82498 | 0.0043389 | 0.86286 | 0.19052 | 0.27994 | -0.00025832 | -0.0017117
[7 empty] | 1.16 | 14.4544 | 0.14454 | 0.29739 | 0.32052 | 0.90348 | 0.92006 | 0.99161 | 0.0051201 | 0.49859 | 0.94706 | 0.20112 | -0.30225 | -0.023621 | 0.20112 | 4.5927 | 0.022677 | 2.4137 |  | 0.94706 |  |  |  | 0.92006 | 0.84651 | 0.99161 | 0.9833 | 0.91234 | 0.49859 | 0.2486 | 0.94706 | 0.89693 | 0.4722 | -0.071555 | -0.077772 | -0.44847 | -0.89947 | 0.0051201 | 0.84651 | 0.20112 | 0.2486 | -0.00028061 | -0.0017587
[7 empty] | 1.18 | 15.1356 | 0.15136 | 0.29423 | 0.31907 | 0.89167 | 0.91028 | 0.98713 | 0.0059058 | 0.46737 | 0.9222 | 0.20687 | -0.33034 | -0.035173 | 0.20687 | 4.1644 | 0.033501 | 2.3834 |  | 0.9222 |  |  |  | 0.91028 | 0.82861 | 0.98713 | 0.97443 | 0.89857 | 0.46737 | 0.21844 | 0.9222 | 0.85046 | 0.43101 | -0.076849 | -0.084423 | -0.45483 | -0.97317 | 0.0059058 | 0.82861 | 0.20687 | 0.21844 | -0.00030137 | -0.0017837
[7 empty] | 1.2 | 15.8489 | 0.15849 | 0.29075 | 0.3171 | 0.87866 | 0.89951 | 0.98102 | 0.0066446 | 0.43562 | 0.89032 | 0.20675 | -0.36089 | -0.050453 | 0.20675 | 3.7761 | 0.047585 | 2.344 |  | 0.89032 |  |  |  | 0.89951 | 0.80912 | 0.98102 | 0.96241 | 0.88244 | 0.43562 | 0.18977 | 0.89032 | 0.79267 | 0.38784 | -0.081514 | -0.090621 | -0.4547 | -1.0438 | 0.0066446 | 0.80912 | 0.20675 | 0.18977 | -0.00031966 | -0.0017831
[7 empty] | 1.22 | 16.5959 | 0.16596 | 0.28693 | 0.31451 | 0.86439 | 0.88769 | 0.97301 | 0.0072804 | 0.40357 | 0.85114 | 0.20033 | -0.39409 | -0.069997 | 0.20033 | 3.4239 | 0.065228 | 2.2947 |  | 0.85114 |  |  |  | 0.88769 | 0.78799 | 0.97301 | 0.94675 | 0.86373 | 0.40357 | 0.16287 | 0.85114 | 0.72445 | 0.34349 | -0.085325 | -0.096121 | -0.44758 | -1.1091 | 0.0072804 | 0.78799 | 0.20033 | 0.16287 | -0.00033461 | -0.0017552
[7 empty] | 1.24 | 17.378 | 0.17378 | 0.28275 | 0.31123 | 0.8488 | 0.87477 | 0.96286 | 0.0077593 | 0.37146 | 0.80489 | 0.18786 | -0.43009 | -0.094266 | 0.18786 | 3.1046 | 0.086584 | 2.2349 |  | 0.80489 |  |  |  | 0.87477 | 0.76523 | 0.96286 | 0.9271 | 0.84229 | 0.37146 | 0.13798 | 0.80489 | 0.64784 | 0.29898 | -0.088087 | -0.1007 | -0.43343 | -1.1668 | 0.0077593 | 0.76523 | 0.18786 | 0.13798 | -0.00034544 | -0.0016997
[7 empty] | 1.26 | 18.197 | 0.18197 | 0.27822 | 0.30719 | 0.83185 | 0.86074 | 0.95039 | 0.008038 | 0.33957 | 0.75226 | 0.17032 | -0.46908 | -0.12363 | 0.17032 | 2.8151 | 0.11164 | 2.1649 |  | 0.75226 |  |  |  | 0.86074 | 0.74087 | 0.95039 | 0.90324 | 0.81804 | 0.33957 | 0.11531 | 0.75226 | 0.5659 | 0.25544 | -0.089655 | -0.10416 | -0.4127 | -1.2154 | 0.008038 | 0.74087 | 0.17032 | 0.11531 | -0.00035159 | -0.0016184
[7 empty] | 1.28 | 19.0546 | 0.19055 | 0.27331 | 0.30238 | 0.81351 | 0.84555 | 0.9355 | 0.0080903 | 0.30818 | 0.69445 | 0.14921 | -0.5112 | -0.15836 | 0.14921 | 2.5526 | 0.14022 | 2.0849 |  | 0.69445 |  |  |  | 0.84555 | 0.71496 | 0.9355 | 0.87516 | 0.79101 | 0.30818 | 0.094972 | 0.69445 | 0.48226 | 0.21401 | -0.089946 | -0.10638 | -0.38628 | -1.2534 | 0.0080903 | 0.71496 | 0.14921 | 0.094972 | -0.00035273 | -0.0015148
[7 empty] | 1.3 | 19.9526 | 0.19953 | 0.26803 | 0.29678 | 0.79379 | 0.82922 | 0.91816 | 0.0079107 | 0.27757 | 0.63297 | 0.12631 | -0.55662 | -0.19862 | 0.12631 | 2.3145 | 0.17199 | 1.996 |  | 0.63297 |  |  |  | 0.82922 | 0.6876 | 0.91816 | 0.84302 | 0.76136 | 0.27757 | 0.077047 | 0.63297 | 0.40065 | 0.17569 | -0.088942 | -0.10726 | -0.3554 | -1.2804 | 0.0079107 | 0.6876 | 0.12631 | 0.077047 | -0.00034879 | -0.0013937
[7 empty] | 1.32 | 20.893 | 0.20893 | 0.26238 | 0.2904 | 0.77271 | 0.81176 | 0.89845 | 0.0075152 | 0.24804 | 0.56953 | 0.10335 | -0.60548 | -0.24449 | 0.10335 | 2.0987 | 0.20651 | 1.8995 |  | 0.56953 |  |  |  | 0.81176 | 0.65895 | 0.89845 | 0.8072 | 0.72932 | 0.24804 | 0.061524 | 0.56953 | 0.32436 | 0.14127 | -0.08669 | -0.10679 | -0.32149 | -1.2961 | 0.0075152 | 0.65895 | 0.10335 | 0.061524 | -0.00033996 | -0.0012607
[7 empty] | 1.34 | 21.8776 | 0.21878 | 0.25639 | 0.28331 | 0.7503 | 0.7932 | 0.87649 | 0.006938 | 0.21984 | 0.50588 | 0.081819 | -0.65789 | -0.29595 | 0.081819 | 1.9029 | 0.24321 | 1.7969 |  | 0.50588 |  |  |  | 0.7932 | 0.62916 | 0.87649 | 0.76824 | 0.69523 | 0.21984 | 0.04833 | 0.50588 | 0.25592 | 0.11121 | -0.083294 | -0.10501 | -0.28604 | -1.3011 | 0.006938 | 0.62916 | 0.081819 | 0.04833 | -0.00032665 | -0.0011217
[7 empty] | 1.36 | 22.9087 | 0.22909 | 0.25005 | 0.27556 | 0.72664 | 0.7736 | 0.85251 | 0.0062261 | 0.19321 | 0.44368 | 0.062734 | -0.71397 | -0.35293 | 0.062734 | 1.7255 | 0.2815 | 1.6898 |  | 0.44368 |  |  |  | 0.7736 | 0.59846 | 0.85251 | 0.72677 | 0.6595 | 0.19321 | 0.037331 | 0.44368 | 0.19685 | 0.085724 | -0.078905 | -0.102 | -0.25047 | -1.2963 | 0.0062261 | 0.59846 | 0.062734 | 0.037331 | -0.00030943 | -0.00098223
[7 empty] | 1.38 | 23.9883 | 0.23988 | 0.24341 | 0.26723 | 0.70183 | 0.75305 | 0.82676 | 0.0054324 | 0.16835 | 0.38435 | 0.046653 | -0.77378 | -0.41528 | 0.046653 | 1.5646 | 0.32077 | 1.5799 |  | 0.38435 |  |  |  | 0.75305 | 0.56709 | 0.82676 | 0.68353 | 0.62259 | 0.16835 | 0.028342 | 0.38435 | 0.14772 | 0.064705 | -0.073705 | -0.097875 | -0.21599 | -1.283 | 0.0054324 | 0.56709 | 0.046653 | 0.028342 | -0.00028904 | -0.00084703
[7 empty] | 1.4 | 25.1189 | 0.25119 | 0.23649 | 0.25844 | 0.67599 | 0.73165 | 0.79954 | 0.0046094 | 0.14541 | 0.329 | 0.033703 | -0.83739 | -0.48281 | 0.033703 | 1.4187 | 0.3604 | 1.4691 |  | 0.329 |  |  |  | 0.73165 | 0.53531 | 0.79954 | 0.63927 | 0.58499 | 0.14541 | 0.021145 | 0.329 | 0.10824 | 0.047841 | -0.067892 | -0.092793 | -0.18358 | -1.2625 | 0.0046094 | 0.53531 | 0.033703 | 0.021145 | -0.00026624 | -0.00071994
[7 empty] | 1.42 | 26.3027 | 0.26303 | 0.22934 | 0.24927 | 0.64926 | 0.70952 | 0.77119 | 0.0038031 | 0.1245 | 0.27843 | 0.023694 | -0.90482 | -0.55528 | 0.023694 | 1.2864 | 0.39984 | 1.3588 |  | 0.27843 |  |  |  | 0.70952 | 0.50342 | 0.77119 | 0.59473 | 0.54717 | 0.1245 | 0.015501 | 0.27843 | 0.077523 | 0.034665 | -0.061669 | -0.086917 | -0.15393 | -1.2363 | 0.0038031 | 0.50342 | 0.023694 | 0.015501 | -0.00024184 | -0.00060364
[7 empty] | 1.44 | 27.5423 | 0.27542 | 0.22199 | 0.23985 | 0.62183 | 0.6868 | 0.74203 | 0.0030503 | 0.10567 | 0.2331 | 0.016239 | -0.97607 | -0.63246 | 0.016239 | 1.1664 | 0.43858 | 1.2504 |  | 0.2331 |  |  |  | 0.6868 | 0.47169 | 0.74203 | 0.5506 | 0.50962 | 0.10567 | 0.011165 | 0.2331 | 0.054334 | 0.02463 | -0.05523 | -0.080417 | -0.12743 | -1.206 | 0.0030503 | 0.47169 | 0.016239 | 0.011165 | -0.00021659 | -0.00049973
[7 empty] | 1.46 | 28.8403 | 0.2884 | 0.21451 | 0.23026 | 0.59386 | 0.66363 | 0.71238 | 0.0023765 | 0.088901 | 0.19316 | 0.010871 | -1.0511 | -0.71407 | 0.010871 | 1.0576 | 0.47619 | 1.1452 |  | 0.19316 |  |  |  | 0.66363 | 0.44041 | 0.71238 | 0.50749 | 0.47276 | 0.088901 | 0.0079035 | 0.19316 | 0.037313 | 0.017173 | -0.048749 | -0.073458 | -0.10426 | -1.1728 | 0.0023765 | 0.44041 | 0.010871 | 0.0079035 | -0.00019117 | -0.00040888
[7 empty] | 1.48 | 30.1995 | 0.302 | 0.20693 | 0.22063 | 0.56555 | 0.64019 | 0.68257 | 0.0017959 | 0.07416 | 0.15855 | 0.0071217 | -1.1298 | -0.79983 | 0.0071217 | 0.95899 | 0.51231 | 1.0442 |  | 0.15855 |  |  |  | 0.64019 | 0.40984 | 0.68257 | 0.4659 | 0.43697 | 0.07416 | 0.0054996 | 0.15855 | 0.025138 | 0.011758 | -0.042378 | -0.066195 | -0.08439 | -1.138 | 0.0017959 | 0.40984 | 0.0071217 | 0.0054996 | -0.00016619 | -0.00033094
[7 empty] | 1.5 | 31.6228 | 0.31623 | 0.19931 | 0.21103 | 0.53711 | 0.61663 | 0.65287 | 0.0013133 | 0.061348 | 0.12898 | 0.0045744 | -1.2122 | -0.88947 | 0.0045744 | 0.86956 | 0.54667 | 0.94809 |  | 0.12898 |  |  |  | 0.61663 | 0.38023 | 0.65287 | 0.42624 | 0.40258 | 0.061348 | 0.0037636 | 0.12898 | 0.016637 | 0.0079128 | -0.036239 | -0.05877 | -0.067634 | -1.1025 | 0.0013133 | 0.38023 | 0.0045744 | 0.0037636 | -0.00014211 | -0.00026523
[7 empty] | 1.52 | 33.1131 | 0.33113 | 0.19171 | 0.20155 | 0.50872 | 0.59312 | 0.62355 | 0.00092586 | 0.050342 | 0.10406 | 0.0028862 | -1.2981 | -0.9827 | 0.0028862 | 0.78847 | 0.57907 | 0.85746 |  | 0.10406 |  |  |  | 0.59312 | 0.35179 | 0.62355 | 0.38881 | 0.36984 | 0.050342 | 0.0025343 | 0.10406 | 0.010829 | 0.0052388 | -0.030428 | -0.051301 | -0.053723 | -1.0672 | 0.00092586 | 0.35179 | 0.0028862 | 0.0025343 | -0.00011933 | -0.00021068
[7 empty] | 1.54 | 34.6737 | 0.34674 | 0.18418 | 0.19227 | 0.48058 | 0.56981 | 0.59482 | 0.00062557 | 0.040991 | 0.083321 | 0.0017919 | -1.3873 | -1.0792 | 0.0017919 | 0.71494 | 0.60938 | 0.77267 |  | 0.083321 |  |  |  | 0.56981 | 0.32469 | 0.59482 | 0.35382 | 0.33894 | 0.040991 | 0.0016802 | 0.083321 | 0.0069424 | 0.0034154 | -0.025011 | -0.043894 | -0.04233 | -1.0327 | 0.00062557 | 0.32469 | 0.0017919 | 0.0016802 | -9.8084e-05 | -0.000166
[7 empty] | 1.56 | 36.3078 | 0.36308 | 0.17676 | 0.18324 | 0.45286 | 0.54686 | 0.56689 | 0.00040127 | 0.033131 | 0.066245 | 0.0010965 | -1.4798 | -1.1788 | 0.0010965 | 0.64827 | 0.63754 | 0.69393 |  | 0.066245 |  |  |  | 0.54686 | 0.29905 | 0.56689 | 0.32136 | 0.31001 | 0.033131 | 0.0010977 | 0.066245 | 0.0043884 | 0.0021947 | -0.020032 | -0.036631 | -0.033114 | -0.99949 | 0.00040127 | 0.29905 | 0.0010965 | 0.0010977 | -7.8556e-05 | -0.00012986
[7 empty] | 1.58 | 38.0189 | 0.38019 | 0.1695 | 0.17451 | 0.42573 | 0.52439 | 0.5399 | 0.00024058 | 0.026591 | 0.05233 | 0.00066248 | -1.5753 | -1.2813 | 0.00066248 | 0.58781 | 0.66352 | 0.62126 |  | 0.05233 |  |  |  | 0.52439 | 0.27498 | 0.5399 | 0.29149 | 0.28312 | 0.026591 | 0.00070709 | 0.05233 | 0.0027384 | 0.0013915 | -0.015511 | -0.029579 | -0.025739 | -0.96794 | 0.00024058 | 0.27498 | 0.00066248 | 0.00070709 | -6.0826e-05 | -0.00010094
[7 empty] | 1.6 | 39.8107 | 0.39811 | 0.16243 | 0.16613 | 0.39933 | 0.50252 | 0.51397 | 0.00013115 | 0.021202 | 0.041095 | 0.00039571 | -1.6736 | -1.3862 | 0.00039571 | 0.53299 | 0.68735 | 0.5546 |  | 0.041095 |  |  |  | 0.50252 | 0.25253 | 0.51397 | 0.26417 | 0.25828 | 0.021202 | 0.00044955 | 0.041095 | 0.0016888 | 0.00087131 | -0.011452 | -0.022789 | -0.019892 | -0.93821 | 0.00013115 | 0.25253 | 0.00039571 | 0.00044955 | -4.4909e-05 | -7.801e-05
[7 empty] | 1.62 | 41.6869 | 0.41687 | 0.15559 | 0.15813 | 0.37377 | 0.48136 | 0.4892 | 6.1561e-05 | 0.016802 | 0.0321 | 0.00023401 | -1.7746 | -1.4935 | 0.00023401 | 0.48329 | 0.70909 | 0.49379 |  | 0.0321 |  |  |  | 0.48136 | 0.23171 | 0.4892 | 0.23932 | 0.23548 | 0.016802 | 0.00028231 | 0.0321 | 0.0010304 | 0.00053934 | -0.0078461 | -0.0163 | -0.015297 | -0.91045 | 6.1561e-05 | 0.23171 | 0.00023401 | 0.00028231 | -3.0769e-05 | -5.999e-05
[7 empty] | 1.64 | 43.6516 | 0.43652 | 0.149 | 0.15051 | 0.34917 | 0.46098 | 0.46566 | 2.1847e-05 | 0.013239 | 0.024952 | 0.00013718 | -1.8781 | -1.6029 | 0.00013718 | 0.43822 | 0.72884 | 0.43857 |  | 0.024952 |  |  |  | 0.46098 | 0.2125 | 0.46566 | 0.21683 | 0.21466 | 0.013239 | 0.00017528 | 0.024952 | 0.00062259 | 0.00033034 | -0.0046741 | -0.010139 | -0.011712 | -0.88467 | 2.1847e-05 | 0.2125 | 0.00013718 | 0.00017528 | -1.833e-05 | -4.5931e-05
[7 empty] | 1.66 | 45.7088 | 0.45709 | 0.14269 | 0.14331 | 0.3256 | 0.44146 | 0.44337 | 3.6475e-06 | 0.010377 | 0.01931 | 7.9804e-05 | -1.9839 | -1.7142 | 7.9804e-05 | 0.39735 | 0.74668 | 0.38865 |  | 0.01931 |  |  |  | 0.44146 | 0.19488 | 0.44337 | 0.19657 | 0.19573 | 0.010377 | 0.00010768 | 0.01931 | 0.00037289 | 0.00020039 | -0.0019098 | -0.0043262 | -0.0089333 | -0.86087 | 3.6475e-06 | 0.19488 | 7.9804e-05 | 0.00010768 | -7.4896e-06 | -3.5033e-05
[7 empty] | 1.68 | 47.863 | 0.47863 | 0.13667 | 0.13652 | 0.3031 | 0.42283 | 0.42235 | 2.2704e-07 | 0.0080944 | 0.014886 | 4.612e-05 | -2.0918 | -1.8272 | 4.612e-05 | 0.36029 | 0.76275 | 0.34371 |  | 0.014886 |  |  |  | 0.42283 | 0.17878 | 0.42235 | 0.17838 | 0.17858 | 0.0080944 | 6.5519e-05 | 0.014886 | 0.00022158 | 0.00012049 | 0.00047648 | 0.0011269 | -0.0067911 | -0.839 | 2.2704e-07 | 0.17878 | 4.612e-05 | 6.5519e-05 | 1.8686e-06 | -2.6632e-05
[7 empty] | 1.7 | 50.1187 | 0.50119 | 0.13095 | 0.13014 | 0.28173 | 0.40513 | 0.40261 | 6.3347e-06 | 0.0062859 | 0.011434 | 2.6501e-05 | -2.2016 | -1.9418 | 2.6501e-05 | 0.32669 | 0.77716 | 0.3034 |  | 0.011434 |  |  |  | 0.40513 | 0.16413 | 0.40261 | 0.1621 | 0.16311 | 0.0062859 | 3.9513e-05 | 0.011434 | 0.00013073 | 7.1872e-05 | 0.0025169 | 0.0062125 | -0.0051479 | -0.81896 | 6.3347e-06 | 0.16413 | 2.6501e-05 | 3.9513e-05 | 9.8701e-06 | -2.0188e-05
[7 empty] | 1.72 | 52.4807 | 0.52481 | 0.12554 | 0.12416 | 0.26151 | 0.38838 | 0.38413 | 1.8009e-05 | 0.0048619 | 0.0087547 | 1.5154e-05 | -2.3132 | -2.0578 | 1.5154e-05 | 0.29623 | 0.79005 | 0.26735 |  | 0.0087547 |  |  |  | 0.38838 | 0.15084 | 0.38413 | 0.14756 | 0.14919 | 0.0048619 | 2.3638e-05 | 0.0087547 | 7.6645e-05 | 4.2565e-05 | 0.0042437 | 0.010927 | -0.0038928 | -0.80067 | 1.8009e-05 | 0.15084 | 1.5154e-05 | 2.3638e-05 | 1.6642e-05 | -1.5266e-05
[7 empty] | 1.74 | 54.9541 | 0.54954 | 0.12043 | 0.11859 | 0.24242 | 0.37257 | 0.36688 | 3.2362e-05 | 0.0037468 | 0.0066844 | 8.6293e-06 | -2.4263 | -2.1749 | 8.6293e-06 | 0.2686 | 0.80154 | 0.23522 |  | 0.0066844 |  |  |  | 0.37257 | 0.13881 | 0.36688 | 0.1346 | 0.13669 | 0.0037468 | 1.4038e-05 | 0.0066844 | 4.4681e-05 | 2.5045e-05 | 0.0056887 | 0.015269 | -0.0029376 | -0.78402 | 3.2362e-05 | 0.13881 | 8.6293e-06 | 1.4038e-05 | 2.2309e-05 | -1.152e-05
[7 empty] | 1.76 | 57.544 | 0.57544 | 0.11562 | 0.1134 | 0.22447 | 0.35771 | 0.35082 | 4.7365e-05 | 0.0028779 | 0.0050908 | 4.8967e-06 | -2.5409 | -2.2932 | 4.8967e-06 | 0.24355 | 0.81175 | 0.20665 |  | 0.0050908 |  |  |  | 0.35771 | 0.12795 | 0.35082 | 0.12308 | 0.12549 | 0.0028779 | 8.2825e-06 | 0.0050908 | 2.5916e-05 | 1.4651e-05 | 0.0068822 | 0.01924 | -0.0022129 | -0.76891 | 4.7365e-05 | 0.12795 | 4.8967e-06 | 8.2825e-06 | 2.6989e-05 | -8.6779e-06
[7 empty] | 1.78 | 60.256 | 0.60256 | 0.11111 | 0.10858 | 0.20764 | 0.34376 | 0.33591 | 6.1661e-05 | 0.002204 | 0.0038685 | 2.7706e-06 | -2.6568 | -2.4125 | 2.7706e-06 | 0.22084 | 0.82081 | 0.18131 |  | 0.0038685 |  |  |  | 0.34376 | 0.11817 | 0.33591 | 0.11284 | 0.11547 | 0.002204 | 4.8577e-06 | 0.0038685 | 1.4965e-05 | 8.5262e-06 | 0.0078524 | 0.022843 | -0.0016645 | -0.75522 | 6.1661e-05 | 0.11817 | 2.7706e-06 | 4.8577e-06 | 3.0794e-05 | -6.5275e-06
[7 empty] | 1.8 | 63.0957 | 0.63096 | 0.1069 | 0.10411 | 0.19189 | 0.33072 | 0.32209 | 7.4403e-05 | 0.0016834 | 0.0029339 | 1.5638e-06 | -2.7738 | -2.5326 | 1.5638e-06 | 0.20025 | 0.82883 | 0.15889 |  | 0.0029339 |  |  |  | 0.33072 | 0.10937 | 0.32209 | 0.10374 | 0.10652 | 0.0016834 | 2.8339e-06 | 0.0029339 | 8.608e-06 | 4.939e-06 | 0.0086257 | 0.026082 | -0.0012505 | -0.74285 | 7.4403e-05 | 0.10937 | 1.5638e-06 | 2.8339e-06 | 3.3826e-05 | -4.904e-06
[7 empty] | 1.82 | 66.0693 | 0.66069 | 0.10296 | 0.099979 | 0.17718 | 0.31854 | 0.30931 | 8.5118e-05 | 0.0012827 | 0.0022213 | 8.8094e-07 | -2.8919 | -2.6534 | 8.8094e-07 | 0.18157 | 0.83591 | 0.13909 |  | 0.0022213 |  |  |  | 0.31854 | 0.10147 | 0.30931 | 0.095674 | 0.098528 | 0.0012827 | 1.6454e-06 | 0.0022213 | 4.9342e-06 | 2.8493e-06 | 0.009226 | 0.028963 | -0.00093858 | -0.73171 | 8.5118e-05 | 0.10147 | 8.8094e-07 | 1.6454e-06 | 3.618e-05 | -3.6807e-06
[7 empty] | 1.84 | 69.1831 | 0.69183 | 0.099294 | 0.096167 | 0.16348 | 0.30719 | 0.29752 | 9.3605e-05 | 0.00097533 | 0.0016792 | 4.9549e-07 | -3.0108 | -2.7749 | 4.9549e-07 | 0.16464 | 0.84215 | 0.12164 |  | 0.0016792 |  |  |  | 0.30719 | 0.094367 | 0.29752 | 0.088517 | 0.091395 | 0.00097533 | 9.5127e-07 | 0.0016792 | 2.8198e-06 | 1.6378e-06 | 0.009675 | 0.031495 | -0.00070391 | -0.72172 | 9.3605e-05 | 0.094367 | 4.9549e-07 | 9.5127e-07 | 3.7941e-05 | -2.7604e-06
[7 empty] | 1.86 | 72.4436 | 0.72444 | 0.095883 | 0.092654 | 0.15074 | 0.29664 | 0.28665 | 9.9847e-05 | 0.0007402 | 0.0012678 | 2.7836e-07 | -3.1307 | -2.897 | 2.7836e-07 | 0.14928 | 0.84764 | 0.10628 |  | 0.0012678 |  |  |  | 0.29664 | 0.087996 | 0.28665 | 0.082168 | 0.085032 | 0.0007402 | 5.4789e-07 | 0.0012678 | 1.6073e-06 | 9.3841e-07 | 0.0099923 | 0.033685 | -0.00052759 | -0.71278 | 9.9847e-05 | 0.087996 | 2.7836e-07 | 5.4789e-07 | 3.9186e-05 | -2.069e-06
[7 empty] | 1.88 | 75.8578 | 0.75858 | 0.092717 | 0.089421 | 0.13891 | 0.28684 | 0.27665 | 0.00010395 | 0.0005608 | 0.00095607 | 1.5624e-07 | -3.2512 | -3.0195 | 1.5624e-07 | 0.13536 | 0.85246 | 0.092786 |  | 0.00095607 |  |  |  | 0.28684 | 0.08228 | 0.27665 | 0.076534 | 0.079355 | 0.0005608 | 3.145e-07 | 0.00095607 | 9.1407e-07 | 5.3617e-07 | 0.010196 | 0.035544 | -0.00039527 | -0.70482 | 0.00010395 | 0.08228 | 1.5624e-07 | 3.145e-07 | 3.9983e-05 | -1.5501e-06
[7 empty] | 1.9 | 79.4328 | 0.79433 | 0.08978 | 0.086451 | 0.12794 | 0.27776 | 0.26746 | 0.00010611 | 0.00042425 | 0.00072029 | 8.7636e-08 | -3.3724 | -3.1425 | 8.7636e-08 | 0.12274 | 0.8567 | 0.080943 |  | 0.00072029 |  |  |  | 0.27776 | 0.077151 | 0.26746 | 0.071534 | 0.074289 | 0.00042425 | 1.7999e-07 | 0.00072029 | 5.1882e-07 | 3.0559e-07 | 0.010301 | 0.037085 | -0.00029603 | -0.69777 | 0.00010611 | 0.077151 | 8.7636e-08 | 1.7999e-07 | 4.0395e-05 | -1.1609e-06
[7 empty] | 1.92 | 83.1764 | 0.83176 | 0.087061 | 0.083725 | 0.11779 | 0.26935 | 0.25903 | 0.00010654 | 0.00032053 | 0.0005422 | 4.9138e-08 | -3.4941 | -3.2658 | 4.9138e-08 | 0.11129 | 0.86041 | 0.070564 |  | 0.0005422 |  |  |  | 0.26935 | 0.072548 | 0.25903 | 0.067095 | 0.069768 | 0.00032053 | 1.0274e-07 | 0.0005422 | 2.9398e-07 | 1.7379e-07 | 0.010322 | 0.038321 | -0.00022167 | -0.69158 | 0.00010654 | 0.072548 | 4.9138e-08 | 1.0274e-07 | 4.0477e-05 | -8.6929e-07
[7 empty] | 1.94 | 87.0964 | 0.87096 | 0.084546 | 0.081226 | 0.10839 | 0.26157 | 0.2513 | 0.00010549 | 0.00024188 | 0.00040785 | 2.7546e-08 | -3.6164 | -3.3895 | 2.7546e-08 | 0.10091 | 0.86366 | 0.061478 |  | 0.00040785 |  |  |  | 0.26157 | 0.068417 | 0.2513 | 0.06315 | 0.065731 | 0.00024188 | 5.8505e-08 | 0.00040785 | 1.6634e-07 | 9.8649e-08 | 0.010271 | 0.039266 | -0.00016597 | -0.68617 | 0.00010549 | 0.068417 | 2.7546e-08 | 5.8505e-08 | 4.0277e-05 | -6.5086e-07
[7 empty] | 1.96 | 91.2011 | 0.91201 | 0.082222 | 0.078938 | 0.099708 | 0.25438 | 0.24422 | 0.00010321 | 0.00018234 | 0.0003066 | 1.5441e-08 | -3.7391 | -3.5134 | 1.5441e-08 | 0.091503 | 0.8665 | 0.053531 |  | 0.0003066 |  |  |  | 0.25438 | 0.064707 | 0.24422 | 0.059642 | 0.062123 | 0.00018234 | 3.3247e-08 | 0.0003066 | 9.4003e-08 | 5.5905e-08 | 0.010159 | 0.039938 | -0.00012426 | -0.68149 | 0.00010321 | 0.064707 | 1.5441e-08 | 3.3247e-08 | 3.984e-05 | -4.873e-07
[7 empty] | 1.98 | 95.4993 | 0.95499 | 0.080076 | 0.076845 | 0.091692 | 0.24774 | 0.23774 | 9.9937e-05 | 0.00013733 | 0.00023037 | 8.6564e-09 | -3.8622 | -3.6376 | 8.6564e-09 | 0.08297 | 0.86898 | 0.046588 |  | 0.00023037 |  |  |  | 0.24774 | 0.061373 | 0.23774 | 0.05652 | 0.058897 | 0.00013733 | 1.8859e-08 | 0.00023037 | 5.3069e-08 | 3.1636e-08 | 0.0099968 | 0.040353 | -9.304e-05 | -0.6775 | 9.9937e-05 | 0.061373 | 8.6564e-09 | 1.8859e-08 | 3.9203e-05 | -3.6486e-07
[7 empty] | 2 | 100 | 1 | 0.078096 | 0.074931 | 0.084296 | 0.24161 | 0.23182 | 9.5891e-05 | 0.00010335 | 0.00017302 | 4.8539e-09 | -3.9857 | -3.7619 | 4.8539e-09 | 0.075232 | 0.87115 | 0.040527 |  | 0.00017302 |  |  |  | 0.24161 | 0.058376 | 0.23182 | 0.05374 | 0.05601 | 0.00010335 | 1.068e-08 | 0.00017302 | 2.9934e-08 | 1.788e-08 | 0.0097924 | 0.04053 | -6.967e-05 | -0.67414 | 9.5891e-05 | 0.058376 | 4.8539e-09 | 1.068e-08 | 3.8402e-05 | -2.7321e-07
[7 empty] | 2.02 | 104.7129 | 1.0471 | 0.076271 | 0.073183 | 0.077477 | 0.23596 | 0.22641 | 9.127e-05 | 7.7717e-05 | 0.00012989 | 2.7225e-09 | -4.1095 | -3.8864 | 2.7225e-09 | 0.068216 | 0.87304 | 0.035239 |  | 0.00012989 |  |  |  | 0.23596 | 0.055679 | 0.22641 | 0.051262 | 0.053425 | 7.7717e-05 | 6.0399e-09 | 0.00012989 | 1.6872e-08 | 1.0095e-08 | 0.0095535 | 0.040487 | -5.2177e-05 | -0.67138 | 9.127e-05 | 0.055679 | 2.7225e-09 | 6.0399e-09 | 3.7465e-05 | -2.0462e-07
[7 empty] | 2.04 | 109.6478 | 1.0965 | 0.074589 | 0.071587 | 0.071194 | 0.23076 | 0.22147 | 8.6249e-05 | 5.8407e-05 | 9.7491e-05 | 1.5275e-09 | -4.2335 | -4.011 | 1.5275e-09 | 0.061855 | 0.87469 | 0.030629 |  | 9.7491e-05 |  |  |  | 0.23076 | 0.05325 | 0.22147 | 0.04905 | 0.051107 | 5.8407e-05 | 3.4114e-09 | 9.7491e-05 | 9.5044e-09 | 5.6941e-09 | 0.009287 | 0.040245 | -3.9084e-05 | -0.66916 | 8.6249e-05 | 0.05325 | 1.5275e-09 | 3.4114e-09 | 3.642e-05 | -1.5327e-07
[7 empty] | 2.06 | 114.8154 | 1.1482 | 0.07304 | 0.070131 | 0.065408 | 0.22597 | 0.21697 | 8.0978e-05 | 4.3871e-05 | 7.3153e-05 | 8.5741e-10 | -4.3578 | -4.1358 | 8.5741e-10 | 0.056086 | 0.87612 | 0.026614 |  | 7.3153e-05 |  |  |  | 0.22597 | 0.051062 | 0.21697 | 0.047076 | 0.049028 | 4.3871e-05 | 1.9247e-09 | 7.3153e-05 | 5.3513e-09 | 3.2093e-09 | 0.0089988 | 0.039823 | -2.9282e-05 | -0.66745 | 8.0978e-05 | 0.051062 | 8.5741e-10 | 1.9247e-09 | 3.5289e-05 | -1.1483e-07
[7 empty] | 2.08 | 120.2264 | 1.2023 | 0.071614 | 0.068804 | 0.060082 | 0.22156 | 0.21286 | 7.5585e-05 | 3.2936e-05 | 5.4879e-05 | 4.8148e-10 | -4.4823 | -4.2606 | 4.8148e-10 | 0.050856 | 0.87737 | 0.023117 |  | 5.4879e-05 |  |  |  | 0.22156 | 0.049087 | 0.21286 | 0.045311 | 0.047161 | 3.2936e-05 | 1.0848e-09 | 5.4879e-05 | 3.0117e-09 | 1.8075e-09 | 0.008694 | 0.03924 | -2.1943e-05 | -0.66622 | 7.5585e-05 | 0.049087 | 4.8148e-10 | 1.0848e-09 | 3.4094e-05 | -8.605e-08
[7 empty] | 2.1 | 125.8925 | 1.2589 | 0.070302 | 0.067594 | 0.055181 | 0.2175 | 0.20912 | 7.0176e-05 | 2.4717e-05 | 4.1164e-05 | 2.705e-10 | -4.607 | -4.3855 | 2.705e-10 | 0.046113 | 0.87846 | 0.020074 |  | 4.1164e-05 |  |  |  | 0.2175 | 0.047305 | 0.20912 | 0.043732 | 0.045483 | 2.4717e-05 | 6.1092e-10 | 4.1164e-05 | 1.6945e-09 | 1.0174e-09 | 0.0083771 | 0.038516 | -1.6447e-05 | -0.66542 | 7.0176e-05 | 0.047305 | 2.705e-10 | 6.1092e-10 | 3.2852e-05 | -6.4498e-08
[7 empty] | 2.12 | 131.8257 | 1.3183 | 0.069095 | 0.066492 | 0.050673 | 0.21376 | 0.20571 | 6.4839e-05 | 1.8541e-05 | 3.0872e-05 | 1.5204e-10 | -4.7319 | -4.5104 | 1.5204e-10 | 0.041813 | 0.87941 | 0.017427 |  | 3.0872e-05 |  |  |  | 0.21376 | 0.045695 | 0.20571 | 0.042318 | 0.043974 | 1.8541e-05 | 3.4379e-10 | 3.0872e-05 | 9.5308e-10 | 5.7241e-10 | 0.0080522 | 0.037669 | -1.2331e-05 | -0.66503 | 6.4839e-05 | 0.045695 | 1.5204e-10 | 3.4379e-10 | 3.1577e-05 | -4.8355e-08
[7 empty] | 2.14 | 138.0384 | 1.3804 | 0.067986 | 0.065489 | 0.046528 | 0.21033 | 0.20261 | 5.964e-05 | 1.3904e-05 | 2.3151e-05 | 8.5499e-11 | -4.8568 | -4.6354 | 8.5499e-11 | 0.037913 | 0.88023 | 0.015126 |  | 2.3151e-05 |  |  |  | 0.21033 | 0.04424 | 0.20261 | 0.041051 | 0.042615 | 1.3904e-05 | 1.9333e-10 | 2.3151e-05 | 5.3597e-10 | 3.219e-10 | 0.0077227 | 0.036717 | -9.2465e-06 | -0.66501 | 5.964e-05 | 0.04424 | 8.5499e-11 | 1.9333e-10 | 3.0285e-05 | -3.6261e-08
[7 empty] | 2.16 | 144.544 | 1.4454 | 0.066966 | 0.064577 | 0.042718 | 0.20718 | 0.19979 | 5.4633e-05 | 1.0424e-05 | 1.736e-05 | 4.8101e-11 | -4.982 | -4.7605 | 4.8101e-11 | 0.034378 | 0.88094 | 0.013125 |  | 1.736e-05 |  |  |  | 0.20718 | 0.042922 | 0.19979 | 0.039914 | 0.041391 | 1.0424e-05 | 1.0866e-10 | 1.736e-05 | 3.0135e-10 | 1.8096e-10 | 0.0073914 | 0.035677 | -6.9355e-06 | -0.66534 | 5.4633e-05 | 0.042922 | 4.8101e-11 | 1.0866e-10 | 2.8986e-05 | -2.7198e-08
[7 empty] | 2.18 | 151.3561 | 1.5136 | 0.066028 | 0.063746 | 0.039216 | 0.20428 | 0.19722 | 4.9855e-05 | 7.8128e-06 | 1.3016e-05 | 2.7073e-11 | -5.1072 | -4.8855 | 2.7073e-11 | 0.031172 | 0.88156 | 0.011387 |  | 1.3016e-05 |  |  |  | 0.20428 | 0.041729 | 0.19722 | 0.038894 | 0.040286 | 7.8128e-06 | 6.104e-11 | 1.3016e-05 | 1.6942e-10 | 1.0169e-10 | 0.0070608 | 0.034565 | -5.2032e-06 | -0.66598 | 4.9855e-05 | 0.041729 | 2.7073e-11 | 6.104e-11 | 2.769e-05 | -2.0405e-08
[7 empty] | 2.2 | 158.4893 | 1.5849 | 0.065167 | 0.062991 | 0.035999 | 0.20161 | 0.19488 | 4.5336e-05 | 5.8544e-06 | 9.7589e-06 | 1.5245e-11 | -5.2325 | -5.0106 | 1.5245e-11 | 0.028265 | 0.8821 | 0.0098775 |  | 9.7589e-06 |  |  |  | 0.20161 | 0.040647 | 0.19488 | 0.037978 | 0.03929 | 5.8544e-06 | 3.4274e-11 | 9.7589e-06 | 9.5235e-11 | 5.7133e-11 | 0.0067332 | 0.033397 | -3.9044e-06 | -0.66692 | 4.5336e-05 | 0.040647 | 1.5245e-11 | 3.4274e-11 | 2.6405e-05 | -1.5312e-08
[7 empty] | 2.22 | 165.9587 | 1.6596 | 0.064376 | 0.062304 | 0.033043 | 0.19916 | 0.19275 | 4.1091e-05 | 4.3861e-06 | 7.3165e-06 | 8.5876e-12 | -5.3579 | -5.1357 | 8.5876e-12 | 0.025629 | 0.88257 | 0.0085667 |  | 7.3165e-06 |  |  |  | 0.19916 | 0.039666 | 0.19275 | 0.037154 | 0.038389 | 4.3861e-06 | 1.9238e-11 | 7.3165e-06 | 5.3532e-11 | 3.2091e-11 | 0.0064102 | 0.032186 | -2.9305e-06 | -0.66813 | 4.1091e-05 | 0.039666 | 8.5876e-12 | 1.9238e-11 | 2.5138e-05 | -1.1492e-08
[7 empty] | 2.24 | 173.7801 | 1.7378 | 0.063649 | 0.061679 | 0.030328 | 0.19692 | 0.19082 | 3.7129e-05 | 3.2854e-06 | 5.4853e-06 | 4.8394e-12 | -5.4834 | -5.2608 | 4.8394e-12 | 0.023239 | 0.88298 | 0.0074287 |  | 5.4853e-06 |  |  |  | 0.19692 | 0.038776 | 0.19082 | 0.036413 | 0.037576 | 3.2854e-06 | 1.0794e-11 | 5.4853e-06 | 3.0088e-11 | 1.8021e-11 | 0.0060934 | 0.030944 | -2.1999e-06 | -0.66958 | 3.7129e-05 | 0.038776 | 4.8394e-12 | 1.0794e-11 | 2.3896e-05 | -8.6269e-09
[7 empty] | 2.26 | 181.9701 | 1.8197 | 0.062981 | 0.061112 | 0.027835 | 0.19485 | 0.18907 | 3.3453e-05 | 2.4606e-06 | 4.1123e-06 | 2.7282e-12 | -5.609 | -5.3859 | 2.7282e-12 | 0.021072 | 0.88333 | 0.006441 |  | 4.1123e-06 |  |  |  | 0.19485 | 0.037967 | 0.18907 | 0.035746 | 0.03684 | 2.4606e-06 | 6.0546e-12 | 4.1123e-06 | 1.6911e-11 | 1.0119e-11 | 0.0057839 | 0.029684 | -1.6517e-06 | -0.67126 | 3.3453e-05 | 0.037967 | 2.7282e-12 | 6.0546e-12 | 2.2682e-05 | -6.4773e-09
[7 empty] | 2.28 | 190.5461 | 1.9055 | 0.062368 | 0.060596 | 0.025545 | 0.19295 | 0.18747 | 3.0061e-05 | 1.8426e-06 | 3.083e-06 | 1.5385e-12 | -5.7346 | -5.511 | 1.5385e-12 | 0.019107 | 0.88364 | 0.005584 |  | 3.083e-06 |  |  |  | 0.19295 | 0.037231 | 0.18747 | 0.035145 | 0.036173 | 1.8426e-06 | 3.3952e-12 | 3.083e-06 | 9.5048e-12 | 5.6808e-12 | 0.0054828 | 0.028415 | -1.2404e-06 | -0.67315 | 3.0061e-05 | 0.037231 | 1.5385e-12 | 3.3952e-12 | 2.1501e-05 | -4.8642e-09
[7 empty] | 2.3 | 199.5262 | 1.9953 | 0.061806 | 0.060128 | 0.023443 | 0.19121 | 0.18602 | 2.6945e-05 | 1.3797e-06 | 2.3113e-06 | 8.6787e-13 | -5.8602 | -5.6361 | 8.6787e-13 | 0.017325 | 0.88391 | 0.0048405 |  | 2.3113e-06 |  |  |  | 0.19121 | 0.036562 | 0.18602 | 0.034604 | 0.03557 | 1.3797e-06 | 1.9035e-12 | 2.3113e-06 | 5.342e-12 | 3.1888e-12 | 0.0051908 | 0.027147 | -9.316e-07 | -0.67523 | 2.6945e-05 | 0.036562 | 8.6787e-13 | 1.9035e-12 | 2.0356e-05 | -3.6533e-09
[7 empty] | 2.32 | 208.9296 | 2.0893 | 0.061289 | 0.059702 | 0.021513 | 0.18961 | 0.18471 | 2.4094e-05 | 1.0329e-06 | 1.7327e-06 | 4.8971e-13 | -5.9859 | -5.7613 | 4.8971e-13 | 0.015709 | 0.88414 | 0.0041956 |  | 1.7327e-06 |  |  |  | 0.18961 | 0.035954 | 0.18471 | 0.034116 | 0.035023 | 1.0329e-06 | 1.067e-12 | 1.7327e-06 | 3.0024e-12 | 1.7898e-12 | 0.0049086 | 0.025887 | -6.998e-07 | -0.67748 | 2.4094e-05 | 0.035954 | 4.8971e-13 | 1.067e-12 | 1.9249e-05 | -2.7443e-09
[7 empty] | 2.34 | 218.7762 | 2.1878 | 0.060815 | 0.059316 | 0.019741 | 0.18815 | 0.18351 | 2.1497e-05 | 7.7328e-07 | 1.299e-06 | 2.764e-13 | -6.1117 | -5.8864 | 2.764e-13 | 0.014244 | 0.88434 | 0.0036362 |  | 1.299e-06 |  |  |  | 0.18815 | 0.035399 | 0.18351 | 0.033676 | 0.034527 | 7.7328e-07 | 5.9796e-13 | 1.299e-06 | 1.6875e-12 | 1.0045e-12 | 0.0046365 | 0.024643 | -5.2574e-07 | -0.67988 | 2.1497e-05 | 0.035399 | 2.764e-13 | 5.9796e-13 | 1.8182e-05 | -2.0617e-09
[7 empty] | 2.36 | 229.0868 | 2.2909 | 0.060379 | 0.058965 | 0.018115 | 0.1868 | 0.18243 | 1.914e-05 | 5.7885e-07 | 9.7387e-07 | 1.5604e-13 | -6.2374 | -6.0115 | 1.5604e-13 | 0.012916 | 0.88451 | 0.0031512 |  | 9.7387e-07 |  |  |  | 0.1868 | 0.034894 | 0.18243 | 0.033279 | 0.034077 | 5.7885e-07 | 3.3506e-13 | 9.7387e-07 | 9.4842e-13 | 5.6372e-13 | 0.0043749 | 0.02342 | -3.9502e-07 | -0.68243 | 1.914e-05 | 0.034894 | 1.5604e-13 | 3.3506e-13 | 1.7157e-05 | -1.5491e-09
[7 empty] | 2.38 | 239.8833 | 2.3988 | 0.05998 | 0.058647 | 0.016622 | 0.18556 | 0.18144 | 1.7007e-05 | 4.3327e-07 | 7.3011e-07 | 8.8114e-14 | -6.3632 | -6.1366 | 8.8114e-14 | 0.011711 | 0.88466 | 0.0027307 |  | 7.3011e-07 |  |  |  | 0.18556 | 0.034434 | 0.18144 | 0.03292 | 0.033669 | 4.3327e-07 | 1.8772e-13 | 7.3011e-07 | 5.3306e-13 | 3.1634e-13 | 0.004124 | 0.022224 | -2.9684e-07 | -0.68511 | 1.7007e-05 | 0.034434 | 8.8114e-14 | 1.8772e-13 | 1.6173e-05 | -1.1641e-09
[7 empty] | 2.4 | 251.1886 | 2.5119 | 0.059613 | 0.058358 | 0.015252 | 0.18443 | 0.18055 | 1.5084e-05 | 3.2429e-07 | 5.4737e-07 | 4.9766e-14 | -6.4891 | -6.2617 | 4.9766e-14 | 0.010619 | 0.88479 | 0.0023661 |  | 5.4737e-07 |  |  |  | 0.18443 | 0.034014 | 0.18055 | 0.032597 | 0.033298 | 3.2429e-07 | 1.0516e-13 | 5.4737e-07 | 2.9961e-13 | 1.7751e-13 | 0.0038838 | 0.021059 | -2.2308e-07 | -0.68791 | 1.5084e-05 | 0.034014 | 4.9766e-14 | 1.0516e-13 | 1.5231e-05 | -8.7483e-10
[7 empty] | 2.42 | 263.0268 | 2.6303 | 0.059276 | 0.058095 | 0.013995 | 0.18339 | 0.17973 | 1.3354e-05 | 2.427e-07 | 4.1037e-07 | 2.8112e-14 | -6.6149 | -6.3868 | 2.8112e-14 | 0.0096288 | 0.8849 | 0.0020501 |  | 4.1037e-07 |  |  |  | 0.18339 | 0.033631 | 0.17973 | 0.032304 | 0.032961 | 2.427e-07 | 5.8906e-14 | 4.1037e-07 | 1.684e-13 | 9.9599e-14 | 0.0036544 | 0.019927 | -1.6767e-07 | -0.69082 | 1.3354e-05 | 0.033631 | 2.8112e-14 | 5.8906e-14 | 1.4331e-05 | -6.5751e-10
[7 empty] | 2.44 | 275.4229 | 2.7542 | 0.058968 | 0.057857 | 0.012841 | 0.18243 | 0.179 | 1.1803e-05 | 1.8164e-07 | 3.0766e-07 | 1.5882e-14 | -6.7408 | -6.5119 | 1.5882e-14 | 0.0087308 | 0.885 | 0.0017762 |  | 3.0766e-07 |  |  |  | 0.18243 | 0.033281 | 0.179 | 0.03204 | 0.032655 | 1.8164e-07 | 3.2992e-14 | 3.0766e-07 | 9.4657e-14 | 5.5883e-14 | 0.0034356 | 0.018832 | -1.2603e-07 | -0.69383 | 1.1803e-05 | 0.033281 | 1.5882e-14 | 3.2992e-14 | 1.3473e-05 | -4.9422e-10
[7 empty] | 2.46 | 288.4032 | 2.884 | 0.058684 | 0.057641 | 0.011782 | 0.18156 | 0.17833 | 1.0415e-05 | 1.3593e-07 | 2.3066e-07 | 8.9744e-15 | -6.8667 | -6.637 | 8.9744e-15 | 0.0079166 | 0.88509 | 0.0015388 |  | 2.3066e-07 |  |  |  | 0.18156 | 0.032962 | 0.17833 | 0.031801 | 0.032376 | 1.3593e-07 | 1.8477e-14 | 2.3066e-07 | 5.3206e-14 | 3.1354e-14 | 0.0032273 | 0.017776 | -9.4734e-08 | -0.69693 | 1.0415e-05 | 0.032962 | 8.9744e-15 | 1.8477e-14 | 1.2656e-05 | -3.715e-10
[7 empty] | 2.48 | 301.9952 | 3.02 | 0.058424 | 0.057445 | 0.01081 | 0.18075 | 0.17772 | 9.1767e-06 | 1.0172e-07 | 1.7294e-07 | 5.0717e-15 | -6.9926 | -6.7621 | 5.0717e-15 | 0.0071783 | 0.88516 | 0.0013331 |  | 1.7294e-07 |  |  |  | 0.18075 | 0.032671 | 0.17772 | 0.031585 | 0.032123 | 1.0172e-07 | 1.0347e-14 | 1.7294e-07 | 2.9907e-14 | 1.7591e-14 | 0.0030293 | 0.01676 | -7.1216e-08 | -0.70011 | 9.1767e-06 | 0.032671 | 5.0717e-15 | 1.0347e-14 | 1.188e-05 | -2.7928e-10
[7 empty] | 2.5 | 316.2278 | 3.1623 | 0.058185 | 0.057267 | 0.0099186 | 0.18001 | 0.17717 | 8.0737e-06 | 7.6119e-08 | 1.2966e-07 | 2.8664e-15 | -7.1185 | -6.8872 | 2.8664e-15 | 0.0065089 | 0.88522 | 0.0011548 |  | 1.2966e-07 |  |  |  | 0.18001 | 0.032404 | 0.17717 | 0.031389 | 0.031893 | 7.6119e-08 | 5.794e-15 | 1.2966e-07 | 1.6811e-14 | 9.8694e-15 | 0.0028414 | 0.015785 | -5.3539e-08 | -0.70336 | 8.0737e-06 | 0.032404 | 2.8664e-15 | 5.794e-15 | 1.1143e-05 | -2.0996e-10
[7 empty] | 2.52 | 331.1311 | 3.3113 | 0.057966 | 0.057105 | 0.0091003 | 0.17933 | 0.17667 | 7.0935e-06 | 5.6959e-08 | 9.7211e-08 | 1.6202e-15 | -7.2444 | -7.0123 | 1.6202e-15 | 0.0059019 | 0.88528 | 0.0010004 |  | 9.7211e-08 |  |  |  | 0.17933 | 0.032161 | 0.17667 | 0.031213 | 0.031683 | 5.6959e-08 | 3.2443e-15 | 9.7211e-08 | 9.4499e-15 | 5.537e-15 | 0.0026634 | 0.014851 | -4.0252e-08 | -0.70669 | 7.0935e-06 | 0.032161 | 1.6202e-15 | 3.2443e-15 | 1.0445e-05 | -1.5785e-10
[7 empty] | 2.54 | 346.7369 | 3.4674 | 0.057765 | 0.056959 | 0.0083495 | 0.17871 | 0.17622 | 6.2241e-06 | 4.2621e-08 | 7.2884e-08 | 9.1589e-16 | -7.3704 | -7.1374 | 9.1589e-16 | 0.0053515 | 0.88533 | 0.00086654 |  | 7.2884e-08 |  |  |  | 0.17871 | 0.031938 | 0.17622 | 0.031053 | 0.031492 | 4.2621e-08 | 1.8165e-15 | 7.2884e-08 | 5.3121e-15 | 3.1064e-15 | 0.0024948 | 0.01396 | -3.0264e-08 | -0.71007 | 6.2241e-06 | 0.031938 | 9.1589e-16 | 1.8165e-15 | 9.7836e-06 | -1.1868e-10
[7 empty] | 2.56 | 363.0781 | 3.6308 | 0.057581 | 0.056826 | 0.0076606 | 0.17814 | 0.17581 | 5.4544e-06 | 3.1891e-08 | 5.4646e-08 | 5.1778e-16 | -7.4963 | -7.2624 | 5.1778e-16 | 0.0048524 | 0.88537 | 0.00075059 |  | 5.4646e-08 |  |  |  | 0.17814 | 0.031734 | 0.17581 | 0.030908 | 0.031318 | 3.1891e-08 | 1.017e-15 | 5.4646e-08 | 2.9862e-15 | 1.7427e-15 | 0.0023355 | 0.01311 | -2.2755e-08 | -0.71352 | 5.4544e-06 | 0.031734 | 5.1778e-16 | 1.017e-15 | 9.1587e-06 | -8.9234e-11
[7 empty] | 2.58 | 380.1894 | 3.8019 | 0.057412 | 0.056705 | 0.0070285 | 0.17762 | 0.17543 | 4.7741e-06 | 2.3862e-08 | 4.0972e-08 | 2.9273e-16 | -7.6223 | -7.3875 | 2.9273e-16 | 0.0043999 | 0.8854 | 0.00065014 |  | 4.0972e-08 |  |  |  | 0.17762 | 0.031548 | 0.17543 | 0.030777 | 0.03116 | 2.3862e-08 | 5.6941e-16 | 4.0972e-08 | 1.6787e-15 | 9.7768e-16 | 0.002185 | 0.012302 | -1.7109e-08 | -0.71701 | 4.7741e-06 | 0.031548 | 2.9273e-16 | 5.6941e-16 | 8.5685e-06 | -6.7096e-11
[7 empty] | 2.6 | 398.1072 | 3.9811 | 0.057256 | 0.056596 | 0.0064485 | 0.17714 | 0.17509 | 4.1739e-06 | 1.7854e-08 | 3.0719e-08 | 1.6551e-16 | -7.7483 | -7.5126 | 1.6551e-16 | 0.0039896 | 0.88543 | 0.00056311 |  | 3.0719e-08 |  |  |  | 0.17714 | 0.031378 | 0.17509 | 0.030658 | 0.031016 | 1.7854e-08 | 3.1878e-16 | 3.0719e-08 | 9.4369e-16 | 5.4848e-16 | 0.002043 | 0.011534 | -1.2865e-08 | -0.72055 | 4.1739e-06 | 0.031378 | 1.6551e-16 | 3.1878e-16 | 8.0118e-06 | -5.0451e-11
[7 empty] | 2.62 | 416.8694 | 4.1687 | 0.057114 | 0.056497 | 0.0059163 | 0.1767 | 0.17479 | 3.6452e-06 | 1.3359e-08 | 2.3033e-08 | 9.3582e-17 | -7.8742 | -7.6377 | 9.3582e-17 | 0.0036175 | 0.88546 | 0.00048772 |  | 2.3033e-08 |  |  |  | 0.1767 | 0.031222 | 0.17479 | 0.030551 | 0.030884 | 1.3359e-08 | 1.7846e-16 | 2.3033e-08 | 5.3051e-16 | 3.077e-16 | 0.0019092 | 0.010805 | -9.6738e-09 | -0.72414 | 3.6452e-06 | 0.031222 | 9.3582e-17 | 1.7846e-16 | 7.4872e-06 | -3.7936e-11
[7 empty] | 2.64 | 436.5158 | 4.3652 | 0.056983 | 0.056407 | 0.005428 | 0.17629 | 0.17451 | 3.1801e-06 | 9.9953e-09 | 1.727e-08 | 5.2915e-17 | -8.0002 | -7.7627 | 5.2915e-17 | 0.0032802 | 0.88549 | 0.00042242 |  | 1.727e-08 |  |  |  | 0.17629 | 0.031079 | 0.17451 | 0.030454 | 0.030765 | 9.9953e-09 | 9.9907e-17 | 1.727e-08 | 2.9824e-16 | 1.7262e-16 | 0.0017833 | 0.010116 | -7.2743e-09 | -0.72777 | 3.1801e-06 | 0.031079 | 5.2915e-17 | 9.9907e-17 | 6.9933e-06 | -2.8527e-11
[7 empty] | 2.66 | 457.0882 | 4.5709 | 0.056863 | 0.056325 | 0.00498 | 0.17592 | 0.17426 | 2.7716e-06 | 7.4785e-09 | 1.2949e-08 | 2.9921e-17 | -8.1262 | -7.8878 | 2.9921e-17 | 0.0029743 | 0.88551 | 0.00036586 |  | 1.2949e-08 |  |  |  | 0.17592 | 0.030948 | 0.17426 | 0.030365 | 0.030656 | 7.4785e-09 | 5.5928e-17 | 1.2949e-08 | 1.6767e-16 | 9.6836e-17 | 0.0016648 | 0.0094634 | -5.47e-09 | -0.73143 | 2.7716e-06 | 0.030948 | 2.9921e-17 | 5.5928e-17 | 6.5287e-06 | -2.1451e-11
[7 empty] | 2.68 | 478.6301 | 4.7863 | 0.056753 | 0.056251 | 0.004569 | 0.17558 | 0.17403 | 2.4132e-06 | 5.5954e-09 | 9.7087e-09 | 1.692e-17 | -8.2522 | -8.0128 | 1.692e-17 | 0.0026969 | 0.88552 | 0.00031686 |  | 9.7087e-09 |  |  |  | 0.17558 | 0.030829 | 0.17403 | 0.030286 | 0.030556 | 5.5954e-09 | 3.1308e-17 | 9.7087e-09 | 9.4259e-17 | 5.4324e-17 | 0.0015535 | 0.0088475 | -4.1133e-09 | -0.73513 | 2.4132e-06 | 0.030829 | 1.692e-17 | 3.1308e-17 | 6.092e-06 | -1.6131e-11
[7 empty] | 2.7 | 501.1872 | 5.0119 | 0.056652 | 0.056184 | 0.0041918 | 0.17527 | 0.17382 | 2.0993e-06 | 4.1864e-09 | 7.2796e-09 | 9.5676e-18 | -8.3782 | -8.1379 | 9.5676e-18 | 0.0024454 | 0.88554 | 0.00027442 |  | 7.2796e-09 |  |  |  | 0.17527 | 0.030719 | 0.17382 | 0.030213 | 0.030465 | 4.1864e-09 | 1.7526e-17 | 7.2796e-09 | 5.2992e-17 | 3.0475e-17 | 0.0014489 | 0.0082667 | -3.0932e-09 | -0.73886 | 2.0993e-06 | 0.030719 | 9.5676e-18 | 1.7526e-17 | 5.6819e-06 | -1.213e-11
[7 empty] | 2.72 | 524.8075 | 5.2481 | 0.05656 | 0.056123 | 0.0038458 | 0.17498 | 0.17363 | 1.8245e-06 | 3.1322e-09 | 5.4582e-09 | 5.4104e-18 | -8.5042 | -8.2629 | 5.4104e-18 | 0.0022173 | 0.88555 | 0.00023766 |  | 5.4582e-09 |  |  |  | 0.17498 | 0.030619 | 0.17363 | 0.030148 | 0.030382 | 3.1322e-09 | 9.8107e-18 | 5.4582e-09 | 2.9792e-17 | 1.7096e-17 | 0.0013508 | 0.0077194 | -2.326e-09 | -0.74261 | 1.8245e-06 | 0.030619 | 5.4104e-18 | 9.8107e-18 | 5.2971e-06 | -9.1217e-12
[7 empty] | 2.74 | 549.5409 | 5.4954 | 0.056475 | 0.056068 | 0.0035284 | 0.17472 | 0.17346 | 1.5844e-06 | 2.3434e-09 | 4.0926e-09 | 3.0595e-18 | -8.6301 | -8.388 | 3.0595e-18 | 0.0020106 | 0.88556 | 0.00020582 |  | 4.0926e-09 |  |  |  | 0.17472 | 0.030527 | 0.17346 | 0.030089 | 0.030307 | 2.3434e-09 | 5.4917e-18 | 4.0926e-09 | 1.6749e-17 | 9.5908e-18 | 0.0012587 | 0.0072043 | -1.7491e-09 | -0.7464 | 1.5844e-06 | 0.030527 | 3.0595e-18 | 5.4917e-18 | 4.9362e-06 | -6.8594e-12
[7 empty] | 2.76 | 575.4399 | 5.7544 | 0.056397 | 0.056018 | 0.0032371 | 0.17448 | 0.17331 | 1.3748e-06 | 1.7533e-09 | 3.0687e-09 | 1.7301e-18 | -8.7561 | -8.5131 | 1.7301e-18 | 0.0018231 | 0.88557 | 0.00017825 |  | 3.0687e-09 |  |  |  | 0.17448 | 0.030443 | 0.17331 | 0.030035 | 0.030238 | 1.7533e-09 | 3.0741e-18 | 3.0687e-09 | 9.4166e-18 | 5.3803e-18 | 0.0011725 | 0.0067201 | -1.3153e-09 | -0.75021 | 1.3748e-06 | 0.030443 | 1.7301e-18 | 3.0741e-18 | 4.5981e-06 | -5.1582e-12
[7 empty] | 2.78 | 602.5596 | 6.0256 | 0.056325 | 0.055972 | 0.0029699 | 0.17426 | 0.17317 | 1.1919e-06 | 1.3118e-09 | 2.3009e-09 | 9.7839e-19 | -8.8821 | -8.6381 | 9.7839e-19 | 0.001653 | 0.88558 | 0.00015437 |  | 2.3009e-09 |  |  |  | 0.17426 | 0.030365 | 0.17317 | 0.029986 | 0.030175 | 1.3118e-09 | 1.7207e-18 | 2.3009e-09 | 5.2942e-18 | 3.0183e-18 | 0.0010918 | 0.0062652 | -9.8914e-10 | -0.75405 | 1.1919e-06 | 0.030365 | 9.7839e-19 | 1.7207e-18 | 4.2814e-06 | -3.879e-12
[7 empty] | 2.8 | 630.9573 | 6.3096 | 0.056259 | 0.055931 | 0.0027247 | 0.17405 | 0.17304 | 1.0326e-06 | 9.8142e-10 | 1.7252e-09 | 5.5327e-19 | -9.0081 | -8.7631 | 5.5327e-19 | 0.0014989 | 0.88559 | 0.00013368 |  | 1.7252e-09 |  |  |  | 0.17405 | 0.030295 | 0.17304 | 0.029942 | 0.030118 | 9.8142e-10 | 9.6319e-19 | 1.7252e-09 | 2.9765e-18 | 1.6932e-18 | 0.0010162 | 0.0058384 | -7.4382e-10 | -0.7579 | 1.0326e-06 | 0.030295 | 5.5327e-19 | 9.6319e-19 | 3.985e-06 | -2.917e-12
[7 empty] | 2.82 | 660.6934 | 6.6069 | 0.056199 | 0.055894 | 0.0024998 | 0.17387 | 0.17292 | 8.9398e-07 | 7.3427e-10 | 1.2936e-09 | 3.1287e-19 | -9.1341 | -8.8882 | 3.1287e-19 | 0.0013591 | 0.88559 | 0.00011577 |  | 1.2936e-09 |  |  |  | 0.17387 | 0.03023 | 0.17292 | 0.029902 | 0.030066 | 7.3427e-10 | 5.3915e-19 | 1.2936e-09 | 1.6734e-18 | 9.4986e-19 | 0.0009455 | 0.0054381 | -5.5935e-10 | -0.76178 | 8.9398e-07 | 0.03023 | 3.1287e-19 | 5.3915e-19 | 3.7079e-06 | -2.1935e-12
[7 empty] | 2.84 | 691.831 | 6.9183 | 0.056144 | 0.05586 | 0.0022935 | 0.1737 | 0.17282 | 7.7339e-07 | 5.4935e-10 | 9.6997e-10 | 1.7692e-19 | -9.2602 | -9.0132 | 1.7692e-19 | 0.0012324 | 0.8856 | 0.00010026 |  | 9.6997e-10 |  |  |  | 0.1737 | 0.030171 | 0.17282 | 0.029866 | 0.030018 | 5.4935e-10 | 3.0179e-19 | 9.6997e-10 | 9.4085e-19 | 5.3286e-19 | 0.00087943 | 0.005063 | -4.2062e-10 | -0.76567 | 7.7339e-07 | 0.030171 | 1.7692e-19 | 3.0179e-19 | 3.4487e-06 | -1.6495e-12
[7 empty] | 2.86 | 724.436 | 7.2444 | 0.056093 | 0.055829 | 0.0021041 | 0.17354 | 0.17272 | 6.6862e-07 | 4.11e-10 | 7.2731e-10 | 1.0005e-19 | -9.3862 | -9.1383 | 1.0005e-19 | 0.0011174 | 0.88561 | 8.6822e-05 |  | 7.2731e-10 |  |  |  | 0.17354 | 0.030116 | 0.17272 | 0.029833 | 0.029974 | 4.11e-10 | 1.6892e-19 | 7.2731e-10 | 5.2897e-19 | 2.9892e-19 | 0.00081769 | 0.0047119 | -3.163e-10 | -0.76959 | 6.6862e-07 | 0.030116 | 1.0005e-19 | 1.6892e-19 | 3.2066e-06 | -1.2404e-12
[7 empty] | 2.88 | 758.5776 | 7.5858 | 0.056047 | 0.055801 | 0.0019304 | 0.1734 | 0.17264 | 5.7767e-07 | 3.0749e-10 | 5.4535e-10 | 5.6574e-20 | -9.5122 | -9.2633 | 5.6574e-20 | 0.0010132 | 0.88561 | 7.5187e-05 |  | 5.4535e-10 |  |  |  | 0.1734 | 0.030066 | 0.17264 | 0.029803 | 0.029934 | 3.0749e-10 | 9.4553e-20 | 5.4535e-10 | 2.974e-19 | 1.6769e-19 | 0.00076005 | 0.0043833 | -2.3785e-10 | -0.77352 | 5.7767e-07 | 0.030066 | 5.6574e-20 | 9.4553e-20 | 2.9806e-06 | -9.3276e-13
[7 empty] | 2.9 | 794.3282 | 7.9433 | 0.056004 | 0.055776 | 0.0017711 | 0.17326 | 0.17256 | 4.9878e-07 | 2.3005e-10 | 4.0891e-10 | 3.1991e-20 | -9.6382 | -9.3884 | 3.1991e-20 | 0.00091873 | 0.88561 | 6.511e-05 |  | 4.0891e-10 |  |  |  | 0.17326 | 0.03002 | 0.17256 | 0.029776 | 0.029898 | 2.3005e-10 | 5.2925e-20 | 4.0891e-10 | 1.6721e-19 | 9.4072e-20 | 0.00070624 | 0.0040761 | -1.7886e-10 | -0.77747 | 4.9878e-07 | 0.03002 | 3.1991e-20 | 5.2925e-20 | 2.7696e-06 | -7.0141e-13
[7 empty] | 2.92 | 831.7638 | 8.3176 | 0.055965 | 0.055753 | 0.0016248 | 0.17314 | 0.17249 | 4.304e-07 | 1.7212e-10 | 3.0661e-10 | 1.809e-20 | -9.7642 | -9.5134 | 1.809e-20 | 0.00083306 | 0.88562 | 5.6384e-05 |  | 3.0661e-10 |  |  |  | 0.17314 | 0.029978 | 0.17249 | 0.029752 | 0.029865 | 1.7212e-10 | 2.9624e-20 | 3.0661e-10 | 9.4012e-20 | 5.2773e-20 | 0.00065605 | 0.0037891 | -1.345e-10 | -0.78144 | 4.304e-07 | 0.029978 | 1.809e-20 | 2.9624e-20 | 2.5727e-06 | -5.2744e-13
[7 empty] | 2.94 | 870.9636 | 8.7096 | 0.055929 | 0.055732 | 0.0014907 | 0.17303 | 0.17242 | 3.7118e-07 | 1.2877e-10 | 2.2991e-10 | 1.0229e-20 | -9.8902 | -9.6384 | 1.0229e-20 | 0.00075537 | 0.88562 | 4.8827e-05 |  | 2.2991e-10 |  |  |  | 0.17303 | 0.02994 | 0.17242 | 0.02973 | 0.029835 | 1.2877e-10 | 1.6581e-20 | 2.2991e-10 | 5.2857e-20 | 2.9605e-20 | 0.00060924 | 0.003521 | -1.0114e-10 | -0.78542 | 3.7118e-07 | 0.02994 | 1.0229e-20 | 1.6581e-20 | 2.3892e-06 | -3.9662e-13
[7 empty] | 2.96 | 912.0108 | 9.1201 | 0.055896 | 0.055713 | 0.0013676 | 0.17293 | 0.17236 | 3.1993e-07 | 9.6339e-11 | 1.7239e-10 | 5.7838e-21 | -10.0162 | -9.7635 | 5.7838e-21 | 0.00068492 | 0.88562 | 4.2283e-05 |  | 1.7239e-10 |  |  |  | 0.17293 | 0.029905 | 0.17236 | 0.029709 | 0.029807 | 9.6339e-11 | 9.2812e-21 | 1.7239e-10 | 2.9718e-20 | 1.6608e-20 | 0.00056562 | 0.0032708 | -7.6051e-11 | -0.78941 | 3.1993e-07 | 0.029905 | 5.7838e-21 | 9.2812e-21 | 2.2181e-06 | -2.9824e-13
[7 empty] | 2.98 | 954.9926 | 9.5499 | 0.055866 | 0.055696 | 0.0012547 | 0.17284 | 0.17231 | 2.756e-07 | 7.2076e-11 | 1.2926e-10 | 3.2703e-21 | -10.1422 | -9.8885 | 3.2703e-21 | 0.00062105 | 0.88562 | 3.6615e-05 |  | 1.2926e-10 |  |  |  | 0.17284 | 0.029872 | 0.17231 | 0.029691 | 0.029782 | 7.2076e-11 | 5.195e-21 | 1.2926e-10 | 1.6709e-20 | 9.3168e-21 | 0.00052498 | 0.0030374 | -5.7187e-11 | -0.79342 | 2.756e-07 | 0.029872 | 3.2703e-21 | 5.195e-21 | 2.0587e-06 | -2.2426e-13
[7 empty] | 3 | 1000 | 10 | 0.055838 | 0.055681 | 0.0011511 | 0.17275 | 0.17226 | 2.3729e-07 | 5.3924e-11 | 9.6925e-11 | 1.8491e-21 | -10.2682 | -10.0136 | 1.8491e-21 | 0.00056313 | 0.88562 | 3.1707e-05 |  | 9.6925e-11 |  |  |  | 0.17275 | 0.029843 | 0.17226 | 0.029675 | 0.029759 | 5.3924e-11 | 2.9078e-21 | 9.6925e-11 | 9.3944e-21 | 5.2266e-21 | 0.00048712 | 0.0028198 | -4.3001e-11 | -0.79744 | 2.3729e-07 | 0.029843 | 1.8491e-21 | 2.9078e-21 | 1.9103e-06 | -1.6863e-13
[7 empty] | 3.02 | 1047.1285 | 10.4713 | 0.055813 | 0.055667 | 0.0010561 | 0.17267 | 0.17222 | 2.042e-07 | 4.0343e-11 | 7.2677e-11 | 1.0455e-21 | -10.3942 | -10.1386 | 1.0455e-21 | 0.00051062 | 0.88563 | 2.7457e-05 |  | 7.2677e-11 |  |  |  | 0.17267 | 0.029816 | 0.17222 | 0.02966 | 0.029738 | 4.0343e-11 | 1.6276e-21 | 7.2677e-11 | 5.282e-21 | 2.932e-21 | 0.00045189 | 0.002617 | -3.2334e-11 | -0.80148 | 2.042e-07 | 0.029816 | 1.0455e-21 | 1.6276e-21 | 1.7721e-06 | -1.268e-13
[7 empty] | 3.04 | 1096.4782 | 10.9648 | 0.055789 | 0.055654 | 0.00096892 | 0.1726 | 0.17218 | 1.7564e-07 | 3.0183e-11 | 5.4495e-11 | 5.9111e-22 | -10.5202 | -10.2636 | 5.9111e-22 | 0.000463 | 0.88563 | 2.3777e-05 |  | 5.4495e-11 |  |  |  | 0.1726 | 0.029791 | 0.17218 | 0.029646 | 0.029718 | 3.0183e-11 | 9.1099e-22 | 5.4495e-11 | 2.9698e-21 | 1.6448e-21 | 0.00041909 | 0.0024281 | -2.4313e-11 | -0.80552 | 1.7564e-07 | 0.029791 | 5.9111e-22 | 9.1099e-22 | 1.6435e-06 | -9.5344e-14
[7 empty] | 3.06 | 1148.1536 | 11.4815 | 0.055768 | 0.055642 | 0.00088893 | 0.17253 | 0.17214 | 1.51e-07 | 2.2581e-11 | 4.0862e-11 | 3.3421e-22 | -10.6463 | -10.3887 | 3.3421e-22 | 0.00041982 | 0.88563 | 2.059e-05 |  | 4.0862e-11 |  |  |  | 0.17253 | 0.029768 | 0.17214 | 0.029634 | 0.029701 | 2.2581e-11 | 5.0991e-22 | 4.0862e-11 | 1.6697e-21 | 9.2272e-22 | 0.00038859 | 0.0022523 | -1.8281e-11 | -0.80958 | 1.51e-07 | 0.029768 | 3.3421e-22 | 5.0991e-22 | 1.5239e-06 | -7.1691e-14
[7 empty] | 3.08 | 1202.2644 | 12.0226 | 0.055748 | 0.055632 | 0.00081554 | 0.17247 | 0.17211 | 1.2976e-07 | 1.6894e-11 | 3.064e-11 | 1.8895e-22 | -10.7723 | -10.5137 | 1.8895e-22 | 0.00038067 | 0.88563 | 1.783e-05 |  | 3.064e-11 |  |  |  | 0.17247 | 0.029747 | 0.17211 | 0.029623 | 0.029685 | 1.6894e-11 | 2.8541e-22 | 3.064e-11 | 9.388e-22 | 5.1763e-22 | 0.00036022 | 0.0020886 | -1.3746e-11 | -0.81365 | 1.2976e-07 | 0.029747 | 1.8895e-22 | 2.8541e-22 | 1.4126e-06 | -5.3905e-14
[7 empty] | 3.1 | 1258.9254 | 12.5893 | 0.05573 | 0.055622 | 0.00074821 | 0.17242 | 0.17208 | 1.1146e-07 | 1.2639e-11 | 2.2975e-11 | 1.0682e-22 | -10.8983 | -10.6387 | 1.0682e-22 | 0.00034517 | 0.88563 | 1.544e-05 |  | 2.2975e-11 |  |  |  | 0.17242 | 0.029728 | 0.17208 | 0.029613 | 0.02967 | 1.2639e-11 | 1.5975e-22 | 2.2975e-11 | 5.2784e-22 | 2.9038e-22 | 0.00033385 | 0.0019363 | -1.0336e-11 | -0.81774 | 1.1146e-07 | 0.029728 | 1.0682e-22 | 1.5975e-22 | 1.3092e-06 | -4.0532e-14
[7 empty] | 3.12 | 1318.2567 | 13.1826 | 0.055714 | 0.055614 | 0.00068644 | 0.17237 | 0.17206 | 9.5692e-08 | 9.456e-12 | 1.7227e-11 | 6.0392e-23 | -11.0243 | -10.7638 | 6.0392e-23 | 0.00031298 | 0.88563 | 1.337e-05 |  | 1.7227e-11 |  |  |  | 0.17237 | 0.02971 | 0.17206 | 0.029603 | 0.029657 | 9.456e-12 | 8.9416e-23 | 1.7227e-11 | 2.9678e-22 | 1.629e-22 | 0.00030934 | 0.0017947 | -7.7712e-12 | -0.82183 | 9.5692e-08 | 0.02971 | 6.0392e-23 | 8.9416e-23 | 1.2131e-06 | -3.0475e-14
[7 empty] | 3.14 | 1380.3843 | 13.8038 | 0.055699 | 0.055606 | 0.00062977 | 0.17232 | 0.17203 | 8.2124e-08 | 7.0745e-12 | 1.2918e-11 | 3.4142e-23 | -11.1503 | -10.8888 | 3.4142e-23 | 0.00028379 | 0.88563 | 1.1578e-05 |  | 1.2918e-11 |  |  |  | 0.17232 | 0.029694 | 0.17203 | 0.029595 | 0.029644 | 7.0745e-12 | 5.0048e-23 | 1.2918e-11 | 1.6686e-22 | 9.1385e-23 | 0.00028657 | 0.001663 | -5.8431e-12 | -0.82594 | 8.2124e-08 | 0.029694 | 3.4142e-23 | 5.0048e-23 | 1.1238e-06 | -2.2914e-14
[7 empty] | 3.16 | 1445.4398 | 14.4544 | 0.055685 | 0.055599 | 0.00057778 | 0.17228 | 0.17201 | 7.045e-08 | 5.2927e-12 | 9.686e-12 | 1.9301e-23 | -11.2763 | -11.0139 | 1.9301e-23 | 0.00025733 | 0.88563 | 1.0026e-05 |  | 9.686e-12 |  |  |  | 0.17228 | 0.029679 | 0.17201 | 0.029588 | 0.029633 | 5.2927e-12 | 2.8013e-23 | 9.686e-12 | 9.3819e-23 | 5.1266e-23 | 0.00026543 | 0.0015407 | -4.3933e-12 | -0.83005 | 7.045e-08 | 0.029679 | 1.9301e-23 | 2.8013e-23 | 1.0409e-06 | -1.7228e-14
[7 empty] | 3.18 | 1513.5612 | 15.1356 | 0.055672 | 0.055592 | 0.00053008 | 0.17224 | 0.17199 | 6.0412e-08 | 3.9597e-12 | 7.2629e-12 | 1.0911e-23 | -11.4023 | -11.1389 | 1.0911e-23 | 0.00023333 | 0.88563 | 8.6816e-06 |  | 7.2629e-12 |  |  |  | 0.17224 | 0.029665 | 0.17199 | 0.029581 | 0.029623 | 3.9597e-12 | 1.568e-23 | 7.2629e-12 | 5.275e-23 | 2.8759e-23 | 0.00024579 | 0.001427 | -3.3031e-12 | -0.83418 | 6.0412e-08 | 0.029665 | 1.0911e-23 | 1.568e-23 | 9.6388e-07 | -1.2954e-14
[7 empty] | 3.2 | 1584.8932 | 15.8489 | 0.05566 | 0.055587 | 0.00048631 | 0.1722 | 0.17197 | 5.1785e-08 | 2.9625e-12 | 5.446e-12 | 6.1677e-24 | -11.5283 | -11.2639 | 6.1677e-24 | 0.00021157 | 0.88563 | 7.5178e-06 |  | 5.446e-12 |  |  |  | 0.1722 | 0.029653 | 0.17197 | 0.029574 | 0.029614 | 2.9625e-12 | 8.7762e-24 | 5.446e-12 | 2.9658e-23 | 1.6133e-23 | 0.00022756 | 0.0013215 | -2.4835e-12 | -0.83832 | 5.1785e-08 | 0.029653 | 6.1677e-24 | 8.7762e-24 | 8.924e-07 | -9.7392e-15
[7 empty] | 3.22 | 1659.5869 | 16.5959 | 0.055649 | 0.055581 | 0.00044616 | 0.17217 | 0.17196 | 4.4373e-08 | 2.2164e-12 | 4.0836e-12 | 3.4864e-24 | -11.6544 | -11.389 | 3.4864e-24 | 0.00019184 | 0.88563 | 6.51e-06 |  | 4.0836e-12 |  |  |  | 0.17217 | 0.029641 | 0.17196 | 0.029569 | 0.029605 | 2.2164e-12 | 4.9123e-24 | 4.0836e-12 | 1.6675e-23 | 9.0506e-24 | 0.00021065 | 0.0012235 | -1.8672e-12 | -0.84246 | 4.4373e-08 | 0.029641 | 3.4864e-24 | 4.9123e-24 | 8.2607e-07 | -7.3224e-15
[7 empty] | 3.24 | 1737.8008 | 17.378 | 0.05564 | 0.055577 | 0.00040933 | 0.17214 | 0.17194 | 3.8008e-08 | 1.6582e-12 | 3.062e-12 | 1.9707e-24 | -11.7804 | -11.514 | 1.9707e-24 | 0.00017395 | 0.88563 | 5.6373e-06 |  | 3.062e-12 |  |  |  | 0.17214 | 0.029631 | 0.17194 | 0.029564 | 0.029597 | 1.6582e-12 | 2.7495e-24 | 3.062e-12 | 9.3758e-24 | 5.0773e-24 | 0.00019496 | 0.0011326 | -1.4038e-12 | -0.84662 | 3.8008e-08 | 0.029631 | 1.9707e-24 | 2.7495e-24 | 7.6453e-07 | -5.5052e-15
[7 empty] | 3.26 | 1819.7009 | 18.197 | 0.055631 | 0.055572 | 0.00037554 | 0.17211 | 0.17193 | 3.2544e-08 | 1.2405e-12 | 2.296e-12 | 1.114e-24 | -11.9064 | -11.639 | 1.114e-24 | 0.00015773 | 0.88563 | 4.8815e-06 |  | 2.296e-12 |  |  |  | 0.17211 | 0.029621 | 0.17193 | 0.029559 | 0.02959 | 1.2405e-12 | 1.539e-24 | 2.296e-12 | 5.2715e-24 | 2.8483e-24 | 0.0001804 | 0.0010482 | -1.0554e-12 | -0.85079 | 3.2544e-08 | 0.029621 | 1.114e-24 | 1.539e-24 | 7.0745e-07 | -4.139e-15
[7 empty] | 3.28 | 1905.4607 | 19.0546 | 0.055622 | 0.055568 | 0.00034453 | 0.17208 | 0.17192 | 2.7857e-08 | 9.2811e-13 | 1.7216e-12 | 6.2964e-25 | -12.0324 | -11.7641 | 6.2964e-25 | 0.00014302 | 0.88563 | 4.2271e-06 |  | 1.7216e-12 |  |  |  | 0.17208 | 0.029612 | 0.17192 | 0.029555 | 0.029584 | 9.2811e-13 | 8.6139e-25 | 1.7216e-12 | 2.9639e-24 | 1.5978e-24 | 0.0001669 | 0.0009699 | -7.935e-13 | -0.85496 | 2.7857e-08 | 0.029612 | 6.2964e-25 | 8.6139e-25 | 6.5452e-07 | -3.1118e-15
[7 empty] | 3.3 | 1995.2623 | 19.9526 | 0.055615 | 0.055565 | 0.00031609 | 0.17206 | 0.1719 | 2.3836e-08 | 6.9436e-13 | 1.2909e-12 | 3.5588e-25 | -12.1584 | -11.8891 | 3.5588e-25 | 0.00012968 | 0.88563 | 3.6604e-06 |  | 1.2909e-12 |  |  |  | 0.17206 | 0.029604 | 0.1719 | 0.029551 | 0.029578 | 6.9436e-13 | 4.8214e-25 | 1.2909e-12 | 1.6665e-24 | 8.9636e-25 | 0.00015439 | 0.00089731 | -5.9656e-13 | -0.85915 | 2.3836e-08 | 0.029604 | 3.5588e-25 | 4.8214e-25 | 6.0545e-07 | -2.3394e-15
[7 empty] | 3.32 | 2089.2961 | 20.893 | 0.055608 | 0.055561 | 0.00028999 | 0.17204 | 0.17189 | 2.039e-08 | 5.1948e-13 | 9.6797e-13 | 2.0114e-25 | -12.2844 | -12.0141 | 2.0114e-25 | 0.00011759 | 0.88564 | 3.1697e-06 |  | 9.6797e-13 |  |  |  | 0.17204 | 0.029597 | 0.17189 | 0.029548 | 0.029572 | 5.1948e-13 | 2.6986e-25 | 9.6797e-13 | 9.3697e-25 | 5.0284e-25 | 0.00014279 | 0.00083001 | -4.4849e-13 | -0.86334 | 2.039e-08 | 0.029597 | 2.0114e-25 | 2.6986e-25 | 5.5997e-07 | -1.7588e-15
[7 empty] | 3.34 | 2187.7616 | 21.8776 | 0.055601 | 0.055559 | 0.00026605 | 0.17202 | 0.17189 | 1.7436e-08 | 3.8865e-13 | 7.2582e-13 | 1.1368e-25 | -12.4104 | -12.1392 | 1.1368e-25 | 0.00010662 | 0.88564 | 2.7447e-06 |  | 7.2582e-13 |  |  |  | 0.17202 | 0.02959 | 0.17189 | 0.029545 | 0.029567 | 3.8865e-13 | 1.5105e-25 | 7.2582e-13 | 5.2681e-25 | 2.8209e-25 | 0.00013204 | 0.00076762 | -3.3717e-13 | -0.86754 | 1.7436e-08 | 0.02959 | 1.1368e-25 | 1.5105e-25 | 5.1782e-07 | -1.3222e-15
[7 empty] | 3.36 | 2290.8677 | 22.9087 | 0.055595 | 0.055556 | 0.00024409 | 0.172 | 0.17188 | 1.4905e-08 | 2.9077e-13 | 5.4424e-13 | 6.425e-26 | -12.5365 | -12.2642 | 6.425e-26 | 9.6677e-05 | 0.88564 | 2.3768e-06 |  | 5.4424e-13 |  |  |  | 0.172 | 0.029584 | 0.17188 | 0.029542 | 0.029563 | 2.9077e-13 | 8.4544e-26 | 5.4424e-13 | 2.962e-25 | 1.5825e-25 | 0.00012209 | 0.00070981 | -2.5348e-13 | -0.87175 | 1.4905e-08 | 0.029584 | 6.425e-26 | 8.4544e-26 | 4.7877e-07 | -9.9402e-16
[7 empty] | 3.38 | 2398.8329 | 23.9883 | 0.05559 | 0.055553 | 0.00022393 | 0.17198 | 0.17187 | 1.2738e-08 | 2.1753e-13 | 4.0809e-13 | 3.6311e-26 | -12.6625 | -12.3892 | 3.6311e-26 | 8.7662e-05 | 0.88564 | 2.0581e-06 |  | 4.0809e-13 |  |  |  | 0.17198 | 0.029578 | 0.17187 | 0.029539 | 0.029559 | 2.1753e-13 | 4.7321e-26 | 4.0809e-13 | 1.6654e-25 | 8.8773e-26 | 0.00011286 | 0.00065625 | -1.9055e-13 | -0.87597 | 1.2738e-08 | 0.029578 | 3.6311e-26 | 4.7321e-26 | 4.4261e-07 | -7.4727e-16
[7 empty] | 3.4 | 2511.8864 | 25.1189 | 0.055585 | 0.055551 | 0.00020545 | 0.17197 | 0.17186 | 1.0883e-08 | 1.6275e-13 | 3.06e-13 | 2.052e-26 | -12.7885 | -12.5143 | 2.052e-26 | 7.9487e-05 | 0.88564 | 1.7822e-06 |  | 3.06e-13 |  |  |  | 0.17197 | 0.029573 | 0.17186 | 0.029537 | 0.029555 | 1.6275e-13 | 2.6487e-26 | 3.06e-13 | 9.3634e-26 | 4.98e-26 | 0.00010432 | 0.00060664 | -1.4325e-13 | -0.8802 | 1.0883e-08 | 0.029573 | 2.052e-26 | 2.6487e-26 | 4.0911e-07 | -5.6176e-16
[7 empty] | 3.42 | 2630.268 | 26.3027 | 0.05558 | 0.055549 | 0.00018848 | 0.17195 | 0.17186 | 9.2957e-09 | 1.2176e-13 | 2.2945e-13 | 1.1596e-26 | -12.9145 | -12.6393 | 1.1596e-26 | 7.2074e-05 | 0.88564 | 1.5433e-06 |  | 2.2945e-13 |  |  |  | 0.17195 | 0.029568 | 0.17186 | 0.029535 | 0.029551 | 1.2176e-13 | 1.4825e-26 | 2.2945e-13 | 5.2645e-26 | 2.7937e-26 | 9.6414e-05 | 0.0005607 | -1.0769e-13 | -0.88443 | 9.2957e-09 | 0.029568 | 1.1596e-26 | 1.4825e-26 | 3.7809e-07 | -4.223e-16
[7 empty] | 3.44 | 2754.2287 | 27.5423 | 0.055576 | 0.055547 | 0.00017292 | 0.17194 | 0.17185 | 7.9375e-09 | 9.1093e-14 | 1.7204e-13 | 6.5532e-27 | -13.0405 | -12.7644 | 6.5532e-27 | 6.5352e-05 | 0.88564 | 1.3363e-06 |  | 1.7204e-13 |  |  |  | 0.17194 | 0.029563 | 0.17185 | 0.029533 | 0.029548 | 9.1093e-14 | 8.298e-27 | 1.7204e-13 | 2.9599e-26 | 1.5672e-26 | 8.9092e-05 | 0.00051816 | -8.0952e-14 | -0.88867 | 7.9375e-09 | 0.029563 | 6.5532e-27 | 8.298e-27 | 3.4938e-07 | -3.1746e-16
[7 empty] | 3.46 | 2884.0315 | 28.8403 | 0.055572 | 0.055546 | 0.00015865 | 0.17193 | 0.17185 | 6.7759e-09 | 6.8151e-14 | 1.29e-13 | 3.7031e-27 | -13.1665 | -12.8894 | 3.7031e-27 | 5.9258e-05 | 0.88564 | 1.1572e-06 |  | 1.29e-13 |  |  |  | 0.17193 | 0.029559 | 0.17185 | 0.029531 | 0.029545 | 6.8151e-14 | 4.6445e-27 | 1.29e-13 | 1.6642e-26 | 8.7917e-27 | 8.2316e-05 | 0.00047878 | -6.0853e-14 | -0.89291 | 6.7759e-09 | 0.029559 | 3.7031e-27 | 4.6445e-27 | 3.2281e-07 | -2.3864e-16
[7 empty] | 3.48 | 3019.9517 | 30.1995 | 0.055569 | 0.055544 | 0.00014555 | 0.17192 | 0.17184 | 5.7828e-09 | 5.0987e-14 | 9.673e-14 | 2.0925e-27 | -13.2925 | -13.0144 | 2.0925e-27 | 5.3732e-05 | 0.88564 | 1.002e-06 |  | 9.673e-14 |  |  |  | 0.17192 | 0.029556 | 0.17184 | 0.02953 | 0.029543 | 5.0987e-14 | 2.5996e-27 | 9.673e-14 | 9.3567e-27 | 4.9319e-27 | 7.6045e-05 | 0.00044233 | -4.5743e-14 | -0.89716 | 5.7828e-09 | 0.029556 | 2.0925e-27 | 2.5996e-27 | 2.9822e-07 | -1.7939e-16
[7 empty] | 3.5 | 3162.2777 | 31.6228 | 0.055566 | 0.055543 | 0.00013353 | 0.17191 | 0.17184 | 4.934e-09 | 3.8145e-14 | 7.253e-14 | 1.1823e-27 | -13.4186 | -13.1395 | 1.1823e-27 | 4.8721e-05 | 0.88564 | 8.6769e-07 |  | 7.253e-14 |  |  |  | 0.17191 | 0.029552 | 0.17184 | 0.029528 | 0.02954 | 3.8145e-14 | 1.4551e-27 | 7.253e-14 | 5.2607e-27 | 2.7667e-27 | 7.0243e-05 | 0.00040861 | -3.4385e-14 | -0.90142 | 4.934e-09 | 0.029552 | 1.1823e-27 | 1.4551e-27 | 2.7546e-07 | -1.3484e-16
[7 empty] | 3.52 | 3311.3112 | 33.1131 | 0.055563 | 0.055542 | 0.00012251 | 0.1719 | 0.17183 | 4.2088e-09 | 2.8538e-14 | 5.4385e-14 | 6.6804e-28 | -13.5446 | -13.2645 | 6.6804e-28 | 4.4177e-05 | 0.88564 | 7.5135e-07 |  | 5.4385e-14 |  |  |  | 0.1719 | 0.029549 | 0.17183 | 0.029527 | 0.029538 | 2.8538e-14 | 8.1444e-28 | 5.4385e-14 | 2.9577e-27 | 1.552e-27 | 6.4875e-05 | 0.0003774 | -2.5846e-14 | -0.90568 | 4.2088e-09 | 0.029549 | 6.6804e-28 | 8.1444e-28 | 2.5441e-07 | -1.0136e-16
[7 empty] | 3.54 | 3467.3685 | 34.6737 | 0.05556 | 0.055541 | 0.00011239 | 0.17189 | 0.17183 | 3.5892e-09 | 2.1351e-14 | 4.0779e-14 | 3.7744e-28 | -13.6706 | -13.3896 | 3.7744e-28 | 4.0057e-05 | 0.88564 | 6.5061e-07 |  | 4.0779e-14 |  |  |  | 0.17189 | 0.029546 | 0.17183 | 0.029526 | 0.029536 | 2.1351e-14 | 4.5586e-28 | 4.0779e-14 | 1.6629e-27 | 8.7066e-28 | 5.991e-05 | 0.00034854 | -1.9428e-14 | -0.90994 | 3.5892e-09 | 0.029546 | 3.7744e-28 | 4.5586e-28 | 2.3494e-07 | -7.6188e-17
[7 empty] | 3.56 | 3630.7805 | 36.3078 | 0.055558 | 0.05554 | 0.00010312 | 0.17188 | 0.17183 | 3.0602e-09 | 1.5973e-14 | 3.0576e-14 | 2.1325e-28 | -13.7966 | -13.5146 | 2.1325e-28 | 3.6322e-05 | 0.88564 | 5.6338e-07 |  | 3.0576e-14 |  |  |  | 0.17188 | 0.029544 | 0.17183 | 0.029525 | 0.029534 | 1.5973e-14 | 2.5515e-28 | 3.0576e-14 | 9.3492e-28 | 4.8841e-28 | 5.5319e-05 | 0.00032184 | -1.4603e-14 | -0.9142 | 3.0602e-09 | 0.029544 | 2.1325e-28 | 2.5515e-28 | 2.1694e-07 | -5.7266e-17
[7 empty] | 3.58 | 3801.894 | 38.0189 | 0.055555 | 0.055539 | 9.4602e-05 | 0.17188 | 0.17182 | 2.6085e-09 | 1.195e-14 | 2.2927e-14 | 1.2047e-28 | -13.9226 | -13.6397 | 1.2047e-28 | 3.2934e-05 | 0.88564 | 4.8784e-07 |  | 2.2927e-14 |  |  |  | 0.17188 | 0.029541 | 0.17182 | 0.029524 | 0.029532 | 1.195e-14 | 1.4281e-28 | 2.2927e-14 | 5.2562e-28 | 2.7398e-28 | 5.1074e-05 | 0.00029716 | -1.0976e-14 | -0.91846 | 2.6085e-09 | 0.029541 | 1.2047e-28 | 1.4281e-28 | 2.0029e-07 | -4.3043e-17
[7 empty] | 3.6 | 3981.0717 | 39.8107 | 0.055553 | 0.055538 | 8.6792e-05 | 0.17187 | 0.17182 | 2.223e-09 | 8.9407e-15 | 1.719e-14 | 6.8058e-29 | -14.0486 | -13.7647 | 6.8058e-29 | 2.9863e-05 | 0.88564 | 4.2243e-07 |  | 1.719e-14 |  |  |  | 0.17187 | 0.029539 | 0.17182 | 0.029523 | 0.029531 | 8.9407e-15 | 7.9936e-29 | 1.719e-14 | 2.9551e-28 | 1.5369e-28 | 4.7149e-05 | 0.00027433 | -8.2497e-15 | -0.92272 | 2.223e-09 | 0.029539 | 6.8058e-29 | 7.9936e-29 | 1.849e-07 | -3.2352e-17
[7 empty] | 3.62 | 4168.6938 | 41.6869 | 0.055551 | 0.055537 | 7.9626e-05 | 0.17186 | 0.17182 | 1.8941e-09 | 6.6889e-15 | 1.2889e-14 | 3.8446e-29 | -14.1746 | -13.8898 | 3.8446e-29 | 2.7078e-05 | 0.88564 | 3.6579e-07 |  | 1.2889e-14 |  |  |  | 0.17186 | 0.029537 | 0.17182 | 0.029522 | 0.029529 | 6.6889e-15 | 4.4742e-29 | 1.2889e-14 | 1.6614e-28 | 8.6216e-29 | 4.3521e-05 | 0.00025323 | -6.2005e-15 | -0.92698 | 1.8941e-09 | 0.029537 | 3.8446e-29 | 4.4742e-29 | 1.7067e-07 | -2.4316e-17
[7 empty] | 3.64 | 4365.1583 | 43.6516 | 0.05555 | 0.055537 | 7.3052e-05 | 0.17186 | 0.17182 | 1.6134e-09 | 5.0043e-15 | 9.6644e-15 | 2.1717e-29 | -14.3007 | -14.0148 | 2.1717e-29 | 2.4553e-05 | 0.88564 | 3.1674e-07 |  | 9.6644e-15 |  |  |  | 0.17186 | 0.029535 | 0.17182 | 0.029521 | 0.029528 | 5.0043e-15 | 2.5043e-29 | 9.6644e-15 | 9.3401e-29 | 4.8363e-29 | 4.0168e-05 | 0.00023373 | -4.6601e-15 | -0.93123 | 1.6134e-09 | 0.029535 | 2.1717e-29 | 2.5043e-29 | 1.5752e-07 | -1.8275e-17
[7 empty] | 3.66 | 4570.8819 | 45.7088 | 0.055548 | 0.055536 | 6.7021e-05 | 0.17185 | 0.17182 | 1.3741e-09 | 3.7439e-15 | 7.2463e-15 | 1.2266e-29 | -14.4267 | -14.1399 | 1.2266e-29 | 2.2263e-05 | 0.88564 | 2.7426e-07 |  | 7.2463e-15 |  |  |  | 0.17185 | 0.029533 | 0.17182 | 0.029521 | 0.029527 | 3.7439e-15 | 1.4017e-29 | 7.2463e-15 | 5.2508e-29 | 2.713e-29 | 3.7069e-05 | 0.0002157 | -3.5023e-15 | -0.93547 | 1.3741e-09 | 0.029533 | 1.2266e-29 | 1.4017e-29 | 1.4537e-07 | -1.3735e-17
[7 empty] | 3.68 | 4786.3009 | 47.863 | 0.055546 | 0.055535 | 6.1488e-05 | 0.17185 | 0.17181 | 1.17e-09 | 2.801e-15 | 5.4331e-15 | 6.928e-30 | -14.5527 | -14.265 | 6.928e-30 | 2.0187e-05 | 0.88564 | 2.3749e-07 |  | 5.4331e-15 |  |  |  | 0.17185 | 0.029532 | 0.17181 | 0.02952 | 0.029526 | 2.801e-15 | 7.8456e-30 | 5.4331e-15 | 2.9519e-29 | 1.5218e-29 | 3.4206e-05 | 0.00019905 | -2.6321e-15 | -0.9397 | 1.17e-09 | 0.029532 | 6.928e-30 | 7.8456e-30 | 1.3414e-07 | -1.0322e-17
[7 empty] | 3.7 | 5011.8723 | 50.1187 | 0.055545 | 0.055535 | 5.6412e-05 | 0.17184 | 0.17181 | 9.9607e-10 | 2.0956e-15 | 4.0736e-15 | 3.9126e-30 | -14.6787 | -14.39 | 3.9126e-30 | 1.8304e-05 | 0.88564 | 2.0564e-07 |  | 4.0736e-15 |  |  |  | 0.17184 | 0.02953 | 0.17181 | 0.029519 | 0.029525 | 2.0956e-15 | 4.3913e-30 | 4.0736e-15 | 1.6594e-29 | 8.5364e-30 | 3.1561e-05 | 0.00018366 | -1.978e-15 | -0.94392 | 9.9607e-10 | 0.02953 | 3.9126e-30 | 4.3913e-30 | 1.2377e-07 | -7.757e-18
[7 empty] | 3.72 | 5248.0746 | 52.4807 | 0.055544 | 0.055534 | 5.1754e-05 | 0.17184 | 0.17181 | 8.4781e-10 | 1.5678e-15 | 3.0542e-15 | 2.2095e-30 | -14.8047 | -14.5151 | 2.2095e-30 | 1.6597e-05 | 0.88564 | 1.7806e-07 |  | 3.0542e-15 |  |  |  | 0.17184 | 0.029529 | 0.17181 | 0.029519 | 0.029524 | 1.5678e-15 | 2.4579e-30 | 3.0542e-15 | 9.3283e-30 | 4.7883e-30 | 2.9117e-05 | 0.00016944 | -1.4864e-15 | -0.94812 | 8.4781e-10 | 0.029529 | 2.2095e-30 | 2.4579e-30 | 1.1419e-07 | -5.8292e-18
[7 empty] | 3.74 | 5495.4087 | 54.9541 | 0.055543 | 0.055534 | 4.7482e-05 | 0.17184 | 0.17181 | 7.2148e-10 | 1.1729e-15 | 2.2899e-15 | 1.2476e-30 | -14.9307 | -14.6402 | 1.2476e-30 | 1.505e-05 | 0.88564 | 1.5418e-07 |  | 2.2899e-15 |  |  |  | 0.17184 | 0.029528 | 0.17181 | 0.029519 | 0.029523 | 1.1729e-15 | 1.3758e-30 | 2.2899e-15 | 5.2437e-30 | 2.6859e-30 | 2.686e-05 | 0.00015631 | -1.117e-15 | -0.9523 | 7.2148e-10 | 0.029528 | 1.2476e-30 | 1.3758e-30 | 1.0533e-07 | -4.3803e-18
[7 empty] | 3.76 | 5754.3994 | 57.544 | 0.055542 | 0.055534 | 4.3561e-05 | 0.17183 | 0.17181 | 6.1385e-10 | 8.7752e-16 | 1.7168e-15 | 7.0443e-31 | -15.0567 | -14.7653 | 7.0443e-31 | 1.3646e-05 | 0.88564 | 1.335e-07 |  | 1.7168e-15 |  |  |  | 0.17183 | 0.029527 | 0.17181 | 0.029518 | 0.029522 | 8.7752e-16 | 7.7004e-31 | 1.7168e-15 | 2.9475e-30 | 1.5065e-30 | 2.4776e-05 | 0.00014419 | -8.393e-16 | -0.95645 | 6.1385e-10 | 0.029527 | 7.0443e-31 | 7.7004e-31 | 9.7161e-08 | -3.2914e-18
[7 empty] | 3.78 | 6025.5959 | 60.256 | 0.055541 | 0.055533 | 3.9965e-05 | 0.17183 | 0.17181 | 5.2219e-10 | 6.5651e-16 | 1.2871e-15 | 3.9769e-31 | -15.1828 | -14.8904 | 3.9769e-31 | 1.2373e-05 | 0.88564 | 1.1559e-07 |  | 1.2871e-15 |  |  |  | 0.17183 | 0.029526 | 0.17181 | 0.029518 | 0.029522 | 6.5651e-16 | 4.31e-31 | 1.2871e-15 | 1.6567e-30 | 8.4502e-31 | 2.2851e-05 | 0.00013299 | -6.3062e-16 | -0.96057 | 5.2219e-10 | 0.029526 | 3.9769e-31 | 4.31e-31 | 8.9614e-08 | -2.473e-18
[7 empty] | 3.8 | 6309.5734 | 63.0957 | 0.05554 | 0.055533 | 3.6666e-05 | 0.17183 | 0.17181 | 4.4414e-10 | 4.9116e-16 | 9.6497e-16 | 2.2449e-31 | -15.3088 | -15.0155 | 2.2449e-31 | 1.122e-05 | 0.88564 | 1.0009e-07 |  | 9.6497e-16 |  |  |  | 0.17183 | 0.029525 | 0.17181 | 0.029517 | 0.029521 | 4.9116e-16 | 2.4124e-31 | 9.6497e-16 | 9.3116e-31 | 4.7396e-31 | 2.1075e-05 | 0.00012265 | -4.738e-16 | -0.96465 | 4.4414e-10 | 0.029525 | 2.2449e-31 | 2.4124e-31 | 8.2645e-08 | -1.858e-18
[7 empty] | 3.82 | 6606.9345 | 66.0693 | 0.055539 | 0.055533 | 3.3639e-05 | 0.17183 | 0.17181 | 3.7768e-10 | 3.6746e-16 | 7.2342e-16 | 1.267e-31 | -15.4348 | -15.1406 | 1.267e-31 | 1.0173e-05 | 0.88564 | 8.6658e-08 |  | 7.2342e-16 |  |  |  | 0.17183 | 0.029524 | 0.17181 | 0.029517 | 0.029521 | 3.6746e-16 | 1.3503e-31 | 7.2342e-16 | 5.2333e-31 | 2.6583e-31 | 1.9434e-05 | 0.0001131 | -3.5595e-16 | -0.96868 | 3.7768e-10 | 0.029524 | 1.267e-31 | 1.3503e-31 | 7.6212e-08 | -1.3959e-18
[7 empty] | 3.84 | 6918.3097 | 69.1831 | 0.055538 | 0.055532 | 3.0861e-05 | 0.17182 | 0.1718 | 3.2112e-10 | 2.7491e-16 | 5.4231e-16 | 7.1501e-32 | -15.5608 | -15.2658 | 7.1501e-32 | 9.2245e-06 | 0.88564 | 7.5031e-08 |  | 5.4231e-16 |  |  |  | 0.17182 | 0.029523 | 0.1718 | 0.029517 | 0.02952 | 2.7491e-16 | 7.5578e-32 | 5.4231e-16 | 2.941e-31 | 1.4909e-31 | 1.792e-05 | 0.00010429 | -2.674e-16 | -0.97266 | 3.2112e-10 | 0.029523 | 7.1501e-32 | 7.5578e-32 | 7.0273e-08 | -1.0486e-18
[7 empty] | 3.86 | 7244.3596 | 72.4436 | 0.055538 | 0.055532 | 2.8313e-05 | 0.17182 | 0.1718 | 2.7298e-10 | 2.0568e-16 | 4.0653e-16 | 4.0343e-32 | -15.6868 | -15.3909 | 4.0343e-32 | 8.3643e-06 | 0.88564 | 6.4963e-08 |  | 4.0653e-16 |  |  |  | 0.17182 | 0.029522 | 0.1718 | 0.029517 | 0.029519 | 2.0568e-16 | 4.2303e-32 | 4.0653e-16 | 1.6527e-31 | 8.3614e-32 | 1.6522e-05 | 9.6158e-05 | -2.0086e-16 | -0.97656 | 2.7298e-10 | 0.029522 | 4.0343e-32 | 4.2303e-32 | 6.4792e-08 | -7.8767e-19
[7 empty] | 3.88 | 7585.7758 | 75.8578 | 0.055537 | 0.055532 | 2.5976e-05 | 0.17182 | 0.1718 | 2.3202e-10 | 1.5388e-16 | 3.0473e-16 | 2.2758e-32 | -15.8128 | -15.5161 | 2.2758e-32 | 7.5843e-06 | 0.88564 | 5.6244e-08 |  | 3.0473e-16 |  |  |  | 0.17182 | 0.029522 | 0.1718 | 0.029516 | 0.029519 | 1.5388e-16 | 2.3678e-32 | 3.0473e-16 | 9.2862e-32 | 4.6891e-32 | 1.5232e-05 | 8.8652e-05 | -1.5086e-16 | -0.98039 | 2.3202e-10 | 0.029522 | 2.2758e-32 | 2.3678e-32 | 5.9733e-08 | -5.916e-19
[7 empty] | 3.9 | 7943.2823 | 79.4328 | 0.055536 | 0.055532 | 2.3831e-05 | 0.17182 | 0.1718 | 1.9717e-10 | 1.1512e-16 | 2.2841e-16 | 1.2835e-32 | -15.9388 | -15.6413 | 1.2835e-32 | 6.877e-06 | 0.88564 | 4.8694e-08 |  | 2.2841e-16 |  |  |  | 0.17182 | 0.029521 | 0.1718 | 0.029516 | 0.029519 | 1.1512e-16 | 1.3253e-32 | 2.2841e-16 | 5.2173e-32 | 2.6295e-32 | 1.4042e-05 | 8.1725e-05 | -1.1329e-16 | -0.98412 | 1.9717e-10 | 0.029521 | 1.2835e-32 | 1.3253e-32 | 5.5065e-08 | -4.4429e-19
[7 empty] | 3.92 | 8317.6377 | 83.1764 | 0.055536 | 0.055532 | 2.1864e-05 | 0.17182 | 0.1718 | 1.6753e-10 | 8.6127e-17 | 1.712e-16 | 7.2372e-33 | -16.0649 | -15.7665 | 7.2372e-33 | 6.2356e-06 | 0.88564 | 4.2157e-08 |  | 1.712e-16 |  |  |  | 0.17182 | 0.02952 | 0.1718 | 0.029516 | 0.029518 | 8.6127e-17 | 7.4179e-33 | 1.712e-16 | 2.9309e-32 | 1.4745e-32 | 1.2943e-05 | 7.5333e-05 | -8.5072e-17 | -0.98775 | 1.6753e-10 | 0.02952 | 7.2372e-33 | 7.4179e-33 | 5.0758e-08 | -3.3362e-19
[7 empty] | 3.94 | 8709.6359 | 87.0964 | 0.055535 | 0.055532 | 2.0059e-05 | 0.17181 | 0.1718 | 1.4232e-10 | 6.4436e-17 | 1.2831e-16 | 4.0795e-33 | -16.1909 | -15.8918 | 4.0795e-33 | 5.6541e-06 | 0.88564 | 3.6496e-08 |  | 1.2831e-16 |  |  |  | 0.17181 | 0.02952 | 0.1718 | 0.029516 | 0.029518 | 6.4436e-17 | 4.1519e-33 | 1.2831e-16 | 1.6463e-32 | 8.2675e-33 | 1.193e-05 | 6.9436e-05 | -6.3871e-17 | -0.99124 | 1.4232e-10 | 0.02952 | 4.0795e-33 | 4.1519e-33 | 4.6784e-08 | -2.5048e-19
[7 empty] | 3.96 | 9120.1084 | 91.2011 | 0.055535 | 0.055531 | 1.8403e-05 | 0.17181 | 0.1718 | 1.2089e-10 | 4.8207e-17 | 9.6153e-17 | 2.2988e-33 | -16.3169 | -16.017 | 2.2988e-33 | 5.1268e-06 | 0.88564 | 3.1594e-08 |  | 9.6153e-17 |  |  |  | 0.17181 | 0.02952 | 0.1718 | 0.029516 | 0.029518 | 4.8207e-17 | 2.3239e-33 | 9.6153e-17 | 9.2455e-33 | 4.6353e-33 | 1.0995e-05 | 6.3995e-05 | -4.7946e-17 | -0.99459 | 1.2089e-10 | 0.02952 | 2.2988e-33 | 2.3239e-33 | 4.3118e-08 | -1.8802e-19
[7 empty] | 3.98 | 9549.9259 | 95.4993 | 0.055535 | 0.055531 | 1.6883e-05 | 0.17181 | 0.1718 | 1.0267e-10 | 3.6066e-17 | 7.2051e-17 | 1.2949e-33 | -16.4429 | -16.1424 | 1.2949e-33 | 4.6487e-06 | 0.88564 | 2.7349e-08 |  | 7.2051e-17 |  |  |  | 0.17181 | 0.029519 | 0.1718 | 0.029516 | 0.029517 | 3.6066e-17 | 1.3007e-33 | 7.2051e-17 | 5.1913e-33 | 2.5986e-33 | 1.0133e-05 | 5.8977e-05 | -3.5985e-17 | -0.99776 | 1.0267e-10 | 0.029519 | 1.2949e-33 | 1.3007e-33 | 3.9737e-08 | -1.4112e-19
[7 empty] | 4 | 10000 | 100 | 0.055534 | 0.055531 | 1.549e-05 | 0.17181 | 0.1718 | 8.7188e-11 | 2.6982e-17 | 5.3985e-17 | 7.2911e-34 | -16.5689 | -16.2677 | 7.2911e-34 | 4.2152e-06 | 0.88564 | 2.3673e-08 |  | 5.3985e-17 |  |  |  | 0.17181 | 0.029519 | 0.1718 | 0.029515 | 0.029517 | 2.6982e-17 | 7.2805e-34 | 5.3985e-17 | 2.9143e-33 | 1.4566e-33 | 9.3375e-06 | 5.4348e-05 | -2.7002e-17 | -1.0007 | 8.7188e-11 | 0.029519 | 7.2911e-34 | 7.2805e-34 | 3.6617e-08 | -1.0589e-19
[30 empty] | somas | 79.3349 |  | 82.684 | 80.9463 | somas | 52.4712 |  | 68.4729 | 58.766 |  | -1.0496 |  | -130.942 | 0.1263 | 79.3349 | 3.412 | 52.4712 | -0.0066365 | -0.045778

## C1
[14 empty] | Estatísticas para Θ |  | Esatísticas para Kr(Θ)
[14 empty] | RMSE | 0.015846 | RMSE | 0.00022409
[14 empty] | NSE | 0.99966 | NSE | 0.97242
[12 empty] | M = | dif med | M | -0.0016618 | M | 1.322e-05
[12 empty] | E = | erro rel | E | -0.13442 | E | -130.6506 | [5 empty] | Gamma(s,x) = EXP(GAMMALN(s))*(1-GAMMA.DIST(x,s,1,TRUE)).
VGM |  |  | GRT | [10 empty] | R² | 0.99968 | R² | 0.97918
thetas | 0.7 |  | thetas | 0.7 | k1 GRT | 0.5 | [7 empty] | r | 0.99984 | r | 0.98954
thetar | 0.2 |  | thetar | 0.2 |  |  | Objetivo | 2.5738 | [5 empty] | soma erro | 0.051476 | soma erro | 1.0294e-05 |  |  |  |  | Fórmulas e nomenclaturas conforme Groenevelt–Grant, 2010 | [7 empty] | Cálculo das estatísticas x = VGM, y = GRT
α (m-1) | 100 |  | k (m) | 35.7733 | [25 empty] | Cálculo r de theta |  |  |  |  | Cálculo r de k |  |  |  |  | E de theta |  | E de k |  | NSE de theta |  | NSE de k |  | M de theta | M de k
n | 1.05 |  | p | 0.14782 |  |  |  | h- cm | h-m | θ VGM | θ GRT | Θn VGM | Θ VGM | Θ GRT | erro^2 Θ | Kr(Θn) VGM | Kr(Θ) GRT | erro^2 kr | log Kr(Θn) VGM | log Kr(Θ) GRT | log erro^2 kr | x1 | Gama 2 Г(a, x1) | I(Θ) | I(1) | Kr(Θ) GRT | a | x2 | Θ inferior GRT | (x-xm) | (x-xm)² | (y-ym) | (y-ym)² | (x-xm)(y-ym) | (x-xm) | (x-xm)² | (y-ym) | (y-ym)² | (x-xm)(y-ym) | (x-y) | (x-y)/x | (x-y) | (x-y)/x | (x-y)² | (x-xm)² | (x-y)² | (x-xm)² | (x-y)/n | (x-y)/n
l | 0.5 | [5 empty] | -1 | 0.1 | 0.001 | 0.69797 | 0.6955 | 0.99594 | 0.9971 | 0.99358 | 1.2437e-05 | 0.0126 | 0.015034 | 5.9224e-06 | -1.8996 | -1.8229 | 0.0058815 | 4.7111 | 2762.1639 | 7.7215 | 62.8737 | 0.015034 | 7.7648 | 6.6574e-07 | 0.28571 | 0.9971 | 0.99421 | 0.99358 | 0.98719 | 0.9907 | 0.0126 | 0.00015877 | 0.015034 | 0.00022602 | 0.00018943 | 0.0035267 | 0.0035369 | -0.0024336 | -0.19314 | 1.2437e-05 | 0.99421 | 5.9224e-06 | 0.00015877 | 1.383e-05 | -9.5435e-06
α ---> k |  |  |  |  | n ---> p |  | -0.9 | 0.12589 | 0.0012589 | 0.69745 | 0.69473 | 0.99489 | 0.99635 | 0.99248 | 1.5011e-05 | 0.010589 | 0.011462 | 7.6209e-07 | -1.9752 | -1.9408 | 0.0011838 | 4.5535 | 2811.127 | 6.7439 |  | 0.011462 | Gama 1 Г(a, x2) | n (= p GRT) | λ | 0.99635 | 0.99272 | 0.99248 | 0.98501 | 0.98886 | 0.010589 | 0.00011212 | 0.011462 | 0.00013137 | 0.00012136 | 0.0038744 | 0.0038886 | -0.00087298 | -0.082445 | 1.5011e-05 | 0.99272 | 7.6209e-07 | 0.00011212 | 1.5194e-05 | -3.4234e-06
a1 | 212.6045 | a2 | -56.5984 |  | a3 | 0.078994 | -0.7 | 0.19953 | 0.0019953 | 0.69599 | 0.6929 | 0.99199 | 0.99428 | 0.98985 | 1.9589e-05 | 0.0071658 | 0.0065096 | 4.3071e-07 | -2.1447 | -2.1864 | 0.0017402 | 4.2538 | 2894.1728 | 5.0857 |  | 0.0065096 | 3148.8788 | 0.14782 | 1.4 | 0.99428 | 0.98858 | 0.98985 | 0.9798 | 0.98418 | 0.0071658 | 5.1349e-05 | 0.0065096 | 4.2374e-05 | 4.6646e-05 | 0.004426 | 0.0044514 | 0.00065628 | 0.091585 | 1.9589e-05 | 0.98858 | 4.3071e-07 | 5.1349e-05 | 1.7357e-05 | 2.5737e-06
b1 | -2779.2888 | b2 | 207.1571 |  | b3 | 0.7764 | -0.5 | 0.31623 | 0.0031623 | 0.69382 | 0.6906 | 0.98764 | 0.99117 | 0.98657 | 2.1145e-05 | 0.0045428 | 0.003589 | 9.0981e-07 | -2.3427 | -2.445 | 0.010476 | 3.9739 | 2959.5965 | 3.7794 |  | 0.003589 | p (=λ VGM) | k1 | β | 0.99117 | 0.98242 | 0.98657 | 0.97332 | 0.97786 | 0.0045428 | 2.0637e-05 | 0.003589 | 1.2881e-05 | 1.6304e-05 | 0.0045983 | 0.0046393 | 0.00095384 | 0.20997 | 2.1145e-05 | 0.98242 | 9.0981e-07 | 2.0637e-05 | 1.8033e-05 | 3.7405e-06
c1 | 15551.0357 | c2 | -304.9639 |  | c3 | -0.75448 | -0.4 | 0.39811 | 0.0039811 | 0.69239 | 0.68926 | 0.98477 | 0.98912 | 0.98466 | 1.9916e-05 | 0.003519 | 0.0026366 | 7.7861e-07 | -2.4536 | -2.579 | 0.015719 | 3.8409 | 2986.5655 | 3.2409 |  | 0.0026366 | 0.5 | 0.5 | 1 | 0.98912 | 0.97837 | 0.98466 | 0.96956 | 0.97395 | 0.003519 | 1.2383e-05 | 0.0026366 | 6.9515e-06 | 9.278e-06 | 0.0044628 | 0.0045119 | 0.00088239 | 0.25075 | 1.9916e-05 | 0.97837 | 7.7861e-07 | 1.2383e-05 | 1.7501e-05 | 3.4604e-06
d1 | -48905.025 | d2 | 224.5874 |  |  |  | -0.3 | 0.50119 | 0.0050119 | 0.69069 | 0.68779 | 0.98137 | 0.98669 | 0.98256 | 1.7122e-05 | 0.0026729 | 0.0019236 | 5.6149e-07 | -2.573 | -2.7159 | 0.020413 | 3.7123 | 3010.1642 | 2.7697 |  | 0.0019236 |  |  | ξ | 0.98669 | 0.97357 | 0.98256 | 0.96542 | 0.96948 | 0.0026729 | 7.1445e-06 | 0.0019236 | 3.7002e-06 | 5.1416e-06 | 0.0041379 | 0.0041937 | 0.00074933 | 0.28034 | 1.7122e-05 | 0.97357 | 5.6149e-07 | 7.1445e-06 | 1.6227e-05 | 2.9385e-06
e1 | 94620.2832 | e2 | -82.9221 |  |  |  | -0.2 | 0.63096 | 0.0063096 | 0.68869 | 0.68617 | 0.97739 | 0.98385 | 0.98025 | 1.2947e-05 | 0.0019896 | 0.001394 | 3.5477e-07 | -2.7012 | -2.8557 | 0.023873 | 3.5881 | 3030.7236 | 2.3592 |  | 0.001394 |  |  | 6.7648 | 0.98385 | 0.96796 | 0.98025 | 0.96089 | 0.96442 | 0.0019896 | 3.9586e-06 | 0.001394 | 1.9432e-06 | 2.7735e-06 | 0.0035982 | 0.0036573 | 0.00059562 | 0.29936 | 1.2947e-05 | 0.96796 | 3.5477e-07 | 3.9586e-06 | 1.4111e-05 | 2.3358e-06
f1 | -115433.2939 | f2 | 12.8656 |  |  |  | -0.1 | 0.79433 | 0.0079433 | 0.68639 | 0.68441 | 0.97278 | 0.98056 | 0.97773 | 7.992e-06 | 0.001451 | 0.0010036 | 2.0015e-07 | -2.8383 | -2.9984 | 0.025632 | 3.468 | 3048.5595 | 2.0031 |  | 0.0010036 |  |  |  | 0.98056 | 0.96149 | 0.97773 | 0.95596 | 0.95872 | 0.001451 | 2.1054e-06 | 0.0010036 | 1.0072e-06 | 1.4562e-06 | 0.002827 | 0.0028831 | 0.00044738 | 0.30833 | 7.992e-06 | 0.96149 | 2.0015e-07 | 2.1054e-06 | 1.1086e-05 | 1.7544e-06
g1 | 86795.8846 | [5 empty] | 0 | 1 | 0.01 | 0.68377 | 0.68249 | 0.96753 | 0.97681 | 0.97499 | 3.3091e-06 | 0.0010369 | 0.00071796 | 1.0174e-07 | -2.9843 | -3.1439 | 0.025489 | 3.352 | 3063.9696 | 1.6954 |  | 0.00071796 |  |  |  | 0.97681 | 0.95415 | 0.97499 | 0.9506 | 0.95238 | 0.0010369 | 1.0752e-06 | 0.00071796 | 5.1546e-07 | 7.4447e-07 | 0.0018191 | 0.0018623 | 0.00031897 | 0.30761 | 3.3091e-06 | 0.95415 | 1.0174e-07 | 1.0752e-06 | 7.1336e-06 | 1.2509e-06
h1 | -36813.4735 | [5 empty] | 0.1 | 1.2589 | 0.012589 | 0.68082 | 0.68041 | 0.96164 | 0.9726 | 0.97202 | 3.396e-07 | 0.0007266 | 0.00051042 | 4.6732e-08 | -3.1387 | -3.2921 | 0.023521 | 3.2398 | 3077.2313 | 1.4306 |  | 0.00051042 |  |  |  | 0.9726 | 0.94596 | 0.97202 | 0.94482 | 0.94539 | 0.0007266 | 5.2794e-07 | 0.00051042 | 2.6053e-07 | 3.7087e-07 | 0.00058275 | 0.00059916 | 0.00021618 | 0.29752 | 3.396e-07 | 0.94596 | 4.6732e-08 | 5.2794e-07 | 2.2853e-06 | 8.4775e-07
i1 | 6750.7003 | [5 empty] | 0.12 | 1.3183 | 0.013183 | 0.6802 | 0.67998 | 0.96039 | 0.97171 | 0.9714 | 9.5971e-08 | 0.00067517 | 0.00047641 | 3.9508e-08 | -3.1706 | -3.322 | 0.022933 | 3.2178 | 3079.6487 | 1.3823 |  | 0.00047641 |  |  |  | 0.97171 | 0.94422 | 0.9714 | 0.94362 | 0.94392 | 0.00067517 | 4.5586e-07 | 0.00047641 | 2.2696e-07 | 3.2165e-07 | 0.00030979 | 0.00031881 | 0.00019877 | 0.29439 | 9.5971e-08 | 0.94422 | 3.9508e-08 | 4.5586e-07 | 1.2149e-06 | 7.7947e-07
a | -0.83712 | b | 3.2278 |  |  |  | 0.14 | 1.3804 | 0.013804 | 0.67956 | 0.67954 | 0.95911 | 0.9708 | 0.97077 | 8.288e-10 | 0.00062692 | 0.00044455 | 3.326e-08 | -3.2028 | -3.3521 | 0.022289 | 3.196 | 3081.9925 | 1.3355 |  | 0.00044455 |  |  |  | 0.9708 | 0.94245 | 0.97077 | 0.94239 | 0.94242 | 0.00062692 | 3.9303e-07 | 0.00044455 | 1.9762e-07 | 2.787e-07 | 2.8789e-05 | 2.9655e-05 | 0.00018237 | 0.2909 | 8.288e-10 | 0.94245 | 3.326e-08 | 3.9303e-07 | 1.129e-07 | 7.1519e-07
abs log 1/α | 2 | [5 empty] | 0.16 | 1.4454 | 0.014454 | 0.67891 | 0.67909 | 0.95781 | 0.96987 | 0.97013 | 6.76e-08 | 0.0005817 | 0.00041472 | 2.7881e-08 | -3.2353 | -3.3822 | 0.021591 | 3.1743 | 3084.2644 | 1.2902 |  | 0.00041472 |  |  |  | 0.96987 | 0.94064 | 0.97013 | 0.94115 | 0.94089 | 0.0005817 | 3.3838e-07 | 0.00041472 | 1.72e-07 | 2.4125e-07 | -0.00026 | -0.00026808 | 0.00016698 | 0.28705 | 6.76e-08 | 0.94064 | 2.7881e-08 | 3.3838e-07 | -1.0196e-06 | 6.5481e-07
[7 empty] | 0.18 | 1.5136 | 0.015136 | 0.67824 | 0.67863 | 0.95649 | 0.96892 | 0.96948 | 3.0946e-07 | 0.00053936 | 0.00038681 | 2.3271e-08 | -3.2681 | -3.4125 | 0.020845 | 3.1528 | 3086.4665 | 1.2462 |  | 0.00038681 |  |  |  | 0.96892 | 0.93881 | 0.96948 | 0.93988 | 0.93934 | 0.00053936 | 2.909e-07 | 0.00038681 | 1.4962e-07 | 2.0863e-07 | -0.00055629 | -0.00057414 | 0.00015255 | 0.28283 | 3.0946e-07 | 0.93881 | 2.3271e-08 | 2.909e-07 | -2.1815e-06 | 5.9822e-07
[7 empty] | 0.2 | 1.5849 | 0.015849 | 0.67757 | 0.67817 | 0.95514 | 0.96796 | 0.96882 | 7.3925e-07 | 0.00049974 | 0.00036069 | 1.9336e-08 | -3.3013 | -3.4429 | 0.020055 | 3.1314 | 3088.6006 | 1.2036 |  | 0.00036069 |  |  |  | 0.96796 | 0.93694 | 0.96882 | 0.9386 | 0.93777 | 0.00049974 | 2.4974e-07 | 0.00036069 | 1.3009e-07 | 1.8025e-07 | -0.0008598 | -0.00088826 | 0.00013905 | 0.27825 | 7.3925e-07 | 0.93694 | 1.9336e-08 | 2.4974e-07 | -3.3717e-06 | 5.4531e-07
[7 empty] | 0.22 | 1.6596 | 0.016596 | 0.67688 | 0.6777 | 0.95377 | 0.96698 | 0.96815 | 1.3693e-06 | 0.00046272 | 0.00033625 | 1.5994e-08 | -3.3347 | -3.4733 | 0.019225 | 3.1101 | 3090.6683 | 1.1623 |  | 0.00033625 |  |  |  | 0.96698 | 0.93504 | 0.96815 | 0.93731 | 0.93618 | 0.00046272 | 2.1411e-07 | 0.00033625 | 1.1306e-07 | 1.5559e-07 | -0.0011702 | -0.0012102 | 0.00012647 | 0.27332 | 1.3693e-06 | 0.93504 | 1.5994e-08 | 2.1411e-07 | -4.589e-06 | 4.9595e-07
[7 empty] | 0.24 | 1.7378 | 0.017378 | 0.67619 | 0.67723 | 0.95237 | 0.96598 | 0.96747 | 2.2116e-06 | 0.00042814 | 0.00031339 | 1.3168e-08 | -3.3684 | -3.5039 | 0.01836 | 3.089 | 3092.6716 | 1.1223 |  | 0.00031339 |  |  |  | 0.96598 | 0.93312 | 0.96747 | 0.93599 | 0.93455 | 0.00042814 | 1.8331e-07 | 0.00031339 | 9.8216e-08 | 1.3418e-07 | -0.0014871 | -0.0015395 | 0.00011475 | 0.26802 | 2.2116e-06 | 0.93312 | 1.3168e-08 | 1.8331e-07 | -5.8319e-06 | 4.5001e-07
[7 empty] | 0.26 | 1.8197 | 0.018197 | 0.67548 | 0.67674 | 0.95096 | 0.96497 | 0.96678 | 3.2772e-06 | 0.00039589 | 0.00029202 | 1.0789e-08 | -3.4024 | -3.5346 | 0.017466 | 3.0681 | 3094.6121 | 1.0835 |  | 0.00029202 |  |  |  | 0.96497 | 0.93116 | 0.96678 | 0.93466 | 0.93291 | 0.00039589 | 1.5673e-07 | 0.00029202 | 8.5278e-08 | 1.1561e-07 | -0.0018103 | -0.001876 | 0.00010387 | 0.26237 | 3.2772e-06 | 0.93116 | 1.0789e-08 | 1.5673e-07 | -7.0992e-06 | 4.0733e-07
[7 empty] | 0.28 | 1.9055 | 0.019055 | 0.67476 | 0.67626 | 0.94952 | 0.96394 | 0.96608 | 4.5767e-06 | 0.00036583 | 0.00027205 | 8.7952e-09 | -3.4367 | -3.5654 | 0.016547 | 3.0473 | 3096.4916 | 1.046 |  | 0.00027205 |  |  |  | 0.96394 | 0.92918 | 0.96608 | 0.93331 | 0.93124 | 0.00036583 | 1.3383e-07 | 0.00027205 | 7.401e-08 | 9.9524e-08 | -0.0021393 | -0.0022194 | 9.3783e-05 | 0.25636 | 4.5767e-06 | 0.92918 | 8.7952e-09 | 1.3383e-07 | -8.3895e-06 | 3.6778e-07
[7 empty] | 0.3 | 1.9953 | 0.019953 | 0.67403 | 0.67576 | 0.94806 | 0.9629 | 0.96537 | 6.1198e-06 | 0.00033784 | 0.00025338 | 7.1327e-09 | -3.4713 | -3.5962 | 0.015608 | 3.0266 | 3098.3116 | 1.0097 |  | 0.00025338 |  |  |  | 0.9629 | 0.92717 | 0.96537 | 0.93194 | 0.92955 | 0.00033784 | 1.1413e-07 | 0.00025338 | 6.4202e-08 | 8.5601e-08 | -0.0024738 | -0.0025692 | 8.4455e-05 | 0.24999 | 6.1198e-06 | 0.92717 | 7.1327e-09 | 1.1413e-07 | -9.7013e-06 | 3.312e-07
[7 empty] | 0.32 | 2.0893 | 0.020893 | 0.67329 | 0.67526 | 0.94657 | 0.96184 | 0.96465 | 7.9154e-06 | 0.00031179 | 0.00023594 | 5.753e-09 | -3.5061 | -3.6272 | 0.014655 | 3.0061 | 3100.0739 | 0.97449 |  | 0.00023594 |  |  |  | 0.96184 | 0.92513 | 0.96465 | 0.93055 | 0.92784 | 0.00031179 | 9.7212e-08 | 0.00023594 | 5.5667e-08 | 7.3563e-08 | -0.0028134 | -0.0029251 | 7.5849e-05 | 0.24327 | 7.9154e-06 | 0.92513 | 5.753e-09 | 9.7212e-08 | -1.1033e-05 | 2.9745e-07
[7 empty] | 0.34 | 2.1878 | 0.021878 | 0.67254 | 0.67475 | 0.94507 | 0.96077 | 0.96392 | 9.9713e-06 | 0.00028757 | 0.00021965 | 4.6136e-09 | -3.5413 | -3.6583 | 0.013693 | 2.9857 | 3101.78 | 0.94042 |  | 0.00021965 |  |  |  | 0.96077 | 0.92307 | 0.96392 | 0.92915 | 0.92611 | 0.00028757 | 8.2698e-08 | 0.00021965 | 4.8246e-08 | 6.3165e-08 | -0.0031577 | -0.0032867 | 6.7924e-05 | 0.2362 | 9.9713e-06 | 0.92307 | 4.6136e-09 | 8.2698e-08 | -1.2383e-05 | 2.6637e-07
[7 empty] | 0.36 | 2.2909 | 0.022909 | 0.67178 | 0.67423 | 0.94355 | 0.95968 | 0.96319 | 1.2294e-05 | 0.00026508 | 0.00020444 | 3.6776e-09 | -3.5766 | -3.6894 | 0.012728 | 2.9654 | 3103.4315 | 0.90745 |  | 0.00020444 |  |  |  | 0.95968 | 0.92099 | 0.96319 | 0.92773 | 0.92435 | 0.00026508 | 7.0267e-08 | 0.00020444 | 4.1794e-08 | 5.4192e-08 | -0.0035063 | -0.0036537 | 6.0643e-05 | 0.22877 | 1.2294e-05 | 0.92099 | 3.6776e-09 | 7.0267e-08 | -1.375e-05 | 2.3782e-07
[7 empty] | 0.38 | 2.3988 | 0.023988 | 0.67101 | 0.67371 | 0.94201 | 0.95858 | 0.96244 | 1.4891e-05 | 0.0002442 | 0.00019024 | 2.9126e-09 | -3.6122 | -3.7207 | 0.011764 | 2.9453 | 3105.0299 | 0.87553 |  | 0.00019024 |  |  |  | 0.95858 | 0.91887 | 0.96244 | 0.92629 | 0.92257 | 0.0002442 | 5.9636e-08 | 0.00019024 | 3.619e-08 | 4.6456e-08 | -0.0038589 | -0.0040256 | 5.3968e-05 | 0.221 | 1.4891e-05 | 0.91887 | 2.9126e-09 | 5.9636e-08 | -1.5133e-05 | 2.1164e-07
[7 empty] | 0.4 | 2.5119 | 0.025119 | 0.67023 | 0.67318 | 0.94045 | 0.95747 | 0.96168 | 1.7765e-05 | 0.00022484 | 0.00017698 | 2.2909e-09 | -3.6481 | -3.7521 | 0.010807 | 2.9253 | 3106.5767 | 0.84465 |  | 0.00017698 |  |  |  | 0.95747 | 0.91674 | 0.96168 | 0.92483 | 0.92078 | 0.00022484 | 5.0555e-08 | 0.00017698 | 3.1322e-08 | 3.9793e-08 | -0.0042148 | -0.0044021 | 4.7863e-05 | 0.21287 | 1.7765e-05 | 0.91674 | 2.2909e-09 | 5.0555e-08 | -1.6529e-05 | 1.877e-07
[7 empty] | 0.42 | 2.6303 | 0.026303 | 0.66944 | 0.67264 | 0.93887 | 0.95634 | 0.96091 | 2.092e-05 | 0.0002069 | 0.00016461 | 1.7885e-09 | -3.6842 | -3.7835 | 0.0098614 | 2.9055 | 3108.0734 | 0.81476 |  | 0.00016461 |  |  |  | 0.95634 | 0.91458 | 0.96091 | 0.92335 | 0.91896 | 0.0002069 | 4.2809e-08 | 0.00016461 | 2.7098e-08 | 3.4059e-08 | -0.0045739 | -0.0047827 | 4.2291e-05 | 0.2044 | 2.092e-05 | 0.91458 | 1.7885e-09 | 4.2809e-08 | -1.7937e-05 | 1.6585e-07
[7 empty] | 0.44 | 2.7542 | 0.027542 | 0.66864 | 0.67209 | 0.93728 | 0.9552 | 0.96013 | 2.4359e-05 | 0.00019029 | 0.00015308 | 1.3851e-09 | -3.7206 | -3.8151 | 0.0089333 | 2.8858 | 3109.5214 | 0.78585 |  | 0.00015308 |  |  |  | 0.9552 | 0.9124 | 0.96013 | 0.92186 | 0.91712 | 0.00019029 | 3.6211e-08 | 0.00015308 | 2.3432e-08 | 2.9129e-08 | -0.0049355 | -0.005167 | 3.7217e-05 | 0.19558 | 2.4359e-05 | 0.9124 | 1.3851e-09 | 3.6211e-08 | -1.9355e-05 | 1.4595e-07
[7 empty] | 0.46 | 2.884 | 0.02884 | 0.66783 | 0.67154 | 0.93566 | 0.95405 | 0.95935 | 2.8084e-05 | 0.00017492 | 0.00014232 | 1.0633e-09 | -3.7572 | -3.8467 | 0.0080273 | 2.8662 | 3110.9221 | 0.75788 |  | 0.00014232 |  |  |  | 0.95405 | 0.9102 | 0.95935 | 0.92034 | 0.91526 | 0.00017492 | 3.0598e-08 | 0.00014232 | 2.0254e-08 | 2.4894e-08 | -0.0052994 | -0.0055547 | 3.2608e-05 | 0.18641 | 2.8084e-05 | 0.9102 | 1.0633e-09 | 3.0598e-08 | -2.0782e-05 | 1.2787e-07
[7 empty] | 0.48 | 3.02 | 0.0302 | 0.66702 | 0.67098 | 0.93404 | 0.95288 | 0.95855 | 3.2093e-05 | 0.00016071 | 0.00013228 | 8.0829e-10 | -3.7939 | -3.8785 | 0.0071484 | 2.8467 | 3112.2768 | 0.73083 |  | 0.00013228 |  |  |  | 0.95288 | 0.90798 | 0.95855 | 0.91881 | 0.91338 | 0.00016071 | 2.5829e-08 | 0.00013228 | 1.7499e-08 | 2.126e-08 | -0.005665 | -0.0059452 | 2.843e-05 | 0.1769 | 3.2093e-05 | 0.90798 | 8.0829e-10 | 2.5829e-08 | -2.2216e-05 | 1.1149e-07
[7 empty] | 0.5 | 3.1623 | 0.031623 | 0.66619 | 0.67042 | 0.93239 | 0.95171 | 0.95774 | 3.6385e-05 | 0.00014758 | 0.00012293 | 6.078e-10 | -3.831 | -3.9103 | 0.0063012 | 2.8274 | 3113.587 | 0.70467 |  | 0.00012293 |  |  |  | 0.95171 | 0.90575 | 0.95774 | 0.91726 | 0.91149 | 0.00014758 | 2.1781e-08 | 0.00012293 | 1.5112e-08 | 1.8143e-08 | -0.006032 | -0.0063381 | 2.4654e-05 | 0.16705 | 3.6385e-05 | 0.90575 | 6.078e-10 | 2.1781e-08 | -2.3655e-05 | 9.6681e-08
[7 empty] | 0.52 | 3.3113 | 0.033113 | 0.66536 | 0.66984 | 0.93073 | 0.95052 | 0.95692 | 4.0959e-05 | 0.00013546 | 0.00011421 | 4.5146e-10 | -3.8682 | -3.9423 | 0.0054903 | 2.8082 | 3114.8538 | 0.67938 |  | 0.00011421 |  |  |  | 0.95052 | 0.90349 | 0.95692 | 0.9157 | 0.90957 | 0.00013546 | 1.835e-08 | 0.00011421 | 1.3045e-08 | 1.5472e-08 | -0.0063999 | -0.0067331 | 2.1248e-05 | 0.15685 | 4.0959e-05 | 0.90349 | 4.5146e-10 | 1.835e-08 | -2.5098e-05 | 8.3324e-08
[7 empty] | 0.54 | 3.4674 | 0.034674 | 0.66453 | 0.66926 | 0.92905 | 0.94932 | 0.95609 | 4.581e-05 | 0.00012428 | 0.00010609 | 3.3066e-10 | -3.9056 | -3.9743 | 0.0047202 | 2.7892 | 3116.0786 | 0.65492 |  | 0.00010609 |  |  |  | 0.94932 | 0.90121 | 0.95609 | 0.91411 | 0.90764 | 0.00012428 | 1.5445e-08 | 0.00010609 | 1.1256e-08 | 1.3185e-08 | -0.0067683 | -0.0071296 | 1.8184e-05 | 0.14632 | 4.581e-05 | 0.90121 | 3.3066e-10 | 1.5445e-08 | -2.6542e-05 | 7.131e-08
[7 empty] | 0.56 | 3.6308 | 0.036308 | 0.66368 | 0.66868 | 0.92736 | 0.94812 | 0.95525 | 5.0933e-05 | 0.00011397 | 9.8529e-05 | 2.3827e-10 | -3.9432 | -4.0064 | 0.0039951 | 2.7703 | 3117.2626 | 0.63128 |  | 9.8529e-05 |  |  |  | 0.94812 | 0.89892 | 0.95525 | 0.91251 | 0.90569 | 0.00011397 | 1.2988e-08 | 9.8529e-05 | 9.708e-09 | 1.1229e-08 | -0.0071368 | -0.0075273 | 1.5436e-05 | 0.13544 | 5.0933e-05 | 0.89892 | 2.3827e-10 | 1.2988e-08 | -2.7987e-05 | 6.0533e-08
[7 empty] | 0.58 | 3.8019 | 0.038019 | 0.66283 | 0.66808 | 0.92566 | 0.9469 | 0.9544 | 5.6323e-05 | 0.00010446 | 9.1485e-05 | 1.6842e-10 | -3.981 | -4.0387 | 0.0033191 | 2.7515 | 3118.4071 | 0.60843 |  | 9.1485e-05 |  |  |  | 0.9469 | 0.89662 | 0.9544 | 0.91089 | 0.90372 | 0.00010446 | 1.0912e-08 | 9.1485e-05 | 8.3695e-09 | 9.5567e-09 | -0.0075049 | -0.0079257 | 1.2978e-05 | 0.12423 | 5.6323e-05 | 0.89662 | 1.6842e-10 | 1.0912e-08 | -2.9431e-05 | 5.0893e-08
[7 empty] | 0.6 | 3.9811 | 0.039811 | 0.66197 | 0.66748 | 0.92394 | 0.94567 | 0.95354 | 6.1971e-05 | 9.5711e-05 | 8.4926e-05 | 1.1633e-10 | -4.019 | -4.071 | 0.0026961 | 2.7328 | 3119.5131 | 0.58635 |  | 8.4926e-05 |  |  |  | 0.94567 | 0.8943 | 0.95354 | 0.90925 | 0.90174 | 9.5711e-05 | 9.1607e-09 | 8.4926e-05 | 7.2124e-09 | 8.1284e-09 | -0.0078722 | -0.0083244 | 1.0786e-05 | 0.11269 | 6.1971e-05 | 0.8943 | 1.1633e-10 | 9.1607e-09 | -3.0871e-05 | 4.2297e-08
[7 empty] | 0.62 | 4.1687 | 0.041687 | 0.66111 | 0.66687 | 0.92221 | 0.94444 | 0.95268 | 6.787e-05 | 8.7657e-05 | 7.882e-05 | 7.8089e-11 | -4.0572 | -4.1034 | 0.0021297 | 2.7143 | 3120.5819 | 0.565 |  | 7.882e-05 |  |  |  | 0.94444 | 0.89196 | 0.95268 | 0.90759 | 0.89974 | 8.7657e-05 | 7.6838e-09 | 7.882e-05 | 6.2126e-09 | 6.9092e-09 | -0.0082383 | -0.008723 | 8.8368e-06 | 0.10081 | 6.787e-05 | 0.89196 | 7.8089e-11 | 7.6838e-09 | -3.2307e-05 | 3.4654e-08
[7 empty] | 0.64 | 4.3652 | 0.043652 | 0.66024 | 0.66626 | 0.92047 | 0.94319 | 0.9518 | 7.4009e-05 | 8.0249e-05 | 7.3139e-05 | 5.0554e-11 | -4.0956 | -4.1359 | 0.0016234 | 2.6958 | 3121.6146 | 0.54439 |  | 7.3139e-05 |  |  |  | 0.94319 | 0.88961 | 0.9518 | 0.90592 | 0.89773 | 8.0249e-05 | 6.4399e-09 | 7.3139e-05 | 5.3493e-09 | 5.8693e-09 | -0.0086028 | -0.009121 | 7.1101e-06 | 0.088601 | 7.4009e-05 | 0.88961 | 5.0554e-11 | 6.4399e-09 | -3.3737e-05 | 2.7883e-08
[7 empty] | 0.66 | 4.5709 | 0.045709 | 0.65936 | 0.66563 | 0.91872 | 0.94194 | 0.95091 | 8.0378e-05 | 7.3438e-05 | 6.7852e-05 | 3.1202e-11 | -4.1341 | -4.1684 | 0.0011804 | 2.6776 | 3122.6122 | 0.52447 |  | 6.7852e-05 |  |  |  | 0.94194 | 0.88725 | 0.95091 | 0.90422 | 0.8957 | 7.3438e-05 | 5.3932e-09 | 6.7852e-05 | 4.6039e-09 | 4.9829e-09 | -0.0089654 | -0.009518 | 5.5859e-06 | 0.076062 | 8.0378e-05 | 0.88725 | 3.1202e-11 | 5.3932e-09 | -3.5158e-05 | 2.1905e-08
[7 empty] | 0.68 | 4.7863 | 0.047863 | 0.65848 | 0.665 | 0.91695 | 0.94068 | 0.95001 | 8.6966e-05 | 6.7181e-05 | 6.2935e-05 | 1.8025e-11 | -4.1728 | -4.2011 | 0.0008038 | 2.6594 | 3123.5759 | 0.50522 |  | 6.2935e-05 |  |  |  | 0.94068 | 0.88488 | 0.95001 | 0.90251 | 0.89365 | 6.7181e-05 | 4.5132e-09 | 6.2935e-05 | 3.9608e-09 | 4.228e-09 | -0.0093256 | -0.0099136 | 4.2456e-06 | 0.063196 | 8.6966e-05 | 0.88488 | 1.8025e-11 | 4.5132e-09 | -3.6571e-05 | 1.6649e-08
[7 empty] | 0.7 | 5.0119 | 0.050119 | 0.65759 | 0.66437 | 0.91518 | 0.93941 | 0.9491 | 9.376e-05 | 6.1434e-05 | 5.8362e-05 | 9.4373e-12 | -4.2116 | -4.2339 | 0.00049634 | 2.6413 | 3124.5066 | 0.48664 |  | 5.8362e-05 |  |  |  | 0.93941 | 0.8825 | 0.9491 | 0.90078 | 0.89159 | 6.1434e-05 | 3.7741e-09 | 5.8362e-05 | 3.4061e-09 | 3.5854e-09 | -0.009683 | -0.010307 | 3.072e-06 | 0.050005 | 9.376e-05 | 0.8825 | 9.4373e-12 | 3.7741e-09 | -3.7972e-05 | 1.2047e-08
[7 empty] | 0.72 | 5.2481 | 0.052481 | 0.6567 | 0.66372 | 0.91339 | 0.93814 | 0.94818 | 0.00010075 | 5.616e-05 | 5.411e-05 | 4.1998e-12 | -4.2506 | -4.2667 | 0.00026064 | 2.6234 | 3125.4055 | 0.46869 |  | 5.411e-05 |  |  |  | 0.93814 | 0.8801 | 0.94818 | 0.89904 | 0.88952 | 5.616e-05 | 3.1539e-09 | 5.411e-05 | 2.9279e-09 | 3.0388e-09 | -0.010037 | -0.010699 | 2.0494e-06 | 0.036492 | 0.00010075 | 0.8801 | 4.1998e-12 | 3.1539e-09 | -3.9362e-05 | 8.0367e-09
[7 empty] | 0.74 | 5.4954 | 0.054954 | 0.6558 | 0.66307 | 0.9116 | 0.93686 | 0.94724 | 0.00010791 | 5.1321e-05 | 5.0158e-05 | 1.3521e-12 | -4.2897 | -4.2997 | 9.9067e-05 | 2.6056 | 3126.2735 | 0.45136 |  | 5.0158e-05 |  |  |  | 0.93686 | 0.8777 | 0.94724 | 0.89727 | 0.88743 | 5.1321e-05 | 2.6338e-09 | 5.0158e-05 | 2.5158e-09 | 2.5742e-09 | -0.010388 | -0.011088 | 1.1628e-06 | 0.022658 | 0.00010791 | 0.8777 | 1.3521e-12 | 2.6338e-09 | -4.0737e-05 | 4.56e-09
[7 empty] | 0.76 | 5.7544 | 0.057544 | 0.6549 | 0.66241 | 0.9098 | 0.93557 | 0.9463 | 0.00011524 | 4.6884e-05 | 4.6485e-05 | 1.5902e-13 | -4.329 | -4.3327 | 1.3762e-05 | 2.5879 | 3127.1115 | 0.43463 |  | 4.6485e-05 |  |  |  | 0.93557 | 0.87529 | 0.9463 | 0.89549 | 0.88533 | 4.6884e-05 | 2.1981e-09 | 4.6485e-05 | 2.1609e-09 | 2.1794e-09 | -0.010735 | -0.011474 | 3.9878e-07 | 0.0085057 | 0.00011524 | 0.87529 | 1.5902e-13 | 2.1981e-09 | -4.2097e-05 | 1.5638e-09
[7 empty] | 0.78 | 6.0256 | 0.060256 | 0.65399 | 0.66175 | 0.90799 | 0.93428 | 0.94535 | 0.00012271 | 4.2817e-05 | 4.3072e-05 | 6.5155e-14 | -4.3684 | -4.3658 | 6.6634e-06 | 2.5704 | 3127.9204 | 0.41848 |  | 4.3072e-05 |  |  |  | 0.93428 | 0.87287 | 0.94535 | 0.89369 | 0.88322 | 4.2817e-05 | 1.8333e-09 | 4.3072e-05 | 1.8552e-09 | 1.8442e-09 | -0.011078 | -0.011857 | -2.5525e-07 | -0.0059615 | 0.00012271 | 0.87287 | 6.5155e-14 | 1.8333e-09 | -4.3441e-05 | -1.001e-09
[7 empty] | 0.8 | 6.3096 | 0.063096 | 0.65308 | 0.66107 | 0.90617 | 0.93298 | 0.94439 | 0.00013032 | 3.9092e-05 | 3.9902e-05 | 6.5741e-13 | -4.4079 | -4.399 | 7.9489e-05 | 2.5529 | 3128.7013 | 0.40288 |  | 3.9902e-05 |  |  |  | 0.93298 | 0.87044 | 0.94439 | 0.89188 | 0.88109 | 3.9092e-05 | 1.5281e-09 | 3.9902e-05 | 1.5922e-09 | 1.5598e-09 | -0.011416 | -0.012236 | -8.1081e-07 | -0.020741 | 0.00013032 | 0.87044 | 6.5741e-13 | 1.5281e-09 | -4.4767e-05 | -3.1796e-09
[7 empty] | 0.82 | 6.6069 | 0.066069 | 0.65217 | 0.66039 | 0.90434 | 0.93167 | 0.94342 | 0.00013804 | 3.568e-05 | 3.6958e-05 | 1.6344e-12 | -4.4476 | -4.4323 | 0.00023375 | 2.5356 | 3129.4549 | 0.38784 |  | 3.6958e-05 |  |  |  | 0.93167 | 0.86801 | 0.94342 | 0.89004 | 0.87896 | 3.568e-05 | 1.273e-09 | 3.6958e-05 | 1.3659e-09 | 1.3187e-09 | -0.011749 | -0.012611 | -1.2784e-06 | -0.035831 | 0.00013804 | 0.86801 | 1.6344e-12 | 1.273e-09 | -4.6074e-05 | -5.0135e-09
[7 empty] | 0.84 | 6.9183 | 0.069183 | 0.65125 | 0.65971 | 0.90251 | 0.93036 | 0.94244 | 0.00014585 | 3.2557e-05 | 3.4225e-05 | 2.7815e-12 | -4.4874 | -4.4657 | 0.00047075 | 2.5184 | 3130.1822 | 0.37331 |  | 3.4225e-05 |  |  |  | 0.93036 | 0.86557 | 0.94244 | 0.88819 | 0.87681 | 3.2557e-05 | 1.0599e-09 | 3.4225e-05 | 1.1713e-09 | 1.1142e-09 | -0.012077 | -0.012981 | -1.6678e-06 | -0.051227 | 0.00014585 | 0.86557 | 2.7815e-12 | 1.0599e-09 | -4.736e-05 | -6.5404e-09
[7 empty] | 0.86 | 7.2444 | 0.072444 | 0.65033 | 0.65901 | 0.90067 | 0.92905 | 0.94145 | 0.00015374 | 2.9699e-05 | 3.1687e-05 | 3.9509e-12 | -4.5273 | -4.4991 | 0.00079158 | 2.5013 | 3130.884 | 0.3593 |  | 3.1687e-05 |  |  |  | 0.92905 | 0.86313 | 0.94145 | 0.88632 | 0.87465 | 2.9699e-05 | 8.8204e-10 | 3.1687e-05 | 1.0041e-09 | 9.4107e-10 | -0.012399 | -0.013346 | -1.9877e-06 | -0.066928 | 0.00015374 | 0.86313 | 3.9509e-12 | 8.8204e-10 | -4.8625e-05 | -7.7949e-09
[7 empty] | 0.88 | 7.5858 | 0.075858 | 0.64941 | 0.65831 | 0.89882 | 0.92773 | 0.94044 | 0.0001617 | 2.7085e-05 | 2.9332e-05 | 5.0453e-12 | -4.5673 | -4.5327 | 0.0011972 | 2.4844 | 3131.5611 | 0.34578 |  | 2.9332e-05 |  |  |  | 0.92773 | 0.86068 | 0.94044 | 0.88444 | 0.87248 | 2.7085e-05 | 7.3362e-10 | 2.9332e-05 | 8.6034e-10 | 7.9445e-10 | -0.012716 | -0.013707 | -2.2462e-06 | -0.082929 | 0.0001617 | 0.86068 | 5.0453e-12 | 7.3362e-10 | -4.9867e-05 | -8.8085e-09
[7 empty] | 0.9 | 7.9433 | 0.079433 | 0.64848 | 0.6576 | 0.89697 | 0.92641 | 0.93943 | 0.00016969 | 2.4696e-05 | 2.7146e-05 | 6.0049e-12 | -4.6074 | -4.5663 | 0.0016882 | 2.4675 | 3132.2143 | 0.33274 |  | 2.7146e-05 |  |  |  | 0.92641 | 0.85823 | 0.93943 | 0.88253 | 0.87029 | 2.4696e-05 | 6.0987e-10 | 2.7146e-05 | 7.3691e-10 | 6.7039e-10 | -0.013027 | -0.014062 | -2.4505e-06 | -0.099228 | 0.00016969 | 0.85823 | 6.0049e-12 | 6.0987e-10 | -5.1085e-05 | -9.6098e-09
[7 empty] | 0.92 | 8.3176 | 0.083176 | 0.64755 | 0.65689 | 0.89511 | 0.92508 | 0.93841 | 0.00017771 | 2.2511e-05 | 2.5119e-05 | 6.798e-12 | -4.6476 | -4.6 | 0.0022653 | 2.4508 | 3132.8443 | 0.32016 |  | 2.5119e-05 |  |  |  | 0.92508 | 0.85577 | 0.93841 | 0.88061 | 0.8681 | 2.2511e-05 | 5.0676e-10 | 2.5119e-05 | 6.3094e-10 | 5.6545e-10 | -0.013331 | -0.014411 | -2.6073e-06 | -0.11582 | 0.00017771 | 0.85577 | 6.798e-12 | 5.0676e-10 | -5.2278e-05 | -1.0225e-08
[7 empty] | 0.94 | 8.7096 | 0.087096 | 0.64662 | 0.65616 | 0.89325 | 0.92375 | 0.93738 | 0.00018574 | 2.0515e-05 | 2.3238e-05 | 7.4122e-12 | -4.6879 | -4.6338 | 0.0029287 | 2.4341 | 3133.452 | 0.30803 |  | 2.3238e-05 |  |  |  | 0.92375 | 0.85331 | 0.93738 | 0.87868 | 0.8659 | 2.0515e-05 | 4.2088e-10 | 2.3238e-05 | 5.4e-10 | 4.7674e-10 | -0.013629 | -0.014753 | -2.7225e-06 | -0.13271 | 0.00018574 | 0.85331 | 7.4122e-12 | 4.2088e-10 | -5.3445e-05 | -1.0677e-08
[7 empty] | 0.96 | 9.1201 | 0.091201 | 0.64569 | 0.65543 | 0.89138 | 0.92241 | 0.93633 | 0.00019374 | 1.8693e-05 | 2.1494e-05 | 7.849e-12 | -4.7283 | -4.6677 | 0.0036786 | 2.4176 | 3134.038 | 0.29633 |  | 2.1494e-05 |  |  |  | 0.92241 | 0.85085 | 0.93633 | 0.87672 | 0.86369 | 1.8693e-05 | 3.4941e-10 | 2.1494e-05 | 4.62e-10 | 4.0178e-10 | -0.013919 | -0.01509 | -2.8016e-06 | -0.14988 | 0.00019374 | 0.85085 | 7.849e-12 | 3.4941e-10 | -5.4585e-05 | -1.0987e-08