[7 empty] | 0.98 | 9.5499 | 0.095499 | 0.64475 | 0.6547 | 0.88951 | 0.92108 | 0.93528 | 0.00020172 | 1.7028e-05 | 1.9877e-05 | 8.1189e-12 | -4.7688 | -4.7016 | 0.0045152 | 2.4012 | 3134.603 | 0.28504 |  | 1.9877e-05 |  |  |  | 0.92108 | 0.84839 | 0.93528 | 0.87475 | 0.86147 | 1.7028e-05 | 2.8995e-10 | 1.9877e-05 | 3.9511e-10 | 3.3847e-10 | -0.014203 | -0.01542 | -2.8494e-06 | -0.16733 | 0.00020172 | 0.84839 | 8.1189e-12 | 2.8995e-10 | -5.5697e-05 | -1.1174e-08
[7 empty] | 1 | 10 | 0.1 | 0.64382 | 0.65395 | 0.88763 | 0.91974 | 0.93422 | 0.00020964 | 1.5509e-05 | 1.8379e-05 | 8.2379e-12 | -4.8094 | -4.7357 | 0.0054382 | 2.3849 | 3135.1478 | 0.27417 |  | 1.8379e-05 |  |  |  | 0.91974 | 0.84592 | 0.93422 | 0.87276 | 0.85924 | 1.5509e-05 | 2.4052e-10 | 1.8379e-05 | 3.3778e-10 | 2.8503e-10 | -0.014479 | -0.015742 | -2.8702e-06 | -0.18507 | 0.00020964 | 0.84592 | 8.2379e-12 | 2.4052e-10 | -5.678e-05 | -1.1256e-08
[7 empty] | 1.02 | 10.4713 | 0.10471 | 0.64288 | 0.6532 | 0.88576 | 0.9184 | 0.93315 | 0.00021749 | 1.4122e-05 | 1.699e-05 | 8.225e-12 | -4.8501 | -4.7698 | 0.0064473 | 2.3688 | 3135.673 | 0.26368 |  | 1.699e-05 |  |  |  | 0.9184 | 0.84345 | 0.93315 | 0.87076 | 0.857 | 1.4122e-05 | 1.9943e-10 | 1.699e-05 | 2.8866e-10 | 2.3993e-10 | -0.014748 | -0.016058 | -2.8679e-06 | -0.20308 | 0.00021749 | 0.84345 | 8.225e-12 | 1.9943e-10 | -5.7834e-05 | -1.1247e-08
[7 empty] | 1.04 | 10.9648 | 0.10965 | 0.64194 | 0.65244 | 0.88388 | 0.91705 | 0.93206 | 0.00022525 | 1.2857e-05 | 1.5703e-05 | 8.1004e-12 | -4.8909 | -4.804 | 0.0075423 | 2.3527 | 3136.1793 | 0.25357 |  | 1.5703e-05 |  |  |  | 0.91705 | 0.84099 | 0.93206 | 0.86874 | 0.85475 | 1.2857e-05 | 1.653e-10 | 1.5703e-05 | 2.4659e-10 | 2.019e-10 | -0.015008 | -0.016366 | -2.8461e-06 | -0.22137 | 0.00022525 | 0.84099 | 8.1004e-12 | 1.653e-10 | -5.8856e-05 | -1.1161e-08
[7 empty] | 1.06 | 11.4815 | 0.11482 | 0.641 | 0.65168 | 0.88199 | 0.91571 | 0.93097 | 0.0002329 | 1.1703e-05 | 1.4511e-05 | 7.884e-12 | -4.9317 | -4.8383 | 0.0087224 | 2.3367 | 3136.6672 | 0.24383 |  | 1.4511e-05 |  |  |  | 0.91571 | 0.83852 | 0.93097 | 0.8667 | 0.8525 | 1.1703e-05 | 1.3697e-10 | 1.4511e-05 | 2.1057e-10 | 1.6983e-10 | -0.015261 | -0.016666 | -2.8078e-06 | -0.23992 | 0.0002329 | 0.83852 | 7.884e-12 | 1.3697e-10 | -5.9847e-05 | -1.1011e-08
[7 empty] | 1.08 | 12.0226 | 0.12023 | 0.64005 | 0.65091 | 0.8801 | 0.91436 | 0.92987 | 0.00024042 | 1.0651e-05 | 1.3407e-05 | 7.5948e-12 | -4.9726 | -4.8727 | 0.009987 | 2.3209 | 3137.1374 | 0.23444 |  | 1.3407e-05 |  |  |  | 0.91436 | 0.83605 | 0.92987 | 0.86465 | 0.85023 | 1.0651e-05 | 1.1345e-10 | 1.3407e-05 | 1.7975e-10 | 1.428e-10 | -0.015506 | -0.016958 | -2.7559e-06 | -0.25874 | 0.00024042 | 0.83605 | 7.5948e-12 | 1.1345e-10 | -6.0806e-05 | -1.0807e-08
[7 empty] | 1.1 | 12.5893 | 0.12589 | 0.63911 | 0.65013 | 0.87822 | 0.91301 | 0.92875 | 0.0002478 | 9.6922e-06 | 1.2385e-05 | 7.2502e-12 | -5.0136 | -4.9071 | 0.011335 | 2.3051 | 3137.5906 | 0.22539 |  | 1.2385e-05 |  |  |  | 0.91301 | 0.83359 | 0.92875 | 0.86258 | 0.84796 | 9.6922e-06 | 9.3938e-11 | 1.2385e-05 | 1.5338e-10 | 1.2004e-10 | -0.015742 | -0.017242 | -2.6926e-06 | -0.27781 | 0.0002478 | 0.83359 | 7.2502e-12 | 9.3938e-11 | -6.1733e-05 | -1.0559e-08
[7 empty] | 1.12 | 13.1826 | 0.13183 | 0.63816 | 0.64934 | 0.87632 | 0.91166 | 0.92763 | 0.00025502 | 8.8181e-06 | 1.1438e-05 | 6.8658e-12 | -5.0546 | -4.9416 | 0.012767 | 2.2895 | 3138.0272 | 0.21667 |  | 1.1438e-05 |  |  |  | 0.91166 | 0.83112 | 0.92763 | 0.8605 | 0.84568 | 8.8181e-06 | 7.7759e-11 | 1.1438e-05 | 1.3084e-10 | 1.0086e-10 | -0.015969 | -0.017517 | -2.6203e-06 | -0.29715 | 0.00025502 | 0.83112 | 6.8658e-12 | 7.7759e-11 | -6.2625e-05 | -1.0276e-08
[7 empty] | 1.14 | 13.8038 | 0.13804 | 0.63722 | 0.64855 | 0.87443 | 0.91031 | 0.9265 | 0.00026206 | 8.0216e-06 | 1.0562e-05 | 6.4552e-12 | -5.0957 | -4.9762 | 0.01428 | 2.274 | 3138.4478 | 0.20828 |  | 1.0562e-05 |  |  |  | 0.91031 | 0.82866 | 0.9265 | 0.8584 | 0.8434 | 8.0216e-06 | 6.4347e-11 | 1.0562e-05 | 1.1156e-10 | 8.4727e-11 | -0.016188 | -0.017783 | -2.5407e-06 | -0.31673 | 0.00026206 | 0.82866 | 6.4552e-12 | 6.4347e-11 | -6.3483e-05 | -9.9636e-09
[7 empty] | 1.16 | 14.4544 | 0.14454 | 0.63627 | 0.64775 | 0.87254 | 0.90896 | 0.92535 | 0.0002689 | 7.2961e-06 | 9.7517e-06 | 6.0299e-12 | -5.1369 | -5.0109 | 0.015873 | 2.2585 | 3138.853 | 0.20018 |  | 9.7517e-06 |  |  |  | 0.90896 | 0.8262 | 0.92535 | 0.85628 | 0.84111 | 7.2961e-06 | 5.3233e-11 | 9.7517e-06 | 9.5095e-11 | 7.1149e-11 | -0.016398 | -0.018041 | -2.4556e-06 | -0.33656 | 0.0002689 | 0.8262 | 6.0299e-12 | 5.3233e-11 | -6.4307e-05 | -9.6298e-09
[7 empty] | 1.18 | 15.1356 | 0.15136 | 0.63532 | 0.64694 | 0.87064 | 0.9076 | 0.9242 | 0.00027553 | 6.6352e-06 | 9.0016e-06 | 5.5997e-12 | -5.1781 | -5.0457 | 0.017547 | 2.2432 | 3139.2433 | 0.19239 |  | 9.0016e-06 |  |  |  | 0.9076 | 0.82374 | 0.9242 | 0.85415 | 0.83881 | 6.6352e-06 | 4.4026e-11 | 9.0016e-06 | 8.1029e-11 | 5.9728e-11 | -0.016599 | -0.018289 | -2.3664e-06 | -0.35664 | 0.00027553 | 0.82374 | 5.5997e-12 | 4.4026e-11 | -6.5095e-05 | -9.2799e-09
[7 empty] | 1.2 | 15.8489 | 0.15849 | 0.63437 | 0.64613 | 0.86875 | 0.90625 | 0.92304 | 0.00028193 | 6.0334e-06 | 8.3077e-06 | 5.1724e-12 | -5.2194 | -5.0805 | 0.019298 | 2.228 | 3139.6192 | 0.18489 |  | 8.3077e-06 |  |  |  | 0.90625 | 0.82129 | 0.92304 | 0.852 | 0.8365 | 6.0334e-06 | 3.6402e-11 | 8.3077e-06 | 6.9018e-11 | 5.0124e-11 | -0.016791 | -0.018528 | -2.2743e-06 | -0.37695 | 0.00028193 | 0.82129 | 5.1724e-12 | 3.6402e-11 | -6.5847e-05 | -8.9188e-09
[7 empty] | 1.22 | 16.5959 | 0.16596 | 0.63343 | 0.64531 | 0.86685 | 0.90489 | 0.92187 | 0.00028809 | 5.4855e-06 | 7.666e-06 | 4.7544e-12 | -5.2608 | -5.1154 | 0.021126 | 2.2129 | 3139.9812 | 0.17766 |  | 7.666e-06 |  |  |  | 0.90489 | 0.81883 | 0.92187 | 0.84984 | 0.83419 | 5.4855e-06 | 3.0091e-11 | 7.666e-06 | 5.8768e-11 | 4.2052e-11 | -0.016973 | -0.018757 | -2.1805e-06 | -0.39749 | 0.00028809 | 0.81883 | 4.7544e-12 | 3.0091e-11 | -6.6562e-05 | -8.5508e-09
[7 empty] | 1.24 | 17.378 | 0.17378 | 0.63248 | 0.64448 | 0.86495 | 0.90354 | 0.92069 | 0.000294 | 4.9868e-06 | 7.0726e-06 | 4.3506e-12 | -5.3022 | -5.1504 | 0.02303 | 2.1979 | 3140.3297 | 0.1707 |  | 7.0726e-06 |  |  |  | 0.90354 | 0.81638 | 0.92069 | 0.84766 | 0.83187 | 4.9868e-06 | 2.4868e-11 | 7.0726e-06 | 5.0022e-11 | 3.527e-11 | -0.017146 | -0.018977 | -2.0858e-06 | -0.41826 | 0.000294 | 0.81638 | 4.3506e-12 | 2.4868e-11 | -6.7241e-05 | -8.1796e-09
[7 empty] | 1.26 | 18.197 | 0.18197 | 0.63153 | 0.64365 | 0.86306 | 0.90218 | 0.91949 | 0.00029963 | 4.5329e-06 | 6.524e-06 | 3.9645e-12 | -5.3436 | -5.1855 | 0.025008 | 2.1829 | 3140.6653 | 0.164 |  | 6.524e-06 |  |  |  | 0.90218 | 0.81394 | 0.91949 | 0.84547 | 0.82955 | 4.5329e-06 | 2.0547e-11 | 6.524e-06 | 4.2563e-11 | 2.9573e-11 | -0.01731 | -0.019187 | -1.9911e-06 | -0.43926 | 0.00029963 | 0.81394 | 3.9645e-12 | 2.0547e-11 | -6.7882e-05 | -7.8083e-09
[7 empty] | 1.28 | 19.0546 | 0.19055 | 0.63058 | 0.6428 | 0.86116 | 0.90083 | 0.91829 | 0.00030498 | 4.1198e-06 | 6.0169e-06 | 3.5988e-12 | -5.3851 | -5.2206 | 0.027058 | 2.1681 | 3140.9884 | 0.15755 |  | 6.0169e-06 |  |  |  | 0.90083 | 0.81149 | 0.91829 | 0.84326 | 0.82722 | 4.1198e-06 | 1.6973e-11 | 6.0169e-06 | 3.6203e-11 | 2.4789e-11 | -0.017464 | -0.019386 | -1.8971e-06 | -0.46047 | 0.00030498 | 0.81149 | 3.5988e-12 | 1.6973e-11 | -6.8485e-05 | -7.4395e-09
[7 empty] | 1.3 | 19.9526 | 0.19953 | 0.62963 | 0.64196 | 0.85926 | 0.89947 | 0.91708 | 0.00031004 | 3.744e-06 | 5.5483e-06 | 3.2552e-12 | -5.4267 | -5.2558 | 0.029179 | 2.1534 | 3141.2994 | 0.15134 |  | 5.5483e-06 |  |  |  | 0.89947 | 0.80905 | 0.91708 | 0.84104 | 0.82489 | 3.744e-06 | 1.4018e-11 | 5.5483e-06 | 3.0783e-11 | 2.0773e-11 | -0.017608 | -0.019576 | -1.8042e-06 | -0.4819 | 0.00031004 | 0.80905 | 3.2552e-12 | 1.4018e-11 | -6.905e-05 | -7.0754e-09
[7 empty] | 1.32 | 20.893 | 0.20893 | 0.62868 | 0.6411 | 0.85737 | 0.89812 | 0.91586 | 0.00031478 | 3.4022e-06 | 5.1152e-06 | 2.9347e-12 | -5.4682 | -5.2911 | 0.031369 | 2.1388 | 3141.5988 | 0.14536 |  | 5.1152e-06 |  |  |  | 0.89812 | 0.80662 | 0.91586 | 0.8388 | 0.82255 | 3.4022e-06 | 1.1575e-11 | 5.1152e-06 | 2.6166e-11 | 1.7403e-11 | -0.017742 | -0.019755 | -1.7131e-06 | -0.50353 | 0.00031478 | 0.80662 | 2.9347e-12 | 1.1575e-11 | -6.9577e-05 | -6.718e-09
[7 empty] | 1.34 | 21.8776 | 0.21878 | 0.62774 | 0.64024 | 0.85547 | 0.89677 | 0.91463 | 0.00031921 | 3.0912e-06 | 4.7152e-06 | 2.6374e-12 | -5.5099 | -5.3265 | 0.033626 | 2.1243 | 3141.8869 | 0.13961 |  | 4.7152e-06 |  |  |  | 0.89677 | 0.80419 | 0.91463 | 0.83655 | 0.82021 | 3.0912e-06 | 9.5555e-12 | 4.7152e-06 | 2.2233e-11 | 1.4576e-11 | -0.017867 | -0.019923 | -1.624e-06 | -0.52536 | 0.00031921 | 0.80419 | 2.6374e-12 | 9.5555e-12 | -7.0065e-05 | -6.3687e-09
[7 empty] | 1.36 | 22.9087 | 0.22909 | 0.62679 | 0.63937 | 0.85358 | 0.89541 | 0.91339 | 0.00032332 | 2.8084e-06 | 4.3457e-06 | 2.3633e-12 | -5.5515 | -5.3619 | 0.035949 | 2.1099 | 3142.1641 | 0.13407 |  | 4.3457e-06 |  |  |  | 0.89541 | 0.80176 | 0.91339 | 0.83429 | 0.81786 | 2.8084e-06 | 7.8872e-12 | 4.3457e-06 | 1.8885e-11 | 1.2205e-11 | -0.017981 | -0.020081 | -1.5373e-06 | -0.5474 | 0.00032332 | 0.80176 | 2.3633e-12 | 7.8872e-12 | -7.0514e-05 | -6.0287e-09
[7 empty] | 1.38 | 23.9883 | 0.23988 | 0.62584 | 0.6385 | 0.85168 | 0.89406 | 0.91214 | 0.00032708 | 2.5513e-06 | 4.0045e-06 | 2.112e-12 | -5.5932 | -5.3974 | 0.038336 | 2.0956 | 3142.4309 | 0.12874 |  | 4.0045e-06 |  |  |  | 0.89406 | 0.79934 | 0.91214 | 0.83201 | 0.81551 | 2.5513e-06 | 6.509e-12 | 4.0045e-06 | 1.6036e-11 | 1.0217e-11 | -0.018085 | -0.020228 | -1.4533e-06 | -0.56962 | 0.00032708 | 0.79934 | 2.112e-12 | 6.509e-12 | -7.0923e-05 | -5.6991e-09
[7 empty] | 1.4 | 25.1189 | 0.25119 | 0.62489 | 0.63762 | 0.84979 | 0.89271 | 0.91089 | 0.0003305 | 2.3175e-06 | 3.6895e-06 | 1.8824e-12 | -5.635 | -5.433 | 0.040785 | 2.0814 | 3142.6876 | 0.12362 |  | 3.6895e-06 |  |  |  | 0.89271 | 0.79692 | 0.91089 | 0.82971 | 0.81315 | 2.3175e-06 | 5.3707e-12 | 3.6895e-06 | 1.3612e-11 | 8.5503e-12 | -0.01818 | -0.020365 | -1.372e-06 | -0.59203 | 0.0003305 | 0.79692 | 1.8824e-12 | 5.3707e-12 | -7.1293e-05 | -5.3805e-09
[7 empty] | 1.42 | 26.3027 | 0.26303 | 0.62395 | 0.63673 | 0.8479 | 0.89135 | 0.90962 | 0.00033356 | 2.1049e-06 | 3.3987e-06 | 1.6738e-12 | -5.6768 | -5.4687 | 0.043294 | 2.0672 | 3142.9345 | 0.11869 |  | 3.3987e-06 |  |  |  | 0.89135 | 0.79451 | 0.90962 | 0.82741 | 0.81079 | 2.1049e-06 | 4.4308e-12 | 3.3987e-06 | 1.1551e-11 | 7.154e-12 | -0.018264 | -0.02049 | -1.2937e-06 | -0.61462 | 0.00033356 | 0.79451 | 1.6738e-12 | 4.4308e-12 | -7.1622e-05 | -5.0735e-09
[7 empty] | 1.44 | 27.5423 | 0.27542 | 0.623 | 0.63584 | 0.84601 | 0.89 | 0.90834 | 0.00033627 | 1.9117e-06 | 3.1303e-06 | 1.4848e-12 | -5.7186 | -5.5044 | 0.045861 | 2.0532 | 3143.1721 | 0.11395 |  | 3.1303e-06 |  |  |  | 0.89 | 0.79211 | 0.90834 | 0.82508 | 0.80843 | 1.9117e-06 | 3.6548e-12 | 3.1303e-06 | 9.7986e-12 | 5.9843e-12 | -0.018338 | -0.020604 | -1.2185e-06 | -0.63739 | 0.00033627 | 0.79211 | 1.4848e-12 | 3.6548e-12 | -7.1912e-05 | -4.7785e-09
[7 empty] | 1.46 | 28.8403 | 0.2884 | 0.62206 | 0.63494 | 0.84412 | 0.88865 | 0.90706 | 0.0003386 | 1.7362e-06 | 2.8826e-06 | 1.3143e-12 | -5.7604 | -5.5402 | 0.048485 | 2.0393 | 3143.4006 | 0.10938 |  | 2.8826e-06 |  |  |  | 0.88865 | 0.78971 | 0.90706 | 0.82275 | 0.80606 | 1.7362e-06 | 3.0142e-12 | 2.8826e-06 | 8.3093e-12 | 5.0046e-12 | -0.018401 | -0.020707 | -1.1464e-06 | -0.66033 | 0.0003386 | 0.78971 | 1.3143e-12 | 3.0142e-12 | -7.2162e-05 | -4.4958e-09
[7 empty] | 1.48 | 30.1995 | 0.302 | 0.62111 | 0.63403 | 0.84223 | 0.88731 | 0.90576 | 0.00034057 | 1.5766e-06 | 2.6541e-06 | 1.161e-12 | -5.8023 | -5.5761 | 0.051164 | 2.0255 | 3143.6203 | 0.105 |  | 2.6541e-06 |  |  |  | 0.88731 | 0.78731 | 0.90576 | 0.8204 | 0.80369 | 1.5766e-06 | 2.4856e-12 | 2.6541e-06 | 7.0441e-12 | 4.1844e-12 | -0.018455 | -0.020798 | -1.0775e-06 | -0.68342 | 0.00034057 | 0.78731 | 1.161e-12 | 2.4856e-12 | -7.2371e-05 | -4.2254e-09
[7 empty] | 1.5 | 31.6228 | 0.31623 | 0.62017 | 0.63312 | 0.84034 | 0.88596 | 0.90446 | 0.00034216 | 1.4316e-06 | 2.4433e-06 | 1.0235e-12 | -5.8442 | -5.612 | 0.053895 | 2.0117 | 3143.8317 | 0.10078 |  | 2.4433e-06 |  |  |  | 0.88596 | 0.78492 | 0.90446 | 0.81804 | 0.80131 | 1.4316e-06 | 2.0494e-12 | 2.4433e-06 | 5.9695e-12 | 3.4977e-12 | -0.018498 | -0.020879 | -1.0117e-06 | -0.70668 | 0.00034216 | 0.78492 | 1.0235e-12 | 2.0494e-12 | -7.2539e-05 | -3.9674e-09
[7 empty] | 1.52 | 33.1131 | 0.33113 | 0.61923 | 0.6322 | 0.83846 | 0.88461 | 0.90314 | 0.00034337 | 1.2998e-06 | 2.2488e-06 | 9.0061e-13 | -5.8861 | -5.648 | 0.056677 | 1.9981 | 3144.0349 | 0.096718 |  | 2.2488e-06 |  |  |  | 0.88461 | 0.78254 | 0.90314 | 0.81567 | 0.79893 | 1.2998e-06 | 1.6896e-12 | 2.2488e-06 | 5.0573e-12 | 2.9231e-12 | -0.01853 | -0.020947 | -9.49e-07 | -0.73009 | 0.00034337 | 0.78254 | 9.0061e-13 | 1.6896e-12 | -7.2668e-05 | -3.7216e-09
[7 empty] | 1.54 | 34.6737 | 0.34674 | 0.61829 | 0.63128 | 0.83658 | 0.88327 | 0.90182 | 0.0003442 | 1.1801e-06 | 2.0696e-06 | 7.9106e-13 | -5.9281 | -5.6841 | 0.059508 | 1.9845 | 3144.2303 | 0.092817 |  | 2.0696e-06 |  |  |  | 0.88327 | 0.78017 | 0.90182 | 0.81328 | 0.79655 | 1.1801e-06 | 1.3927e-12 | 2.0696e-06 | 4.2831e-12 | 2.4424e-12 | -0.018553 | -0.021004 | -8.8941e-07 | -0.75365 | 0.0003442 | 0.78017 | 7.9106e-13 | 1.3927e-12 | -7.2755e-05 | -3.4879e-09
[7 empty] | 1.56 | 36.3078 | 0.36308 | 0.61735 | 0.63034 | 0.8347 | 0.88193 | 0.90049 | 0.00034464 | 1.0714e-06 | 1.9043e-06 | 6.9365e-13 | -5.97 | -5.7203 | 0.062386 | 1.971 | 3144.4181 | 0.089066 |  | 1.9043e-06 |  |  |  | 0.88193 | 0.7778 | 0.90049 | 0.81089 | 0.79417 | 1.0714e-06 | 1.1479e-12 | 1.9043e-06 | 3.6262e-12 | 2.0402e-12 | -0.018565 | -0.02105 | -8.3285e-07 | -0.77735 | 0.00034464 | 0.7778 | 6.9365e-13 | 1.1479e-12 | -7.2802e-05 | -3.2661e-09
[7 empty] | 1.58 | 38.0189 | 0.38019 | 0.61641 | 0.62941 | 0.83282 | 0.88059 | 0.89915 | 0.0003447 | 9.7264e-07 | 1.7519e-06 | 6.0724e-13 | -6.012 | -5.7565 | 0.065309 | 1.9577 | 3144.5987 | 0.08546 |  | 1.7519e-06 |  |  |  | 0.88059 | 0.77543 | 0.89915 | 0.80847 | 0.79178 | 9.7264e-07 | 9.4602e-13 | 1.7519e-06 | 3.0691e-12 | 1.704e-12 | -0.018566 | -0.021084 | -7.7925e-07 | -0.80118 | 0.0003447 | 0.77543 | 6.0724e-13 | 9.4602e-13 | -7.2808e-05 | -3.0559e-09
[7 empty] | 1.6 | 39.8107 | 0.39811 | 0.61547 | 0.62846 | 0.83095 | 0.87925 | 0.8978 | 0.00034437 | 8.8293e-07 | 1.6115e-06 | 5.3076e-13 | -6.0541 | -5.7928 | 0.068275 | 1.9444 | 3144.7723 | 0.081994 |  | 1.6115e-06 |  |  |  | 0.87925 | 0.77307 | 0.8978 | 0.80605 | 0.78939 | 8.8293e-07 | 7.7956e-13 | 1.6115e-06 | 2.5968e-12 | 1.4228e-12 | -0.018557 | -0.021106 | -7.2853e-07 | -0.82514 | 0.00034437 | 0.77307 | 5.3076e-13 | 7.7956e-13 | -7.2773e-05 | -2.857e-09
[7 empty] | 1.62 | 41.6869 | 0.41687 | 0.61454 | 0.62751 | 0.82907 | 0.87791 | 0.89645 | 0.00034366 | 8.0145e-07 | 1.4821e-06 | 4.6322e-13 | -6.0961 | -5.8291 | 0.071283 | 1.9312 | 3144.9391 | 0.078663 |  | 1.4821e-06 |  |  |  | 0.87791 | 0.77072 | 0.89645 | 0.80362 | 0.787 | 8.0145e-07 | 6.4232e-13 | 1.4821e-06 | 2.1965e-12 | 1.1878e-12 | -0.018538 | -0.021116 | -6.806e-07 | -0.84922 | 0.00034366 | 0.77072 | 4.6322e-13 | 6.4232e-13 | -7.2698e-05 | -2.669e-09
[7 empty] | 1.64 | 43.6516 | 0.43652 | 0.6136 | 0.62656 | 0.8272 | 0.87657 | 0.89508 | 0.00034256 | 7.2745e-07 | 1.3628e-06 | 4.037e-13 | -6.1382 | -5.8656 | 0.07433 | 1.9181 | 3145.0995 | 0.075461 |  | 1.3628e-06 |  |  |  | 0.87657 | 0.76838 | 0.89508 | 0.80117 | 0.7846 | 7.2745e-07 | 5.2919e-13 | 1.3628e-06 | 1.8573e-12 | 9.9139e-13 | -0.018508 | -0.021114 | -6.3537e-07 | -0.87342 | 0.00034256 | 0.76838 | 4.037e-13 | 5.2919e-13 | -7.2582e-05 | -2.4917e-09
[7 empty] | 1.66 | 45.7088 | 0.45709 | 0.61267 | 0.62559 | 0.82533 | 0.87524 | 0.89371 | 0.00034108 | 6.6026e-07 | 1.253e-06 | 3.5133e-13 | -6.1803 | -5.9021 | 0.077414 | 1.9051 | 3145.2536 | 0.072384 |  | 1.253e-06 |  |  |  | 0.87524 | 0.76604 | 0.89371 | 0.79871 | 0.78221 | 6.6026e-07 | 4.3594e-13 | 1.253e-06 | 1.57e-12 | 8.273e-13 | -0.018468 | -0.021101 | -5.9273e-07 | -0.89773 | 0.00034108 | 0.76604 | 3.5133e-13 | 4.3594e-13 | -7.2425e-05 | -2.3244e-09
[7 empty] | 1.68 | 47.863 | 0.47863 | 0.61173 | 0.62463 | 0.82347 | 0.87391 | 0.89232 | 0.00033922 | 5.9925e-07 | 1.1518e-06 | 3.0536e-13 | -6.2224 | -5.9386 | 0.080534 | 1.8922 | 3145.4017 | 0.069428 |  | 1.1518e-06 |  |  |  | 0.87391 | 0.76371 | 0.89232 | 0.79624 | 0.77981 | 5.9925e-07 | 3.591e-13 | 1.1518e-06 | 1.3267e-12 | 6.9024e-13 | -0.018418 | -0.021076 | -5.5259e-07 | -0.92214 | 0.00033922 | 0.76371 | 3.0536e-13 | 3.591e-13 | -7.2228e-05 | -2.167e-09
[7 empty] | 1.7 | 50.1187 | 0.50119 | 0.6108 | 0.62365 | 0.82161 | 0.87258 | 0.89093 | 0.00033699 | 5.4385e-07 | 1.0587e-06 | 2.6506e-13 | -6.2645 | -5.9752 | 0.083688 | 1.8793 | 3145.5439 | 0.066587 |  | 1.0587e-06 |  |  |  | 0.87258 | 0.76139 | 0.89093 | 0.79376 | 0.77741 | 5.4385e-07 | 2.9577e-13 | 1.0587e-06 | 1.1208e-12 | 5.7577e-13 | -0.018357 | -0.021038 | -5.1484e-07 | -0.94665 | 0.00033699 | 0.76139 | 2.6506e-13 | 2.9577e-13 | -7.199e-05 | -2.019e-09
[7 empty] | 1.72 | 52.4807 | 0.52481 | 0.60987 | 0.62267 | 0.81975 | 0.87125 | 0.88953 | 0.00033439 | 4.9355e-07 | 9.7292e-07 | 2.2979e-13 | -6.3067 | -6.0119 | 0.086873 | 1.8666 | 3145.6806 | 0.063858 |  | 9.7292e-07 |  |  |  | 0.87125 | 0.75907 | 0.88953 | 0.79127 | 0.775 | 4.9355e-07 | 2.436e-13 | 9.7292e-07 | 9.4658e-13 | 4.8019e-13 | -0.018286 | -0.020989 | -4.7937e-07 | -0.97126 | 0.00033439 | 0.75907 | 2.2979e-13 | 2.436e-13 | -7.1711e-05 | -1.8799e-09
[7 empty] | 1.74 | 54.9541 | 0.54954 | 0.60894 | 0.62169 | 0.81789 | 0.86992 | 0.88813 | 0.00033142 | 4.4789e-07 | 8.9397e-07 | 1.9898e-13 | -6.3488 | -6.0487 | 0.090089 | 1.8539 | 3145.8119 | 0.061237 |  | 8.9397e-07 |  |  |  | 0.86992 | 0.75676 | 0.88813 | 0.78877 | 0.7726 | 4.4789e-07 | 2.0061e-13 | 8.9397e-07 | 7.9918e-13 | 4.004e-13 | -0.018205 | -0.020927 | -4.4608e-07 | -0.99595 | 0.00033142 | 0.75676 | 1.9898e-13 | 2.0061e-13 | -7.1392e-05 | -1.7493e-09
[7 empty] | 1.76 | 57.544 | 0.57544 | 0.60802 | 0.6207 | 0.81603 | 0.8686 | 0.88671 | 0.00032809 | 4.0644e-07 | 8.213e-07 | 1.7211e-13 | -6.391 | -6.0855 | 0.093333 | 1.8413 | 3145.938 | 0.058718 |  | 8.213e-07 |  |  |  | 0.8686 | 0.75446 | 0.88671 | 0.78625 | 0.77019 | 4.0644e-07 | 1.6519e-13 | 8.213e-07 | 6.7454e-13 | 3.3381e-13 | -0.018113 | -0.020854 | -4.1486e-07 | -1.0207 | 0.00032809 | 0.75446 | 1.7211e-13 | 1.6519e-13 | -7.1033e-05 | -1.6269e-09
[7 empty] | 1.78 | 60.256 | 0.60256 | 0.60709 | 0.6197 | 0.81418 | 0.86727 | 0.88529 | 0.00032441 | 3.6881e-07 | 7.5443e-07 | 1.487e-13 | -6.4332 | -6.1224 | 0.096604 | 1.8288 | 3146.0591 | 0.0563 |  | 7.5443e-07 |  |  |  | 0.86727 | 0.75216 | 0.88529 | 0.78373 | 0.76778 | 3.6881e-07 | 1.3602e-13 | 7.5443e-07 | 5.6916e-13 | 2.7824e-13 | -0.018012 | -0.020768 | -3.8561e-07 | -1.0456 | 0.00032441 | 0.75216 | 1.487e-13 | 1.3602e-13 | -7.0633e-05 | -1.5122e-09
[7 empty] | 1.8 | 63.0957 | 0.63096 | 0.60617 | 0.6187 | 0.81234 | 0.86595 | 0.88385 | 0.00032039 | 3.3466e-07 | 6.929e-07 | 1.2833e-13 | -6.4754 | -6.1593 | 0.099899 | 1.8164 | 3146.1755 | 0.053977 |  | 6.929e-07 |  |  |  | 0.86595 | 0.74988 | 0.88385 | 0.7812 | 0.76538 | 3.3466e-07 | 1.12e-13 | 6.929e-07 | 4.801e-13 | 2.3188e-13 | -0.017899 | -0.02067 | -3.5824e-07 | -1.0705 | 0.00032039 | 0.74988 | 1.2833e-13 | 1.12e-13 | -7.0194e-05 | -1.4049e-09
[7 empty] | 1.82 | 66.0693 | 0.66069 | 0.60525 | 0.61769 | 0.81049 | 0.86464 | 0.88241 | 0.00031603 | 3.0365e-07 | 6.3629e-07 | 1.1065e-13 | -6.5176 | -6.1963 | 0.10322 | 1.8041 | 3146.2872 | 0.051746 |  | 6.3629e-07 |  |  |  | 0.86464 | 0.7476 | 0.88241 | 0.77865 | 0.76297 | 3.0365e-07 | 9.2206e-14 | 6.3629e-07 | 4.0486e-13 | 1.9321e-13 | -0.017777 | -0.02056 | -3.3263e-07 | -1.0954 | 0.00031603 | 0.7476 | 1.1065e-13 | 9.2206e-14 | -6.9715e-05 | -1.3044e-09
[7 empty] | 1.84 | 69.1831 | 0.69183 | 0.60432 | 0.61668 | 0.80865 | 0.86332 | 0.88096 | 0.00031134 | 2.7552e-07 | 5.8422e-07 | 9.5299e-14 | -6.5599 | -6.2334 | 0.10656 | 1.7919 | 3146.3945 | 0.049604 |  | 5.8422e-07 |  |  |  | 0.86332 | 0.74532 | 0.88096 | 0.7761 | 0.76055 | 2.7552e-07 | 7.5909e-14 | 5.8422e-07 | 3.4131e-13 | 1.6096e-13 | -0.017645 | -0.020438 | -3.087e-07 | -1.1205 | 0.00031134 | 0.74532 | 9.5299e-14 | 7.5909e-14 | -6.9196e-05 | -1.2106e-09
[7 empty] | 1.86 | 72.4436 | 0.72444 | 0.6034 | 0.61566 | 0.80681 | 0.86201 | 0.87951 | 0.00030634 | 2.4998e-07 | 5.3634e-07 | 8.2001e-14 | -6.6021 | -6.2706 | 0.10992 | 1.7797 | 3146.4975 | 0.047547 |  | 5.3634e-07 |  |  |  | 0.86201 | 0.74306 | 0.87951 | 0.77354 | 0.75814 | 2.4998e-07 | 6.2489e-14 | 5.3634e-07 | 2.8766e-13 | 1.3407e-13 | -0.017502 | -0.020304 | -2.8636e-07 | -1.1455 | 0.00030634 | 0.74306 | 8.2001e-14 | 6.2489e-14 | -6.8637e-05 | -1.123e-09
[7 empty] | 1.88 | 75.8578 | 0.75858 | 0.60249 | 0.61463 | 0.80497 | 0.8607 | 0.87805 | 0.00030102 | 2.268e-07 | 4.923e-07 | 7.0492e-14 | -6.6444 | -6.3078 | 0.11329 | 1.7676 | 3146.5964 | 0.045573 |  | 4.923e-07 |  |  |  | 0.8607 | 0.7408 | 0.87805 | 0.77096 | 0.75573 | 2.268e-07 | 5.1438e-14 | 4.923e-07 | 2.4236e-13 | 1.1165e-13 | -0.01735 | -0.020158 | -2.655e-07 | -1.1707 | 0.00030102 | 0.7408 | 7.0492e-14 | 5.1438e-14 | -6.8039e-05 | -1.0412e-09
[7 empty] | 1.9 | 79.4328 | 0.79433 | 0.60157 | 0.6136 | 0.80314 | 0.85939 | 0.87657 | 0.00029541 | 2.0577e-07 | 4.5182e-07 | 6.0544e-14 | -6.6866 | -6.345 | 0.11669 | 1.7556 | 3146.6913 | 0.043677 |  | 4.5182e-07 |  |  |  | 0.85939 | 0.73855 | 0.87657 | 0.76838 | 0.75332 | 2.0577e-07 | 4.234e-14 | 4.5182e-07 | 2.0414e-13 | 9.297e-14 | -0.017188 | -0.02 | -2.4606e-07 | -1.1958 | 0.00029541 | 0.73855 | 6.0544e-14 | 4.234e-14 | -6.7402e-05 | -9.6493e-10
[7 empty] | 1.92 | 83.1764 | 0.83176 | 0.60066 | 0.61257 | 0.80131 | 0.85808 | 0.8751 | 0.00028951 | 1.8668e-07 | 4.1461e-07 | 5.1953e-14 | -6.7289 | -6.3824 | 0.12009 | 1.7437 | 3146.7824 | 0.041858 |  | 4.1461e-07 |  |  |  | 0.85808 | 0.7363 | 0.8751 | 0.76579 | 0.7509 | 1.8668e-07 | 3.4849e-14 | 4.1461e-07 | 1.719e-13 | 7.7399e-14 | -0.017015 | -0.019829 | -2.2793e-07 | -1.221 | 0.00028951 | 0.7363 | 5.1953e-14 | 3.4849e-14 | -6.6726e-05 | -8.9385e-10
[7 empty] | 1.94 | 87.0964 | 0.87096 | 0.59974 | 0.61153 | 0.79949 | 0.85678 | 0.87361 | 0.00028334 | 1.6936e-07 | 3.8041e-07 | 4.4543e-14 | -6.7712 | -6.4197 | 0.12351 | 1.7319 | 3146.8699 | 0.040111 |  | 3.8041e-07 |  |  |  | 0.85678 | 0.73406 | 0.87361 | 0.76319 | 0.74849 | 1.6936e-07 | 2.8682e-14 | 3.8041e-07 | 1.4471e-13 | 6.4425e-14 | -0.016833 | -0.019647 | -2.1105e-07 | -1.2462 | 0.00028334 | 0.73406 | 4.4543e-14 | 2.8682e-14 | -6.6011e-05 | -8.2766e-10
[7 empty] | 1.96 | 91.2011 | 0.91201 | 0.59883 | 0.61048 | 0.79766 | 0.85547 | 0.87211 | 0.00027691 | 1.5364e-07 | 3.4898e-07 | 3.8158e-14 | -6.8135 | -6.4572 | 0.12695 | 1.7202 | 3146.9539 | 0.038435 |  | 3.4898e-07 |  |  |  | 0.85547 | 0.73184 | 0.87211 | 0.76058 | 0.74607 | 1.5364e-07 | 2.3605e-14 | 3.4898e-07 | 1.2179e-13 | 5.3617e-14 | -0.016641 | -0.019452 | -1.9534e-07 | -1.2714 | 0.00027691 | 0.73184 | 3.8158e-14 | 2.3605e-14 | -6.5258e-05 | -7.6604e-10
[7 empty] | 1.98 | 95.4993 | 0.95499 | 0.59792 | 0.60943 | 0.79584 | 0.85417 | 0.87061 | 0.00027024 | 1.3938e-07 | 3.201e-07 | 3.2662e-14 | -6.8558 | -6.4947 | 0.13039 | 1.7085 | 3147.0344 | 0.036826 |  | 3.201e-07 |  |  |  | 0.85417 | 0.72961 | 0.87061 | 0.75797 | 0.74366 | 1.3938e-07 | 1.9426e-14 | 3.201e-07 | 1.0247e-13 | 4.4616e-14 | -0.016439 | -0.019245 | -1.8073e-07 | -1.2966 | 0.00027024 | 0.72961 | 3.2662e-14 | 1.9426e-14 | -6.4466e-05 | -7.0873e-10
[7 empty] | 2 | 100 | 1 | 0.59701 | 0.60837 | 0.79403 | 0.85288 | 0.86911 | 0.00026332 | 1.2644e-07 | 2.9357e-07 | 2.7935e-14 | -6.8981 | -6.5323 | 0.13384 | 1.6969 | 3147.1117 | 0.035283 |  | 2.9357e-07 |  |  |  | 0.85288 | 0.7274 | 0.86911 | 0.75534 | 0.74124 | 1.2644e-07 | 1.5987e-14 | 2.9357e-07 | 8.6186e-14 | 3.7119e-14 | -0.016227 | -0.019027 | -1.6714e-07 | -1.3219 | 0.00026332 | 0.7274 | 2.7935e-14 | 1.5987e-14 | -6.3636e-05 | -6.5544e-10
[7 empty] | 2.02 | 104.7129 | 1.0471 | 0.59611 | 0.60731 | 0.79222 | 0.85158 | 0.86759 | 0.00025619 | 1.147e-07 | 2.6921e-07 | 2.3874e-14 | -6.9404 | -6.5699 | 0.1373 | 1.6854 | 3147.1859 | 0.033801 |  | 2.6921e-07 |  |  |  | 0.85158 | 0.72519 | 0.86759 | 0.75271 | 0.73882 | 1.147e-07 | 1.3155e-14 | 2.6921e-07 | 7.2473e-14 | 3.0877e-14 | -0.016006 | -0.018796 | -1.5451e-07 | -1.3471 | 0.00025619 | 0.72519 | 2.3874e-14 | 1.3155e-14 | -6.2769e-05 | -6.0593e-10
[7 empty] | 2.04 | 109.6478 | 1.0965 | 0.5952 | 0.60625 | 0.79041 | 0.85029 | 0.86607 | 0.00024886 | 1.0404e-07 | 2.4683e-07 | 2.0388e-14 | -6.9828 | -6.6076 | 0.14076 | 1.6739 | 3147.2571 | 0.03238 |  | 2.4683e-07 |  |  |  | 0.85029 | 0.723 | 0.86607 | 0.75007 | 0.73641 | 1.0404e-07 | 1.0825e-14 | 2.4683e-07 | 6.0925e-14 | 2.5681e-14 | -0.015775 | -0.018553 | -1.4279e-07 | -1.3724 | 0.00024886 | 0.723 | 2.0388e-14 | 1.0825e-14 | -6.1864e-05 | -5.5994e-10
[7 empty] | 2.06 | 114.8154 | 1.1482 | 0.5943 | 0.60518 | 0.7886 | 0.849 | 0.86454 | 0.00024134 | 9.4379e-08 | 2.2628e-07 | 1.7398e-14 | -7.0251 | -6.6454 | 0.14423 | 1.6626 | 3147.3254 | 0.031017 |  | 2.2628e-07 |  |  |  | 0.849 | 0.7208 | 0.86454 | 0.74742 | 0.73399 | 9.4379e-08 | 8.9073e-15 | 2.2628e-07 | 5.1202e-14 | 2.1356e-14 | -0.015535 | -0.018298 | -1.319e-07 | -1.3976 | 0.00024134 | 0.7208 | 1.7398e-14 | 8.9073e-15 | -6.0922e-05 | -5.1726e-10
[7 empty] | 2.08 | 120.2264 | 1.2023 | 0.5934 | 0.6041 | 0.7868 | 0.84772 | 0.863 | 0.00023364 | 8.561e-08 | 2.0741e-07 | 1.4836e-14 | -7.0675 | -6.6832 | 0.1477 | 1.6513 | 3147.3909 | 0.029709 |  | 2.0741e-07 |  |  |  | 0.84772 | 0.71862 | 0.863 | 0.74477 | 0.73158 | 8.561e-08 | 7.329e-15 | 2.0741e-07 | 4.302e-14 | 1.7757e-14 | -0.015285 | -0.018031 | -1.218e-07 | -1.4228 | 0.00023364 | 0.71862 | 1.4836e-14 | 7.329e-15 | -5.9942e-05 | -4.7766e-10
[7 empty] | 2.1 | 125.8925 | 1.2589 | 0.5925 | 0.60302 | 0.785 | 0.84643 | 0.86146 | 0.00022579 | 7.7655e-08 | 1.9009e-07 | 1.2643e-14 | -7.1098 | -6.721 | 0.15117 | 1.6401 | 3147.4537 | 0.028454 |  | 1.9009e-07 |  |  |  | 0.84643 | 0.71645 | 0.86146 | 0.74211 | 0.72916 | 7.7655e-08 | 6.0302e-15 | 1.9009e-07 | 3.6136e-14 | 1.4762e-14 | -0.015026 | -0.017752 | -1.1244e-07 | -1.4479 | 0.00022579 | 0.71645 | 1.2643e-14 | 6.0302e-15 | -5.8926e-05 | -4.4094e-10
[7 empty] | 2.12 | 131.8257 | 1.3183 | 0.5916 | 0.60193 | 0.78321 | 0.84515 | 0.85991 | 0.00021779 | 7.0437e-08 | 1.742e-07 | 1.0766e-14 | -7.1522 | -6.759 | 0.15464 | 1.629 | 3147.514 | 0.027251 |  | 1.742e-07 |  |  |  | 0.84515 | 0.71428 | 0.85991 | 0.73944 | 0.72675 | 7.0437e-08 | 4.9614e-15 | 1.742e-07 | 3.0345e-14 | 1.227e-14 | -0.014758 | -0.017462 | -1.0376e-07 | -1.4731 | 0.00021779 | 0.71428 | 1.0766e-14 | 4.9614e-15 | -5.7874e-05 | -4.069e-10
[7 empty] | 2.14 | 138.0384 | 1.3804 | 0.59071 | 0.60084 | 0.78142 | 0.84387 | 0.85835 | 0.00020968 | 6.389e-08 | 1.5961e-07 | 9.1621e-15 | -7.1946 | -6.7969 | 0.15811 | 1.6179 | 3147.5718 | 0.026096 |  | 1.5961e-07 |  |  |  | 0.84387 | 0.71212 | 0.85835 | 0.73676 | 0.72434 | 6.389e-08 | 4.0819e-15 | 1.5961e-07 | 2.5475e-14 | 1.0197e-14 | -0.01448 | -0.017159 | -9.5719e-08 | -1.4982 | 0.00020968 | 0.71212 | 9.1621e-15 | 4.0819e-15 | -5.6785e-05 | -3.7537e-10
[7 empty] | 2.16 | 144.544 | 1.4454 | 0.58982 | 0.59975 | 0.77963 | 0.84259 | 0.85679 | 0.00020145 | 5.795e-08 | 1.4622e-07 | 7.7921e-15 | -7.2369 | -6.835 | 0.16157 | 1.6069 | 3147.6272 | 0.02499 |  | 1.4622e-07 |  |  |  | 0.84259 | 0.70996 | 0.85679 | 0.73408 | 0.72192 | 5.795e-08 | 3.3583e-15 | 1.4622e-07 | 2.1381e-14 | 8.4737e-15 | -0.014193 | -0.016845 | -8.8273e-08 | -1.5232 | 0.00020145 | 0.70996 | 7.7921e-15 | 3.3583e-15 | -5.5661e-05 | -3.4617e-10
[7 empty] | 2.18 | 151.3561 | 1.5136 | 0.58892 | 0.59865 | 0.77785 | 0.84132 | 0.85522 | 0.00019315 | 5.2562e-08 | 1.3394e-07 | 6.6227e-15 | -7.2793 | -6.8731 | 0.16503 | 1.596 | 3147.6804 | 0.023928 |  | 1.3394e-07 |  |  |  | 0.84132 | 0.70782 | 0.85522 | 0.7314 | 0.71951 | 5.2562e-08 | 2.7628e-15 | 1.3394e-07 | 1.7941e-14 | 7.0403e-15 | -0.013898 | -0.016519 | -8.138e-08 | -1.5483 | 0.00019315 | 0.70782 | 6.6227e-15 | 2.7628e-15 | -5.4501e-05 | -3.1914e-10
[7 empty] | 2.2 | 158.4893 | 1.5849 | 0.58803 | 0.59755 | 0.77607 | 0.84005 | 0.85364 | 0.00018477 | 4.7675e-08 | 1.2268e-07 | 5.6253e-15 | -7.3217 | -6.9112 | 0.16849 | 1.5852 | 3147.7314 | 0.02291 |  | 1.2268e-07 |  |  |  | 0.84005 | 0.70568 | 0.85364 | 0.7287 | 0.7171 | 4.7675e-08 | 2.2729e-15 | 1.2268e-07 | 1.505e-14 | 5.8486e-15 | -0.013593 | -0.016181 | -7.5002e-08 | -1.5732 | 0.00018477 | 0.70568 | 5.6253e-15 | 2.2729e-15 | -5.3305e-05 | -2.9413e-10
[7 empty] | 2.22 | 165.9587 | 1.6596 | 0.58715 | 0.59644 | 0.77429 | 0.83878 | 0.85206 | 0.00017634 | 4.3241e-08 | 1.1234e-07 | 4.7753e-15 | -7.3641 | -6.9494 | 0.17194 | 1.5745 | 3147.7803 | 0.021934 |  | 1.1234e-07 |  |  |  | 0.83878 | 0.70355 | 0.85206 | 0.726 | 0.71469 | 4.3241e-08 | 1.8698e-15 | 1.1234e-07 | 1.2621e-14 | 4.8579e-15 | -0.013279 | -0.015832 | -6.9103e-08 | -1.5981 | 0.00017634 | 0.70355 | 4.7753e-15 | 1.8698e-15 | -5.2075e-05 | -2.7099e-10
[7 empty] | 2.24 | 173.7801 | 1.7378 | 0.58626 | 0.59533 | 0.77252 | 0.83751 | 0.85047 | 0.00016788 | 3.9219e-08 | 1.0287e-07 | 4.0513e-15 | -7.4065 | -6.9877 | 0.17538 | 1.5638 | 3147.8271 | 0.020999 |  | 1.0287e-07 |  |  |  | 0.83751 | 0.70143 | 0.85047 | 0.7233 | 0.71228 | 3.9219e-08 | 1.5381e-15 | 1.0287e-07 | 1.0582e-14 | 4.0344e-15 | -0.012957 | -0.01547 | -6.3649e-08 | -1.6229 | 0.00016788 | 0.70143 | 4.0513e-15 | 1.5381e-15 | -5.081e-05 | -2.4961e-10
[7 empty] | 2.26 | 181.9701 | 1.8197 | 0.58537 | 0.59421 | 0.77075 | 0.83625 | 0.84887 | 0.0001594 | 3.5571e-08 | 9.418e-08 | 3.435e-15 | -7.4489 | -7.026 | 0.17881 | 1.5532 | 3147.872 | 0.020102 |  | 9.418e-08 |  |  |  | 0.83625 | 0.69931 | 0.84887 | 0.72059 | 0.70987 | 3.5571e-08 | 1.2653e-15 | 9.418e-08 | 8.8699e-15 | 3.3501e-15 | -0.012625 | -0.015098 | -5.8609e-08 | -1.6477 | 0.0001594 | 0.69931 | 3.435e-15 | 1.2653e-15 | -4.9511e-05 | -2.2984e-10
[7 empty] | 2.28 | 190.5461 | 1.9055 | 0.58449 | 0.59309 | 0.76898 | 0.83499 | 0.84727 | 0.00015093 | 3.2262e-08 | 8.6214e-08 | 2.9109e-15 | -7.4913 | -7.0644 | 0.18224 | 1.5426 | 3147.9151 | 0.019242 |  | 8.6214e-08 |  |  |  | 0.83499 | 0.6972 | 0.84727 | 0.71787 | 0.70746 | 3.2262e-08 | 1.0408e-15 | 8.6214e-08 | 7.4329e-15 | 2.7814e-15 | -0.012286 | -0.014713 | -5.3953e-08 | -1.6724 | 0.00015093 | 0.6972 | 2.9109e-15 | 1.0408e-15 | -4.8179e-05 | -2.1158e-10
[7 empty] | 2.3 | 199.5262 | 1.9953 | 0.58361 | 0.59197 | 0.76722 | 0.83373 | 0.84567 | 0.00014249 | 2.926e-08 | 7.8913e-08 | 2.4654e-15 | -7.5337 | -7.1029 | 0.18565 | 1.5322 | 3147.9564 | 0.018418 |  | 7.8913e-08 |  |  |  | 0.83373 | 0.6951 | 0.84567 | 0.71515 | 0.70506 | 2.926e-08 | 8.5615e-16 | 7.8913e-08 | 6.2272e-15 | 2.309e-15 | -0.011937 | -0.014318 | -4.9653e-08 | -1.6969 | 0.00014249 | 0.6951 | 2.4654e-15 | 8.5615e-16 | -4.6812e-05 | -1.9472e-10
[7 empty] | 2.32 | 208.9296 | 2.0893 | 0.58273 | 0.59084 | 0.76546 | 0.83247 | 0.84405 | 0.0001341 | 2.6537e-08 | 7.222e-08 | 2.0869e-15 | -7.5761 | -7.1413 | 0.18905 | 1.5218 | 3147.9959 | 0.017628 |  | 7.222e-08 |  |  |  | 0.83247 | 0.69301 | 0.84405 | 0.71243 | 0.70265 | 2.6537e-08 | 7.0424e-16 | 7.222e-08 | 5.2157e-15 | 1.9165e-15 | -0.01158 | -0.01391 | -4.5683e-08 | -1.7214 | 0.0001341 | 0.69301 | 2.0869e-15 | 7.0424e-16 | -4.5412e-05 | -1.7915e-10
[7 empty] | 2.34 | 218.7762 | 2.1878 | 0.58185 | 0.5897 | 0.76371 | 0.83122 | 0.84244 | 0.00012577 | 2.4068e-08 | 6.6087e-08 | 1.7656e-15 | -7.6186 | -7.1799 | 0.19244 | 1.5114 | 3148.0338 | 0.016871 |  | 6.6087e-08 |  |  |  | 0.83122 | 0.69093 | 0.84244 | 0.7097 | 0.70025 | 2.4068e-08 | 5.7927e-16 | 6.6087e-08 | 4.3675e-15 | 1.5906e-15 | -0.011215 | -0.013492 | -4.2019e-08 | -1.7458 | 0.00012577 | 0.69093 | 1.7656e-15 | 5.7927e-16 | -4.3979e-05 | -1.6478e-10
[7 empty] | 2.36 | 229.0868 | 2.2909 | 0.58098 | 0.58857 | 0.76196 | 0.82997 | 0.84081 | 0.00011753 | 2.1828e-08 | 6.0467e-08 | 1.493e-15 | -7.661 | -7.2185 | 0.19581 | 1.5012 | 3148.0702 | 0.016146 |  | 6.0467e-08 |  |  |  | 0.82997 | 0.68885 | 0.84081 | 0.70696 | 0.69785 | 2.1828e-08 | 4.7647e-16 | 6.0467e-08 | 3.6563e-15 | 1.3199e-15 | -0.010841 | -0.013062 | -3.8639e-08 | -1.7701 | 0.00011753 | 0.68885 | 1.493e-15 | 4.7647e-16 | -4.2514e-05 | -1.5153e-10
[7 empty] | 2.38 | 239.8833 | 2.3988 | 0.58011 | 0.58743 | 0.76021 | 0.82872 | 0.83918 | 0.0001094 | 1.9797e-08 | 5.5318e-08 | 1.2618e-15 | -7.7034 | -7.2571 | 0.19917 | 1.491 | 3148.105 | 0.01545 |  | 5.5318e-08 |  |  |  | 0.82872 | 0.68678 | 0.83918 | 0.70423 | 0.69545 | 1.9797e-08 | 3.919e-16 | 5.5318e-08 | 3.0601e-15 | 1.0951e-15 | -0.010459 | -0.012621 | -3.5522e-08 | -1.7943 | 0.0001094 | 0.68678 | 1.2618e-15 | 3.919e-16 | -4.1017e-05 | -1.393e-10
[7 empty] | 2.4 | 251.1886 | 2.5119 | 0.57923 | 0.58628 | 0.75847 | 0.82748 | 0.83755 | 0.00010139 | 1.7954e-08 | 5.0602e-08 | 1.0659e-15 | -7.7458 | -7.2958 | 0.20251 | 1.4809 | 3148.1384 | 0.014784 |  | 5.0602e-08 |  |  |  | 0.82748 | 0.68472 | 0.83755 | 0.70148 | 0.69305 | 1.7954e-08 | 3.2234e-16 | 5.0602e-08 | 2.5605e-15 | 9.085e-16 | -0.010069 | -0.012169 | -3.2648e-08 | -1.8184 | 0.00010139 | 0.68472 | 1.0659e-15 | 3.2234e-16 | -3.9487e-05 | -1.2803e-10
[7 empty] | 2.42 | 263.0268 | 2.6303 | 0.57836 | 0.58513 | 0.75673 | 0.82624 | 0.83591 | 9.3532e-05 | 1.6283e-08 | 4.6282e-08 | 8.9994e-16 | -7.7883 | -7.3346 | 0.20583 | 1.4708 | 3148.1703 | 0.014146 |  | 4.6282e-08 |  |  |  | 0.82624 | 0.68266 | 0.83591 | 0.69874 | 0.69066 | 1.6283e-08 | 2.6512e-16 | 4.6282e-08 | 2.142e-15 | 7.5359e-16 | -0.0096712 | -0.011705 | -2.9999e-08 | -1.8424 | 9.3532e-05 | 0.68266 | 8.9994e-16 | 2.6512e-16 | -3.7926e-05 | -1.1764e-10
[7 empty] | 2.44 | 275.4229 | 2.7542 | 0.5775 | 0.58398 | 0.75499 | 0.825 | 0.83426 | 8.5844e-05 | 1.4767e-08 | 4.2325e-08 | 7.5947e-16 | -7.8307 | -7.3734 | 0.20914 | 1.4609 | 3148.2009 | 0.013535 |  | 4.2325e-08 |  |  |  | 0.825 | 0.68062 | 0.83426 | 0.69599 | 0.68826 | 1.4767e-08 | 2.1806e-16 | 4.2325e-08 | 1.7914e-15 | 6.2501e-16 | -0.0092652 | -0.011231 | -2.7559e-08 | -1.8662 | 8.5844e-05 | 0.68062 | 7.5947e-16 | 2.1806e-16 | -3.6334e-05 | -1.0807e-10
[7 empty] | 2.46 | 288.4032 | 2.884 | 0.57663 | 0.58283 | 0.75326 | 0.82376 | 0.83261 | 7.8347e-05 | 1.3392e-08 | 3.8703e-08 | 6.4062e-16 | -7.8732 | -7.4123 | 0.21242 | 1.451 | 3148.2303 | 0.012949 |  | 3.8703e-08 |  |  |  | 0.82376 | 0.67858 | 0.83261 | 0.69324 | 0.68587 | 1.3392e-08 | 1.7935e-16 | 3.8703e-08 | 1.4979e-15 | 5.1831e-16 | -0.0088514 | -0.010745 | -2.531e-08 | -1.89 | 7.8347e-05 | 0.67858 | 6.4062e-16 | 1.7935e-16 | -3.4711e-05 | -9.9257e-11
[7 empty] | 2.48 | 301.9952 | 3.02 | 0.57577 | 0.58167 | 0.75153 | 0.82252 | 0.83095 | 7.1061e-05 | 1.2145e-08 | 3.5386e-08 | 5.4012e-16 | -7.9156 | -7.4512 | 0.21569 | 1.4411 | 3148.2584 | 0.012388 |  | 3.5386e-08 |  |  |  | 0.82252 | 0.67655 | 0.83095 | 0.69048 | 0.68348 | 1.2145e-08 | 1.4751e-16 | 3.5386e-08 | 1.2521e-15 | 4.2977e-16 | -0.0084298 | -0.010249 | -2.324e-08 | -1.9135 | 7.1061e-05 | 0.67655 | 5.4012e-16 | 1.4751e-16 | -3.3058e-05 | -9.1139e-11
[7 empty] | 2.5 | 316.2278 | 3.1623 | 0.5749 | 0.58051 | 0.74981 | 0.82129 | 0.82929 | 6.4009e-05 | 1.1014e-08 | 3.2349e-08 | 4.5517e-16 | -7.958 | -7.4901 | 0.21893 | 1.4313 | 3148.2853 | 0.01185 |  | 3.2349e-08 |  |  |  | 0.82129 | 0.67452 | 0.82929 | 0.68773 | 0.68109 | 1.1014e-08 | 1.2132e-16 | 3.2349e-08 | 1.0465e-15 | 3.563e-16 | -0.0080005 | -0.0097414 | -2.1335e-08 | -1.937 | 6.4009e-05 | 0.67452 | 4.5517e-16 | 1.2132e-16 | -3.1375e-05 | -8.3666e-11
[7 empty] | 2.52 | 331.1311 | 3.3113 | 0.57404 | 0.57934 | 0.74809 | 0.82006 | 0.82763 | 5.721e-05 | 9.9887e-09 | 2.957e-08 | 3.8341e-16 | -8.0005 | -7.5292 | 0.22216 | 1.4216 | 3148.3111 | 0.011335 |  | 2.957e-08 |  |  |  | 0.82006 | 0.6725 | 0.82763 | 0.68497 | 0.67871 | 9.9887e-09 | 9.9775e-17 | 2.957e-08 | 8.7437e-16 | 2.9536e-16 | -0.0075637 | -0.0092233 | -1.9581e-08 | -1.9603 | 5.721e-05 | 0.6725 | 3.8341e-16 | 9.9775e-17 | -2.9662e-05 | -7.6788e-11
[7 empty] | 2.54 | 346.7369 | 3.4674 | 0.57319 | 0.57817 | 0.74637 | 0.81884 | 0.82596 | 5.0686e-05 | 9.0586e-09 | 2.7026e-08 | 3.2283e-16 | -8.0429 | -7.5682 | 0.22536 | 1.412 | 3148.3358 | 0.010842 |  | 2.7026e-08 |  |  |  | 0.81884 | 0.67049 | 0.82596 | 0.6822 | 0.67632 | 9.0586e-09 | 8.2058e-17 | 2.7026e-08 | 7.304e-16 | 2.4482e-16 | -0.0071194 | -0.0086946 | -1.7967e-08 | -1.9835 | 5.0686e-05 | 0.67049 | 3.2283e-16 | 8.2058e-17 | -2.7919e-05 | -7.046e-11
[7 empty] | 2.56 | 363.0781 | 3.6308 | 0.57233 | 0.577 | 0.74466 | 0.81761 | 0.82428 | 4.4459e-05 | 8.215e-09 | 2.4698e-08 | 2.7169e-16 | -8.0854 | -7.6073 | 0.22854 | 1.4024 | 3148.3594 | 0.01037 |  | 2.4698e-08 |  |  |  | 0.81761 | 0.66849 | 0.82428 | 0.67944 | 0.67394 | 8.215e-09 | 6.7486e-17 | 2.4698e-08 | 6.1e-16 | 2.029e-16 | -0.0066678 | -0.0081551 | -1.6483e-08 | -2.0065 | 4.4459e-05 | 0.66849 | 2.7169e-16 | 6.7486e-17 | -2.6148e-05 | -6.464e-11
[7 empty] | 2.58 | 380.1894 | 3.8019 | 0.57148 | 0.57582 | 0.74295 | 0.81639 | 0.8226 | 3.8549e-05 | 7.4499e-09 | 2.2568e-08 | 2.2856e-16 | -8.1278 | -7.6465 | 0.23169 | 1.3929 | 3148.3821 | 0.0099179 |  | 2.2568e-08 |  |  |  | 0.81639 | 0.6665 | 0.8226 | 0.67667 | 0.67157 | 7.4499e-09 | 5.5502e-17 | 2.2568e-08 | 5.0932e-16 | 1.6813e-16 | -0.0062088 | -0.0076052 | -1.5118e-08 | -2.0293 | 3.8549e-05 | 0.6665 | 2.2856e-16 | 5.5502e-17 | -2.4348e-05 | -5.9287e-11
[7 empty] | 2.6 | 398.1072 | 3.9811 | 0.57062 | 0.57464 | 0.74124 | 0.81517 | 0.82092 | 3.2978e-05 | 6.7561e-09 | 2.062e-08 | 1.922e-16 | -8.1703 | -7.6857 | 0.23482 | 1.3834 | 3148.4038 | 0.0094849 |  | 2.062e-08 |  |  |  | 0.81517 | 0.66451 | 0.82092 | 0.67391 | 0.66919 | 6.7561e-09 | 4.5645e-17 | 2.062e-08 | 4.2517e-16 | 1.3931e-16 | -0.0057427 | -0.0070447 | -1.3863e-08 | -2.052 | 3.2978e-05 | 0.66451 | 1.922e-16 | 4.5645e-17 | -2.252e-05 | -5.4367e-11
[7 empty] | 2.62 | 416.8694 | 4.1687 | 0.56977 | 0.57346 | 0.73954 | 0.81396 | 0.81923 | 2.7767e-05 | 6.1268e-09 | 1.8837e-08 | 1.6155e-16 | -8.2128 | -7.725 | 0.23793 | 1.374 | 3148.4245 | 0.0090704 |  | 1.8837e-08 |  |  |  | 0.81396 | 0.66253 | 0.81923 | 0.67114 | 0.66682 | 6.1268e-09 | 3.7538e-17 | 1.8837e-08 | 3.5483e-16 | 1.1541e-16 | -0.0052694 | -0.0064738 | -1.271e-08 | -2.0745 | 2.7767e-05 | 0.66253 | 1.6155e-16 | 3.7538e-17 | -2.0664e-05 | -4.9844e-11
[7 empty] | 2.64 | 436.5158 | 4.3652 | 0.56892 | 0.57227 | 0.73784 | 0.81275 | 0.81754 | 2.2936e-05 | 5.5562e-09 | 1.7207e-08 | 1.3573e-16 | -8.2552 | -7.7643 | 0.241 | 1.3647 | 3148.4444 | 0.0086734 |  | 1.7207e-08 |  |  |  | 0.81275 | 0.66056 | 0.81754 | 0.66836 | 0.66445 | 5.5562e-09 | 3.0871e-17 | 1.7207e-08 | 2.9607e-16 | 9.5603e-17 | -0.0047892 | -0.0058926 | -1.1651e-08 | -2.0969 | 2.2936e-05 | 0.66056 | 1.3573e-16 | 3.0871e-17 | -1.8781e-05 | -4.5688e-11
[7 empty] | 2.66 | 457.0882 | 4.5709 | 0.56808 | 0.57109 | 0.73615 | 0.81154 | 0.81584 | 1.8508e-05 | 5.0386e-09 | 1.5716e-08 | 1.14e-16 | -8.2977 | -7.8037 | 0.24406 | 1.3555 | 3148.4634 | 0.0082934 |  | 1.5716e-08 |  |  |  | 0.81154 | 0.65859 | 0.81584 | 0.66559 | 0.66208 | 5.0386e-09 | 2.5388e-17 | 1.5716e-08 | 2.4698e-16 | 7.9185e-17 | -0.0043021 | -0.0053012 | -1.0677e-08 | -2.119 | 1.8508e-05 | 0.65859 | 1.14e-16 | 2.5388e-17 | -1.6871e-05 | -4.1871e-11
[7 empty] | 2.68 | 478.6301 | 4.7863 | 0.56723 | 0.5699 | 0.73446 | 0.81033 | 0.81414 | 1.4502e-05 | 4.5693e-09 | 1.4352e-08 | 9.5706e-17 | -8.3402 | -7.8431 | 0.24708 | 1.3463 | 3148.4817 | 0.0079297 |  | 1.4352e-08 |  |  |  | 0.81033 | 0.65663 | 0.81414 | 0.66282 | 0.65972 | 4.5693e-09 | 2.0878e-17 | 1.4352e-08 | 2.0599e-16 | 6.5579e-17 | -0.0038082 | -0.0046995 | -9.7829e-09 | -2.141 | 1.4502e-05 | 0.65663 | 9.5706e-17 | 2.0878e-17 | -1.4934e-05 | -3.8364e-11
[7 empty] | 2.7 | 501.1872 | 5.0119 | 0.56639 | 0.5687 | 0.73277 | 0.80912 | 0.81243 | 1.094e-05 | 4.1436e-09 | 1.3106e-08 | 8.0317e-17 | -8.3826 | -7.8825 | 0.25008 | 1.3371 | 3148.4991 | 0.0075814 |  | 1.3106e-08 |  |  |  | 0.80912 | 0.65468 | 0.81243 | 0.66004 | 0.65736 | 4.1436e-09 | 1.717e-17 | 1.3106e-08 | 1.7176e-16 | 5.4305e-17 | -0.0033075 | -0.0040878 | -8.962e-09 | -2.1628 | 1.094e-05 | 0.65468 | 8.0317e-17 | 1.717e-17 | -1.2971e-05 | -3.5145e-11
[7 empty] | 2.72 | 524.8075 | 5.2481 | 0.56555 | 0.56751 | 0.73109 | 0.80792 | 0.81072 | 7.8419e-06 | 3.7576e-09 | 1.1966e-08 | 6.7377e-17 | -8.4251 | -7.9221 | 0.25304 | 1.3281 | 3148.5158 | 0.0072481 |  | 1.1966e-08 |  |  |  | 0.80792 | 0.65274 | 0.81072 | 0.65727 | 0.655 | 3.7576e-09 | 1.412e-17 | 1.1966e-08 | 1.4318e-16 | 4.4964e-17 | -0.0028003 | -0.0034661 | -8.2083e-09 | -2.1845 | 7.8419e-06 | 0.65274 | 6.7377e-17 | 1.412e-17 | -1.0982e-05 | -3.219e-11
[7 empty] | 2.74 | 549.5409 | 5.4954 | 0.56471 | 0.56631 | 0.72941 | 0.80672 | 0.80901 | 5.2286e-06 | 3.4076e-09 | 1.0924e-08 | 5.65e-17 | -8.4676 | -7.9616 | 0.25598 | 1.3191 | 3148.5318 | 0.0069291 |  | 1.0924e-08 |  |  |  | 0.80672 | 0.6508 | 0.80901 | 0.6545 | 0.65265 | 3.4076e-09 | 1.1611e-17 | 1.0924e-08 | 1.1934e-16 | 3.7225e-17 | -0.0022866 | -0.0028344 | -7.5167e-09 | -2.2059 | 5.2286e-06 | 0.6508 | 5.65e-17 | 1.1611e-17 | -8.9671e-06 | -2.9477e-11
[7 empty] | 2.76 | 575.4399 | 5.7544 | 0.56387 | 0.5651 | 0.72774 | 0.80553 | 0.80729 | 3.1205e-06 | 3.0901e-09 | 9.9721e-09 | 4.7362e-17 | -8.51 | -8.0012 | 0.25889 | 1.3101 | 3148.5471 | 0.0066238 |  | 9.9721e-09 |  |  |  | 0.80553 | 0.64887 | 0.80729 | 0.65172 | 0.65029 | 3.0901e-09 | 9.5487e-18 | 9.9721e-09 | 9.9443e-17 | 3.0815e-17 | -0.0017665 | -0.002193 | -6.882e-09 | -2.2271 | 3.1205e-06 | 0.64887 | 4.7362e-17 | 9.5487e-18 | -6.9274e-06 | -2.6988e-11
[7 empty] | 2.78 | 602.5596 | 6.0256 | 0.56303 | 0.5639 | 0.72606 | 0.80433 | 0.80557 | 1.5378e-06 | 2.8022e-09 | 9.102e-09 | 3.9687e-17 | -8.5525 | -8.0409 | 0.26177 | 1.3012 | 3148.5617 | 0.0063316 |  | 9.102e-09 |  |  |  | 0.80433 | 0.64695 | 0.80557 | 0.64895 | 0.64795 | 2.8022e-09 | 7.8524e-18 | 9.102e-09 | 8.2846e-17 | 2.5506e-17 | -0.0012401 | -0.0015417 | -6.2997e-09 | -2.2481 | 1.5378e-06 | 0.64695 | 3.9687e-17 | 7.8524e-18 | -4.863e-06 | -2.4705e-11
[7 empty] | 2.8 | 630.9573 | 6.3096 | 0.5622 | 0.56269 | 0.7244 | 0.80314 | 0.80385 | 5.0046e-07 | 2.5411e-09 | 8.3069e-09 | 3.3243e-17 | -8.595 | -8.0806 | 0.26462 | 1.2924 | 3148.5757 | 0.0060519 |  | 8.3069e-09 |  |  |  | 0.80314 | 0.64503 | 0.80385 | 0.64617 | 0.6456 | 2.5411e-09 | 6.4574e-18 | 8.3069e-09 | 6.9004e-17 | 2.1109e-17 | -0.00070743 | -0.00088083 | -5.7657e-09 | -2.269 | 5.0046e-07 | 0.64503 | 3.3243e-17 | 6.4574e-18 | -2.7742e-06 | -2.2611e-11
[7 empty] | 2.82 | 660.6934 | 6.6069 | 0.56137 | 0.56148 | 0.72273 | 0.80195 | 0.80212 | 2.8458e-08 | 2.3044e-09 | 7.5804e-09 | 2.7836e-17 | -8.6374 | -8.1203 | 0.26743 | 1.2836 | 3148.5891 | 0.0057844 |  | 7.5804e-09 |  |  |  | 0.80195 | 0.64313 | 0.80212 | 0.6434 | 0.64326 | 2.3044e-09 | 5.3101e-18 | 7.5804e-09 | 5.7462e-17 | 1.7468e-17 | -0.0001687 | -0.00021036 | -5.276e-09 | -2.2896 | 2.8458e-08 | 0.64313 | 2.7836e-17 | 5.3101e-18 | -6.6155e-07 | -2.069e-11
[7 empty] | 2.84 | 691.831 | 6.9183 | 0.56054 | 0.56027 | 0.72107 | 0.80077 | 0.80039 | 1.4141e-07 | 2.0897e-09 | 6.9167e-09 | 2.3301e-17 | -8.6799 | -8.1601 | 0.27022 | 1.2749 | 3148.6019 | 0.0055283 |  | 6.9167e-09 |  |  |  | 0.80077 | 0.64123 | 0.80039 | 0.64062 | 0.64092 | 2.0897e-09 | 4.3667e-18 | 6.9167e-09 | 4.7841e-17 | 1.4454e-17 | 0.00037605 | 0.00046961 | -4.8271e-09 | -2.31 | 1.4141e-07 | 0.64123 | 2.3301e-17 | 4.3667e-18 | 1.4747e-06 | -1.893e-11
[7 empty] | 2.86 | 724.436 | 7.2444 | 0.55971 | 0.55906 | 0.71941 | 0.79958 | 0.79866 | 8.5877e-07 | 1.895e-09 | 6.3105e-09 | 1.9497e-17 | -8.7224 | -8.1999 | 0.27297 | 1.2663 | 3148.6142 | 0.0052834 |  | 6.3105e-09 |  |  |  | 0.79958 | 0.63933 | 0.79866 | 0.63785 | 0.63859 | 1.895e-09 | 3.5909e-18 | 6.3105e-09 | 3.9823e-17 | 1.1958e-17 | 0.0009267 | 0.001159 | -4.4155e-09 | -2.3302 | 8.5877e-07 | 0.63933 | 1.9497e-17 | 3.5909e-18 | 3.6341e-06 | -1.7316e-11
[7 empty] | 2.88 | 758.5776 | 7.5858 | 0.55888 | 0.55784 | 0.71776 | 0.7984 | 0.79692 | 2.1998e-06 | 1.7184e-09 | 5.7568e-09 | 1.6309e-17 | -8.7649 | -8.2398 | 0.27569 | 1.2577 | 3148.6259 | 0.005049 |  | 5.7568e-09 |  |  |  | 0.7984 | 0.63744 | 0.79692 | 0.63508 | 0.63626 | 1.7184e-09 | 2.9529e-18 | 5.7568e-09 | 3.3141e-17 | 9.8924e-18 | 0.0014832 | 0.0018577 | -4.0384e-09 | -2.3501 | 2.1998e-06 | 0.63744 | 1.6309e-17 | 2.9529e-18 | 5.8163e-06 | -1.5837e-11
[7 empty] | 2.9 | 794.3282 | 7.9433 | 0.55806 | 0.55662 | 0.71611 | 0.79722 | 0.79518 | 4.1834e-06 | 1.5583e-09 | 5.2512e-09 | 1.3637e-17 | -8.8074 | -8.2797 | 0.27838 | 1.2491 | 3148.6372 | 0.0048248 |  | 5.2512e-09 |  |  |  | 0.79722 | 0.63557 | 0.79518 | 0.63231 | 0.63393 | 1.5583e-09 | 2.4282e-18 | 5.2512e-09 | 2.7575e-17 | 8.1827e-18 | 0.0020453 | 0.0025656 | -3.6929e-09 | -2.3699 | 4.1834e-06 | 0.63557 | 1.3637e-17 | 2.4282e-18 | 8.0209e-06 | -1.4482e-11
[7 empty] | 2.92 | 831.7638 | 8.3176 | 0.55723 | 0.5554 | 0.71447 | 0.79605 | 0.79343 | 6.8283e-06 | 1.4131e-09 | 4.7894e-09 | 1.14e-17 | -8.8498 | -8.3197 | 0.28103 | 1.2407 | 3148.6479 | 0.0046103 |  | 4.7894e-09 |  |  |  | 0.79605 | 0.63369 | 0.79343 | 0.62954 | 0.63161 | 1.4131e-09 | 1.9967e-18 | 4.7894e-09 | 2.2939e-17 | 6.7678e-18 | 0.0026131 | 0.0032826 | -3.3764e-09 | -2.3894 | 6.8283e-06 | 0.63369 | 1.14e-17 | 1.9967e-18 | 1.0247e-05 | -1.3241e-11
[7 empty] | 2.94 | 870.9636 | 8.7096 | 0.55641 | 0.55418 | 0.71283 | 0.79488 | 0.79169 | 1.0153e-05 | 1.2814e-09 | 4.3678e-09 | 9.5261e-18 | -8.8923 | -8.3597 | 0.28365 | 1.2322 | 3148.6582 | 0.0044052 |  | 4.3678e-09 |  |  |  | 0.79488 | 0.63183 | 0.79169 | 0.62677 | 0.62929 | 1.2814e-09 | 1.642e-18 | 4.3678e-09 | 1.9078e-17 | 5.5969e-18 | 0.0031864 | 0.0040087 | -3.0864e-09 | -2.4087 | 1.0153e-05 | 0.63183 | 9.5261e-18 | 1.642e-18 | 1.2496e-05 | -1.2104e-11
[7 empty] | 2.96 | 912.0108 | 9.1201 | 0.55559 | 0.55296 | 0.71119 | 0.79371 | 0.78994 | 1.4176e-05 | 1.162e-09 | 3.9829e-09 | 7.9579e-18 | -8.9348 | -8.3998 | 0.28623 | 1.2239 | 3148.668 | 0.0042089 |  | 3.9829e-09 |  |  |  | 0.79371 | 0.62997 | 0.78994 | 0.62401 | 0.62698 | 1.162e-09 | 1.3502e-18 | 3.9829e-09 | 1.5864e-17 | 4.6281e-18 | 0.0037651 | 0.0047437 | -2.821e-09 | -2.4277 | 1.4176e-05 | 0.62997 | 7.9579e-18 | 1.3502e-18 | 1.4765e-05 | -1.1063e-11
[7 empty] | 2.98 | 954.9926 | 9.5499 | 0.55478 | 0.55173 | 0.70955 | 0.79254 | 0.78819 | 1.8915e-05 | 1.0537e-09 | 3.6316e-09 | 6.6457e-18 | -8.9773 | -8.4399 | 0.28878 | 1.2156 | 3148.6774 | 0.0040213 |  | 3.6316e-09 |  |  |  | 0.79254 | 0.62812 | 0.78819 | 0.62124 | 0.62467 | 1.0537e-09 | 1.1103e-18 | 3.6316e-09 | 1.3189e-17 | 3.8266e-18 | 0.0043491 | 0.0054876 | -2.5779e-09 | -2.4465 | 1.8915e-05 | 0.62812 | 6.6457e-18 | 1.1103e-18 | 1.7055e-05 | -1.0109e-11
[7 empty] | 3 | 1000 | 10 | 0.55396 | 0.5505 | 0.70792 | 0.79137 | 0.78643 | 2.4387e-05 | 9.555e-10 | 3.3109e-09 | 5.5481e-18 | -9.0198 | -8.48 | 0.2913 | 1.2073 | 3148.6864 | 0.0038417 |  | 3.3109e-09 |  |  |  | 0.79137 | 0.62627 | 0.78643 | 0.61848 | 0.62236 | 9.555e-10 | 9.1299e-19 | 3.3109e-09 | 1.0962e-17 | 3.1636e-18 | 0.0049383 | 0.0062402 | -2.3554e-09 | -2.4651 | 2.4387e-05 | 0.62627 | 5.5481e-18 | 9.1299e-19 | 1.9366e-05 | -9.237e-12
[7 empty] | 3.02 | 1047.1285 | 10.4713 | 0.55315 | 0.54927 | 0.70629 | 0.79021 | 0.78468 | 3.0611e-05 | 8.6646e-10 | 3.0183e-09 | 4.6303e-18 | -9.0623 | -8.5202 | 0.29378 | 1.1991 | 3148.695 | 0.0036701 |  | 3.0183e-09 |  |  |  | 0.79021 | 0.62443 | 0.78468 | 0.61572 | 0.62006 | 8.6646e-10 | 7.5075e-19 | 3.0183e-09 | 9.11e-18 | 2.6152e-18 | 0.0055327 | 0.0070015 | -2.1518e-09 | -2.4835 | 3.0611e-05 | 0.62443 | 4.6303e-18 | 7.5075e-19 | 2.1697e-05 | -8.4385e-12
[7 empty] | 3.04 | 1096.4782 | 10.9648 | 0.55234 | 0.54804 | 0.70467 | 0.78905 | 0.78292 | 3.7602e-05 | 7.8571e-10 | 2.7512e-09 | 3.8632e-18 | -9.1047 | -8.5605 | 0.29622 | 1.191 | 3148.7032 | 0.0035059 |  | 2.7512e-09 |  |  |  | 0.78905 | 0.6226 | 0.78292 | 0.61296 | 0.61776 | 7.8571e-10 | 6.1734e-19 | 2.7512e-09 | 7.5691e-18 | 2.1616e-18 | 0.006132 | 0.0077714 | -1.9655e-09 | -2.5016 | 3.7602e-05 | 0.6226 | 3.8632e-18 | 6.1734e-19 | 2.4047e-05 | -7.7078e-12
[7 empty] | 3.06 | 1148.1536 | 11.4815 | 0.55153 | 0.54681 | 0.70305 | 0.78789 | 0.78116 | 4.5378e-05 | 7.1249e-10 | 2.5075e-09 | 3.2222e-18 | -9.1472 | -8.6008 | 0.29863 | 1.1829 | 3148.7111 | 0.0033489 |  | 2.5075e-09 |  |  |  | 0.78789 | 0.62078 | 0.78116 | 0.61021 | 0.61547 | 7.1249e-10 | 5.0764e-19 | 2.5075e-09 | 6.2877e-18 | 1.7866e-18 | 0.0067363 | 0.0085498 | -1.795e-09 | -2.5194 | 4.5378e-05 | 0.62078 | 3.2222e-18 | 5.0764e-19 | 2.6417e-05 | -7.0394e-12
[7 empty] | 3.08 | 1202.2644 | 12.0226 | 0.55072 | 0.54558 | 0.70144 | 0.78674 | 0.77939 | 5.3955e-05 | 6.4609e-10 | 2.2852e-09 | 2.6867e-18 | -9.1897 | -8.6411 | 0.301 | 1.1749 | 3148.7186 | 0.0031988 |  | 2.2852e-09 |  |  |  | 0.78674 | 0.61896 | 0.77939 | 0.60746 | 0.61318 | 6.4609e-10 | 4.1743e-19 | 2.2852e-09 | 5.2221e-18 | 1.4764e-18 | 0.0073454 | 0.0093365 | -1.6391e-09 | -2.537 | 5.3955e-05 | 0.61896 | 2.6867e-18 | 4.1743e-19 | 2.8806e-05 | -6.4279e-12
[7 empty] | 3.1 | 1258.9254 | 12.5893 | 0.54991 | 0.54434 | 0.69982 | 0.78559 | 0.77763 | 6.3349e-05 | 5.8587e-10 | 2.0824e-09 | 2.2395e-18 | -9.2322 | -8.6814 | 0.30333 | 1.1669 | 3148.7258 | 0.0030553 |  | 2.0824e-09 |  |  |  | 0.78559 | 0.61715 | 0.77763 | 0.60471 | 0.6109 | 5.8587e-10 | 3.4325e-19 | 2.0824e-09 | 4.3363e-18 | 1.22e-18 | 0.0079592 | 0.010132 | -1.4965e-09 | -2.5543 | 6.3349e-05 | 0.61715 | 2.2395e-18 | 3.4325e-19 | 3.1213e-05 | -5.8687e-12
[7 empty] | 3.12 | 1318.2567 | 13.1826 | 0.54911 | 0.5431 | 0.69821 | 0.78444 | 0.77586 | 7.3577e-05 | 5.3127e-10 | 1.8974e-09 | 1.8663e-18 | -9.2747 | -8.7218 | 0.30563 | 1.159 | 3148.7326 | 0.0029181 |  | 1.8974e-09 |  |  |  | 0.78444 | 0.61534 | 0.77586 | 0.60196 | 0.60862 | 5.3127e-10 | 2.8225e-19 | 1.8974e-09 | 3.6001e-18 | 1.008e-18 | 0.0085777 | 0.010935 | -1.3661e-09 | -2.5714 | 7.3577e-05 | 0.61534 | 1.8663e-18 | 2.8225e-19 | 3.3638e-05 | -5.3573e-12
[7 empty] | 3.14 | 1380.3843 | 13.8038 | 0.5483 | 0.54186 | 0.69661 | 0.78329 | 0.77409 | 8.4652e-05 | 4.8176e-10 | 1.7287e-09 | 1.5548e-18 | -9.3172 | -8.7623 | 0.30789 | 1.1512 | 3148.7392 | 0.0027869 |  | 1.7287e-09 |  |  |  | 0.78329 | 0.61355 | 0.77409 | 0.59922 | 0.60634 | 4.8176e-10 | 2.3209e-19 | 1.7287e-09 | 2.9883e-18 | 8.3279e-19 | 0.0092006 | 0.011746 | -1.2469e-09 | -2.5882 | 8.4652e-05 | 0.61355 | 1.5548e-18 | 2.3209e-19 | 3.6081e-05 | -4.8898e-12
[7 empty] | 3.16 | 1445.4398 | 14.4544 | 0.5475 | 0.54062 | 0.69501 | 0.78215 | 0.77232 | 9.659e-05 | 4.3686e-10 | 1.5748e-09 | 1.2949e-18 | -9.3597 | -8.8028 | 0.31012 | 1.1433 | 3148.7455 | 0.0026615 |  | 1.5748e-09 |  |  |  | 0.78215 | 0.61176 | 0.77232 | 0.59648 | 0.60407 | 4.3686e-10 | 1.9084e-19 | 1.5748e-09 | 2.4799e-18 | 6.8795e-19 | 0.009828 | 0.012565 | -1.1379e-09 | -2.6048 | 9.659e-05 | 0.61176 | 1.2949e-18 | 1.9084e-19 | 3.8541e-05 | -4.4625e-12
[7 empty] | 3.18 | 1513.5612 | 15.1356 | 0.54671 | 0.53938 | 0.69341 | 0.78101 | 0.77055 | 0.00010941 | 3.9614e-10 | 1.4345e-09 | 1.0781e-18 | -9.4022 | -8.8433 | 0.3123 | 1.1356 | 3148.7515 | 0.0025416 |  | 1.4345e-09 |  |  |  | 0.78101 | 0.60997 | 0.77055 | 0.59374 | 0.6018 | 3.9614e-10 | 1.5693e-19 | 1.4345e-09 | 2.0577e-18 | 5.6825e-19 | 0.01046 | 0.013393 | -1.0383e-09 | -2.6211 | 0.00010941 | 0.60997 | 1.0781e-18 | 1.5693e-19 | 4.1019e-05 | -4.0719e-12
[7 empty] | 3.2 | 1584.8932 | 15.8489 | 0.54591 | 0.53814 | 0.69182 | 0.77987 | 0.76877 | 0.00012312 | 3.5922e-10 | 1.3065e-09 | 8.974e-19 | -9.4446 | -8.8839 | 0.31445 | 1.1279 | 3148.7572 | 0.0024271 |  | 1.3065e-09 |  |  |  | 0.77987 | 0.6082 | 0.76877 | 0.59101 | 0.59954 | 3.5922e-10 | 1.2904e-19 | 1.3065e-09 | 1.707e-18 | 4.6933e-19 | 0.011096 | 0.014228 | -9.4731e-10 | -2.6372 | 0.00012312 | 0.6082 | 8.974e-19 | 1.2904e-19 | 4.3513e-05 | -3.715e-12
[7 empty] | 3.22 | 1659.5869 | 16.5959 | 0.54511 | 0.5369 | 0.69023 | 0.77873 | 0.767 | 0.00013773 | 3.2574e-10 | 1.1899e-09 | 7.4677e-19 | -9.4871 | -8.9245 | 0.31657 | 1.1202 | 3148.7627 | 0.0023175 |  | 1.1899e-09 |  |  |  | 0.77873 | 0.60643 | 0.767 | 0.58828 | 0.59729 | 3.2574e-10 | 1.061e-19 | 1.1899e-09 | 1.4159e-18 | 3.8759e-19 | 0.011736 | 0.01507 | -8.6416e-10 | -2.6529 | 0.00013773 | 0.60643 | 7.4677e-19 | 1.061e-19 | 4.6023e-05 | -3.3889e-12
[7 empty] | 3.24 | 1737.8008 | 17.378 | 0.54432 | 0.53565 | 0.68864 | 0.7776 | 0.76522 | 0.00015326 | 2.9538e-10 | 1.0836e-09 | 6.2125e-19 | -9.5296 | -8.9651 | 0.31864 | 1.1126 | 3148.768 | 0.0022128 |  | 1.0836e-09 |  |  |  | 0.7776 | 0.60466 | 0.76522 | 0.58556 | 0.59503 | 2.9538e-10 | 8.7248e-20 | 1.0836e-09 | 1.1741e-18 | 3.2006e-19 | 0.01238 | 0.015921 | -7.882e-10 | -2.6684 | 0.00015326 | 0.60466 | 6.2125e-19 | 8.7248e-20 | 4.8549e-05 | -3.091e-12
[7 empty] | 3.26 | 1819.7009 | 18.197 | 0.54353 | 0.53441 | 0.68706 | 0.77647 | 0.76344 | 0.00016973 | 2.6785e-10 | 9.8666e-10 | 5.1669e-19 | -9.5721 | -9.0058 | 0.32067 | 1.1051 | 3148.773 | 0.0021128 |  | 9.8666e-10 |  |  |  | 0.77647 | 0.6029 | 0.76344 | 0.58284 | 0.59279 | 2.6785e-10 | 7.1742e-20 | 9.8666e-10 | 9.7349e-19 | 2.6427e-19 | 0.013028 | 0.016779 | -7.1881e-10 | -2.6837 | 0.00016973 | 0.6029 | 5.1669e-19 | 7.1742e-20 | 5.1091e-05 | -2.8189e-12
[7 empty] | 3.28 | 1905.4607 | 19.0546 | 0.54274 | 0.53316 | 0.68548 | 0.77534 | 0.76166 | 0.00018714 | 2.4288e-10 | 8.9833e-10 | 4.2961e-19 | -9.6146 | -9.0466 | 0.32267 | 1.0976 | 3148.7778 | 0.0020172 |  | 8.9833e-10 |  |  |  | 0.77534 | 0.60115 | 0.76166 | 0.58013 | 0.59055 | 2.4288e-10 | 5.8991e-20 | 8.9833e-10 | 8.0699e-19 | 2.1819e-19 | 0.01368 | 0.017644 | -6.5545e-10 | -2.6986 | 0.00018714 | 0.60115 | 4.2961e-19 | 5.8991e-20 | 5.3647e-05 | -2.5704e-12
[7 empty] | 3.3 | 1995.2623 | 19.9526 | 0.54195 | 0.53192 | 0.6839 | 0.77421 | 0.75988 | 0.00020551 | 2.2024e-10 | 8.1783e-10 | 3.5711e-19 | -9.6571 | -9.0873 | 0.32463 | 1.0901 | 3148.7823 | 0.0019258 |  | 8.1783e-10 |  |  |  | 0.77421 | 0.59941 | 0.75988 | 0.57742 | 0.58831 | 2.2024e-10 | 4.8507e-20 | 8.1783e-10 | 6.6885e-19 | 1.8012e-19 | 0.014336 | 0.018517 | -5.9759e-10 | -2.7133 | 0.00020551 | 0.59941 | 3.5711e-19 | 4.8507e-20 | 5.6219e-05 | -2.3435e-12
[7 empty] | 3.32 | 2089.2961 | 20.893 | 0.54116 | 0.53067 | 0.68233 | 0.77309 | 0.7581 | 0.00022485 | 1.9971e-10 | 7.4448e-10 | 2.9677e-19 | -9.6996 | -9.1281 | 0.32655 | 1.0827 | 3148.7867 | 0.0018385 |  | 7.4448e-10 |  |  |  | 0.77309 | 0.59767 | 0.7581 | 0.57471 | 0.58608 | 1.9971e-10 | 3.9886e-20 | 7.4448e-10 | 5.5425e-19 | 1.4868e-19 | 0.014995 | 0.019396 | -5.4477e-10 | -2.7277 | 0.00022485 | 0.59767 | 2.9677e-19 | 3.9886e-20 | 5.8804e-05 | -2.1363e-12
[7 empty] | 3.34 | 2187.7616 | 21.8776 | 0.54038 | 0.52942 | 0.68076 | 0.77197 | 0.75631 | 0.00024517 | 1.811e-10 | 6.7765e-10 | 2.4656e-19 | -9.7421 | -9.169 | 0.32843 | 1.0754 | 3148.7909 | 0.0017551 |  | 6.7765e-10 |  |  |  | 0.77197 | 0.59594 | 0.75631 | 0.57201 | 0.58385 | 1.811e-10 | 3.2797e-20 | 6.7765e-10 | 4.5921e-19 | 1.2272e-19 | 0.015658 | 0.020283 | -4.9655e-10 | -2.7419 | 0.00024517 | 0.59594 | 2.4656e-19 | 3.2797e-20 | 6.1404e-05 | -1.9473e-12
[7 empty] | 3.36 | 2290.8677 | 22.9087 | 0.5396 | 0.52817 | 0.67919 | 0.77085 | 0.75453 | 0.00026649 | 1.6422e-10 | 6.1676e-10 | 2.048e-19 | -9.7846 | -9.2099 | 0.33027 | 1.0681 | 3148.7949 | 0.0016754 |  | 6.1676e-10 |  |  |  | 0.77085 | 0.59421 | 0.75453 | 0.56931 | 0.58163 | 1.6422e-10 | 2.6968e-20 | 6.1676e-10 | 3.804e-19 | 1.0128e-19 | 0.016324 | 0.021177 | -4.5254e-10 | -2.7557 | 0.00026649 | 0.59421 | 2.048e-19 | 2.6968e-20 | 6.4018e-05 | -1.7747e-12
[7 empty] | 3.38 | 2398.8329 | 23.9883 | 0.53882 | 0.52692 | 0.67763 | 0.76974 | 0.75274 | 0.00028881 | 1.4891e-10 | 5.613e-10 | 1.7006e-19 | -9.8271 | -9.2508 | 0.33208 | 1.0609 | 3148.7987 | 0.0015992 |  | 5.613e-10 |  |  |  | 0.76974 | 0.5925 | 0.75274 | 0.56662 | 0.57941 | 1.4891e-10 | 2.2175e-20 | 5.613e-10 | 3.1505e-19 | 8.3584e-20 | 0.016994 | 0.022078 | -4.1238e-10 | -2.7693 | 0.00028881 | 0.5925 | 1.7006e-19 | 2.2175e-20 | 6.6644e-05 | -1.6172e-12
[7 empty] | 3.4 | 2511.8864 | 25.1189 | 0.53804 | 0.52567 | 0.67607 | 0.76862 | 0.75096 | 0.00031214 | 1.3503e-10 | 5.1077e-10 | 1.4118e-19 | -9.8696 | -9.2918 | 0.33384 | 1.0537 | 3148.8023 | 0.0015264 |  | 5.1077e-10 |  |  |  | 0.76862 | 0.59078 | 0.75096 | 0.56394 | 0.5772 | 1.3503e-10 | 1.8234e-20 | 5.1077e-10 | 2.6089e-19 | 6.897e-20 | 0.017667 | 0.022986 | -3.7574e-10 | -2.7826 | 0.00031214 | 0.59078 | 1.4118e-19 | 1.8234e-20 | 6.9284e-05 | -1.4735e-12
[7 empty] | 3.42 | 2630.268 | 26.3027 | 0.53726 | 0.52442 | 0.67452 | 0.76751 | 0.74917 | 0.00033649 | 1.2245e-10 | 4.6476e-10 | 1.1718e-19 | -9.9121 | -9.3328 | 0.33557 | 1.0465 | 3148.8058 | 0.0014569 |  | 4.6476e-10 |  |  |  | 0.76751 | 0.58908 | 0.74917 | 0.56126 | 0.575 | 1.2245e-10 | 1.4993e-20 | 4.6476e-10 | 2.16e-19 | 5.6907e-20 | 0.018344 | 0.0239 | -3.4231e-10 | -2.7956 | 0.00033649 | 0.58908 | 1.1718e-19 | 1.4993e-20 | 7.1936e-05 | -1.3424e-12
[7 empty] | 3.44 | 2754.2287 | 27.5423 | 0.53648 | 0.52317 | 0.67297 | 0.76641 | 0.74738 | 0.00036188 | 1.1103e-10 | 4.2285e-10 | 9.7229e-20 | -9.9546 | -9.3738 | 0.33726 | 1.0394 | 3148.8091 | 0.0013905 |  | 4.2285e-10 |  |  |  | 0.76641 | 0.58738 | 0.74738 | 0.55858 | 0.5728 | 1.1103e-10 | 1.2328e-20 | 4.2285e-10 | 1.788e-19 | 4.695e-20 | 0.019023 | 0.024821 | -3.1182e-10 | -2.8083 | 0.00036188 | 0.58738 | 9.7229e-20 | 1.2328e-20 | 7.46e-05 | -1.2228e-12
[7 empty] | 3.46 | 2884.0315 | 28.8403 | 0.53571 | 0.52192 | 0.67142 | 0.7653 | 0.7456 | 0.0003883 | 1.0068e-10 | 3.8469e-10 | 8.0658e-20 | -9.997 | -9.4149 | 0.3389 | 1.0324 | 3148.8123 | 0.0013271 |  | 3.8469e-10 |  |  |  | 0.7653 | 0.58569 | 0.7456 | 0.55591 | 0.57061 | 1.0068e-10 | 1.0137e-20 | 3.8469e-10 | 1.4798e-19 | 3.8731e-20 | 0.019705 | 0.025749 | -2.84e-10 | -2.8208 | 0.0003883 | 0.58569 | 8.0658e-20 | 1.0137e-20 | 7.7276e-05 | -1.1137e-12
[7 empty] | 3.48 | 3019.9517 | 30.1995 | 0.53494 | 0.52067 | 0.66988 | 0.7642 | 0.74381 | 0.00041578 | 9.1297e-11 | 3.4994e-10 | 6.6895e-20 | -10.0395 | -9.456 | 0.34051 | 1.0254 | 3148.8154 | 0.0012665 |  | 3.4994e-10 |  |  |  | 0.7642 | 0.584 | 0.74381 | 0.55325 | 0.56842 | 9.1297e-11 | 8.3352e-21 | 3.4994e-10 | 1.2246e-19 | 3.1949e-20 | 0.020391 | 0.026683 | -2.5864e-10 | -2.833 | 0.00041578 | 0.584 | 6.6895e-20 | 8.3352e-21 | 7.9964e-05 | -1.0143e-12
[7 empty] | 3.5 | 3162.2777 | 31.6228 | 0.53417 | 0.51941 | 0.66834 | 0.7631 | 0.74202 | 0.00044432 | 8.2787e-11 | 3.183e-10 | 5.5468e-20 | -10.082 | -9.4972 | 0.34208 | 1.0184 | 3148.8183 | 0.0012086 |  | 3.183e-10 |  |  |  | 0.7631 | 0.58232 | 0.74202 | 0.55059 | 0.56623 | 8.2787e-11 | 6.8537e-21 | 3.183e-10 | 1.0132e-19 | 2.6351e-20 | 0.021079 | 0.027623 | -2.3552e-10 | -2.8448 | 0.00044432 | 0.58232 | 5.5468e-20 | 6.8537e-21 | 8.2662e-05 | -9.2359e-13
[7 empty] | 3.52 | 3311.3112 | 33.1131 | 0.5334 | 0.51816 | 0.6668 | 0.762 | 0.74023 | 0.00047392 | 7.507e-11 | 2.895e-10 | 4.5981e-20 | -10.1245 | -9.5383 | 0.34361 | 1.0115 | 3148.821 | 0.0011533 |  | 2.895e-10 |  |  |  | 0.762 | 0.58064 | 0.74023 | 0.54794 | 0.56406 | 7.507e-11 | 5.6355e-21 | 2.895e-10 | 8.3812e-20 | 2.1733e-20 | 0.02177 | 0.028569 | -2.1443e-10 | -2.8564 | 0.00047392 | 0.58064 | 4.5981e-20 | 5.6355e-21 | 8.5372e-05 | -8.4091e-13
[7 empty] | 3.54 | 3467.3685 | 34.6737 | 0.53263 | 0.51691 | 0.66527 | 0.76091 | 0.73844 | 0.0005046 | 6.8073e-11 | 2.6329e-10 | 3.8108e-20 | -10.167 | -9.5796 | 0.3451 | 1.0046 | 3148.8237 | 0.0011005 |  | 2.6329e-10 |  |  |  | 0.76091 | 0.57898 | 0.73844 | 0.5453 | 0.56188 | 6.8073e-11 | 4.6339e-21 | 2.6329e-10 | 6.9319e-20 | 1.7923e-20 | 0.022463 | 0.029522 | -1.9521e-10 | -2.8677 | 0.0005046 | 0.57898 | 3.8108e-20 | 4.6339e-21 | 8.8092e-05 | -7.6554e-13
[7 empty] | 3.56 | 3630.7805 | 36.3078 | 0.53187 | 0.51566 | 0.66374 | 0.75981 | 0.73665 | 0.00053636 | 6.1727e-11 | 2.3942e-10 | 3.1576e-20 | -10.2095 | -9.6208 | 0.34656 | 0.99781 | 3148.8262 | 0.0010501 |  | 2.3942e-10 |  |  |  | 0.75981 | 0.57731 | 0.73665 | 0.54266 | 0.55972 | 6.1727e-11 | 3.8102e-21 | 2.3942e-10 | 5.7324e-20 | 1.4779e-20 | 0.023159 | 0.030481 | -1.777e-10 | -2.8787 | 0.00053636 | 0.57731 | 3.1576e-20 | 3.8102e-21 | 9.0821e-05 | -6.9685e-13
[7 empty] | 3.58 | 3801.894 | 38.0189 | 0.53111 | 0.5144 | 0.66221 | 0.75872 | 0.73486 | 0.00056921 | 5.5973e-11 | 2.1771e-10 | 2.6157e-20 | -10.252 | -9.6621 | 0.34797 | 0.99104 | 3148.8286 | 0.001002 |  | 2.1771e-10 |  |  |  | 0.75872 | 0.57566 | 0.73486 | 0.54003 | 0.55756 | 5.5973e-11 | 3.133e-21 | 2.1771e-10 | 4.7396e-20 | 1.2186e-20 | 0.023858 | 0.031445 | -1.6173e-10 | -2.8895 | 0.00056921 | 0.57566 | 2.6157e-20 | 3.133e-21 | 9.3561e-05 | -6.3424e-13
[7 empty] | 3.6 | 3981.0717 | 39.8107 | 0.53034 | 0.51315 | 0.66069 | 0.75763 | 0.73308 | 0.00060315 | 5.0756e-11 | 1.9794e-10 | 2.1664e-20 | -10.2945 | -9.7035 | 0.34934 | 0.98432 | 3148.8309 | 0.00095598 |  | 1.9794e-10 |  |  |  | 0.75763 | 0.57401 | 0.73308 | 0.5374 | 0.5554 | 5.0756e-11 | 2.5761e-21 | 1.9794e-10 | 3.9181e-20 | 1.0047e-20 | 0.024559 | 0.032415 | -1.4719e-10 | -2.8999 | 0.00060315 | 0.57401 | 2.1664e-20 | 2.5761e-21 | 9.631e-05 | -5.772e-13
[7 empty] | 3.62 | 4168.6938 | 41.6869 | 0.52958 | 0.5119 | 0.65917 | 0.75655 | 0.73129 | 0.00063819 | 4.6024e-11 | 1.7996e-10 | 1.7938e-20 | -10.337 | -9.7448 | 0.35068 | 0.97764 | 3148.8331 | 0.00091208 |  | 1.7996e-10 |  |  |  | 0.75655 | 0.57237 | 0.73129 | 0.53478 | 0.55325 | 4.6024e-11 | 2.1182e-21 | 1.7996e-10 | 3.2385e-20 | 8.2824e-21 | 0.025262 | 0.033392 | -1.3393e-10 | -2.91 | 0.00063819 | 0.57237 | 1.7938e-20 | 2.1182e-21 | 9.9068e-05 | -5.2523e-13
[7 empty] | 3.64 | 4365.1583 | 43.6516 | 0.52883 | 0.51065 | 0.65765 | 0.75547 | 0.7295 | 0.00067433 | 4.1734e-11 | 1.6359e-10 | 1.485e-20 | -10.3795 | -9.7862 | 0.35197 | 0.97101 | 3148.8352 | 0.00087015 |  | 1.6359e-10 |  |  |  | 0.75547 | 0.57073 | 0.7295 | 0.53217 | 0.55111 | 4.1734e-11 | 1.7417e-21 | 1.6359e-10 | 2.6763e-20 | 6.8274e-21 | 0.025968 | 0.034373 | -1.2186e-10 | -2.9199 | 0.00067433 | 0.57073 | 1.485e-20 | 1.7417e-21 | 0.00010183 | -4.7788e-13
[7 empty] | 3.66 | 4570.8819 | 45.7088 | 0.52807 | 0.5094 | 0.65614 | 0.75439 | 0.72771 | 0.00071158 | 3.7844e-11 | 1.4871e-10 | 1.229e-20 | -10.422 | -9.8277 | 0.35323 | 0.96442 | 3148.8372 | 0.00083012 |  | 1.4871e-10 |  |  |  | 0.75439 | 0.5691 | 0.72771 | 0.52956 | 0.54898 | 3.7844e-11 | 1.4322e-21 | 1.4871e-10 | 2.2113e-20 | 5.6276e-21 | 0.026675 | 0.03536 | -1.1086e-10 | -2.9295 | 0.00071158 | 0.5691 | 1.229e-20 | 1.4322e-21 | 0.00010461 | -4.3475e-13
[7 empty] | 3.68 | 4786.3009 | 47.863 | 0.52732 | 0.50815 | 0.65463 | 0.75331 | 0.72592 | 0.00074995 | 3.4316e-11 | 1.3516e-10 | 1.017e-20 | -10.4645 | -9.8691 | 0.35445 | 0.95788 | 3148.8391 | 0.00079191 |  | 1.3516e-10 |  |  |  | 0.75331 | 0.56747 | 0.72592 | 0.52696 | 0.54684 | 3.4316e-11 | 1.1776e-21 | 1.3516e-10 | 1.8269e-20 | 4.6382e-21 | 0.027385 | 0.036353 | -1.0085e-10 | -2.9387 | 0.00074995 | 0.56747 | 1.017e-20 | 1.1776e-21 | 0.00010739 | -3.9547e-13
[7 empty] | 3.7 | 5011.8723 | 50.1187 | 0.52656 | 0.5069 | 0.65313 | 0.75223 | 0.72414 | 0.00078943 | 3.1117e-11 | 1.2284e-10 | 8.4135e-21 | -10.507 | -9.9107 | 0.35563 | 0.95138 | 3148.841 | 0.00075542 |  | 1.2284e-10 |  |  |  | 0.75223 | 0.56585 | 0.72414 | 0.52437 | 0.54472 | 3.1117e-11 | 9.6828e-22 | 1.2284e-10 | 1.509e-20 | 3.8225e-21 | 0.028097 | 0.037351 | -9.1725e-11 | -2.9477 | 0.00078943 | 0.56585 | 8.4135e-21 | 9.6828e-22 | 0.00011018 | -3.5971e-13
[7 empty] | 3.72 | 5248.0746 | 52.4807 | 0.52581 | 0.50565 | 0.65162 | 0.75116 | 0.72235 | 0.00083003 | 2.8217e-11 | 1.1164e-10 | 6.9589e-21 | -10.5495 | -9.9522 | 0.35677 | 0.94492 | 3148.8427 | 0.00072058 |  | 1.1164e-10 |  |  |  | 0.75116 | 0.56424 | 0.72235 | 0.52179 | 0.5426 | 2.8217e-11 | 7.9617e-22 | 1.1164e-10 | 1.2463e-20 | 3.15e-21 | 0.02881 | 0.038354 | -8.342e-11 | -2.9564 | 0.00083003 | 0.56424 | 6.9589e-21 | 7.9617e-22 | 0.00011298 | -3.2714e-13
[7 empty] | 3.74 | 5495.4087 | 54.9541 | 0.52506 | 0.5044 | 0.65013 | 0.75009 | 0.72056 | 0.00087176 | 2.5586e-11 | 1.0145e-10 | 5.7546e-21 | -10.592 | -9.9938 | 0.35787 | 0.93851 | 3148.8444 | 0.00068733 |  | 1.0145e-10 |  |  |  | 0.75009 | 0.56264 | 0.72056 | 0.51921 | 0.54049 | 2.5586e-11 | 6.5466e-22 | 1.0145e-10 | 1.0291e-20 | 2.5956e-21 | 0.029526 | 0.039363 | -7.5859e-11 | -2.9648 | 0.00087176 | 0.56264 | 5.7546e-21 | 6.5466e-22 | 0.00011579 | -2.9749e-13
[7 empty] | 3.76 | 5754.3994 | 57.544 | 0.52432 | 0.50315 | 0.64863 | 0.74902 | 0.71878 | 0.00091461 | 2.3201e-11 | 9.2177e-11 | 4.7576e-21 | -10.6345 | -10.0354 | 0.35894 | 0.93214 | 3148.846 | 0.00065559 |  | 9.2177e-11 |  |  |  | 0.74902 | 0.56103 | 0.71878 | 0.51664 | 0.53838 | 2.3201e-11 | 5.3829e-22 | 9.2177e-11 | 8.4966e-21 | 2.1386e-21 | 0.030243 | 0.040376 | -6.8976e-11 | -2.9729 | 0.00091461 | 0.56103 | 4.7576e-21 | 5.3829e-22 | 0.0001186 | -2.7049e-13
[7 empty] | 3.78 | 6025.5959 | 60.256 | 0.52357 | 0.5019 | 0.64714 | 0.74796 | 0.717 | 0.0009586 | 2.1038e-11 | 8.3749e-11 | 3.9326e-21 | -10.677 | -10.077 | 0.35996 | 0.92582 | 3148.8475 | 0.00062529 |  | 8.3749e-11 |  |  |  | 0.74796 | 0.55944 | 0.717 | 0.51408 | 0.53628 | 2.1038e-11 | 4.4261e-22 | 8.3749e-11 | 7.0139e-21 | 1.7619e-21 | 0.030961 | 0.041394 | -6.271e-11 | -2.9808 | 0.0009586 | 0.55944 | 3.9326e-21 | 4.4261e-22 | 0.00012142 | -2.4592e-13
[7 empty] | 3.8 | 6309.5734 | 63.0957 | 0.52283 | 0.50065 | 0.64565 | 0.74689 | 0.71521 | 0.0010037 | 1.9077e-11 | 7.6086e-11 | 3.25e-21 | -10.7195 | -10.1187 | 0.36095 | 0.91954 | 3148.8489 | 0.00059636 |  | 7.6086e-11 |  |  |  | 0.74689 | 0.55785 | 0.71521 | 0.51153 | 0.53419 | 1.9077e-11 | 3.6394e-22 | 7.6086e-11 | 5.789e-21 | 1.4515e-21 | 0.031681 | 0.042418 | -5.7008e-11 | -2.9883 | 0.0010037 | 0.55785 | 3.25e-21 | 3.6394e-22 | 0.00012424 | -2.2356e-13
[7 empty] | 3.82 | 6606.9345 | 66.0693 | 0.52208 | 0.4994 | 0.64417 | 0.74583 | 0.71343 | 0.00105 | 1.7299e-11 | 6.9118e-11 | 2.6853e-21 | -10.762 | -10.1604 | 0.3619 | 0.9133 | 3148.8503 | 0.00056876 |  | 6.9118e-11 |  |  |  | 0.74583 | 0.55627 | 0.71343 | 0.50898 | 0.5321 | 1.7299e-11 | 2.9925e-22 | 6.9118e-11 | 4.7773e-21 | 1.1957e-21 | 0.032403 | 0.043445 | -5.182e-11 | -2.9956 | 0.00105 | 0.55627 | 2.6853e-21 | 2.9925e-22 | 0.00012707 | -2.0321e-13
[7 empty] | 3.84 | 6918.3097 | 69.1831 | 0.52134 | 0.49815 | 0.64268 | 0.74477 | 0.71165 | 0.0010973 | 1.5686e-11 | 6.2784e-11 | 2.2182e-21 | -10.8045 | -10.2021 | 0.36281 | 0.9071 | 3148.8516 | 0.00054241 |  | 6.2784e-11 |  |  |  | 0.74477 | 0.55469 | 0.71165 | 0.50644 | 0.53002 | 1.5686e-11 | 2.4606e-22 | 6.2784e-11 | 3.9419e-21 | 9.8485e-22 | 0.033126 | 0.044478 | -4.7098e-11 | -3.0025 | 0.0010973 | 0.55469 | 2.2182e-21 | 2.4606e-22 | 0.00012991 | -1.847e-13
[7 empty] | 3.86 | 7244.3596 | 72.4436 | 0.5206 | 0.49691 | 0.64121 | 0.74372 | 0.70987 | 0.0011458 | 1.4224e-11 | 5.7026e-11 | 1.8321e-21 | -10.847 | -10.2439 | 0.36368 | 0.90095 | 3148.8529 | 0.00051726 |  | 5.7026e-11 |  |  |  | 0.74372 | 0.55312 | 0.70987 | 0.50391 | 0.52794 | 1.4224e-11 | 2.0232e-22 | 5.7026e-11 | 3.252e-21 | 8.1114e-22 | 0.03385 | 0.045515 | -4.2803e-11 | -3.0092 | 0.0011458 | 0.55312 | 1.8321e-21 | 2.0232e-22 | 0.00013275 | -1.6785e-13
[7 empty] | 3.88 | 7585.7758 | 75.8578 | 0.51987 | 0.49566 | 0.63973 | 0.74267 | 0.70809 | 0.0011955 | 1.2898e-11 | 5.1793e-11 | 1.5128e-21 | -10.8895 | -10.2857 | 0.36451 | 0.89484 | 3148.8541 | 0.00049327 |  | 5.1793e-11 |  |  |  | 0.74267 | 0.55155 | 0.70809 | 0.50139 | 0.52587 | 1.2898e-11 | 1.6636e-22 | 5.1793e-11 | 2.6825e-21 | 6.6802e-22 | 0.034576 | 0.046556 | -3.8895e-11 | -3.0156 | 0.0011955 | 0.55155 | 1.5128e-21 | 1.6636e-22 | 0.00013559 | -1.5253e-13
[7 empty] | 3.9 | 7943.2823 | 79.4328 | 0.51913 | 0.49442 | 0.63826 | 0.74162 | 0.70631 | 0.0012463 | 1.1696e-11 | 4.7036e-11 | 1.2489e-21 | -10.932 | -10.3276 | 0.36531 | 0.88877 | 3148.8552 | 0.00047036 |  | 4.7036e-11 |  |  |  | 0.74162 | 0.54999 | 0.70631 | 0.49888 | 0.52381 | 1.1696e-11 | 1.3679e-22 | 4.7036e-11 | 2.2124e-21 | 5.5012e-22 | 0.035303 | 0.047602 | -3.534e-11 | -3.0217 | 0.0012463 | 0.54999 | 1.2489e-21 | 1.3679e-22 | 0.00013844 | -1.3859e-13
[7 empty] | 3.92 | 8317.6377 | 83.1764 | 0.5184 | 0.49318 | 0.63679 | 0.74057 | 0.70454 | 0.0012982 | 1.0605e-11 | 4.2713e-11 | 1.0309e-21 | -10.9745 | -10.3694 | 0.36607 | 0.88274 | 3148.8563 | 0.00044851 |  | 4.2713e-11 |  |  |  | 0.74057 | 0.54844 | 0.70454 | 0.49637 | 0.52176 | 1.0605e-11 | 1.1247e-22 | 4.2713e-11 | 1.8244e-21 | 4.5299e-22 | 0.03603 | 0.048652 | -3.2108e-11 | -3.0275 | 0.0012982 | 0.54844 | 1.0309e-21 | 1.1247e-22 | 0.0001413 | -1.2591e-13
[7 empty] | 3.94 | 8709.6359 | 87.0964 | 0.51766 | 0.49193 | 0.63533 | 0.73952 | 0.70276 | 0.0013512 | 9.6167e-12 | 3.8784e-11 | 8.5075e-22 | -11.017 | -10.4113 | 0.36679 | 0.87675 | 3148.8574 | 0.00042766 |  | 3.8784e-11 |  |  |  | 0.73952 | 0.54689 | 0.70276 | 0.49387 | 0.51971 | 9.6167e-12 | 9.2482e-23 | 3.8784e-11 | 1.5042e-21 | 3.7298e-22 | 0.036759 | 0.049707 | -2.9168e-11 | -3.033 | 0.0013512 | 0.54689 | 8.5075e-22 | 9.2482e-23 | 0.00014415 | -1.1438e-13
[7 empty] | 3.96 | 9120.1084 | 91.2011 | 0.51693 | 0.49069 | 0.63387 | 0.73848 | 0.70099 | 0.0014054 | 8.7203e-12 | 3.5215e-11 | 7.0195e-22 | -11.0595 | -10.4533 | 0.36747 | 0.8708 | 3148.8584 | 0.00040776 |  | 3.5215e-11 |  |  |  | 0.73848 | 0.54535 | 0.70099 | 0.49138 | 0.51766 | 8.7203e-12 | 7.6043e-23 | 3.5215e-11 | 1.2401e-21 | 3.0708e-22 | 0.037489 | 0.050765 | -2.6494e-11 | -3.0382 | 0.0014054 | 0.54535 | 7.0195e-22 | 7.6043e-23 | 0.00014701 | -1.039e-13
[7 empty] | 3.98 | 9549.9259 | 95.4993 | 0.5162 | 0.48945 | 0.63241 | 0.73744 | 0.69922 | 0.0014607 | 7.9073e-12 | 3.1971e-11 | 5.7906e-22 | -11.102 | -10.4952 | 0.36812 | 0.86489 | 3148.8593 | 0.00038877 |  | 3.1971e-11 |  |  |  | 0.73744 | 0.54381 | 0.69922 | 0.4889 | 0.51563 | 7.9073e-12 | 6.2526e-23 | 3.1971e-11 | 1.0221e-21 | 2.5281e-22 | 0.038219 | 0.051827 | -2.4064e-11 | -3.0432 | 0.0014607 | 0.54381 | 5.7906e-22 | 6.2526e-23 | 0.00014988 | -9.4367e-14
[7 empty] | 4 | 10000 | 100 | 0.51548 | 0.48821 | 0.63096 | 0.7364 | 0.69745 | 0.0015171 | 7.1702e-12 | 2.9024e-11 | 4.776e-22 | -11.1445 | -10.5372 | 0.36873 | 0.85902 | 3148.8602 | 0.00037066 |  | 2.9024e-11 |  |  |  | 0.7364 | 0.54228 | 0.69745 | 0.48643 | 0.5136 | 7.1702e-12 | 5.1412e-23 | 2.9024e-11 | 8.424e-22 | 2.0811e-22 | 0.038951 | 0.052893 | -2.1854e-11 | -3.0479 | 0.0015171 | 0.54228 | 4.776e-22 | 5.1412e-23 | 0.00015275 | -8.5702e-14
[30 empty] | somas | 152.1685 |  | 153.2435 | 152.6802 | somas | 0.00037323 |  | 0.00042874 | 0.00039584 |  | -0.27557 |  | -267.8338 | 0.051476 | 152.1685 | 1.0294e-05 | 0.00037323 | -0.0016618 | 1.322e-05

## C2
[14 empty] | Estatísticas para Θ |  | Esatísticas para Kr(Θ)
[14 empty] | RMSE | 0.012287 | RMSE | 0.13508
[14 empty] | NSE | 0.99956 | NSE | 0.82892
[12 empty] | M = | dif med | M | -8.5645e-06 | M | -0.050575
[12 empty] | E = | erro rel | E | 0.55576 | E | -265.6119 | [5 empty] | Gamma(s,x) = EXP(GAMMALN(s))*(1-GAMMA.DIST(x,s,1,TRUE)).
VGM |  |  | GRT | [10 empty] | R² | 0.9996 | R² | 0.95777
thetas | 0.7 |  | thetas | 0.7 | k1 GRT | 0.5 | [7 empty] | r | 0.9998 | r | 0.97866
thetar | 0.2 |  | thetar | 0.2 |  |  | Objetivo | 5.2882 | [5 empty] | soma erro | 0.030951 | soma erro | 3.7406 |  |  |  |  | Fórmulas e nomenclaturas conforme Groenevelt–Grant, 2010 | [7 empty] | Cálculo das estatísticas x = VGM, y = GRT
α (m-1) | 10 |  | k (m) | 0.11112 | [25 empty] | Cálculo r de theta |  |  |  |  | Cálculo r de k |  |  |  |  | E de theta |  | E de k |  | NSE de theta |  | NSE de k |  | M de theta | M de k
n | 2.2 |  | p | 1.3359 |  |  |  | h- cm | h-m | θ VGM | θ GRT | Θn VGM | Θ VGM | Θ GRT | erro^2 Θ | Kr(Θn) VGM | Kr(Θ) GRT | erro^2 kr | log Kr(Θn) VGM | log Kr(Θ) GRT | log erro^2 kr | x1 | Gama 2 Г(a, x1) | I(Θ) | I(1) | Kr(Θ) GRT | a | x2 | Θ inferior GRT | (x-xm) | (x-xm)² | (y-ym) | (y-ym)² | (x-xm)(y-ym) | (x-xm) | (x-xm)² | (y-ym) | (y-ym)² | (x-xm)(y-ym) | (x-y) | (x-y)/x | (x-y) | (x-y)/x | (x-y)² | (x-xm)² | (x-y)² | (x-xm)² | (x-y)/n | (x-y)/n
l | 0.5 | [5 empty] | -1 | 0.1 | 0.001 | 0.69999 | 0.7 | 0.99998 | 0.99998 | 1 | 2.4057e-10 | 0.99204 | 1 | 6.3312e-05 | -0.0034695 | 0 | 1.2037e-05 | #NUM! | 0 | 5.9056 | 5.9056 | 1 | 1.7485 | 1.8689e-08 | 0.28571 | 0.99998 | 0.99997 | 1 | 1 | 0.99998 | 0.99204 | 0.98415 | 1 | 1 | 0.99204 | -1.551e-05 | -1.551e-05 | -0.0079569 | -0.0080207 | 2.4057e-10 | 0.99997 | 6.3312e-05 | 0.98415 | -6.0824e-08 | -3.1204e-05
α ---> k |  |  |  |  | n ---> p |  | -0.9 | 0.12589 | 0.0012589 | 0.69998 | 0.7 | 0.99996 | 0.99997 | 1 | 6.6255e-10 | 0.98951 | 1 | 0.00010996 | -0.0045781 | 0 | 2.0959e-05 | #NUM! | 0 | 5.9056 |  | 1 | Gama 1 Г(a, x2) | n (= p GRT) | λ | 0.99997 | 0.99995 | 1 | 1 | 0.99997 | 0.98951 | 0.97914 | 1 | 1 | 0.98951 | -2.574e-05 | -2.5741e-05 | -0.010486 | -0.010597 | 6.6255e-10 | 0.99995 | 0.00010996 | 0.97914 | -1.0094e-07 | -4.1122e-05
a1 | 212.6045 | a2 | -56.5984 |  | a3 | 0.078994 | -0.7 | 0.19953 | 0.0019953 | 0.69995 | 0.7 | 0.9999 | 0.99993 | 1 | 5.025e-09 | 0.9818 | 1 | 0.00033138 | -0.0079787 | 0 | 6.366e-05 | #NUM! | 0 | 5.9056 |  | 1 | 0.91873 | 1.3359 | 1.4 | 0.99993 | 0.99986 | 1 | 1 | 0.99993 | 0.9818 | 0.96392 | 1 | 1 | 0.9818 | -7.0887e-05 | -7.0892e-05 | -0.018204 | -0.018541 | 5.025e-09 | 0.99986 | 0.00033138 | 0.96392 | -2.7799e-07 | -7.1388e-05
b1 | -2779.2888 | b2 | 207.1571 |  | b3 | 0.7764 | -0.5 | 0.31623 | 0.0031623 | 0.69986 | 0.7 | 0.99973 | 0.9998 | 1 | 3.81e-08 | 0.96843 | 1 | 0.0009967 | -0.013932 | 0 | 0.0001941 | #NUM! | 0 | 5.9056 |  | 1 | p (=λ VGM) | k1 | β | 0.9998 | 0.99961 | 1 | 1 | 0.9998 | 0.96843 | 0.93786 | 1 | 1 | 0.96843 | -0.00019519 | -0.00019523 | -0.03157 | -0.0326 | 3.81e-08 | 0.99961 | 0.0009967 | 0.93786 | -7.6546e-07 | -0.00012381
c1 | 15551.0357 | c2 | -304.9639 |  | c3 | -0.75448 | -0.4 | 0.39811 | 0.0039811 | 0.69977 | 0.7 | 0.99955 | 0.99968 | 1 | 1.0488e-07 | 0.95845 | 1 | 0.0017263 | -0.01843 | 0 | 0.00033965 | #NUM! | 0 | 5.9056 |  | 1 | 0.5 | 0.5 | 1 | 0.99968 | 0.99935 | 1 | 1 | 0.99968 | 0.95845 | 0.91863 | 1 | 1 | 0.95845 | -0.00032386 | -0.00032396 | -0.041548 | -0.043349 | 1.0488e-07 | 0.99935 | 0.0017263 | 0.91863 | -1.27e-06 | -0.00016293
d1 | -48905.025 | d2 | 224.5874 |  |  |  | -0.3 | 0.50119 | 0.0050119 | 0.69962 | 0.7 | 0.99925 | 0.99946 | 1 | 2.8863e-07 | 0.94536 | 1 | 0.0029857 | -0.024403 | 0 | 0.00059553 | #NUM! | 0 | 5.9056 |  | 1 |  |  | ξ | 0.99946 | 0.99893 | 1 | 1 | 0.99946 | 0.94536 | 0.8937 | 1 | 1 | 0.94536 | -0.00053724 | -0.00053753 | -0.054641 | -0.0578 | 2.8863e-07 | 0.99893 | 0.0029857 | 0.8937 | -2.1068e-06 | -0.00021428
e1 | 94620.2832 | e2 | -82.9221 |  |  |  | -0.2 | 0.63096 | 0.0063096 | 0.69938 | 0.7 | 0.99875 | 0.99911 | 1 | 7.9383e-07 | 0.92821 | 1 | 0.0051537 | -0.032354 | 0 | 0.0010468 | #NUM! | 0 | 5.9056 |  | 1 |  |  | 0.74855 | 0.99911 | 0.99822 | 1 | 1 | 0.99911 | 0.92821 | 0.86157 | 1 | 1 | 0.92821 | -0.00089097 | -0.00089176 | -0.07179 | -0.077342 | 7.9383e-07 | 0.99822 | 0.0051537 | 0.86157 | -3.494e-06 | -0.00028153
f1 | -115433.2939 | f2 | 12.8656 |  |  |  | -0.1 | 0.79433 | 0.0079433 | 0.69897 | 0.7 | 0.99793 | 0.99852 | 1 | 2.1813e-06 | 0.90582 | 1 | 0.0088707 | -0.04296 | -2.3433e-14 | 0.0018456 | 34.0024 | 2.448e-14 | 5.9056 |  | 1 |  |  |  | 0.99852 | 0.99705 | 1 | 1 | 0.99852 | 0.90582 | 0.8205 | 1 | 1 | 0.90582 | -0.0014769 | -0.0014791 | -0.094185 | -0.10398 | 2.1813e-06 | 0.99705 | 0.0088707 | 0.8205 | -5.7918e-06 | -0.00036935
g1 | 86795.8846 | [5 empty] | 0 | 1 | 0.01 | 0.69829 | 0.7 | 0.99658 | 0.99755 | 1 | 5.9846e-06 | 0.87669 | 1 | 0.015205 | -0.057154 | -1.5988e-10 | 0.0032666 | 24.952 | 1.6672e-10 | 5.9056 |  | 1 |  |  |  | 0.99755 | 0.99511 | 1 | 1 | 0.99755 | 0.87669 | 0.76858 | 1 | 1 | 0.87669 | -0.0024464 | -0.0024524 | -0.12331 | -0.14065 | 5.9846e-06 | 0.99511 | 0.015205 | 0.76858 | -9.5935e-06 | -0.00048357
h1 | -36813.4735 | [5 empty] | 0.1 | 1.2589 | 0.012589 | 0.69717 | 0.7 | 0.99433 | 0.99595 | 1 | 1.6378e-05 | 0.83904 | 1 | 0.025907 | -0.076216 | -9.5326e-08 | 0.0058088 | 18.3448 | 9.9059e-08 | 5.9056 |  | 1 |  |  |  | 0.99595 | 0.99192 | 1 | 1 | 0.99595 | 0.83904 | 0.70399 | 1 | 1 | 0.83904 | -0.004047 | -0.0040634 | -0.16096 | -0.19183 | 1.6378e-05 | 0.99192 | 0.025907 | 0.70399 | -1.5871e-05 | -0.0006312
i1 | 6750.7003 | [5 empty] | 0.12 | 1.3183 | 0.013183 | 0.69687 | 0.7 | 0.99374 | 0.99553 | 1 | 2.0023e-05 | 0.83031 | 1 | 0.028793 | -0.080758 | -2.7288e-07 | 0.0065217 | 17.2502 | 2.8335e-07 | 5.9056 |  | 1 |  |  |  | 0.99553 | 0.99107 | 1 | 1 | 0.99553 | 0.83031 | 0.68942 | 1 | 1 | 0.83031 | -0.0044747 | -0.0044948 | -0.16969 | -0.20436 | 2.0023e-05 | 0.99107 | 0.028793 | 0.68942 | -1.7548e-05 | -0.00066543
a | -0.98271 | b | 0.028509 |  |  |  | 0.14 | 1.3804 | 0.013804 | 0.69654 | 0.7 | 0.99307 | 0.99505 | 1 | 2.4473e-05 | 0.82115 | 1 | 0.031988 | -0.08558 | -7.3189e-07 | 0.0073238 | 16.221 | 7.5934e-07 | 5.9056 |  | 1 |  |  |  | 0.99505 | 0.99013 | 1 | 1 | 0.99505 | 0.82115 | 0.67428 | 1 | 1 | 0.82114 | -0.0049471 | -0.0049717 | -0.17885 | -0.21781 | 2.4473e-05 | 0.99013 | 0.031988 | 0.67428 | -1.94e-05 | -0.00070138
abs log 1/α | 1 | [5 empty] | 0.16 | 1.4454 | 0.014454 | 0.69617 | 0.7 | 0.99234 | 0.99453 | 1 | 2.9907e-05 | 0.81152 | 1 | 0.035523 | -0.090701 | -1.8464e-06 | 0.0082263 | 15.2531 | 1.9141e-06 | 5.9055 |  | 1 |  |  |  | 0.99453 | 0.98909 | 1 | 1 | 0.99453 | 0.81152 | 0.65857 | 1 | 0.99999 | 0.81152 | -0.0054687 | -0.0054988 | -0.18848 | -0.23225 | 2.9907e-05 | 0.98909 | 0.035523 | 0.65857 | -2.1446e-05 | -0.00073912
[7 empty] | 0.18 | 1.5136 | 0.015136 | 0.69577 | 0.7 | 0.99154 | 0.99395 | 1 | 3.6537e-05 | 0.80142 | 0.99999 | 0.03943 | -0.096139 | -4.3976e-06 | 0.0092419 | 14.343 | 4.5547e-06 | 5.9055 |  | 0.99999 |  |  |  | 0.99395 | 0.98795 | 1 | 1 | 0.99395 | 0.80142 | 0.64228 | 0.99999 | 0.99998 | 0.80141 | -0.0060446 | -0.0060814 | -0.19857 | -0.24777 | 3.6537e-05 | 0.98795 | 0.03943 | 0.64228 | -2.3704e-05 | -0.0007787
[7 empty] | 0.2 | 1.5849 | 0.015849 | 0.69532 | 0.7 | 0.99065 | 0.99332 | 1 | 4.4623e-05 | 0.79083 | 0.99998 | 0.043743 | -0.10192 | -9.9223e-06 | 0.010385 | 13.4872 | 1.0267e-05 | 5.9055 |  | 0.99998 |  |  |  | 0.99332 | 0.98668 | 1 | 1 | 0.99332 | 0.79083 | 0.62541 | 0.99998 | 0.99995 | 0.79081 | -0.0066801 | -0.006725 | -0.20915 | -0.26447 | 4.4623e-05 | 0.98668 | 0.043743 | 0.62541 | -2.6196e-05 | -0.00082019
[7 empty] | 0.22 | 1.6596 | 0.016596 | 0.69483 | 0.7 | 0.98966 | 0.99262 | 1 | 5.4476e-05 | 0.77973 | 0.99995 | 0.048497 | -0.10806 | -2.1278e-05 | 0.011671 | 12.6825 | 2.1996e-05 | 5.9054 |  | 0.99995 |  |  |  | 0.99262 | 0.98529 | 1 | 1 | 0.99261 | 0.77973 | 0.60798 | 0.99995 | 0.9999 | 0.77969 | -0.0073808 | -0.0074357 | -0.22022 | -0.28243 | 5.4476e-05 | 0.98529 | 0.048497 | 0.60798 | -2.8944e-05 | -0.00086361
[7 empty] | 0.24 | 1.7378 | 0.017378 | 0.69429 | 0.7 | 0.98858 | 0.99184 | 1 | 6.6468e-05 | 0.76811 | 0.9999 | 0.053728 | -0.11458 | -4.3499e-05 | 0.013118 | 11.9257 | 4.4923e-05 | 5.9053 |  | 0.9999 |  |  |  | 0.99184 | 0.98375 | 1 | 0.99999 | 0.99184 | 0.76811 | 0.58999 | 0.9999 | 0.9998 | 0.76803 | -0.0081528 | -0.0082198 | -0.23179 | -0.30177 | 6.6468e-05 | 0.98375 | 0.053728 | 0.58999 | -3.1972e-05 | -0.00090899
[7 empty] | 0.26 | 1.8197 | 0.018197 | 0.69369 | 0.69999 | 0.98738 | 0.99099 | 0.99999 | 8.1039e-05 | 0.75594 | 0.9998 | 0.059469 | -0.12151 | -8.5021e-05 | 0.014744 | 11.2142 | 8.7714e-05 | 5.905 |  | 0.9998 |  |  |  | 0.99099 | 0.98206 | 0.99999 | 0.99998 | 0.99098 | 0.75594 | 0.57145 | 0.9998 | 0.99961 | 0.75579 | -0.0090022 | -0.009084 | -0.24386 | -0.32259 | 8.1039e-05 | 0.98206 | 0.059469 | 0.57145 | -3.5303e-05 | -0.00095632
[7 empty] | 0.28 | 1.9055 | 0.019055 | 0.69303 | 0.69999 | 0.98606 | 0.99005 | 0.99998 | 9.8704e-05 | 0.74322 | 0.99963 | 0.065747 | -0.12888 | -0.00015931 | 0.016569 | 10.545 | 0.00016418 | 5.9045 |  | 0.99963 |  |  |  | 0.99005 | 0.98019 | 0.99998 | 0.99996 | 0.99003 | 0.74322 | 0.55238 | 0.99963 | 0.99927 | 0.74295 | -0.009935 | -0.010035 | -0.25641 | -0.345 | 9.8704e-05 | 0.98019 | 0.065747 | 0.55238 | -3.8961e-05 | -0.0010055
[7 empty] | 0.3 | 1.9953 | 0.019953 | 0.69231 | 0.69998 | 0.98461 | 0.98901 | 0.99996 | 0.00012005 | 0.72993 | 0.99934 | 0.07258 | -0.13672 | -0.00028692 | 0.018613 | 9.9158 | 0.00029534 | 5.9037 |  | 0.99934 |  |  |  | 0.98901 | 0.97814 | 0.99996 | 0.99993 | 0.98897 | 0.72993 | 0.5328 | 0.99934 | 0.99868 | 0.72945 | -0.010957 | -0.011079 | -0.26941 | -0.36908 | 0.00012005 | 0.97814 | 0.07258 | 0.5328 | -4.2968e-05 | -0.0010565
[7 empty] | 0.32 | 2.0893 | 0.020893 | 0.6915 | 0.69996 | 0.98301 | 0.98786 | 0.99994 | 0.00014574 | 0.71606 | 0.99885 | 0.07997 | -0.14505 | -0.00049786 | 0.020895 | 9.3242 | 0.00051182 | 5.9023 |  | 0.99885 |  |  |  | 0.98786 | 0.97588 | 0.99994 | 0.99987 | 0.9878 | 0.71606 | 0.51275 | 0.99885 | 0.99771 | 0.71524 | -0.012072 | -0.012221 | -0.28279 | -0.39492 | 0.00014574 | 0.97588 | 0.07997 | 0.51275 | -4.7342e-05 | -0.001109
[7 empty] | 0.34 | 2.1878 | 0.021878 | 0.69062 | 0.69992 | 0.98125 | 0.9866 | 0.99989 | 0.00017648 | 0.7016 | 0.99808 | 0.087899 | -0.15391 | -0.0008342 | 0.023432 | 8.7678 | 0.00085642 | 5.9001 |  | 0.99808 |  |  |  | 0.9866 | 0.97339 | 0.99989 | 0.99978 | 0.98649 | 0.7016 | 0.49225 | 0.99808 | 0.99617 | 0.70026 | -0.013285 | -0.013465 | -0.29648 | -0.42257 | 0.00017648 | 0.97339 | 0.087899 | 0.49225 | -5.2096e-05 | -0.0011627
[7 empty] | 0.36 | 2.2909 | 0.022909 | 0.68965 | 0.69987 | 0.9793 | 0.98522 | 0.99981 | 0.00021301 | 0.68654 | 0.99689 | 0.096315 | -0.16333 | -0.0013526 | 0.026237 | 8.2447 | 0.0013866 | 5.8966 |  | 0.99689 |  |  |  | 0.98522 | 0.97065 | 0.99981 | 0.99962 | 0.98503 | 0.68654 | 0.47134 | 0.99689 | 0.99379 | 0.68441 | -0.014595 | -0.014814 | -0.31035 | -0.45204 | 0.00021301 | 0.97065 | 0.096315 | 0.47134 | -5.7235e-05 | -0.001217
[7 empty] | 0.38 | 2.3988 | 0.023988 | 0.68858 | 0.69979 | 0.97717 | 0.98369 | 0.99969 | 0.00025603 | 0.67088 | 0.99511 | 0.10513 | -0.17336 | -0.0021268 | 0.029319 | 7.7528 | 0.0021765 | 5.8916 |  | 0.99511 |  |  |  | 0.98369 | 0.96765 | 0.99969 | 0.99939 | 0.98339 | 0.67088 | 0.45008 | 0.99511 | 0.99025 | 0.6676 | -0.016001 | -0.016266 | -0.32424 | -0.4833 | 0.00025603 | 0.96765 | 0.10513 | 0.45008 | -6.2749e-05 | -0.0012715
[7 empty] | 0.4 | 2.5119 | 0.025119 | 0.68741 | 0.69966 | 0.97482 | 0.98201 | 0.99951 | 0.00030617 | 0.65461 | 0.99255 | 0.1142 | -0.18402 | -0.003249 | 0.032678 | 7.2902 | 0.0033186 | 5.8842 |  | 0.99255 |  |  |  | 0.98201 | 0.96435 | 0.99951 | 0.99903 | 0.98154 | 0.65461 | 0.42851 | 0.99255 | 0.98515 | 0.64973 | -0.017498 | -0.017818 | -0.33794 | -0.51625 | 0.00030617 | 0.96435 | 0.1142 | 0.42851 | -6.8619e-05 | -0.0013253
[7 empty] | 0.42 | 2.6303 | 0.026303 | 0.68612 | 0.69947 | 0.97224 | 0.98017 | 0.99925 | 0.00036386 | 0.63773 | 0.98894 | 0.12335 | -0.19537 | -0.004831 | 0.036304 | 6.8552 | 0.0049237 | 5.8739 |  | 0.98894 |  |  |  | 0.98017 | 0.96074 | 0.99925 | 0.99849 | 0.97943 | 0.63773 | 0.40669 | 0.98894 | 0.978 | 0.63067 | -0.019075 | -0.019461 | -0.35121 | -0.55073 | 0.00036386 | 0.96074 | 0.12335 | 0.40669 | -7.4804e-05 | -0.0013773
[7 empty] | 0.44 | 2.7542 | 0.027542 | 0.6847 | 0.69921 | 0.96941 | 0.97815 | 0.99887 | 0.00042923 | 0.62024 | 0.984 | 0.13232 | -0.20744 | -0.0070038 | 0.040174 | 6.4462 | 0.00712 | 5.8598 |  | 0.984 |  |  |  | 0.97815 | 0.95678 | 0.99887 | 0.99773 | 0.97704 | 0.62024 | 0.3847 | 0.984 | 0.96826 | 0.61032 | -0.020718 | -0.021181 | -0.36376 | -0.58648 | 0.00042923 | 0.95678 | 0.13232 | 0.3847 | -8.1246e-05 | -0.0014265
[7 empty] | 0.46 | 2.884 | 0.02884 | 0.68315 | 0.69883 | 0.9663 | 0.97593 | 0.99834 | 0.00050202 | 0.60217 | 0.97743 | 0.14082 | -0.22028 | -0.0099165 | 0.044254 | 6.0615 | 0.010051 | 5.841 |  | 0.97743 |  |  |  | 0.97593 | 0.95244 | 0.99834 | 0.99667 | 0.9743 | 0.60217 | 0.36261 | 0.97743 | 0.95536 | 0.58857 | -0.022406 | -0.022958 | -0.37526 | -0.62318 | 0.00050202 | 0.95244 | 0.14082 | 0.36261 | -8.7866e-05 | -0.0014716
[7 empty] | 0.48 | 3.02 | 0.0302 | 0.68145 | 0.69833 | 0.96289 | 0.9735 | 0.99761 | 0.00058145 | 0.58351 | 0.96887 | 0.1485 | -0.23395 | -0.013734 | 0.048495 | 5.6999 | 0.013871 | 5.8164 |  | 0.96887 |  |  |  | 0.9735 | 0.9477 | 0.99761 | 0.99523 | 0.97117 | 0.58351 | 0.34049 | 0.96887 | 0.93871 | 0.56535 | -0.024113 | -0.02477 | -0.38536 | -0.66041 | 0.00058145 | 0.9477 | 0.1485 | 0.34049 | -9.4562e-05 | -0.0015112
[7 empty] | 0.5 | 3.1623 | 0.031623 | 0.67958 | 0.69765 | 0.95916 | 0.97083 | 0.99664 | 0.00066612 | 0.5643 | 0.95801 | 0.15501 | -0.24849 | -0.018631 | 0.052836 | 5.3598 | 0.018741 | 5.7851 |  | 0.95801 |  |  |  | 0.97083 | 0.94251 | 0.99664 | 0.99329 | 0.96757 | 0.5643 | 0.31843 | 0.95801 | 0.91778 | 0.5406 | -0.025809 | -0.026585 | -0.39371 | -0.6977 | 0.00066612 | 0.94251 | 0.15501 | 0.31843 | -0.00010121 | -0.001544
[7 empty] | 0.52 | 3.3113 | 0.033113 | 0.67754 | 0.69676 | 0.95508 | 0.96792 | 0.99538 | 0.00075395 | 0.54455 | 0.94451 | 0.15997 | -0.26396 | -0.024795 | 0.057201 | 5.04 | 0.02482 | 5.746 |  | 0.94451 |  |  |  | 0.96792 | 0.93686 | 0.99538 | 0.99077 | 0.96344 | 0.54455 | 0.29653 | 0.94451 | 0.89209 | 0.51433 | -0.027458 | -0.028368 | -0.39996 | -0.73448 | 0.00075395 | 0.93686 | 0.15997 | 0.29653 | -0.00010768 | -0.0015685
[7 empty] | 0.54 | 3.4674 | 0.034674 | 0.67531 | 0.69563 | 0.95063 | 0.96473 | 0.99375 | 0.00084218 | 0.5243 | 0.92809 | 0.16305 | -0.28042 | -0.032411 | 0.06151 | 4.7392 | 0.032262 | 5.6982 |  | 0.92809 |  |  |  | 0.96473 | 0.93071 | 0.99375 | 0.98755 | 0.95871 | 0.5243 | 0.27489 | 0.92809 | 0.86135 | 0.48659 | -0.02902 | -0.030081 | -0.40379 | -0.77016 | 0.00084218 | 0.93071 | 0.16305 | 0.27489 | -0.00011381 | -0.0015835
[7 empty] | 0.56 | 3.6308 | 0.036308 | 0.67288 | 0.6942 | 0.94576 | 0.96126 | 0.99171 | 0.00092747 | 0.50358 | 0.90852 | 0.16397 | -0.29793 | -0.041665 | 0.065671 | 4.4565 | 0.041207 | 5.6407 |  | 0.90852 |  |  |  | 0.96126 | 0.92402 | 0.99171 | 0.98349 | 0.95329 | 0.50358 | 0.2536 | 0.90852 | 0.82541 | 0.45751 | -0.030454 | -0.031682 | -0.40494 | -0.80411 | 0.00092747 | 0.92402 | 0.16397 | 0.2536 | -0.00011943 | -0.001588
[7 empty] | 0.58 | 3.8019 | 0.038019 | 0.67023 | 0.69243 | 0.94046 | 0.95747 | 0.98919 | 0.001006 | 0.48245 | 0.88565 | 0.16257 | -0.31655 | -0.052739 | 0.069596 | 4.1906 | 0.051771 | 5.5728 |  | 0.88565 |  |  |  | 0.95747 | 0.91675 | 0.98919 | 0.97849 | 0.94712 | 0.48245 | 0.23276 | 0.88565 | 0.78437 | 0.42728 | -0.031718 | -0.033127 | -0.4032 | -0.83573 | 0.001006 | 0.91675 | 0.16257 | 0.23276 | -0.00012438 | -0.0015812
[7 empty] | 0.6 | 3.9811 | 0.039811 | 0.66734 | 0.69028 | 0.93469 | 0.95335 | 0.98612 | 0.0010738 | 0.46095 | 0.85941 | 0.15877 | -0.33634 | -0.0658 | 0.073194 | 3.9405 | 0.064046 | 5.4939 |  | 0.85941 |  |  |  | 0.95335 | 0.90887 | 0.98612 | 0.97242 | 0.94011 | 0.46095 | 0.21248 | 0.85941 | 0.73858 | 0.39615 | -0.032769 | -0.034372 | -0.39846 | -0.86442 | 0.0010738 | 0.90887 | 0.15877 | 0.21248 | -0.0001285 | -0.0015626
[7 empty] | 0.62 | 4.1687 | 0.041687 | 0.66421 | 0.6877 | 0.92841 | 0.94887 | 0.98244 | 0.0011268 | 0.43915 | 0.82984 | 0.15264 | -0.35739 | -0.081005 | 0.076386 | 3.7054 | 0.078091 | 5.4036 |  | 0.82984 |  |  |  | 0.94887 | 0.90035 | 0.98244 | 0.96518 | 0.9322 | 0.43915 | 0.19285 | 0.82984 | 0.68864 | 0.36443 | -0.033568 | -0.035377 | -0.39069 | -0.88965 | 0.0011268 | 0.90035 | 0.15264 | 0.19285 | -0.00013164 | -0.0015321
[7 empty] | 0.64 | 4.3652 | 0.043652 | 0.66081 | 0.68466 | 0.92161 | 0.94401 | 0.97809 | 0.0011615 | 0.41712 | 0.79709 | 0.14438 | -0.37974 | -0.098492 | 0.079101 | 3.4843 | 0.093933 | 5.3018 |  | 0.79709 |  |  |  | 0.94401 | 0.89115 | 0.97809 | 0.95666 | 0.92332 | 0.41712 | 0.17399 | 0.79709 | 0.63535 | 0.33248 | -0.034081 | -0.036102 | -0.37997 | -0.91095 | 0.0011615 | 0.89115 | 0.14438 | 0.17399 | -0.00013365 | -0.0014901
[7 empty] | 0.66 | 4.5709 | 0.045709 | 0.65712 | 0.68112 | 0.91425 | 0.93875 | 0.97303 | 0.001175 | 0.39493 | 0.76141 | 0.13431 | -0.40349 | -0.11838 | 0.081284 | 3.2764 | 0.11156 | 5.1885 |  | 0.76141 |  |  |  | 0.93875 | 0.88125 | 0.97303 | 0.94678 | 0.91343 | 0.39493 | 0.15597 | 0.76141 | 0.57974 | 0.3007 | -0.034279 | -0.036516 | -0.36648 | -0.92798 | 0.001175 | 0.88125 | 0.13431 | 0.15597 | -0.00013443 | -0.0014372
[7 empty] | 0.68 | 4.7863 | 0.047863 | 0.65314 | 0.67704 | 0.90629 | 0.93306 | 0.9672 | 0.0011656 | 0.37266 | 0.72314 | 0.12284 | -0.42869 | -0.14078 | 0.082894 | 3.0809 | 0.13092 | 5.064 |  | 0.72314 |  |  |  | 0.93306 | 0.8706 | 0.9672 | 0.93548 | 0.90246 | 0.37266 | 0.13887 | 0.72314 | 0.52294 | 0.26949 | -0.034141 | -0.03659 | -0.35048 | -0.9405 | 0.0011656 | 0.8706 | 0.12284 | 0.13887 | -0.00013388 | -0.0013745
[7 empty] | 0.7 | 5.0119 | 0.050119 | 0.64885 | 0.67241 | 0.8977 | 0.92693 | 0.96058 | 0.0011325 | 0.35041 | 0.68273 | 0.11044 | -0.45543 | -0.16575 | 0.083912 | 2.8971 | 0.15194 | 4.9289 |  | 0.68273 |  |  |  | 0.92693 | 0.8592 | 0.96058 | 0.92272 | 0.89039 | 0.35041 | 0.12278 | 0.68273 | 0.46612 | 0.23923 | -0.033653 | -0.036306 | -0.33232 | -0.94839 | 0.0011325 | 0.8592 | 0.11044 | 0.12278 | -0.00013197 | -0.0013032
[7 empty] | 0.72 | 5.2481 | 0.052481 | 0.64423 | 0.6672 | 0.88847 | 0.92033 | 0.95315 | 0.0010766 | 0.32826 | 0.64066 | 0.097591 | -0.48378 | -0.19337 | 0.084335 | 2.7242 | 0.17449 | 4.7839 |  | 0.64066 |  |  |  | 0.92033 | 0.84701 | 0.95315 | 0.90849 | 0.87721 | 0.32826 | 0.10776 | 0.64066 | 0.41044 | 0.21031 | -0.032811 | -0.035652 | -0.3124 | -0.95166 | 0.0010766 | 0.84701 | 0.097591 | 0.10776 | -0.00012867 | -0.0012251
[7 empty] | 0.74 | 5.4954 | 0.054954 | 0.63928 | 0.66141 | 0.87855 | 0.91325 | 0.94487 | 0.00099994 | 0.30633 | 0.59748 | 0.084768 | -0.51381 | -0.22368 | 0.084177 | 2.5617 | 0.19844 | 4.63 |  | 0.59748 |  |  |  | 0.91325 | 0.83403 | 0.94487 | 0.89279 | 0.86291 | 0.30633 | 0.093838 | 0.59748 | 0.35698 | 0.18303 | -0.031622 | -0.034625 | -0.29115 | -0.95044 | 0.00099994 | 0.83403 | 0.084768 | 0.093838 | -0.00012401 | -0.0011418
[7 empty] | 0.76 | 5.7544 | 0.057544 | 0.63397 | 0.65504 | 0.86794 | 0.90567 | 0.93577 | 0.0009059 | 0.28471 | 0.55375 | 0.072384 | -0.5456 | -0.25669 | 0.083472 | 2.4088 | 0.22362 | 4.4681 |  | 0.55375 |  |  |  | 0.90567 | 0.82024 | 0.93577 | 0.87567 | 0.8475 | 0.28471 | 0.081058 | 0.55375 | 0.30664 | 0.15766 | -0.030098 | -0.033233 | -0.26904 | -0.94498 | 0.0009059 | 0.82024 | 0.072384 | 0.081058 | -0.00011803 | -0.0010551
[7 empty] | 0.78 | 6.0256 | 0.060256 | 0.62831 | 0.64809 | 0.85661 | 0.89758 | 0.92584 | 0.00079882 | 0.2635 | 0.51003 | 0.060778 | -0.57922 | -0.2924 | 0.082264 | 2.2651 | 0.24985 | 4.2996 |  | 0.51003 |  |  |  | 0.89758 | 0.80565 | 0.92584 | 0.85719 | 0.83102 | 0.2635 | 0.069432 | 0.51003 | 0.26013 | 0.13439 | -0.028263 | -0.031489 | -0.24653 | -0.93561 | 0.00079882 | 0.80565 | 0.060778 | 0.069432 | -0.00011084 | -0.00096679
[7 empty] | 0.8 | 6.3096 | 0.063096 | 0.62227 | 0.64058 | 0.84455 | 0.88896 | 0.91511 | 0.00068373 | 0.24281 | 0.46685 | 0.050198 | -0.61474 | -0.33082 | 0.080612 | 2.13 | 0.27692 | 4.1256 |  | 0.46685 |  |  |  | 0.88896 | 0.79026 | 0.91511 | 0.83743 | 0.8135 | 0.24281 | 0.058955 | 0.46685 | 0.21795 | 0.11336 | -0.026148 | -0.029414 | -0.22405 | -0.92274 | 0.00068373 | 0.79026 | 0.050198 | 0.058955 | -0.00010254 | -0.00087862
[7 empty] | 0.82 | 6.6069 | 0.066069 | 0.61587 | 0.63253 | 0.83175 | 0.87982 | 0.90361 | 0.00056593 | 0.22273 | 0.42471 | 0.040797 | -0.65222 | -0.37191 | 0.078579 | 2.0029 | 0.30463 | 3.9474 |  | 0.42471 |  |  |  | 0.87982 | 0.77408 | 0.90361 | 0.81651 | 0.79501 | 0.22273 | 0.049608 | 0.42471 | 0.18038 | 0.094596 | -0.023789 | -0.027039 | -0.20198 | -0.90686 | 0.00056593 | 0.77408 | 0.040797 | 0.049608 | -9.3292e-05 | -0.00079209
[7 empty] | 0.84 | 6.9183 | 0.069183 | 0.6091 | 0.62396 | 0.8182 | 0.87014 | 0.89137 | 0.00045067 | 0.20336 | 0.38404 | 0.032645 | -0.69173 | -0.41563 | 0.076236 | 1.8834 | 0.33278 | 3.7665 |  | 0.38404 |  |  |  | 0.87014 | 0.75715 | 0.89137 | 0.79454 | 0.77562 | 0.20336 | 0.041355 | 0.38404 | 0.14749 | 0.078098 | -0.021229 | -0.024397 | -0.18068 | -0.88846 | 0.00045067 | 0.75715 | 0.032645 | 0.041355 | -8.3251e-05 | -0.00070854
[7 empty] | 0.86 | 7.2444 | 0.072444 | 0.60196 | 0.61492 | 0.80392 | 0.85994 | 0.87845 | 0.00034273 | 0.18479 | 0.3452 | 0.025732 | -0.73333 | -0.46193 | 0.073657 | 1.771 | 0.36117 | 3.584 |  | 0.3452 |  |  |  | 0.85994 | 0.7395 | 0.87845 | 0.77168 | 0.75542 | 0.18479 | 0.034147 | 0.3452 | 0.11916 | 0.063789 | -0.018513 | -0.021528 | -0.16041 | -0.86809 | 0.00034273 | 0.7395 | 0.025732 | 0.034147 | -7.26e-05 | -0.00062907
[7 empty] | 0.88 | 7.5858 | 0.075858 | 0.59445 | 0.60543 | 0.7889 | 0.84922 | 0.86491 | 0.00024614 | 0.16709 | 0.30849 | 0.019995 | -0.77705 | -0.51076 | 0.070913 | 1.6653 | 0.3896 | 3.4013 |  | 0.30849 |  |  |  | 0.84922 | 0.72117 | 0.86491 | 0.74806 | 0.73449 | 0.16709 | 0.027919 | 0.30849 | 0.095167 | 0.051546 | -0.015689 | -0.018474 | -0.1414 | -0.84627 | 0.00024614 | 0.72117 | 0.019995 | 0.027919 | -6.1524e-05 | -0.00055452
[7 empty] | 0.9 | 7.9433 | 0.079433 | 0.58659 | 0.59556 | 0.77318 | 0.83799 | 0.85079 | 0.00016394 | 0.15033 | 0.27413 | 0.015326 | -0.82295 | -0.56204 | 0.068072 | 1.5659 | 0.41788 | 3.2195 |  | 0.27413 |  |  |  | 0.83799 | 0.70223 | 0.85079 | 0.72385 | 0.71296 | 0.15033 | 0.0226 | 0.27413 | 0.075147 | 0.04121 | -0.012804 | -0.01528 | -0.1238 | -0.8235 | 0.00016394 | 0.70223 | 0.015326 | 0.0226 | -5.0212e-05 | -0.00048548
[7 empty] | 0.92 | 8.3176 | 0.083176 | 0.57839 | 0.58533 | 0.75678 | 0.82627 | 0.83618 | 9.8124e-05 | 0.13457 | 0.24226 | 0.011598 | -0.87106 | -0.61572 | 0.065201 | 1.4725 | 0.44585 | 3.0397 |  | 0.24226 |  |  |  | 0.82627 | 0.68273 | 0.83618 | 0.6992 | 0.69091 | 0.13457 | 0.018108 | 0.24226 | 0.058691 | 0.032601 | -0.0099058 | -0.011988 | -0.10769 | -0.8003 | 9.8124e-05 | 0.68273 | 0.011598 | 0.018108 | -3.8846e-05 | -0.00042233
[7 empty] | 0.94 | 8.7096 | 0.087096 | 0.56987 | 0.57479 | 0.73974 | 0.8141 | 0.82114 | 4.9532e-05 | 0.11984 | 0.21296 | 0.0086723 | -0.9214 | -0.67169 | 0.062355 | 1.3847 | 0.47334 | 2.8629 |  | 0.21296 |  |  |  | 0.8141 | 0.66275 | 0.82114 | 0.67426 | 0.66848 | 0.11984 | 0.014361 | 0.21296 | 0.045354 | 0.025521 | -0.0070379 | -0.008645 | -0.093125 | -0.77709 | 4.9532e-05 | 0.66275 | 0.0086723 | 0.014361 | -2.76e-05 | -0.0003652
[7 empty] | 0.96 | 9.1201 | 0.091201 | 0.56104 | 0.56401 | 0.72208 | 0.80149 | 0.80573 | 1.7986e-05 | 0.10617 | 0.18625 | 0.0064133 | -0.974 | -0.7299 | 0.059586 | 1.302 | 0.50024 | 2.6901 |  | 0.18625 |  |  |  | 0.80149 | 0.64238 | 0.80573 | 0.6492 | 0.64578 | 0.10617 | 0.011272 | 0.18625 | 0.03469 | 0.019774 | -0.0042409 | -0.0052913 | -0.080083 | -0.75429 | 1.7986e-05 | 0.64238 | 0.0064133 | 0.011272 | -1.6631e-05 | -0.00031405
[7 empty] | 0.98 | 9.5499 | 0.095499 | 0.55194 | 0.55302 | 0.70388 | 0.78849 | 0.79004 | 2.4046e-06 | 0.093572 | 0.16209 | 0.0046948 | -1.0289 | -0.79024 | 0.056936 | 1.2243 | 0.5264 | 2.5219 |  | 0.16209 |  |  |  | 0.78849 | 0.62171 | 0.79004 | 0.62416 | 0.62293 | 0.093572 | 0.0087558 | 0.16209 | 0.026274 | 0.015167 | -0.0015507 | -0.0019666 | -0.068519 | -0.73226 | 2.4046e-06 | 0.62171 | 0.0046948 | 0.0087558 | -6.081e-06 | -0.0002687
[7 empty] | 1 | 10 | 0.1 | 0.54259 | 0.54189 | 0.68518 | 0.77513 | 0.77412 | 1.0048e-06 | 0.082042 | 0.1404 | 0.0034055 | -1.086 | -0.85264 | 0.054441 | 1.1513 | 0.55173 | 2.3591 |  | 0.1404 |  |  |  | 0.77513 | 0.60082 | 0.77412 | 0.59927 | 0.60004 | 0.082042 | 0.0067309 | 0.1404 | 0.019712 | 0.011519 | 0.0010024 | 0.0012932 | -0.058356 | -0.7113 | 1.0048e-06 | 0.60082 | 0.0034055 | 0.0067309 | 3.931e-06 | -0.00022885
[7 empty] | 1.02 | 10.4713 | 0.10471 | 0.53302 | 0.53064 | 0.66604 | 0.76145 | 0.75806 | 1.1516e-05 | 0.071563 | 0.12106 | 0.00245 | -1.1453 | -0.917 | 0.052127 | 1.0826 | 0.57615 | 2.2021 |  | 0.12106 |  |  |  | 0.76145 | 0.57981 | 0.75806 | 0.57466 | 0.57723 | 0.071563 | 0.0051212 | 0.12106 | 0.014656 | 0.0086634 | 0.0033935 | 0.0044566 | -0.049497 | -0.69166 | 1.1516e-05 | 0.57981 | 0.00245 | 0.0051212 | 1.3308e-05 | -0.00019411
[7 empty] | 1.04 | 10.9648 | 0.10965 | 0.52326 | 0.51934 | 0.64653 | 0.74752 | 0.74192 | 3.1402e-05 | 0.062104 | 0.10394 | 0.0017499 | -1.2069 | -0.98324 | 0.050017 | 1.018 | 0.59959 | 2.0514 |  | 0.10394 |  |  |  | 0.74752 | 0.55879 | 0.74192 | 0.55044 | 0.5546 | 0.062104 | 0.0038569 | 0.10394 | 0.010803 | 0.0064548 | 0.0056037 | 0.0074964 | -0.041832 | -0.67357 | 3.1402e-05 | 0.55879 | 0.0017499 | 0.0038569 | 2.1975e-05 | -0.00016405
[7 empty] | 1.06 | 11.4815 | 0.11482 | 0.51336 | 0.50803 | 0.62672 | 0.73337 | 0.72575 | 5.8062e-05 | 0.053625 | 0.088866 | 0.001242 | -1.2706 | -1.0513 | 0.048124 | 0.95726 | 0.622 | 1.9074 |  | 0.088866 |  |  |  | 0.73337 | 0.53784 | 0.72575 | 0.52672 | 0.53225 | 0.053625 | 0.0028756 | 0.088866 | 0.0078972 | 0.0047655 | 0.0076199 | 0.01039 | -0.035242 | -0.65719 | 5.8062e-05 | 0.53784 | 0.001242 | 0.0028756 | 2.9882e-05 | -0.0001382
[7 empty] | 1.08 | 12.0226 | 0.12023 | 0.50335 | 0.49674 | 0.6067 | 0.71907 | 0.70963 | 8.9005e-05 | 0.046076 | 0.075685 | 0.00087672 | -1.3365 | -1.121 | 0.046457 | 0.90014 | 0.64335 | 1.7701 |  | 0.075685 |  |  |  | 0.71907 | 0.51706 | 0.70963 | 0.50358 | 0.51028 | 0.046076 | 0.002123 | 0.075685 | 0.0057283 | 0.0034872 | 0.0094342 | 0.01312 | -0.02961 | -0.64263 | 8.9005e-05 | 0.51706 | 0.00087672 | 0.002123 | 3.6997e-05 | -0.00011612
[7 empty] | 1.1 | 12.5893 | 0.12589 | 0.49326 | 0.48553 | 0.58652 | 0.70466 | 0.69361 | 0.00012197 | 0.039399 | 0.06422 | 0.00061607 | -1.4045 | -1.1923 | 0.045022 | 0.84643 | 0.66361 | 1.6399 |  | 0.06422 |  |  |  | 0.70466 | 0.49654 | 0.69361 | 0.4811 | 0.48876 | 0.039399 | 0.0015523 | 0.06422 | 0.0041242 | 0.0025302 | 0.011044 | 0.015673 | -0.024821 | -0.62998 | 0.00012197 | 0.49654 | 0.00061607 | 0.0015523 | 4.3311e-05 | -9.7336e-05
[7 empty] | 1.12 | 13.1826 | 0.13183 | 0.48314 | 0.47442 | 0.56627 | 0.69019 | 0.67774 | 0.00015504 | 0.033533 | 0.0543 | 0.00043127 | -1.4745 | -1.2652 | 0.043818 | 0.79593 | 0.68278 | 1.5167 |  | 0.0543 |  |  |  | 0.69019 | 0.47637 | 0.67774 | 0.45933 | 0.46777 | 0.033533 | 0.0011245 | 0.0543 | 0.0029485 | 0.0018208 | 0.012452 | 0.018041 | -0.020767 | -0.6193 | 0.00015504 | 0.47637 | 0.00043127 | 0.0011245 | 4.883e-05 | -8.1439e-05
[7 empty] | 1.14 | 13.8038 | 0.13804 | 0.47301 | 0.46345 | 0.54602 | 0.67573 | 0.66207 | 0.00018665 | 0.028411 | 0.045759 | 0.00030096 | -1.5465 | -1.3395 | 0.042845 | 0.74844 | 0.70086 | 1.4005 |  | 0.045759 |  |  |  | 0.67573 | 0.45661 | 0.66207 | 0.43833 | 0.44738 | 0.028411 | 0.00080719 | 0.045759 | 0.0020939 | 0.0013001 | 0.013662 | 0.020218 | -0.017348 | -0.61061 | 0.00018665 | 0.45661 | 0.00030096 | 0.00080719 | 5.3577e-05 | -6.8032e-05
[7 empty] | 1.16 | 14.4544 | 0.14454 | 0.46292 | 0.45264 | 0.52585 | 0.66132 | 0.64664 | 0.00021563 | 0.023967 | 0.038441 | 0.00020949 | -1.6204 | -1.4152 | 0.042099 | 0.70378 | 0.71786 | 1.2912 |  | 0.038441 |  |  |  | 0.66132 | 0.43734 | 0.64664 | 0.41814 | 0.42763 | 0.023967 | 0.00057442 | 0.038441 | 0.0014777 | 0.00092132 | 0.014684 | 0.022205 | -0.014474 | -0.60391 | 0.00021563 | 0.43734 | 0.00020949 | 0.00057442 | 5.7586e-05 | -5.676e-05
[7 empty] | 1.18 | 15.1356 | 0.15136 | 0.45291 | 0.44204 | 0.50581 | 0.64701 | 0.63148 | 0.00024117 | 0.020134 | 0.032197 | 0.00014553 | -1.6961 | -1.4922 | 0.041574 | 0.66179 | 0.7338 | 1.1887 |  | 0.032197 |  |  |  | 0.64701 | 0.41862 | 0.63148 | 0.39877 | 0.40857 | 0.020134 | 0.00040537 | 0.032197 | 0.0010367 | 0.00064825 | 0.01553 | 0.024002 | -0.012064 | -0.59918 | 0.00024117 | 0.41862 | 0.00014553 | 0.00040537 | 6.09e-05 | -4.7308e-05
[7 empty] | 1.2 | 15.8489 | 0.15849 | 0.44299 | 0.43165 | 0.48599 | 0.63285 | 0.61664 | 0.00026278 | 0.016846 | 0.026893 | 0.00010093 | -1.7735 | -1.5704 | 0.041264 | 0.6223 | 0.74871 | 1.0929 |  | 0.026893 |  |  |  | 0.63285 | 0.4005 | 0.61664 | 0.38024 | 0.39024 | 0.016846 | 0.00028379 | 0.026893 | 0.00072321 | 0.00045303 | 0.016211 | 0.025615 | -0.010047 | -0.59638 | 0.00026278 | 0.4005 | 0.00010093 | 0.00028379 | 6.3571e-05 | -3.9398e-05
[7 empty] | 1.22 | 16.5959 | 0.16596 | 0.43321 | 0.42149 | 0.46643 | 0.61888 | 0.60214 | 0.00028027 | 0.014042 | 0.022403 | 6.9911e-05 | -1.8526 | -1.6497 | 0.041163 | 0.58517 | 0.76263 | 1.0034 |  | 0.022403 |  |  |  | 0.61888 | 0.38301 | 0.60214 | 0.36257 | 0.37265 | 0.014042 | 0.00019717 | 0.022403 | 0.00050189 | 0.00031458 | 0.016741 | 0.027051 | -0.0083613 | -0.59546 | 0.00028027 | 0.38301 | 6.9911e-05 | 0.00019717 | 6.5652e-05 | -3.2789e-05
[7 empty] | 1.24 | 17.378 | 0.17378 | 0.42359 | 0.4116 | 0.44719 | 0.60513 | 0.588 | 0.00029365 | 0.011662 | 0.018617 | 4.8371e-05 | -1.9332 | -1.7301 | 0.041264 | 0.55026 | 0.77558 | 0.92018 |  | 0.018617 |  |  |  | 0.60513 | 0.36619 | 0.588 | 0.34574 | 0.35582 | 0.011662 | 0.000136 | 0.018617 | 0.00034659 | 0.00021711 | 0.017136 | 0.028318 | -0.0069549 | -0.59637 | 0.00029365 | 0.36619 | 4.8371e-05 | 0.000136 | 6.7201e-05 | -2.7274e-05
[7 empty] | 1.26 | 18.197 | 0.18197 | 0.41416 | 0.40197 | 0.42832 | 0.59166 | 0.57425 | 0.00030312 | 0.0096527 | 0.015435 | 3.3436e-05 | -2.0154 | -1.8115 | 0.041559 | 0.51742 | 0.78761 | 0.84283 |  | 0.015435 |  |  |  | 0.59166 | 0.35006 | 0.57425 | 0.32976 | 0.33976 | 0.0096527 | 9.3174e-05 | 0.015435 | 0.00023824 | 0.00014899 | 0.01741 | 0.029426 | -0.0057824 | -0.59905 | 0.00030312 | 0.35006 | 3.3436e-05 | 9.3174e-05 | 6.8276e-05 | -2.2676e-05
[7 empty] | 1.28 | 19.0546 | 0.19055 | 0.40493 | 0.39263 | 0.40987 | 0.57848 | 0.5609 | 0.00030898 | 0.0079639 | 0.012769 | 2.3093e-05 | -2.0989 | -1.8938 | 0.042043 | 0.48655 | 0.79877 | 0.77113 |  | 0.012769 |  |  |  | 0.57848 | 0.33463 | 0.5609 | 0.31461 | 0.32447 | 0.0079639 | 6.3424e-05 | 0.012769 | 0.00016306 | 0.00010169 | 0.017578 | 0.030386 | -0.0048055 | -0.60341 | 0.00030898 | 0.33463 | 2.3093e-05 | 6.3424e-05 | 6.8932e-05 | -1.8845e-05
[7 empty] | 1.3 | 19.9526 | 0.19953 | 0.39593 | 0.38357 | 0.39186 | 0.56562 | 0.54796 | 0.00031159 | 0.0065508 | 0.010543 | 1.5936e-05 | -2.1837 | -1.977 | 0.042708 | 0.45752 | 0.80909 | 0.70478 |  | 0.010543 |  |  |  | 0.56562 | 0.31992 | 0.54796 | 0.30026 | 0.30994 | 0.0065508 | 4.2914e-05 | 0.010543 | 0.00011115 | 6.9064e-05 | 0.017652 | 0.031209 | -0.003992 | -0.60938 | 0.00031159 | 0.31992 | 1.5936e-05 | 4.2914e-05 | 6.9224e-05 | -1.5655e-05
[7 empty] | 1.32 | 20.893 | 0.20893 | 0.38717 | 0.37482 | 0.37434 | 0.5531 | 0.53545 | 0.00031139 | 0.0053733 | 0.0086881 | 1.0988e-05 | -2.2698 | -2.0611 | 0.043548 | 0.43022 | 0.81862 | 0.64349 |  | 0.0086881 |  |  |  | 0.5531 | 0.30592 | 0.53545 | 0.28671 | 0.29616 | 0.0053733 | 2.8872e-05 | 0.0086881 | 7.5483e-05 | 4.6684e-05 | 0.017646 | 0.031904 | -0.0033148 | -0.6169 | 0.00031139 | 0.30592 | 1.0988e-05 | 2.8872e-05 | 6.9201e-05 | -1.2999e-05
[7 empty] | 1.34 | 21.8776 | 0.21878 | 0.37866 | 0.36636 | 0.35732 | 0.54095 | 0.52337 | 0.00030879 | 0.0043958 | 0.0071471 | 7.5694e-06 | -2.357 | -2.1459 | 0.044558 | 0.40455 | 0.82742 | 0.58698 |  | 0.0071471 |  |  |  | 0.54095 | 0.29262 | 0.52337 | 0.27392 | 0.28312 | 0.0043958 | 1.9323e-05 | 0.0071471 | 5.1081e-05 | 3.1417e-05 | 0.017572 | 0.032485 | -0.0027513 | -0.62588 | 0.00030879 | 0.29262 | 7.5694e-06 | 1.9323e-05 | 6.8912e-05 | -1.0789e-05
[7 empty] | 1.36 | 22.9087 | 0.22909 | 0.37042 | 0.35821 | 0.34084 | 0.52917 | 0.51173 | 0.0003042 | 0.0035874 | 0.0058698 | 5.2097e-06 | -2.4452 | -2.2314 | 0.045732 | 0.38041 | 0.83551 | 0.53495 |  | 0.0058698 |  |  |  | 0.52917 | 0.28002 | 0.51173 | 0.26187 | 0.27079 | 0.0035874 | 1.2869e-05 | 0.0058698 | 3.4455e-05 | 2.1057e-05 | 0.017441 | 0.03296 | -0.0022825 | -0.63625 | 0.0003042 | 0.28002 | 5.2097e-06 | 1.2869e-05 | 6.8397e-05 | -8.9509e-06
[7 empty] | 1.38 | 23.9883 | 0.23988 | 0.36245 | 0.35036 | 0.32489 | 0.51778 | 0.50052 | 0.00029799 | 0.0029209 | 0.0048135 | 3.582e-06 | -2.5345 | -2.3175 | 0.047065 | 0.35771 | 0.84295 | 0.48712 |  | 0.0048135 |  |  |  | 0.51778 | 0.2681 | 0.50052 | 0.25052 | 0.25916 | 0.0029209 | 8.5318e-06 | 0.0048135 | 2.317e-05 | 1.406e-05 | 0.017262 | 0.033339 | -0.0018926 | -0.64795 | 0.00029799 | 0.2681 | 3.582e-06 | 8.5318e-06 | 6.7695e-05 | -7.422e-06
[7 empty] | 1.4 | 25.1189 | 0.25119 | 0.35475 | 0.34282 | 0.3095 | 0.50679 | 0.48974 | 0.00029051 | 0.0023733 | 0.0039418 | 2.4602e-06 | -2.6247 | -2.4043 | 0.048551 | 0.33637 | 0.84978 | 0.44321 |  | 0.0039418 |  |  |  | 0.50679 | 0.25683 | 0.48974 | 0.23985 | 0.2482 | 0.0023733 | 5.6324e-06 | 0.0039418 | 1.5537e-05 | 9.3548e-06 | 0.017044 | 0.033632 | -0.0015685 | -0.6609 | 0.00029051 | 0.25683 | 2.4602e-06 | 5.6324e-06 | 6.6841e-05 | -6.1509e-06
[7 empty] | 1.42 | 26.3027 | 0.26303 | 0.34734 | 0.33558 | 0.29467 | 0.49619 | 0.4794 | 0.00028207 | 0.0019245 | 0.0032237 | 1.6877e-06 | -2.7157 | -2.4917 | 0.050187 | 0.3163 | 0.85604 | 0.40296 |  | 0.0032237 |  |  |  | 0.49619 | 0.24621 | 0.4794 | 0.22982 | 0.23788 | 0.0019245 | 3.7038e-06 | 0.0032237 | 1.0392e-05 | 6.204e-06 | 0.016795 | 0.033848 | -0.0012991 | -0.67504 | 0.00028207 | 0.24621 | 1.6877e-06 | 3.7038e-06 | 6.5863e-05 | -5.0946e-06
[7 empty] | 1.44 | 27.5423 | 0.27542 | 0.3402 | 0.32864 | 0.2804 | 0.486 | 0.46948 | 0.00027293 | 0.0015578 | 0.0026332 | 1.1564e-06 | -2.8075 | -2.5795 | 0.051968 | 0.29743 | 0.86178 | 0.3661 |  | 0.0026332 |  |  |  | 0.486 | 0.2362 | 0.46948 | 0.22041 | 0.22817 | 0.0015578 | 2.4269e-06 | 0.0026332 | 6.9338e-06 | 4.1021e-06 | 0.01652 | 0.033993 | -0.0010754 | -0.6903 | 0.00027293 | 0.2362 | 1.1564e-06 | 2.4269e-06 | 6.4786e-05 | -4.2172e-06
[7 empty] | 1.46 | 28.8403 | 0.2884 | 0.33335 | 0.32199 | 0.26669 | 0.47621 | 0.45998 | 0.0002633 | 0.0012589 | 0.0021485 | 7.9138e-07 | -2.9 | -2.6679 | 0.053889 | 0.27968 | 0.86702 | 0.33239 |  | 0.0021485 |  |  |  | 0.47621 | 0.22677 | 0.45998 | 0.21158 | 0.21905 | 0.0012589 | 1.5849e-06 | 0.0021485 | 4.6161e-06 | 2.7048e-06 | 0.016226 | 0.034074 | -0.00088959 | -0.70663 | 0.0002633 | 0.22677 | 7.9138e-07 | 1.5849e-06 | 6.3633e-05 | -3.4886e-06
[7 empty] | 1.48 | 30.1995 | 0.302 | 0.32677 | 0.31563 | 0.25354 | 0.46681 | 0.45089 | 0.00025337 | 0.0010158 | 0.0017512 | 5.4085e-07 | -2.9932 | -2.7567 | 0.055948 | 0.26299 | 0.87181 | 0.30159 |  | 0.0017512 |  |  |  | 0.46681 | 0.21791 | 0.45089 | 0.20331 | 0.21048 | 0.0010158 | 1.0319e-06 | 0.0017512 | 3.0668e-06 | 1.7789e-06 | 0.015918 | 0.034099 | -0.00073543 | -0.72398 | 0.00025337 | 0.21791 | 5.4085e-07 | 1.0319e-06 | 6.2422e-05 | -2.884e-06
[7 empty] | 1.5 | 31.6228 | 0.31623 | 0.32047 | 0.30955 | 0.24093 | 0.45781 | 0.44221 | 0.0002433 | 0.00081849 | 0.0014261 | 3.6914e-07 | -3.087 | -2.8459 | 0.05814 | 0.2473 | 0.87619 | 0.27348 |  | 0.0014261 |  |  |  | 0.45781 | 0.20959 | 0.44221 | 0.19555 | 0.20245 | 0.00081849 | 6.6992e-07 | 0.0014261 | 2.0336e-06 | 1.1672e-06 | 0.015598 | 0.034071 | -0.00060756 | -0.7423 | 0.0002433 | 0.20959 | 3.6914e-07 | 6.6992e-07 | 6.1168e-05 | -2.3826e-06
[7 empty] | 1.52 | 33.1131 | 0.33113 | 0.31443 | 0.30374 | 0.22886 | 0.44919 | 0.43392 | 0.00023319 | 0.00065865 | 0.0011602 | 2.5159e-07 | -3.1813 | -2.9354 | 0.060463 | 0.23255 | 0.88018 | 0.24785 |  | 0.0011602 |  |  |  | 0.44919 | 0.20177 | 0.43392 | 0.18829 | 0.19491 | 0.00065865 | 4.3383e-07 | 0.0011602 | 1.3462e-06 | 7.642e-07 | 0.015271 | 0.033996 | -0.00050159 | -0.76154 | 0.00023319 | 0.20177 | 2.5159e-07 | 4.3383e-07 | 5.9885e-05 | -1.967e-06
[7 empty] | 1.54 | 34.6737 | 0.34674 | 0.30866 | 0.29821 | 0.21733 | 0.44095 | 0.42601 | 0.00022315 | 0.00052941 | 0.00094323 | 1.7124e-07 | -3.2762 | -3.0254 | 0.062913 | 0.21867 | 0.88381 | 0.2245 |  | 0.00094323 |  |  |  | 0.44095 | 0.19443 | 0.42601 | 0.18148 | 0.18785 | 0.00052941 | 2.8027e-07 | 0.00094323 | 8.8968e-07 | 4.9935e-07 | 0.014938 | 0.033877 | -0.00041382 | -0.78166 | 0.00022315 | 0.19443 | 1.7124e-07 | 2.8027e-07 | 5.8581e-05 | -1.6228e-06
[7 empty] | 1.56 | 36.3078 | 0.36308 | 0.30315 | 0.29293 | 0.2063 | 0.43307 | 0.41847 | 0.00021325 | 0.00042507 | 0.00076623 | 1.164e-07 | -3.3715 | -3.1156 | 0.065487 | 0.20562 | 0.88711 | 0.20325 |  | 0.00076623 |  |  |  | 0.43307 | 0.18755 | 0.41847 | 0.17512 | 0.18123 | 0.00042507 | 1.8068e-07 | 0.00076623 | 5.8712e-07 | 3.257e-07 | 0.014603 | 0.033719 | -0.00034117 | -0.80262 | 0.00021325 | 0.18755 | 1.164e-07 | 1.8068e-07 | 5.7266e-05 | -1.3379e-06
[7 empty] | 1.58 | 38.0189 | 0.38019 | 0.29789 | 0.2879 | 0.19578 | 0.42556 | 0.41129 | 0.00020353 | 0.00034095 | 0.00062203 | 7.9006e-08 | -3.4673 | -3.2062 | 0.068183 | 0.19335 | 0.89012 | 0.18392 |  | 0.00062203 |  |  |  | 0.42556 | 0.1811 | 0.41129 | 0.16916 | 0.17503 | 0.00034095 | 1.1625e-07 | 0.00062203 | 3.8693e-07 | 2.1209e-07 | 0.014267 | 0.033524 | -0.00028108 | -0.82439 | 0.00020353 | 0.1811 | 7.9006e-08 | 1.1625e-07 | 5.5947e-05 | -1.1023e-06
[7 empty] | 1.6 | 39.8107 | 0.39811 | 0.29287 | 0.28312 | 0.18575 | 0.41839 | 0.40446 | 0.00019406 | 0.00027324 | 0.00050466 | 5.3555e-08 | -3.5635 | -3.297 | 0.070998 | 0.18182 | 0.89285 | 0.16636 |  | 0.00050466 |  |  |  | 0.41839 | 0.17505 | 0.40446 | 0.16359 | 0.16922 | 0.00027324 | 7.466e-08 | 0.00050466 | 2.5468e-07 | 1.3789e-07 | 0.01393 | 0.033295 | -0.00023142 | -0.84694 | 0.00019406 | 0.17505 | 5.3555e-08 | 7.466e-08 | 5.4629e-05 | -9.0753e-07
[7 empty] | 1.62 | 41.6869 | 0.41687 | 0.28809 | 0.27858 | 0.17619 | 0.41156 | 0.39797 | 0.00018484 | 0.00021879 | 0.0004092 | 3.6254e-08 | -3.66 | -3.3881 | 0.073929 | 0.17097 | 0.89533 | 0.15041 |  | 0.0004092 |  |  |  | 0.41156 | 0.16938 | 0.39797 | 0.15838 | 0.16379 | 0.00021879 | 4.7871e-08 | 0.0004092 | 1.6745e-07 | 8.9531e-08 | 0.013596 | 0.033034 | -0.00019041 | -0.87025 | 0.00018484 | 0.16938 | 3.6254e-08 | 4.7871e-08 | 5.3316e-05 | -7.4669e-07
[7 empty] | 1.64 | 43.6516 | 0.43652 | 0.28354 | 0.27425 | 0.16708 | 0.40506 | 0.39179 | 0.0001759 | 0.00017507 | 0.00033163 | 2.4511e-08 | -3.7568 | -3.4793 | 0.076976 | 0.16077 | 0.89759 | 0.13593 |  | 0.00033163 |  |  |  | 0.40506 | 0.16407 | 0.39179 | 0.1535 | 0.1587 | 0.00017507 | 3.0649e-08 | 0.00033163 | 1.0998e-07 | 5.8057e-08 | 0.013263 | 0.032743 | -0.00015656 | -0.89428 | 0.0001759 | 0.16407 | 2.4511e-08 | 3.0649e-08 | 5.2011e-05 | -6.1396e-07
[7 empty] | 1.66 | 45.7088 | 0.45709 | 0.2792 | 0.27015 | 0.15841 | 0.39886 | 0.38593 | 0.00016726 | 0.00013998 | 0.00026863 | 1.6551e-08 | -3.8539 | -3.5708 | 0.080134 | 0.15117 | 0.89963 | 0.1228 |  | 0.00026863 |  |  |  | 0.39886 | 0.15909 | 0.38593 | 0.14894 | 0.15393 | 0.00013998 | 1.9596e-08 | 0.00026863 | 7.2164e-08 | 3.7604e-08 | 0.012933 | 0.032424 | -0.00012865 | -0.91902 | 0.00016726 | 0.15909 | 1.6551e-08 | 1.9596e-08 | 5.0717e-05 | -5.0451e-07
[7 empty] | 1.68 | 47.863 | 0.47863 | 0.27508 | 0.26626 | 0.15016 | 0.39297 | 0.38037 | 0.00015892 | 0.00011186 | 0.00021751 | 1.1162e-08 | -3.9513 | -3.6625 | 0.083404 | 0.14215 | 0.90148 | 0.11091 |  | 0.00021751 |  |  |  | 0.39297 | 0.15443 | 0.38037 | 0.14468 | 0.14947 | 0.00011186 | 1.2513e-08 | 0.00021751 | 4.7311e-08 | 2.4331e-08 | 0.012606 | 0.032079 | -0.00010565 | -0.94445 | 0.00015892 | 0.15443 | 1.1162e-08 | 1.2513e-08 | 4.9436e-05 | -4.1431e-07
[7 empty] | 1.7 | 50.1187 | 0.50119 | 0.27116 | 0.26256 | 0.14232 | 0.38737 | 0.37509 | 0.00015087 | 8.934e-05 | 0.00017605 | 7.5185e-09 | -4.049 | -3.7544 | 0.086783 | 0.13367 | 0.90316 | 0.10013 |  | 0.00017605 |  |  |  | 0.38737 | 0.15006 | 0.37509 | 0.14069 | 0.1453 | 8.934e-05 | 7.9816e-09 | 0.00017605 | 3.0993e-08 | 1.5728e-08 | 0.012283 | 0.031709 | -8.6709e-05 | -0.97056 | 0.00015087 | 0.15006 | 7.5185e-09 | 7.9816e-09 | 4.8169e-05 | -3.4004e-07
[7 empty] | 1.72 | 52.4807 | 0.52481 | 0.26743 | 0.25906 | 0.13487 | 0.38205 | 0.37008 | 0.00014313 | 7.1316e-05 | 0.00014244 | 5.0587e-09 | -4.1468 | -3.8464 | 0.090269 | 0.1257 | 0.90467 | 0.090365 |  | 0.00014244 |  |  |  | 0.38205 | 0.14596 | 0.37008 | 0.13696 | 0.14139 | 7.1316e-05 | 5.0859e-09 | 0.00014244 | 2.0289e-08 | 1.0158e-08 | 0.011964 | 0.031315 | -7.1125e-05 | -0.99732 | 0.00014313 | 0.14596 | 5.0587e-09 | 5.0859e-09 | 4.6917e-05 | -2.7892e-07
[7 empty] | 1.74 | 54.9541 | 0.54954 | 0.26389 | 0.25574 | 0.12779 | 0.37699 | 0.36534 | 0.00013569 | 5.6901e-05 | 0.00011521 | 3.3999e-09 | -4.2449 | -3.9385 | 0.093861 | 0.1182 | 0.90605 | 0.081533 |  | 0.00011521 |  |  |  | 0.37699 | 0.14212 | 0.36534 | 0.13347 | 0.13773 | 5.6901e-05 | 3.2378e-09 | 0.00011521 | 1.3273e-08 | 6.5556e-09 | 0.011649 | 0.030899 | -5.8309e-05 | -1.0247 | 0.00013569 | 0.14212 | 3.3999e-09 | 3.2378e-09 | 4.5681e-05 | -2.2866e-07
[7 empty] | 1.76 | 57.544 | 0.57544 | 0.26053 | 0.2526 | 0.12106 | 0.37219 | 0.36085 | 0.00012854 | 4.5381e-05 | 9.3158e-05 | 2.2826e-09 | -4.3431 | -4.0308 | 0.097558 | 0.11114 | 0.90729 | 0.073543 |  | 9.3158e-05 |  |  |  | 0.37219 | 0.13852 | 0.36085 | 0.13021 | 0.1343 | 4.5381e-05 | 2.0595e-09 | 9.3158e-05 | 8.6784e-09 | 4.2276e-09 | 0.011338 | 0.030462 | -4.7777e-05 | -1.0528 | 0.00012854 | 0.13852 | 2.2826e-09 | 2.0595e-09 | 4.4462e-05 | -1.8736e-07
[7 empty] | 1.78 | 60.256 | 0.60256 | 0.25734 | 0.24962 | 0.11468 | 0.36763 | 0.3566 | 0.00012169 | 3.618e-05 | 7.5307e-05 | 1.5309e-09 | -4.4415 | -4.1232 | 0.10136 | 0.10451 | 0.90842 | 0.066318 |  | 7.5307e-05 |  |  |  | 0.36763 | 0.13515 | 0.3566 | 0.12716 | 0.1311 | 3.618e-05 | 1.309e-09 | 7.5307e-05 | 5.6711e-09 | 2.7246e-09 | 0.011031 | 0.030006 | -3.9127e-05 | -1.0815 | 0.00012169 | 0.13515 | 1.5309e-09 | 1.309e-09 | 4.3259e-05 | -1.5344e-07
[7 empty] | 1.8 | 63.0957 | 0.63096 | 0.25431 | 0.2468 | 0.10862 | 0.3633 | 0.35257 | 0.00011511 | 2.8834e-05 | 6.0862e-05 | 1.0258e-09 | -4.5401 | -4.2157 | 0.10526 | 0.098276 | 0.90943 | 0.059789 |  | 6.0862e-05 |  |  |  | 0.3633 | 0.13199 | 0.35257 | 0.12431 | 0.12809 | 2.8834e-05 | 8.314e-10 | 6.0862e-05 | 3.7042e-09 | 1.7549e-09 | 0.010729 | 0.029532 | -3.2028e-05 | -1.1108 | 0.00011511 | 0.13199 | 1.0258e-09 | 8.314e-10 | 4.2074e-05 | -1.256e-07
[7 empty] | 1.82 | 66.0693 | 0.66069 | 0.25144 | 0.24414 | 0.10287 | 0.3592 | 0.34877 | 0.00010881 | 2.2972e-05 | 4.9177e-05 | 6.8667e-10 | -4.6388 | -4.3082 | 0.10927 | 0.092413 | 0.91035 | 0.05389 |  | 4.9177e-05 |  |  |  | 0.3592 | 0.12902 | 0.34877 | 0.12164 | 0.12528 | 2.2972e-05 | 5.2773e-10 | 4.9177e-05 | 2.4184e-09 | 1.1297e-09 | 0.010431 | 0.02904 | -2.6204e-05 | -1.1407 | 0.00010881 | 0.12902 | 6.8667e-10 | 5.2773e-10 | 4.0907e-05 | -1.0276e-07
[7 empty] | 1.84 | 69.1831 | 0.69183 | 0.24871 | 0.24161 | 0.097423 | 0.3553 | 0.34516 | 0.00010278 | 1.8297e-05 | 3.9727e-05 | 4.5925e-10 | -4.7376 | -4.4009 | 0.11337 | 0.086899 | 0.91118 | 0.048562 |  | 3.9727e-05 |  |  |  | 0.3553 | 0.12624 | 0.34516 | 0.11914 | 0.12264 | 1.8297e-05 | 3.3479e-10 | 3.9727e-05 | 1.5783e-09 | 7.269e-10 | 0.010138 | 0.028533 | -2.143e-05 | -1.1712 | 0.00010278 | 0.12624 | 4.5925e-10 | 3.3479e-10 | 3.9757e-05 | -8.404e-08
[7 empty] | 1.86 | 72.4436 | 0.72444 | 0.24613 | 0.23923 | 0.092253 | 0.35161 | 0.34176 | 9.701e-05 | 1.457e-05 | 3.2088e-05 | 3.0689e-10 | -4.8365 | -4.4937 | 0.11757 | 0.081714 | 0.91193 | 0.043752 |  | 3.2088e-05 |  |  |  | 0.35161 | 0.12363 | 0.34176 | 0.1168 | 0.12017 | 1.457e-05 | 2.1228e-10 | 3.2088e-05 | 1.0296e-09 | 4.6751e-10 | 0.0098494 | 0.028012 | -1.7518e-05 | -1.2024 | 9.701e-05 | 0.12363 | 3.0689e-10 | 2.1228e-10 | 3.8625e-05 | -6.8699e-08
[7 empty] | 1.88 | 75.8578 | 0.75858 | 0.24368 | 0.23698 | 0.087352 | 0.34811 | 0.33854 | 9.1496e-05 | 1.1599e-05 | 2.5913e-05 | 2.0491e-10 | -4.9356 | -4.5865 | 0.12188 | 0.076838 | 0.9126 | 0.039411 |  | 2.5913e-05 |  |  |  | 0.34811 | 0.12118 | 0.33854 | 0.11461 | 0.11785 | 1.1599e-05 | 1.3453e-10 | 2.5913e-05 | 6.7151e-10 | 3.0057e-10 | 0.0095653 | 0.027478 | -1.4315e-05 | -1.2341 | 9.1496e-05 | 0.12118 | 2.0491e-10 | 1.3453e-10 | 3.7511e-05 | -5.6136e-08
[7 empty] | 1.9 | 79.4328 | 0.79433 | 0.24135 | 0.23485 | 0.082705 | 0.34479 | 0.3355 | 8.6229e-05 | 9.2319e-06 | 2.0924e-05 | 1.3671e-10 | -5.0347 | -4.6794 | 0.12628 | 0.072253 | 0.91321 | 0.035494 |  | 2.0924e-05 |  |  |  | 0.34479 | 0.11888 | 0.3355 | 0.11256 | 0.11568 | 9.2319e-06 | 8.5227e-11 | 2.0924e-05 | 4.3782e-10 | 1.9317e-10 | 0.009286 | 0.026932 | -1.1692e-05 | -1.2665 | 8.6229e-05 | 0.11888 | 1.3671e-10 | 8.5227e-11 | 3.6416e-05 | -4.5852e-08
[7 empty] | 1.92 | 83.1764 | 0.83176 | 0.23915 | 0.23284 | 0.078301 | 0.34164 | 0.33263 | 8.1204e-05 | 7.3465e-06 | 1.6893e-05 | 9.1138e-11 | -5.1339 | -4.7723 | 0.13078 | 0.067942 | 0.91376 | 0.031961 |  | 1.6893e-05 |  |  |  | 0.34164 | 0.11672 | 0.33263 | 0.11064 | 0.11364 | 7.3465e-06 | 5.3971e-11 | 1.6893e-05 | 2.8538e-10 | 1.241e-10 | 0.0090113 | 0.026376 | -9.5466e-06 | -1.2995 | 8.1204e-05 | 0.11672 | 9.1138e-11 | 5.3971e-11 | 3.5339e-05 | -3.7438e-08
[7 empty] | 1.94 | 87.0964 | 0.87096 | 0.23706 | 0.23095 | 0.074128 | 0.33866 | 0.32992 | 7.6413e-05 | 5.8451e-06 | 1.3637e-05 | 6.0714e-11 | -5.2332 | -4.8653 | 0.13537 | 0.063888 | 0.91426 | 0.028775 |  | 1.3637e-05 |  |  |  | 0.33866 | 0.11469 | 0.32992 | 0.10885 | 0.11173 | 5.8451e-06 | 3.4165e-11 | 1.3637e-05 | 1.8597e-10 | 7.971e-11 | 0.0087414 | 0.025812 | -7.792e-06 | -1.3331 | 7.6413e-05 | 0.11469 | 6.0714e-11 | 3.4165e-11 | 3.428e-05 | -3.0557e-08
[7 empty] | 1.96 | 91.2011 | 0.91201 | 0.23509 | 0.22915 | 0.070174 | 0.33584 | 0.32736 | 7.1848e-05 | 4.6498e-06 | 1.1007e-05 | 4.0419e-11 | -5.3326 | -4.9583 | 0.14006 | 0.060076 | 0.9147 | 0.025903 |  | 1.1007e-05 |  |  |  | 0.33584 | 0.11279 | 0.32736 | 0.10717 | 0.10994 | 4.6498e-06 | 2.1621e-11 | 1.1007e-05 | 1.2116e-10 | 5.1183e-11 | 0.0084763 | 0.025239 | -6.3576e-06 | -1.3673 | 7.1848e-05 | 0.11279 | 4.0419e-11 | 2.1621e-11 | 3.3241e-05 | -2.4932e-08
[7 empty] | 1.98 | 95.4993 | 0.95499 | 0.23321 | 0.22746 | 0.066428 | 0.33316 | 0.32495 | 6.7504e-05 | 3.6985e-06 | 8.884e-06 | 2.689e-11 | -5.432 | -5.0514 | 0.14485 | 0.056492 | 0.91511 | 0.023314 |  | 8.884e-06 |  |  |  | 0.33316 | 0.111 | 0.32495 | 0.10559 | 0.10826 | 3.6985e-06 | 1.3679e-11 | 8.884e-06 | 7.8926e-11 | 3.2857e-11 | 0.0082161 | 0.024661 | -5.1856e-06 | -1.4021 | 6.7504e-05 | 0.111 | 2.689e-11 | 1.3679e-11 | 3.222e-05 | -2.0336e-08
[7 empty] | 2 | 100 | 1 | 0.23144 | 0.22587 | 0.06288 | 0.33063 | 0.32267 | 6.3373e-05 | 2.9414e-06 | 7.1697e-06 | 1.7878e-11 | -5.5315 | -5.1445 | 0.14973 | 0.053121 | 0.91547 | 0.020981 |  | 7.1697e-06 |  |  |  | 0.33063 | 0.10932 | 0.32267 | 0.10411 | 0.10668 | 2.9414e-06 | 8.6517e-12 | 7.1697e-06 | 5.1404e-11 | 2.1089e-11 | 0.0079607 | 0.024078 | -4.2283e-06 | -1.4375 | 6.3373e-05 | 0.10932 | 1.7878e-11 | 8.6517e-12 | 3.1218e-05 | -1.6582e-08
[7 empty] | 2.02 | 104.7129 | 1.0471 | 0.22976 | 0.22436 | 0.059519 | 0.32823 | 0.32052 | 5.9448e-05 | 2.339e-06 | 5.7857e-06 | 1.188e-11 | -5.631 | -5.2376 | 0.1547 | 0.049951 | 0.9158 | 0.018879 |  | 5.7857e-06 |  |  |  | 0.32823 | 0.10773 | 0.32052 | 0.10273 | 0.1052 | 2.339e-06 | 5.4708e-12 | 5.7857e-06 | 3.3474e-11 | 1.3533e-11 | 0.0077103 | 0.023491 | -3.4467e-06 | -1.4736 | 5.9448e-05 | 0.10773 | 1.188e-11 | 5.4708e-12 | 3.0236e-05 | -1.3516e-08
[7 empty] | 2.04 | 109.6478 | 1.0965 | 0.22817 | 0.22294 | 0.056336 | 0.32595 | 0.31849 | 5.5724e-05 | 1.8598e-06 | 4.6685e-06 | 7.8889e-12 | -5.7305 | -5.3308 | 0.15977 | 0.046971 | 0.91609 | 0.016985 |  | 4.6685e-06 |  |  |  | 0.32595 | 0.10625 | 0.31849 | 0.10144 | 0.10381 | 1.8598e-06 | 3.4587e-12 | 4.6685e-06 | 2.1795e-11 | 8.6823e-12 | 0.0074648 | 0.022901 | -2.8087e-06 | -1.5103 | 5.5724e-05 | 0.10625 | 7.8889e-12 | 3.4587e-12 | 2.9274e-05 | -1.1015e-08
[7 empty] | 2.06 | 114.8154 | 1.1482 | 0.22666 | 0.2216 | 0.053321 | 0.3238 | 0.31658 | 5.2192e-05 | 1.4786e-06 | 3.7668e-06 | 5.2359e-12 | -5.8302 | -5.424 | 0.16494 | 0.044168 | 0.91636 | 0.01528 |  | 3.7668e-06 |  |  |  | 0.3238 | 0.10485 | 0.31658 | 0.10022 | 0.10251 | 1.4786e-06 | 2.1862e-12 | 3.7668e-06 | 1.4189e-11 | 5.5696e-12 | 0.0072244 | 0.022311 | -2.2882e-06 | -1.5476 | 5.2192e-05 | 0.10485 | 5.2359e-12 | 2.1862e-12 | 2.8331e-05 | -8.9734e-09
[7 empty] | 2.08 | 120.2264 | 1.2023 | 0.22523 | 0.22034 | 0.050467 | 0.32176 | 0.31477 | 4.8846e-05 | 1.1754e-06 | 3.0391e-06 | 3.4732e-12 | -5.9298 | -5.5173 | 0.17019 | 0.041533 | 0.91659 | 0.013745 |  | 3.0391e-06 |  |  |  | 0.32176 | 0.10353 | 0.31477 | 0.099082 | 0.10128 | 1.1754e-06 | 1.3817e-12 | 3.0391e-06 | 9.2362e-12 | 3.5723e-12 | 0.006989 | 0.021721 | -1.8637e-06 | -1.5855 | 4.8846e-05 | 0.10353 | 3.4732e-12 | 1.3817e-12 | 2.7408e-05 | -7.3085e-09
[7 empty] | 2.1 | 125.8925 | 1.2589 | 0.22388 | 0.21915 | 0.047764 | 0.31983 | 0.31307 | 4.568e-05 | 9.3437e-07 | 2.4519e-06 | 2.3028e-12 | -6.0295 | -5.6105 | 0.17554 | 0.039055 | 0.91681 | 0.012362 |  | 2.4519e-06 |  |  |  | 0.31983 | 0.10229 | 0.31307 | 0.098015 | 0.10013 | 9.3437e-07 | 8.7305e-13 | 2.4519e-06 | 6.0117e-12 | 2.291e-12 | 0.0067587 | 0.021132 | -1.5175e-06 | -1.6241 | 4.568e-05 | 0.10229 | 2.3028e-12 | 8.7305e-13 | 2.6505e-05 | -5.951e-09
[7 empty] | 2.12 | 131.8257 | 1.3183 | 0.2226 | 0.21803 | 0.045205 | 0.318 | 0.31147 | 4.2686e-05 | 7.4269e-07 | 1.978e-06 | 1.526e-12 | -6.1292 | -5.7038 | 0.18098 | 0.036724 | 0.917 | 0.011118 |  | 1.978e-06 |  |  |  | 0.318 | 0.10113 | 0.31147 | 0.097014 | 0.099049 | 7.4269e-07 | 5.5159e-13 | 1.978e-06 | 3.9125e-12 | 1.4691e-12 | 0.0065335 | 0.020545 | -1.2353e-06 | -1.6633 | 4.2686e-05 | 0.10113 | 1.526e-12 | 5.5159e-13 | 2.5621e-05 | -4.8444e-09
[7 empty] | 2.14 | 138.0384 | 1.3804 | 0.22139 | 0.21697 | 0.042782 | 0.31627 | 0.30996 | 3.9859e-05 | 5.903e-07 | 1.5957e-06 | 1.0108e-12 | -6.2289 | -5.7971 | 0.18651 | 0.034533 | 0.91718 | 0.0099978 |  | 1.5957e-06 |  |  |  | 0.31627 | 0.10003 | 0.30996 | 0.096075 | 0.098032 | 5.903e-07 | 3.4845e-13 | 1.5957e-06 | 2.5462e-12 | 9.4192e-13 | 0.0063134 | 0.019962 | -1.0054e-06 | -1.7032 | 3.9859e-05 | 0.10003 | 1.0108e-12 | 3.4845e-13 | 2.4758e-05 | -3.9426e-09
[7 empty] | 2.16 | 144.544 | 1.4454 | 0.22024 | 0.21598 | 0.040489 | 0.31463 | 0.30854 | 3.7191e-05 | 4.6914e-07 | 1.2872e-06 | 6.692e-13 | -6.3287 | -5.8904 | 0.19214 | 0.032473 | 0.91733 | 0.0089899 |  | 1.2872e-06 |  |  |  | 0.31463 | 0.098995 | 0.30854 | 0.095195 | 0.097076 | 4.6914e-07 | 2.2009e-13 | 1.2872e-06 | 1.6568e-12 | 6.0387e-13 | 0.0060984 | 0.019383 | -8.1804e-07 | -1.7437 | 3.7191e-05 | 0.098995 | 6.692e-13 | 2.2009e-13 | 2.3915e-05 | -3.208e-09
[7 empty] | 2.18 | 151.3561 | 1.5136 | 0.21916 | 0.21504 | 0.038318 | 0.31308 | 0.3072 | 3.4676e-05 | 3.7284e-07 | 1.0383e-06 | 4.4285e-13 | -6.4285 | -5.9837 | 0.19785 | 0.030535 | 0.91748 | 0.008083 |  | 1.0383e-06 |  |  |  | 0.31308 | 0.098022 | 0.3072 | 0.094369 | 0.096178 | 3.7284e-07 | 1.3901e-13 | 1.0383e-06 | 1.0781e-12 | 3.8712e-13 | 0.0058887 | 0.018809 | -6.6547e-07 | -1.7849 | 3.4676e-05 | 0.098022 | 4.4285e-13 | 1.3901e-13 | 2.3093e-05 | -2.6097e-09
[7 empty] | 2.2 | 158.4893 | 1.5849 | 0.21813 | 0.21415 | 0.036263 | 0.31162 | 0.30593 | 3.2308e-05 | 2.9629e-07 | 8.3753e-07 | 2.9294e-13 | -6.5283 | -6.077 | 0.20366 | 0.028713 | 0.9176 | 0.007267 |  | 8.3753e-07 |  |  |  | 0.31162 | 0.097105 | 0.30593 | 0.093594 | 0.095333 | 2.9629e-07 | 8.7785e-14 | 8.3753e-07 | 7.0145e-13 | 2.4815e-13 | 0.005684 | 0.01824 | -5.4124e-07 | -1.8268 | 3.2308e-05 | 0.097105 | 2.9294e-13 | 8.7785e-14 | 2.229e-05 | -2.1225e-09
[7 empty] | 2.22 | 165.9587 | 1.6596 | 0.21716 | 0.21332 | 0.034317 | 0.31023 | 0.30474 | 3.008e-05 | 2.3544e-07 | 6.7555e-07 | 1.937e-13 | -6.6281 | -6.1703 | 0.20956 | 0.027 | 0.91772 | 0.0065329 |  | 6.7555e-07 |  |  |  | 0.31023 | 0.09624 | 0.30474 | 0.092868 | 0.094539 | 2.3544e-07 | 5.5433e-14 | 6.7555e-07 | 4.5637e-13 | 1.5905e-13 | 0.0054845 | 0.017679 | -4.4011e-07 | -1.8693 | 3.008e-05 | 0.09624 | 1.937e-13 | 5.5433e-14 | 2.1508e-05 | -1.7259e-09
[7 empty] | 2.24 | 173.7801 | 1.7378 | 0.21624 | 0.21253 | 0.032476 | 0.30891 | 0.30362 | 2.7986e-05 | 1.8709e-07 | 5.4489e-07 | 1.2802e-13 | -6.728 | -6.2637 | 0.21555 | 0.025389 | 0.91782 | 0.0058726 |  | 5.4489e-07 |  |  |  | 0.30891 | 0.095426 | 0.30362 | 0.092186 | 0.093792 | 1.8709e-07 | 3.5001e-14 | 5.4489e-07 | 2.9691e-13 | 1.0194e-13 | 0.0052902 | 0.017125 | -3.5781e-07 | -1.9125 | 2.7986e-05 | 0.095426 | 1.2802e-13 | 3.5001e-14 | 2.0746e-05 | -1.4032e-09
[7 empty] | 2.26 | 181.9701 | 1.8197 | 0.21537 | 0.2118 | 0.030733 | 0.30767 | 0.30257 | 2.602e-05 | 1.4866e-07 | 4.3949e-07 | 8.4586e-14 | -6.8278 | -6.357 | 0.22162 | 0.023874 | 0.91791 | 0.0052788 |  | 4.3949e-07 |  |  |  | 0.30767 | 0.094658 | 0.30257 | 0.091546 | 0.093089 | 1.4866e-07 | 2.2099e-14 | 4.3949e-07 | 1.9315e-13 | 6.5333e-14 | 0.0051009 | 0.016579 | -2.9084e-07 | -1.9564 | 2.602e-05 | 0.094658 | 8.4586e-14 | 2.2099e-14 | 2.0004e-05 | -1.1405e-09
[7 empty] | 2.28 | 190.5461 | 1.9055 | 0.21454 | 0.2111 | 0.029083 | 0.30649 | 0.30157 | 2.4175e-05 | 1.1812e-07 | 3.5448e-07 | 5.5865e-14 | -6.9277 | -6.4504 | 0.22779 | 0.02245 | 0.91799 | 0.0047447 |  | 3.5448e-07 |  |  |  | 0.30649 | 0.093935 | 0.30157 | 0.090945 | 0.092428 | 1.1812e-07 | 1.3952e-14 | 3.5448e-07 | 1.2565e-13 | 4.1869e-14 | 0.0049168 | 0.016042 | -2.3636e-07 | -2.0011 | 2.4175e-05 | 0.093935 | 5.5865e-14 | 1.3952e-14 | 1.9282e-05 | -9.269e-10
[7 empty] | 2.3 | 199.5262 | 1.9953 | 0.21376 | 0.21044 | 0.027522 | 0.30537 | 0.30063 | 2.2446e-05 | 9.3849e-08 | 2.859e-07 | 3.6883e-14 | -7.0276 | -6.5438 | 0.23405 | 0.02111 | 0.91807 | 0.0042644 |  | 2.859e-07 |  |  |  | 0.30537 | 0.093252 | 0.30063 | 0.090381 | 0.091806 | 9.3849e-08 | 8.8076e-15 | 2.859e-07 | 8.1738e-14 | 2.6831e-14 | 0.0047377 | 0.015514 | -1.9205e-07 | -2.0464 | 2.2446e-05 | 0.093252 | 3.6883e-14 | 8.8076e-15 | 1.8579e-05 | -7.5314e-10
[7 empty] | 2.32 | 208.9296 | 2.0893 | 0.21302 | 0.20983 | 0.026044 | 0.30432 | 0.29975 | 2.0827e-05 | 7.4565e-08 | 2.3059e-07 | 2.4343e-14 | -7.1275 | -6.6372 | 0.24039 | 0.01985 | 0.91814 | 0.0038325 |  | 2.3059e-07 |  |  |  | 0.30432 | 0.092609 | 0.29975 | 0.089852 | 0.09122 | 7.4565e-08 | 5.5599e-15 | 2.3059e-07 | 5.317e-14 | 1.7194e-14 | 0.0045636 | 0.014996 | -1.5602e-07 | -2.0924 | 2.0827e-05 | 0.092609 | 2.4343e-14 | 5.5599e-15 | 1.7897e-05 | -6.1185e-10
[7 empty] | 2.34 | 218.7762 | 2.1878 | 0.21232 | 0.20925 | 0.024645 | 0.30332 | 0.29892 | 1.9312e-05 | 5.9242e-08 | 1.8597e-07 | 1.6061e-14 | -7.2274 | -6.7306 | 0.24683 | 0.018666 | 0.9182 | 0.0034442 |  | 1.8597e-07 |  |  |  | 0.30332 | 0.092002 | 0.29892 | 0.089355 | 0.090669 | 5.9242e-08 | 3.5096e-15 | 1.8597e-07 | 3.4586e-14 | 1.1017e-14 | 0.0043945 | 0.014488 | -1.2673e-07 | -2.1392 | 1.9312e-05 | 0.092002 | 1.6061e-14 | 3.5096e-15 | 1.7233e-05 | -4.9698e-10
[7 empty] | 2.36 | 229.0868 | 2.2909 | 0.21166 | 0.2087 | 0.023322 | 0.30237 | 0.29814 | 1.7896e-05 | 4.7067e-08 | 1.4999e-07 | 1.0593e-14 | -7.3273 | -6.8239 | 0.25335 | 0.017552 | 0.91825 | 0.0030952 |  | 1.4999e-07 |  |  |  | 0.30237 | 0.091429 | 0.29814 | 0.088889 | 0.09015 | 4.7067e-08 | 2.2153e-15 | 1.4999e-07 | 2.2496e-14 | 7.0594e-15 | 0.0042303 | 0.01399 | -1.0292e-07 | -2.1867 | 1.7896e-05 | 0.091429 | 1.0593e-14 | 2.2153e-15 | 1.659e-05 | -4.0361e-10
[7 empty] | 2.38 | 239.8833 | 2.3988 | 0.21103 | 0.20818 | 0.022069 | 0.30148 | 0.29741 | 1.6573e-05 | 3.7393e-08 | 1.2097e-07 | 6.9843e-15 | -7.4272 | -6.9173 | 0.25997 | 0.016505 | 0.9183 | 0.0027813 |  | 1.2097e-07 |  |  |  | 0.30148 | 0.090889 | 0.29741 | 0.088451 | 0.089662 | 3.7393e-08 | 1.3982e-15 | 1.2097e-07 | 1.4633e-14 | 4.5233e-15 | 0.004071 | 0.013504 | -8.3572e-08 | -2.235 | 1.6573e-05 | 0.090889 | 6.9843e-15 | 1.3982e-15 | 1.5965e-05 | -3.2773e-10
[7 empty] | 2.4 | 251.1886 | 2.5119 | 0.21044 | 0.2077 | 0.020883 | 0.30063 | 0.29671 | 1.5339e-05 | 2.9707e-08 | 9.7558e-08 | 4.6037e-15 | -7.5271 | -7.0107 | 0.26667 | 0.01552 | 0.91834 | 0.0024992 |  | 9.7558e-08 |  |  |  | 0.30063 | 0.090379 | 0.29671 | 0.08804 | 0.089202 | 2.9707e-08 | 8.8251e-16 | 9.7558e-08 | 9.5175e-15 | 2.8982e-15 | 0.0039165 | 0.013028 | -6.7851e-08 | -2.284 | 1.5339e-05 | 0.090379 | 4.6037e-15 | 8.8251e-16 | 1.5359e-05 | -2.6608e-10
[7 empty] | 2.42 | 263.0268 | 2.6303 | 0.20988 | 0.20724 | 0.019762 | 0.29983 | 0.29606 | 1.4188e-05 | 2.3601e-08 | 7.8679e-08 | 3.0336e-15 | -7.6271 | -7.1041 | 0.27346 | 0.014594 | 0.91838 | 0.0022457 |  | 7.8679e-08 |  |  |  | 0.29983 | 0.089898 | 0.29606 | 0.087653 | 0.088768 | 2.3601e-08 | 5.5699e-16 | 7.8679e-08 | 6.1904e-15 | 1.8569e-15 | 0.0037667 | 0.012563 | -5.5078e-08 | -2.3338 | 1.4188e-05 | 0.089898 | 3.0336e-15 | 5.5699e-16 | 1.4771e-05 | -2.1599e-10
[7 empty] | 2.44 | 275.4229 | 2.7542 | 0.20935 | 0.20681 | 0.0187 | 0.29907 | 0.29545 | 1.3116e-05 | 1.8749e-08 | 6.3453e-08 | 1.9984e-15 | -7.727 | -7.1975 | 0.28034 | 0.013723 | 0.91842 | 0.0020177 |  | 6.3453e-08 |  |  |  | 0.29907 | 0.089444 | 0.29545 | 0.087291 | 0.088361 | 1.8749e-08 | 3.5153e-16 | 6.3453e-08 | 4.0263e-15 | 1.1897e-15 | 0.0036216 | 0.01211 | -4.4704e-08 | -2.3843 | 1.3116e-05 | 0.089444 | 1.9984e-15 | 3.5153e-16 | 1.4202e-05 | -1.7531e-10
[7 empty] | 2.46 | 288.4032 | 2.884 | 0.20885 | 0.20641 | 0.017695 | 0.29835 | 0.29487 | 1.2118e-05 | 1.4895e-08 | 5.1173e-08 | 1.3161e-15 | -7.827 | -7.291 | 0.28731 | 0.012905 | 0.91845 | 0.0018129 |  | 5.1173e-08 |  |  |  | 0.29835 | 0.089015 | 0.29487 | 0.08695 | 0.087976 | 1.4895e-08 | 2.2185e-16 | 5.1173e-08 | 2.6187e-15 | 7.6221e-16 | 0.0034811 | 0.011668 | -3.6278e-08 | -2.4357 | 1.2118e-05 | 0.089015 | 1.3161e-15 | 2.2185e-16 | 1.3651e-05 | -1.4227e-10
[7 empty] | 2.48 | 301.9952 | 3.02 | 0.20837 | 0.20603 | 0.016744 | 0.29767 | 0.29433 | 1.119e-05 | 1.1833e-08 | 4.127e-08 | 8.6654e-16 | -7.9269 | -7.3844 | 0.29436 | 0.012135 | 0.91848 | 0.0016288 |  | 4.127e-08 |  |  |  | 0.29767 | 0.08861 | 0.29433 | 0.08663 | 0.087614 | 1.1833e-08 | 1.4001e-16 | 4.127e-08 | 1.7032e-15 | 4.8833e-16 | 0.0033451 | 0.011237 | -2.9437e-08 | -2.4878 | 1.119e-05 | 0.08861 | 8.6654e-16 | 1.4001e-16 | 1.3118e-05 | -1.1544e-10
[7 empty] | 2.5 | 316.2278 | 3.1623 | 0.20792 | 0.20567 | 0.015845 | 0.29703 | 0.29382 | 1.0327e-05 | 9.3999e-09 | 3.3282e-08 | 5.7038e-16 | -8.0269 | -7.4778 | 0.3015 | 0.011411 | 0.91851 | 0.0014634 |  | 3.3282e-08 |  |  |  | 0.29703 | 0.088228 | 0.29382 | 0.086329 | 0.087273 | 9.3999e-09 | 8.8357e-17 | 3.3282e-08 | 1.1077e-15 | 3.1285e-16 | 0.0032135 | 0.010819 | -2.3883e-08 | -2.5407 | 1.0327e-05 | 0.088228 | 5.7038e-16 | 8.8357e-17 | 1.2602e-05 | -9.3657e-11
[7 empty] | 2.52 | 331.1311 | 3.3113 | 0.2075 | 0.20534 | 0.014993 | 0.29642 | 0.29334 | 9.5252e-06 | 7.4672e-09 | 2.6841e-08 | 3.7534e-16 | -8.1268 | -7.5712 | 0.30874 | 0.01073 | 0.91853 | 0.0013147 |  | 2.6841e-08 |  |  |  | 0.29642 | 0.087867 | 0.29334 | 0.086047 | 0.086952 | 7.4672e-09 | 5.576e-17 | 2.6841e-08 | 7.2044e-16 | 2.0043e-16 | 0.0030863 | 0.010412 | -1.9374e-08 | -2.5945 | 9.5252e-06 | 0.087867 | 3.7534e-16 | 5.576e-17 | 1.2103e-05 | -7.5976e-11
[7 empty] | 2.54 | 346.7369 | 3.4674 | 0.20709 | 0.20502 | 0.014187 | 0.29585 | 0.29288 | 8.7813e-06 | 5.9319e-09 | 2.1646e-08 | 2.4694e-16 | -8.2268 | -7.6646 | 0.31605 | 0.010089 | 0.91855 | 0.0011811 |  | 2.1646e-08 |  |  |  | 0.29585 | 0.087526 | 0.29288 | 0.085782 | 0.086649 | 5.9319e-09 | 3.5187e-17 | 2.1646e-08 | 4.6855e-16 | 1.284e-16 | 0.0029633 | 0.010016 | -1.5714e-08 | -2.6491 | 8.7813e-06 | 0.087526 | 2.4694e-16 | 3.5187e-17 | 1.1621e-05 | -6.1624e-11
[7 empty] | 2.56 | 363.0781 | 3.6308 | 0.20671 | 0.20472 | 0.013425 | 0.2953 | 0.29246 | 8.0913e-06 | 4.7122e-09 | 1.7457e-08 | 1.6242e-16 | -8.3268 | -7.758 | 0.32346 | 0.0094875 | 0.91857 | 0.001061 |  | 1.7457e-08 |  |  |  | 0.2953 | 0.087204 | 0.29246 | 0.085532 | 0.086364 | 4.7122e-09 | 2.2205e-17 | 1.7457e-08 | 3.0473e-16 | 8.2259e-17 | 0.0028445 | 0.0096326 | -1.2744e-08 | -2.7045 | 8.0913e-06 | 0.087204 | 1.6242e-16 | 2.2205e-17 | 1.1155e-05 | -4.9978e-11
[7 empty] | 2.58 | 380.1894 | 3.8019 | 0.20635 | 0.20444 | 0.012703 | 0.29479 | 0.29206 | 7.4518e-06 | 3.7433e-09 | 1.4078e-08 | 1.068e-16 | -8.4267 | -7.8515 | 0.33095 | 0.0089214 | 0.91858 | 0.00095315 |  | 1.4078e-08 |  |  |  | 0.29479 | 0.0869 | 0.29206 | 0.085298 | 0.086095 | 3.7433e-09 | 1.4012e-17 | 1.4078e-08 | 1.9819e-16 | 5.2698e-17 | 0.0027298 | 0.0092602 | -1.0335e-08 | -2.7608 | 7.4518e-06 | 0.0869 | 1.068e-16 | 1.4012e-17 | 1.0705e-05 | -4.0528e-11
[7 empty] | 2.6 | 398.1072 | 3.9811 | 0.20601 | 0.20418 | 0.012021 | 0.2943 | 0.29168 | 6.8595e-06 | 2.9736e-09 | 1.1353e-08 | 7.0216e-17 | -8.5267 | -7.9449 | 0.33853 | 0.0083891 | 0.9186 | 0.00085623 |  | 1.1353e-08 |  |  |  | 0.2943 | 0.086613 | 0.29168 | 0.085078 | 0.085842 | 2.9736e-09 | 8.8421e-18 | 1.1353e-08 | 1.2889e-16 | 3.3759e-17 | 0.0026191 | 0.0088993 | -8.3795e-09 | -2.818 | 6.8595e-06 | 0.086613 | 7.0216e-17 | 8.8421e-18 | 1.0271e-05 | -3.2861e-11
[7 empty] | 2.62 | 416.8694 | 4.1687 | 0.20569 | 0.20393 | 0.011375 | 0.29384 | 0.29133 | 6.3112e-06 | 2.3621e-09 | 9.1557e-09 | 4.6152e-17 | -8.6267 | -8.0383 | 0.3462 | 0.0078885 | 0.91861 | 0.00076915 |  | 9.1557e-09 |  |  |  | 0.29384 | 0.086341 | 0.29133 | 0.084871 | 0.085603 | 2.3621e-09 | 5.5796e-18 | 9.1557e-09 | 8.3826e-17 | 2.1627e-17 | 0.0025122 | 0.0085496 | -6.7935e-09 | -2.876 | 6.3112e-06 | 0.086341 | 4.6152e-17 | 5.5796e-18 | 9.8518e-06 | -2.6641e-11
[7 empty] | 2.64 | 436.5158 | 4.3652 | 0.20538 | 0.2037 | 0.010763 | 0.2934 | 0.29099 | 5.804e-06 | 1.8764e-09 | 7.3835e-09 | 3.0329e-17 | -8.7267 | -8.1317 | 0.35396 | 0.0074178 | 0.91863 | 0.00069091 |  | 7.3835e-09 |  |  |  | 0.2934 | 0.086085 | 0.29099 | 0.084677 | 0.085378 | 1.8764e-09 | 3.5208e-18 | 7.3835e-09 | 5.4517e-17 | 1.3854e-17 | 0.0024092 | 0.0082111 | -5.5071e-09 | -2.935 | 5.804e-06 | 0.086085 | 3.0329e-17 | 3.5208e-18 | 9.4477e-06 | -2.1597e-11
[7 empty] | 2.66 | 457.0882 | 4.5709 | 0.20509 | 0.20348 | 0.010185 | 0.29299 | 0.29068 | 5.3352e-06 | 1.4905e-09 | 5.9544e-09 | 1.9926e-17 | -8.8267 | -8.2252 | 0.3618 | 0.0069752 | 0.91864 | 0.00062062 |  | 5.9544e-09 |  |  |  | 0.29299 | 0.085843 | 0.29068 | 0.084494 | 0.085166 | 1.4905e-09 | 2.2217e-18 | 5.9544e-09 | 3.5455e-17 | 8.8752e-18 | 0.0023098 | 0.0078836 | -4.4639e-09 | -2.9948 | 5.3352e-06 | 0.085843 | 1.9926e-17 | 2.2217e-18 | 9.058e-06 | -1.7505e-11
[7 empty] | 2.68 | 478.6301 | 4.7863 | 0.20482 | 0.20327 | 0.0096372 | 0.2926 | 0.29038 | 4.902e-06 | 1.184e-09 | 4.8019e-09 | 1.3089e-17 | -8.9266 | -8.3186 | 0.36973 | 0.006559 | 0.91865 | 0.00055747 |  | 4.8019e-09 |  |  |  | 0.2926 | 0.085614 | 0.29038 | 0.084323 | 0.084966 | 1.184e-09 | 1.4019e-18 | 4.8019e-09 | 2.3058e-17 | 5.6855e-18 | 0.002214 | 0.0075668 | -3.6178e-09 | -3.0556 | 4.902e-06 | 0.085614 | 1.3089e-17 | 1.4019e-18 | 8.6825e-06 | -1.4188e-11
[7 empty] | 2.7 | 501.1872 | 5.0119 | 0.20456 | 0.20307 | 0.0091192 | 0.29223 | 0.29011 | 4.502e-06 | 9.4053e-10 | 3.8724e-09 | 8.5959e-18 | -9.0266 | -8.412 | 0.37774 | 0.0061677 | 0.91866 | 0.00050074 |  | 3.8724e-09 |  |  |  | 0.29223 | 0.085397 | 0.29011 | 0.084162 | 0.084777 | 9.4053e-10 | 8.846e-19 | 3.8724e-09 | 1.4996e-17 | 3.6421e-18 | 0.0021218 | 0.0072607 | -2.9319e-09 | -3.1173 | 4.502e-06 | 0.085397 | 8.5959e-18 | 8.846e-19 | 8.3208e-06 | -1.1498e-11
[7 empty] | 2.72 | 524.8075 | 5.2481 | 0.20431 | 0.20289 | 0.008629 | 0.29188 | 0.28984 | 4.1329e-06 | 7.4711e-10 | 3.1229e-09 | 5.6441e-18 | -9.1266 | -8.5054 | 0.38585 | 0.0057997 | 0.91866 | 0.00044978 |  | 3.1229e-09 |  |  |  | 0.29188 | 0.085193 | 0.28984 | 0.08401 | 0.084599 | 7.4711e-10 | 5.5818e-19 | 3.1229e-09 | 9.7522e-18 | 2.3331e-18 | 0.002033 | 0.0069651 | -2.3757e-09 | -3.1799 | 4.1329e-06 | 0.085193 | 5.6441e-18 | 5.5818e-19 | 7.9724e-06 | -9.3166e-12
[7 empty] | 2.74 | 549.5409 | 5.4954 | 0.20408 | 0.20272 | 0.0081652 | 0.29155 | 0.2896 | 3.7924e-06 | 5.9347e-10 | 2.5184e-09 | 3.7053e-18 | -9.2266 | -8.5989 | 0.39404 | 0.0054536 | 0.91867 | 0.00040399 |  | 2.5184e-09 |  |  |  | 0.29155 | 0.084999 | 0.2896 | 0.083868 | 0.084432 | 5.9347e-10 | 3.5221e-19 | 2.5184e-09 | 6.3423e-18 | 1.4946e-18 | 0.0019474 | 0.0066796 | -1.9249e-09 | -3.2435 | 3.7924e-06 | 0.084999 | 3.7053e-18 | 3.5221e-19 | 7.6369e-06 | -7.5487e-12
[7 empty] | 2.76 | 575.4399 | 5.7544 | 0.20386 | 0.20256 | 0.0077262 | 0.29123 | 0.28937 | 3.4786e-06 | 4.7142e-10 | 2.0309e-09 | 2.432e-18 | -9.3266 | -8.6923 | 0.40231 | 0.0051282 | 0.91868 | 0.00036286 |  | 2.0309e-09 |  |  |  | 0.29123 | 0.084817 | 0.28937 | 0.083734 | 0.084273 | 4.7142e-10 | 2.2224e-19 | 2.0309e-09 | 4.1246e-18 | 9.5742e-19 | 0.0018651 | 0.0064042 | -1.5595e-09 | -3.308 | 3.4786e-06 | 0.084817 | 2.432e-18 | 2.2224e-19 | 7.3142e-06 | -6.1156e-12
[7 empty] | 2.78 | 602.5596 | 6.0256 | 0.20366 | 0.20241 | 0.0073109 | 0.29094 | 0.28915 | 3.1895e-06 | 3.7447e-10 | 1.6378e-09 | 1.596e-18 | -9.4266 | -8.7857 | 0.41067 | 0.0048222 | 0.91868 | 0.00032592 |  | 1.6378e-09 |  |  |  | 0.29094 | 0.084644 | 0.28915 | 0.083608 | 0.084124 | 3.7447e-10 | 1.4023e-19 | 1.6378e-09 | 2.6824e-18 | 6.1331e-19 | 0.0017859 | 0.0061385 | -1.2633e-09 | -3.3736 | 3.1895e-06 | 0.084644 | 1.596e-18 | 1.4023e-19 | 7.0036e-06 | -4.9542e-12
[7 empty] | 2.8 | 630.9573 | 6.3096 | 0.20346 | 0.20226 | 0.0069179 | 0.29066 | 0.28895 | 2.9233e-06 | 2.9746e-10 | 1.3208e-09 | 1.0472e-18 | -9.5266 | -8.8792 | 0.41912 | 0.0045345 | 0.91869 | 0.00029273 |  | 1.3208e-09 |  |  |  | 0.29066 | 0.084481 | 0.28895 | 0.08349 | 0.083984 | 2.9746e-10 | 8.8483e-20 | 1.3208e-09 | 1.7444e-18 | 3.9288e-19 | 0.0017098 | 0.0058824 | -1.0233e-09 | -3.4402 | 2.9233e-06 | 0.084481 | 1.0472e-18 | 8.8483e-20 | 6.7049e-06 | -4.013e-12
[7 empty] | 2.82 | 660.6934 | 6.6069 | 0.20327 | 0.20213 | 0.006546 | 0.29039 | 0.28875 | 2.6782e-06 | 2.3629e-10 | 1.0651e-09 | 6.8696e-19 | -9.6266 | -8.9726 | 0.42766 | 0.0042639 | 0.91869 | 0.00026292 |  | 1.0651e-09 |  |  |  | 0.29039 | 0.084326 | 0.28875 | 0.083379 | 0.083851 | 2.3629e-10 | 5.5831e-20 | 1.0651e-09 | 1.1345e-18 | 2.5167e-19 | 0.0016365 | 0.0056356 | -8.2883e-10 | -3.5077 | 2.6782e-06 | 0.084326 | 6.8696e-19 | 5.5831e-20 | 6.4178e-06 | -3.2503e-12
[7 empty] | 2.84 | 691.831 | 6.9183 | 0.2031 | 0.202 | 0.0061941 | 0.29014 | 0.28857 | 2.4528e-06 | 1.8769e-10 | 8.5894e-10 | 4.5058e-19 | -9.7266 | -9.066 | 0.43628 | 0.0040095 | 0.9187 | 0.00023615 |  | 8.5894e-10 |  |  |  | 0.29014 | 0.08418 | 0.28857 | 0.083274 | 0.083726 | 1.8769e-10 | 3.5228e-20 | 8.5894e-10 | 7.3778e-19 | 1.6122e-19 | 0.0015662 | 0.0053979 | -6.7125e-10 | -3.5763 | 2.4528e-06 | 0.08418 | 4.5058e-19 | 3.5228e-20 | 6.1418e-06 | -2.6324e-12
[7 empty] | 2.86 | 724.436 | 7.2444 | 0.20293 | 0.20188 | 0.0058611 | 0.2899 | 0.2884 | 2.2456e-06 | 1.4909e-10 | 6.9268e-10 | 2.9549e-19 | -9.8265 | -9.1595 | 0.44499 | 0.0037703 | 0.9187 | 0.00021209 |  | 6.9268e-10 |  |  |  | 0.2899 | 0.084042 | 0.2884 | 0.083176 | 0.083608 | 1.4909e-10 | 2.2228e-20 | 6.9268e-10 | 4.798e-19 | 1.0327e-19 | 0.0014985 | 0.0051691 | -5.4359e-10 | -3.646 | 2.2456e-06 | 0.084042 | 2.9549e-19 | 2.2228e-20 | 5.8766e-06 | -2.1317e-12
[7 empty] | 2.88 | 758.5776 | 7.5858 | 0.20277 | 0.20177 | 0.005546 | 0.28968 | 0.28824 | 2.0551e-06 | 1.1843e-10 | 5.586e-10 | 1.9375e-19 | -9.9265 | -9.2529 | 0.45379 | 0.0035453 | 0.9187 | 0.00019049 |  | 5.586e-10 |  |  |  | 0.28968 | 0.083912 | 0.28824 | 0.083084 | 0.083497 | 1.1843e-10 | 1.4026e-20 | 5.586e-10 | 3.1203e-19 | 6.6154e-20 | 0.0014336 | 0.0049489 | -4.4017e-10 | -3.7167 | 2.0551e-06 | 0.083912 | 1.9375e-19 | 1.4026e-20 | 5.6218e-06 | -1.7261e-12
[7 empty] | 2.9 | 794.3282 | 7.9433 | 0.20262 | 0.20166 | 0.0052479 | 0.28946 | 0.28809 | 1.8801e-06 | 9.4073e-11 | 4.5047e-10 | 1.2702e-19 | -10.0265 | -9.3463 | 0.46267 | 0.0033338 | 0.91871 | 0.00017108 |  | 4.5047e-10 |  |  |  | 0.28946 | 0.083789 | 0.28809 | 0.082997 | 0.083392 | 9.4073e-11 | 8.8497e-21 | 4.5047e-10 | 2.0292e-19 | 4.2377e-20 | 0.0013712 | 0.004737 | -3.564e-10 | -3.7885 | 1.8801e-06 | 0.083789 | 1.2702e-19 | 8.8497e-21 | 5.3772e-06 | -1.3976e-12
[7 empty] | 2.92 | 831.7638 | 8.3176 | 0.20248 | 0.20156 | 0.0049658 | 0.28926 | 0.28795 | 1.7195e-06 | 7.4726e-11 | 3.6327e-10 | 8.3259e-20 | -10.1265 | -9.4398 | 0.47164 | 0.0031349 | 0.91871 | 0.00015366 |  | 3.6327e-10 |  |  |  | 0.28926 | 0.083672 | 0.28795 | 0.082915 | 0.083293 | 7.4726e-11 | 5.5839e-21 | 3.6327e-10 | 1.3197e-19 | 2.7146e-20 | 0.0013113 | 0.0045332 | -2.8855e-10 | -3.8614 | 1.7195e-06 | 0.083672 | 8.3259e-20 | 5.5839e-21 | 5.1423e-06 | -1.1316e-12
[7 empty] | 2.94 | 870.9636 | 8.7096 | 0.20235 | 0.20147 | 0.0046988 | 0.28907 | 0.28782 | 1.572e-06 | 5.9357e-11 | 2.9295e-10 | 5.4567e-20 | -10.2265 | -9.5332 | 0.4807 | 0.0029478 | 0.91871 | 0.000138 |  | 2.9295e-10 |  |  |  | 0.28907 | 0.083562 | 0.28782 | 0.082838 | 0.083199 | 5.9357e-11 | 3.5233e-21 | 2.9295e-10 | 8.5821e-20 | 1.7389e-20 | 0.0012538 | 0.0043374 | -2.336e-10 | -3.9354 | 1.572e-06 | 0.083562 | 5.4567e-20 | 3.5233e-21 | 4.9169e-06 | -9.1606e-13
[7 empty] | 2.96 | 912.0108 | 9.1201 | 0.20222 | 0.20138 | 0.0044462 | 0.28889 | 0.28769 | 1.4367e-06 | 4.715e-11 | 2.3625e-10 | 3.5757e-20 | -10.3265 | -9.6266 | 0.48984 | 0.0027719 | 0.91871 | 0.00012394 |  | 2.3625e-10 |  |  |  | 0.28889 | 0.083458 | 0.28769 | 0.082766 | 0.083111 | 4.715e-11 | 2.2231e-21 | 2.3625e-10 | 5.5812e-20 | 1.1139e-20 | 0.0011986 | 0.0041491 | -1.891e-10 | -4.0105 | 1.4367e-06 | 0.083458 | 3.5757e-20 | 2.2231e-21 | 4.7006e-06 | -7.4155e-13
[7 empty] | 2.98 | 954.9926 | 9.5499 | 0.2021 | 0.2013 | 0.0042072 | 0.28872 | 0.28757 | 1.3127e-06 | 3.7453e-11 | 1.9051e-10 | 2.3428e-20 | -10.4265 | -9.7201 | 0.49907 | 0.0026065 | 0.91872 | 0.00011131 |  | 1.9051e-10 |  |  |  | 0.28872 | 0.083359 | 0.28757 | 0.082699 | 0.083028 | 3.7453e-11 | 1.4027e-21 | 1.9051e-10 | 3.6296e-20 | 7.1353e-21 | 0.0011457 | 0.0039683 | -1.5306e-10 | -4.0868 | 1.3127e-06 | 0.083359 | 2.3428e-20 | 1.4027e-21 | 4.4931e-06 | -6.0024e-13
[7 empty] | 3 | 1000 | 10 | 0.20199 | 0.20122 | 0.003981 | 0.28856 | 0.28746 | 1.199e-06 | 2.975e-11 | 1.5364e-10 | 1.5348e-20 | -10.5265 | -9.8135 | 0.50838 | 0.002451 | 0.91872 | 9.9968e-05 |  | 1.5364e-10 |  |  |  | 0.28856 | 0.083266 | 0.28746 | 0.082635 | 0.08295 | 2.975e-11 | 8.8506e-22 | 1.5364e-10 | 2.3604e-20 | 4.5707e-21 | 0.001095 | 0.0037947 | -1.2389e-10 | -4.1643 | 1.199e-06 | 0.083266 | 1.5348e-20 | 8.8506e-22 | 4.294e-06 | -4.8583e-13
[7 empty] | 3.02 | 1047.1285 | 10.4713 | 0.20188 | 0.20115 | 0.003767 | 0.2884 | 0.28736 | 1.0948e-06 | 2.3631e-11 | 1.239e-10 | 1.0053e-20 | -10.6265 | -9.9069 | 0.51778 | 0.0023048 | 0.91872 | 8.9781e-05 |  | 1.239e-10 |  |  |  | 0.2884 | 0.083177 | 0.28736 | 0.082575 | 0.082876 | 2.3631e-11 | 5.5844e-22 | 1.239e-10 | 1.535e-20 | 2.9278e-21 | 0.0010463 | 0.003628 | -1.0027e-10 | -4.2429 | 1.0948e-06 | 0.083177 | 1.0053e-20 | 5.5844e-22 | 4.1032e-06 | -3.932e-13
[7 empty] | 3.04 | 1096.4782 | 10.9648 | 0.20178 | 0.20108 | 0.0035644 | 0.28826 | 0.28726 | 9.9935e-07 | 1.8771e-11 | 9.9914e-11 | 6.5841e-21 | -10.7265 | -10.0004 | 0.52727 | 0.0021672 | 0.91872 | 8.0631e-05 |  | 9.9914e-11 |  |  |  | 0.28826 | 0.083094 | 0.28726 | 0.082519 | 0.082806 | 1.8771e-11 | 3.5236e-22 | 9.9914e-11 | 9.9827e-21 | 1.8755e-21 | 0.00099968 | 0.003468 | -8.1142e-11 | -4.3227 | 9.9935e-07 | 0.083094 | 6.5841e-21 | 3.5236e-22 | 3.9203e-06 | -3.1821e-13
[7 empty] | 3.06 | 1148.1536 | 11.4815 | 0.20169 | 0.20102 | 0.0033728 | 0.28812 | 0.28717 | 9.1197e-07 | 1.4911e-11 | 8.0573e-11 | 4.3116e-21 | -10.8265 | -10.0938 | 0.53684 | 0.0020379 | 0.91872 | 7.2414e-05 |  | 8.0573e-11 |  |  |  | 0.28812 | 0.083015 | 0.28717 | 0.082466 | 0.08274 | 1.4911e-11 | 2.2232e-22 | 8.0573e-11 | 6.492e-21 | 1.2014e-21 | 0.00095497 | 0.0033145 | -6.5662e-11 | -4.4038 | 9.1197e-07 | 0.083015 | 4.3116e-21 | 2.2232e-22 | 3.745e-06 | -2.575e-13
[7 empty] | 3.08 | 1202.2644 | 12.0226 | 0.2016 | 0.20096 | 0.0031915 | 0.28799 | 0.28708 | 8.3199e-07 | 1.1844e-11 | 6.4976e-11 | 2.823e-21 | -10.9265 | -10.1872 | 0.5465 | 0.0019163 | 0.91872 | 6.5033e-05 |  | 6.4976e-11 |  |  |  | 0.28799 | 0.08294 | 0.28708 | 0.082416 | 0.082678 | 1.1844e-11 | 1.4028e-22 | 6.4976e-11 | 4.2219e-21 | 7.6957e-22 | 0.00091214 | 0.0031672 | -5.3132e-11 | -4.486 | 8.3199e-07 | 0.08294 | 2.823e-21 | 1.4028e-22 | 3.577e-06 | -2.0836e-13
[7 empty] | 3.1 | 1258.9254 | 12.5893 | 0.20151 | 0.2009 | 0.0030199 | 0.28787 | 0.287 | 7.5882e-07 | 9.408e-12 | 5.2399e-11 | 1.8482e-21 | -11.0265 | -10.2807 | 0.55625 | 0.001802 | 0.91872 | 5.8405e-05 |  | 5.2399e-11 |  |  |  | 0.28787 | 0.08287 | 0.287 | 0.082369 | 0.082619 | 9.408e-12 | 8.8511e-23 | 5.2399e-11 | 2.7456e-21 | 4.9297e-22 | 0.0008711 | 0.003026 | -4.2991e-11 | -4.5696 | 7.5882e-07 | 0.08287 | 1.8482e-21 | 8.8511e-23 | 3.4161e-06 | -1.6859e-13
[7 empty] | 3.12 | 1318.2567 | 13.1826 | 0.20143 | 0.20085 | 0.0028576 | 0.28776 | 0.28692 | 6.9189e-07 | 7.4731e-12 | 4.2256e-11 | 1.2098e-21 | -11.1265 | -10.3741 | 0.56608 | 0.0016945 | 0.91872 | 5.2452e-05 |  | 4.2256e-11 |  |  |  | 0.28776 | 0.082803 | 0.28692 | 0.082325 | 0.082564 | 7.4731e-12 | 5.5847e-23 | 4.2256e-11 | 1.7855e-21 | 3.1578e-22 | 0.0008318 | 0.0028906 | -3.4782e-11 | -4.6544 | 6.9189e-07 | 0.082803 | 1.2098e-21 | 5.5847e-23 | 3.262e-06 | -1.364e-13
[7 empty] | 3.14 | 1380.3843 | 13.8038 | 0.20135 | 0.2008 | 0.0027039 | 0.28765 | 0.28685 | 6.307e-07 | 5.9361e-12 | 3.4076e-11 | 7.9185e-22 | -11.2265 | -10.4676 | 0.576 | 0.0015934 | 0.91873 | 4.7105e-05 |  | 3.4076e-11 |  |  |  | 0.28765 | 0.08274 | 0.28685 | 0.082284 | 0.082512 | 5.9361e-12 | 3.5237e-23 | 3.4076e-11 | 1.1612e-21 | 2.0228e-22 | 0.00079416 | 0.0027609 | -2.814e-11 | -4.7405 | 6.307e-07 | 0.08274 | 7.9185e-22 | 3.5237e-23 | 3.1144e-06 | -1.1035e-13
[7 empty] | 3.16 | 1445.4398 | 14.4544 | 0.20128 | 0.20075 | 0.0025586 | 0.28754 | 0.28678 | 5.7476e-07 | 4.7152e-12 | 2.748e-11 | 5.1822e-22 | -11.3265 | -10.561 | 0.586 | 0.0014983 | 0.91873 | 4.2304e-05 |  | 2.748e-11 |  |  |  | 0.28754 | 0.08268 | 0.28678 | 0.082245 | 0.082462 | 4.7152e-12 | 2.2233e-23 | 2.748e-11 | 7.5514e-22 | 1.2957e-22 | 0.00075813 | 0.0026366 | -2.2765e-11 | -4.8279 | 5.7476e-07 | 0.08268 | 5.1822e-22 | 2.2233e-23 | 2.9731e-06 | -8.9273e-14
[7 empty] | 3.18 | 1513.5612 | 15.1356 | 0.20121 | 0.2007 | 0.002421 | 0.28744 | 0.28672 | 5.2366e-07 | 3.7455e-12 | 2.216e-11 | 3.3911e-22 | -11.4265 | -10.6544 | 0.5961 | 0.0014089 | 0.91873 | 3.7991e-05 |  | 2.216e-11 |  |  |  | 0.28744 | 0.082624 | 0.28672 | 0.082208 | 0.082416 | 3.7455e-12 | 1.4028e-23 | 2.216e-11 | 4.9108e-22 | 8.3001e-23 | 0.00072364 | 0.0025175 | -1.8415e-11 | -4.9166 | 5.2366e-07 | 0.082624 | 3.3911e-22 | 1.4028e-23 | 2.8378e-06 | -7.2215e-14
[7 empty] | 3.2 | 1584.8932 | 15.8489 | 0.20115 | 0.20066 | 0.0022908 | 0.28735 | 0.28666 | 4.7698e-07 | 2.9751e-12 | 1.7871e-11 | 2.2188e-22 | -11.5265 | -10.7479 | 0.60627 | 0.0013248 | 0.91873 | 3.4118e-05 |  | 1.7871e-11 |  |  |  | 0.28735 | 0.08257 | 0.28666 | 0.082174 | 0.082372 | 2.9751e-12 | 8.8514e-24 | 1.7871e-11 | 3.1936e-22 | 5.3168e-23 | 0.00069064 | 0.0024035 | -1.4896e-11 | -5.0067 | 4.7698e-07 | 0.08257 | 2.2188e-22 | 8.8514e-24 | 2.7084e-06 | -5.8414e-14
[7 empty] | 3.22 | 1659.5869 | 16.5959 | 0.20108 | 0.20062 | 0.0021677 | 0.28726 | 0.2866 | 4.3436e-07 | 2.3632e-12 | 1.4411e-11 | 1.4516e-22 | -11.6265 | -10.8413 | 0.61654 | 0.0012458 | 0.91873 | 3.064e-05 |  | 1.4411e-11 |  |  |  | 0.28726 | 0.08252 | 0.2866 | 0.082142 | 0.08233 | 2.3632e-12 | 5.5849e-24 | 1.4411e-11 | 2.0769e-22 | 3.4057e-23 | 0.00065906 | 0.0022943 | -1.2048e-11 | -5.0982 | 4.3436e-07 | 0.08252 | 1.4516e-22 | 5.5849e-24 | 2.5845e-06 | -4.7248e-14
[7 empty] | 3.24 | 1737.8008 | 17.378 | 0.20103 | 0.20059 | 0.0020511 | 0.28718 | 0.28655 | 3.9545e-07 | 1.8772e-12 | 1.1622e-11 | 9.4955e-23 | -11.7265 | -10.9347 | 0.62689 | 0.0011715 | 0.91873 | 2.7517e-05 |  | 1.1622e-11 |  |  |  | 0.28718 | 0.082472 | 0.28655 | 0.082111 | 0.082291 | 1.8772e-12 | 3.5238e-24 | 1.1622e-11 | 1.3506e-22 | 2.1816e-23 | 0.00062884 | 0.0021897 | -9.7445e-12 | -5.191 | 3.9545e-07 | 0.082472 | 9.4955e-23 | 3.5238e-24 | 2.4661e-06 | -3.8214e-14
[7 empty] | 3.26 | 1819.7009 | 18.197 | 0.20097 | 0.20055 | 0.0019409 | 0.2871 | 0.2865 | 3.5994e-07 | 1.4911e-12 | 9.372e-12 | 6.2109e-23 | -11.8265 | -11.0282 | 0.63732 | 0.0011016 | 0.91873 | 2.4711e-05 |  | 9.372e-12 |  |  |  | 0.2871 | 0.082427 | 0.2865 | 0.082083 | 0.082255 | 1.4911e-12 | 2.2234e-24 | 9.372e-12 | 8.7835e-23 | 1.3975e-23 | 0.00059995 | 0.0020897 | -7.8809e-12 | -5.2853 | 3.5994e-07 | 0.082427 | 6.2109e-23 | 2.2234e-24 | 2.3527e-06 | -3.0906e-14
[7 empty] | 3.28 | 1905.4607 | 19.0546 | 0.20092 | 0.20052 | 0.0018365 | 0.28703 | 0.28645 | 3.2754e-07 | 1.1844e-12 | 7.5578e-12 | 4.062e-23 | -11.9265 | -11.1216 | 0.64784 | 0.0010358 | 0.91873 | 2.2192e-05 |  | 7.5578e-12 |  |  |  | 0.28703 | 0.082384 | 0.28645 | 0.082056 | 0.08222 | 1.1844e-12 | 1.4029e-24 | 7.5578e-12 | 5.7121e-23 | 8.9517e-24 | 0.00057231 | 0.0019939 | -6.3734e-12 | -5.381 | 3.2754e-07 | 0.082384 | 4.062e-23 | 1.4029e-24 | 2.2444e-06 | -2.4994e-14
[7 empty] | 3.3 | 1995.2623 | 19.9526 | 0.20087 | 0.20049 | 0.0017378 | 0.28696 | 0.28641 | 2.9799e-07 | 9.4083e-13 | 6.0948e-12 | 2.6564e-23 | -12.0265 | -11.215 | 0.65845 | 0.00097402 | 0.91873 | 1.9929e-05 |  | 6.0948e-12 |  |  |  | 0.28696 | 0.082343 | 0.28641 | 0.082031 | 0.082187 | 9.4083e-13 | 8.8516e-25 | 6.0948e-12 | 3.7147e-23 | 5.7342e-24 | 0.00054589 | 0.0019023 | -5.154e-12 | -5.4782 | 2.9799e-07 | 0.082343 | 2.6564e-23 | 8.8516e-25 | 2.1407e-06 | -2.0212e-14
[7 empty] | 3.32 | 2089.2961 | 20.893 | 0.20082 | 0.20046 | 0.0016444 | 0.28689 | 0.28637 | 2.7105e-07 | 7.4733e-13 | 4.915e-12 | 1.737e-23 | -12.1265 | -11.3085 | 0.66915 | 0.00091591 | 0.91873 | 1.7898e-05 |  | 4.915e-12 |  |  |  | 0.28689 | 0.082305 | 0.28637 | 0.082007 | 0.082156 | 7.4733e-13 | 5.585e-25 | 4.915e-12 | 2.4157e-23 | 3.6731e-24 | 0.00052063 | 0.0018147 | -4.1677e-12 | -5.5768 | 2.7105e-07 | 0.082305 | 1.737e-23 | 5.585e-25 | 2.0417e-06 | -1.6344e-14
[7 empty] | 3.34 | 2187.7616 | 21.8776 | 0.20078 | 0.20043 | 0.001556 | 0.28683 | 0.28633 | 2.4649e-07 | 5.9362e-13 | 3.9636e-12 | 1.1357e-23 | -12.2265 | -11.4019 | 0.67993 | 0.00086126 | 0.91873 | 1.6073e-05 |  | 3.9636e-12 |  |  |  | 0.28683 | 0.082269 | 0.28633 | 0.081984 | 0.082127 | 5.9362e-13 | 3.5239e-25 | 3.9636e-12 | 1.571e-23 | 2.3529e-24 | 0.00049648 | 0.001731 | -3.37e-12 | -5.6769 | 2.4649e-07 | 0.082269 | 1.1357e-23 | 3.5239e-25 | 1.947e-06 | -1.3216e-14
[7 empty] | 3.36 | 2290.8677 | 22.9087 | 0.20074 | 0.2004 | 0.0014723 | 0.28677 | 0.28629 | 2.2411e-07 | 4.7153e-13 | 3.1963e-12 | 7.4246e-24 | -12.3265 | -11.4953 | 0.69079 | 0.00080987 | 0.91873 | 1.4434e-05 |  | 3.1963e-12 |  |  |  | 0.28677 | 0.082235 | 0.28629 | 0.081963 | 0.082099 | 4.7153e-13 | 2.2234e-25 | 3.1963e-12 | 1.0217e-23 | 1.5072e-24 | 0.00047341 | 0.0016508 | -2.7248e-12 | -5.7786 | 2.2411e-07 | 0.082235 | 7.4246e-24 | 2.2234e-25 | 1.8565e-06 | -1.0686e-14
[7 empty] | 3.38 | 2398.8329 | 23.9883 | 0.2007 | 0.20038 | 0.0013932 | 0.28671 | 0.28626 | 2.0372e-07 | 3.7455e-13 | 2.5776e-12 | 4.8534e-24 | -12.4265 | -11.5888 | 0.70175 | 0.00076155 | 0.91873 | 1.2962e-05 |  | 2.5776e-12 |  |  |  | 0.28671 | 0.082202 | 0.28626 | 0.081944 | 0.082073 | 3.7455e-13 | 1.4029e-25 | 2.5776e-12 | 6.6441e-24 | 9.6545e-25 | 0.00045135 | 0.0015743 | -2.2031e-12 | -5.8818 | 2.0372e-07 | 0.082202 | 4.8534e-24 | 1.4029e-25 | 1.77e-06 | -8.6394e-15
[7 empty] | 3.4 | 2511.8864 | 25.1189 | 0.20066 | 0.20036 | 0.0013183 | 0.28666 | 0.28623 | 1.8515e-07 | 2.9752e-13 | 2.0786e-12 | 3.1724e-24 | -12.5265 | -11.6822 | 0.71279 | 0.00071611 | 0.91873 | 1.1641e-05 |  | 2.0786e-12 |  |  |  | 0.28666 | 0.082172 | 0.28623 | 0.081925 | 0.082048 | 2.9752e-13 | 8.8517e-26 | 2.0786e-12 | 4.3208e-24 | 6.1843e-25 | 0.00043029 | 0.0015011 | -1.7811e-12 | -5.9866 | 1.8515e-07 | 0.082172 | 3.1724e-24 | 8.8517e-26 | 1.6874e-06 | -6.9848e-15
[7 empty] | 3.42 | 2630.268 | 26.3027 | 0.20062 | 0.20034 | 0.0012474 | 0.28661 | 0.2862 | 1.6823e-07 | 2.3633e-13 | 1.6763e-12 | 2.0734e-24 | -12.6265 | -11.7757 | 0.72391 | 0.00067338 | 0.91873 | 1.0454e-05 |  | 1.6763e-12 |  |  |  | 0.28661 | 0.082143 | 0.2862 | 0.081908 | 0.082025 | 2.3633e-13 | 5.585e-26 | 1.6763e-12 | 2.8099e-24 | 3.9615e-25 | 0.00041016 | 0.0014311 | -1.4399e-12 | -6.093 | 1.6823e-07 | 0.082143 | 2.0734e-24 | 5.585e-26 | 1.6085e-06 | -5.6468e-15
[7 empty] | 3.44 | 2754.2287 | 27.5423 | 0.20059 | 0.20032 | 0.0011803 | 0.28656 | 0.28617 | 1.5284e-07 | 1.8772e-13 | 1.3518e-12 | 1.355e-24 | -12.7265 | -11.8691 | 0.73512 | 0.0006332 | 0.91873 | 9.3877e-06 |  | 1.3518e-12 |  |  |  | 0.28656 | 0.082115 | 0.28617 | 0.081891 | 0.082003 | 1.8772e-13 | 3.5239e-26 | 1.3518e-12 | 1.8273e-24 | 2.5376e-25 | 0.00039094 | 0.0013643 | -1.1641e-12 | -6.201 | 1.5284e-07 | 0.082115 | 1.355e-24 | 3.5239e-26 | 1.5331e-06 | -4.565e-15
[7 empty] | 3.46 | 2884.0315 | 28.8403 | 0.20056 | 0.2003 | 0.0011169 | 0.28651 | 0.28614 | 1.3882e-07 | 1.4911e-13 | 1.0901e-12 | 8.8548e-25 | -12.8265 | -11.9625 | 0.74642 | 0.00059542 | 0.91873 | 8.4305e-06 |  | 1.0901e-12 |  |  |  | 0.28651 | 0.082089 | 0.28614 | 0.081876 | 0.081982 | 1.4911e-13 | 2.2235e-26 | 1.0901e-12 | 1.1883e-24 | 1.6255e-25 | 0.00037259 | 0.0013004 | -9.41e-13 | -6.3107 | 1.3882e-07 | 0.082089 | 8.8548e-25 | 2.2235e-26 | 1.4611e-06 | -3.6902e-15
[7 empty] | 3.48 | 3019.9517 | 30.1995 | 0.20053 | 0.20028 | 0.0010568 | 0.28647 | 0.28611 | 1.2607e-07 | 1.1844e-13 | 8.7909e-13 | 5.7859e-25 | -12.9265 | -12.056 | 0.75781 | 0.00055989 | 0.91873 | 7.5708e-06 |  | 8.7909e-13 |  |  |  | 0.28647 | 0.082065 | 0.28611 | 0.081861 | 0.081963 | 1.1844e-13 | 1.4029e-26 | 8.7909e-13 | 7.728e-25 | 1.0412e-25 | 0.00035506 | 0.0012394 | -7.6065e-13 | -6.422 | 1.2607e-07 | 0.082065 | 5.7859e-25 | 1.4029e-26 | 1.3924e-06 | -2.9829e-15
[7 empty] | 3.5 | 3162.2777 | 31.6228 | 0.2005 | 0.20026 | 0.001 | 0.28643 | 0.28609 | 1.1446e-07 | 9.4084e-14 | 7.0892e-13 | 3.7803e-25 | -13.0265 | -12.1494 | 0.76928 | 0.00052648 | 0.91873 | 6.7988e-06 |  | 7.0892e-13 |  |  |  | 0.28643 | 0.082041 | 0.28609 | 0.081848 | 0.081944 | 9.4084e-14 | 8.8518e-27 | 7.0892e-13 | 5.0257e-25 | 6.6698e-26 | 0.00033832 | 0.0011812 | -6.1484e-13 | -6.535 | 1.1446e-07 | 0.082041 | 3.7803e-25 | 8.8518e-27 | 1.3268e-06 | -2.4111e-15
[7 empty] | 3.52 | 3311.3112 | 33.1131 | 0.20047 | 0.20025 | 0.00094624 | 0.28639 | 0.28607 | 1.0391e-07 | 7.4733e-14 | 5.7169e-13 | 2.4697e-25 | -13.1265 | -12.2428 | 0.78083 | 0.00049507 | 0.91873 | 6.1055e-06 |  | 5.7169e-13 |  |  |  | 0.28639 | 0.082019 | 0.28607 | 0.081835 | 0.081927 | 7.4733e-14 | 5.5851e-27 | 5.7169e-13 | 3.2683e-25 | 4.2724e-26 | 0.00032235 | 0.0011256 | -4.9696e-13 | -6.6497 | 1.0391e-07 | 0.082019 | 2.4697e-25 | 5.5851e-27 | 1.2641e-06 | -1.9489e-15
[7 empty] | 3.54 | 3467.3685 | 34.6737 | 0.20045 | 0.20023 | 0.00089536 | 0.28635 | 0.28605 | 9.4311e-08 | 5.9363e-14 | 4.6103e-13 | 1.6133e-25 | -13.2265 | -12.3363 | 0.79247 | 0.00046553 | 0.91873 | 5.483e-06 |  | 4.6103e-13 |  |  |  | 0.28635 | 0.081999 | 0.28605 | 0.081823 | 0.081911 | 5.9363e-14 | 3.524e-27 | 4.6103e-13 | 2.1254e-25 | 2.7368e-26 | 0.0003071 | 0.0010725 | -4.0166e-13 | -6.7662 | 9.4311e-08 | 0.081999 | 1.6133e-25 | 3.524e-27 | 1.2043e-06 | -1.5751e-15
[7 empty] | 3.56 | 3630.7805 | 36.3078 | 0.20042 | 0.20022 | 0.00084723 | 0.28632 | 0.28603 | 8.5585e-08 | 4.7154e-14 | 3.7178e-13 | 1.0538e-25 | -13.3265 | -12.4297 | 0.8042 | 0.00043775 | 0.91873 | 4.9238e-06 |  | 3.7178e-13 |  |  |  | 0.28632 | 0.081979 | 0.28603 | 0.081811 | 0.081895 | 4.7154e-14 | 2.2235e-27 | 3.7178e-13 | 1.3822e-25 | 1.7531e-26 | 0.00029255 | 0.0010218 | -3.2463e-13 | -6.8845 | 8.5585e-08 | 0.081979 | 1.0538e-25 | 2.2235e-27 | 1.1472e-06 | -1.2731e-15
[7 empty] | 3.58 | 3801.894 | 38.0189 | 0.2004 | 0.20021 | 0.00080168 | 0.28629 | 0.28601 | 7.7653e-08 | 3.7455e-14 | 2.9981e-13 | 6.8832e-26 | -13.4265 | -12.5231 | 0.81602 | 0.00041163 | 0.91873 | 4.4217e-06 |  | 2.9981e-13 |  |  |  | 0.28629 | 0.08196 | 0.28601 | 0.081801 | 0.08188 | 3.7455e-14 | 1.4029e-27 | 2.9981e-13 | 8.9889e-26 | 1.123e-26 | 0.00027866 | 0.00097337 | -2.6236e-13 | -7.0045 | 7.7653e-08 | 0.08196 | 6.8832e-26 | 1.4029e-27 | 1.0928e-06 | -1.0289e-15
[7 empty] | 3.6 | 3981.0717 | 39.8107 | 0.20038 | 0.20019 | 0.00075858 | 0.28626 | 0.28599 | 7.0444e-08 | 2.9752e-14 | 2.4178e-13 | 4.4955e-26 | -13.5265 | -12.6166 | 0.82792 | 0.00038707 | 0.91873 | 3.9708e-06 |  | 2.4178e-13 |  |  |  | 0.28626 | 0.081943 | 0.28599 | 0.081791 | 0.081867 | 2.9752e-14 | 8.8518e-28 | 2.4178e-13 | 5.8456e-26 | 7.1934e-27 | 0.00026541 | 0.00092719 | -2.1203e-13 | -7.1264 | 7.0444e-08 | 0.081943 | 4.4955e-26 | 8.8518e-28 | 1.0408e-06 | -8.3147e-16
[7 empty] | 3.62 | 4168.6938 | 41.6869 | 0.20036 | 0.20018 | 0.00071779 | 0.28623 | 0.28597 | 6.3894e-08 | 2.3633e-14 | 1.9498e-13 | 2.9358e-26 | -13.6265 | -12.71 | 0.83991 | 0.00036398 | 0.91873 | 3.5659e-06 |  | 1.9498e-13 |  |  |  | 0.28623 | 0.081926 | 0.28597 | 0.081781 | 0.081854 | 2.3633e-14 | 5.5851e-28 | 1.9498e-13 | 3.8015e-26 | 4.6078e-27 | 0.00025277 | 0.00088312 | -1.7134e-13 | -7.2502 | 6.3894e-08 | 0.081926 | 2.9358e-26 | 5.5851e-28 | 9.9127e-07 | -6.7193e-16
[7 empty] | 3.64 | 4365.1583 | 43.6516 | 0.20034 | 0.20017 | 0.0006792 | 0.2862 | 0.28596 | 5.7944e-08 | 1.8772e-14 | 1.5723e-13 | 1.9171e-26 | -13.7265 | -12.8035 | 0.85198 | 0.00034226 | 0.91873 | 3.2023e-06 |  | 1.5723e-13 |  |  |  | 0.2862 | 0.08191 | 0.28596 | 0.081772 | 0.081841 | 1.8772e-14 | 3.524e-28 | 1.5723e-13 | 2.4722e-26 | 2.9516e-27 | 0.00024072 | 0.00084108 | -1.3846e-13 | -7.3758 | 5.7944e-08 | 0.08191 | 1.9171e-26 | 3.524e-28 | 9.4398e-07 | -5.4298e-16
[7 empty] | 3.66 | 4570.8819 | 45.7088 | 0.20032 | 0.20016 | 0.00064269 | 0.28617 | 0.28594 | 5.2539e-08 | 1.4911e-14 | 1.268e-13 | 1.2518e-26 | -13.8265 | -12.8969 | 0.86414 | 0.00032184 | 0.91873 | 2.8757e-06 |  | 1.268e-13 |  |  |  | 0.28617 | 0.081895 | 0.28594 | 0.081764 | 0.08183 | 1.4911e-14 | 2.2235e-28 | 1.268e-13 | 1.6077e-26 | 1.8907e-27 | 0.00022921 | 0.00080096 | -1.1188e-13 | -7.5033 | 5.2539e-08 | 0.081895 | 1.2518e-26 | 2.2235e-28 | 8.9888e-07 | -4.3876e-16
[7 empty] | 3.68 | 4786.3009 | 47.863 | 0.2003 | 0.20015 | 0.00060813 | 0.28615 | 0.28593 | 4.7631e-08 | 1.1844e-14 | 1.0225e-13 | 8.1734e-27 | -13.9265 | -12.9903 | 0.87638 | 0.00030264 | 0.91873 | 2.5824e-06 |  | 1.0225e-13 |  |  |  | 0.28615 | 0.081881 | 0.28593 | 0.081756 | 0.081819 | 1.1844e-14 | 1.4029e-28 | 1.0225e-13 | 1.0455e-26 | 1.2111e-27 | 0.00021825 | 0.0007627 | -9.0407e-14 | -7.6328 | 4.7631e-08 | 0.081881 | 8.1734e-27 | 1.4029e-28 | 8.5587e-07 | -3.5454e-16
[7 empty] | 3.7 | 5011.8723 | 50.1187 | 0.20029 | 0.20014 | 0.00057544 | 0.28613 | 0.28592 | 4.3176e-08 | 9.4084e-15 | 8.2458e-14 | 5.3362e-27 | -14.0265 | -13.0838 | 0.88871 | 0.00028458 | 0.91873 | 2.3191e-06 |  | 8.2458e-14 |  |  |  | 0.28613 | 0.081868 | 0.28592 | 0.081749 | 0.081808 | 9.4084e-15 | 8.8518e-29 | 8.2458e-14 | 6.7993e-27 | 7.758e-28 | 0.00020779 | 0.00072621 | -7.305e-14 | -7.7643 | 4.3176e-08 | 0.081868 | 5.3362e-27 | 8.8518e-29 | 8.1485e-07 | -2.8647e-16
[7 empty] | 3.72 | 5248.0746 | 52.4807 | 0.20027 | 0.20013 | 0.0005445 | 0.2861 | 0.28591 | 3.9131e-08 | 7.4734e-15 | 6.6496e-14 | 3.4837e-27 | -14.1265 | -13.1772 | 0.90113 | 0.0002676 | 0.91873 | 2.0826e-06 |  | 6.6496e-14 |  |  |  | 0.2861 | 0.081855 | 0.28591 | 0.081742 | 0.081798 | 7.4734e-15 | 5.5851e-29 | 6.6496e-14 | 4.4217e-27 | 4.9695e-28 | 0.00019781 | 0.00069141 | -5.9023e-14 | -7.8977 | 3.9131e-08 | 0.081855 | 3.4837e-27 | 5.5851e-29 | 7.7574e-07 | -2.3146e-16
[7 empty] | 3.74 | 5495.4087 | 54.9541 | 0.20026 | 0.20013 | 0.00051523 | 0.28608 | 0.28589 | 3.5459e-08 | 5.9363e-15 | 5.3624e-14 | 2.2741e-27 | -14.2265 | -13.2706 | 0.91364 | 0.00025163 | 0.91873 | 1.8702e-06 |  | 5.3624e-14 |  |  |  | 0.28608 | 0.081843 | 0.28589 | 0.081735 | 0.081789 | 5.9363e-15 | 3.524e-29 | 5.3624e-14 | 2.8755e-27 | 3.1833e-28 | 0.00018831 | 0.00065822 | -4.7688e-14 | -8.0332 | 3.5459e-08 | 0.081843 | 2.2741e-27 | 3.524e-29 | 7.3846e-07 | -1.8701e-16
[7 empty] | 3.76 | 5754.3994 | 57.544 | 0.20024 | 0.20012 | 0.00048753 | 0.28606 | 0.28588 | 3.2128e-08 | 4.7154e-15 | 4.3244e-14 | 1.4844e-27 | -14.3265 | -13.3641 | 0.92623 | 0.00023662 | 0.91873 | 1.6795e-06 |  | 4.3244e-14 |  |  |  | 0.28606 | 0.081832 | 0.28588 | 0.081729 | 0.08178 | 4.7154e-15 | 2.2235e-29 | 4.3244e-14 | 1.87e-27 | 2.0391e-28 | 0.00017924 | 0.00062658 | -3.8528e-14 | -8.1708 | 3.2128e-08 | 0.081832 | 1.4844e-27 | 2.2235e-29 | 7.0291e-07 | -1.5109e-16
[7 empty] | 3.78 | 6025.5959 | 60.256 | 0.20023 | 0.20011 | 0.00046132 | 0.28604 | 0.28587 | 2.9105e-08 | 3.7456e-15 | 3.4873e-14 | 9.689e-28 | -14.4265 | -13.4575 | 0.9389 | 0.0002225 | 0.91873 | 1.5082e-06 |  | 3.4873e-14 |  |  |  | 0.28604 | 0.081821 | 0.28587 | 0.081723 | 0.081772 | 3.7456e-15 | 1.4029e-29 | 3.4873e-14 | 1.2161e-27 | 1.3062e-28 | 0.0001706 | 0.00059642 | -3.1127e-14 | -8.3104 | 2.9105e-08 | 0.081821 | 9.689e-28 | 1.4029e-29 | 6.6903e-07 | -1.2207e-16
[7 empty] | 3.8 | 6309.5734 | 63.0957 | 0.20022 | 0.2001 | 0.00043652 | 0.28603 | 0.28586 | 2.6363e-08 | 2.9752e-15 | 2.8122e-14 | 6.3237e-28 | -14.5265 | -13.551 | 0.95166 | 0.00020922 | 0.91873 | 1.3544e-06 |  | 2.8122e-14 |  |  |  | 0.28603 | 0.081811 | 0.28586 | 0.081718 | 0.081764 | 2.9752e-15 | 8.8518e-30 | 2.8122e-14 | 7.9086e-28 | 8.3669e-29 | 0.00016237 | 0.00056767 | -2.5147e-14 | -8.4522 | 2.6363e-08 | 0.081811 | 6.3237e-28 | 8.8518e-30 | 6.3674e-07 | -9.8616e-17
[7 empty] | 3.82 | 6606.9345 | 66.0693 | 0.20021 | 0.2001 | 0.00041305 | 0.28601 | 0.28585 | 2.3876e-08 | 2.3633e-15 | 2.2678e-14 | 4.127e-28 | -14.6265 | -13.6444 | 0.96451 | 0.00019674 | 0.91873 | 1.2163e-06 |  | 2.2678e-14 |  |  |  | 0.28601 | 0.081801 | 0.28585 | 0.081713 | 0.081757 | 2.3633e-15 | 5.5851e-30 | 2.2678e-14 | 5.1431e-28 | 5.3596e-29 | 0.00015452 | 0.00054026 | -2.0315e-14 | -8.5961 | 2.3876e-08 | 0.081801 | 4.127e-28 | 5.5851e-30 | 6.0596e-07 | -7.9667e-17
[7 empty] | 3.84 | 6918.3097 | 69.1831 | 0.2002 | 0.20009 | 0.00039084 | 0.28599 | 0.28585 | 2.1621e-08 | 1.8772e-15 | 1.8288e-14 | 2.6933e-28 | -14.7265 | -13.7378 | 0.97745 | 0.000185 | 0.91873 | 1.0922e-06 |  | 1.8288e-14 |  |  |  | 0.28599 | 0.081792 | 0.28585 | 0.081708 | 0.08175 | 1.8772e-15 | 3.524e-30 | 1.8288e-14 | 3.3447e-28 | 3.4331e-29 | 0.00014704 | 0.00051414 | -1.6411e-14 | -8.7423 | 2.1621e-08 | 0.081792 | 2.6933e-28 | 3.524e-30 | 5.7663e-07 | -6.4358e-17
[7 empty] | 3.86 | 7244.3596 | 72.4436 | 0.20018 | 0.20009 | 0.00036983 | 0.28598 | 0.28584 | 1.9576e-08 | 1.4911e-15 | 1.4748e-14 | 1.7575e-28 | -14.8265 | -13.8313 | 0.99047 | 0.00017396 | 0.91873 | 9.8085e-07 |  | 1.4748e-14 |  |  |  | 0.28598 | 0.081784 | 0.28584 | 0.081704 | 0.081744 | 1.4911e-15 | 2.2235e-30 | 1.4748e-14 | 2.1751e-28 | 2.1992e-29 | 0.00013992 | 0.00048925 | -1.3257e-14 | -8.8906 | 1.9576e-08 | 0.081784 | 1.7575e-28 | 2.2235e-30 | 5.4869e-07 | -5.1989e-17
[7 empty] | 3.88 | 7585.7758 | 75.8578 | 0.20017 | 0.20008 | 0.00034995 | 0.28596 | 0.28583 | 1.7723e-08 | 1.1845e-15 | 1.1893e-14 | 1.1468e-28 | -14.9265 | -13.9247 | 1.0036 | 0.00016358 | 0.91873 | 8.8082e-07 |  | 1.1893e-14 |  |  |  | 0.28596 | 0.081776 | 0.28583 | 0.081699 | 0.081737 | 1.1845e-15 | 1.4029e-30 | 1.1893e-14 | 1.4145e-28 | 1.4087e-29 | 0.00013313 | 0.00046553 | -1.0709e-14 | -9.0412 | 1.7723e-08 | 0.081776 | 1.1468e-28 | 1.4029e-30 | 5.2206e-07 | -4.1996e-17
[7 empty] | 3.9 | 7943.2823 | 79.4328 | 0.20017 | 0.20008 | 0.00033113 | 0.28595 | 0.28582 | 1.6042e-08 | 9.4084e-16 | 9.591e-15 | 7.4826e-29 | -15.0265 | -14.0181 | 1.0168 | 0.00015382 | 0.91873 | 7.9099e-07 |  | 9.591e-15 |  |  |  | 0.28595 | 0.081768 | 0.28582 | 0.081695 | 0.081732 | 9.4084e-16 | 8.8518e-31 | 9.591e-15 | 9.1988e-29 | 9.0237e-30 | 0.00012666 | 0.00044294 | -8.6502e-15 | -9.1941 | 1.6042e-08 | 0.081768 | 7.4826e-29 | 8.8518e-31 | 4.967e-07 | -3.3922e-17
[7 empty] | 3.92 | 8317.6377 | 83.1764 | 0.20016 | 0.20007 | 0.00031333 | 0.28594 | 0.28582 | 1.4519e-08 | 7.4734e-16 | 7.7344e-15 | 4.882e-29 | -15.1265 | -14.1116 | 1.03 | 0.00014464 | 0.91873 | 7.1032e-07 |  | 7.7344e-15 |  |  |  | 0.28594 | 0.081761 | 0.28582 | 0.081692 | 0.081726 | 7.4734e-16 | 5.5851e-31 | 7.7344e-15 | 5.9822e-29 | 5.7802e-30 | 0.0001205 | 0.00042141 | -6.9871e-15 | -9.3493 | 1.4519e-08 | 0.081761 | 4.882e-29 | 5.5851e-31 | 4.7254e-07 | -2.74e-17
[7 empty] | 3.94 | 8709.6359 | 87.0964 | 0.20015 | 0.20007 | 0.00029648 | 0.28593 | 0.28581 | 1.314e-08 | 5.9363e-16 | 6.2372e-15 | 3.185e-29 | -15.2265 | -14.205 | 1.0434 | 0.00013601 | 0.91873 | 6.3788e-07 |  | 6.2372e-15 |  |  |  | 0.28593 | 0.081754 | 0.28581 | 0.081688 | 0.081721 | 5.9363e-16 | 3.524e-31 | 6.2372e-15 | 3.8903e-29 | 3.7026e-30 | 0.00011463 | 0.0004009 | -5.6436e-15 | -9.5069 | 1.314e-08 | 0.081754 | 3.185e-29 | 3.524e-31 | 4.4952e-07 | -2.2132e-17
[7 empty] | 3.96 | 9120.1084 | 91.2011 | 0.20014 | 0.20006 | 0.00028054 | 0.28591 | 0.28581 | 1.1889e-08 | 4.7154e-16 | 5.0299e-15 | 2.0778e-29 | -15.3265 | -14.2984 | 1.0569 | 0.0001279 | 0.91873 | 5.7282e-07 |  | 5.0299e-15 |  |  |  | 0.28591 | 0.081747 | 0.28581 | 0.081685 | 0.081716 | 4.7154e-16 | 2.2235e-31 | 5.0299e-15 | 2.5299e-29 | 2.3718e-30 | 0.00010904 | 0.00038137 | -4.5583e-15 | -9.6669 | 1.1889e-08 | 0.081747 | 2.0778e-29 | 2.2235e-31 | 4.276e-07 | -1.7876e-17
[7 empty] | 3.98 | 9549.9259 | 95.4993 | 0.20013 | 0.20006 | 0.00026546 | 0.2859 | 0.2858 | 1.0757e-08 | 3.7456e-16 | 4.0562e-15 | 1.3554e-29 | -15.4265 | -14.3919 | 1.0704 | 0.00012027 | 0.91873 | 5.144e-07 |  | 4.0562e-15 |  |  |  | 0.2859 | 0.081741 | 0.2858 | 0.081682 | 0.081711 | 3.7456e-16 | 1.4029e-31 | 4.0562e-15 | 1.6453e-29 | 1.5193e-30 | 0.00010372 | 0.00036276 | -3.6816e-15 | -9.8293 | 1.0757e-08 | 0.081741 | 1.3554e-29 | 1.4029e-31 | 4.0673e-07 | -1.4438e-17
[7 empty] | 4 | 10000 | 100 | 0.20013 | 0.20006 | 0.00025119 | 0.28589 | 0.2858 | 9.7311e-09 | 2.9752e-16 | 3.271e-15 | 8.8417e-30 | -15.5265 | -14.4853 | 1.084 | 0.00011309 | 0.91873 | 4.6194e-07 |  | 3.271e-15 |  |  |  | 0.28589 | 0.081735 | 0.2858 | 0.081679 | 0.081707 | 2.9752e-16 | 8.8518e-32 | 3.271e-15 | 1.07e-29 | 9.7319e-31 | 9.8646e-05 | 0.00034505 | -2.9735e-15 | -9.9942 | 9.7311e-09 | 0.081735 | 8.8417e-30 | 8.8518e-32 | 3.8685e-07 | -1.1661e-17
[30 empty] | somas | 70.887 |  | 71.7562 | 71.3061 | somas | 21.8644 |  | 39.1202 | 28.622 |  | 1.1393 |  | -544.5044 | 0.030951 | 70.887 | 3.7406 | 21.8644 | -8.5645e-06 | -0.050575

## C3
[14 empty] | Estatísticas para Θ |  | Esatísticas para Kr(Θ)
[14 empty] | RMSE | 0.015312 | RMSE | 0.12094
[14 empty] | NSE | 0.99958 | NSE | 0.9599
[12 empty] | M = | dif med | M | 0.00080706 | M | -0.046888
[12 empty] | E = | erro rel | E | 0.7857 | E | -84.6052 | [5 empty] | Gamma(s,x) = EXP(GAMMALN(s))*(1-GAMMA.DIST(x,s,1,TRUE)).
VGM |  |  | GRT | [10 empty] | R² | 0.99959 | R² | 0.97479
thetas | 0.7 |  | thetas | 0.7 | k1 GRT | 0.5 | [7 empty] | r | 0.9998 | r | 0.98731
thetar | 0.2 |  | thetar | 0.2 |  |  | Objetivo | 5.4014 | [5 empty] | soma erro | 0.048063 | soma erro | 2.9982 |  |  |  |  | Fórmulas e nomenclaturas conforme Groenevelt–Grant, 2010 | [7 empty] | Cálculo das estatísticas x = VGM, y = GRT
α (m-1) | 1 |  | k (m) | 1.0286 | [25 empty] | Cálculo r de theta |  |  |  |  | Cálculo r de k |  |  |  |  | E de theta |  | E de k |  | NSE de theta |  | NSE de k |  | M de theta | M de k
n | 2.5 |  | p | 1.6802 |  |  |  | h- cm | h-m | θ VGM | θ GRT | Θn VGM | Θ VGM | Θ GRT | erro^2 Θ | Kr(Θn) VGM | Kr(Θ) GRT | erro^2 kr | log Kr(Θn) VGM | log Kr(Θ) GRT | log erro^2 kr | x1 | Gama 2 Г(a, x1) | I(Θ) | I(1) | Kr(Θ) GRT | a | x2 | Θ inferior GRT | (x-xm) | (x-xm)² | (y-ym) | (y-ym)² | (x-xm)(y-ym) | (x-xm) | (x-xm)² | (y-ym) | (y-ym)² | (x-xm)(y-ym) | (x-y) | (x-y)/x | (x-y) | (x-y)/x | (x-y)² | (x-xm)² | (x-y)² | (x-xm)² | (x-y)/n | (x-y)/n
l | 0.5 | [5 empty] | -1 | 0.1 | 0.001 | 0.7 | 0.7 | 1 | 1 | 1 | 1.8367e-16 | 0.99994 | 1 | 4.0011e-09 | -2.7472e-05 | 0 | 7.547e-10 | #NUM! | 0 | 0.62012 | 0.62012 | 1 | 1.5952 | 2.1757e-07 | 0.28571 | 1 | 1 | 1 | 1 | 1 | 0.99994 | 0.99987 | 1 | 1 | 0.99994 | -1.3553e-08 | -1.3553e-08 | -6.3254e-05 | -6.3258e-05 | 1.8367e-16 | 1 | 4.0011e-09 | 0.99987 | -5.3148e-11 | -2.4806e-07
α ---> k |  |  |  |  | n ---> p |  | -0.9 | 0.12589 | 0.0012589 | 0.7 | 0.7 | 1 | 1 | 1 | 5.8083e-16 | 0.99991 | 1 | 7.9837e-09 | -3.8807e-05 | 0 | 1.506e-09 | #NUM! | 0 | 0.62012 |  | 1 | Gama 1 Г(a, x2) | n (= p GRT) | λ | 1 | 1 | 1 | 1 | 1 | 0.99991 | 0.99982 | 1 | 1 | 0.99991 | -2.41e-08 | -2.41e-08 | -8.9352e-05 | -8.936e-05 | 5.8083e-16 | 1 | 7.9837e-09 | 0.99982 | -9.4511e-11 | -3.504e-07
a1 | 212.6045 | a2 | -56.5984 |  | a3 | 0.078994 | -0.7 | 0.19953 | 0.0019953 | 0.7 | 0.7 | 1 | 1 | 1 | 5.8083e-15 | 0.99982 | 1 | 3.1789e-08 | -7.744e-05 | 0 | 5.9969e-09 | #NUM! | 0 | 0.62012 |  | 1 | 0.89298 | 1.6802 | 1.4 | 1 | 1 | 1 | 1 | 1 | 0.99982 | 0.99964 | 1 | 1 | 0.99982 | -7.6212e-08 | -7.6212e-08 | -0.0001783 | -0.00017833 | 5.8083e-15 | 1 | 3.1789e-08 | 0.99964 | -2.9887e-10 | -6.992e-07
b1 | -2779.2888 | b2 | 207.1571 |  | b3 | 0.7764 | -0.5 | 0.31623 | 0.0031623 | 0.7 | 0.7 | 1 | 1 | 1 | 5.8083e-14 | 0.99964 | 1 | 1.2659e-07 | -0.00015455 | 0 | 2.3885e-08 | #NUM! | 0 | 0.62012 |  | 1 | p (=λ VGM) | k1 | β | 1 | 1 | 1 | 1 | 1 | 0.99964 | 0.99929 | 1 | 1 | 0.99964 | -2.41e-07 | -2.41e-07 | -0.00035579 | -0.00035592 | 5.8083e-14 | 1 | 1.2659e-07 | 0.99929 | -9.4511e-10 | -1.3953e-06
c1 | 15551.0357 | c2 | -304.9639 |  | c3 | -0.75448 | -0.4 | 0.39811 | 0.0039811 | 0.7 | 0.7 | 1 | 1 | 1 | 1.8367e-13 | 0.9995 | 1 | 2.5262e-07 | -0.00021834 | 0 | 4.7671e-08 | #NUM! | 0 | 0.62012 |  | 1 | 0.5 | 0.5 | 1 | 1 | 1 | 1 | 1 | 1 | 0.9995 | 0.999 | 1 | 1 | 0.9995 | -4.2857e-07 | -4.2857e-07 | -0.00050261 | -0.00050287 | 1.8367e-13 | 1 | 2.5262e-07 | 0.999 | -1.6807e-09 | -1.971e-06
d1 | -48905.025 | d2 | 224.5874 |  |  |  | -0.3 | 0.50119 | 0.0050119 | 0.7 | 0.7 | 1 | 1 | 1 | 5.8082e-13 | 0.99929 | 1 | 5.0415e-07 | -0.00030847 | 0 | 9.5156e-08 | #NUM! | 0 | 0.62012 |  | 1 |  |  | ξ | 1 | 1 | 1 | 1 | 1 | 0.99929 | 0.99858 | 1 | 1 | 0.99929 | -7.6212e-07 | -7.6212e-07 | -0.00071003 | -0.00071054 | 5.8082e-13 | 1 | 5.0415e-07 | 0.99858 | -2.9887e-09 | -2.7844e-06
e1 | 94620.2832 | e2 | -82.9221 |  |  |  | -0.2 | 0.63096 | 0.0063096 | 0.7 | 0.7 | 1 | 1 | 1 | 1.8367e-12 | 0.999 | 1 | 1.0061e-06 | -0.00043585 | 0 | 1.8996e-07 | #NUM! | 0 | 0.62012 |  | 1 |  |  | 0.59516 | 1 | 1 | 1 | 1 | 1 | 0.999 | 0.99799 | 1 | 1 | 0.999 | -1.3553e-06 | -1.3553e-06 | -0.0010031 | -0.0010041 | 1.8367e-12 | 1 | 1.0061e-06 | 0.99799 | -5.3147e-09 | -3.9336e-06
f1 | -115433.2939 | f2 | 12.8656 |  |  |  | -0.1 | 0.79433 | 0.0079433 | 0.7 | 0.7 | 1 | 1 | 1 | 5.8082e-12 | 0.99858 | 1 | 2.0081e-06 | -0.00061586 | 0 | 3.7929e-07 | #NUM! | 0 | 0.62012 |  | 1 |  |  |  | 1 | 1 | 1 | 1 | 1 | 0.99858 | 0.99717 | 1 | 1 | 0.99858 | -2.41e-06 | -2.41e-06 | -0.0014171 | -0.0014191 | 5.8082e-12 | 1 | 2.0081e-06 | 0.99717 | -9.4511e-09 | -5.5571e-06
g1 | 86795.8846 | [5 empty] | 0 | 1 | 0.01 | 0.7 | 0.7 | 0.99999 | 1 | 1 | 1.8367e-11 | 0.998 | 1 | 4.0079e-06 | -0.00087032 | 0 | 7.5746e-07 | #NUM! | 0 | 0.62012 |  | 1 |  |  |  | 1 | 0.99999 | 1 | 1 | 1 | 0.998 | 0.996 | 1 | 1 | 0.998 | -4.2857e-06 | -4.2857e-06 | -0.002002 | -0.002006 | 1.8367e-11 | 0.99999 | 4.0079e-06 | 0.996 | -1.6807e-08 | -7.8509e-06
h1 | -36813.4735 | [5 empty] | 0.1 | 1.2589 | 0.012589 | 0.69999 | 0.7 | 0.99999 | 0.99999 | 1 | 5.8081e-11 | 0.99717 | 1 | 7.9997e-06 | -0.0012301 | 0 | 1.5131e-06 | #NUM! | 0 | 0.62012 |  | 1 |  |  |  | 0.99999 | 0.99998 | 1 | 1 | 0.99999 | 0.99717 | 0.99435 | 1 | 1 | 0.99717 | -7.6211e-06 | -7.6211e-06 | -0.0028284 | -0.0028364 | 5.8081e-11 | 0.99998 | 7.9997e-06 | 0.99435 | -2.9887e-08 | -1.1092e-05
i1 | 6750.7003 | [5 empty] | 0.12 | 1.3183 | 0.013183 | 0.69999 | 0.7 | 0.99999 | 0.99999 | 1 | 7.3119e-11 | 0.99697 | 1 | 9.1855e-06 | -0.0013182 | 0 | 1.7378e-06 | #NUM! | 0 | 0.62012 |  | 1 |  |  |  | 0.99999 | 0.99998 | 1 | 1 | 0.99999 | 0.99697 | 0.99395 | 1 | 1 | 0.99697 | -8.551e-06 | -8.5511e-06 | -0.0030308 | -0.00304 | 7.3119e-11 | 0.99998 | 9.1855e-06 | 0.99395 | -3.3533e-08 | -1.1885e-05
a | -0.9997 | b | 0.012238 |  |  |  | 0.14 | 1.3804 | 0.013804 | 0.69999 | 0.7 | 0.99999 | 0.99999 | 1 | 9.2052e-11 | 0.99675 | 1 | 1.0547e-05 | -0.0014127 | 0 | 1.9958e-06 | #NUM! | 0 | 0.62012 |  | 1 |  |  |  | 0.99999 | 0.99998 | 1 | 1 | 0.99999 | 0.99675 | 0.99352 | 1 | 1 | 0.99675 | -9.5943e-06 | -9.5944e-06 | -0.0032476 | -0.0032582 | 9.2052e-11 | 0.99998 | 1.0547e-05 | 0.99352 | -3.7625e-08 | -1.2736e-05
abs log 1/α | 0 | [5 empty] | 0.16 | 1.4454 | 0.014454 | 0.69999 | 0.7 | 0.99998 | 0.99999 | 1 | 1.1589e-10 | 0.99652 | 1 | 1.2111e-05 | -0.001514 | 0 | 2.2922e-06 | #NUM! | 0 | 0.62012 |  | 1 |  |  |  | 0.99999 | 0.99998 | 1 | 1 | 0.99999 | 0.99652 | 0.99305 | 1 | 1 | 0.99652 | -1.0765e-05 | -1.0765e-05 | -0.00348 | -0.0034922 | 1.1589e-10 | 0.99998 | 1.2111e-05 | 0.99305 | -4.2216e-08 | -1.3647e-05
[7 empty] | 0.18 | 1.5136 | 0.015136 | 0.69999 | 0.7 | 0.99998 | 0.99999 | 1 | 1.4589e-10 | 0.99627 | 1 | 1.3906e-05 | -0.0016225 | 0 | 2.6326e-06 | #NUM! | 0 | 0.62012 |  | 1 |  |  |  | 0.99999 | 0.99998 | 1 | 1 | 0.99999 | 0.99627 | 0.99256 | 1 | 1 | 0.99627 | -1.2079e-05 | -1.2079e-05 | -0.0037291 | -0.003743 | 1.4589e-10 | 0.99998 | 1.3906e-05 | 0.99256 | -4.7367e-08 | -1.4624e-05
[7 empty] | 0.2 | 1.5849 | 0.015849 | 0.69999 | 0.7 | 0.99998 | 0.99999 | 1 | 1.8366e-10 | 0.996 | 1 | 1.5967e-05 | -0.0017389 | 0 | 3.0237e-06 | #NUM! | 0 | 0.62012 |  | 1 |  |  |  | 0.99999 | 0.99997 | 1 | 1 | 0.99999 | 0.996 | 0.99202 | 1 | 1 | 0.996 | -1.3552e-05 | -1.3552e-05 | -0.0039959 | -0.0040119 | 1.8366e-10 | 0.99997 | 1.5967e-05 | 0.99202 | -5.3146e-08 | -1.567e-05
[7 empty] | 0.22 | 1.6596 | 0.016596 | 0.69999 | 0.7 | 0.99998 | 0.99998 | 1 | 2.3122e-10 | 0.99572 | 1 | 1.8334e-05 | -0.0018636 | 0 | 3.4729e-06 | #NUM! | 0 | 0.62012 |  | 1 |  |  |  | 0.99998 | 0.99997 | 1 | 1 | 0.99998 | 0.99572 | 0.99145 | 1 | 1 | 0.99572 | -1.5206e-05 | -1.5206e-05 | -0.0042819 | -0.0043003 | 2.3122e-10 | 0.99997 | 1.8334e-05 | 0.99145 | -5.9631e-08 | -1.6792e-05
[7 empty] | 0.24 | 1.7378 | 0.017378 | 0.69999 | 0.7 | 0.99998 | 0.99998 | 1 | 2.9108e-10 | 0.99541 | 1 | 2.1052e-05 | -0.0019972 | 0 | 3.989e-06 | #NUM! | 0 | 0.62012 |  | 1 |  |  |  | 0.99998 | 0.99997 | 1 | 1 | 0.99998 | 0.99541 | 0.99084 | 1 | 1 | 0.99541 | -1.7061e-05 | -1.7061e-05 | -0.0045883 | -0.0046094 | 2.9108e-10 | 0.99997 | 2.1052e-05 | 0.99084 | -6.6907e-08 | -1.7993e-05
[7 empty] | 0.26 | 1.8197 | 0.018197 | 0.69999 | 0.7 | 0.99997 | 0.99998 | 1 | 3.6645e-10 | 0.99508 | 1 | 2.4173e-05 | -0.0021405 | 0 | 4.5818e-06 | #NUM! | 0 | 0.62012 |  | 1 |  |  |  | 0.99998 | 0.99996 | 1 | 1 | 0.99998 | 0.99508 | 0.99019 | 1 | 1 | 0.99508 | -1.9143e-05 | -1.9143e-05 | -0.0049166 | -0.0049409 | 3.6645e-10 | 0.99996 | 2.4173e-05 | 0.99019 | -7.507e-08 | -1.9281e-05
[7 empty] | 0.28 | 1.9055 | 0.019055 | 0.69998 | 0.7 | 0.99997 | 0.99998 | 1 | 4.6133e-10 | 0.99473 | 1 | 2.7756e-05 | -0.0022941 | 0 | 5.2629e-06 | #NUM! | 0 | 0.62012 |  | 1 |  |  |  | 0.99998 | 0.99996 | 1 | 1 | 0.99998 | 0.99473 | 0.98949 | 1 | 1 | 0.99473 | -2.1479e-05 | -2.1479e-05 | -0.0052684 | -0.0052963 | 4.6133e-10 | 0.99996 | 2.7756e-05 | 0.98949 | -8.423e-08 | -2.066e-05
[7 empty] | 0.3 | 1.9953 | 0.019953 | 0.69998 | 0.7 | 0.99997 | 0.99998 | 1 | 5.8077e-10 | 0.99435 | 1 | 3.1871e-05 | -0.0024587 | 0 | 6.0453e-06 | #NUM! | 0 | 0.62012 |  | 1 |  |  |  | 0.99998 | 0.99995 | 1 | 1 | 0.99998 | 0.99435 | 0.98874 | 1 | 1 | 0.99435 | -2.4099e-05 | -2.41e-05 | -0.0056454 | -0.0056775 | 5.8077e-10 | 0.99995 | 3.1871e-05 | 0.98874 | -9.4507e-08 | -2.2139e-05
[7 empty] | 0.32 | 2.0893 | 0.020893 | 0.69998 | 0.7 | 0.99996 | 0.99997 | 1 | 7.3114e-10 | 0.99395 | 1 | 3.6595e-05 | -0.0026352 | 0 | 6.9442e-06 | #NUM! | 0 | 0.62012 |  | 1 |  |  |  | 0.99997 | 0.99995 | 1 | 1 | 0.99997 | 0.99395 | 0.98794 | 1 | 1 | 0.99395 | -2.704e-05 | -2.704e-05 | -0.0060494 | -0.0060862 | 7.3114e-10 | 0.99995 | 3.6595e-05 | 0.98794 | -1.0604e-07 | -2.3723e-05
[7 empty] | 0.34 | 2.1878 | 0.021878 | 0.69998 | 0.7 | 0.99996 | 0.99997 | 1 | 9.2044e-10 | 0.99352 | 1 | 4.2019e-05 | -0.0028244 | 0 | 7.977e-06 | #NUM! | 0 | 0.62012 |  | 1 |  |  |  | 0.99997 | 0.99994 | 1 | 1 | 0.99997 | 0.99352 | 0.98708 | 1 | 1 | 0.99352 | -3.0339e-05 | -3.034e-05 | -0.0064822 | -0.0065245 | 9.2044e-10 | 0.99994 | 4.2019e-05 | 0.98708 | -1.1898e-07 | -2.5421e-05
[7 empty] | 0.36 | 2.2909 | 0.022909 | 0.69998 | 0.7 | 0.99995 | 0.99997 | 1 | 1.1588e-09 | 0.99305 | 1 | 4.8248e-05 | -0.0030272 | 0 | 9.1637e-06 | #NUM! | 0 | 0.62012 |  | 1 |  |  |  | 0.99997 | 0.99993 | 1 | 1 | 0.99997 | 0.99305 | 0.98616 | 1 | 1 | 0.99305 | -3.404e-05 | -3.4042e-05 | -0.006946 | -0.0069946 | 1.1588e-09 | 0.99993 | 4.8248e-05 | 0.98616 | -1.3349e-07 | -2.7239e-05
[7 empty] | 0.38 | 2.3988 | 0.023988 | 0.69997 | 0.7 | 0.99995 | 0.99996 | 1 | 1.4588e-09 | 0.99256 | 1 | 5.5399e-05 | -0.0032446 | 0 | 1.0527e-05 | #NUM! | 0 | 0.62012 |  | 1 |  |  |  | 0.99996 | 0.99992 | 1 | 1 | 0.99996 | 0.99256 | 0.98517 | 1 | 1 | 0.99256 | -3.8194e-05 | -3.8195e-05 | -0.007443 | -0.0074989 | 1.4588e-09 | 0.99992 | 5.5399e-05 | 0.98517 | -1.4978e-07 | -2.9188e-05
[7 empty] | 0.4 | 2.5119 | 0.025119 | 0.69997 | 0.7 | 0.99994 | 0.99996 | 1 | 1.8364e-09 | 0.99202 | 1 | 6.361e-05 | -0.0034776 | 0 | 1.2094e-05 | #NUM! | 0 | 0.62012 |  | 1 |  |  |  | 0.99996 | 0.99991 | 1 | 1 | 0.99996 | 0.99202 | 0.98411 | 1 | 1 | 0.99202 | -4.2854e-05 | -4.2856e-05 | -0.0079756 | -0.0080397 | 1.8364e-09 | 0.99991 | 6.361e-05 | 0.98411 | -1.6805e-07 | -3.1277e-05
[7 empty] | 0.42 | 2.6303 | 0.026303 | 0.69997 | 0.7 | 0.99993 | 0.99995 | 1 | 2.3119e-09 | 0.99145 | 1 | 7.3037e-05 | -0.0037275 | 0 | 1.3894e-05 | #NUM! | 0 | 0.62012 |  | 1 |  |  |  | 0.99995 | 0.9999 | 1 | 1 | 0.99995 | 0.99145 | 0.98298 | 1 | 1 | 0.99145 | -4.8082e-05 | -4.8085e-05 | -0.0085462 | -0.0086199 | 2.3119e-09 | 0.9999 | 7.3037e-05 | 0.98298 | -1.8856e-07 | -3.3514e-05
[7 empty] | 0.44 | 2.7542 | 0.027542 | 0.69996 | 0.7 | 0.99992 | 0.99995 | 1 | 2.9104e-09 | 0.99084 | 1 | 8.3862e-05 | -0.0039954 | 0 | 1.5963e-05 | #NUM! | 0 | 0.62012 |  | 1 |  |  |  | 0.99995 | 0.99989 | 1 | 1 | 0.99995 | 0.99084 | 0.98177 | 1 | 1 | 0.99084 | -5.3949e-05 | -5.3951e-05 | -0.0091576 | -0.0092422 | 2.9104e-09 | 0.99989 | 8.3862e-05 | 0.98177 | -2.1156e-07 | -3.5912e-05
[7 empty] | 0.46 | 2.884 | 0.02884 | 0.69996 | 0.7 | 0.99992 | 0.99994 | 1 | 3.6639e-09 | 0.99019 | 1 | 9.6289e-05 | -0.0042827 | 0 | 1.8341e-05 | #NUM! | 0 | 0.62012 |  | 1 |  |  |  | 0.99994 | 0.99988 | 1 | 1 | 0.99994 | 0.99019 | 0.98047 | 1 | 1 | 0.99019 | -6.053e-05 | -6.0534e-05 | -0.0098127 | -0.00991 | 3.6639e-09 | 0.99988 | 9.6289e-05 | 0.98047 | -2.3737e-07 | -3.8481e-05
[7 empty] | 0.48 | 3.02 | 0.0302 | 0.69995 | 0.7 | 0.9999 | 0.99993 | 1 | 4.6125e-09 | 0.98949 | 1 | 0.00011056 | -0.0045906 | 0 | 2.1074e-05 | #NUM! | 0 | 0.62012 |  | 1 |  |  |  | 0.99993 | 0.99986 | 1 | 1 | 0.99993 | 0.98949 | 0.97908 | 1 | 1 | 0.98949 | -6.7915e-05 | -6.792e-05 | -0.010515 | -0.010626 | 4.6125e-09 | 0.99986 | 0.00011056 | 0.97908 | -2.6633e-07 | -4.1234e-05
[7 empty] | 0.5 | 3.1623 | 0.031623 | 0.69995 | 0.7 | 0.99989 | 0.99992 | 1 | 5.8066e-09 | 0.98873 | 1 | 0.00012694 | -0.0049209 | 0 | 2.4215e-05 | #NUM! | 0 | 0.62012 |  | 1 |  |  |  | 0.99992 | 0.99985 | 1 | 1 | 0.99992 | 0.98873 | 0.97759 | 1 | 1 | 0.98873 | -7.6201e-05 | -7.6207e-05 | -0.011267 | -0.011395 | 5.8066e-09 | 0.99985 | 0.00012694 | 0.97759 | -2.9883e-07 | -4.4183e-05
[7 empty] | 0.52 | 3.3113 | 0.033113 | 0.69994 | 0.7 | 0.99988 | 0.99991 | 1 | 7.3098e-09 | 0.98793 | 1 | 0.00014575 | -0.005275 | 0 | 2.7825e-05 | #NUM! | 0 | 0.62012 |  | 1 |  |  |  | 0.99991 | 0.99983 | 1 | 1 | 0.99991 | 0.98793 | 0.976 | 1 | 1 | 0.98793 | -8.5498e-05 | -8.5505e-05 | -0.012073 | -0.01222 | 7.3098e-09 | 0.99983 | 0.00014575 | 0.976 | -3.3528e-07 | -4.7343e-05
[7 empty] | 0.54 | 3.4674 | 0.034674 | 0.69993 | 0.7 | 0.99987 | 0.9999 | 1 | 9.2022e-09 | 0.98706 | 1 | 0.00016734 | -0.0056547 | 0 | 3.1975e-05 | #NUM! | 0 | 0.62012 |  | 1 |  |  |  | 0.9999 | 0.99981 | 1 | 1 | 0.9999 | 0.98706 | 0.9743 | 1 | 1 | 0.98706 | -9.5928e-05 | -9.5937e-05 | -0.012936 | -0.013105 | 9.2022e-09 | 0.99981 | 0.00016734 | 0.9743 | -3.7619e-07 | -5.0729e-05
[7 empty] | 0.56 | 3.6308 | 0.036308 | 0.69992 | 0.7 | 0.99985 | 0.99989 | 1 | 1.1584e-08 | 0.98614 | 1 | 0.00019213 | -0.0060619 | 0 | 3.6746e-05 | #NUM! | 0 | 0.62012 |  | 1 |  |  |  | 0.99989 | 0.99978 | 1 | 1 | 0.99989 | 0.98614 | 0.97247 | 1 | 1 | 0.98614 | -0.00010763 | -0.00010764 | -0.013861 | -0.014056 | 1.1584e-08 | 0.99978 | 0.00019213 | 0.97247 | -4.2208e-07 | -5.4357e-05
[7 empty] | 0.58 | 3.8019 | 0.038019 | 0.69992 | 0.7 | 0.99983 | 0.99988 | 1 | 1.4583e-08 | 0.98515 | 1 | 0.00022058 | -0.0064985 | 0 | 4.2231e-05 | #NUM! | 0 | 0.62012 |  | 1 |  |  |  | 0.99988 | 0.99976 | 1 | 1 | 0.99988 | 0.98515 | 0.97052 | 1 | 1 | 0.98515 | -0.00012076 | -0.00012078 | -0.014852 | -0.015076 | 1.4583e-08 | 0.99976 | 0.00022058 | 0.97052 | -4.7357e-07 | -5.8243e-05
[7 empty] | 0.6 | 3.9811 | 0.039811 | 0.69991 | 0.7 | 0.99981 | 0.99986 | 1 | 1.8358e-08 | 0.98409 | 1 | 0.00025325 | -0.0069669 | 0 | 4.8537e-05 | #NUM! | 0 | 0.62012 |  | 1 |  |  |  | 0.99986 | 0.99973 | 1 | 1 | 0.99986 | 0.98409 | 0.96843 | 1 | 1 | 0.98409 | -0.00013549 | -0.00013551 | -0.015914 | -0.016171 | 1.8358e-08 | 0.99973 | 0.00025325 | 0.96843 | -5.3134e-07 | -6.2407e-05
[7 empty] | 0.62 | 4.1687 | 0.041687 | 0.69989 | 0.7 | 0.99979 | 0.99985 | 1 | 2.311e-08 | 0.98295 | 1 | 0.00029075 | -0.0074692 | 0 | 5.5788e-05 | #NUM! | 0 | 0.62012 |  | 1 |  |  |  | 0.99985 | 0.9997 | 1 | 1 | 0.99985 | 0.98295 | 0.96619 | 1 | 1 | 0.98295 | -0.00015202 | -0.00015204 | -0.017051 | -0.017347 | 2.311e-08 | 0.9997 | 0.00029075 | 0.96619 | -5.9616e-07 | -6.6868e-05
[7 empty] | 0.64 | 4.3652 | 0.043652 | 0.69988 | 0.7 | 0.99976 | 0.99983 | 1 | 2.9092e-08 | 0.98173 | 1 | 0.00033379 | -0.0080079 | 0 | 6.4127e-05 | #NUM! | 0 | 0.62012 |  | 1 |  |  |  | 0.99983 | 0.99966 | 1 | 1 | 0.99983 | 0.98173 | 0.96379 | 1 | 1 | 0.98173 | -0.00017056 | -0.00017059 | -0.01827 | -0.01861 | 2.9092e-08 | 0.99966 | 0.00033379 | 0.96379 | -6.6887e-07 | -7.1647e-05
[7 empty] | 0.66 | 4.5709 | 0.045709 | 0.69987 | 0.7 | 0.99973 | 0.99981 | 1 | 3.6621e-08 | 0.98042 | 1 | 0.0003832 | -0.0085858 | 0 | 7.3716e-05 | #NUM! | 0 | 0.62012 |  | 1 |  |  |  | 0.99981 | 0.99962 | 1 | 1 | 0.99981 | 0.98042 | 0.96123 | 1 | 1 | 0.98042 | -0.00019137 | -0.0001914 | -0.019575 | -0.019966 | 3.6621e-08 | 0.99962 | 0.0003832 | 0.96123 | -7.5046e-07 | -7.6766e-05
[7 empty] | 0.68 | 4.7863 | 0.047863 | 0.69985 | 0.7 | 0.9997 | 0.99979 | 1 | 4.61e-08 | 0.97903 | 1 | 0.0004399 | -0.0092057 | 0 | 8.4745e-05 | #NUM! | 0 | 0.62012 |  | 1 |  |  |  | 0.99979 | 0.99957 | 1 | 1 | 0.99979 | 0.97903 | 0.95849 | 1 | 1 | 0.97903 | -0.00021471 | -0.00021475 | -0.020974 | -0.021423 | 4.61e-08 | 0.99957 | 0.0004399 | 0.95849 | -8.4199e-07 | -8.225e-05
[7 empty] | 0.7 | 5.0119 | 0.050119 | 0.69983 | 0.7 | 0.99966 | 0.99976 | 1 | 5.803e-08 | 0.97753 | 1 | 0.00050499 | -0.0098707 | 0 | 9.7431e-05 | #NUM! | 0 | 0.62012 |  | 1 |  |  |  | 0.99976 | 0.99952 | 1 | 1 | 0.99976 | 0.97753 | 0.95556 | 1 | 1 | 0.97753 | -0.0002409 | -0.00024095 | -0.022472 | -0.022988 | 5.803e-08 | 0.99952 | 0.00050499 | 0.95556 | -9.4469e-07 | -8.8125e-05
[7 empty] | 0.72 | 5.2481 | 0.052481 | 0.69981 | 0.7 | 0.99962 | 0.99973 | 1 | 7.3048e-08 | 0.97592 | 1 | 0.00057968 | -0.010584 | 0 | 0.00011203 | #NUM! | 0 | 0.62012 |  | 1 |  |  |  | 0.99973 | 0.99946 | 1 | 1 | 0.99973 | 0.97592 | 0.95243 | 1 | 1 | 0.97592 | -0.00027027 | -0.00027035 | -0.024076 | -0.02467 | 7.3048e-08 | 0.99946 | 0.00057968 | 0.95243 | -1.0599e-06 | -9.4417e-05
[7 empty] | 0.74 | 5.4954 | 0.054954 | 0.69979 | 0.7 | 0.99958 | 0.9997 | 1 | 9.1951e-08 | 0.9742 | 1 | 0.00066539 | -0.01135 | 0 | 0.00012882 | #NUM! | 0 | 0.62012 |  | 1 |  |  |  | 0.9997 | 0.99939 | 1 | 1 | 0.9997 | 0.9742 | 0.94908 | 1 | 1 | 0.9742 | -0.00030323 | -0.00030333 | -0.025795 | -0.026478 | 9.1951e-08 | 0.99939 | 0.00066539 | 0.94908 | -1.1892e-06 | -0.00010116
[7 empty] | 0.76 | 5.7544 | 0.057544 | 0.69976 | 0.7 | 0.99952 | 0.99966 | 1 | 1.1574e-07 | 0.97236 | 1 | 0.00076374 | -0.012171 | 0 | 0.00014813 | #NUM! | 0 | 0.62012 |  | 1 |  |  |  | 0.99966 | 0.99932 | 1 | 1 | 0.99966 | 0.97236 | 0.94549 | 1 | 1 | 0.97236 | -0.00034021 | -0.00034033 | -0.027636 | -0.028421 | 1.1574e-07 | 0.99932 | 0.00076374 | 0.94549 | -1.3342e-06 | -0.00010838
[7 empty] | 0.78 | 6.0256 | 0.060256 | 0.69973 | 0.7 | 0.99947 | 0.99962 | 1 | 1.4569e-07 | 0.97039 | 1 | 0.00087659 | -0.013052 | 0 | 0.00017037 | #NUM! | 0 | 0.62012 |  | 1 |  |  |  | 0.99962 | 0.99924 | 1 | 1 | 0.99962 | 0.97039 | 0.94166 | 1 | 1 | 0.97039 | -0.00038169 | -0.00038184 | -0.029607 | -0.030511 | 1.4569e-07 | 0.99924 | 0.00087659 | 0.94166 | -1.4968e-06 | -0.00011611
[7 empty] | 0.8 | 6.3096 | 0.063096 | 0.6997 | 0.7 | 0.9994 | 0.99957 | 1 | 1.8338e-07 | 0.96828 | 1 | 0.0010061 | -0.013998 | 0 | 0.00019595 | #NUM! | 0 | 0.62012 |  | 1 |  |  |  | 0.99957 | 0.99914 | 1 | 1 | 0.99957 | 0.96828 | 0.93757 | 1 | 1 | 0.96828 | -0.00042823 | -0.00042841 | -0.031718 | -0.032757 | 1.8338e-07 | 0.99914 | 0.0010061 | 0.93757 | -1.6793e-06 | -0.00012439
[7 empty] | 0.82 | 6.6069 | 0.066069 | 0.69966 | 0.7 | 0.99933 | 0.99952 | 1 | 2.3082e-07 | 0.96602 | 1 | 0.0011546 | -0.015013 | 0 | 0.0002254 | #NUM! | 0 | 0.62012 |  | 1 |  |  |  | 0.99952 | 0.99904 | 1 | 1 | 0.99952 | 0.96602 | 0.9332 | 1 | 1 | 0.96602 | -0.00048043 | -0.00048066 | -0.033979 | -0.035174 | 2.3082e-07 | 0.99904 | 0.0011546 | 0.9332 | -1.8841e-06 | -0.00013325
[7 empty] | 0.84 | 6.9183 | 0.069183 | 0.69962 | 0.7 | 0.99925 | 0.99946 | 1 | 2.9052e-07 | 0.9636 | 1 | 0.0013249 | -0.016103 | 0 | 0.00025931 | #NUM! | 0 | 0.62012 |  | 1 |  |  |  | 0.99946 | 0.99892 | 1 | 1 | 0.99946 | 0.9636 | 0.92853 | 1 | 1 | 0.9636 | -0.000539 | -0.00053929 | -0.0364 | -0.037775 | 2.9052e-07 | 0.99892 | 0.0013249 | 0.92853 | -2.1137e-06 | -0.00014274
[7 empty] | 0.86 | 7.2444 | 0.072444 | 0.69958 | 0.7 | 0.99915 | 0.9994 | 1 | 3.6565e-07 | 0.96101 | 1 | 0.0015203 | -0.017273 | 0 | 0.00029835 | #NUM! | 0 | 0.62012 |  | 1 |  |  |  | 0.9994 | 0.99879 | 1 | 1 | 0.9994 | 0.96101 | 0.92354 | 1 | 1 | 0.96101 | -0.00060469 | -0.00060506 | -0.038991 | -0.040573 | 3.6565e-07 | 0.99879 | 0.0015203 | 0.92354 | -2.3713e-06 | -0.00015291
[7 empty] | 0.88 | 7.5858 | 0.075858 | 0.69953 | 0.7 | 0.99905 | 0.99932 | 1 | 4.602e-07 | 0.95823 | 1 | 0.0017444 | -0.018528 | 0 | 0.0003433 | #NUM! | 0 | 0.62012 |  | 1 |  |  |  | 0.99932 | 0.99864 | 1 | 1 | 0.99932 | 0.95823 | 0.91821 | 1 | 1 | 0.95823 | -0.00067838 | -0.00067884 | -0.041766 | -0.043586 | 4.602e-07 | 0.99864 | 0.0017444 | 0.91821 | -2.6603e-06 | -0.00016379
[7 empty] | 0.9 | 7.9433 | 0.079433 | 0.69947 | 0.7 | 0.99893 | 0.99924 | 1 | 5.7918e-07 | 0.95526 | 1 | 0.0020013 | -0.019877 | 0 | 0.00039508 | #NUM! | 0 | 0.62012 |  | 1 |  |  |  | 0.99924 | 0.99848 | 1 | 1 | 0.99924 | 0.95526 | 0.91253 | 1 | 1 | 0.95526 | -0.00076104 | -0.00076162 | -0.044736 | -0.046831 | 5.7918e-07 | 0.99848 | 0.0020013 | 0.91253 | -2.9845e-06 | -0.00017543
[7 empty] | 0.92 | 8.3176 | 0.083176 | 0.6994 | 0.7 | 0.9988 | 0.99915 | 1 | 7.2889e-07 | 0.95209 | 1 | 0.0022958 | -0.021324 | 0 | 0.00045472 | #NUM! | 0 | 0.62012 |  | 1 |  |  |  | 0.99915 | 0.99829 | 1 | 1 | 0.99915 | 0.95209 | 0.90647 | 1 | 1 | 0.95209 | -0.00085375 | -0.00085448 | -0.047915 | -0.050326 | 7.2889e-07 | 0.99829 | 0.0022958 | 0.90647 | -3.348e-06 | -0.0001879
[7 empty] | 0.94 | 8.7096 | 0.087096 | 0.69933 | 0.7 | 0.99866 | 0.99904 | 1 | 9.1726e-07 | 0.94868 | 1 | 0.0026334 | -0.022879 | 0 | 0.00052344 | #NUM! | 0 | 0.62012 |  | 1 |  |  |  | 0.99904 | 0.99809 | 1 | 1 | 0.99904 | 0.94868 | 0.9 | 1 | 1 | 0.94868 | -0.00095774 | -0.00095866 | -0.051317 | -0.054093 | 9.1726e-07 | 0.99809 | 0.0026334 | 0.9 | -3.7558e-06 | -0.00020124
[7 empty] | 0.96 | 9.1201 | 0.091201 | 0.69925 | 0.7 | 0.9985 | 0.99893 | 1 | 1.1543e-06 | 0.94504 | 1 | 0.0030203 | -0.024548 | 0 | 0.00060262 | #NUM! | 0 | 0.62012 |  | 1 |  |  |  | 0.99893 | 0.99785 | 1 | 1 | 0.99893 | 0.94504 | 0.89311 | 1 | 1 | 0.94504 | -0.0010744 | -0.0010755 | -0.054957 | -0.058153 | 1.1543e-06 | 0.99785 | 0.0030203 | 0.89311 | -4.2132e-06 | -0.00021552
[7 empty] | 0.98 | 9.5499 | 0.095499 | 0.69916 | 0.7 | 0.99831 | 0.99879 | 1 | 1.4524e-06 | 0.94115 | 1 | 0.0034635 | -0.026342 | 0 | 0.00069389 | #NUM! | 0 | 0.62012 |  | 1 |  |  |  | 0.99879 | 0.99759 | 1 | 1 | 0.99879 | 0.94115 | 0.88576 | 1 | 1 | 0.94115 | -0.0012052 | -0.0012066 | -0.058852 | -0.062532 | 1.4524e-06 | 0.99759 | 0.0034635 | 0.88576 | -4.7261e-06 | -0.00023079
[7 empty] | 1 | 10 | 0.1 | 0.69905 | 0.7 | 0.99811 | 0.99865 | 1 | 1.8275e-06 | 0.93698 | 1 | 0.0039712 | -0.028269 | 0 | 0.00079911 | #NUM! | 0 | 0.62012 |  | 1 |  |  |  | 0.99865 | 0.9973 | 1 | 1 | 0.99865 | 0.93698 | 0.87794 | 1 | 1 | 0.93698 | -0.0013518 | -0.0013537 | -0.063018 | -0.067256 | 1.8275e-06 | 0.9973 | 0.0039712 | 0.87794 | -5.3013e-06 | -0.00024713
[7 empty] | 1.02 | 10.4713 | 0.10471 | 0.69894 | 0.7 | 0.99788 | 0.99848 | 1 | 2.2992e-06 | 0.93253 | 1 | 0.0045526 | -0.030339 | 0 | 0.00092043 | #NUM! | 0 | 0.62012 |  | 1 |  |  |  | 0.99848 | 0.99697 | 1 | 1 | 0.99848 | 0.93253 | 0.86961 | 1 | 1 | 0.93253 | -0.0015163 | -0.0015186 | -0.067473 | -0.072355 | 2.2992e-06 | 0.99697 | 0.0045526 | 0.86961 | -5.9464e-06 | -0.0002646
[7 empty] | 1.04 | 10.9648 | 0.10965 | 0.69881 | 0.7 | 0.99762 | 0.9983 | 1 | 2.8926e-06 | 0.92776 | 1 | 0.0052182 | -0.032563 | 0 | 0.0010604 | #NUM! | 0 | 0.62012 |  | 1 |  |  |  | 0.9983 | 0.9966 | 1 | 1 | 0.9983 | 0.92776 | 0.86074 | 1 | 1 | 0.92776 | -0.0017008 | -0.0017037 | -0.072237 | -0.077862 | 2.8926e-06 | 0.9966 | 0.0052182 | 0.86074 | -6.6696e-06 | -0.00028328
[7 empty] | 1.06 | 11.4815 | 0.11482 | 0.69866 | 0.7 | 0.99733 | 0.99809 | 1 | 3.6387e-06 | 0.92267 | 1 | 0.00598 | -0.034954 | 0 | 0.0012218 | #NUM! | 0 | 0.62012 |  | 1 |  |  |  | 0.99809 | 0.99619 | 1 | 1 | 0.99809 | 0.92267 | 0.85132 | 1 | 1 | 0.92267 | -0.0019075 | -0.0019112 | -0.07733 | -0.083811 | 3.6387e-06 | 0.99619 | 0.00598 | 0.85132 | -7.4806e-06 | -0.00030326
[7 empty] | 1.08 | 12.0226 | 0.12023 | 0.6985 | 0.7 | 0.997 | 0.99786 | 1 | 4.5769e-06 | 0.91723 | 1 | 0.0068514 | -0.037523 | 0 | 0.001408 | #NUM! | 0 | 0.62012 |  | 1 |  |  |  | 0.99786 | 0.99573 | 1 | 1 | 0.99786 | 0.91723 | 0.8413 | 1 | 1 | 0.91723 | -0.0021394 | -0.002144 | -0.082773 | -0.090243 | 4.5769e-06 | 0.99573 | 0.0068514 | 0.8413 | -8.3897e-06 | -0.0003246
[7 empty] | 1.1 | 12.5893 | 0.12589 | 0.69832 | 0.7 | 0.99664 | 0.9976 | 1 | 5.7564e-06 | 0.91141 | 1 | 0.0078481 | -0.040286 | -1.2874e-14 | 0.001623 | 34.0977 | 1.2888e-14 | 0.62012 |  | 1 |  |  |  | 0.9976 | 0.99521 | 1 | 1 | 0.9976 | 0.91141 | 0.83067 | 1 | 1 | 0.91141 | -0.0023992 | -0.002405 | -0.088589 | -0.0972 | 5.7564e-06 | 0.99521 | 0.0078481 | 0.83067 | -9.4088e-06 | -0.00034741
[7 empty] | 1.12 | 13.1826 | 0.13183 | 0.69812 | 0.7 | 0.99623 | 0.99731 | 1 | 7.2389e-06 | 0.9052 | 1 | 0.0089873 | -0.043256 | -1.5453e-13 | 0.0018711 | 31.564 | 1.5565e-13 | 0.62012 |  | 1 |  |  |  | 0.99731 | 0.99463 | 1 | 1 | 0.99731 | 0.9052 | 0.81938 | 1 | 1 | 0.9052 | -0.0026905 | -0.0026978 | -0.094801 | -0.10473 | 7.2389e-06 | 0.99463 | 0.0089873 | 0.81938 | -1.0551e-05 | -0.00037177
[7 empty] | 1.14 | 13.8038 | 0.13804 | 0.69789 | 0.7 | 0.99578 | 0.99698 | 1 | 9.1021e-06 | 0.89857 | 1 | 0.010289 | -0.04645 | -1.5559e-12 | 0.0021576 | 29.2104 | 1.5666e-12 | 0.62012 |  | 1 |  |  |  | 0.99698 | 0.99398 | 1 | 1 | 0.99698 | 0.89857 | 0.80742 | 1 | 1 | 0.89857 | -0.003017 | -0.0030261 | -0.10143 | -0.11289 | 9.1021e-06 | 0.99398 | 0.010289 | 0.80742 | -1.1831e-05 | -0.00039778
[7 empty] | 1.16 | 14.4544 | 0.14454 | 0.69763 | 0.7 | 0.99526 | 0.99662 | 1 | 1.1443e-05 | 0.89149 | 1 | 0.011775 | -0.049886 | -1.3099e-11 | 0.0024886 | 27.0363 | 1.3178e-11 | 0.62012 |  | 1 |  |  |  | 0.99662 | 0.99325 | 1 | 1 | 0.99662 | 0.89149 | 0.79475 | 1 | 1 | 0.89149 | -0.0033828 | -0.0033943 | -0.10851 | -0.12172 | 1.1443e-05 | 0.99325 | 0.011775 | 0.79475 | -1.3266e-05 | -0.00042555
[7 empty] | 1.18 | 15.1356 | 0.15136 | 0.69735 | 0.7 | 0.99469 | 0.99621 | 1 | 1.4384e-05 | 0.88393 | 1 | 0.013472 | -0.053582 | -9.3902e-11 | 0.002871 | 25.0232 | 9.4375e-11 | 0.62012 |  | 1 |  |  |  | 0.99621 | 0.99243 | 1 | 1 | 0.99621 | 0.88393 | 0.78133 | 1 | 1 | 0.88393 | -0.0037926 | -0.0038071 | -0.11607 | -0.13131 | 1.4384e-05 | 0.99243 | 0.013472 | 0.78133 | -1.4873e-05 | -0.00045517
[7 empty] | 1.2 | 15.8489 | 0.15849 | 0.69702 | 0.7 | 0.99405 | 0.99575 | 1 | 1.8077e-05 | 0.87588 | 1 | 0.015407 | -0.057558 | -5.7953e-10 | 0.0033129 | 23.16 | 5.8186e-10 | 0.62012 |  | 1 |  |  |  | 0.99575 | 0.99151 | 1 | 1 | 0.99575 | 0.87588 | 0.76716 | 1 | 1 | 0.87588 | -0.0042517 | -0.0042699 | -0.12412 | -0.14172 | 1.8077e-05 | 0.99151 | 0.015407 | 0.76716 | -1.6673e-05 | -0.00048676
[7 empty] | 1.22 | 16.5959 | 0.16596 | 0.69666 | 0.7 | 0.99333 | 0.99523 | 1 | 2.2714e-05 | 0.86729 | 1 | 0.017613 | -0.061837 | -3.1139e-09 | 0.0038238 | 21.4355 | 3.1232e-09 | 0.62012 |  | 1 |  |  |  | 0.99523 | 0.99049 | 1 | 1 | 0.99523 | 0.86729 | 0.75219 | 1 | 1 | 0.86729 | -0.0047659 | -0.0047887 | -0.13271 | -0.15302 | 2.2714e-05 | 0.99049 | 0.017613 | 0.75219 | -1.869e-05 | -0.00052044
[7 empty] | 1.24 | 17.378 | 0.17378 | 0.69626 | 0.7 | 0.99252 | 0.99466 | 1 | 2.8533e-05 | 0.85814 | 1 | 0.020124 | -0.066442 | -1.4718e-08 | 0.0044146 | 19.8395 | 1.4746e-08 | 0.62012 |  | 1 |  |  |  | 0.99466 | 0.98935 | 1 | 1 | 0.99466 | 0.85814 | 0.7364 | 1 | 1 | 0.85814 | -0.0053416 | -0.0053703 | -0.14186 | -0.16531 | 2.8533e-05 | 0.98935 | 0.020124 | 0.7364 | -2.0948e-05 | -0.00055632
[7 empty] | 1.26 | 18.197 | 0.18197 | 0.69581 | 0.7 | 0.99162 | 0.99401 | 1 | 3.5834e-05 | 0.8484 | 1 | 0.022983 | -0.0714 | -6.1786e-08 | 0.0050979 | 18.3622 | 6.183e-08 | 0.62012 |  | 1 |  |  |  | 0.99401 | 0.98806 | 1 | 1 | 0.99401 | 0.8484 | 0.71978 | 1 | 1 | 0.8484 | -0.0059861 | -0.0060222 | -0.1516 | -0.17869 | 3.5834e-05 | 0.98806 | 0.022983 | 0.71978 | -2.3475e-05 | -0.00059451
[7 empty] | 1.28 | 19.0546 | 0.19055 | 0.6953 | 0.7 | 0.99061 | 0.99329 | 1 | 4.4989e-05 | 0.83804 | 1 | 0.026232 | -0.076737 | -2.324e-07 | 0.0058886 | 16.995 | 2.3229e-07 | 0.62012 |  | 1 |  |  |  | 0.99329 | 0.98663 | 1 | 1 | 0.99329 | 0.83804 | 0.7023 | 1 | 1 | 0.83804 | -0.0067074 | -0.0067527 | -0.16196 | -0.19327 | 4.4989e-05 | 0.98663 | 0.026232 | 0.7023 | -2.6304e-05 | -0.00063515
[7 empty] | 1.3 | 19.9526 | 0.19953 | 0.69474 | 0.7 | 0.98948 | 0.99249 | 1 | 5.6465e-05 | 0.82702 | 1 | 0.029922 | -0.082485 | -7.8972e-07 | 0.0068037 | 15.7296 | 7.8837e-07 | 0.62012 |  | 1 |  |  |  | 0.99249 | 0.98503 | 1 | 1 | 0.99249 | 0.82702 | 0.68396 | 1 | 1 | 0.82702 | -0.0075143 | -0.0075712 | -0.17298 | -0.20916 | 5.6465e-05 | 0.98503 | 0.029922 | 0.68396 | -2.9468e-05 | -0.00067836
[7 empty] | 1.32 | 20.893 | 0.20893 | 0.69411 | 0.7 | 0.98822 | 0.99158 | 1 | 7.0839e-05 | 0.81531 | 0.99999 | 0.034108 | -0.088676 | -2.4428e-06 | 0.007863 | 14.5583 | 2.4355e-06 | 0.62012 |  | 0.99999 |  |  |  | 0.99158 | 0.98324 | 1 | 1 | 0.99158 | 0.81531 | 0.66473 | 0.99999 | 0.99999 | 0.81531 | -0.0084166 | -0.0084881 | -0.18468 | -0.22652 | 7.0839e-05 | 0.98324 | 0.034108 | 0.66473 | -3.3006e-05 | -0.00072424
[7 empty] | 1.34 | 21.8776 | 0.21878 | 0.6934 | 0.7 | 0.9868 | 0.99057 | 1 | 8.883e-05 | 0.80289 | 0.99998 | 0.038847 | -0.095345 | -6.927e-06 | 0.0090893 | 13.4743 | 6.8972e-06 | 0.62012 |  | 0.99998 |  |  |  | 0.99057 | 0.98124 | 1 | 1 | 0.99057 | 0.80289 | 0.64463 | 0.99998 | 0.99997 | 0.80288 | -0.0094249 | -0.0095146 | -0.1971 | -0.24548 | 8.883e-05 | 0.98124 | 0.038847 | 0.64463 | -3.6961e-05 | -0.00077292
[7 empty] | 1.36 | 22.9087 | 0.22909 | 0.69261 | 0.7 | 0.98523 | 0.98945 | 1 | 0.00011132 | 0.78971 | 0.99996 | 0.044202 | -0.10253 | -1.8125e-05 | 0.010509 | 12.4711 | 1.8022e-05 | 0.62011 |  | 0.99996 |  |  |  | 0.98945 | 0.979 | 1 | 0.99999 | 0.98944 | 0.78971 | 0.62365 | 0.99996 | 0.99992 | 0.78968 | -0.010551 | -0.010663 | -0.21024 | -0.26623 | 0.00011132 | 0.979 | 0.044202 | 0.62365 | -4.1376e-05 | -0.00082448
[7 empty] | 1.38 | 23.9883 | 0.23988 | 0.69173 | 0.7 | 0.98346 | 0.98819 | 0.99999 | 0.00013938 | 0.77576 | 0.9999 | 0.050237 | -0.11027 | -4.4022e-05 | 0.01215 | 11.5425 | 4.3709e-05 | 0.62009 |  | 0.9999 |  |  |  | 0.98819 | 0.97651 | 0.99999 | 0.99999 | 0.98818 | 0.77576 | 0.60181 | 0.9999 | 0.9998 | 0.77568 | -0.011806 | -0.011947 | -0.22414 | -0.28892 | 0.00013938 | 0.97651 | 0.050237 | 0.60181 | -4.6298e-05 | -0.00087897
[7 empty] | 1.4 | 25.1189 | 0.25119 | 0.69075 | 0.69999 | 0.98149 | 0.98678 | 0.99998 | 0.00017431 | 0.761 | 0.99977 | 0.057011 | -0.11861 | -9.9812e-05 | 0.014046 | 10.683 | 9.8953e-05 | 0.62005 |  | 0.99977 |  |  |  | 0.98678 | 0.97374 | 0.99998 | 0.99997 | 0.98676 | 0.761 | 0.57912 | 0.99977 | 0.99954 | 0.76083 | -0.013203 | -0.013379 | -0.23877 | -0.31376 | 0.00017431 | 0.97374 | 0.057011 | 0.57912 | -5.1775e-05 | -0.00093635
[7 empty] | 1.42 | 26.3027 | 0.26303 | 0.68965 | 0.69997 | 0.9793 | 0.98521 | 0.99996 | 0.0002176 | 0.74541 | 0.99951 | 0.064569 | -0.12761 | -0.00021235 | 0.016229 | 9.8876 | 0.00021019 | 0.61997 |  | 0.99951 |  |  |  | 0.98521 | 0.97064 | 0.99996 | 0.99993 | 0.98518 | 0.74541 | 0.55563 | 0.99951 | 0.99902 | 0.74504 | -0.014751 | -0.014973 | -0.2541 | -0.34089 | 0.0002176 | 0.97064 | 0.064569 | 0.55563 | -5.7848e-05 | -0.00099649
[7 empty] | 1.44 | 27.5423 | 0.27542 | 0.68842 | 0.69995 | 0.97685 | 0.98346 | 0.99992 | 0.00027095 | 0.72895 | 0.99902 | 0.072935 | -0.1373 | -0.00042596 | 0.018734 | 9.1514 | 0.00042091 | 0.61983 |  | 0.99902 |  |  |  | 0.98346 | 0.9672 | 0.99992 | 0.99985 | 0.98339 | 0.72895 | 0.53137 | 0.99902 | 0.99804 | 0.72824 | -0.016461 | -0.016737 | -0.27007 | -0.37048 | 0.00027095 | 0.9672 | 0.072935 | 0.53137 | -6.4552e-05 | -0.0010591
[7 empty] | 1.46 | 28.8403 | 0.2884 | 0.68706 | 0.6999 | 0.97412 | 0.98152 | 0.99985 | 0.00033618 | 0.71163 | 0.99814 | 0.08209 | -0.14775 | -0.00080923 | 0.021591 | 8.47 | 0.00079816 | 0.61957 |  | 0.99814 |  |  |  | 0.98152 | 0.96337 | 0.99985 | 0.9997 | 0.98137 | 0.71163 | 0.50641 | 0.99814 | 0.99628 | 0.7103 | -0.018335 | -0.01868 | -0.28651 | -0.40262 | 0.00033618 | 0.96337 | 0.08209 | 0.50641 | -7.1903e-05 | -0.0011236
[7 empty] | 1.48 | 30.1995 | 0.302 | 0.68554 | 0.6998 | 0.97108 | 0.97935 | 0.99972 | 0.00041504 | 0.6934 | 0.99664 | 0.091951 | -0.15901 | -0.001462 | 0.024822 | 7.8393 | 0.0014391 | 0.61912 |  | 0.99664 |  |  |  | 0.97935 | 0.95912 | 0.99972 | 0.99944 | 0.97907 | 0.6934 | 0.48081 | 0.99664 | 0.99329 | 0.69107 | -0.020373 | -0.020802 | -0.30323 | -0.43731 | 0.00041504 | 0.95912 | 0.091951 | 0.48081 | -7.9893e-05 | -0.0011892
[7 empty] | 1.5 | 31.6228 | 0.31623 | 0.68385 | 0.69965 | 0.96771 | 0.97693 | 0.9995 | 0.00050904 | 0.67428 | 0.99421 | 0.10235 | -0.17116 | -0.0025218 | 0.028438 | 7.2556 | 0.0024766 | 0.6184 |  | 0.99421 |  |  |  | 0.97693 | 0.9544 | 0.9995 | 0.99899 | 0.97644 | 0.67428 | 0.45466 | 0.99421 | 0.98845 | 0.67038 | -0.022562 | -0.023095 | -0.31993 | -0.47447 | 0.00050904 | 0.9544 | 0.10235 | 0.45466 | -8.8478e-05 | -0.0012546
[7 empty] | 1.52 | 33.1131 | 0.33113 | 0.68198 | 0.69939 | 0.96395 | 0.97425 | 0.99913 | 0.00061906 | 0.65426 | 0.99045 | 0.11302 | -0.18425 | -0.0041678 | 0.032429 | 6.7153 | 0.0040821 | 0.61729 |  | 0.99045 |  |  |  | 0.97425 | 0.94917 | 0.99913 | 0.99827 | 0.97341 | 0.65426 | 0.42806 | 0.99045 | 0.98099 | 0.64801 | -0.024881 | -0.025538 | -0.33619 | -0.51384 | 0.00061906 | 0.94917 | 0.11302 | 0.42806 | -9.7572e-05 | -0.0013184
[7 empty] | 1.54 | 34.6737 | 0.34674 | 0.6799 | 0.699 | 0.95979 | 0.97128 | 0.99857 | 0.00074495 | 0.63334 | 0.98487 | 0.12357 | -0.19836 | -0.0066221 | 0.036764 | 6.2153 | 0.0064656 | 0.61563 |  | 0.98487 |  |  |  | 0.97128 | 0.94338 | 0.99857 | 0.99715 | 0.96989 | 0.63334 | 0.40112 | 0.98487 | 0.96996 | 0.62376 | -0.027294 | -0.028101 | -0.35152 | -0.55503 | 0.00074495 | 0.94338 | 0.12357 | 0.40112 | -0.00010703 | -0.0013785
[7 empty] | 1.56 | 36.3078 | 0.36308 | 0.67759 | 0.69841 | 0.95517 | 0.96798 | 0.99773 | 0.0008851 | 0.61154 | 0.97691 | 0.13349 | -0.21357 | -0.010147 | 0.041382 | 5.7525 | 0.0098705 | 0.61327 |  | 0.97691 |  |  |  | 0.96798 | 0.93699 | 0.99773 | 0.99547 | 0.96579 | 0.61154 | 0.37399 | 0.97691 | 0.95434 | 0.59742 | -0.029751 | -0.030735 | -0.36536 | -0.59744 | 0.0008851 | 0.93699 | 0.13349 | 0.37399 | -0.00011667 | -0.0014328
[7 empty] | 1.58 | 38.0189 | 0.38019 | 0.67503 | 0.69756 | 0.95007 | 0.96433 | 0.99652 | 0.001036 | 0.58889 | 0.96596 | 0.14218 | -0.22996 | -0.01504 | 0.046193 | 5.3242 | 0.014564 | 0.61001 |  | 0.96596 |  |  |  | 0.96433 | 0.92994 | 0.99652 | 0.99305 | 0.96098 | 0.58889 | 0.34679 | 0.96596 | 0.93308 | 0.56885 | -0.032188 | -0.033378 | -0.37707 | -0.64031 | 0.001036 | 0.92994 | 0.14218 | 0.34679 | -0.00012623 | -0.0014787
[7 empty] | 1.6 | 39.8107 | 0.39811 | 0.67221 | 0.69638 | 0.94442 | 0.9603 | 0.99483 | 0.0011922 | 0.56542 | 0.95143 | 0.14901 | -0.24763 | -0.021621 | 0.051079 | 4.9278 | 0.020824 | 0.60566 |  | 0.95143 |  |  |  | 0.9603 | 0.92217 | 0.99483 | 0.98968 | 0.95533 | 0.56542 | 0.3197 | 0.95143 | 0.90523 | 0.53796 | -0.034528 | -0.035955 | -0.38601 | -0.6827 | 0.0011922 | 0.92217 | 0.14901 | 0.3197 | -0.0001354 | -0.0015138
[7 empty] | 1.62 | 41.6869 | 0.41687 | 0.66909 | 0.69477 | 0.93819 | 0.95585 | 0.99253 | 0.0013458 | 0.54119 | 0.93277 | 0.15334 | -0.26665 | -0.030225 | 0.055898 | 4.5609 | 0.028922 | 0.60004 |  | 0.93277 |  |  |  | 0.95585 | 0.91365 | 0.99253 | 0.98512 | 0.94871 | 0.54119 | 0.29288 | 0.93277 | 0.87006 | 0.5048 | -0.036685 | -0.038379 | -0.39158 | -0.72356 | 0.0013458 | 0.91365 | 0.15334 | 0.29288 | -0.00014386 | -0.0015356
[7 empty] | 1.64 | 43.6516 | 0.43652 | 0.66566 | 0.69266 | 0.93133 | 0.95095 | 0.98951 | 0.0014874 | 0.51625 | 0.90953 | 0.15466 | -0.28714 | -0.041184 | 0.060493 | 4.2213 | 0.039105 | 0.59296 |  | 0.90953 |  |  |  | 0.95095 | 0.9043 | 0.98951 | 0.97914 | 0.94098 | 0.51625 | 0.26652 | 0.90953 | 0.82724 | 0.46955 | -0.038567 | -0.040556 | -0.39327 | -0.76178 | 0.0014874 | 0.9043 | 0.15466 | 0.26652 | -0.00015124 | -0.0015422
[7 empty] | 1.66 | 45.7088 | 0.45709 | 0.66189 | 0.68995 | 0.92378 | 0.94556 | 0.98564 | 0.0016065 | 0.4907 | 0.88142 | 0.15266 | -0.30918 | -0.054818 | 0.064701 | 3.9069 | 0.051579 | 0.5843 |  | 0.88142 |  |  |  | 0.94556 | 0.89408 | 0.98564 | 0.97149 | 0.93198 | 0.4907 | 0.24079 | 0.88142 | 0.7769 | 0.43251 | -0.040081 | -0.042389 | -0.39072 | -0.79624 | 0.0016065 | 0.89408 | 0.15266 | 0.24079 | -0.00015718 | -0.0015322
[7 empty] | 1.68 | 47.863 | 0.47863 | 0.65776 | 0.68656 | 0.91551 | 0.93965 | 0.98079 | 0.0016926 | 0.46463 | 0.84835 | 0.14725 | -0.3329 | -0.071423 | 0.068368 | 3.616 | 0.066494 | 0.57394 |  | 0.84835 |  |  |  | 0.93965 | 0.88295 | 0.98079 | 0.96196 | 0.92161 | 0.46463 | 0.21588 | 0.84835 | 0.7197 | 0.39417 | -0.041141 | -0.043783 | -0.38373 | -0.82588 | 0.0016926 | 0.88295 | 0.14725 | 0.21588 | -0.00016134 | -0.0015048
[7 empty] | 1.7 | 50.1187 | 0.50119 | 0.65323 | 0.6824 | 0.90646 | 0.93319 | 0.97486 | 0.0017364 | 0.43814 | 0.81047 | 0.13863 | -0.35839 | -0.091262 | 0.071355 | 3.3468 | 0.08393 | 0.56184 |  | 0.81047 |  |  |  | 0.93319 | 0.87084 | 0.97486 | 0.95035 | 0.90973 | 0.43814 | 0.19197 | 0.81047 | 0.65686 | 0.3551 | -0.04167 | -0.044653 | -0.37233 | -0.8498 | 0.0017364 | 0.87084 | 0.13863 | 0.19197 | -0.00016341 | -0.0014601
[7 empty] | 1.72 | 52.4807 | 0.52481 | 0.6483 | 0.67742 | 0.89659 | 0.92614 | 0.96774 | 0.0017312 | 0.41137 | 0.76815 | 0.12729 | -0.38577 | -0.11456 | 0.073555 | 3.0976 | 0.1039 | 0.54797 |  | 0.76815 |  |  |  | 0.92614 | 0.85773 | 0.96774 | 0.93653 | 0.89626 | 0.41137 | 0.16923 | 0.76815 | 0.59005 | 0.31599 | -0.041608 | -0.044927 | -0.35677 | -0.86728 | 0.0017312 | 0.85773 | 0.12729 | 0.16923 | -0.00016317 | -0.0013991
[7 empty] | 1.74 | 54.9541 | 0.54954 | 0.64292 | 0.67156 | 0.88585 | 0.91846 | 0.95938 | 0.0016741 | 0.38446 | 0.72196 | 0.11391 | -0.41515 | -0.14148 | 0.074893 | 2.8669 | 0.12632 | 0.5324 |  | 0.72196 |  |  |  | 0.91846 | 0.84357 | 0.95938 | 0.9204 | 0.88115 | 0.38446 | 0.14781 | 0.72196 | 0.52123 | 0.27756 | -0.040915 | -0.044548 | -0.33751 | -0.87787 | 0.0016741 | 0.84357 | 0.11391 | 0.14781 | -0.00016045 | -0.0013236
[7 empty] | 1.76 | 57.544 | 0.57544 | 0.6371 | 0.6648 | 0.87419 | 0.91014 | 0.94971 | 0.0015661 | 0.35756 | 0.6727 | 0.099314 | -0.44666 | -0.17218 | 0.075337 | 2.6535 | 0.15107 | 0.51521 |  | 0.6727 |  |  |  | 0.91014 | 0.82835 | 0.94971 | 0.90195 | 0.86437 | 0.35756 | 0.12785 | 0.6727 | 0.45252 | 0.24053 | -0.039573 | -0.043481 | -0.31514 | -0.88138 | 0.0015661 | 0.82835 | 0.099314 | 0.12785 | -0.00015519 | -0.0012358
[7 empty] | 1.78 | 60.256 | 0.60256 | 0.63079 | 0.65711 | 0.86159 | 0.90113 | 0.93872 | 0.001413 | 0.33083 | 0.62126 | 0.084346 | -0.48039 | -0.20673 | 0.074892 | 2.4559 | 0.17792 | 0.49657 |  | 0.62126 |  |  |  | 0.90113 | 0.81204 | 0.93872 | 0.8812 | 0.84592 | 0.33083 | 0.10945 | 0.62126 | 0.38596 | 0.20553 | -0.037589 | -0.041713 | -0.29042 | -0.87787 | 0.001413 | 0.81204 | 0.084346 | 0.10945 | -0.00014741 | -0.0011389
[7 empty] | 1.8 | 63.0957 | 0.63096 | 0.62401 | 0.6485 | 0.84801 | 0.89144 | 0.92643 | 0.0012245 | 0.30445 | 0.56862 | 0.069783 | -0.51648 | -0.24518 | 0.073605 | 2.273 | 0.20663 | 0.47663 |  | 0.56862 |  |  |  | 0.89144 | 0.79466 | 0.92643 | 0.85827 | 0.82585 | 0.30445 | 0.092691 | 0.56862 | 0.32332 | 0.17312 | -0.034993 | -0.039255 | -0.26417 | -0.86768 | 0.0012245 | 0.79466 | 0.069783 | 0.092691 | -0.00013723 | -0.0010359
[7 empty] | 1.82 | 66.0693 | 0.66069 | 0.61672 | 0.639 | 0.83344 | 0.88103 | 0.91286 | 0.0010135 | 0.27859 | 0.51578 | 0.056256 | -0.55503 | -0.28754 | 0.071551 | 2.1038 | 0.23688 | 0.45562 |  | 0.51578 |  |  |  | 0.88103 | 0.77621 | 0.91286 | 0.83332 | 0.80425 | 0.27859 | 0.077615 | 0.51578 | 0.26603 | 0.14369 | -0.031836 | -0.036135 | -0.23718 | -0.85136 | 0.0010135 | 0.77621 | 0.056256 | 0.077615 | -0.00012485 | -0.00093013
[7 empty] | 1.84 | 69.1831 | 0.69183 | 0.60893 | 0.62866 | 0.81785 | 0.8699 | 0.89808 | 0.00079462 | 0.25343 | 0.46369 | 0.044208 | -0.59614 | -0.33377 | 0.068835 | 1.9471 | 0.26834 | 0.43377 |  | 0.46369 |  |  |  | 0.8699 | 0.75672 | 0.89808 | 0.80656 | 0.78124 | 0.25343 | 0.064228 | 0.46369 | 0.21501 | 0.11751 | -0.028189 | -0.032405 | -0.21026 | -0.82964 | 0.00079462 | 0.75672 | 0.044208 | 0.064228 | -0.00011055 | -0.00082454
[7 empty] | 1.86 | 72.4436 | 0.72444 | 0.60063 | 0.61753 | 0.80126 | 0.85805 | 0.88218 | 0.00058264 | 0.22914 | 0.41321 | 0.033885 | -0.63991 | -0.38382 | 0.065578 | 1.8022 | 0.30068 | 0.41131 |  | 0.41321 |  |  |  | 0.85805 | 0.73624 | 0.88218 | 0.77825 | 0.75695 | 0.22914 | 0.052503 | 0.41321 | 0.17075 | 0.094682 | -0.024138 | -0.028131 | -0.18408 | -0.80336 | 0.00058264 | 0.73624 | 0.033885 | 0.052503 | -9.4658e-05 | -0.00072188
[7 empty] | 1.88 | 75.8578 | 0.75858 | 0.59184 | 0.60569 | 0.78368 | 0.84549 | 0.86526 | 0.00039119 | 0.20586 | 0.36508 | 0.025352 | -0.68643 | -0.43761 | 0.061911 | 1.668 | 0.33354 | 0.38849 |  | 0.36508 |  |  |  | 0.84549 | 0.71485 | 0.86526 | 0.74868 | 0.73157 | 0.20586 | 0.042379 | 0.36508 | 0.13329 | 0.075156 | -0.019779 | -0.023393 | -0.15922 | -0.77345 | 0.00039119 | 0.71485 | 0.025352 | 0.042379 | -7.7563e-05 | -0.0006244
[7 empty] | 1.9 | 79.4328 | 0.79433 | 0.58256 | 0.59321 | 0.76513 | 0.83223 | 0.84745 | 0.00023143 | 0.18375 | 0.31988 | 0.018531 | -0.73578 | -0.49502 | 0.057964 | 1.5438 | 0.36659 | 0.36554 |  | 0.31988 |  |  |  | 0.83223 | 0.69261 | 0.84745 | 0.71817 | 0.70528 | 0.18375 | 0.033764 | 0.31988 | 0.10232 | 0.058777 | -0.015213 | -0.01828 | -0.13613 | -0.74084 | 0.00023143 | 0.69261 | 0.018531 | 0.033764 | -5.9659e-05 | -0.00053383
[7 empty] | 1.92 | 83.1764 | 0.83176 | 0.57282 | 0.58021 | 0.74565 | 0.81832 | 0.82886 | 0.00011117 | 0.16292 | 0.27802 | 0.013247 | -0.78802 | -0.55593 | 0.053867 | 1.4288 | 0.39951 | 0.34268 |  | 0.27802 |  |  |  | 0.81832 | 0.66965 | 0.82886 | 0.68702 | 0.67828 | 0.16292 | 0.026544 | 0.27802 | 0.077294 | 0.045295 | -0.010544 | -0.012885 | -0.1151 | -0.70644 | 0.00011117 | 0.66965 | 0.013247 | 0.026544 | -4.1348e-05 | -0.00045136
[7 empty] | 1.94 | 87.0964 | 0.87096 | 0.56265 | 0.56676 | 0.7253 | 0.80378 | 0.80965 | 3.4463e-05 | 0.14348 | 0.23977 | 0.0092724 | -0.84321 | -0.6202 | 0.049733 | 1.3224 | 0.43201 | 0.32011 |  | 0.23977 |  |  |  | 0.80378 | 0.64607 | 0.80965 | 0.65554 | 0.65079 | 0.14348 | 0.020587 | 0.23977 | 0.057492 | 0.034403 | -0.0058705 | -0.0073036 | -0.096294 | -0.67113 | 3.4463e-05 | 0.64607 | 0.0092724 | 0.020587 | -2.3022e-05 | -0.00037762
[7 empty] | 1.96 | 91.2011 | 0.91201 | 0.55207 | 0.55297 | 0.70414 | 0.78867 | 0.78996 | 1.653e-06 | 0.12549 | 0.20527 | 0.0063636 | -0.90138 | -0.68768 | 0.045665 | 1.224 | 0.46384 | 0.29801 |  | 0.20527 |  |  |  | 0.78867 | 0.622 | 0.78996 | 0.62403 | 0.62302 | 0.12549 | 0.015749 | 0.20527 | 0.042134 | 0.02576 | -0.0012857 | -0.0016302 | -0.079772 | -0.63567 | 1.653e-06 | 0.622 | 0.0063636 | 0.015749 | -5.0419e-06 | -0.00031283
[7 empty] | 1.98 | 95.4993 | 0.95499 | 0.54113 | 0.53894 | 0.68226 | 0.77304 | 0.76992 | 9.7871e-06 | 0.10901 | 0.17449 | 0.0042882 | -0.96255 | -0.75823 | 0.041747 | 1.1328 | 0.49477 | 0.27654 |  | 0.17449 |  |  |  | 0.77304 | 0.5976 | 0.76992 | 0.59277 | 0.59518 | 0.10901 | 0.011882 | 0.17449 | 0.030447 | 0.019021 | 0.0031284 | 0.0040469 | -0.065485 | -0.60074 | 9.7871e-06 | 0.5976 | 0.0042882 | 0.011882 | 1.2268e-05 | -0.0002568
[7 empty] | 2 | 100 | 1 | 0.52988 | 0.52477 | 0.65975 | 0.75697 | 0.74967 | 5.3315e-05 | 0.094032 | 0.14734 | 0.002842 | -1.0267 | -0.83167 | 0.038045 | 1.0485 | 0.52461 | 0.25581 |  | 0.14734 |  |  |  | 0.75697 | 0.573 | 0.74967 | 0.562 | 0.56747 | 0.094032 | 0.0088421 | 0.14734 | 0.02171 | 0.013855 | 0.0073017 | 0.009646 | -0.05331 | -0.56693 | 5.3315e-05 | 0.573 | 0.002842 | 0.0088421 | 2.8634e-05 | -0.00020906
[7 empty] | 2.02 | 104.7129 | 1.0471 | 0.51836 | 0.51054 | 0.63672 | 0.74052 | 0.72934 | 0.00012494 | 0.080559 | 0.12364 | 0.0018556 | -1.0939 | -0.90786 | 0.034606 | 0.97042 | 0.55321 | 0.23595 |  | 0.12364 |  |  |  | 0.74052 | 0.54836 | 0.72934 | 0.53194 | 0.54009 | 0.080559 | 0.0064898 | 0.12364 | 0.015286 | 0.00996 | 0.011178 | 0.015094 | -0.043076 | -0.53471 | 0.00012494 | 0.54836 | 0.0018556 | 0.0064898 | 4.3833e-05 | -0.00016893
[7 empty] | 2.04 | 109.6478 | 1.0965 | 0.50664 | 0.49634 | 0.61328 | 0.72377 | 0.70906 | 0.00021649 | 0.068549 | 0.10313 | 0.0011958 | -1.164 | -0.98662 | 0.031463 | 0.89816 | 0.58047 | 0.21702 |  | 0.10313 |  |  |  | 0.72377 | 0.52385 | 0.70906 | 0.50276 | 0.5132 | 0.068549 | 0.004699 | 0.10313 | 0.010636 | 0.0070694 | 0.014713 | 0.020329 | -0.03458 | -0.50446 | 0.00021649 | 0.52385 | 0.0011958 | 0.004699 | 5.77e-05 | -0.00013561
[7 empty] | 2.06 | 114.8154 | 1.1482 | 0.49477 | 0.48225 | 0.58954 | 0.70682 | 0.68894 | 0.00031973 | 0.057941 | 0.085546 | 0.00076205 | -1.237 | -1.0678 | 0.028634 | 0.83128 | 0.6063 | 0.19908 |  | 0.085546 |  |  |  | 0.70682 | 0.49959 | 0.68894 | 0.47463 | 0.48695 | 0.057941 | 0.0033572 | 0.085546 | 0.0073182 | 0.0049566 | 0.017881 | 0.025298 | -0.027605 | -0.47644 | 0.00031973 | 0.49959 | 0.00076205 | 0.0033572 | 7.0121e-05 | -0.00010826
[7 empty] | 2.08 | 120.2264 | 1.2023 | 0.48282 | 0.46835 | 0.56563 | 0.68974 | 0.66907 | 0.00042701 | 0.048656 | 0.070592 | 0.00048121 | -1.3129 | -1.1512 | 0.026122 | 0.76939 | 0.63065 | 0.18217 |  | 0.070592 |  |  |  | 0.68974 | 0.47574 | 0.66907 | 0.44766 | 0.46149 | 0.048656 | 0.0023674 | 0.070592 | 0.0049833 | 0.0034347 | 0.020664 | 0.02996 | -0.021937 | -0.45085 | 0.00042701 | 0.47574 | 0.00048121 | 0.0023674 | 8.1036e-05 | -8.6026e-05
[7 empty] | 2.1 | 125.8925 | 1.2589 | 0.47083 | 0.45469 | 0.54167 | 0.67262 | 0.64956 | 0.00053174 | 0.0406 | 0.05797 | 0.00030171 | -1.3915 | -1.2368 | 0.023925 | 0.7121 | 0.65349 | 0.16631 |  | 0.05797 |  |  |  | 0.67262 | 0.45242 | 0.64956 | 0.42193 | 0.43691 | 0.0406 | 0.0016484 | 0.05797 | 0.0033605 | 0.0023536 | 0.023059 | 0.034283 | -0.01737 | -0.42783 | 0.00053174 | 0.45242 | 0.00030171 | 0.0016484 | 9.0429e-05 | -6.8117e-05
[7 empty] | 2.12 | 131.8257 | 1.3183 | 0.45889 | 0.44134 | 0.51777 | 0.65555 | 0.63048 | 0.00062863 | 0.033671 | 0.04739 | 0.0001882 | -1.4727 | -1.3243 | 0.02203 | 0.65908 | 0.67482 | 0.1515 |  | 0.04739 |  |  |  | 0.65555 | 0.42975 | 0.63048 | 0.3975 | 0.41331 | 0.033671 | 0.0011338 | 0.04739 | 0.0022458 | 0.0015957 | 0.025073 | 0.038247 | -0.013719 | -0.40743 | 0.00062863 | 0.42975 | 0.0001882 | 0.0011338 | 9.8324e-05 | -5.3799e-05
[7 empty] | 2.14 | 138.0384 | 1.3804 | 0.44703 | 0.42833 | 0.49406 | 0.63861 | 0.61189 | 0.00071386 | 0.027761 | 0.038579 | 0.00011702 | -1.5566 | -1.4136 | 0.020424 | 0.61 | 0.69467 | 0.13772 |  | 0.038579 |  |  |  | 0.63861 | 0.40782 | 0.61189 | 0.37441 | 0.39076 | 0.027761 | 0.00077069 | 0.038579 | 0.0014883 | 0.001071 | 0.026718 | 0.041838 | -0.010818 | -0.38967 | 0.00071386 | 0.40782 | 0.00011702 | 0.00077069 | 0.00010478 | -4.2422e-05
[7 empty] | 2.16 | 144.544 | 1.4454 | 0.43531 | 0.4157 | 0.47063 | 0.62188 | 0.59386 | 0.00078495 | 0.02276 | 0.031285 | 7.2662e-05 | -1.6428 | -1.5047 | 0.019086 | 0.56458 | 0.71306 | 0.12495 |  | 0.031285 |  |  |  | 0.62188 | 0.38673 | 0.59386 | 0.35267 | 0.36931 | 0.02276 | 0.00051803 | 0.031285 | 0.00097872 | 0.00071204 | 0.028017 | 0.045052 | -0.0085242 | -0.37452 | 0.00078495 | 0.38673 | 7.2662e-05 | 0.00051803 | 0.00010987 | -3.3428e-05
[7 empty] | 2.18 | 151.3561 | 1.5136 | 0.42379 | 0.40349 | 0.44758 | 0.60542 | 0.57642 | 0.00084067 | 0.018561 | 0.025279 | 4.5129e-05 | -1.7314 | -1.5972 | 0.017998 | 0.52254 | 0.73004 | 0.11315 |  | 0.025279 |  |  |  | 0.60542 | 0.36653 | 0.57642 | 0.33226 | 0.34897 | 0.018561 | 0.00034451 | 0.025279 | 0.00063901 | 0.00046919 | 0.028994 | 0.047892 | -0.0067178 | -0.36193 | 0.00084067 | 0.36653 | 4.5129e-05 | 0.00034451 | 0.0001137 | -2.6344e-05
[7 empty] | 2.2 | 158.4893 | 1.5849 | 0.41251 | 0.39173 | 0.42501 | 0.58929 | 0.55962 | 0.00088082 | 0.01506 | 0.020359 | 2.8074e-05 | -1.8222 | -1.6913 | 0.01714 | 0.48364 | 0.74567 | 0.1023 |  | 0.020359 |  |  |  | 0.58929 | 0.34727 | 0.55962 | 0.31317 | 0.32978 | 0.01506 | 0.0002268 | 0.020359 | 0.00041447 | 0.0003066 | 0.029679 | 0.050363 | -0.0052985 | -0.35183 | 0.00088082 | 0.34727 | 2.8074e-05 | 0.0002268 | 0.00011639 | -2.0779e-05
[7 empty] | 2.22 | 165.9587 | 1.6596 | 0.4015 | 0.38043 | 0.403 | 0.57357 | 0.54347 | 0.00090602 | 0.012162 | 0.016347 | 1.7514e-05 | -1.915 | -1.7866 | 0.016495 | 0.44762 | 0.76001 | 0.092341 |  | 0.016347 |  |  |  | 0.57357 | 0.32898 | 0.54347 | 0.29536 | 0.31172 | 0.012162 | 0.00014791 | 0.016347 | 0.00026721 | 0.0001988 | 0.0301 | 0.052479 | -0.0041849 | -0.34411 | 0.00090602 | 0.32898 | 1.7514e-05 | 0.00014791 | 0.00011804 | -1.6412e-05
[7 empty] | 2.24 | 173.7801 | 1.7378 | 0.3908 | 0.3696 | 0.3816 | 0.55828 | 0.528 | 0.00091742 | 0.0097775 | 0.013089 | 1.0965e-05 | -2.0098 | -1.8831 | 0.016047 | 0.41429 | 0.77313 | 0.083228 |  | 0.013089 |  |  |  | 0.55828 | 0.31168 | 0.528 | 0.27878 | 0.29477 | 0.0097775 | 9.5599e-05 | 0.013089 | 0.00017132 | 0.00012798 | 0.030289 | 0.054254 | -0.0033114 | -0.33868 | 0.00091742 | 0.31168 | 1.0965e-05 | 9.5599e-05 | 0.00011878 | -1.2986e-05
[7 empty] | 2.26 | 181.9701 | 1.8197 | 0.38044 | 0.35925 | 0.36088 | 0.54348 | 0.51321 | 0.00091657 | 0.0078282 | 0.010454 | 6.8946e-06 | -2.1063 | -1.9807 | 0.01578 | 0.38345 | 0.78511 | 0.07491 |  | 0.010454 |  |  |  | 0.54348 | 0.29537 | 0.51321 | 0.26338 | 0.27892 | 0.0078282 | 6.128e-05 | 0.010454 | 0.00010928 | 8.1835e-05 | 0.030275 | 0.055705 | -0.0026257 | -0.33542 | 0.00091657 | 0.29537 | 6.8946e-06 | 6.128e-05 | 0.00011873 | -1.0297e-05
[7 empty] | 2.28 | 190.5461 | 1.9055 | 0.37044 | 0.34938 | 0.34087 | 0.5292 | 0.49911 | 0.00090519 | 0.0062433 | 0.0083301 | 4.3545e-06 | -2.2046 | -2.0793 | 0.015683 | 0.3549 | 0.79601 | 0.067337 |  | 0.0083301 |  |  |  | 0.5292 | 0.28005 | 0.49911 | 0.24911 | 0.26413 | 0.0062433 | 3.8979e-05 | 0.0083301 | 6.9391e-05 | 5.2008e-05 | 0.030086 | 0.056853 | -0.0020868 | -0.33424 | 0.00090519 | 0.28005 | 4.3545e-06 | 3.8979e-05 | 0.00011799 | -8.1833e-06
[7 empty] | 2.3 | 199.5262 | 1.9953 | 0.36081 | 0.33999 | 0.32163 | 0.51545 | 0.4857 | 0.00088507 | 0.0049617 | 0.0066238 | 2.7628e-06 | -2.3044 | -2.1789 | 0.015746 | 0.32847 | 0.80592 | 0.060456 |  | 0.0066238 |  |  |  | 0.51545 | 0.26569 | 0.4857 | 0.2359 | 0.25035 | 0.0049617 | 2.4618e-05 | 0.0066238 | 4.3875e-05 | 3.2865e-05 | 0.02975 | 0.057717 | -0.0016622 | -0.33501 | 0.00088507 | 0.26569 | 2.7628e-06 | 2.4618e-05 | 0.00011667 | -6.5184e-06
[7 empty] | 2.32 | 208.9296 | 2.0893 | 0.35158 | 0.33107 | 0.30316 | 0.50225 | 0.47296 | 0.00085793 | 0.0039301 | 0.005257 | 1.7607e-06 | -2.4056 | -2.2793 | 0.01596 | 0.30401 | 0.81491 | 0.054217 |  | 0.005257 |  |  |  | 0.50225 | 0.25226 | 0.47296 | 0.22369 | 0.23755 | 0.0039301 | 1.5446e-05 | 0.005257 | 2.7636e-05 | 2.0661e-05 | 0.02929 | 0.058318 | -0.0013269 | -0.33762 | 0.00085793 | 0.25226 | 1.7607e-06 | 1.5446e-05 | 0.00011486 | -5.2035e-06
[7 empty] | 2.34 | 218.7762 | 2.1878 | 0.34274 | 0.32263 | 0.28548 | 0.48963 | 0.4609 | 0.00082538 | 0.0031036 | 0.0041651 | 1.1266e-06 | -2.5081 | -2.3804 | 0.01632 | 0.28138 | 0.82304 | 0.048572 |  | 0.0041651 |  |  |  | 0.48963 | 0.23973 | 0.4609 | 0.21243 | 0.22567 | 0.0031036 | 9.6326e-06 | 0.0041651 | 1.7348e-05 | 1.2927e-05 | 0.028729 | 0.058676 | -0.0010614 | -0.34199 | 0.00082538 | 0.23973 | 1.1266e-06 | 9.6326e-06 | 0.00011266 | -4.1624e-06
[7 empty] | 2.36 | 229.0868 | 2.2909 | 0.3343 | 0.31464 | 0.2686 | 0.47757 | 0.44948 | 0.00078886 | 0.0024442 | 0.0032948 | 7.2349e-07 | -2.6119 | -2.4822 | 0.01682 | 0.26043 | 0.83038 | 0.043472 |  | 0.0032948 |  |  |  | 0.47757 | 0.22807 | 0.44948 | 0.20203 | 0.21466 | 0.0024442 | 5.974e-06 | 0.0032948 | 1.0855e-05 | 8.053e-06 | 0.028087 | 0.058812 | -0.00085058 | -0.348 | 0.00078886 | 0.22807 | 7.2349e-07 | 5.974e-06 | 0.00011014 | -3.3356e-06
[7 empty] | 2.38 | 239.8833 | 2.3988 | 0.32626 | 0.30709 | 0.25252 | 0.46608 | 0.4387 | 0.00074964 | 0.00192 | 0.0026026 | 4.6606e-07 | -2.7167 | -2.5846 | 0.017457 | 0.24103 | 0.837 | 0.038872 |  | 0.0026026 |  |  |  | 0.46608 | 0.21723 | 0.4387 | 0.19246 | 0.20447 | 0.00192 | 3.6862e-06 | 0.0026026 | 6.7738e-06 | 4.997e-06 | 0.02738 | 0.058744 | -0.00068269 | -0.35557 | 0.00074964 | 0.21723 | 4.6606e-07 | 3.6862e-06 | 0.00010737 | -2.6772e-06
[7 empty] | 2.4 | 251.1886 | 2.5119 | 0.31861 | 0.29998 | 0.23723 | 0.45516 | 0.42854 | 0.0007088 | 0.0015047 | 0.0020533 | 3.01e-07 | -2.8226 | -2.6875 | 0.018228 | 0.22309 | 0.84297 | 0.03473 |  | 0.0020533 |  |  |  | 0.45516 | 0.20717 | 0.42854 | 0.18365 | 0.19505 | 0.0015047 | 2.2641e-06 | 0.0020533 | 4.2161e-06 | 3.0896e-06 | 0.026623 | 0.058492 | -0.00054863 | -0.36462 | 0.0007088 | 0.20717 | 3.01e-07 | 2.2641e-06 | 0.0001044 | -2.1515e-06
[7 empty] | 2.42 | 263.0268 | 2.6303 | 0.31136 | 0.29328 | 0.22272 | 0.4448 | 0.41897 | 0.00066722 | 0.0011768 | 0.0016181 | 1.9478e-07 | -2.9293 | -2.791 | 0.019132 | 0.20648 | 0.84833 | 0.031005 |  | 0.0016181 |  |  |  | 0.4448 | 0.19785 | 0.41897 | 0.17553 | 0.18636 | 0.0011768 | 1.3848e-06 | 0.0016181 | 2.6182e-06 | 1.9041e-06 | 0.025831 | 0.058073 | -0.00044134 | -0.37505 | 0.00066722 | 0.19785 | 1.9478e-07 | 1.3848e-06 | 0.0001013 | -1.7308e-06
[7 empty] | 2.44 | 275.4229 | 2.7542 | 0.30448 | 0.28698 | 0.20897 | 0.43498 | 0.40997 | 0.00062563 | 0.00091853 | 0.0012738 | 1.2623e-07 | -3.0369 | -2.8949 | 0.020168 | 0.1911 | 0.85315 | 0.02766 |  | 0.0012738 |  |  |  | 0.43498 | 0.18921 | 0.40997 | 0.16807 | 0.17833 | 0.00091853 | 8.4371e-07 | 0.0012738 | 1.6226e-06 | 1.1701e-06 | 0.025013 | 0.057503 | -0.00035529 | -0.38681 | 0.00062563 | 0.18921 | 1.2623e-07 | 8.4371e-07 | 9.8089e-05 | -1.3933e-06
[7 empty] | 2.46 | 288.4032 | 2.884 | 0.29798 | 0.28106 | 0.19596 | 0.42569 | 0.40151 | 0.00058462 | 0.00071574 | 0.0010019 | 8.1888e-08 | -3.1452 | -2.9992 | 0.021336 | 0.17687 | 0.85747 | 0.024658 |  | 0.0010019 |  |  |  | 0.42569 | 0.18121 | 0.40151 | 0.16121 | 0.17092 | 0.00071574 | 5.1228e-07 | 0.0010019 | 1.0038e-06 | 7.1709e-07 | 0.024179 | 0.0568 | -0.00028616 | -0.39981 | 0.00058462 | 0.18121 | 8.1888e-08 | 5.1228e-07 | 9.4819e-05 | -1.1222e-06
[7 empty] | 2.48 | 301.9952 | 3.02 | 0.29184 | 0.2755 | 0.18368 | 0.41691 | 0.39358 | 0.00054462 | 0.00055684 | 0.00078738 | 5.3148e-08 | -3.2543 | -3.1038 | 0.022636 | 0.1637 | 0.86134 | 0.021969 |  | 0.00078738 |  |  |  | 0.41691 | 0.17382 | 0.39358 | 0.1549 | 0.16409 | 0.00055684 | 3.1007e-07 | 0.00078738 | 6.1996e-07 | 4.3844e-07 | 0.023337 | 0.055976 | -0.00023054 | -0.41401 | 0.00054462 | 0.17382 | 5.3148e-08 | 3.1007e-07 | 9.1518e-05 | -9.0407e-07
[7 empty] | 2.5 | 316.2278 | 3.1623 | 0.28604 | 0.2703 | 0.17209 | 0.40863 | 0.38614 | 0.00050598 | 0.0004326 | 0.00061834 | 3.4498e-08 | -3.3639 | -3.2088 | 0.024068 | 0.15151 | 0.86481 | 0.019562 |  | 0.00061834 |  |  |  | 0.40863 | 0.16698 | 0.38614 | 0.1491 | 0.15779 | 0.0004326 | 1.8714e-07 | 0.00061834 | 3.8234e-07 | 2.675e-07 | 0.022494 | 0.055047 | -0.00018574 | -0.42935 | 0.00050598 | 0.16698 | 3.4498e-08 | 1.8714e-07 | 8.8211e-05 | -7.2838e-07
[7 empty] | 2.52 | 331.1311 | 3.3113 | 0.28058 | 0.26542 | 0.16116 | 0.40083 | 0.37917 | 0.00046892 | 0.00033566 | 0.00048528 | 2.2388e-08 | -3.4741 | -3.314 | 0.025632 | 0.14023 | 0.86791 | 0.017409 |  | 0.00048528 |  |  |  | 0.40083 | 0.16066 | 0.37917 | 0.14377 | 0.15198 | 0.00033566 | 1.1266e-07 | 0.00048528 | 2.355e-07 | 1.6289e-07 | 0.021655 | 0.054024 | -0.00014963 | -0.44577 | 0.00046892 | 0.16066 | 2.2388e-08 | 1.1266e-07 | 8.492e-05 | -5.8677e-07
[7 empty] | 2.54 | 346.7369 | 3.4674 | 0.27544 | 0.26086 | 0.15087 | 0.39348 | 0.37266 | 0.00043362 | 0.00026014 | 0.00038064 | 1.4521e-08 | -3.5848 | -3.4195 | 0.027329 | 0.12979 | 0.87068 | 0.015485 |  | 0.00038064 |  |  |  | 0.39348 | 0.15483 | 0.37266 | 0.13887 | 0.14663 | 0.00026014 | 6.767e-08 | 0.00038064 | 1.4489e-07 | 9.9018e-08 | 0.020823 | 0.052921 | -0.00012051 | -0.46324 | 0.00043362 | 0.15483 | 1.4521e-08 | 6.767e-08 | 8.1661e-05 | -4.7257e-07
[7 empty] | 2.56 | 363.0781 | 3.6308 | 0.2706 | 0.2566 | 0.1412 | 0.38657 | 0.36657 | 0.00040017 | 0.0002014 | 0.00029841 | 9.4119e-09 | -3.6959 | -3.5252 | 0.02916 | 0.12013 | 0.87315 | 0.013767 |  | 0.00029841 |  |  |  | 0.38657 | 0.14944 | 0.36657 | 0.13437 | 0.1417 | 0.0002014 | 4.0561e-08 | 0.00029841 | 8.905e-08 | 6.01e-08 | 0.020004 | 0.051748 | -9.7015e-05 | -0.48171 | 0.00040017 | 0.14944 | 9.4119e-09 | 4.0561e-08 | 7.8448e-05 | -3.8045e-07
[7 empty] | 2.58 | 380.1894 | 3.8019 | 0.26605 | 0.25261 | 0.1321 | 0.38007 | 0.36087 | 0.00036863 | 0.00015578 | 0.00023384 | 6.0944e-09 | -3.8075 | -3.6311 | 0.031125 | 0.11118 | 0.87536 | 0.012235 |  | 0.00023384 |  |  |  | 0.38007 | 0.14446 | 0.36087 | 0.13023 | 0.13716 | 0.00015578 | 2.4267e-08 | 0.00023384 | 5.4683e-08 | 3.6428e-08 | 0.0192 | 0.050516 | -7.8067e-05 | -0.50114 | 0.00036863 | 0.14446 | 6.0944e-09 | 2.4267e-08 | 7.5293e-05 | -3.0614e-07
[7 empty] | 2.6 | 398.1072 | 3.9811 | 0.26178 | 0.24889 | 0.12356 | 0.37397 | 0.35556 | 0.000339 | 0.00012039 | 0.00018317 | 3.9419e-09 | -3.9194 | -3.7371 | 0.033224 | 0.1029 | 0.87733 | 0.010869 |  | 0.00018317 |  |  |  | 0.37397 | 0.13986 | 0.35556 | 0.12642 | 0.13297 | 0.00012039 | 1.4494e-08 | 0.00018317 | 3.3553e-08 | 2.2052e-08 | 0.018412 | 0.049233 | -6.2785e-05 | -0.52151 | 0.000339 | 0.13986 | 3.9419e-09 | 1.4494e-08 | 7.2204e-05 | -2.4621e-07
[7 empty] | 2.62 | 416.8694 | 4.1687 | 0.25777 | 0.24542 | 0.11555 | 0.36825 | 0.3506 | 0.00031128 | 9.2972e-05 | 0.00014344 | 2.5466e-09 | -4.0316 | -3.8433 | 0.035459 | 0.095241 | 0.87908 | 0.0096516 |  | 0.00014344 |  |  |  | 0.36825 | 0.13561 | 0.3506 | 0.12292 | 0.12911 | 9.2972e-05 | 8.6437e-09 | 0.00014344 | 2.0574e-08 | 1.3335e-08 | 0.017643 | 0.047911 | -5.0464e-05 | -0.54278 | 0.00031128 | 0.13561 | 2.5466e-09 | 8.6437e-09 | 6.9188e-05 | -1.979e-07
[7 empty] | 2.64 | 436.5158 | 4.3652 | 0.25401 | 0.24219 | 0.10803 | 0.36288 | 0.34598 | 0.00028541 | 7.1749e-05 | 0.00011228 | 1.643e-09 | -4.1442 | -3.9497 | 0.037829 | 0.08815 | 0.88064 | 0.0085678 |  | 0.00011228 |  |  |  | 0.36288 | 0.13168 | 0.34598 | 0.1197 | 0.12555 | 7.1749e-05 | 5.148e-09 | 0.00011228 | 1.2607e-08 | 8.0562e-09 | 0.016894 | 0.046556 | -4.0534e-05 | -0.56494 | 0.00028541 | 0.13168 | 1.643e-09 | 5.148e-09 | 6.6251e-05 | -1.5896e-07
[7 empty] | 2.66 | 457.0882 | 4.5709 | 0.25049 | 0.23917 | 0.10098 | 0.35784 | 0.34168 | 0.00026134 | 5.5338e-05 | 8.7873e-05 | 1.0586e-09 | -4.257 | -4.0561 | 0.040335 | 0.081586 | 0.88203 | 0.0076033 |  | 8.7873e-05 |  |  |  | 0.35784 | 0.12805 | 0.34168 | 0.11674 | 0.12227 | 5.5338e-05 | 3.0623e-09 | 8.7873e-05 | 7.7217e-09 | 4.8627e-09 | 0.016166 | 0.045176 | -3.2536e-05 | -0.58795 | 0.00026134 | 0.12805 | 1.0586e-09 | 3.0623e-09 | 6.3396e-05 | -1.2759e-07
[7 empty] | 2.68 | 478.6301 | 4.7863 | 0.24719 | 0.23637 | 0.094374 | 0.35312 | 0.33766 | 0.00023899 | 4.2657e-05 | 6.8754e-05 | 6.8106e-10 | -4.37 | -4.1627 | 0.042977 | 0.075511 | 0.88327 | 0.0067453 |  | 6.8754e-05 |  |  |  | 0.35312 | 0.1247 | 0.33766 | 0.11402 | 0.11924 | 4.2657e-05 | 1.8196e-09 | 6.8754e-05 | 4.7272e-09 | 2.9329e-09 | 0.015459 | 0.043779 | -2.6097e-05 | -0.61179 | 0.00023899 | 0.1247 | 6.8106e-10 | 1.8196e-09 | 6.0625e-05 | -1.0234e-07
[7 empty] | 2.7 | 501.1872 | 5.0119 | 0.24409 | 0.23375 | 0.088187 | 0.34871 | 0.33393 | 0.0002183 | 3.2866e-05 | 5.3784e-05 | 4.3756e-10 | -4.4832 | -4.2693 | 0.045755 | 0.069889 | 0.88436 | 0.0059826 |  | 5.3784e-05 |  |  |  | 0.34871 | 0.1216 | 0.33393 | 0.11151 | 0.11644 | 3.2866e-05 | 1.0802e-09 | 5.3784e-05 | 2.8927e-09 | 1.7677e-09 | 0.014775 | 0.042371 | -2.0918e-05 | -0.63645 | 0.0002183 | 0.1216 | 4.3756e-10 | 1.0802e-09 | 5.7941e-05 | -8.2031e-08
[7 empty] | 2.72 | 524.8075 | 5.2481 | 0.2412 | 0.23132 | 0.082395 | 0.34457 | 0.33046 | 0.00019917 | 2.5312e-05 | 4.2066e-05 | 2.8071e-10 | -4.5967 | -4.3761 | 0.048669 | 0.064685 | 0.88534 | 0.0053047 |  | 4.2066e-05 |  |  |  | 0.34457 | 0.11873 | 0.33046 | 0.1092 | 0.11386 | 2.5312e-05 | 6.4068e-10 | 4.2066e-05 | 1.7696e-09 | 1.0648e-09 | 0.014113 | 0.040958 | -1.6754e-05 | -0.66192 | 0.00019917 | 0.11873 | 2.8071e-10 | 6.4068e-10 | 5.5345e-05 | -6.5704e-08
[7 empty] | 2.74 | 549.5409 | 5.4954 | 0.23849 | 0.22906 | 0.076974 | 0.3407 | 0.32722 | 0.00018153 | 1.9486e-05 | 3.2896e-05 | 1.7983e-10 | -4.7103 | -4.4829 | 0.051719 | 0.059869 | 0.88621 | 0.0047026 |  | 3.2896e-05 |  |  |  | 0.3407 | 0.11607 | 0.32722 | 0.10707 | 0.11148 | 1.9486e-05 | 3.7971e-10 | 3.2896e-05 | 1.0821e-09 | 6.4101e-10 | 0.013473 | 0.039546 | -1.341e-05 | -0.68818 | 0.00018153 | 0.11607 | 1.7983e-10 | 3.7971e-10 | 5.2836e-05 | -5.2588e-08
[7 empty] | 2.76 | 575.4399 | 5.7544 | 0.23595 | 0.22695 | 0.071902 | 0.33707 | 0.32422 | 0.00016527 | 1.4996e-05 | 2.5721e-05 | 1.1504e-10 | -4.824 | -4.5897 | 0.054906 | 0.055411 | 0.88698 | 0.0041679 |  | 2.5721e-05 |  |  |  | 0.33707 | 0.11362 | 0.32422 | 0.10512 | 0.10928 | 1.4996e-05 | 2.2488e-10 | 2.5721e-05 | 6.6159e-10 | 3.8572e-10 | 0.012856 | 0.03814 | -1.0725e-05 | -0.71522 | 0.00016527 | 0.11362 | 1.1504e-10 | 2.2488e-10 | 5.0415e-05 | -4.2061e-08
[7 empty] | 2.78 | 602.5596 | 6.0256 | 0.23358 | 0.225 | 0.067157 | 0.33368 | 0.32142 | 0.00015033 | 1.1537e-05 | 2.0109e-05 | 7.3485e-11 | -4.9379 | -4.6966 | 0.058228 | 0.051285 | 0.88766 | 0.0036932 |  | 2.0109e-05 |  |  |  | 0.33368 | 0.11134 | 0.32142 | 0.10331 | 0.10725 | 1.1537e-05 | 1.331e-10 | 2.0109e-05 | 4.0438e-10 | 2.32e-10 | 0.012261 | 0.036744 | -8.5723e-06 | -0.74303 | 0.00015033 | 0.11134 | 7.3485e-11 | 1.331e-10 | 4.8082e-05 | -3.3617e-08
[7 empty] | 2.8 | 630.9573 | 6.3096 | 0.23136 | 0.22318 | 0.06272 | 0.33051 | 0.31883 | 0.0001366 | 8.8734e-06 | 1.572e-05 | 4.6878e-11 | -5.0519 | -4.8035 | 0.061686 | 0.047466 | 0.88827 | 0.003272 |  | 1.572e-05 |  |  |  | 0.33051 | 0.10924 | 0.31883 | 0.10165 | 0.10538 | 8.8734e-06 | 7.8737e-11 | 1.572e-05 | 2.4712e-10 | 1.3949e-10 | 0.011688 | 0.035362 | -6.8467e-06 | -0.7716 | 0.0001366 | 0.10924 | 4.6878e-11 | 7.8737e-11 | 4.5834e-05 | -2.685e-08
[7 empty] | 2.82 | 660.6934 | 6.6069 | 0.22929 | 0.22149 | 0.058572 | 0.32755 | 0.31642 | 0.00012402 | 6.8231e-06 | 1.2288e-05 | 2.9864e-11 | -5.166 | -4.9105 | 0.065278 | 0.043932 | 0.88881 | 0.0028983 |  | 1.2288e-05 |  |  |  | 0.32755 | 0.10729 | 0.31642 | 0.10012 | 0.10364 | 6.8231e-06 | 4.6554e-11 | 1.2288e-05 | 1.5099e-10 | 8.3841e-11 | 0.011136 | 0.033998 | -5.4648e-06 | -0.80093 | 0.00012402 | 0.10729 | 2.9864e-11 | 4.6554e-11 | 4.3671e-05 | -2.1431e-08
[7 empty] | 2.84 | 691.831 | 6.9183 | 0.22735 | 0.21992 | 0.054694 | 0.32478 | 0.31418 | 0.00011249 | 5.2453e-06 | 9.6042e-06 | 1.9e-11 | -5.2802 | -5.0175 | 0.069006 | 0.040661 | 0.88928 | 0.0025669 |  | 9.6042e-06 |  |  |  | 0.32478 | 0.10548 | 0.31418 | 0.098706 | 0.10204 | 5.2453e-06 | 2.7513e-11 | 9.6042e-06 | 9.2241e-11 | 5.0377e-11 | 0.010606 | 0.032656 | -4.3589e-06 | -0.83101 | 0.00011249 | 0.10548 | 1.9e-11 | 2.7513e-11 | 4.1592e-05 | -1.7094e-08
[7 empty] | 2.86 | 724.436 | 7.2444 | 0.22553 | 0.21847 | 0.05107 | 0.32219 | 0.3121 | 0.00010195 | 4.0316e-06 | 7.5062e-06 | 1.2073e-11 | -5.3945 | -5.1246 | 0.072868 | 0.037633 | 0.88971 | 0.0022731 |  | 7.5062e-06 |  |  |  | 0.32219 | 0.10381 | 0.3121 | 0.097404 | 0.10055 | 4.0316e-06 | 1.6254e-11 | 7.5062e-06 | 5.6343e-11 | 3.0262e-11 | 0.010097 | 0.031338 | -3.4746e-06 | -0.86183 | 0.00010195 | 0.10381 | 1.2073e-11 | 1.6254e-11 | 3.9595e-05 | -1.3626e-08
[7 empty] | 2.88 | 758.5776 | 7.5858 | 0.22384 | 0.21712 | 0.047683 | 0.31977 | 0.31017 | 9.2313e-05 | 3.0982e-06 | 5.8662e-06 | 7.6616e-12 | -5.5089 | -5.2316 | 0.076864 | 0.034831 | 0.89008 | 0.0020126 |  | 5.8662e-06 |  |  |  | 0.31977 | 0.10226 | 0.31017 | 0.096203 | 0.099183 | 3.0982e-06 | 9.5989e-12 | 5.8662e-06 | 3.4412e-11 | 1.8175e-11 | 0.009608 | 0.030046 | -2.768e-06 | -0.89341 | 9.2313e-05 | 0.10226 | 7.6616e-12 | 9.5989e-12 | 3.7678e-05 | -1.0855e-08
[7 empty] | 2.9 | 794.3282 | 7.9433 | 0.22226 | 0.21586 | 0.044518 | 0.31751 | 0.30837 | 8.3523e-05 | 2.3805e-06 | 4.5843e-06 | 4.8564e-12 | -5.6233 | -5.3387 | 0.080994 | 0.032238 | 0.89041 | 0.0017817 |  | 4.5843e-06 |  |  |  | 0.31751 | 0.10081 | 0.30837 | 0.095095 | 0.097913 | 2.3805e-06 | 5.6669e-12 | 4.5843e-06 | 2.1015e-11 | 1.0913e-11 | 0.0091391 | 0.028783 | -2.2037e-06 | -0.92572 | 8.3523e-05 | 0.10081 | 4.8564e-12 | 5.6669e-12 | 3.584e-05 | -8.642e-09
[7 empty] | 2.92 | 831.7638 | 8.3176 | 0.22078 | 0.2147 | 0.041562 | 0.3154 | 0.30671 | 7.551e-05 | 1.8288e-06 | 3.5823e-06 | 3.0747e-12 | -5.7378 | -5.4458 | 0.085256 | 0.029837 | 0.89071 | 0.0015772 |  | 3.5823e-06 |  |  |  | 0.3154 | 0.099478 | 0.30671 | 0.094072 | 0.096737 | 1.8288e-06 | 3.3447e-12 | 3.5823e-06 | 1.2833e-11 | 6.5515e-12 | 0.0086897 | 0.027551 | -1.7535e-06 | -0.95879 | 7.551e-05 | 0.099478 | 3.0747e-12 | 3.3447e-12 | 3.4077e-05 | -6.8763e-09
[7 empty] | 2.94 | 870.9636 | 8.7096 | 0.2194 | 0.21362 | 0.038801 | 0.31343 | 0.30517 | 6.8214e-05 | 1.4048e-06 | 2.7993e-06 | 1.9444e-12 | -5.8524 | -5.553 | 0.089651 | 0.027616 | 0.89097 | 0.0013959 |  | 2.7993e-06 |  |  |  | 0.31343 | 0.098238 | 0.30517 | 0.093129 | 0.095649 | 1.4048e-06 | 1.9736e-12 | 2.7993e-06 | 7.8358e-12 | 3.9325e-12 | 0.0082592 | 0.026351 | -1.3944e-06 | -0.99259 | 6.8214e-05 | 0.098238 | 1.9444e-12 | 1.9736e-12 | 3.2389e-05 | -5.4683e-09
[7 empty] | 2.96 | 912.0108 | 9.1201 | 0.21811 | 0.21262 | 0.036221 | 0.31159 | 0.30374 | 6.1576e-05 | 1.079e-06 | 2.1873e-06 | 1.2283e-12 | -5.967 | -5.6601 | 0.094178 | 0.025559 | 0.8912 | 0.0012354 |  | 2.1873e-06 |  |  |  | 0.31159 | 0.097086 | 0.30374 | 0.092258 | 0.094641 | 1.079e-06 | 1.1643e-12 | 2.1873e-06 | 4.7843e-12 | 2.3601e-12 | 0.007847 | 0.025184 | -1.1083e-06 | -1.0271 | 6.1576e-05 | 0.097086 | 1.2283e-12 | 1.1643e-12 | 3.0773e-05 | -4.3463e-09
[7 empty] | 2.98 | 954.9926 | 9.5499 | 0.21691 | 0.21169 | 0.033812 | 0.30987 | 0.30241 | 5.5543e-05 | 8.2867e-07 | 1.7091e-06 | 7.7513e-13 | -6.0816 | -5.7672 | 0.098837 | 0.023656 | 0.89141 | 0.0010932 |  | 1.7091e-06 |  |  |  | 0.30987 | 0.096017 | 0.30241 | 0.091454 | 0.093708 | 8.2867e-07 | 6.8669e-13 | 1.7091e-06 | 2.921e-12 | 1.4163e-12 | 0.0074527 | 0.024052 | -8.8042e-07 | -1.0624 | 5.5543e-05 | 0.096017 | 7.7513e-13 | 6.8669e-13 | 2.9226e-05 | -3.4526e-09
[7 empty] | 3 | 1000 | 10 | 0.21578 | 0.21083 | 0.031563 | 0.30826 | 0.30118 | 5.0066e-05 | 6.3635e-07 | 1.3354e-06 | 4.8865e-13 | -6.1963 | -5.8744 | 0.10363 | 0.021895 | 0.89159 | 0.00096732 |  | 1.3354e-06 |  |  |  | 0.30826 | 0.095024 | 0.30118 | 0.090711 | 0.092843 | 6.3635e-07 | 4.0494e-13 | 1.3354e-06 | 1.7833e-12 | 8.4978e-13 | 0.0070757 | 0.022954 | -6.9904e-07 | -1.0985 | 5.0066e-05 | 0.095024 | 4.8865e-13 | 4.0494e-13 | 2.7748e-05 | -2.7413e-09
[7 empty] | 3.02 | 1047.1285 | 10.4713 | 0.21473 | 0.21003 | 0.029462 | 0.30676 | 0.30004 | 4.5098e-05 | 4.8863e-07 | 1.0434e-06 | 3.0775e-13 | -6.311 | -5.9816 | 0.10855 | 0.020265 | 0.89175 | 0.00085586 |  | 1.0434e-06 |  |  |  | 0.30676 | 0.094101 | 0.30004 | 0.090026 | 0.092041 | 4.8863e-07 | 2.3876e-13 | 1.0434e-06 | 1.0886e-12 | 5.0983e-13 | 0.0067155 | 0.021892 | -5.5475e-07 | -1.1353 | 4.5098e-05 | 0.094101 | 3.0775e-13 | 2.3876e-13 | 2.6335e-05 | -2.1755e-09
[7 empty] | 3.04 | 1096.4782 | 10.9648 | 0.21375 | 0.20929 | 0.027501 | 0.30536 | 0.29899 | 4.0595e-05 | 3.7517e-07 | 8.1521e-07 | 1.9364e-13 | -6.4258 | -6.0887 | 0.1136 | 0.018756 | 0.89189 | 0.00075718 |  | 8.1521e-07 |  |  |  | 0.30536 | 0.093243 | 0.29899 | 0.089393 | 0.091298 | 3.7517e-07 | 1.4076e-13 | 8.1521e-07 | 6.6457e-13 | 3.0585e-13 | 0.0063714 | 0.020865 | -4.4004e-07 | -1.1729 | 4.0595e-05 | 0.093243 | 1.9364e-13 | 1.4076e-13 | 2.4986e-05 | -1.7257e-09
[7 empty] | 3.06 | 1148.1536 | 11.4815 | 0.21283 | 0.2086 | 0.025669 | 0.30405 | 0.29801 | 3.6517e-05 | 2.8804e-07 | 6.3693e-07 | 1.2173e-13 | -6.5405 | -6.1959 | 0.11877 | 0.017359 | 0.89201 | 0.00066983 |  | 6.3693e-07 |  |  |  | 0.30405 | 0.092446 | 0.29801 | 0.088808 | 0.090609 | 2.8804e-07 | 8.2969e-14 | 6.3693e-07 | 4.0569e-13 | 1.8346e-13 | 0.006043 | 0.019875 | -3.4889e-07 | -1.2112 | 3.6517e-05 | 0.092446 | 1.2173e-13 | 8.2969e-14 | 2.3698e-05 | -1.3682e-09
[7 empty] | 3.08 | 1202.2644 | 12.0226 | 0.21198 | 0.20797 | 0.02396 | 0.30283 | 0.2971 | 3.2828e-05 | 2.2114e-07 | 4.9764e-07 | 7.6453e-14 | -6.6553 | -6.3031 | 0.12408 | 0.016067 | 0.89213 | 0.00059252 |  | 4.9764e-07 |  |  |  | 0.30283 | 0.091705 | 0.2971 | 0.088268 | 0.08997 | 2.2114e-07 | 4.8901e-14 | 4.9764e-07 | 2.4764e-13 | 1.1004e-13 | 0.0057296 | 0.01892 | -2.765e-07 | -1.2504 | 3.2828e-05 | 0.091705 | 7.6453e-14 | 4.8901e-14 | 2.2469e-05 | -1.0843e-09
[7 empty] | 3.1 | 1258.9254 | 12.5893 | 0.21118 | 0.20738 | 0.022363 | 0.30169 | 0.29626 | 2.9493e-05 | 1.6976e-07 | 3.888e-07 | 4.7978e-14 | -6.7702 | -6.4103 | 0.12952 | 0.01487 | 0.89222 | 0.00052411 |  | 3.888e-07 |  |  |  | 0.30169 | 0.091016 | 0.29626 | 0.087768 | 0.089377 | 1.6976e-07 | 2.8819e-14 | 3.888e-07 | 1.5116e-13 | 6.6003e-14 | 0.0054308 | 0.018001 | -2.1904e-07 | -1.2903 | 2.9493e-05 | 0.091016 | 4.7978e-14 | 2.8819e-14 | 2.1297e-05 | -8.5897e-10
[7 empty] | 3.12 | 1318.2567 | 13.1826 | 0.21044 | 0.20683 | 0.020873 | 0.30062 | 0.29548 | 2.6481e-05 | 1.3032e-07 | 3.0376e-07 | 3.0084e-14 | -6.885 | -6.5175 | 0.13508 | 0.013763 | 0.89231 | 0.00046357 |  | 3.0376e-07 |  |  |  | 0.30062 | 0.090375 | 0.29548 | 0.087307 | 0.088828 | 1.3032e-07 | 1.6982e-14 | 3.0376e-07 | 9.2272e-14 | 3.9585e-14 | 0.005146 | 0.017118 | -1.7345e-07 | -1.331 | 2.6481e-05 | 0.090375 | 3.0084e-14 | 1.6982e-14 | 2.018e-05 | -6.8018e-10
[7 empty] | 3.14 | 1380.3843 | 13.8038 | 0.20974 | 0.20633 | 0.019482 | 0.29963 | 0.29476 | 2.3762e-05 | 1.0003e-07 | 2.3732e-07 | 1.8849e-14 | -6.9999 | -6.6247 | 0.14078 | 0.012738 | 0.89239 | 0.00041 |  | 2.3732e-07 |  |  |  | 0.29963 | 0.089778 | 0.29476 | 0.086881 | 0.088318 | 1.0003e-07 | 1.0006e-14 | 2.3732e-07 | 5.6322e-14 | 2.374e-14 | 0.0048746 | 0.016269 | -1.3729e-07 | -1.3725 | 2.3762e-05 | 0.089778 | 1.8849e-14 | 1.0006e-14 | 1.9116e-05 | -5.384e-10
[7 empty] | 3.16 | 1445.4398 | 14.4544 | 0.20909 | 0.20586 | 0.018183 | 0.2987 | 0.29409 | 2.1309e-05 | 7.6783e-08 | 1.8541e-07 | 1.1801e-14 | -7.1147 | -6.7319 | 0.1466 | 0.01179 | 0.89246 | 0.0003626 |  | 1.8541e-07 |  |  |  | 0.2987 | 0.089223 | 0.29409 | 0.086487 | 0.087844 | 7.6783e-08 | 5.8956e-15 | 1.8541e-07 | 3.4379e-14 | 1.4237e-14 | 0.0046162 | 0.015454 | -1.0863e-07 | -1.4148 | 2.1309e-05 | 0.089223 | 1.1801e-14 | 5.8956e-15 | 1.8103e-05 | -4.2601e-10
[7 empty] | 3.18 | 1513.5612 | 15.1356 | 0.20849 | 0.20543 | 0.016971 | 0.29784 | 0.29347 | 1.9099e-05 | 5.8936e-08 | 1.4486e-07 | 7.3828e-15 | -7.2296 | -6.8391 | 0.15254 | 0.010912 | 0.89252 | 0.00032067 |  | 1.4486e-07 |  |  |  | 0.29784 | 0.088707 | 0.29347 | 0.086122 | 0.087405 | 5.8936e-08 | 3.4734e-15 | 1.4486e-07 | 2.0984e-14 | 8.5373e-15 | 0.0043703 | 0.014673 | -8.5923e-08 | -1.4579 | 1.9099e-05 | 0.088707 | 7.3828e-15 | 3.4734e-15 | 1.7138e-05 | -3.3695e-10
[7 empty] | 3.2 | 1584.8932 | 15.8489 | 0.20792 | 0.20502 | 0.015839 | 0.29703 | 0.29289 | 1.7109e-05 | 4.5235e-08 | 1.1317e-07 | 4.6156e-15 | -7.3445 | -6.9463 | 0.15862 | 0.010099 | 0.89257 | 0.00028358 |  | 1.1317e-07 |  |  |  | 0.29703 | 0.088226 | 0.29289 | 0.085786 | 0.086997 | 4.5235e-08 | 2.0462e-15 | 1.1317e-07 | 1.2808e-14 | 5.1194e-15 | 0.0041363 | 0.013926 | -6.7938e-08 | -1.5019 | 1.7109e-05 | 0.088226 | 4.6156e-15 | 2.0462e-15 | 1.6221e-05 | -2.6642e-10
[7 empty] | 3.22 | 1659.5869 | 16.5959 | 0.20739 | 0.20465 | 0.014783 | 0.29627 | 0.29236 | 1.5318e-05 | 3.4719e-08 | 8.8418e-08 | 2.8836e-15 | -7.4594 | -7.0535 | 0.16481 | 0.0093474 | 0.89262 | 0.00025076 |  | 8.8418e-08 |  |  |  | 0.29627 | 0.087778 | 0.29236 | 0.085474 | 0.086619 | 3.4719e-08 | 1.2054e-15 | 8.8418e-08 | 7.8178e-15 | 3.0698e-15 | 0.0039138 | 0.01321 | -5.3699e-08 | -1.5467 | 1.5318e-05 | 0.087778 | 2.8836e-15 | 1.2054e-15 | 1.5348e-05 | -2.1058e-10
[7 empty] | 3.24 | 1737.8008 | 17.378 | 0.2069 | 0.20431 | 0.013797 | 0.29557 | 0.29187 | 1.3707e-05 | 2.6647e-08 | 6.9078e-08 | 1.8004e-15 | -7.5744 | -7.1607 | 0.17114 | 0.0086514 | 0.89266 | 0.00022174 |  | 6.9078e-08 |  |  |  | 0.29557 | 0.087361 | 0.29187 | 0.085186 | 0.086267 | 2.6647e-08 | 7.1006e-16 | 6.9078e-08 | 4.7717e-15 | 1.8407e-15 | 0.0037022 | 0.012526 | -4.2431e-08 | -1.5923 | 1.3707e-05 | 0.087361 | 1.8004e-15 | 7.1006e-16 | 1.4519e-05 | -1.6639e-10
[7 empty] | 3.26 | 1819.7009 | 18.197 | 0.20644 | 0.20399 | 0.012877 | 0.29491 | 0.29141 | 1.2259e-05 | 2.0451e-08 | 5.3968e-08 | 1.1233e-15 | -7.6893 | -7.2679 | 0.17759 | 0.0080073 | 0.8927 | 0.00019607 |  | 5.3968e-08 |  |  |  | 0.29491 | 0.086973 | 0.29141 | 0.08492 | 0.085941 | 2.0451e-08 | 4.1825e-16 | 5.3968e-08 | 2.9125e-15 | 1.1037e-15 | 0.0035012 | 0.011872 | -3.3516e-08 | -1.6388 | 1.2259e-05 | 0.086973 | 1.1233e-15 | 4.1825e-16 | 1.373e-05 | -1.3144e-10
[7 empty] | 3.28 | 1905.4607 | 19.0546 | 0.20601 | 0.20369 | 0.012018 | 0.2943 | 0.29099 | 1.0958e-05 | 1.5696e-08 | 4.2163e-08 | 7.0049e-16 | -7.8042 | -7.3751 | 0.18417 | 0.0074111 | 0.89273 | 0.00017337 |  | 4.2163e-08 |  |  |  | 0.2943 | 0.086612 | 0.29099 | 0.084674 | 0.085637 | 1.5696e-08 | 2.4636e-16 | 4.2163e-08 | 1.7777e-15 | 6.6177e-16 | 0.0033103 | 0.011248 | -2.6467e-08 | -1.6862 | 1.0958e-05 | 0.086612 | 7.0049e-16 | 2.4636e-16 | 1.2982e-05 | -1.0379e-10
[7 empty] | 3.3 | 1995.2623 | 19.9526 | 0.20561 | 0.20342 | 0.011216 | 0.29373 | 0.2906 | 9.7908e-06 | 1.2046e-08 | 3.294e-08 | 4.3655e-16 | -7.9192 | -7.4823 | 0.19087 | 0.0068592 | 0.89276 | 0.00015329 |  | 3.294e-08 |  |  |  | 0.29373 | 0.086275 | 0.2906 | 0.084447 | 0.085356 | 1.2046e-08 | 1.451e-16 | 3.294e-08 | 1.085e-15 | 3.9679e-16 | 0.003129 | 0.010653 | -2.0894e-08 | -1.7345 | 9.7908e-06 | 0.086275 | 4.3655e-16 | 1.451e-16 | 1.2271e-05 | -8.1937e-11
[7 empty] | 3.32 | 2089.2961 | 20.893 | 0.20523 | 0.20316 | 0.010468 | 0.29319 | 0.29023 | 8.7436e-06 | 9.2446e-09 | 2.5734e-08 | 2.7191e-16 | -8.0341 | -7.5895 | 0.19769 | 0.0063485 | 0.89278 | 0.00013553 |  | 2.5734e-08 |  |  |  | 0.29319 | 0.085961 | 0.29023 | 0.084236 | 0.085094 | 9.2446e-09 | 8.5463e-17 | 2.5734e-08 | 6.6225e-16 | 2.379e-16 | 0.002957 | 0.010085 | -1.649e-08 | -1.7837 | 8.7436e-06 | 0.085961 | 2.7191e-16 | 8.5463e-17 | 1.1596e-05 | -6.4665e-11
[7 empty] | 3.34 | 2187.7616 | 21.8776 | 0.20488 | 0.20293 | 0.0097698 | 0.29269 | 0.2899 | 7.8048e-06 | 7.0947e-09 | 2.0105e-08 | 1.6927e-16 | -8.1491 | -7.6967 | 0.20464 | 0.0058758 | 0.89281 | 0.00011983 |  | 2.0105e-08 |  |  |  | 0.29269 | 0.085669 | 0.2899 | 0.084041 | 0.084851 | 7.0947e-09 | 5.0335e-17 | 2.0105e-08 | 4.0421e-16 | 1.4264e-16 | 0.0027937 | 0.0095448 | -1.301e-08 | -1.8338 | 7.8048e-06 | 0.085669 | 1.6927e-16 | 5.0335e-17 | 1.0956e-05 | -5.1021e-11
[7 empty] | 3.36 | 2290.8677 | 22.9087 | 0.20456 | 0.20271 | 0.0091179 | 0.29223 | 0.28959 | 6.9636e-06 | 5.4447e-09 | 1.5707e-08 | 1.0532e-16 | -8.264 | -7.8039 | 0.21171 | 0.0054383 | 0.89283 | 0.00010594 |  | 1.5707e-08 |  |  |  | 0.29223 | 0.085397 | 0.28959 | 0.083861 | 0.084626 | 5.4447e-09 | 2.9645e-17 | 1.5707e-08 | 2.4671e-16 | 8.5521e-17 | 0.0026389 | 0.0090302 | -1.0262e-08 | -1.8848 | 6.9636e-06 | 0.085397 | 1.0532e-16 | 2.9645e-17 | 1.0348e-05 | -4.0245e-11
[7 empty] | 3.38 | 2398.8329 | 23.9883 | 0.20425 | 0.20251 | 0.0085096 | 0.29179 | 0.2893 | 6.2103e-06 | 4.1784e-09 | 1.2271e-08 | 6.5494e-17 | -8.379 | -7.9111 | 0.21891 | 0.0050334 | 0.89284 | 9.3666e-05 |  | 1.2271e-08 |  |  |  | 0.29179 | 0.085143 | 0.2893 | 0.083695 | 0.084416 | 4.1784e-09 | 1.7459e-17 | 1.2271e-08 | 1.5058e-16 | 5.1274e-17 | 0.002492 | 0.0085405 | -8.0928e-09 | -1.9368 | 6.2103e-06 | 0.085143 | 6.5494e-17 | 1.7459e-17 | 9.7727e-06 | -3.1737e-11
[7 empty] | 3.4 | 2511.8864 | 25.1189 | 0.20397 | 0.20232 | 0.0079418 | 0.29139 | 0.28903 | 5.536e-06 | 3.2066e-09 | 9.5869e-09 | 4.0709e-17 | -8.494 | -8.0183 | 0.22623 | 0.0046586 | 0.89286 | 8.2809e-05 |  | 9.5869e-09 |  |  |  | 0.29139 | 0.084906 | 0.28903 | 0.083541 | 0.084221 | 3.2066e-09 | 1.0282e-17 | 9.5869e-09 | 9.1909e-17 | 3.0741e-17 | 0.0023529 | 0.0080748 | -6.3803e-09 | -1.9898 | 5.536e-06 | 0.084906 | 4.0709e-17 | 1.0282e-17 | 9.227e-06 | -2.5021e-11
[7 empty] | 3.42 | 2630.268 | 26.3027 | 0.20371 | 0.20215 | 0.0074118 | 0.29101 | 0.28879 | 4.9329e-06 | 2.4608e-09 | 7.4898e-09 | 2.5291e-17 | -8.6089 | -8.1255 | 0.23368 | 0.0043117 | 0.89287 | 7.3209e-05 |  | 7.4898e-09 |  |  |  | 0.29101 | 0.084686 | 0.28879 | 0.083398 | 0.08404 | 2.4608e-09 | 6.0554e-18 | 7.4898e-09 | 5.6097e-17 | 1.8431e-17 | 0.002221 | 0.0076321 | -5.029e-09 | -2.0437 | 4.9329e-06 | 0.084686 | 2.5291e-17 | 6.0554e-18 | 8.7099e-06 | -1.9722e-11
[7 empty] | 3.44 | 2754.2287 | 27.5423 | 0.20346 | 0.20199 | 0.0069173 | 0.29066 | 0.28856 | 4.3937e-06 | 1.8884e-09 | 5.8514e-09 | 1.5705e-17 | -8.7239 | -8.2327 | 0.24124 | 0.0039907 | 0.89289 | 6.4721e-05 |  | 5.8514e-09 |  |  |  | 0.29066 | 0.08448 | 0.28856 | 0.083266 | 0.083871 | 1.8884e-09 | 3.5661e-18 | 5.8514e-09 | 3.4239e-17 | 1.105e-17 | 0.0020961 | 0.0072117 | -3.963e-09 | -2.0986 | 4.3937e-06 | 0.08448 | 1.5705e-17 | 3.5661e-18 | 8.2201e-06 | -1.5541e-11
[7 empty] | 3.46 | 2884.0315 | 28.8403 | 0.20323 | 0.20184 | 0.0064557 | 0.29033 | 0.28835 | 3.9118e-06 | 1.4492e-09 | 4.5714e-09 | 9.7485e-18 | -8.8389 | -8.3399 | 0.24893 | 0.0036935 | 0.8929 | 5.7217e-05 |  | 4.5714e-09 |  |  |  | 0.29033 | 0.084289 | 0.28835 | 0.083144 | 0.083715 | 1.4492e-09 | 2.1001e-18 | 4.5714e-09 | 2.0898e-17 | 6.6247e-18 | 0.0019778 | 0.0068125 | -3.1223e-09 | -2.1545 | 3.9118e-06 | 0.084289 | 9.7485e-18 | 2.1001e-18 | 7.7562e-06 | -1.2244e-11
[7 empty] | 3.48 | 3019.9517 | 30.1995 | 0.20301 | 0.20171 | 0.0060249 | 0.29002 | 0.28815 | 3.4814e-06 | 1.1121e-09 | 3.5714e-09 | 6.0484e-18 | -8.9539 | -8.4472 | 0.25675 | 0.0034185 | 0.89291 | 5.0581e-05 |  | 3.5714e-09 |  |  |  | 0.29002 | 0.08411 | 0.28815 | 0.083032 | 0.083569 | 1.1121e-09 | 1.2367e-18 | 3.5714e-09 | 1.2755e-17 | 3.9717e-18 | 0.0018659 | 0.0064336 | -2.4593e-09 | -2.2115 | 3.4814e-06 | 0.08411 | 6.0484e-18 | 1.2367e-18 | 7.3171e-06 | -9.6445e-12
[7 empty] | 3.5 | 3162.2777 | 31.6228 | 0.20281 | 0.20158 | 0.0056228 | 0.28973 | 0.28797 | 3.0972e-06 | 8.5341e-10 | 2.7902e-09 | 3.7511e-18 | -9.0688 | -8.5544 | 0.26469 | 0.003164 | 0.89292 | 4.4715e-05 |  | 2.7902e-09 |  |  |  | 0.28973 | 0.083944 | 0.28797 | 0.082927 | 0.083434 | 8.5341e-10 | 7.283e-19 | 2.7902e-09 | 7.7851e-18 | 2.3812e-18 | 0.0017599 | 0.0060742 | -1.9368e-09 | -2.2695 | 3.0972e-06 | 0.083944 | 3.7511e-18 | 7.283e-19 | 6.9015e-06 | -7.5952e-12
[7 empty] | 3.52 | 3311.3112 | 33.1131 | 0.20262 | 0.20146 | 0.0052476 | 0.28946 | 0.2878 | 2.7544e-06 | 6.549e-10 | 2.1798e-09 | 2.3254e-18 | -9.1838 | -8.6616 | 0.27275 | 0.0029284 | 0.89292 | 3.9529e-05 |  | 2.1798e-09 |  |  |  | 0.28946 | 0.083789 | 0.2878 | 0.082831 | 0.083308 | 6.549e-10 | 4.2889e-19 | 2.1798e-09 | 4.7517e-18 | 1.4276e-18 | 0.0016596 | 0.0057335 | -1.5249e-09 | -2.3285 | 2.7544e-06 | 0.083789 | 2.3254e-18 | 4.2889e-19 | 6.5084e-06 | -5.9801e-12
[7 empty] | 3.54 | 3467.3685 | 34.6737 | 0.20245 | 0.20135 | 0.0048974 | 0.28921 | 0.28765 | 2.4486e-06 | 5.0256e-10 | 1.703e-09 | 1.441e-18 | -9.2988 | -8.7688 | 0.28093 | 0.0027103 | 0.89293 | 3.4944e-05 |  | 1.703e-09 |  |  |  | 0.28921 | 0.083644 | 0.28765 | 0.082741 | 0.083191 | 5.0256e-10 | 2.5256e-19 | 1.703e-09 | 2.9002e-18 | 8.5585e-19 | 0.0015648 | 0.0054105 | -1.2004e-09 | -2.3886 | 2.4486e-06 | 0.083644 | 1.441e-18 | 2.5256e-19 | 6.1364e-06 | -4.7076e-12
[7 empty] | 3.56 | 3630.7805 | 36.3078 | 0.20229 | 0.20125 | 0.0045705 | 0.28898 | 0.2875 | 2.176e-06 | 3.8565e-10 | 1.3305e-09 | 8.9266e-19 | -9.4138 | -8.876 | 0.28923 | 0.0025085 | 0.89293 | 3.089e-05 |  | 1.3305e-09 |  |  |  | 0.28898 | 0.083509 | 0.2875 | 0.082658 | 0.083083 | 3.8565e-10 | 1.4873e-19 | 1.3305e-09 | 1.7701e-18 | 5.131e-19 | 0.0014751 | 0.0051046 | -9.4481e-10 | -2.4499 | 2.176e-06 | 0.083509 | 8.9266e-19 | 1.4873e-19 | 5.7848e-06 | -3.7051e-12
[7 empty] | 3.58 | 3801.894 | 38.0189 | 0.20213 | 0.20116 | 0.0042655 | 0.28876 | 0.28737 | 1.933e-06 | 2.9594e-10 | 1.0394e-09 | 5.5276e-19 | -9.5288 | -8.9832 | 0.29766 | 0.0023217 | 0.89294 | 2.7306e-05 |  | 1.0394e-09 |  |  |  | 0.28876 | 0.083383 | 0.28737 | 0.082582 | 0.082981 | 2.9594e-10 | 8.7583e-20 | 1.0394e-09 | 1.0804e-18 | 3.0761e-19 | 0.0013903 | 0.0048148 | -7.4348e-10 | -2.5122 | 1.933e-06 | 0.083383 | 5.5276e-19 | 8.7583e-20 | 5.4523e-06 | -2.9156e-12
[7 empty] | 3.6 | 3981.0717 | 39.8107 | 0.20199 | 0.20107 | 0.0039808 | 0.28856 | 0.28725 | 1.7166e-06 | 2.271e-10 | 8.1205e-10 | 3.4217e-19 | -9.6438 | -9.0904 | 0.30621 | 0.0021489 | 0.89294 | 2.4138e-05 |  | 8.1205e-10 |  |  |  | 0.28856 | 0.083266 | 0.28725 | 0.082511 | 0.082888 | 2.271e-10 | 5.1575e-20 | 8.1205e-10 | 6.5943e-19 | 1.8442e-19 | 0.0013102 | 0.0045405 | -5.8495e-10 | -2.5757 | 1.7166e-06 | 0.083266 | 3.4217e-19 | 5.1575e-20 | 5.138e-06 | -2.2939e-12
[7 empty] | 3.62 | 4168.6938 | 41.6869 | 0.20186 | 0.20099 | 0.0037152 | 0.28837 | 0.28713 | 1.5239e-06 | 1.7427e-10 | 6.3442e-10 | 2.1173e-19 | -9.7588 | -9.1976 | 0.31488 | 0.0019889 | 0.89295 | 2.1337e-05 |  | 6.3442e-10 |  |  |  | 0.28837 | 0.083156 | 0.28713 | 0.082446 | 0.0828 | 1.7427e-10 | 3.0371e-20 | 6.3442e-10 | 4.0248e-19 | 1.1056e-19 | 0.0012345 | 0.0042809 | -4.6014e-10 | -2.6404 | 1.5239e-06 | 0.083156 | 2.1173e-19 | 3.0371e-20 | 4.8411e-06 | -1.8045e-12
[7 empty] | 3.64 | 4365.1583 | 43.6516 | 0.20173 | 0.20092 | 0.0034672 | 0.28819 | 0.28703 | 1.3524e-06 | 1.3373e-10 | 4.9564e-10 | 1.3098e-19 | -9.8738 | -9.3048 | 0.32368 | 0.0018408 | 0.89295 | 1.8862e-05 |  | 4.9564e-10 |  |  |  | 0.28819 | 0.083054 | 0.28703 | 0.082385 | 0.082719 | 1.3373e-10 | 1.7884e-20 | 4.9564e-10 | 2.4566e-19 | 6.6283e-20 | 0.0011629 | 0.0040353 | -3.619e-10 | -2.7062 | 1.3524e-06 | 0.083054 | 1.3098e-19 | 1.7884e-20 | 4.5606e-06 | -1.4192e-12
[7 empty] | 3.66 | 4570.8819 | 45.7088 | 0.20162 | 0.20085 | 0.0032358 | 0.28803 | 0.28693 | 1.1999e-06 | 1.0262e-10 | 3.8722e-10 | 8.0994e-20 | -9.9888 | -9.412 | 0.33259 | 0.0017037 | 0.89296 | 1.6673e-05 |  | 3.8722e-10 |  |  |  | 0.28803 | 0.082959 | 0.28693 | 0.082329 | 0.082643 | 1.0262e-10 | 1.0531e-20 | 3.8722e-10 | 1.4994e-19 | 3.9737e-20 | 0.0010954 | 0.0038031 | -2.8459e-10 | -2.7732 | 1.1999e-06 | 0.082959 | 8.0994e-20 | 1.0531e-20 | 4.2956e-06 | -1.1161e-12
[7 empty] | 3.68 | 4786.3009 | 47.863 | 0.20151 | 0.20079 | 0.0030198 | 0.28787 | 0.28684 | 1.0642e-06 | 7.875e-11 | 3.0251e-10 | 5.007e-20 | -10.1037 | -9.5193 | 0.34163 | 0.0015769 | 0.89296 | 1.4738e-05 |  | 3.0251e-10 |  |  |  | 0.28787 | 0.08287 | 0.28684 | 0.082277 | 0.082573 | 7.875e-11 | 6.2016e-21 | 3.0251e-10 | 9.1514e-20 | 2.3823e-20 | 0.0010316 | 0.0035835 | -2.2376e-10 | -2.8414 | 1.0642e-06 | 0.08287 | 5.007e-20 | 6.2016e-21 | 4.0454e-06 | -8.775e-13
[7 empty] | 3.7 | 5011.8723 | 50.1187 | 0.20141 | 0.20073 | 0.0028183 | 0.28773 | 0.28676 | 9.4355e-07 | 6.043e-11 | 2.3634e-10 | 3.0944e-20 | -10.2187 | -9.6265 | 0.35079 | 0.0014594 | 0.89296 | 1.3028e-05 |  | 2.3634e-10 |  |  |  | 0.28773 | 0.082787 | 0.28676 | 0.082229 | 0.082508 | 6.043e-11 | 3.6518e-21 | 2.3634e-10 | 5.5856e-20 | 1.4282e-20 | 0.00097136 | 0.003376 | -1.7591e-10 | -2.9109 | 9.4355e-07 | 0.082787 | 3.0944e-20 | 3.6518e-21 | 3.8093e-06 | -6.8984e-13
[7 empty] | 3.72 | 5248.0746 | 52.4807 | 0.20132 | 0.20067 | 0.0026302 | 0.28759 | 0.28668 | 8.3634e-07 | 4.6373e-11 | 1.8464e-10 | 1.9118e-20 | -10.3337 | -9.7337 | 0.36008 | 0.0013508 | 0.89296 | 1.1516e-05 |  | 1.8464e-10 |  |  |  | 0.28759 | 0.08271 | 0.28668 | 0.082185 | 0.082447 | 4.6373e-11 | 2.1504e-21 | 1.8464e-10 | 3.4092e-20 | 8.5622e-21 | 0.00091452 | 0.0031799 | -1.3827e-10 | -2.9817 | 8.3634e-07 | 0.08271 | 1.9118e-20 | 2.1504e-21 | 3.5863e-06 | -5.4222e-13
[7 empty] | 3.74 | 5495.4087 | 54.9541 | 0.20123 | 0.20062 | 0.0024546 | 0.28747 | 0.28661 | 7.4111e-07 | 3.5585e-11 | 1.4425e-10 | 1.1808e-20 | -10.4487 | -9.8409 | 0.36948 | 0.0012502 | 0.89296 | 1.0179e-05 |  | 1.4425e-10 |  |  |  | 0.28747 | 0.082638 | 0.28661 | 0.082143 | 0.08239 | 3.5585e-11 | 1.2663e-21 | 1.4425e-10 | 2.0808e-20 | 5.1331e-21 | 0.00086088 | 0.0029947 | -1.0867e-10 | -3.0537 | 7.4111e-07 | 0.082638 | 1.1808e-20 | 1.2663e-21 | 3.376e-06 | -4.2614e-13
[7 empty] | 3.76 | 5754.3994 | 57.544 | 0.20115 | 0.20058 | 0.0022908 | 0.28735 | 0.28654 | 6.5653e-07 | 2.7307e-11 | 1.127e-10 | 7.2912e-21 | -10.5637 | -9.9481 | 0.37901 | 0.0011571 | 0.89297 | 8.9977e-06 |  | 1.127e-10 |  |  |  | 0.28735 | 0.08257 | 0.28654 | 0.082105 | 0.082338 | 2.7307e-11 | 7.4566e-22 | 1.127e-10 | 1.27e-20 | 3.0773e-21 | 0.00081027 | 0.0028198 | -8.5389e-11 | -3.127 | 6.5653e-07 | 0.08257 | 7.2912e-21 | 7.4566e-22 | 3.1775e-06 | -3.3486e-13
[7 empty] | 3.78 | 6025.5959 | 60.256 | 0.20107 | 0.20054 | 0.0021379 | 0.28724 | 0.28648 | 5.8145e-07 | 2.0954e-11 | 8.8043e-11 | 4.5009e-21 | -10.6787 | -10.0553 | 0.38866 | 0.001071 | 0.89297 | 7.9534e-06 |  | 8.8043e-11 |  |  |  | 0.28724 | 0.082508 | 0.28648 | 0.08207 | 0.082289 | 2.0954e-11 | 4.3908e-22 | 8.8043e-11 | 7.7516e-21 | 1.8449e-21 | 0.00076253 | 0.0026547 | -6.7089e-11 | -3.2017 | 5.8145e-07 | 0.082508 | 4.5009e-21 | 4.3908e-22 | 2.9903e-06 | -2.6309e-13
[7 empty] | 3.8 | 6309.5734 | 63.0957 | 0.201 | 0.2005 | 0.0019952 | 0.28714 | 0.28642 | 5.1481e-07 | 1.608e-11 | 6.8784e-11 | 2.7777e-21 | -10.7937 | -10.1625 | 0.39843 | 0.00099121 | 0.89297 | 7.0302e-06 |  | 6.8784e-11 |  |  |  | 0.28714 | 0.082449 | 0.28642 | 0.082038 | 0.082243 | 1.608e-11 | 2.5855e-22 | 6.8784e-11 | 4.7312e-21 | 1.106e-21 | 0.0007175 | 0.0024988 | -5.2704e-11 | -3.2777 | 5.1481e-07 | 0.082449 | 2.7777e-21 | 2.5855e-22 | 2.8137e-06 | -2.0668e-13
[7 empty] | 3.82 | 6606.9345 | 66.0693 | 0.20093 | 0.20046 | 0.0018621 | 0.28704 | 0.28637 | 4.5569e-07 | 1.2339e-11 | 5.3738e-11 | 1.7138e-21 | -10.9087 | -10.2697 | 0.40832 | 0.0009174 | 0.89297 | 6.2142e-06 |  | 5.3738e-11 |  |  |  | 0.28704 | 0.082394 | 0.28637 | 0.082007 | 0.082201 | 1.2339e-11 | 1.5225e-22 | 5.3738e-11 | 2.8877e-21 | 6.6307e-22 | 0.00067505 | 0.0023517 | -4.1399e-11 | -3.3551 | 4.5569e-07 | 0.082394 | 1.7138e-21 | 1.5225e-22 | 2.6473e-06 | -1.6235e-13
[7 empty] | 3.84 | 6918.3097 | 69.1831 | 0.20087 | 0.20042 | 0.0017378 | 0.28696 | 0.28632 | 4.0326e-07 | 9.4685e-12 | 4.1983e-11 | 1.0572e-21 | -11.0237 | -10.3769 | 0.41833 | 0.0008491 | 0.89297 | 5.4928e-06 |  | 4.1983e-11 |  |  |  | 0.28696 | 0.082343 | 0.28632 | 0.081979 | 0.082161 | 9.4685e-12 | 8.9653e-23 | 4.1983e-11 | 1.7625e-21 | 3.9751e-22 | 0.00063503 | 0.002213 | -3.2514e-11 | -3.4339 | 4.0326e-07 | 0.082343 | 1.0572e-21 | 8.9653e-23 | 2.4903e-06 | -1.2751e-13
[7 empty] | 3.86 | 7244.3596 | 72.4436 | 0.20081 | 0.20039 | 0.0016218 | 0.28687 | 0.28628 | 3.5677e-07 | 7.2658e-12 | 3.2799e-11 | 6.5194e-22 | -11.1387 | -10.4841 | 0.42847 | 0.00078587 | 0.89297 | 4.8552e-06 |  | 3.2799e-11 |  |  |  | 0.28687 | 0.082296 | 0.28628 | 0.081954 | 0.082125 | 7.2658e-12 | 5.2792e-23 | 3.2799e-11 | 1.0758e-21 | 2.3831e-22 | 0.0005973 | 0.0020821 | -2.5533e-11 | -3.5141 | 3.5677e-07 | 0.082296 | 6.5194e-22 | 5.2792e-23 | 2.3424e-06 | -1.0013e-13
[7 empty] | 3.88 | 7585.7758 | 75.8578 | 0.20076 | 0.20036 | 0.0015135 | 0.2868 | 0.28623 | 3.1556e-07 | 5.5755e-12 | 2.5624e-11 | 4.0195e-22 | -11.2537 | -10.5914 | 0.43873 | 0.00072736 | 0.89297 | 4.2916e-06 |  | 2.5624e-11 |  |  |  | 0.2868 | 0.082252 | 0.28623 | 0.08193 | 0.08209 | 5.5755e-12 | 3.1087e-23 | 2.5624e-11 | 6.566e-22 | 1.4287e-22 | 0.00056175 | 0.0019587 | -2.0049e-11 | -3.5958 | 3.1556e-07 | 0.082252 | 4.0195e-22 | 3.1087e-23 | 2.2029e-06 | -7.8622e-14
[7 empty] | 3.9 | 7943.2823 | 79.4328 | 0.20071 | 0.20034 | 0.0014125 | 0.28672 | 0.28619 | 2.7905e-07 | 4.2785e-12 | 2.0019e-11 | 2.4776e-22 | -11.3687 | -10.6986 | 0.4491 | 0.0006732 | 0.89297 | 3.7934e-06 |  | 2.0019e-11 |  |  |  | 0.28672 | 0.08221 | 0.28619 | 0.081908 | 0.082059 | 4.2785e-12 | 1.8305e-23 | 2.0019e-11 | 4.0076e-22 | 8.565e-23 | 0.00052825 | 0.0018424 | -1.574e-11 | -3.679 | 2.7905e-07 | 0.08221 | 2.4776e-22 | 1.8305e-23 | 2.0716e-06 | -6.1727e-14
[7 empty] | 3.92 | 8317.6377 | 83.1764 | 0.20066 | 0.20031 | 0.0013182 | 0.28666 | 0.28616 | 2.467e-07 | 3.2831e-12 | 1.564e-11 | 1.5269e-22 | -11.4837 | -10.8058 | 0.4596 | 0.00062307 | 0.89297 | 3.353e-06 |  | 1.564e-11 |  |  |  | 0.28666 | 0.082172 | 0.28616 | 0.081887 | 0.082029 | 3.2831e-12 | 1.0779e-23 | 1.564e-11 | 2.446e-22 | 5.1348e-23 | 0.00049669 | 0.0017327 | -1.2357e-11 | -3.7637 | 2.467e-07 | 0.082172 | 1.5269e-22 | 1.0779e-23 | 1.9478e-06 | -4.8457e-14
[7 empty] | 3.94 | 8709.6359 | 87.0964 | 0.20062 | 0.20029 | 0.0012303 | 0.28659 | 0.28613 | 2.1805e-07 | 2.5194e-12 | 1.2219e-11 | 9.4075e-23 | -11.5987 | -10.913 | 0.47023 | 0.00057668 | 0.89298 | 2.9638e-06 |  | 1.2219e-11 |  |  |  | 0.28659 | 0.082136 | 0.28613 | 0.081868 | 0.082002 | 2.5194e-12 | 6.3472e-24 | 1.2219e-11 | 1.4929e-22 | 3.0783e-23 | 0.00046696 | 0.0016294 | -9.6992e-12 | -3.8499 | 2.1805e-07 | 0.082136 | 9.4075e-23 | 6.3472e-24 | 1.8312e-06 | -3.8036e-14
[7 empty] | 3.96 | 9120.1084 | 91.2011 | 0.20057 | 0.20027 | 0.0011481 | 0.28653 | 0.2861 | 1.9269e-07 | 1.9333e-12 | 9.5458e-12 | 5.795e-23 | -11.7137 | -11.0202 | 0.48097 | 0.00053374 | 0.89298 | 2.6197e-06 |  | 9.5458e-12 |  |  |  | 0.28653 | 0.082102 | 0.2861 | 0.081851 | 0.081976 | 1.9333e-12 | 3.7375e-24 | 9.5458e-12 | 9.1122e-23 | 1.8455e-23 | 0.00043896 | 0.001532 | -7.6125e-12 | -3.9376 | 1.9269e-07 | 0.082102 | 5.795e-23 | 3.7375e-24 | 1.7214e-06 | -2.9853e-14
[7 empty] | 3.98 | 9549.9259 | 95.4993 | 0.20054 | 0.20025 | 0.0010715 | 0.28648 | 0.28607 | 1.7024e-07 | 1.4835e-12 | 7.4576e-12 | 3.569e-23 | -11.8287 | -11.1274 | 0.49183 | 0.000494 | 0.89298 | 2.3156e-06 |  | 7.4576e-12 |  |  |  | 0.28648 | 0.082071 | 0.28607 | 0.081834 | 0.081952 | 1.4835e-12 | 2.2008e-24 | 7.4576e-12 | 5.5616e-23 | 1.1064e-23 | 0.0004126 | 0.0014402 | -5.9741e-12 | -4.027 | 1.7024e-07 | 0.082071 | 3.569e-23 | 2.2008e-24 | 1.618e-06 | -2.3428e-14
[7 empty] | 4 | 10000 | 100 | 0.2005 | 0.20023 | 0.00099999 | 0.28643 | 0.28604 | 1.5037e-07 | 1.1384e-12 | 5.8263e-12 | 2.1976e-23 | -11.9437 | -11.2346 | 0.50282 | 0.00045722 | 0.89298 | 2.0467e-06 |  | 5.8263e-12 |  |  |  | 0.28643 | 0.082041 | 0.28604 | 0.081819 | 0.08193 | 1.1384e-12 | 1.296e-24 | 5.8263e-12 | 3.3946e-23 | 6.6326e-24 | 0.00038777 | 0.0013538 | -4.6879e-12 | -4.118 | 1.5037e-07 | 0.082041 | 2.1976e-23 | 1.296e-24 | 1.5207e-06 | -1.8384e-14
[30 empty] | somas | 114.8369 |  | 115.5441 | 115.1665 | somas | 74.7643 |  | 92.0063 | 81.8862 |  | 1.6107 |  | -173.4408 | 0.048063 | 114.8369 | 2.9982 | 74.7643 | 0.00080706 | -0.046888

## C4
[14 empty] | Estatísticas para Θ |  | Esatísticas para Kr(Θ)
[14 empty] | RMSE | 0.011201 | RMSE | 0.050671
[14 empty] | NSE | 0.99912 | NSE | 0.84958
[12 empty] | M = | dif med | M | 0.0033904 | M | -0.0076349
[12 empty] | E = | erro rel | E | 1.1188 | E | -734.9296 | [5 empty] | Gamma(s,x) = EXP(GAMMALN(s))*(1-GAMMA.DIST(x,s,1,TRUE)).
VGM |  |  | GRT | [10 empty] | R² | 0.99921 | R² | 0.95944
thetas | 0.7 |  | thetas | 0.7 | k1 GRT | 0.5 | [7 empty] | r | 0.99961 | r | 0.97951
thetar | 0.2 |  | thetar | 0.2 |  |  | Objetivo | 1.8123 | [5 empty] | soma erro | 0.025718 | soma erro | 0.52635 |  |  |  |  | Fórmulas e nomenclaturas conforme Groenevelt–Grant, 2010 | [7 empty] | Cálculo das estatísticas x = VGM, y = GRT
α (m-1) | 100 |  | k (m) | 0.0103 | [25 empty] | Cálculo r de theta |  |  |  |  | Cálculo r de k |  |  |  |  | E de theta |  | E de k |  | NSE de theta |  | NSE de k |  | M de theta | M de k
n | 2.5 |  | p | 1.6802 |  |  |  | h- cm | h-m | θ VGM | θ GRT | Θn VGM | Θ VGM | Θ GRT | erro^2 Θ | Kr(Θn) VGM | Kr(Θ) GRT | erro^2 kr | log Kr(Θn) VGM | log Kr(Θ) GRT | log erro^2 kr | x1 | Gama 2 Г(a, x1) | I(Θ) | I(1) | Kr(Θ) GRT | a | x2 | Θ inferior GRT | (x-xm) | (x-xm)² | (y-ym) | (y-ym)² | (x-xm)(y-ym) | (x-xm) | (x-xm)² | (y-ym) | (y-ym)² | (x-xm)(y-ym) | (x-y) | (x-y)/x | (x-y) | (x-y)/x | (x-y)² | (x-xm)² | (x-y)² | (x-xm)² | (x-y)/n | (x-y)/n
l | 0.5 | [5 empty] | -1 | 0.1 | 0.001 | 0.69905 | 0.7 | 0.99811 | 0.99865 | 1 | 1.8275e-06 | 0.93698 | 1 | 0.0039712 | -0.028269 | 0 | 0.00079911 | #NUM! | 0 | 61.926 | 61.926 | 1 | 1.5952 | 2.1787e-09 | 0.28571 | 0.99865 | 0.9973 | 1 | 1 | 0.99865 | 0.93698 | 0.87794 | 1 | 1 | 0.93698 | -0.0013518 | -0.0013537 | -0.063018 | -0.067256 | 1.8275e-06 | 0.9973 | 0.0039712 | 0.87794 | -5.3013e-06 | -0.00024713
α ---> k |  |  |  |  | n ---> p |  | -0.9 | 0.12589 | 0.0012589 | 0.69832 | 0.7 | 0.99664 | 0.9976 | 1 | 5.7564e-06 | 0.91141 | 1 | 0.0078481 | -0.040286 | -1.1572e-14 | 0.001623 | 34.2031 | 1.1699e-14 | 61.926 |  | 1 | Gama 1 Г(a, x2) | n (= p GRT) | λ | 0.9976 | 0.99521 | 1 | 1 | 0.9976 | 0.91141 | 0.83067 | 1 | 1 | 0.91141 | -0.0023992 | -0.002405 | -0.088589 | -0.0972 | 5.7564e-06 | 0.99521 | 0.0078481 | 0.83067 | -9.4088e-06 | -0.00034741
a1 | 212.6045 | a2 | -56.5984 |  | a3 | 0.078994 | -0.7 | 0.19953 | 0.0019953 | 0.69474 | 0.7 | 0.98948 | 0.99249 | 1 | 5.6465e-05 | 0.82702 | 1 | 0.029922 | -0.082485 | -7.6223e-07 | 0.0068037 | 15.7663 | 7.6096e-07 | 61.926 |  | 1 | 0.89298 | 1.6802 | 1.4 | 0.99249 | 0.98503 | 1 | 1 | 0.99249 | 0.82702 | 0.68396 | 1 | 1 | 0.82702 | -0.0075143 | -0.0075712 | -0.17298 | -0.20916 | 5.6465e-05 | 0.98503 | 0.029922 | 0.68396 | -2.9468e-05 | -0.00067836
b1 | -2779.2888 | b2 | 207.1571 |  | b3 | 0.7764 | -0.5 | 0.31623 | 0.0031623 | 0.68385 | 0.69965 | 0.96771 | 0.97693 | 0.9995 | 0.00050943 | 0.67428 | 0.9943 | 0.10241 | -0.17116 | -0.0024824 | 0.028451 | 7.2725 | 0.002438 | 61.757 |  | 0.9943 | p (=λ VGM) | k1 | β | 0.97693 | 0.9544 | 0.9995 | 0.99901 | 0.97645 | 0.67428 | 0.45466 | 0.9943 | 0.98863 | 0.67044 | -0.02257 | -0.023103 | -0.32002 | -0.4746 | 0.00050943 | 0.9544 | 0.10241 | 0.45466 | -8.8512e-05 | -0.001255
c1 | 15551.0357 | c2 | -304.9639 |  | c3 | -0.75448 | -0.4 | 0.39811 | 0.0039811 | 0.67221 | 0.69642 | 0.94442 | 0.9603 | 0.99489 | 0.0011963 | 0.56542 | 0.95193 | 0.14939 | -0.24763 | -0.021395 | 0.051181 | 4.9393 | 0.02061 | 60.4968 |  | 0.95193 | 0.5 | 0.5 | 1 | 0.9603 | 0.92217 | 0.99489 | 0.9898 | 0.95539 | 0.56542 | 0.3197 | 0.95193 | 0.90617 | 0.53824 | -0.034587 | -0.036017 | -0.38651 | -0.68357 | 0.0011963 | 0.92217 | 0.14939 | 0.3197 | -0.00013564 | -0.0015157
d1 | -48905.025 | d2 | 224.5874 |  |  |  | -0.3 | 0.50119 | 0.0050119 | 0.65323 | 0.68254 | 0.90646 | 0.93319 | 0.97505 | 0.0017527 | 0.43814 | 0.81168 | 0.13953 | -0.35839 | -0.090615 | 0.071701 | 3.3546 | 0.083368 | 56.1447 |  | 0.81168 |  |  | ξ | 0.93319 | 0.87084 | 0.97505 | 0.95073 | 0.90991 | 0.43814 | 0.19197 | 0.81168 | 0.65882 | 0.35563 | -0.041866 | -0.044863 | -0.37354 | -0.85255 | 0.0017527 | 0.87084 | 0.13953 | 0.19197 | -0.00016418 | -0.0014649
e1 | 94620.2832 | e2 | -82.9221 |  |  |  | -0.2 | 0.63096 | 0.0063096 | 0.62401 | 0.64877 | 0.84801 | 0.89144 | 0.92682 | 0.0012519 | 0.30445 | 0.57021 | 0.070627 | -0.51648 | -0.24397 | 0.074265 | 2.2783 | 0.20574 | 47.6587 |  | 0.57021 |  |  | 0.59516 | 0.89144 | 0.79466 | 0.92682 | 0.85899 | 0.8262 | 0.30445 | 0.092691 | 0.57021 | 0.32514 | 0.1736 | -0.035382 | -0.039691 | -0.26576 | -0.87291 | 0.0012519 | 0.79466 | 0.070627 | 0.092691 | -0.00013875 | -0.0010422
f1 | -115433.2939 | f2 | 12.8656 |  |  |  | -0.1 | 0.79433 | 0.0079433 | 0.58256 | 0.5936 | 0.76513 | 0.83223 | 0.848 | 0.00024842 | 0.18375 | 0.32119 | 0.01889 | -0.73578 | -0.49324 | 0.058825 | 1.5474 | 0.3656 | 36.5727 |  | 0.32119 |  |  |  | 0.83223 | 0.69261 | 0.848 | 0.7191 | 0.70573 | 0.18375 | 0.033764 | 0.32119 | 0.10316 | 0.059018 | -0.015761 | -0.018939 | -0.13744 | -0.74799 | 0.00024842 | 0.69261 | 0.01889 | 0.033764 | -6.1809e-05 | -0.00053899
g1 | 86795.8846 | [5 empty] | 0 | 1 | 0.01 | 0.52988 | 0.52519 | 0.65975 | 0.75697 | 0.75028 | 4.4757e-05 | 0.094032 | 0.14811 | 0.0029243 | -1.0267 | -0.82942 | 0.038929 | 1.0509 | 0.52372 | 25.607 |  | 0.14811 |  |  |  | 0.75697 | 0.573 | 0.75028 | 0.56292 | 0.56794 | 0.094032 | 0.0088421 | 0.14811 | 0.021936 | 0.013927 | 0.0066901 | 0.008838 | -0.054076 | -0.57508 | 4.4757e-05 | 0.573 | 0.0029243 | 0.0088421 | 2.6236e-05 | -0.00021206
h1 | -36813.4735 | [5 empty] | 0.1 | 1.2589 | 0.012589 | 0.47083 | 0.4551 | 0.54167 | 0.67262 | 0.65014 | 0.00050525 | 0.0406 | 0.058319 | 0.00031396 | -1.3915 | -1.2342 | 0.024738 | 0.71376 | 0.65282 | 16.6543 |  | 0.058319 |  |  |  | 0.67262 | 0.45242 | 0.65014 | 0.42269 | 0.4373 | 0.0406 | 0.0016484 | 0.058319 | 0.0034011 | 0.0023678 | 0.022478 | 0.033418 | -0.017719 | -0.43642 | 0.00050525 | 0.45242 | 0.00031396 | 0.0016484 | 8.8148e-05 | -6.9486e-05
i1 | 6750.7003 | [5 empty] | 0.12 | 1.3183 | 0.013183 | 0.45889 | 0.44173 | 0.51777 | 0.65555 | 0.63105 | 0.00060049 | 0.033671 | 0.047682 | 0.00019629 | -1.4727 | -1.3216 | 0.022828 | 0.66061 | 0.6742 | 15.1717 |  | 0.047682 |  |  |  | 0.65555 | 0.42975 | 0.63105 | 0.39822 | 0.41368 | 0.033671 | 0.0011338 | 0.047682 | 0.0022735 | 0.0016055 | 0.024505 | 0.03738 | -0.01401 | -0.41609 | 0.00060049 | 0.42975 | 0.00019629 | 0.0011338 | 9.6097e-05 | -5.4942e-05
a | -0.9997 | b | 0.012238 |  |  |  | 0.14 | 1.3804 | 0.013804 | 0.44703 | 0.42871 | 0.49406 | 0.63861 | 0.61244 | 0.00068467 | 0.027761 | 0.038821 | 0.00012232 | -1.5566 | -1.4109 | 0.021207 | 0.61143 | 0.69409 | 13.7924 |  | 0.038821 |  |  |  | 0.63861 | 0.40782 | 0.61244 | 0.37509 | 0.39111 | 0.027761 | 0.00077069 | 0.038821 | 0.0015071 | 0.0010777 | 0.026166 | 0.040974 | -0.01106 | -0.39839 | 0.00068467 | 0.40782 | 0.00012232 | 0.00077069 | 0.00010261 | -4.3371e-05
abs log 1/α | 2 | [5 empty] | 0.16 | 1.4454 | 0.014454 | 0.43531 | 0.41608 | 0.47063 | 0.62188 | 0.59439 | 0.00075528 | 0.02276 | 0.031484 | 7.6108e-05 | -1.6428 | -1.5019 | 0.019857 | 0.5659 | 0.71252 | 12.5142 |  | 0.031484 |  |  |  | 0.62188 | 0.38673 | 0.59439 | 0.3533 | 0.36964 | 0.02276 | 0.00051803 | 0.031484 | 0.00099126 | 0.00071659 | 0.027482 | 0.044193 | -0.008724 | -0.3833 | 0.00075528 | 0.38673 | 7.6108e-05 | 0.00051803 | 0.00010777 | -3.4212e-05
[7 empty] | 0.18 | 1.5136 | 0.015136 | 0.42379 | 0.40386 | 0.44758 | 0.60542 | 0.57694 | 0.00081101 | 0.018561 | 0.025443 | 4.736e-05 | -1.7314 | -1.5944 | 0.01876 | 0.52376 | 0.72955 | 11.3337 |  | 0.025443 |  |  |  | 0.60542 | 0.36653 | 0.57694 | 0.33286 | 0.34929 | 0.018561 | 0.00034451 | 0.025443 | 0.00064733 | 0.00047224 | 0.028478 | 0.047039 | -0.0068819 | -0.37077 | 0.00081101 | 0.36653 | 4.736e-05 | 0.00034451 | 0.00011168 | -2.6988e-05
[7 empty] | 0.2 | 1.5849 | 0.015849 | 0.41251 | 0.39208 | 0.42501 | 0.58929 | 0.56011 | 0.00085159 | 0.01506 | 0.020493 | 2.9513e-05 | -1.8222 | -1.6884 | 0.017895 | 0.48476 | 0.74521 | 10.2472 |  | 0.020493 |  |  |  | 0.58929 | 0.34727 | 0.56011 | 0.31373 | 0.33007 | 0.01506 | 0.0002268 | 0.020493 | 0.00041995 | 0.00030862 | 0.029182 | 0.04952 | -0.0054326 | -0.36073 | 0.00085159 | 0.34727 | 2.9513e-05 | 0.0002268 | 0.00011444 | -2.1304e-05
[7 empty] | 0.22 | 1.6596 | 0.016596 | 0.4015 | 0.38076 | 0.403 | 0.57357 | 0.54394 | 0.00087756 | 0.012162 | 0.016456 | 1.8439e-05 | -1.915 | -1.7837 | 0.017246 | 0.44867 | 0.75959 | 9.25 |  | 0.016456 |  |  |  | 0.57357 | 0.32898 | 0.54394 | 0.29588 | 0.31199 | 0.012162 | 0.00014791 | 0.016456 | 0.00027079 | 0.00020013 | 0.029624 | 0.051648 | -0.004294 | -0.35308 | 0.00087756 | 0.32898 | 1.8439e-05 | 0.00014791 | 0.00011617 | -1.6839e-05
[7 empty] | 0.24 | 1.7378 | 0.017378 | 0.3908 | 0.36992 | 0.3816 | 0.55828 | 0.52845 | 0.00089 | 0.0097775 | 0.013177 | 1.1559e-05 | -2.0098 | -1.8802 | 0.016796 | 0.41526 | 0.77275 | 8.3375 |  | 0.013177 |  |  |  | 0.55828 | 0.31168 | 0.52845 | 0.27926 | 0.29503 | 0.0097775 | 9.5599e-05 | 0.013177 | 0.00017364 | 0.00012884 | 0.029833 | 0.053437 | -0.0033998 | -0.34772 | 0.00089 | 0.31168 | 1.1559e-05 | 9.5599e-05 | 0.00011699 | -1.3333e-05
[7 empty] | 0.26 | 1.8197 | 0.018197 | 0.38044 | 0.35955 | 0.36088 | 0.54348 | 0.51364 | 0.0008904 | 0.0078282 | 0.010525 | 7.2745e-06 | -2.1063 | -1.9778 | 0.016531 | 0.38434 | 0.78476 | 7.5045 |  | 0.010525 |  |  |  | 0.54348 | 0.29537 | 0.51364 | 0.26383 | 0.27916 | 0.0078282 | 6.128e-05 | 0.010525 | 0.00011078 | 8.2393e-05 | 0.02984 | 0.054904 | -0.0026971 | -0.34454 | 0.0008904 | 0.29537 | 7.2745e-06 | 6.128e-05 | 0.00011702 | -1.0577e-05
[7 empty] | 0.28 | 1.9055 | 0.019055 | 0.37044 | 0.34967 | 0.34087 | 0.5292 | 0.49952 | 0.00088042 | 0.0062433 | 0.0083875 | 4.5975e-06 | -2.2046 | -2.0764 | 0.01644 | 0.35572 | 0.7957 | 6.7461 |  | 0.0083875 |  |  |  | 0.5292 | 0.28005 | 0.49952 | 0.24952 | 0.26435 | 0.0062433 | 3.8979e-05 | 0.0083875 | 7.0351e-05 | 5.2366e-05 | 0.029672 | 0.05607 | -0.0021442 | -0.34344 | 0.00088042 | 0.28005 | 4.5975e-06 | 3.8979e-05 | 0.00011636 | -8.4086e-06
[7 empty] | 0.3 | 1.9953 | 0.019953 | 0.36081 | 0.34026 | 0.32163 | 0.51545 | 0.48609 | 0.00086178 | 0.0049617 | 0.0066699 | 2.9181e-06 | -2.3044 | -2.1759 | 0.016511 | 0.32924 | 0.80564 | 6.0569 |  | 0.0066699 |  |  |  | 0.51545 | 0.26569 | 0.48609 | 0.23628 | 0.25055 | 0.0049617 | 2.4618e-05 | 0.0066699 | 4.4488e-05 | 3.3094e-05 | 0.029356 | 0.056953 | -0.0017083 | -0.34429 | 0.00086178 | 0.26569 | 2.9181e-06 | 2.4618e-05 | 0.00011512 | -6.699e-06
[7 empty] | 0.32 | 2.0893 | 0.020893 | 0.35158 | 0.33134 | 0.30316 | 0.50225 | 0.47334 | 0.00083618 | 0.0039301 | 0.0052939 | 1.8598e-06 | -2.4056 | -2.2762 | 0.016736 | 0.30472 | 0.81465 | 5.4321 |  | 0.0052939 |  |  |  | 0.50225 | 0.25226 | 0.47334 | 0.22405 | 0.23774 | 0.0039301 | 1.5446e-05 | 0.0052939 | 2.8025e-05 | 2.0806e-05 | 0.028917 | 0.057574 | -0.0013638 | -0.347 | 0.00083618 | 0.25226 | 1.8598e-06 | 1.5446e-05 | 0.0001134 | -5.3481e-06
[7 empty] | 0.34 | 2.1878 | 0.021878 | 0.34274 | 0.32288 | 0.28548 | 0.48963 | 0.46125 | 0.00080518 | 0.0031036 | 0.0041945 | 1.1899e-06 | -2.5081 | -2.3773 | 0.01711 | 0.28203 | 0.8228 | 4.8666 |  | 0.0041945 |  |  |  | 0.48963 | 0.23973 | 0.46125 | 0.21275 | 0.22584 | 0.0031036 | 9.6326e-06 | 0.0041945 | 1.7594e-05 | 1.3018e-05 | 0.028376 | 0.057954 | -0.0010908 | -0.35146 | 0.00080518 | 0.23973 | 1.1899e-06 | 9.6326e-06 | 0.00011128 | -4.2777e-06
[7 empty] | 0.36 | 2.2909 | 0.022909 | 0.3343 | 0.31487 | 0.2686 | 0.47757 | 0.44982 | 0.00077019 | 0.0024442 | 0.0033182 | 7.6386e-07 | -2.6119 | -2.4791 | 0.017627 | 0.26103 | 0.83017 | 4.3558 |  | 0.0033182 |  |  |  | 0.47757 | 0.22807 | 0.44982 | 0.20234 | 0.21482 | 0.0024442 | 5.974e-06 | 0.0033182 | 1.101e-05 | 8.1102e-06 | 0.027752 | 0.058112 | -0.00087399 | -0.35758 | 0.00077019 | 0.22807 | 7.6386e-07 | 5.974e-06 | 0.00010883 | -3.4274e-06
[7 empty] | 0.38 | 2.3988 | 0.023988 | 0.32626 | 0.30731 | 0.25252 | 0.46608 | 0.43902 | 0.00073246 | 0.00192 | 0.0026212 | 4.918e-07 | -2.7167 | -2.5815 | 0.018283 | 0.2416 | 0.83681 | 3.895 |  | 0.0026212 |  |  |  | 0.46608 | 0.21723 | 0.43902 | 0.19274 | 0.20462 | 0.00192 | 3.6862e-06 | 0.0026212 | 6.8709e-06 | 5.0327e-06 | 0.027064 | 0.058067 | -0.00070129 | -0.36526 | 0.00073246 | 0.21723 | 4.918e-07 | 3.6862e-06 | 0.00010613 | -2.7501e-06
[7 empty] | 0.4 | 2.5119 | 0.025119 | 0.31861 | 0.30019 | 0.23723 | 0.45516 | 0.42884 | 0.00069305 | 0.0015047 | 0.0020681 | 3.174e-07 | -2.8226 | -2.6844 | 0.019077 | 0.22361 | 0.8428 | 3.48 |  | 0.0020681 |  |  |  | 0.45516 | 0.20717 | 0.42884 | 0.1839 | 0.19519 | 0.0015047 | 2.2641e-06 | 0.0020681 | 4.2769e-06 | 3.1118e-06 | 0.026326 | 0.057838 | -0.00056338 | -0.37442 | 0.00069305 | 0.20717 | 3.174e-07 | 2.2641e-06 | 0.00010324 | -2.2093e-06
[7 empty] | 0.42 | 2.6303 | 0.026303 | 0.31136 | 0.29347 | 0.22272 | 0.4448 | 0.41925 | 0.00065284 | 0.0011768 | 0.0016298 | 2.0523e-07 | -2.9293 | -2.7879 | 0.020006 | 0.20696 | 0.84818 | 3.1068 |  | 0.0016298 |  |  |  | 0.4448 | 0.19785 | 0.41925 | 0.17577 | 0.18648 | 0.0011768 | 1.3848e-06 | 0.0016298 | 2.6562e-06 | 1.9178e-06 | 0.025551 | 0.057444 | -0.00045302 | -0.38497 | 0.00065284 | 0.19785 | 2.0523e-07 | 1.3848e-06 | 0.0001002 | -1.7765e-06
[7 empty] | 0.44 | 2.7542 | 0.027542 | 0.30448 | 0.28716 | 0.20897 | 0.43498 | 0.41023 | 0.00061255 | 0.00091853 | 0.0012831 | 1.3288e-07 | -3.0369 | -2.8918 | 0.021069 | 0.19155 | 0.85301 | 2.7717 |  | 0.0012831 |  |  |  | 0.43498 | 0.18921 | 0.41023 | 0.16829 | 0.17844 | 0.00091853 | 8.4371e-07 | 0.0012831 | 1.6462e-06 | 1.1785e-06 | 0.02475 | 0.056899 | -0.00036452 | -0.39685 | 0.00061255 | 0.18921 | 1.3288e-07 | 8.4371e-07 | 9.7058e-05 | -1.4295e-06
[7 empty] | 0.46 | 2.884 | 0.02884 | 0.29798 | 0.28123 | 0.19596 | 0.42569 | 0.40176 | 0.00057274 | 0.00071574 | 0.0010092 | 8.611e-08 | -3.1452 | -2.996 | 0.022265 | 0.17729 | 0.85735 | 2.471 |  | 0.0010092 |  |  |  | 0.42569 | 0.18121 | 0.40176 | 0.16141 | 0.17102 | 0.00071574 | 5.1228e-07 | 0.0010092 | 1.0184e-06 | 7.2231e-07 | 0.023932 | 0.05622 | -0.00029344 | -0.40999 | 0.00057274 | 0.18121 | 8.611e-08 | 5.1228e-07 | 9.3851e-05 | -1.1508e-06
[7 empty] | 0.48 | 3.02 | 0.0302 | 0.29184 | 0.27566 | 0.18368 | 0.41691 | 0.39381 | 0.00053387 | 0.00055684 | 0.00079312 | 5.5829e-08 | -3.2543 | -3.1007 | 0.023596 | 0.16408 | 0.86123 | 2.2015 |  | 0.00079312 |  |  |  | 0.41691 | 0.17382 | 0.39381 | 0.15508 | 0.16418 | 0.00055684 | 3.1007e-07 | 0.00079312 | 6.2904e-07 | 4.4164e-07 | 0.023106 | 0.055421 | -0.00023628 | -0.42433 | 0.00053387 | 0.17382 | 5.5829e-08 | 3.1007e-07 | 9.061e-05 | -9.2659e-07
[7 empty] | 0.5 | 3.1623 | 0.031623 | 0.28604 | 0.27045 | 0.17209 | 0.40863 | 0.38636 | 0.00049626 | 0.0004326 | 0.00062286 | 3.6199e-08 | -3.3639 | -3.2056 | 0.02506 | 0.15187 | 0.86471 | 1.9603 |  | 0.00062286 |  |  |  | 0.40863 | 0.16698 | 0.38636 | 0.14927 | 0.15788 | 0.0004326 | 1.8714e-07 | 0.00062286 | 3.8796e-07 | 2.6945e-07 | 0.022277 | 0.054516 | -0.00019026 | -0.4398 | 0.00049626 | 0.16698 | 3.6199e-08 | 1.8714e-07 | 8.7361e-05 | -7.4612e-07
[7 empty] | 0.52 | 3.3113 | 0.033113 | 0.28058 | 0.26556 | 0.16116 | 0.40083 | 0.37938 | 0.00046017 | 0.00033566 | 0.00048884 | 2.3466e-08 | -3.4741 | -3.3108 | 0.026658 | 0.14056 | 0.86782 | 1.7446 |  | 0.00048884 |  |  |  | 0.40083 | 0.16066 | 0.37938 | 0.14393 | 0.15207 | 0.00033566 | 1.1266e-07 | 0.00048884 | 2.3897e-07 | 1.6408e-07 | 0.021451 | 0.053518 | -0.00015319 | -0.45638 | 0.00046017 | 0.16066 | 2.3466e-08 | 1.1266e-07 | 8.4123e-05 | -6.0073e-07
[7 empty] | 0.54 | 3.4674 | 0.034674 | 0.27544 | 0.26099 | 0.15087 | 0.39348 | 0.37285 | 0.00042574 | 0.00026014 | 0.00038344 | 1.5204e-08 | -3.5848 | -3.4163 | 0.028391 | 0.13009 | 0.8706 | 1.5518 |  | 0.00038344 |  |  |  | 0.39348 | 0.15483 | 0.37285 | 0.13902 | 0.14671 | 0.00026014 | 6.767e-08 | 0.00038344 | 1.4702e-07 | 9.9746e-08 | 0.020634 | 0.052438 | -0.0001233 | -0.47399 | 0.00042574 | 0.15483 | 1.5204e-08 | 6.767e-08 | 8.0916e-05 | -4.8354e-07
[7 empty] | 0.56 | 3.6308 | 0.036308 | 0.2706 | 0.25672 | 0.1412 | 0.38657 | 0.36674 | 0.0003931 | 0.0002014 | 0.00030061 | 9.8431e-09 | -3.6959 | -3.522 | 0.030258 | 0.12041 | 0.87308 | 1.3797 |  | 0.00030061 |  |  |  | 0.38657 | 0.14944 | 0.36674 | 0.1345 | 0.14177 | 0.0002014 | 4.0561e-08 | 0.00030061 | 9.0366e-08 | 6.0542e-08 | 0.019827 | 0.051289 | -9.9212e-05 | -0.49262 | 0.0003931 | 0.14944 | 9.8431e-09 | 4.0561e-08 | 7.7752e-05 | -3.8907e-07
[7 empty] | 0.58 | 3.8019 | 0.038019 | 0.26605 | 0.25273 | 0.1321 | 0.38007 | 0.36104 | 0.00036229 | 0.00015578 | 0.00023557 | 6.3667e-09 | -3.8075 | -3.6279 | 0.032261 | 0.11144 | 0.8753 | 1.2261 |  | 0.00023557 |  |  |  | 0.38007 | 0.14446 | 0.36104 | 0.13035 | 0.13722 | 0.00015578 | 2.4267e-08 | 0.00023557 | 5.5493e-08 | 3.6696e-08 | 0.019034 | 0.050079 | -7.9792e-05 | -0.51222 | 0.00036229 | 0.14446 | 6.3667e-09 | 2.4267e-08 | 7.4643e-05 | -3.1291e-07
[7 empty] | 0.6 | 3.9811 | 0.039811 | 0.26178 | 0.249 | 0.12356 | 0.37397 | 0.35572 | 0.00033333 | 0.00012039 | 0.00018453 | 4.1137e-09 | -3.9194 | -3.7339 | 0.0344 | 0.10314 | 0.87727 | 1.0893 |  | 0.00018453 |  |  |  | 0.37397 | 0.13986 | 0.35572 | 0.12653 | 0.13303 | 0.00012039 | 1.4494e-08 | 0.00018453 | 3.4051e-08 | 2.2215e-08 | 0.018257 | 0.04882 | -6.4138e-05 | -0.53275 | 0.00033333 | 0.13986 | 4.1137e-09 | 1.4494e-08 | 7.1597e-05 | -2.5152e-07
[7 empty] | 0.62 | 4.1687 | 0.041687 | 0.25777 | 0.24552 | 0.11555 | 0.36825 | 0.35075 | 0.00030621 | 9.2972e-05 | 0.0001445 | 2.6548e-09 | -4.0316 | -3.8401 | 0.036675 | 0.095464 | 0.87903 | 0.96728 |  | 0.0001445 |  |  |  | 0.36825 | 0.13561 | 0.35075 | 0.12302 | 0.12916 | 9.2972e-05 | 8.6437e-09 | 0.0001445 | 2.0879e-08 | 1.3434e-08 | 0.017499 | 0.047519 | -5.1525e-05 | -0.5542 | 0.00030621 | 0.13561 | 2.6548e-09 | 8.6437e-09 | 6.8622e-05 | -2.0206e-07
[7 empty] | 0.64 | 4.3652 | 0.043652 | 0.25401 | 0.24228 | 0.10803 | 0.36288 | 0.34612 | 0.00028088 | 7.1749e-05 | 0.00011311 | 1.7111e-09 | -4.1442 | -3.9465 | 0.039086 | 0.088355 | 0.8806 | 0.85867 |  | 0.00011311 |  |  |  | 0.36288 | 0.13168 | 0.34612 | 0.1198 | 0.1256 | 7.1749e-05 | 5.148e-09 | 0.00011311 | 1.2795e-08 | 8.1159e-09 | 0.016759 | 0.046185 | -4.1365e-05 | -0.57653 | 0.00028088 | 0.13168 | 1.7111e-09 | 5.148e-09 | 6.5723e-05 | -1.6222e-07
[7 empty] | 0.66 | 4.5709 | 0.045709 | 0.25049 | 0.23926 | 0.10098 | 0.35784 | 0.3418 | 0.0002573 | 5.5338e-05 | 8.8525e-05 | 1.1014e-09 | -4.257 | -4.0529 | 0.041634 | 0.081777 | 0.88199 | 0.76201 |  | 8.8525e-05 |  |  |  | 0.35784 | 0.12805 | 0.3418 | 0.11683 | 0.12231 | 5.5338e-05 | 3.0623e-09 | 8.8525e-05 | 7.8366e-09 | 4.8988e-09 | 0.016041 | 0.044826 | -3.3187e-05 | -0.59972 | 0.0002573 | 0.12805 | 1.1014e-09 | 3.0623e-09 | 6.2904e-05 | -1.3015e-07
[7 empty] | 0.68 | 4.7863 | 0.047863 | 0.24719 | 0.23645 | 0.094374 | 0.35312 | 0.33778 | 0.0002354 | 4.2657e-05 | 6.9264e-05 | 7.0795e-10 | -4.37 | -4.1595 | 0.044318 | 0.075688 | 0.88323 | 0.67604 |  | 6.9264e-05 |  |  |  | 0.35312 | 0.1247 | 0.33778 | 0.1141 | 0.11928 | 4.2657e-05 | 1.8196e-09 | 6.9264e-05 | 4.7976e-09 | 2.9546e-09 | 0.015343 | 0.043448 | -2.6607e-05 | -0.62375 | 0.0002354 | 0.1247 | 7.0795e-10 | 1.8196e-09 | 6.0167e-05 | -1.0434e-07
[7 empty] | 0.7 | 5.0119 | 0.050119 | 0.24409 | 0.23383 | 0.088187 | 0.34871 | 0.33404 | 0.0002151 | 3.2866e-05 | 5.4184e-05 | 4.5443e-10 | -4.4832 | -4.2661 | 0.04714 | 0.070052 | 0.88433 | 0.59959 |  | 5.4184e-05 |  |  |  | 0.34871 | 0.1216 | 0.33404 | 0.11158 | 0.11648 | 3.2866e-05 | 1.0802e-09 | 5.4184e-05 | 2.9359e-09 | 1.7808e-09 | 0.014666 | 0.04206 | -2.1317e-05 | -0.64861 | 0.0002151 | 0.1216 | 4.5443e-10 | 1.0802e-09 | 5.7515e-05 | -8.3597e-08
[7 empty] | 0.72 | 5.2481 | 0.052481 | 0.2412 | 0.23139 | 0.082395 | 0.34457 | 0.33056 | 0.00019633 | 2.5312e-05 | 4.2379e-05 | 2.9128e-10 | -4.5967 | -4.3729 | 0.050098 | 0.064836 | 0.88531 | 0.53166 |  | 4.2379e-05 |  |  |  | 0.34457 | 0.11873 | 0.33056 | 0.10927 | 0.1139 | 2.5312e-05 | 6.4068e-10 | 4.2379e-05 | 1.796e-09 | 1.0727e-09 | 0.014012 | 0.040665 | -1.7067e-05 | -0.67427 | 0.00019633 | 0.11873 | 2.9128e-10 | 6.4068e-10 | 5.4948e-05 | -6.6929e-08
[7 empty] | 0.74 | 5.4954 | 0.054954 | 0.23849 | 0.22912 | 0.076974 | 0.3407 | 0.32732 | 0.000179 | 1.9486e-05 | 3.3141e-05 | 1.8645e-10 | -4.7103 | -4.4796 | 0.053193 | 0.060008 | 0.88618 | 0.47132 |  | 3.3141e-05 |  |  |  | 0.3407 | 0.11607 | 0.32732 | 0.10714 | 0.11152 | 1.9486e-05 | 3.7971e-10 | 3.3141e-05 | 1.0983e-09 | 6.4578e-10 | 0.013379 | 0.03927 | -1.3655e-05 | -0.70073 | 0.000179 | 0.11607 | 1.8645e-10 | 3.7971e-10 | 5.2468e-05 | -5.3547e-08
[7 empty] | 0.76 | 5.7544 | 0.057544 | 0.23595 | 0.22701 | 0.071902 | 0.33707 | 0.3243 | 0.00016304 | 1.4996e-05 | 2.5913e-05 | 1.1918e-10 | -4.824 | -4.5865 | 0.056425 | 0.05554 | 0.88696 | 0.41773 |  | 2.5913e-05 |  |  |  | 0.33707 | 0.11362 | 0.3243 | 0.10517 | 0.10931 | 1.4996e-05 | 2.2488e-10 | 2.5913e-05 | 6.7147e-10 | 3.8859e-10 | 0.012769 | 0.037881 | -1.0917e-05 | -0.72798 | 0.00016304 | 0.11362 | 1.1918e-10 | 2.2488e-10 | 5.0073e-05 | -4.2811e-08
[7 empty] | 0.78 | 6.0256 | 0.060256 | 0.23358 | 0.22505 | 0.067157 | 0.33368 | 0.3215 | 0.00014834 | 1.1537e-05 | 2.0259e-05 | 7.6073e-11 | -4.9379 | -4.6934 | 0.059792 | 0.051405 | 0.88764 | 0.37016 |  | 2.0259e-05 |  |  |  | 0.33368 | 0.11134 | 0.3215 | 0.10336 | 0.10728 | 1.1537e-05 | 1.331e-10 | 2.0259e-05 | 4.1043e-10 | 2.3373e-10 | 0.01218 | 0.0365 | -8.722e-06 | -0.756 | 0.00014834 | 0.11134 | 7.6073e-11 | 1.331e-10 | 4.7763e-05 | -3.4204e-08
[7 empty] | 0.8 | 6.3096 | 0.063096 | 0.23136 | 0.22323 | 0.06272 | 0.33051 | 0.3189 | 0.00013484 | 8.8734e-06 | 1.5837e-05 | 4.8494e-11 | -5.0519 | -4.8003 | 0.063296 | 0.047577 | 0.88825 | 0.32794 |  | 1.5837e-05 |  |  |  | 0.33051 | 0.10924 | 0.3189 | 0.1017 | 0.1054 | 8.8734e-06 | 7.8737e-11 | 1.5837e-05 | 2.5082e-10 | 1.4053e-10 | 0.011612 | 0.035134 | -6.9638e-06 | -0.78479 | 0.00013484 | 0.10924 | 4.8494e-11 | 7.8737e-11 | 4.5538e-05 | -2.7309e-08
[7 empty] | 0.82 | 6.6069 | 0.066069 | 0.22929 | 0.22154 | 0.058572 | 0.32755 | 0.31649 | 0.00012246 | 6.8231e-06 | 1.2379e-05 | 3.0872e-11 | -5.166 | -4.9073 | 0.066935 | 0.044035 | 0.88879 | 0.29049 |  | 1.2379e-05 |  |  |  | 0.32755 | 0.10729 | 0.31649 | 0.10016 | 0.10367 | 6.8231e-06 | 4.6554e-11 | 1.2379e-05 | 1.5325e-10 | 8.4465e-11 | 0.011066 | 0.033785 | -5.5563e-06 | -0.81434 | 0.00012246 | 0.10729 | 3.0872e-11 | 4.6554e-11 | 4.3397e-05 | -2.1789e-08
[7 empty] | 0.84 | 6.9183 | 0.069183 | 0.22735 | 0.21997 | 0.054694 | 0.32478 | 0.31424 | 0.00011111 | 5.2453e-06 | 9.6758e-06 | 1.9629e-11 | -5.2802 | -5.0143 | 0.07071 | 0.040756 | 0.88927 | 0.25728 |  | 9.6758e-06 |  |  |  | 0.32478 | 0.10548 | 0.31424 | 0.098747 | 0.10206 | 5.2453e-06 | 2.7513e-11 | 9.6758e-06 | 9.3621e-11 | 5.0753e-11 | 0.010541 | 0.032456 | -4.4305e-06 | -0.84465 | 0.00011111 | 0.10548 | 1.9629e-11 | 2.7513e-11 | 4.1337e-05 | -1.7374e-08
[7 empty] | 0.86 | 7.2444 | 0.072444 | 0.22553 | 0.21851 | 0.05107 | 0.32219 | 0.31216 | 0.00010073 | 4.0316e-06 | 7.5622e-06 | 1.2465e-11 | -5.3945 | -5.1214 | 0.074619 | 0.037721 | 0.88969 | 0.22783 |  | 7.5622e-06 |  |  |  | 0.32219 | 0.10381 | 0.31216 | 0.097441 | 0.10057 | 4.0316e-06 | 1.6254e-11 | 7.5622e-06 | 5.7186e-11 | 3.0488e-11 | 0.010036 | 0.03115 | -3.5305e-06 | -0.87571 | 0.00010073 | 0.10381 | 1.2465e-11 | 1.6254e-11 | 3.9358e-05 | -1.3845e-08
[7 empty] | 0.88 | 7.5858 | 0.075858 | 0.22384 | 0.21716 | 0.047683 | 0.31977 | 0.31022 | 9.1239e-05 | 3.0982e-06 | 5.9099e-06 | 7.9056e-12 | -5.5089 | -5.2284 | 0.078663 | 0.034912 | 0.89007 | 0.20172 |  | 5.9099e-06 |  |  |  | 0.31977 | 0.10226 | 0.31022 | 0.096237 | 0.099201 | 3.0982e-06 | 9.5989e-12 | 5.9099e-06 | 3.4927e-11 | 1.831e-11 | 0.0095519 | 0.029871 | -2.8117e-06 | -0.90752 | 9.1239e-05 | 0.10226 | 7.9056e-12 | 9.5989e-12 | 3.7459e-05 | -1.1026e-08
[7 empty] | 0.9 | 7.9433 | 0.079433 | 0.22226 | 0.2159 | 0.044518 | 0.31751 | 0.30843 | 8.2575e-05 | 2.3805e-06 | 4.6184e-06 | 5.0082e-12 | -5.6233 | -5.3355 | 0.08284 | 0.032313 | 0.8904 | 0.17858 |  | 4.6184e-06 |  |  |  | 0.31751 | 0.10081 | 0.30843 | 0.095127 | 0.097929 | 2.3805e-06 | 5.6669e-12 | 4.6184e-06 | 2.133e-11 | 1.0994e-11 | 0.0090871 | 0.02862 | -2.2379e-06 | -0.94008 | 8.2575e-05 | 0.10081 | 5.0082e-12 | 5.6669e-12 | 3.5636e-05 | -8.776e-09
[7 empty] | 0.92 | 8.3176 | 0.083176 | 0.22078 | 0.21473 | 0.041562 | 0.3154 | 0.30676 | 7.4674e-05 | 1.8288e-06 | 3.609e-06 | 3.169e-12 | -5.7378 | -5.4426 | 0.087151 | 0.029907 | 0.8907 | 0.15808 |  | 3.609e-06 |  |  |  | 0.3154 | 0.099478 | 0.30676 | 0.094102 | 0.096753 | 1.8288e-06 | 3.3447e-12 | 3.609e-06 | 1.3025e-11 | 6.6003e-12 | 0.0086414 | 0.027398 | -1.7802e-06 | -0.97339 | 7.4674e-05 | 0.099478 | 3.169e-12 | 3.3447e-12 | 3.3888e-05 | -6.9811e-09
[7 empty] | 0.94 | 8.7096 | 0.087096 | 0.2194 | 0.21365 | 0.038801 | 0.31343 | 0.30521 | 6.7476e-05 | 1.4048e-06 | 2.8201e-06 | 2.0031e-12 | -5.8524 | -5.5497 | 0.091594 | 0.02768 | 0.89096 | 0.13991 |  | 2.8201e-06 |  |  |  | 0.31343 | 0.098238 | 0.30521 | 0.093156 | 0.095663 | 1.4048e-06 | 1.9736e-12 | 2.8201e-06 | 7.9531e-12 | 3.9618e-12 | 0.0082144 | 0.026208 | -1.4153e-06 | -1.0074 | 6.7476e-05 | 0.098238 | 2.0031e-12 | 1.9736e-12 | 3.2213e-05 | -5.5502e-09
[7 empty] | 0.96 | 9.1201 | 0.091201 | 0.21811 | 0.21265 | 0.036221 | 0.31159 | 0.30378 | 6.0926e-05 | 1.079e-06 | 2.2036e-06 | 1.2647e-12 | -5.967 | -5.6569 | 0.096169 | 0.025619 | 0.89119 | 0.12382 |  | 2.2036e-06 |  |  |  | 0.31159 | 0.097086 | 0.30378 | 0.092283 | 0.094654 | 1.079e-06 | 1.1643e-12 | 2.2036e-06 | 4.8559e-12 | 2.3777e-12 | 0.0078055 | 0.025051 | -1.1246e-06 | -1.0423 | 6.0926e-05 | 0.097086 | 1.2647e-12 | 1.1643e-12 | 3.061e-05 | -4.4102e-09
[7 empty] | 0.98 | 9.5499 | 0.095499 | 0.21691 | 0.21172 | 0.033812 | 0.30987 | 0.30245 | 5.4971e-05 | 8.2867e-07 | 1.7218e-06 | 7.9774e-13 | -6.0816 | -5.764 | 0.10088 | 0.023711 | 0.8914 | 0.10957 |  | 1.7218e-06 |  |  |  | 0.30987 | 0.096017 | 0.30245 | 0.091477 | 0.09372 | 8.2867e-07 | 6.8669e-13 | 1.7218e-06 | 2.9647e-12 | 1.4268e-12 | 0.0074142 | 0.023927 | -8.9316e-07 | -1.0778 | 5.4971e-05 | 0.096017 | 7.9774e-13 | 6.8669e-13 | 2.9075e-05 | -3.5026e-09
[7 empty] | 1 | 10 | 0.1 | 0.21578 | 0.21085 | 0.031563 | 0.30826 | 0.30122 | 4.9562e-05 | 6.3635e-07 | 1.3453e-06 | 5.0268e-13 | -6.1963 | -5.8712 | 0.10571 | 0.021946 | 0.89158 | 0.096955 |  | 1.3453e-06 |  |  |  | 0.30826 | 0.095024 | 0.30122 | 0.090733 | 0.092854 | 6.3635e-07 | 4.0494e-13 | 1.3453e-06 | 1.81e-12 | 8.5611e-13 | 0.0070401 | 0.022838 | -7.09e-07 | -1.1142 | 4.9562e-05 | 0.095024 | 5.0268e-13 | 4.0494e-13 | 2.7608e-05 | -2.7804e-09
[7 empty] | 1.02 | 10.4713 | 0.10471 | 0.21473 | 0.21005 | 0.029462 | 0.30676 | 0.30008 | 4.4654e-05 | 4.8863e-07 | 1.0512e-06 | 3.1645e-13 | -6.311 | -5.9783 | 0.11068 | 0.020312 | 0.89174 | 0.085783 |  | 1.0512e-06 |  |  |  | 0.30676 | 0.094101 | 0.30008 | 0.090046 | 0.092051 | 4.8863e-07 | 2.3876e-13 | 1.0512e-06 | 1.1049e-12 | 5.1363e-13 | 0.0066824 | 0.021784 | -5.6253e-07 | -1.1512 | 4.4654e-05 | 0.094101 | 3.1645e-13 | 2.3876e-13 | 2.6205e-05 | -2.206e-09
[7 empty] | 1.04 | 10.9648 | 0.10965 | 0.21375 | 0.20931 | 0.027501 | 0.30536 | 0.29902 | 4.0205e-05 | 3.7517e-07 | 8.213e-07 | 1.9903e-13 | -6.4258 | -6.0855 | 0.11578 | 0.018799 | 0.89189 | 0.075893 |  | 8.213e-07 |  |  |  | 0.30536 | 0.093243 | 0.29902 | 0.089411 | 0.091307 | 3.7517e-07 | 1.4076e-13 | 8.213e-07 | 6.7453e-13 | 3.0813e-13 | 0.0063407 | 0.020765 | -4.4612e-07 | -1.1891 | 4.0205e-05 | 0.093243 | 1.9903e-13 | 1.4076e-13 | 2.4866e-05 | -1.7495e-09
[7 empty] | 1.06 | 11.4815 | 0.11482 | 0.21283 | 0.20862 | 0.025669 | 0.30405 | 0.29804 | 3.6175e-05 | 2.8804e-07 | 6.4169e-07 | 1.2506e-13 | -6.5405 | -6.1927 | 0.12101 | 0.0174 | 0.89201 | 0.067138 |  | 6.4169e-07 |  |  |  | 0.30405 | 0.092446 | 0.29804 | 0.088825 | 0.090617 | 2.8804e-07 | 8.2969e-14 | 6.4169e-07 | 4.1176e-13 | 1.8483e-13 | 0.0060145 | 0.019781 | -3.5364e-07 | -1.2277 | 3.6175e-05 | 0.092446 | 1.2506e-13 | 8.2969e-14 | 2.3586e-05 | -1.3868e-09
[7 empty] | 1.08 | 12.0226 | 0.12023 | 0.21198 | 0.20799 | 0.02396 | 0.30283 | 0.29713 | 3.2527e-05 | 2.2114e-07 | 5.0135e-07 | 7.852e-14 | -6.6553 | -6.2999 | 0.12637 | 0.016104 | 0.89212 | 0.059389 |  | 5.0135e-07 |  |  |  | 0.30283 | 0.091705 | 0.29713 | 0.088283 | 0.089978 | 2.2114e-07 | 4.8901e-14 | 5.0135e-07 | 2.5135e-13 | 1.1087e-13 | 0.0057033 | 0.018833 | -2.8021e-07 | -1.2672 | 3.2527e-05 | 0.091705 | 7.852e-14 | 4.8901e-14 | 2.2366e-05 | -1.0989e-09
[7 empty] | 1.1 | 12.5893 | 0.12589 | 0.21118 | 0.2074 | 0.022363 | 0.30169 | 0.29628 | 2.9229e-05 | 1.6976e-07 | 3.917e-07 | 4.9257e-14 | -6.7702 | -6.407 | 0.13185 | 0.014905 | 0.89222 | 0.052532 |  | 3.917e-07 |  |  |  | 0.30169 | 0.091016 | 0.29628 | 0.087783 | 0.089385 | 1.6976e-07 | 2.8819e-14 | 3.917e-07 | 1.5343e-13 | 6.6495e-14 | 0.0054064 | 0.01792 | -2.2194e-07 | -1.3074 | 2.9229e-05 | 0.091016 | 4.9257e-14 | 2.8819e-14 | 2.1201e-05 | -8.7035e-10
[7 empty] | 1.12 | 13.1826 | 0.13183 | 0.21044 | 0.20685 | 0.020873 | 0.30062 | 0.2955 | 2.6249e-05 | 1.3032e-07 | 3.0603e-07 | 3.0875e-14 | -6.885 | -6.5142 | 0.13747 | 0.013795 | 0.89231 | 0.046464 |  | 3.0603e-07 |  |  |  | 0.30062 | 0.090375 | 0.2955 | 0.08732 | 0.088834 | 1.3032e-07 | 1.6982e-14 | 3.0603e-07 | 9.3654e-14 | 3.988e-14 | 0.0051233 | 0.017042 | -1.7571e-07 | -1.3484 | 2.6249e-05 | 0.090375 | 3.0875e-14 | 1.6982e-14 | 2.0091e-05 | -6.8907e-10
[7 empty] | 1.14 | 13.8038 | 0.13804 | 0.20974 | 0.20634 | 0.019482 | 0.29963 | 0.29478 | 2.3558e-05 | 1.0003e-07 | 2.3909e-07 | 1.9338e-14 | -6.9999 | -6.6214 | 0.14321 | 0.012768 | 0.89239 | 0.041095 |  | 2.3909e-07 |  |  |  | 0.29963 | 0.089778 | 0.29478 | 0.086893 | 0.088324 | 1.0003e-07 | 1.0006e-14 | 2.3909e-07 | 5.7166e-14 | 2.3917e-14 | 0.0048536 | 0.016199 | -1.3906e-07 | -1.3902 | 2.3558e-05 | 0.089778 | 1.9338e-14 | 1.0006e-14 | 1.9034e-05 | -5.4534e-10
[7 empty] | 1.16 | 14.4544 | 0.14454 | 0.20909 | 0.20587 | 0.018183 | 0.2987 | 0.29411 | 2.1131e-05 | 7.6783e-08 | 1.868e-07 | 1.2103e-14 | -7.1147 | -6.7286 | 0.14908 | 0.011817 | 0.89246 | 0.036344 |  | 1.868e-07 |  |  |  | 0.2987 | 0.089223 | 0.29411 | 0.086498 | 0.08785 | 7.6783e-08 | 5.8956e-15 | 1.868e-07 | 3.4893e-14 | 1.4343e-14 | 0.0045968 | 0.015389 | -1.1002e-07 | -1.4328 | 2.1131e-05 | 0.089223 | 1.2103e-14 | 5.8956e-15 | 1.8027e-05 | -4.3143e-10
[7 empty] | 1.18 | 15.1356 | 0.15136 | 0.20849 | 0.20544 | 0.016971 | 0.29784 | 0.29348 | 1.8942e-05 | 5.8936e-08 | 1.4594e-07 | 7.5697e-15 | -7.2296 | -6.8358 | 0.15508 | 0.010937 | 0.89252 | 0.032141 |  | 1.4594e-07 |  |  |  | 0.29784 | 0.088707 | 0.29348 | 0.086133 | 0.08741 | 5.8936e-08 | 3.4734e-15 | 1.4594e-07 | 2.1298e-14 | 8.601e-15 | 0.0043523 | 0.014613 | -8.7004e-08 | -1.4763 | 1.8942e-05 | 0.088707 | 7.5697e-15 | 3.4734e-15 | 1.7068e-05 | -3.4119e-10
[7 empty] | 1.2 | 15.8489 | 0.15849 | 0.20792 | 0.20504 | 0.015839 | 0.29703 | 0.29291 | 1.6971e-05 | 4.5235e-08 | 1.1402e-07 | 4.731e-15 | -7.3445 | -6.943 | 0.1612 | 0.010123 | 0.89257 | 0.028423 |  | 1.1402e-07 |  |  |  | 0.29703 | 0.088226 | 0.29291 | 0.085795 | 0.087002 | 4.5235e-08 | 2.0462e-15 | 1.1402e-07 | 1.3e-14 | 5.1576e-15 | 0.0041196 | 0.01387 | -6.8782e-08 | -1.5205 | 1.6971e-05 | 0.088226 | 4.731e-15 | 2.0462e-15 | 1.6155e-05 | -2.6973e-10
[7 empty] | 1.22 | 16.5959 | 0.16596 | 0.20739 | 0.20466 | 0.014783 | 0.29627 | 0.29238 | 1.5197e-05 | 3.4719e-08 | 8.9078e-08 | 2.9549e-15 | -7.4594 | -7.0502 | 0.16745 | 0.0093693 | 0.89262 | 0.025135 |  | 8.9078e-08 |  |  |  | 0.29627 | 0.087778 | 0.29238 | 0.085483 | 0.086623 | 3.4719e-08 | 1.2054e-15 | 8.9078e-08 | 7.9349e-15 | 3.0927e-15 | 0.0038983 | 0.013158 | -5.4359e-08 | -1.5657 | 1.5197e-05 | 0.087778 | 2.9549e-15 | 1.2054e-15 | 1.5288e-05 | -2.1317e-10
[7 empty] | 1.24 | 17.378 | 0.17378 | 0.2069 | 0.20432 | 0.013797 | 0.29557 | 0.29188 | 1.3601e-05 | 2.6647e-08 | 6.9593e-08 | 1.8444e-15 | -7.5744 | -7.1574 | 0.17382 | 0.0086716 | 0.89266 | 0.022226 |  | 6.9593e-08 |  |  |  | 0.29557 | 0.087361 | 0.29188 | 0.085195 | 0.086271 | 2.6647e-08 | 7.1006e-16 | 6.9593e-08 | 4.8432e-15 | 1.8544e-15 | 0.0036879 | 0.012477 | -4.2946e-08 | -1.6117 | 1.3601e-05 | 0.087361 | 1.8444e-15 | 7.1006e-16 | 1.4463e-05 | -1.6842e-10
[7 empty] | 1.26 | 18.197 | 0.18197 | 0.20644 | 0.204 | 0.012877 | 0.29491 | 0.29142 | 1.2166e-05 | 2.0451e-08 | 5.437e-08 | 1.1505e-15 | -7.6893 | -7.2646 | 0.18032 | 0.0080259 | 0.8927 | 0.019653 |  | 5.437e-08 |  |  |  | 0.29491 | 0.086973 | 0.29142 | 0.084928 | 0.085945 | 2.0451e-08 | 4.1825e-16 | 5.437e-08 | 2.9561e-15 | 1.1119e-15 | 0.003488 | 0.011827 | -3.3919e-08 | -1.6585 | 1.2166e-05 | 0.086973 | 1.1505e-15 | 4.1825e-16 | 1.3678e-05 | -1.3302e-10
[7 empty] | 1.28 | 19.0546 | 0.19055 | 0.20601 | 0.2037 | 0.012018 | 0.2943 | 0.291 | 1.0877e-05 | 1.5696e-08 | 4.2477e-08 | 7.1724e-16 | -7.8042 | -7.3718 | 0.18695 | 0.0074283 | 0.89273 | 0.017377 |  | 4.2477e-08 |  |  |  | 0.2943 | 0.086612 | 0.291 | 0.084681 | 0.085641 | 1.5696e-08 | 2.4636e-16 | 4.2477e-08 | 1.8043e-15 | 6.6671e-16 | 0.0032981 | 0.011206 | -2.6781e-08 | -1.7063 | 1.0877e-05 | 0.086612 | 7.1724e-16 | 2.4636e-16 | 1.2934e-05 | -1.0503e-10
[7 empty] | 1.3 | 19.9526 | 0.19953 | 0.20561 | 0.20343 | 0.011216 | 0.29373 | 0.29061 | 9.7199e-06 | 1.2046e-08 | 3.3186e-08 | 4.4688e-16 | -7.9192 | -7.4791 | 0.1937 | 0.0068752 | 0.89276 | 0.015365 |  | 3.3186e-08 |  |  |  | 0.29373 | 0.086275 | 0.29061 | 0.084453 | 0.085359 | 1.2046e-08 | 1.451e-16 | 3.3186e-08 | 1.1013e-15 | 3.9975e-16 | 0.0031177 | 0.010614 | -2.114e-08 | -1.7549 | 9.7199e-06 | 0.086275 | 4.4688e-16 | 1.451e-16 | 1.2226e-05 | -8.2901e-11
[7 empty] | 1.32 | 20.893 | 0.20893 | 0.20523 | 0.20317 | 0.010468 | 0.29319 | 0.29025 | 8.6816e-06 | 9.2446e-09 | 2.5926e-08 | 2.7828e-16 | -8.0341 | -7.5863 | 0.20057 | 0.0063633 | 0.89278 | 0.013585 |  | 2.5926e-08 |  |  |  | 0.29319 | 0.085961 | 0.29025 | 0.084242 | 0.085097 | 9.2446e-09 | 8.5463e-17 | 2.5926e-08 | 6.7218e-16 | 2.3968e-16 | 0.0029465 | 0.01005 | -1.6682e-08 | -1.8045 | 8.6816e-06 | 0.085961 | 2.7828e-16 | 8.5463e-17 | 1.1555e-05 | -6.5419e-11
[7 empty] | 1.34 | 21.8776 | 0.21878 | 0.20488 | 0.20294 | 0.0097698 | 0.29269 | 0.28991 | 7.7505e-06 | 7.0947e-09 | 2.0255e-08 | 1.7319e-16 | -8.1491 | -7.6935 | 0.20757 | 0.0058895 | 0.89281 | 0.012011 |  | 2.0255e-08 |  |  |  | 0.29269 | 0.085669 | 0.28991 | 0.084047 | 0.084854 | 7.0947e-09 | 5.0335e-17 | 2.0255e-08 | 4.1027e-16 | 1.437e-16 | 0.002784 | 0.0095116 | -1.316e-08 | -1.855 | 7.7505e-06 | 0.085669 | 1.7319e-16 | 5.0335e-17 | 1.0918e-05 | -5.1609e-11
[7 empty] | 1.36 | 22.9087 | 0.22909 | 0.20456 | 0.20272 | 0.0091179 | 0.29223 | 0.2896 | 6.9161e-06 | 5.4447e-09 | 1.5824e-08 | 1.0774e-16 | -8.264 | -7.8007 | 0.21469 | 0.005451 | 0.89283 | 0.010619 |  | 1.5824e-08 |  |  |  | 0.29223 | 0.085397 | 0.2896 | 0.083867 | 0.084628 | 5.4447e-09 | 2.9645e-17 | 1.5824e-08 | 2.5041e-16 | 8.6159e-17 | 0.0026298 | 0.0089993 | -1.038e-08 | -1.9064 | 6.9161e-06 | 0.085397 | 1.0774e-16 | 2.9645e-17 | 1.0313e-05 | -4.0704e-11
[7 empty] | 1.38 | 23.9883 | 0.23988 | 0.20425 | 0.20252 | 0.0085096 | 0.29179 | 0.28931 | 6.1687e-06 | 4.1784e-09 | 1.2363e-08 | 6.6984e-17 | -8.379 | -7.9079 | 0.22194 | 0.0050451 | 0.89284 | 0.0093884 |  | 1.2363e-08 |  |  |  | 0.29179 | 0.085143 | 0.28931 | 0.0837 | 0.084418 | 4.1784e-09 | 1.7459e-17 | 1.2363e-08 | 1.5284e-16 | 5.1657e-17 | 0.0024837 | 0.0085119 | -8.1844e-09 | -1.9587 | 6.1687e-06 | 0.085143 | 6.6984e-17 | 1.7459e-17 | 9.74e-06 | -3.2096e-11
[7 empty] | 1.4 | 25.1189 | 0.25119 | 0.20397 | 0.20233 | 0.0079418 | 0.29139 | 0.28904 | 5.4997e-06 | 3.2066e-09 | 9.6585e-09 | 4.1627e-17 | -8.494 | -8.0151 | 0.22931 | 0.0046694 | 0.89286 | 0.0083002 |  | 9.6585e-09 |  |  |  | 0.29139 | 0.084906 | 0.28904 | 0.083545 | 0.084223 | 3.2066e-09 | 1.0282e-17 | 9.6585e-09 | 9.3286e-17 | 3.0971e-17 | 0.0023452 | 0.0080482 | -6.4519e-09 | -2.0121 | 5.4997e-06 | 0.084906 | 4.1627e-17 | 1.0282e-17 | 9.1967e-06 | -2.5301e-11
[7 empty] | 1.42 | 26.3027 | 0.26303 | 0.20371 | 0.20216 | 0.0074118 | 0.29101 | 0.28879 | 4.9012e-06 | 2.4608e-09 | 7.5457e-09 | 2.5856e-17 | -8.6089 | -8.1223 | 0.23681 | 0.0043218 | 0.89287 | 0.007338 |  | 7.5457e-09 |  |  |  | 0.29101 | 0.084686 | 0.28879 | 0.083402 | 0.084042 | 2.4608e-09 | 6.0554e-18 | 7.5457e-09 | 5.6937e-17 | 1.8568e-17 | 0.0022139 | 0.0076076 | -5.0849e-09 | -2.0664 | 4.9012e-06 | 0.084686 | 2.5856e-17 | 6.0554e-18 | 8.6818e-06 | -1.9941e-11
[7 empty] | 1.44 | 27.5423 | 0.27542 | 0.20346 | 0.202 | 0.0069173 | 0.29066 | 0.28857 | 4.366e-06 | 1.8884e-09 | 5.8951e-09 | 1.6053e-17 | -8.7239 | -8.2295 | 0.24443 | 0.004 | 0.89289 | 0.0064872 |  | 5.8951e-09 |  |  |  | 0.29066 | 0.08448 | 0.28857 | 0.08327 | 0.083873 | 1.8884e-09 | 3.5661e-18 | 5.8951e-09 | 3.4752e-17 | 1.1132e-17 | 0.0020895 | 0.0071889 | -4.0067e-09 | -2.1217 | 4.366e-06 | 0.08448 | 1.6053e-17 | 3.5661e-18 | 8.1941e-06 | -1.5712e-11
[7 empty] | 1.46 | 28.8403 | 0.2884 | 0.20323 | 0.20185 | 0.0064557 | 0.29033 | 0.28835 | 3.8876e-06 | 1.4492e-09 | 4.6055e-09 | 9.9627e-18 | -8.8389 | -8.3367 | 0.25217 | 0.0037021 | 0.8929 | 0.005735 |  | 4.6055e-09 |  |  |  | 0.29033 | 0.084289 | 0.28835 | 0.083148 | 0.083716 | 1.4492e-09 | 2.1001e-18 | 4.6055e-09 | 2.1211e-17 | 6.6742e-18 | 0.0019717 | 0.0067914 | -3.1564e-09 | -2.1781 | 3.8876e-06 | 0.084289 | 9.9627e-18 | 2.1001e-18 | 7.7322e-06 | -1.2378e-11
[7 empty] | 1.48 | 30.1995 | 0.302 | 0.20301 | 0.20171 | 0.0060249 | 0.29002 | 0.28816 | 3.4603e-06 | 1.1121e-09 | 3.5981e-09 | 6.1802e-18 | -8.9539 | -8.4439 | 0.26003 | 0.0034265 | 0.89291 | 0.0050699 |  | 3.5981e-09 |  |  |  | 0.29002 | 0.08411 | 0.28816 | 0.083035 | 0.083571 | 1.1121e-09 | 1.2367e-18 | 3.5981e-09 | 1.2946e-17 | 4.0014e-18 | 0.0018602 | 0.006414 | -2.486e-09 | -2.2354 | 3.4603e-06 | 0.08411 | 6.1802e-18 | 1.2367e-18 | 7.2948e-06 | -9.749e-12
[7 empty] | 1.5 | 31.6228 | 0.31623 | 0.20281 | 0.20158 | 0.0056228 | 0.28973 | 0.28798 | 3.0788e-06 | 8.5341e-10 | 2.811e-09 | 3.8322e-18 | -9.0688 | -8.5511 | 0.26802 | 0.0031713 | 0.89291 | 0.0044819 |  | 2.811e-09 |  |  |  | 0.28973 | 0.083944 | 0.28798 | 0.08293 | 0.083435 | 8.5341e-10 | 7.283e-19 | 2.811e-09 | 7.9017e-18 | 2.3989e-18 | 0.0017546 | 0.0060561 | -1.9576e-09 | -2.2939 | 3.0788e-06 | 0.083944 | 3.8322e-18 | 7.283e-19 | 6.8809e-06 | -7.6768e-12
[7 empty] | 1.52 | 33.1131 | 0.33113 | 0.20262 | 0.20147 | 0.0052476 | 0.28946 | 0.28781 | 2.7382e-06 | 6.549e-10 | 2.1961e-09 | 2.3753e-18 | -9.1838 | -8.6583 | 0.27613 | 0.0029352 | 0.89292 | 0.0039621 |  | 2.1961e-09 |  |  |  | 0.28946 | 0.083789 | 0.28781 | 0.082833 | 0.08331 | 6.549e-10 | 4.2889e-19 | 2.1961e-09 | 4.8228e-18 | 1.4382e-18 | 0.0016548 | 0.0057167 | -1.5412e-09 | -2.3534 | 2.7382e-06 | 0.083789 | 2.3753e-18 | 4.2889e-19 | 6.4893e-06 | -6.0439e-12
[7 empty] | 1.54 | 34.6737 | 0.34674 | 0.20245 | 0.20136 | 0.0048974 | 0.28921 | 0.28765 | 2.4345e-06 | 5.0256e-10 | 1.7157e-09 | 1.4717e-18 | -9.2988 | -8.7656 | 0.28436 | 0.0027167 | 0.89293 | 0.0035025 |  | 1.7157e-09 |  |  |  | 0.28921 | 0.083644 | 0.28765 | 0.082744 | 0.083193 | 5.0256e-10 | 2.5256e-19 | 1.7157e-09 | 2.9436e-18 | 8.6224e-19 | 0.0015603 | 0.005395 | -1.2131e-09 | -2.4139 | 2.4345e-06 | 0.083644 | 1.4717e-18 | 2.5256e-19 | 6.1188e-06 | -4.7574e-12
[7 empty] | 1.56 | 36.3078 | 0.36308 | 0.20229 | 0.20126 | 0.0045705 | 0.28898 | 0.28751 | 2.1637e-06 | 3.8565e-10 | 1.3404e-09 | 9.1152e-19 | -9.4138 | -8.8728 | 0.29272 | 0.0025144 | 0.89293 | 0.0030962 |  | 1.3404e-09 |  |  |  | 0.28898 | 0.083509 | 0.28751 | 0.082661 | 0.083084 | 3.8565e-10 | 1.4873e-19 | 1.3404e-09 | 1.7967e-18 | 5.1693e-19 | 0.0014709 | 0.0050901 | -9.5474e-10 | -2.4756 | 2.1637e-06 | 0.083509 | 9.1152e-19 | 1.4873e-19 | 5.7684e-06 | -3.7441e-12
[7 empty] | 1.58 | 38.0189 | 0.38019 | 0.20213 | 0.20116 | 0.0042655 | 0.28876 | 0.28737 | 1.9223e-06 | 2.9594e-10 | 1.0472e-09 | 5.6436e-19 | -9.5288 | -8.98 | 0.30119 | 0.0023272 | 0.89294 | 0.002737 |  | 1.0472e-09 |  |  |  | 0.28876 | 0.083383 | 0.28737 | 0.082584 | 0.082983 | 2.9594e-10 | 8.7583e-20 | 1.0472e-09 | 1.0966e-18 | 3.0991e-19 | 0.0013865 | 0.0048014 | -7.5124e-10 | -2.5384 | 1.9223e-06 | 0.083383 | 5.6436e-19 | 8.7583e-20 | 5.4371e-06 | -2.946e-12
[7 empty] | 1.6 | 39.8107 | 0.39811 | 0.20199 | 0.20108 | 0.0039808 | 0.28856 | 0.28725 | 1.7073e-06 | 2.271e-10 | 8.1811e-10 | 3.4929e-19 | -9.6438 | -9.0872 | 0.3098 | 0.0021539 | 0.89294 | 0.0024194 |  | 8.1811e-10 |  |  |  | 0.28856 | 0.083266 | 0.28725 | 0.082513 | 0.082889 | 2.271e-10 | 5.1575e-20 | 8.1811e-10 | 6.6931e-19 | 1.8579e-19 | 0.0013066 | 0.0045281 | -5.9101e-10 | -2.6024 | 1.7073e-06 | 0.083266 | 3.4929e-19 | 5.1575e-20 | 5.124e-06 | -2.3177e-12
[7 empty] | 1.62 | 41.6869 | 0.41687 | 0.20186 | 0.201 | 0.0037152 | 0.28837 | 0.28714 | 1.5158e-06 | 1.7427e-10 | 6.3915e-10 | 2.1611e-19 | -9.7588 | -9.1944 | 0.31852 | 0.0019935 | 0.89295 | 0.0021387 |  | 6.3915e-10 |  |  |  | 0.28837 | 0.083156 | 0.28714 | 0.082448 | 0.082801 | 1.7427e-10 | 3.0371e-20 | 6.3915e-10 | 4.0851e-19 | 1.1139e-19 | 0.0012312 | 0.0042694 | -4.6488e-10 | -2.6675 | 1.5158e-06 | 0.083156 | 2.1611e-19 | 3.0371e-20 | 4.8281e-06 | -1.823e-12
[7 empty] | 1.64 | 43.6516 | 0.43652 | 0.20173 | 0.20092 | 0.0034672 | 0.28819 | 0.28703 | 1.3453e-06 | 1.3373e-10 | 4.9934e-10 | 1.3367e-19 | -9.8738 | -9.3016 | 0.32736 | 0.0018451 | 0.89295 | 0.0018905 |  | 4.9934e-10 |  |  |  | 0.28819 | 0.083054 | 0.28703 | 0.082387 | 0.08272 | 1.3373e-10 | 1.7884e-20 | 4.9934e-10 | 2.4934e-19 | 6.6778e-20 | 0.0011599 | 0.0040247 | -3.656e-10 | -2.7338 | 1.3453e-06 | 0.083054 | 1.3367e-19 | 1.7884e-20 | 4.5486e-06 | -1.4337e-12
[7 empty] | 1.66 | 45.7088 | 0.45709 | 0.20162 | 0.20085 | 0.0032358 | 0.28803 | 0.28693 | 1.1937e-06 | 1.0262e-10 | 3.9011e-10 | 8.2647e-20 | -9.9888 | -9.4088 | 0.33633 | 0.0017077 | 0.89296 | 0.0016712 |  | 3.9011e-10 |  |  |  | 0.28803 | 0.082959 | 0.28693 | 0.082331 | 0.082644 | 1.0262e-10 | 1.0531e-20 | 3.9011e-10 | 1.5218e-19 | 4.0034e-20 | 0.0010925 | 0.0037932 | -2.8748e-10 | -2.8014 | 1.1937e-06 | 0.082959 | 8.2647e-20 | 1.0531e-20 | 4.2845e-06 | -1.1274e-12
[7 empty] | 1.68 | 47.863 | 0.47863 | 0.20151 | 0.20079 | 0.0030198 | 0.28787 | 0.28684 | 1.0588e-06 | 7.875e-11 | 3.0477e-10 | 5.1086e-20 | -10.1037 | -9.516 | 0.34542 | 0.0015805 | 0.89296 | 0.0014772 |  | 3.0477e-10 |  |  |  | 0.28787 | 0.08287 | 0.28684 | 0.082279 | 0.082574 | 7.875e-11 | 6.2016e-21 | 3.0477e-10 | 9.2886e-20 | 2.4001e-20 | 0.001029 | 0.0035744 | -2.2602e-10 | -2.8701 | 1.0588e-06 | 0.08287 | 5.1086e-20 | 6.2016e-21 | 4.0352e-06 | -8.8636e-13
[7 empty] | 1.7 | 50.1187 | 0.50119 | 0.20141 | 0.20073 | 0.0028183 | 0.28773 | 0.28676 | 9.3883e-07 | 6.043e-11 | 2.381e-10 | 3.1567e-20 | -10.2187 | -9.6232 | 0.35463 | 0.0014628 | 0.89296 | 0.0013058 |  | 2.381e-10 |  |  |  | 0.28773 | 0.082787 | 0.28676 | 0.08223 | 0.082508 | 6.043e-11 | 3.6518e-21 | 2.381e-10 | 5.6693e-20 | 1.4389e-20 | 0.00096893 | 0.0033675 | -1.7767e-10 | -2.9401 | 9.3883e-07 | 0.082787 | 3.1567e-20 | 3.6518e-21 | 3.7997e-06 | -6.9675e-13
[7 empty] | 1.72 | 52.4807 | 0.52481 | 0.20132 | 0.20068 | 0.0026302 | 0.28759 | 0.28668 | 8.3224e-07 | 4.6373e-11 | 1.8602e-10 | 1.9501e-20 | -10.3337 | -9.7304 | 0.36396 | 0.0013539 | 0.89296 | 0.0011543 |  | 1.8602e-10 |  |  |  | 0.28759 | 0.08271 | 0.28668 | 0.082186 | 0.082447 | 4.6373e-11 | 2.1504e-21 | 1.8602e-10 | 3.4603e-20 | 8.6261e-21 | 0.00091227 | 0.0031721 | -1.3965e-10 | -3.0114 | 8.3224e-07 | 0.08271 | 1.9501e-20 | 2.1504e-21 | 3.5775e-06 | -5.4763e-13
[7 empty] | 1.74 | 54.9541 | 0.54954 | 0.20123 | 0.20063 | 0.0024546 | 0.28747 | 0.28661 | 7.3753e-07 | 3.5585e-11 | 1.4533e-10 | 1.2043e-20 | -10.4487 | -9.8377 | 0.37342 | 0.0012531 | 0.89296 | 0.0010203 |  | 1.4533e-10 |  |  |  | 0.28747 | 0.082638 | 0.28661 | 0.082145 | 0.082391 | 3.5585e-11 | 1.2663e-21 | 1.4533e-10 | 2.112e-20 | 5.1714e-21 | 0.0008588 | 0.0029875 | -1.0974e-10 | -3.0839 | 7.3753e-07 | 0.082638 | 1.2043e-20 | 1.2663e-21 | 3.3678e-06 | -4.3036e-13
[7 empty] | 1.76 | 57.544 | 0.57544 | 0.20115 | 0.20058 | 0.0022908 | 0.28735 | 0.28654 | 6.5341e-07 | 2.7307e-11 | 1.1354e-10 | 7.4356e-21 | -10.5637 | -9.9449 | 0.383 | 0.0011598 | 0.89297 | 0.00090187 |  | 1.1354e-10 |  |  |  | 0.28735 | 0.08257 | 0.28654 | 0.082106 | 0.082338 | 2.7307e-11 | 7.4566e-22 | 1.1354e-10 | 1.2891e-20 | 3.1003e-21 | 0.00080834 | 0.0028131 | -8.623e-11 | -3.1578 | 6.5341e-07 | 0.08257 | 7.4356e-21 | 7.4566e-22 | 3.17e-06 | -3.3816e-13
[7 empty] | 1.78 | 60.256 | 0.60256 | 0.20107 | 0.20054 | 0.0021379 | 0.28724 | 0.28648 | 5.7873e-07 | 2.0954e-11 | 8.8701e-11 | 4.5896e-21 | -10.6787 | -10.0521 | 0.39269 | 0.0010734 | 0.89297 | 0.00079719 |  | 8.8701e-11 |  |  |  | 0.28724 | 0.082508 | 0.28648 | 0.082071 | 0.082289 | 2.0954e-11 | 4.3908e-22 | 8.8701e-11 | 7.8678e-21 | 1.8587e-21 | 0.00076074 | 0.0026485 | -6.7746e-11 | -3.2331 | 5.7873e-07 | 0.082508 | 4.5896e-21 | 4.3908e-22 | 2.9833e-06 | -2.6567e-13
[7 empty] | 1.8 | 63.0957 | 0.63096 | 0.201 | 0.2005 | 0.0019952 | 0.28714 | 0.28642 | 5.1245e-07 | 1.608e-11 | 6.9297e-11 | 2.8321e-21 | -10.7937 | -10.1593 | 0.40252 | 0.00099352 | 0.89297 | 0.00070466 |  | 6.9297e-11 |  |  |  | 0.28714 | 0.082449 | 0.28642 | 0.082038 | 0.082244 | 1.608e-11 | 2.5855e-22 | 6.9297e-11 | 4.8021e-21 | 1.1143e-21 | 0.00071585 | 0.0024931 | -5.3218e-11 | -3.3096 | 5.1245e-07 | 0.082449 | 2.8321e-21 | 2.5855e-22 | 2.8073e-06 | -2.087e-13
[7 empty] | 1.82 | 66.0693 | 0.66069 | 0.20093 | 0.20046 | 0.0018621 | 0.28704 | 0.28637 | 4.5363e-07 | 1.2339e-11 | 5.4139e-11 | 1.7472e-21 | -10.9087 | -10.2665 | 0.41246 | 0.00091954 | 0.89297 | 0.00062287 |  | 5.4139e-11 |  |  |  | 0.28704 | 0.082394 | 0.28637 | 0.082008 | 0.082201 | 1.2339e-11 | 1.5225e-22 | 5.4139e-11 | 2.931e-21 | 6.6802e-22 | 0.00067352 | 0.0023464 | -4.18e-11 | -3.3876 | 4.5363e-07 | 0.082394 | 1.7472e-21 | 1.5225e-22 | 2.6413e-06 | -1.6392e-13
[7 empty] | 1.84 | 69.1831 | 0.69183 | 0.20087 | 0.20043 | 0.0017378 | 0.28696 | 0.28632 | 4.0147e-07 | 9.4685e-12 | 4.2296e-11 | 1.0776e-21 | -11.0237 | -10.3737 | 0.42252 | 0.00085108 | 0.89297 | 0.00055057 |  | 4.2296e-11 |  |  |  | 0.28696 | 0.082343 | 0.28632 | 0.08198 | 0.082162 | 9.4685e-12 | 8.9653e-23 | 4.2296e-11 | 1.7889e-21 | 4.0048e-22 | 0.00063361 | 0.0022081 | -3.2827e-11 | -3.467 | 4.0147e-07 | 0.082343 | 1.0776e-21 | 8.9653e-23 | 2.4848e-06 | -1.2874e-13
[7 empty] | 1.86 | 72.4436 | 0.72444 | 0.20081 | 0.20039 | 0.0016218 | 0.28687 | 0.28628 | 3.5521e-07 | 7.2658e-12 | 3.3044e-11 | 6.645e-22 | -11.1387 | -10.4809 | 0.43271 | 0.00078771 | 0.89297 | 0.00048666 |  | 3.3044e-11 |  |  |  | 0.28687 | 0.082296 | 0.28628 | 0.081954 | 0.082125 | 7.2658e-12 | 5.2792e-23 | 3.3044e-11 | 1.0919e-21 | 2.4009e-22 | 0.00059599 | 0.0020776 | -2.5778e-11 | -3.5478 | 3.5521e-07 | 0.082296 | 6.645e-22 | 5.2792e-23 | 2.3372e-06 | -1.0109e-13
[7 empty] | 1.88 | 75.8578 | 0.75858 | 0.20076 | 0.20036 | 0.0015135 | 0.2868 | 0.28623 | 3.142e-07 | 5.5755e-12 | 2.5815e-11 | 4.0966e-22 | -11.2537 | -10.5881 | 0.44302 | 0.00072905 | 0.89297 | 0.00043016 |  | 2.5815e-11 |  |  |  | 0.2868 | 0.082252 | 0.28623 | 0.08193 | 0.082091 | 5.5755e-12 | 3.1087e-23 | 2.5815e-11 | 6.6644e-22 | 1.4393e-22 | 0.00056054 | 0.0019545 | -2.024e-11 | -3.6301 | 3.142e-07 | 0.082252 | 4.0966e-22 | 3.1087e-23 | 2.1982e-06 | -7.9372e-14
[7 empty] | 1.9 | 79.4328 | 0.79433 | 0.20071 | 0.20034 | 0.0014125 | 0.28672 | 0.2862 | 2.7787e-07 | 4.2785e-12 | 2.0168e-11 | 2.5249e-22 | -11.3687 | -10.6953 | 0.45344 | 0.00067477 | 0.89297 | 0.00038023 |  | 2.0168e-11 |  |  |  | 0.28672 | 0.08221 | 0.2862 | 0.081908 | 0.082059 | 4.2785e-12 | 1.8305e-23 | 2.0168e-11 | 4.0676e-22 | 8.629e-23 | 0.00052713 | 0.0018385 | -1.589e-11 | -3.7139 | 2.7787e-07 | 0.08221 | 2.5249e-22 | 1.8305e-23 | 2.0672e-06 | -6.2313e-14
[7 empty] | 1.92 | 83.1764 | 0.83176 | 0.20066 | 0.20031 | 0.0013182 | 0.28666 | 0.28616 | 2.4567e-07 | 3.2831e-12 | 1.5757e-11 | 1.5559e-22 | -11.4837 | -10.8025 | 0.464 | 0.00062453 | 0.89297 | 0.00033609 |  | 1.5757e-11 |  |  |  | 0.28666 | 0.082172 | 0.28616 | 0.081888 | 0.08203 | 3.2831e-12 | 1.0779e-23 | 1.5757e-11 | 2.4827e-22 | 5.1731e-23 | 0.00049565 | 0.0017291 | -1.2473e-11 | -3.7992 | 2.4567e-07 | 0.082172 | 1.5559e-22 | 1.0779e-23 | 1.9437e-06 | -4.8915e-14
[7 empty] | 1.94 | 87.0964 | 0.87096 | 0.20062 | 0.20029 | 0.0012303 | 0.28659 | 0.28613 | 2.1716e-07 | 2.5194e-12 | 1.231e-11 | 9.5853e-23 | -11.5987 | -10.9097 | 0.47467 | 0.00057802 | 0.89298 | 0.00029707 |  | 1.231e-11 |  |  |  | 0.28659 | 0.082136 | 0.28613 | 0.081869 | 0.082002 | 2.5194e-12 | 6.3472e-24 | 1.231e-11 | 1.5153e-22 | 3.1013e-23 | 0.000466 | 0.001626 | -9.7905e-12 | -3.8861 | 2.1716e-07 | 0.082136 | 9.5853e-23 | 6.3472e-24 | 1.8275e-06 | -3.8394e-14
[7 empty] | 1.96 | 91.2011 | 0.91201 | 0.20057 | 0.20027 | 0.0011481 | 0.28653 | 0.2861 | 1.9191e-07 | 1.9333e-12 | 9.6171e-12 | 5.9041e-23 | -11.7137 | -11.017 | 0.48546 | 0.00053499 | 0.89298 | 0.00026258 |  | 9.6171e-12 |  |  |  | 0.28653 | 0.082102 | 0.2861 | 0.081851 | 0.081976 | 1.9333e-12 | 3.7375e-24 | 9.6171e-12 | 9.2488e-23 | 1.8592e-23 | 0.00043807 | 0.0015289 | -7.6838e-12 | -3.9745 | 1.9191e-07 | 0.082102 | 5.9041e-23 | 3.7375e-24 | 1.7179e-06 | -3.0133e-14
[7 empty] | 1.98 | 95.4993 | 0.95499 | 0.20054 | 0.20025 | 0.0010715 | 0.28648 | 0.28607 | 1.6956e-07 | 1.4835e-12 | 7.5134e-12 | 3.6359e-23 | -11.8287 | -11.1242 | 0.49638 | 0.00049515 | 0.89298 | 0.0002321 |  | 7.5134e-12 |  |  |  | 0.28648 | 0.082071 | 0.28607 | 0.081835 | 0.081953 | 1.4835e-12 | 2.2008e-24 | 7.5134e-12 | 5.6451e-23 | 1.1146e-23 | 0.00041177 | 0.0014374 | -6.0298e-12 | -4.0646 | 1.6956e-07 | 0.082071 | 3.6359e-23 | 2.2008e-24 | 1.6148e-06 | -2.3646e-14
[7 empty] | 2 | 100 | 1 | 0.2005 | 0.20023 | 0.00099999 | 0.28643 | 0.28604 | 1.4978e-07 | 1.1384e-12 | 5.8698e-12 | 2.2386e-23 | -11.9437 | -11.2314 | 0.50742 | 0.00045828 | 0.89298 | 0.00020515 |  | 5.8698e-12 |  |  |  | 0.28643 | 0.082041 | 0.28604 | 0.08182 | 0.08193 | 1.1384e-12 | 1.296e-24 | 5.8698e-12 | 3.4455e-23 | 6.6822e-24 | 0.00038701 | 0.0013512 | -4.7314e-12 | -4.1562 | 1.4978e-07 | 0.082041 | 2.2386e-23 | 1.296e-24 | 1.5177e-06 | -1.8555e-14
[7 empty] | 2.02 | 104.7129 | 1.0471 | 0.20047 | 0.20021 | 0.00093325 | 0.28638 | 0.28602 | 1.3228e-07 | 8.7356e-13 | 4.5858e-12 | 1.3781e-23 | -12.0587 | -11.3386 | 0.51857 | 0.00042416 | 0.89298 | 0.00018134 |  | 4.5858e-12 |  |  |  | 0.28638 | 0.082014 | 0.28602 | 0.081806 | 0.08191 | 8.7356e-13 | 7.6312e-25 | 4.5858e-12 | 2.103e-23 | 4.006e-24 | 0.0003637 | 0.00127 | -3.7122e-12 | -4.2495 | 1.3228e-07 | 0.082014 | 1.3781e-23 | 7.6312e-25 | 1.4263e-06 | -1.4558e-14
[7 empty] | 2.04 | 109.6478 | 1.0965 | 0.20044 | 0.2002 | 0.00087096 | 0.28634 | 0.28599 | 1.168e-07 | 6.7034e-13 | 3.5827e-12 | 8.4817e-24 | -12.1737 | -11.4458 | 0.52985 | 0.00039258 | 0.89298 | 0.00016028 |  | 3.5827e-12 |  |  |  | 0.28634 | 0.081989 | 0.28599 | 0.081793 | 0.081891 | 6.7034e-13 | 4.4936e-25 | 3.5827e-12 | 1.2836e-23 | 2.4016e-24 | 0.00034176 | 0.0011936 | -2.9123e-12 | -4.3445 | 1.168e-07 | 0.081989 | 8.4817e-24 | 4.4936e-25 | 1.3402e-06 | -1.1421e-14
[7 empty] | 2.06 | 114.8154 | 1.1482 | 0.20041 | 0.20018 | 0.00081283 | 0.28629 | 0.28597 | 1.0311e-07 | 5.1439e-13 | 2.799e-12 | 5.2193e-24 | -12.2887 | -11.553 | 0.54126 | 0.00036335 | 0.89298 | 0.00014167 |  | 2.799e-12 |  |  |  | 0.28629 | 0.081965 | 0.28597 | 0.081781 | 0.081873 | 5.1439e-13 | 2.646e-25 | 2.799e-12 | 7.8342e-24 | 1.4398e-24 | 0.00032111 | 0.0011216 | -2.2846e-12 | -4.4413 | 1.0311e-07 | 0.081965 | 5.2193e-24 | 2.646e-25 | 1.2592e-06 | -8.9591e-15
[7 empty] | 2.08 | 120.2264 | 1.2023 | 0.20038 | 0.20017 | 0.00075857 | 0.28626 | 0.28595 | 9.1006e-08 | 3.9473e-13 | 2.1867e-12 | 3.2112e-24 | -12.4037 | -11.6602 | 0.55278 | 0.00033629 | 0.89298 | 0.00012523 |  | 2.1867e-12 |  |  |  | 0.28626 | 0.081943 | 0.28595 | 0.08177 | 0.081856 | 3.9473e-13 | 1.5581e-25 | 2.1867e-12 | 4.7816e-24 | 8.6315e-25 | 0.00030167 | 0.0010539 | -1.792e-12 | -4.5398 | 9.1006e-08 | 0.081943 | 3.2112e-24 | 1.5581e-25 | 1.183e-06 | -7.0273e-15
[7 empty] | 2.1 | 125.8925 | 1.2589 | 0.20035 | 0.20016 | 0.00070794 | 0.28622 | 0.28594 | 8.0308e-08 | 3.029e-13 | 1.7084e-12 | 1.9753e-24 | -12.5187 | -11.7674 | 0.56442 | 0.00031125 | 0.89298 | 0.00011069 |  | 1.7084e-12 |  |  |  | 0.28622 | 0.081922 | 0.28594 | 0.08176 | 0.081841 | 3.029e-13 | 9.1748e-26 | 1.7084e-12 | 2.9185e-24 | 5.1746e-25 | 0.00028339 | 0.0009901 | -1.4055e-12 | -4.64 | 8.0308e-08 | 0.081922 | 1.9753e-24 | 9.1748e-26 | 1.1113e-06 | -5.5116e-15
[7 empty] | 2.12 | 131.8257 | 1.3183 | 0.20033 | 0.20014 | 0.00066069 | 0.28619 | 0.28592 | 7.0854e-08 | 2.3243e-13 | 1.3347e-12 | 1.2149e-24 | -12.6337 | -11.8746 | 0.57619 | 0.00028808 | 0.89298 | 9.7836e-05 |  | 1.3347e-12 |  |  |  | 0.28619 | 0.081903 | 0.28592 | 0.08175 | 0.081826 | 2.3243e-13 | 5.4025e-26 | 1.3347e-12 | 1.7813e-24 | 3.1022e-25 | 0.00026618 | 0.00093011 | -1.1022e-12 | -4.7421 | 7.0854e-08 | 0.081903 | 1.2149e-24 | 5.4025e-26 | 1.0439e-06 | -4.3225e-15
[7 empty] | 2.14 | 138.0384 | 1.3804 | 0.20031 | 0.20013 | 0.00061659 | 0.28615 | 0.2859 | 6.2501e-08 | 1.7836e-13 | 1.0427e-12 | 7.4709e-25 | -12.7487 | -11.9818 | 0.58808 | 0.00026663 | 0.89298 | 8.6477e-05 |  | 1.0427e-12 |  |  |  | 0.28615 | 0.081885 | 0.2859 | 0.081742 | 0.081813 | 1.7836e-13 | 3.1812e-26 | 1.0427e-12 | 1.0872e-24 | 1.8598e-25 | 0.00025 | 0.00087366 | -8.6435e-13 | -4.8461 | 6.2501e-08 | 0.081885 | 7.4709e-25 | 3.1812e-26 | 9.804e-07 | -3.3896e-15
[7 empty] | 2.16 | 144.544 | 1.4454 | 0.20029 | 0.20012 | 0.00057544 | 0.28613 | 0.28589 | 5.5123e-08 | 1.3687e-13 | 8.1462e-13 | 4.5934e-25 | -12.8637 | -12.089 | 0.60009 | 0.00024677 | 0.89298 | 7.6436e-05 |  | 8.1462e-13 |  |  |  | 0.28613 | 0.081868 | 0.28589 | 0.081733 | 0.081801 | 1.3687e-13 | 1.8733e-26 | 8.1462e-13 | 6.636e-25 | 1.1149e-25 | 0.00023478 | 0.00082056 | -6.7775e-13 | -4.9519 | 5.5123e-08 | 0.081868 | 4.5934e-25 | 1.8733e-26 | 9.2072e-07 | -2.6578e-15
[7 empty] | 2.18 | 151.3561 | 1.5136 | 0.20027 | 0.20011 | 0.00053703 | 0.2861 | 0.28588 | 4.8607e-08 | 1.0503e-13 | 6.3642e-13 | 2.8238e-25 | -12.9787 | -12.1963 | 0.61222 | 0.0002284 | 0.89298 | 6.7562e-05 |  | 6.3642e-13 |  |  |  | 0.2861 | 0.081852 | 0.28588 | 0.081726 | 0.081789 | 1.0503e-13 | 1.1031e-26 | 6.3642e-13 | 4.0503e-25 | 6.6841e-26 | 0.00022047 | 0.00077061 | -5.3139e-13 | -5.0596 | 4.8607e-08 | 0.081852 | 2.8238e-25 | 1.1031e-26 | 8.6459e-07 | -2.0839e-15
[7 empty] | 2.2 | 158.4893 | 1.5849 | 0.20025 | 0.20011 | 0.00050119 | 0.28607 | 0.28587 | 4.2854e-08 | 8.0593e-14 | 4.972e-13 | 1.7356e-25 | -13.0937 | -12.3035 | 0.62447 | 0.00021139 | 0.89298 | 5.9717e-05 |  | 4.972e-13 |  |  |  | 0.28607 | 0.081837 | 0.28587 | 0.081719 | 0.081778 | 8.0593e-14 | 6.4953e-27 | 4.972e-13 | 2.4721e-25 | 4.0071e-26 | 0.00020701 | 0.00072363 | -4.1661e-13 | -5.1693 | 4.2854e-08 | 0.081837 | 1.7356e-25 | 6.4953e-27 | 8.1181e-07 | -1.6338e-15
[7 empty] | 2.22 | 165.9587 | 1.6596 | 0.20023 | 0.2001 | 0.00046773 | 0.28605 | 0.28585 | 3.7775e-08 | 6.1844e-14 | 3.8844e-13 | 1.0667e-25 | -13.2087 | -12.4107 | 0.63685 | 0.00019565 | 0.89298 | 5.2784e-05 |  | 3.8844e-13 |  |  |  | 0.28605 | 0.081824 | 0.28585 | 0.081713 | 0.081768 | 6.1844e-14 | 3.8247e-27 | 3.8844e-13 | 1.5089e-25 | 2.4023e-26 | 0.00019436 | 0.00067946 | -3.266e-13 | -5.281 | 3.7775e-08 | 0.081824 | 1.0667e-25 | 3.8247e-27 | 7.6219e-07 | -1.2808e-15
[7 empty] | 2.24 | 173.7801 | 1.7378 | 0.20022 | 0.20009 | 0.00043652 | 0.28603 | 0.28584 | 3.3293e-08 | 4.7457e-14 | 3.0347e-13 | 6.5543e-26 | -13.3237 | -12.5179 | 0.64934 | 0.00018108 | 0.89298 | 4.6655e-05 |  | 3.0347e-13 |  |  |  | 0.28603 | 0.081811 | 0.28584 | 0.081707 | 0.081759 | 4.7457e-14 | 2.2522e-27 | 3.0347e-13 | 9.2095e-26 | 1.4402e-26 | 0.00018246 | 0.00063792 | -2.5601e-13 | -5.3946 | 3.3293e-08 | 0.081811 | 6.5543e-26 | 2.2522e-27 | 7.1554e-07 | -1.004e-15
[7 empty] | 2.26 | 181.9701 | 1.8197 | 0.2002 | 0.20008 | 0.00040738 | 0.28601 | 0.28583 | 2.9337e-08 | 3.6417e-14 | 2.3709e-13 | 4.0269e-26 | -13.4387 | -12.6251 | 0.66196 | 0.0001676 | 0.89298 | 4.1238e-05 |  | 2.3709e-13 |  |  |  | 0.28601 | 0.081799 | 0.28583 | 0.081701 | 0.08175 | 3.6417e-14 | 1.3262e-27 | 2.3709e-13 | 5.621e-26 | 8.6339e-27 | 0.00017128 | 0.00059887 | -2.0067e-13 | -5.5104 | 2.9337e-08 | 0.081799 | 4.0269e-26 | 1.3262e-27 | 6.7169e-07 | -7.8694e-16
[7 empty] | 2.28 | 190.5461 | 1.9055 | 0.20019 | 0.20008 | 0.00038019 | 0.28599 | 0.28583 | 2.5847e-08 | 2.7945e-14 | 1.8522e-13 | 2.4737e-26 | -13.5537 | -12.7323 | 0.6747 | 0.00015512 | 0.89298 | 3.645e-05 |  | 1.8522e-13 |  |  |  | 0.28599 | 0.081788 | 0.28583 | 0.081696 | 0.081742 | 2.7945e-14 | 7.8091e-28 | 1.8522e-13 | 3.4308e-26 | 5.1761e-27 | 0.00016077 | 0.00056216 | -1.5728e-13 | -5.6282 | 2.5847e-08 | 0.081788 | 2.4737e-26 | 7.8091e-28 | 6.3048e-07 | -6.1678e-16
[7 empty] | 2.3 | 199.5262 | 1.9953 | 0.20018 | 0.20007 | 0.00035481 | 0.28597 | 0.28582 | 2.2769e-08 | 2.1444e-14 | 1.4471e-13 | 1.5194e-26 | -13.6687 | -12.8395 | 0.68755 | 0.00014357 | 0.89298 | 3.2218e-05 |  | 1.4471e-13 |  |  |  | 0.28597 | 0.081778 | 0.28582 | 0.081691 | 0.081734 | 2.1444e-14 | 4.5984e-28 | 1.4471e-13 | 2.094e-26 | 3.1031e-27 | 0.00015089 | 0.00052766 | -1.2326e-13 | -5.7482 | 2.2769e-08 | 0.081778 | 1.5194e-26 | 4.5984e-28 | 5.9174e-07 | -4.8339e-16
[7 empty] | 2.32 | 208.9296 | 2.0893 | 0.20017 | 0.20007 | 0.00033113 | 0.28595 | 0.28581 | 2.0054e-08 | 1.6455e-14 | 1.1305e-13 | 9.3311e-27 | -13.7837 | -12.9467 | 0.70054 | 0.00013288 | 0.89298 | 2.8477e-05 |  | 1.1305e-13 |  |  |  | 0.28595 | 0.081768 | 0.28581 | 0.081687 | 0.081727 | 1.6455e-14 | 2.7077e-28 | 1.1305e-13 | 1.2781e-26 | 1.8603e-27 | 0.00014161 | 0.00049524 | -9.6598e-14 | -5.8704 | 2.0054e-08 | 0.081768 | 9.3311e-27 | 2.7077e-28 | 5.5535e-07 | -3.7881e-16
[7 empty] | 2.34 | 218.7762 | 2.1878 | 0.20015 | 0.20006 | 0.00030903 | 0.28594 | 0.2858 | 1.7661e-08 | 1.2627e-14 | 8.8323e-14 | 5.7298e-27 | -13.8987 | -13.0539 | 0.71364 | 0.00012299 | 0.89298 | 2.5171e-05 |  | 8.8323e-14 |  |  |  | 0.28594 | 0.081759 | 0.2858 | 0.081683 | 0.081721 | 1.2627e-14 | 1.5944e-28 | 8.8323e-14 | 7.8009e-27 | 1.1153e-27 | 0.00013289 | 0.00046477 | -7.5696e-14 | -5.9947 | 1.7661e-08 | 0.081759 | 5.7298e-27 | 1.5944e-28 | 5.2115e-07 | -2.9685e-16
[7 empty] | 2.36 | 229.0868 | 2.2909 | 0.20014 | 0.20006 | 0.0002884 | 0.28592 | 0.2858 | 1.555e-08 | 9.6895e-15 | 6.9002e-14 | 3.518e-27 | -14.0137 | -13.1611 | 0.72686 | 0.00011383 | 0.89298 | 2.2248e-05 |  | 6.9002e-14 |  |  |  | 0.28592 | 0.08175 | 0.2858 | 0.081679 | 0.081715 | 9.6895e-15 | 9.3886e-29 | 6.9002e-14 | 4.7613e-27 | 6.686e-28 | 0.0001247 | 0.00043614 | -5.9313e-14 | -6.1213 | 1.555e-08 | 0.08175 | 3.518e-27 | 9.3886e-29 | 4.8902e-07 | -2.326e-16
[7 empty] | 2.38 | 239.8833 | 2.3988 | 0.20013 | 0.20005 | 0.00026915 | 0.28591 | 0.28579 | 1.369e-08 | 7.4354e-15 | 5.3908e-14 | 2.1597e-27 | -14.1287 | -13.2683 | 0.74021 | 0.00010535 | 0.89298 | 1.9665e-05 |  | 5.3908e-14 |  |  |  | 0.28591 | 0.081743 | 0.28579 | 0.081676 | 0.081709 | 7.4354e-15 | 5.5284e-29 | 5.3908e-14 | 2.9061e-27 | 4.0083e-28 | 0.000117 | 0.00040924 | -4.6473e-14 | -6.2502 | 1.369e-08 | 0.081743 | 2.1597e-27 | 5.5284e-29 | 4.5884e-07 | -1.8225e-16
[7 empty] | 2.4 | 251.1886 | 2.5119 | 0.20013 | 0.20005 | 0.00025119 | 0.28589 | 0.28578 | 1.205e-08 | 5.7056e-15 | 4.2116e-14 | 1.3257e-27 | -14.2437 | -13.3756 | 0.75367 | 9.7509e-05 | 0.89298 | 1.7381e-05 |  | 4.2116e-14 |  |  |  | 0.28589 | 0.081735 | 0.28578 | 0.081672 | 0.081704 | 5.7056e-15 | 3.2554e-29 | 4.2116e-14 | 1.7737e-27 | 2.403e-28 | 0.00010977 | 0.00038397 | -3.641e-14 | -6.3815 | 1.205e-08 | 0.081735 | 1.3257e-27 | 3.2554e-29 | 4.3049e-07 | -1.4279e-16
[7 empty] | 2.42 | 263.0268 | 2.6303 | 0.20012 | 0.20005 | 0.00023442 | 0.28588 | 0.28578 | 1.0606e-08 | 4.3783e-15 | 3.2903e-14 | 8.1367e-28 | -14.3587 | -13.4828 | 0.76726 | 9.0249e-05 | 0.89298 | 1.5363e-05 |  | 3.2903e-14 |  |  |  | 0.28588 | 0.081728 | 0.28578 | 0.081669 | 0.081699 | 4.3783e-15 | 1.9169e-29 | 3.2903e-14 | 1.0826e-27 | 1.4406e-28 | 0.00010298 | 0.00036023 | -2.8525e-14 | -6.5151 | 1.0606e-08 | 0.081728 | 8.1367e-28 | 1.9169e-29 | 4.0386e-07 | -1.1186e-16
[7 empty] | 2.44 | 275.4229 | 2.7542 | 0.20011 | 0.20004 | 0.00021878 | 0.28587 | 0.28577 | 9.333e-09 | 3.3597e-15 | 2.5706e-14 | 4.9934e-28 | -14.4737 | -13.59 | 0.78097 | 8.3529e-05 | 0.89298 | 1.3579e-05 |  | 2.5706e-14 |  |  |  | 0.28587 | 0.081722 | 0.28577 | 0.081667 | 0.081694 | 3.3597e-15 | 1.1288e-29 | 2.5706e-14 | 6.6078e-28 | 8.6363e-29 | 9.6608e-05 | 0.00033794 | -2.2346e-14 | -6.6511 | 9.333e-09 | 0.081722 | 4.9934e-28 | 1.1288e-29 | 3.7885e-07 | -8.7631e-17
[7 empty] | 2.46 | 288.4032 | 2.884 | 0.2001 | 0.20004 | 0.00020417 | 0.28586 | 0.28577 | 8.2119e-09 | 2.5781e-15 | 2.0083e-14 | 3.0641e-28 | -14.5887 | -13.6972 | 0.7948 | 7.7309e-05 | 0.89298 | 1.2003e-05 |  | 2.0083e-14 |  |  |  | 0.28586 | 0.081716 | 0.28577 | 0.081664 | 0.08169 | 2.5781e-15 | 6.6467e-30 | 2.0083e-14 | 4.0331e-28 | 5.1775e-29 | 9.062e-05 | 0.00031701 | -1.7504e-14 | -6.7896 | 8.2119e-09 | 0.081716 | 3.0641e-28 | 6.6467e-30 | 3.5537e-07 | -6.8645e-17
[7 empty] | 2.48 | 301.9952 | 3.02 | 0.2001 | 0.20004 | 0.00019055 | 0.28585 | 0.28577 | 7.2245e-09 | 1.9783e-15 | 1.569e-14 | 1.88e-28 | -14.7037 | -13.8044 | 0.80876 | 7.1553e-05 | 0.89298 | 1.0609e-05 |  | 1.569e-14 |  |  |  | 0.28585 | 0.08171 | 0.28577 | 0.081662 | 0.081686 | 1.9783e-15 | 3.9138e-30 | 1.569e-14 | 2.4616e-28 | 3.1039e-29 | 8.4997e-05 | 0.00029735 | -1.3711e-14 | -6.9306 | 7.2245e-09 | 0.08171 | 1.88e-28 | 3.9138e-30 | 3.3332e-07 | -5.3769e-17
[7 empty] | 2.5 | 316.2278 | 3.1623 | 0.20009 | 0.20003 | 0.00017783 | 0.28584 | 0.28576 | 6.3549e-09 | 1.5181e-15 | 1.2257e-14 | 1.1533e-28 | -14.8187 | -13.9116 | 0.82283 | 6.6225e-05 | 0.89298 | 9.3772e-06 |  | 1.2257e-14 |  |  |  | 0.28584 | 0.081705 | 0.28576 | 0.08166 | 0.081682 | 1.5181e-15 | 2.3046e-30 | 1.2257e-14 | 1.5025e-28 | 1.8608e-29 | 7.9718e-05 | 0.00027889 | -1.0739e-14 | -7.0742 | 6.3549e-09 | 0.081705 | 1.1533e-28 | 2.3046e-30 | 3.1262e-07 | -4.2115e-17
[7 empty] | 2.52 | 331.1311 | 3.3113 | 0.20008 | 0.20003 | 0.00016596 | 0.28583 | 0.28576 | 5.5893e-09 | 1.1649e-15 | 9.5762e-15 | 7.0749e-29 | -14.9337 | -14.0188 | 0.83702 | 6.1294e-05 | 0.89298 | 8.2884e-06 |  | 9.5762e-15 |  |  |  | 0.28583 | 0.0817 | 0.28576 | 0.081658 | 0.081679 | 1.1649e-15 | 1.3571e-30 | 9.5762e-15 | 9.1703e-29 | 1.1156e-29 | 7.4762e-05 | 0.00026156 | -8.4112e-15 | -7.2203 | 5.5893e-09 | 0.0817 | 7.0749e-29 | 1.3571e-30 | 2.9318e-07 | -3.2985e-17
[7 empty] | 2.54 | 346.7369 | 3.4674 | 0.20008 | 0.20003 | 0.00015488 | 0.28582 | 0.28575 | 4.9153e-09 | 8.9393e-16 | 7.4814e-15 | 4.3395e-29 | -15.0487 | -14.126 | 0.85134 | 5.673e-05 | 0.89298 | 7.326e-06 |  | 7.4814e-15 |  |  |  | 0.28582 | 0.081696 | 0.28575 | 0.081656 | 0.081676 | 8.9393e-16 | 7.9911e-31 | 7.4814e-15 | 5.5972e-29 | 6.6878e-30 | 7.0109e-05 | 0.00024529 | -6.5875e-15 | -7.3692 | 4.9153e-09 | 0.081696 | 4.3395e-29 | 7.9911e-31 | 2.7494e-07 | -2.5833e-17
[7 empty] | 2.56 | 363.0781 | 3.6308 | 0.20007 | 0.20003 | 0.00014454 | 0.28582 | 0.28575 | 4.3221e-09 | 6.8597e-16 | 5.8449e-15 | 2.6614e-29 | -15.1637 | -14.2332 | 0.86578 | 5.2506e-05 | 0.89298 | 6.4754e-06 |  | 5.8449e-15 |  |  |  | 0.28582 | 0.081692 | 0.28575 | 0.081654 | 0.081673 | 6.8597e-16 | 4.7055e-31 | 5.8449e-15 | 3.4162e-29 | 4.0094e-30 | 6.5742e-05 | 0.00023001 | -5.1589e-15 | -7.5206 | 4.3221e-09 | 0.081692 | 2.6614e-29 | 4.7055e-31 | 2.5781e-07 | -2.0231e-17
[7 empty] | 2.58 | 380.1894 | 3.8019 | 0.20007 | 0.20002 | 0.0001349 | 0.28581 | 0.28575 | 3.7999e-09 | 5.2638e-16 | 4.5663e-15 | 1.6321e-29 | -15.2787 | -14.3404 | 0.88034 | 4.8597e-05 | 0.89298 | 5.7235e-06 |  | 4.5663e-15 |  |  |  | 0.28581 | 0.081688 | 0.28575 | 0.081652 | 0.08167 | 5.2638e-16 | 2.7708e-31 | 4.5663e-15 | 2.0851e-29 | 2.4036e-30 | 6.1644e-05 | 0.00021568 | -4.0399e-15 | -7.6749 | 3.7999e-09 | 0.081688 | 1.6321e-29 | 2.7708e-31 | 2.4174e-07 | -1.5843e-17
[7 empty] | 2.6 | 398.1072 | 3.9811 | 0.20006 | 0.20002 | 0.00012589 | 0.2858 | 0.28575 | 3.3405e-09 | 4.0393e-16 | 3.5674e-15 | 1.0008e-29 | -15.3937 | -14.4476 | 0.89502 | 4.4978e-05 | 0.89298 | 5.0589e-06 |  | 3.5674e-15 |  |  |  | 0.2858 | 0.081684 | 0.28575 | 0.081651 | 0.081668 | 4.0393e-16 | 1.6316e-31 | 3.5674e-15 | 1.2727e-29 | 1.441e-30 | 5.7797e-05 | 0.00020222 | -3.1635e-15 | -7.8319 | 3.3405e-09 | 0.081684 | 1.0008e-29 | 1.6316e-31 | 2.2665e-07 | -1.2406e-17
[7 empty] | 2.62 | 416.8694 | 4.1687 | 0.20006 | 0.20002 | 0.00011749 | 0.2858 | 0.28574 | 2.9362e-09 | 3.0996e-16 | 2.7871e-15 | 6.1361e-30 | -15.5087 | -14.5549 | 0.90982 | 4.1629e-05 | 0.89298 | 4.4715e-06 |  | 2.7871e-15 |  |  |  | 0.2858 | 0.081681 | 0.28574 | 0.08165 | 0.081665 | 3.0996e-16 | 9.6074e-32 | 2.7871e-15 | 7.7678e-30 | 8.6387e-31 | 5.4187e-05 | 0.0001896 | -2.4771e-15 | -7.9918 | 2.9362e-09 | 0.081681 | 6.1361e-30 | 9.6074e-32 | 2.125e-07 | -9.7142e-18
[7 empty] | 2.64 | 436.5158 | 4.3652 | 0.20005 | 0.20002 | 0.00010965 | 0.28579 | 0.28574 | 2.5806e-09 | 2.3785e-16 | 2.1774e-15 | 3.7619e-30 | -15.6237 | -14.6621 | 0.92475 | 3.8529e-05 | 0.89298 | 3.9523e-06 |  | 2.1774e-15 |  |  |  | 0.28579 | 0.081677 | 0.28574 | 0.081648 | 0.081663 | 2.3785e-16 | 5.6572e-32 | 2.1774e-15 | 4.7411e-30 | 5.1789e-31 | 5.0799e-05 | 0.00017775 | -1.9396e-15 | -8.1545 | 2.5806e-09 | 0.081677 | 3.7619e-30 | 5.6572e-32 | 1.9921e-07 | -7.6061e-18
[7 empty] | 2.66 | 457.0882 | 4.5709 | 0.20005 | 0.20002 | 0.00010233 | 0.28579 | 0.28574 | 2.2678e-09 | 1.8252e-16 | 1.7011e-15 | 2.3061e-30 | -15.7387 | -14.7693 | 0.93979 | 3.5661e-05 | 0.89298 | 3.4934e-06 |  | 1.7011e-15 |  |  |  | 0.28579 | 0.081674 | 0.28574 | 0.081647 | 0.081661 | 1.8252e-16 | 3.3312e-32 | 1.7011e-15 | 2.8937e-30 | 3.1048e-31 | 4.7621e-05 | 0.00016663 | -1.5186e-15 | -8.3203 | 2.2678e-09 | 0.081674 | 2.3061e-30 | 3.3312e-32 | 1.8675e-07 | -5.9552e-18
[7 empty] | 2.68 | 478.6301 | 4.7863 | 0.20005 | 0.20002 | 9.5499e-05 | 0.28578 | 0.28574 | 1.9926e-09 | 1.4006e-16 | 1.329e-15 | 1.4136e-30 | -15.8537 | -14.8765 | 0.95496 | 3.3005e-05 | 0.89298 | 3.0877e-06 |  | 1.329e-15 |  |  |  | 0.28578 | 0.081672 | 0.28574 | 0.081646 | 0.081659 | 1.4006e-16 | 1.9616e-32 | 1.329e-15 | 1.7662e-30 | 1.8613e-31 | 4.4639e-05 | 0.0001562 | -1.1889e-15 | -8.489 | 1.9926e-09 | 0.081672 | 1.4136e-30 | 1.9616e-32 | 1.7505e-07 | -4.6625e-18
[7 empty] | 2.7 | 501.1872 | 5.0119 | 0.20004 | 0.20002 | 8.9125e-05 | 0.28578 | 0.28574 | 1.7507e-09 | 1.0747e-16 | 1.0383e-15 | 8.6639e-31 | -15.9687 | -14.9837 | 0.97025 | 3.0548e-05 | 0.89298 | 2.7292e-06 |  | 1.0383e-15 |  |  |  | 0.28578 | 0.081669 | 0.28574 | 0.081645 | 0.081657 | 1.0747e-16 | 1.1551e-32 | 1.0383e-15 | 1.078e-30 | 1.1159e-31 | 4.1841e-05 | 0.00014641 | -9.308e-16 | -8.6607 | 1.7507e-09 | 0.081669 | 8.6639e-31 | 1.1551e-32 | 1.6408e-07 | -3.6502e-18
[7 empty] | 2.72 | 524.8075 | 5.2481 | 0.20004 | 0.20001 | 8.3176e-05 | 0.28577 | 0.28573 | 1.538e-09 | 8.2471e-17 | 8.1115e-16 | 5.3098e-31 | -16.0837 | -15.0909 | 0.98565 | 2.8273e-05 | 0.89298 | 2.4123e-06 |  | 8.1115e-16 |  |  |  | 0.28577 | 0.081667 | 0.28573 | 0.081644 | 0.081655 | 8.2471e-17 | 6.8015e-33 | 8.1115e-16 | 6.5797e-31 | 6.6897e-32 | 3.9217e-05 | 0.00013723 | -7.2868e-16 | -8.8356 | 1.538e-09 | 0.081667 | 5.3098e-31 | 6.8015e-33 | 1.5379e-07 | -2.8576e-18
[7 empty] | 2.74 | 549.5409 | 5.4954 | 0.20004 | 0.20001 | 7.7625e-05 | 0.28577 | 0.28573 | 1.3509e-09 | 6.3285e-17 | 6.3372e-16 | 3.2539e-31 | -16.1987 | -15.1981 | 1.0012 | 2.6168e-05 | 0.89298 | 2.1322e-06 |  | 6.3372e-16 |  |  |  | 0.28577 | 0.081664 | 0.28573 | 0.081643 | 0.081654 | 6.3285e-17 | 4.005e-33 | 6.3372e-16 | 4.016e-31 | 4.0105e-32 | 3.6755e-05 | 0.00012862 | -5.7043e-16 | -9.0137 | 1.3509e-09 | 0.081664 | 3.2539e-31 | 4.005e-33 | 1.4414e-07 | -2.237e-18
[7 empty] | 2.76 | 575.4399 | 5.7544 | 0.20004 | 0.20001 | 7.2444e-05 | 0.28577 | 0.28573 | 1.1865e-09 | 4.8563e-17 | 4.9509e-16 | 1.9939e-31 | -16.3137 | -15.3053 | 1.0168 | 2.422e-05 | 0.89298 | 1.8846e-06 |  | 4.9509e-16 |  |  |  | 0.28577 | 0.081662 | 0.28573 | 0.081643 | 0.081652 | 4.8563e-17 | 2.3583e-33 | 4.9509e-16 | 2.4512e-31 | 2.4043e-32 | 3.4446e-05 | 0.00012054 | -4.4653e-16 | -9.1949 | 1.1865e-09 | 0.081662 | 1.9939e-31 | 2.3583e-33 | 1.3508e-07 | -1.7511e-18
[7 empty] | 2.78 | 602.5596 | 6.0256 | 0.20003 | 0.20001 | 6.7608e-05 | 0.28576 | 0.28573 | 1.042e-09 | 3.7265e-17 | 3.8679e-16 | 1.2217e-31 | -16.4287 | -15.4125 | 1.0326 | 2.2416e-05 | 0.89298 | 1.6658e-06 |  | 3.8679e-16 |  |  |  | 0.28576 | 0.08166 | 0.28573 | 0.081642 | 0.081651 | 3.7265e-17 | 1.3887e-33 | 3.8679e-16 | 1.4961e-31 | 1.4414e-32 | 3.228e-05 | 0.00011296 | -3.4953e-16 | -9.3795 | 1.042e-09 | 0.08166 | 1.2217e-31 | 1.3887e-33 | 1.2659e-07 | -1.3707e-18
[7 empty] | 2.8 | 630.9573 | 6.3096 | 0.20003 | 0.20001 | 6.3096e-05 | 0.28576 | 0.28573 | 9.1501e-10 | 2.8596e-17 | 3.0218e-16 | 7.4849e-32 | -16.5437 | -15.5197 | 1.0485 | 2.0747e-05 | 0.89298 | 1.4724e-06 |  | 3.0218e-16 |  |  |  | 0.28576 | 0.081658 | 0.28573 | 0.081641 | 0.08165 | 2.8596e-17 | 8.1772e-34 | 3.0218e-16 | 9.1314e-32 | 8.6411e-33 | 3.0249e-05 | 0.00010586 | -2.7359e-16 | -9.5673 | 9.1501e-10 | 0.081658 | 7.4849e-32 | 8.1772e-34 | 1.1862e-07 | -1.0729e-18
[7 empty] | 2.82 | 660.6934 | 6.6069 | 0.20003 | 0.20001 | 5.8884e-05 | 0.28576 | 0.28573 | 8.0341e-10 | 2.1943e-17 | 2.3608e-16 | 4.5855e-32 | -16.6587 | -15.6269 | 1.0645 | 1.9202e-05 | 0.89298 | 1.3014e-06 |  | 2.3608e-16 |  |  |  | 0.28576 | 0.081657 | 0.28573 | 0.08164 | 0.081649 | 2.1943e-17 | 4.8151e-34 | 2.3608e-16 | 5.5734e-32 | 5.1804e-33 | 2.8344e-05 | 9.9191e-05 | -2.1414e-16 | -9.7586 | 8.0341e-10 | 0.081657 | 4.5855e-32 | 4.8151e-34 | 1.1115e-07 | -8.3975e-19
[7 empty] | 2.84 | 691.831 | 6.9183 | 0.20003 | 0.20001 | 5.4954e-05 | 0.28575 | 0.28573 | 7.0535e-10 | 1.6838e-17 | 1.8444e-16 | 2.809e-32 | -16.7737 | -15.7341 | 1.0807 | 1.7772e-05 | 0.89298 | 1.1503e-06 |  | 1.8444e-16 |  |  |  | 0.28575 | 0.081655 | 0.28573 | 0.08164 | 0.081647 | 1.6838e-17 | 2.8353e-34 | 1.8444e-16 | 3.4017e-32 | 3.1057e-33 | 2.6558e-05 | 9.2942e-05 | -1.676e-16 | -9.9534 | 7.0535e-10 | 0.081655 | 2.809e-32 | 2.8353e-34 | 1.0415e-07 | -6.5725e-19
[7 empty] | 2.86 | 724.436 | 7.2444 | 0.20003 | 0.20001 | 5.1286e-05 | 0.28575 | 0.28573 | 6.192e-10 | 1.2921e-17 | 1.4409e-16 | 1.7206e-32 | -16.8887 | -15.8414 | 1.0969 | 1.6449e-05 | 0.89298 | 1.0167e-06 |  | 1.4409e-16 |  |  |  | 0.28575 | 0.081654 | 0.28573 | 0.081639 | 0.081646 | 1.2921e-17 | 1.6696e-34 | 1.4409e-16 | 2.0763e-32 | 1.8618e-33 | 2.4884e-05 | 8.7082e-05 | -1.3117e-16 | -10.1516 | 6.192e-10 | 0.081654 | 1.7206e-32 | 1.6696e-34 | 9.7583e-08 | -5.144e-19
[7 empty] | 2.88 | 758.5776 | 7.5858 | 0.20002 | 0.20001 | 4.7863e-05 | 0.28575 | 0.28573 | 5.4351e-10 | 9.9152e-18 | 1.1257e-16 | 1.0539e-32 | -17.0037 | -15.9486 | 1.1133 | 1.5224e-05 | 0.89298 | 8.9867e-07 |  | 1.1257e-16 |  |  |  | 0.28575 | 0.081652 | 0.28573 | 0.081639 | 0.081646 | 9.9152e-18 | 9.8312e-35 | 1.1257e-16 | 1.2673e-32 | 1.1162e-33 | 2.3313e-05 | 8.1587e-05 | -1.0266e-16 | -10.3535 | 5.4351e-10 | 0.081652 | 1.0539e-32 | 9.8312e-35 | 9.1425e-08 | -4.0258e-19
[7 empty] | 2.9 | 794.3282 | 7.9433 | 0.20002 | 0.20001 | 4.4668e-05 | 0.28575 | 0.28572 | 4.7704e-10 | 7.6086e-18 | 8.7948e-17 | 6.4544e-33 | -17.1187 | -16.0558 | 1.1298 | 1.4091e-05 | 0.89298 | 7.9433e-07 |  | 8.7948e-17 |  |  |  | 0.28575 | 0.081651 | 0.28572 | 0.081638 | 0.081645 | 7.6086e-18 | 5.789e-35 | 8.7948e-17 | 7.7348e-33 | 6.6915e-34 | 2.1841e-05 | 7.6436e-05 | -8.0339e-17 | -10.559 | 4.7704e-10 | 0.081651 | 6.4544e-33 | 5.789e-35 | 8.5652e-08 | -3.1505e-19
[7 empty] | 2.92 | 831.7638 | 8.3176 | 0.20002 | 0.20001 | 4.1687e-05 | 0.28574 | 0.28572 | 4.1865e-10 | 5.8385e-18 | 6.8709e-17 | 3.9527e-33 | -17.2337 | -16.163 | 1.1464 | 1.3042e-05 | 0.89298 | 7.0209e-07 |  | 6.8709e-17 |  |  |  | 0.28574 | 0.08165 | 0.28572 | 0.081638 | 0.081644 | 5.8385e-18 | 3.4088e-35 | 6.8709e-17 | 4.721e-33 | 4.0116e-34 | 2.0461e-05 | 7.1606e-05 | -6.2871e-17 | -10.7683 | 4.1865e-10 | 0.08165 | 3.9527e-33 | 3.4088e-35 | 8.0239e-08 | -2.4655e-19
[7 empty] | 2.94 | 870.9636 | 8.7096 | 0.20002 | 0.20001 | 3.8905e-05 | 0.28574 | 0.28572 | 3.6738e-10 | 4.4803e-18 | 5.3679e-17 | 2.4205e-33 | -17.3487 | -16.2702 | 1.1632 | 1.2071e-05 | 0.89298 | 6.2057e-07 |  | 5.3679e-17 |  |  |  | 0.28574 | 0.081649 | 0.28572 | 0.081638 | 0.081643 | 4.4803e-18 | 2.0073e-35 | 5.3679e-17 | 2.8815e-33 | 2.405e-34 | 1.9167e-05 | 6.7079e-05 | -4.9199e-17 | -10.9813 | 3.6738e-10 | 0.081649 | 2.4205e-33 | 2.0073e-35 | 7.5165e-08 | -1.9294e-19
[7 empty] | 2.96 | 912.0108 | 9.1201 | 0.20002 | 0.20001 | 3.6308e-05 | 0.28574 | 0.28572 | 3.2236e-10 | 3.438e-18 | 4.1937e-17 | 1.4822e-33 | -17.4637 | -16.3774 | 1.18 | 1.1172e-05 | 0.89298 | 5.4851e-07 |  | 4.1937e-17 |  |  |  | 0.28574 | 0.081647 | 0.28572 | 0.081637 | 0.081642 | 3.438e-18 | 1.182e-35 | 4.1937e-17 | 1.7587e-33 | 1.4418e-34 | 1.7954e-05 | 6.2835e-05 | -3.8499e-17 | -11.1982 | 3.2236e-10 | 0.081647 | 1.4822e-33 | 1.182e-35 | 7.0409e-08 | -1.5098e-19
[7 empty] | 2.98 | 954.9926 | 9.5499 | 0.20002 | 0.20001 | 3.3884e-05 | 0.28574 | 0.28572 | 2.8283e-10 | 2.6382e-18 | 3.2763e-17 | 9.0753e-34 | -17.5787 | -16.4846 | 1.197 | 1.034e-05 | 0.89298 | 4.8482e-07 |  | 3.2763e-17 |  |  |  | 0.28574 | 0.081646 | 0.28572 | 0.081637 | 0.081642 | 2.6382e-18 | 6.9599e-36 | 3.2763e-17 | 1.0734e-33 | 8.6435e-35 | 1.6818e-05 | 5.8856e-05 | -3.0125e-17 | -11.419 | 2.8283e-10 | 0.081646 | 9.0753e-34 | 6.9599e-36 | 6.5951e-08 | -1.1814e-19
[7 empty] | 3 | 1000 | 10 | 0.20002 | 0.2 | 3.1623e-05 | 0.28574 | 0.28572 | 2.4813e-10 | 2.0244e-18 | 2.5596e-17 | 5.5564e-34 | -17.6937 | -16.5918 | 1.2141 | 9.57e-06 | 0.89298 | 4.2853e-07 |  | 2.5596e-17 |  |  |  | 0.28574 | 0.081646 | 0.28572 | 0.081637 | 0.081641 | 2.0244e-18 | 4.0983e-36 | 2.5596e-17 | 6.5518e-34 | 5.1818e-35 | 1.5752e-05 | 5.5128e-05 | -2.3572e-17 | -11.6438 | 2.4813e-10 | 0.081646 | 5.5564e-34 | 4.0983e-36 | 6.1773e-08 | -9.2439e-20
[7 empty] | 3.02 | 1047.1285 | 10.4713 | 0.20001 | 0.2 | 2.9512e-05 | 0.28574 | 0.28572 | 2.1766e-10 | 1.5535e-18 | 1.9997e-17 | 3.4017e-34 | -17.8087 | -16.699 | 1.2314 | 8.8574e-06 | 0.89298 | 3.7877e-07 |  | 1.9997e-17 |  |  |  | 0.28574 | 0.081645 | 0.28572 | 0.081636 | 0.08164 | 1.5535e-18 | 2.4133e-36 | 1.9997e-17 | 3.9989e-34 | 3.1065e-35 | 1.4753e-05 | 5.1633e-05 | -1.8444e-17 | -11.8726 | 2.1766e-10 | 0.081645 | 3.4017e-34 | 2.4133e-36 | 5.7856e-08 | -7.2329e-20
[7 empty] | 3.04 | 1096.4782 | 10.9648 | 0.20001 | 0.2 | 2.7542e-05 | 0.28573 | 0.28572 | 1.9092e-10 | 1.1921e-18 | 1.5623e-17 | 2.0825e-34 | -17.9237 | -16.8062 | 1.2487 | 8.1979e-06 | 0.89298 | 3.3479e-07 |  | 1.5623e-17 |  |  |  | 0.28573 | 0.081644 | 0.28572 | 0.081636 | 0.08164 | 1.1921e-18 | 1.421e-36 | 1.5623e-17 | 2.4407e-34 | 1.8624e-35 | 1.3817e-05 | 4.8358e-05 | -1.4431e-17 | -12.1056 | 1.9092e-10 | 0.081644 | 2.0825e-34 | 1.421e-36 | 5.4186e-08 | -5.6591e-20
[7 empty] | 3.06 | 1148.1536 | 11.4815 | 0.20001 | 0.2 | 2.5704e-05 | 0.28573 | 0.28572 | 1.6745e-10 | 9.1475e-19 | 1.2205e-17 | 1.2748e-34 | -18.0387 | -16.9134 | 1.2662 | 7.5875e-06 | 0.89298 | 2.9591e-07 |  | 1.2205e-17 |  |  |  | 0.28573 | 0.081643 | 0.28572 | 0.081636 | 0.081639 | 9.1475e-19 | 8.3677e-37 | 1.2205e-17 | 1.4897e-34 | 1.1165e-35 | 1.294e-05 | 4.5288e-05 | -1.1291e-17 | -12.3429 | 1.6745e-10 | 0.081643 | 1.2748e-34 | 8.3677e-37 | 5.0746e-08 | -4.4277e-20
[7 empty] | 3.08 | 1202.2644 | 12.0226 | 0.20001 | 0.2 | 2.3988e-05 | 0.28573 | 0.28572 | 1.4686e-10 | 7.0194e-19 | 9.5355e-18 | 7.8031e-35 | -18.1537 | -17.0207 | 1.2838 | 7.0226e-06 | 0.89298 | 2.6155e-07 |  | 9.5355e-18 |  |  |  | 0.28573 | 0.081642 | 0.28572 | 0.081636 | 0.081639 | 7.0194e-19 | 4.9273e-37 | 9.5355e-18 | 9.0926e-35 | 6.6934e-36 | 1.2118e-05 | 4.2412e-05 | -8.8335e-18 | -12.5844 | 1.4686e-10 | 0.081642 | 7.8031e-35 | 4.9273e-37 | 4.7523e-08 | -3.4641e-20
[7 empty] | 3.1 | 1258.9254 | 12.5893 | 0.20001 | 0.2 | 2.2387e-05 | 0.28573 | 0.28572 | 1.2878e-10 | 5.3864e-19 | 7.4496e-18 | 4.7761e-35 | -18.2687 | -17.1279 | 1.3015 | 6.4997e-06 | 0.89298 | 2.3118e-07 |  | 7.4496e-18 |  |  |  | 0.28573 | 0.081642 | 0.28572 | 0.081635 | 0.081639 | 5.3864e-19 | 2.9014e-37 | 7.4496e-18 | 5.5497e-35 | 4.0127e-36 | 1.1348e-05 | 3.9717e-05 | -6.911e-18 | -12.8303 | 1.2878e-10 | 0.081642 | 4.7761e-35 | 2.9014e-37 | 4.4503e-08 | -2.7102e-20
[7 empty] | 3.12 | 1318.2567 | 13.1826 | 0.20001 | 0.2 | 2.0893e-05 | 0.28573 | 0.28572 | 1.1293e-10 | 4.1334e-19 | 5.82e-18 | 2.9232e-35 | -18.3837 | -17.2351 | 1.3193 | 6.0157e-06 | 0.89298 | 2.0434e-07 |  | 5.82e-18 |  |  |  | 0.28573 | 0.081641 | 0.28572 | 0.081635 | 0.081638 | 4.1334e-19 | 1.7085e-37 | 5.82e-18 | 3.3873e-35 | 2.4056e-36 | 1.0627e-05 | 3.7191e-05 | -5.4067e-18 | -13.0806 | 1.1293e-10 | 0.081641 | 2.9232e-35 | 1.7085e-37 | 4.1673e-08 | -2.1203e-20
[7 empty] | 3.14 | 1380.3843 | 13.8038 | 0.20001 | 0.2 | 1.9498e-05 | 0.28573 | 0.28572 | 9.9012e-11 | 3.1718e-19 | 4.5469e-18 | 1.7891e-35 | -18.4987 | -17.3423 | 1.3373 | 5.5678e-06 | 0.89298 | 1.8061e-07 |  | 4.5469e-18 |  |  |  | 0.28573 | 0.081641 | 0.28572 | 0.081635 | 0.081638 | 3.1718e-19 | 1.006e-37 | 4.5469e-18 | 2.0674e-35 | 1.4422e-36 | 9.9505e-06 | 3.4825e-05 | -4.2297e-18 | -13.3355 | 9.9012e-11 | 0.081641 | 1.7891e-35 | 1.006e-37 | 3.9022e-08 | -1.6587e-20
[7 empty] | 3.16 | 1445.4398 | 14.4544 | 0.20001 | 0.2 | 1.8197e-05 | 0.28573 | 0.28572 | 8.6807e-11 | 2.4339e-19 | 3.5523e-18 | 1.0949e-35 | -18.6137 | -17.4495 | 1.3554 | 5.1532e-06 | 0.89298 | 1.5964e-07 |  | 3.5523e-18 |  |  |  | 0.28573 | 0.08164 | 0.28572 | 0.081635 | 0.081637 | 2.4339e-19 | 5.9239e-38 | 3.5523e-18 | 1.2619e-35 | 8.6459e-37 | 9.317e-06 | 3.2608e-05 | -3.3089e-18 | -13.595 | 8.6807e-11 | 0.08164 | 1.0949e-35 | 5.9239e-38 | 3.6537e-08 | -1.2976e-20
[7 empty] | 3.18 | 1513.5612 | 15.1356 | 0.20001 | 0.2 | 1.6982e-05 | 0.28573 | 0.28572 | 7.61e-11 | 1.8677e-19 | 2.7752e-18 | 6.7001e-36 | -18.7287 | -17.5567 | 1.3736 | 4.7695e-06 | 0.89298 | 1.411e-07 |  | 2.7752e-18 |  |  |  | 0.28573 | 0.08164 | 0.28572 | 0.081635 | 0.081637 | 1.8677e-19 | 3.4882e-38 | 2.7752e-18 | 7.7018e-36 | 5.1832e-37 | 8.7235e-06 | 3.0531e-05 | -2.5884e-18 | -13.8592 | 7.61e-11 | 0.08164 | 6.7001e-36 | 3.4882e-38 | 3.421e-08 | -1.0151e-20
[7 empty] | 3.2 | 1584.8932 | 15.8489 | 0.20001 | 0.2 | 1.5849e-05 | 0.28573 | 0.28572 | 6.6709e-11 | 1.4332e-19 | 2.1681e-18 | 4.0999e-36 | -18.8437 | -17.6639 | 1.3919 | 4.4144e-06 | 0.89298 | 1.2472e-07 |  | 2.1681e-18 |  |  |  | 0.28573 | 0.081639 | 0.28572 | 0.081634 | 0.081637 | 1.4332e-19 | 2.054e-38 | 2.1681e-18 | 4.7008e-36 | 3.1073e-37 | 8.1676e-06 | 2.8585e-05 | -2.0248e-18 | -14.1281 | 6.6709e-11 | 0.081639 | 4.0999e-36 | 2.054e-38 | 3.203e-08 | -7.9405e-21
[7 empty] | 3.22 | 1659.5869 | 16.5959 | 0.20001 | 0.2 | 1.4791e-05 | 0.28572 | 0.28572 | 5.8472e-11 | 1.0998e-19 | 1.6939e-18 | 2.5087e-36 | -18.9587 | -17.7711 | 1.4103 | 4.0857e-06 | 0.89298 | 1.1024e-07 |  | 1.6939e-18 |  |  |  | 0.28572 | 0.081639 | 0.28572 | 0.081634 | 0.081637 | 1.0998e-19 | 1.2095e-38 | 1.6939e-18 | 2.8692e-36 | 1.8629e-37 | 7.6467e-06 | 2.6763e-05 | -1.5839e-18 | -14.4019 | 5.8472e-11 | 0.081639 | 2.5087e-36 | 1.2095e-38 | 2.9987e-08 | -6.2113e-21
[7 empty] | 3.24 | 1737.8008 | 17.378 | 0.20001 | 0.2 | 1.3804e-05 | 0.28572 | 0.28572 | 5.1249e-11 | 8.4392e-20 | 1.3233e-18 | 1.535e-36 | -19.0737 | -17.8783 | 1.4289 | 3.7815e-06 | 0.89298 | 9.7437e-08 |  | 1.3233e-18 |  |  |  | 0.28572 | 0.081638 | 0.28572 | 0.081634 | 0.081636 | 8.4392e-20 | 7.122e-39 | 1.3233e-18 | 1.7512e-36 | 1.1168e-37 | 7.1588e-06 | 2.5055e-05 | -1.2389e-18 | -14.6807 | 5.1249e-11 | 0.081638 | 1.535e-36 | 7.122e-39 | 2.8074e-08 | -4.8586e-21
[7 empty] | 3.26 | 1819.7009 | 18.197 | 0.20001 | 0.2 | 1.2882e-05 | 0.28572 | 0.28572 | 4.4915e-11 | 6.4759e-20 | 1.0339e-18 | 9.3914e-37 | -19.1887 | -17.9855 | 1.4476 | 3.4999e-06 | 0.89298 | 8.6123e-08 |  | 1.0339e-18 |  |  |  | 0.28572 | 0.081638 | 0.28572 | 0.081634 | 0.081636 | 6.4759e-20 | 4.1938e-39 | 1.0339e-18 | 1.0689e-36 | 6.6952e-38 | 6.7019e-06 | 2.3456e-05 | -9.6909e-19 | -14.9645 | 4.4915e-11 | 0.081638 | 9.3914e-37 | 4.1938e-39 | 2.6282e-08 | -3.8004e-21
[7 empty] | 3.28 | 1905.4607 | 19.0546 | 0.20001 | 0.2 | 1.2023e-05 | 0.28572 | 0.28572 | 3.9361e-11 | 4.9694e-20 | 8.077e-19 | 5.7457e-37 | -19.3037 | -18.0928 | 1.4664 | 3.2393e-06 | 0.89298 | 7.6123e-08 |  | 8.077e-19 |  |  |  | 0.28572 | 0.081638 | 0.28572 | 0.081634 | 0.081636 | 4.9694e-20 | 2.4695e-39 | 8.077e-19 | 6.5238e-37 | 4.0138e-38 | 6.2738e-06 | 2.1958e-05 | -7.58e-19 | -15.2535 | 3.9361e-11 | 0.081638 | 5.7457e-37 | 2.4695e-39 | 2.4603e-08 | -2.9726e-21
[7 empty] | 3.3 | 1995.2623 | 19.9526 | 0.20001 | 0.2 | 1.122e-05 | 0.28572 | 0.28572 | 3.4491e-11 | 3.8133e-20 | 6.3101e-19 | 3.5151e-37 | -19.4187 | -18.2 | 1.4853 | 2.9981e-06 | 0.89298 | 6.7284e-08 |  | 6.3101e-19 |  |  |  | 0.28572 | 0.081637 | 0.28572 | 0.081634 | 0.081636 | 3.8133e-20 | 1.4541e-39 | 6.3101e-19 | 3.9818e-37 | 2.4063e-38 | 5.8729e-06 | 2.0555e-05 | -5.9288e-19 | -15.5477 | 3.4491e-11 | 0.081637 | 3.5151e-37 | 1.4541e-39 | 2.3031e-08 | -2.325e-21
[7 empty] | 3.32 | 2089.2961 | 20.893 | 0.20001 | 0.2 | 1.0471e-05 | 0.28572 | 0.28572 | 3.0222e-11 | 2.9262e-20 | 4.9298e-19 | 2.1503e-37 | -19.5337 | -18.3072 | 1.5044 | 2.7749e-06 | 0.89298 | 5.9471e-08 |  | 4.9298e-19 |  |  |  | 0.28572 | 0.081637 | 0.28572 | 0.081634 | 0.081635 | 2.9262e-20 | 8.5626e-40 | 4.9298e-19 | 2.4303e-37 | 1.4426e-38 | 5.4974e-06 | 1.9241e-05 | -4.6372e-19 | -15.8472 | 3.0222e-11 | 0.081637 | 2.1503e-37 | 8.5626e-40 | 2.1559e-08 | -1.8185e-21
[7 empty] | 3.34 | 2187.7616 | 21.8776 | 0.2 | 0.2 | 9.7724e-06 | 0.28572 | 0.28572 | 2.6479e-11 | 2.2454e-20 | 3.8514e-19 | 1.3154e-37 | -19.6487 | -18.4144 | 1.5235 | 2.5683e-06 | 0.89298 | 5.2565e-08 |  | 3.8514e-19 |  |  |  | 0.28572 | 0.081637 | 0.28572 | 0.081634 | 0.081635 | 2.2454e-20 | 5.042e-40 | 3.8514e-19 | 1.4833e-37 | 8.6481e-39 | 5.1458e-06 | 1.801e-05 | -3.6269e-19 | -16.1521 | 2.6479e-11 | 0.081637 | 1.3154e-37 | 5.042e-40 | 2.018e-08 | -1.4223e-21
[7 empty] | 3.36 | 2290.8677 | 22.9087 | 0.2 | 0.2 | 9.1201e-06 | 0.28572 | 0.28572 | 2.3199e-11 | 1.7231e-20 | 3.0089e-19 | 8.0463e-38 | -19.7637 | -18.5216 | 1.5428 | 2.377e-06 | 0.89298 | 4.6462e-08 |  | 3.0089e-19 |  |  |  | 0.28572 | 0.081636 | 0.28572 | 0.081634 | 0.081635 | 1.7231e-20 | 2.969e-40 | 3.0089e-19 | 9.0535e-38 | 5.1846e-39 | 4.8165e-06 | 1.6857e-05 | -2.8366e-19 | -16.4625 | 2.3199e-11 | 0.081636 | 8.0463e-38 | 2.969e-40 | 1.8888e-08 | -1.1124e-21
[7 empty] | 3.38 | 2398.8329 | 23.9883 | 0.2 | 0.2 | 8.5114e-06 | 0.28572 | 0.28572 | 2.0323e-11 | 1.3222e-20 | 2.3507e-19 | 4.9217e-38 | -19.8787 | -18.6288 | 1.5622 | 2.2e-06 | 0.89298 | 4.1067e-08 |  | 2.3507e-19 |  |  |  | 0.28572 | 0.081636 | 0.28572 | 0.081634 | 0.081635 | 1.3222e-20 | 1.7483e-40 | 2.3507e-19 | 5.5258e-38 | 3.1081e-39 | 4.5081e-06 | 1.5778e-05 | -2.2185e-19 | -16.7785 | 2.0323e-11 | 0.081636 | 4.9217e-38 | 1.7483e-40 | 1.7679e-08 | -8.6999e-22
[7 empty] | 3.4 | 2511.8864 | 25.1189 | 0.2 | 0.2 | 7.9433e-06 | 0.28572 | 0.28572 | 1.7803e-11 | 1.0146e-20 | 1.8365e-19 | 3.0103e-38 | -19.9937 | -18.736 | 1.5818 | 2.0362e-06 | 0.89298 | 3.6298e-08 |  | 1.8365e-19 |  |  |  | 0.28572 | 0.081636 | 0.28572 | 0.081633 | 0.081635 | 1.0146e-20 | 1.0294e-40 | 1.8365e-19 | 3.3727e-38 | 1.8633e-39 | 4.2193e-06 | 1.4767e-05 | -1.735e-19 | -17.1003 | 1.7803e-11 | 0.081636 | 3.0103e-38 | 1.0294e-40 | 1.6546e-08 | -6.804e-22
[7 empty] | 3.42 | 2630.268 | 26.3027 | 0.2 | 0.2 | 7.4131e-06 | 0.28572 | 0.28572 | 1.5594e-11 | 7.7858e-21 | 1.4348e-19 | 1.8412e-38 | -20.1087 | -18.8432 | 1.6014 | 1.8846e-06 | 0.89298 | 3.2083e-08 |  | 1.4348e-19 |  |  |  | 0.28572 | 0.081636 | 0.28572 | 0.081633 | 0.081635 | 7.7858e-21 | 6.0618e-41 | 1.4348e-19 | 2.0585e-38 | 1.1171e-39 | 3.9489e-06 | 1.3821e-05 | -1.3569e-19 | -17.4279 | 1.5594e-11 | 0.081636 | 1.8412e-38 | 6.0618e-41 | 1.5486e-08 | -5.3212e-22
[7 empty] | 3.44 | 2754.2287 | 27.5423 | 0.2 | 0.2 | 6.9183e-06 | 0.28572 | 0.28572 | 1.3658e-11 | 5.9745e-21 | 1.1209e-19 | 1.126e-38 | -20.2237 | -18.9504 | 1.6212 | 1.7443e-06 | 0.89298 | 2.8358e-08 |  | 1.1209e-19 |  |  |  | 0.28572 | 0.081635 | 0.28572 | 0.081633 | 0.081634 | 5.9745e-21 | 3.5695e-41 | 1.1209e-19 | 1.2564e-38 | 6.6968e-40 | 3.6957e-06 | 1.2935e-05 | -1.0612e-19 | -17.7613 | 1.3658e-11 | 0.081635 | 1.126e-38 | 3.5695e-41 | 1.4493e-08 | -4.1614e-22
[7 empty] | 3.46 | 2884.0315 | 28.8403 | 0.2 | 0.2 | 6.4565e-06 | 0.28572 | 0.28572 | 1.1962e-11 | 4.5846e-21 | 8.757e-20 | 6.8865e-39 | -20.3387 | -19.0576 | 1.6411 | 1.6144e-06 | 0.89298 | 2.5065e-08 |  | 8.757e-20 |  |  |  | 0.28572 | 0.081635 | 0.28572 | 0.081633 | 0.081634 | 4.5846e-21 | 2.1019e-41 | 8.757e-20 | 7.6685e-39 | 4.0147e-40 | 3.4587e-06 | 1.2105e-05 | -8.2985e-20 | -18.1008 | 1.1962e-11 | 0.081635 | 6.8865e-39 | 2.1019e-41 | 1.3563e-08 | -3.2543e-22
[7 empty] | 3.48 | 3019.9517 | 30.1995 | 0.2 | 0.2 | 6.0256e-06 | 0.28572 | 0.28572 | 1.0476e-11 | 3.5181e-21 | 6.8414e-20 | 4.2114e-39 | -20.4537 | -19.1649 | 1.6611 | 1.4942e-06 | 0.89298 | 2.2154e-08 |  | 6.8414e-20 |  |  |  | 0.28572 | 0.081635 | 0.28572 | 0.081633 | 0.081634 | 3.5181e-21 | 1.2377e-41 | 6.8414e-20 | 4.6804e-39 | 2.4068e-40 | 3.2367e-06 | 1.1328e-05 | -6.4896e-20 | -18.4464 | 1.0476e-11 | 0.081635 | 4.2114e-39 | 1.2377e-41 | 1.2693e-08 | -2.5449e-22
[7 empty] | 3.5 | 3162.2777 | 31.6228 | 0.2 | 0.2 | 5.6234e-06 | 0.28572 | 0.28572 | 9.1743e-12 | 2.6996e-21 | 5.3448e-20 | 2.5754e-39 | -20.5687 | -19.2721 | 1.6812 | 1.3829e-06 | 0.89298 | 1.9582e-08 |  | 5.3448e-20 |  |  |  | 0.28572 | 0.081635 | 0.28572 | 0.081633 | 0.081634 | 2.6996e-21 | 7.2879e-42 | 5.3448e-20 | 2.8567e-39 | 1.4429e-40 | 3.0289e-06 | 1.0601e-05 | -5.0748e-20 | -18.7983 | 9.1743e-12 | 0.081635 | 2.5754e-39 | 7.2879e-42 | 1.1878e-08 | -1.9901e-22
[7 empty] | 3.52 | 3311.3112 | 33.1131 | 0.2 | 0.2 | 5.2481e-06 | 0.28572 | 0.28572 | 8.0336e-12 | 2.0716e-21 | 4.1756e-20 | 1.5748e-39 | -20.6837 | -19.3793 | 1.7015 | 1.28e-06 | 0.89298 | 1.7308e-08 |  | 4.1756e-20 |  |  |  | 0.28572 | 0.081635 | 0.28572 | 0.081633 | 0.081634 | 2.0716e-21 | 4.2915e-42 | 4.1756e-20 | 1.7436e-39 | 8.6501e-41 | 2.8344e-06 | 9.9201e-06 | -3.9684e-20 | -19.1565 | 8.0336e-12 | 0.081635 | 1.5748e-39 | 4.2915e-42 | 1.1115e-08 | -1.5562e-22
[7 empty] | 3.54 | 3467.3685 | 34.6737 | 0.2 | 0.2 | 4.8978e-06 | 0.28572 | 0.28572 | 7.0344e-12 | 1.5897e-21 | 3.2622e-20 | 9.6298e-40 | -20.7987 | -19.4865 | 1.7219 | 1.1847e-06 | 0.89298 | 1.5298e-08 |  | 3.2622e-20 |  |  |  | 0.28572 | 0.081635 | 0.28572 | 0.081633 | 0.081634 | 1.5897e-21 | 2.527e-42 | 3.2622e-20 | 1.0642e-39 | 5.1857e-41 | 2.6522e-06 | 9.2827e-06 | -3.1032e-20 | -19.5212 | 7.0344e-12 | 0.081635 | 9.6298e-40 | 2.527e-42 | 1.0401e-08 | -1.2169e-22
[7 empty] | 3.56 | 3630.7805 | 36.3078 | 0.2 | 0.2 | 4.5709e-06 | 0.28572 | 0.28572 | 6.159e-12 | 1.2198e-21 | 2.5485e-20 | 5.8882e-40 | -20.9137 | -19.5937 | 1.7424 | 1.0965e-06 | 0.89298 | 1.3522e-08 |  | 2.5485e-20 |  |  |  | 0.28572 | 0.081635 | 0.28572 | 0.081633 | 0.081634 | 1.2198e-21 | 1.488e-42 | 2.5485e-20 | 6.495e-40 | 3.1088e-41 | 2.4817e-06 | 8.686e-06 | -2.4266e-20 | -19.8924 | 6.159e-12 | 0.081635 | 5.8882e-40 | 1.488e-42 | 9.7323e-09 | -9.5159e-23
[7 empty] | 3.58 | 3801.894 | 38.0189 | 0.2 | 0.2 | 4.2658e-06 | 0.28572 | 0.28572 | 5.3923e-12 | 9.3606e-22 | 1.991e-20 | 3.6002e-40 | -21.0287 | -19.7009 | 1.763 | 1.0148e-06 | 0.89298 | 1.1952e-08 |  | 1.991e-20 |  |  |  | 0.28572 | 0.081634 | 0.28572 | 0.081633 | 0.081634 | 9.3606e-22 | 8.762e-43 | 1.991e-20 | 3.9642e-40 | 1.8637e-41 | 2.3221e-06 | 8.1274e-06 | -1.8974e-20 | -20.2703 | 5.3923e-12 | 0.081634 | 3.6002e-40 | 8.762e-43 | 9.1064e-09 | -7.4408e-23
[7 empty] | 3.6 | 3981.0717 | 39.8107 | 0.2 | 0.2 | 3.9811e-06 | 0.28572 | 0.28571 | 4.7208e-12 | 7.1829e-22 | 1.5555e-20 | 2.2012e-40 | -21.1437 | -19.8081 | 1.7837 | 9.3925e-07 | 0.89298 | 1.0564e-08 |  | 1.5555e-20 |  |  |  | 0.28572 | 0.081634 | 0.28571 | 0.081633 | 0.081634 | 7.1829e-22 | 5.1595e-43 | 1.5555e-20 | 2.4195e-40 | 1.1173e-41 | 2.1727e-06 | 7.6045e-06 | -1.4836e-20 | -20.6551 | 4.7208e-12 | 0.081634 | 2.2012e-40 | 5.1595e-43 | 8.5205e-09 | -5.8182e-23
[7 empty] | 3.62 | 4168.6938 | 41.6869 | 0.2 | 0.2 | 3.7154e-06 | 0.28572 | 0.28571 | 4.1326e-12 | 5.5119e-22 | 1.2152e-20 | 1.3458e-40 | -21.2587 | -19.9154 | 1.8046 | 8.6931e-07 | 0.89298 | 9.3371e-09 |  | 1.2152e-20 |  |  |  | 0.28572 | 0.081634 | 0.28571 | 0.081633 | 0.081634 | 5.5119e-22 | 3.0381e-43 | 1.2152e-20 | 1.4767e-40 | 6.698e-42 | 2.0329e-06 | 7.115e-06 | -1.1601e-20 | -21.0467 | 4.1326e-12 | 0.081634 | 1.3458e-40 | 3.0381e-43 | 7.9721e-09 | -4.5493e-23
[7 empty] | 3.64 | 4365.1583 | 43.6516 | 0.2 | 0.2 | 3.4674e-06 | 0.28572 | 0.28571 | 3.6176e-12 | 4.2296e-22 | 9.4936e-21 | 8.2276e-41 | -21.3737 | -20.0226 | 1.8255 | 8.0458e-07 | 0.89298 | 8.2529e-09 |  | 9.4936e-21 |  |  |  | 0.28572 | 0.081634 | 0.28571 | 0.081633 | 0.081634 | 4.2296e-22 | 1.789e-43 | 9.4936e-21 | 9.0128e-41 | 4.0154e-42 | 1.902e-06 | 6.6569e-06 | -9.0706e-21 | -21.4453 | 3.6176e-12 | 0.081634 | 8.2276e-41 | 1.789e-43 | 7.4588e-09 | -3.5571e-23
[7 empty] | 3.66 | 4570.8819 | 45.7088 | 0.2 | 0.2 | 3.2359e-06 | 0.28572 | 0.28571 | 3.1665e-12 | 3.2457e-22 | 7.4167e-21 | 5.0298e-41 | -21.4887 | -20.1298 | 1.8466 | 7.4468e-07 | 0.89298 | 7.2945e-09 |  | 7.4167e-21 |  |  |  | 0.28572 | 0.081634 | 0.28571 | 0.081633 | 0.081633 | 3.2457e-22 | 1.0534e-43 | 7.4167e-21 | 5.5007e-41 | 2.4072e-42 | 1.7795e-06 | 6.2281e-06 | -7.0921e-21 | -21.8511 | 3.1665e-12 | 0.081634 | 5.0298e-41 | 1.0534e-43 | 6.9783e-09 | -2.7812e-23
[7 empty] | 3.68 | 4786.3009 | 47.863 | 0.2 | 0.2 | 3.02e-06 | 0.28572 | 0.28571 | 2.7716e-12 | 2.4906e-22 | 5.7942e-21 | 3.0748e-41 | -21.6037 | -20.237 | 1.8678 | 6.8923e-07 | 0.89298 | 6.4474e-09 |  | 5.7942e-21 |  |  |  | 0.28572 | 0.081634 | 0.28571 | 0.081633 | 0.081633 | 2.4906e-22 | 6.203e-44 | 5.7942e-21 | 3.3572e-41 | 1.4431e-42 | 1.6648e-06 | 5.8268e-06 | -5.5451e-21 | -22.2643 | 2.7716e-12 | 0.081634 | 3.0748e-41 | 6.203e-44 | 6.5286e-09 | -2.1746e-23
[7 empty] | 3.7 | 5011.8723 | 50.1187 | 0.2 | 0.2 | 2.8184e-06 | 0.28572 | 0.28571 | 2.4257e-12 | 1.9112e-22 | 4.5266e-21 | 1.8796e-41 | -21.7187 | -20.3442 | 1.8892 | 6.3791e-07 | 0.89298 | 5.6987e-09 |  | 4.5266e-21 |  |  |  | 0.28572 | 0.081634 | 0.28571 | 0.081633 | 0.081633 | 1.9112e-22 | 3.6526e-44 | 4.5266e-21 | 2.049e-41 | 8.6511e-43 | 1.5575e-06 | 5.4511e-06 | -4.3355e-21 | -22.6847 | 2.4257e-12 | 0.081634 | 1.8796e-41 | 3.6526e-44 | 6.1078e-09 | -1.7002e-23
[7 empty] | 3.72 | 5248.0746 | 52.4807 | 0.2 | 0.2 | 2.6303e-06 | 0.28572 | 0.28571 | 2.123e-12 | 1.4666e-22 | 3.5363e-21 | 1.149e-41 | -21.8337 | -20.4515 | 1.9106 | 5.9041e-07 | 0.89298 | 5.0369e-09 |  | 3.5363e-21 |  |  |  | 0.28572 | 0.081634 | 0.28571 | 0.081633 | 0.081633 | 1.4666e-22 | 2.1508e-44 | 3.5363e-21 | 1.2505e-41 | 5.1862e-43 | 1.457e-06 | 5.0996e-06 | -3.3896e-21 | -23.1127 | 2.123e-12 | 0.081634 | 1.149e-41 | 2.1508e-44 | 5.7139e-09 | -1.3293e-23
[7 empty] | 3.74 | 5495.4087 | 54.9541 | 0.2 | 0.2 | 2.4547e-06 | 0.28572 | 0.28571 | 1.8579e-12 | 1.1254e-22 | 2.7626e-21 | 7.023e-42 | -21.9487 | -20.5587 | 1.9322 | 5.4645e-07 | 0.89298 | 4.452e-09 |  | 2.7626e-21 |  |  |  | 0.28572 | 0.081634 | 0.28571 | 0.081633 | 0.081633 | 1.1254e-22 | 1.2665e-44 | 2.7626e-21 | 7.6322e-42 | 3.109e-43 | 1.363e-06 | 4.7706e-06 | -2.6501e-21 | -23.5483 | 1.8579e-12 | 0.081634 | 7.023e-42 | 1.2665e-44 | 5.3453e-09 | -1.0393e-23
[7 empty] | 3.76 | 5754.3994 | 57.544 | 0.2 | 0.2 | 2.2909e-06 | 0.28572 | 0.28571 | 1.6258e-12 | 8.6358e-23 | 2.1582e-21 | 4.2927e-42 | -22.0637 | -20.6659 | 1.9538 | 5.0576e-07 | 0.89298 | 3.935e-09 |  | 2.1582e-21 |  |  |  | 0.28572 | 0.081634 | 0.28571 | 0.081633 | 0.081633 | 8.6358e-23 | 7.4577e-45 | 2.1582e-21 | 4.658e-42 | 1.8638e-43 | 1.2751e-06 | 4.4627e-06 | -2.0719e-21 | -23.9917 | 1.6258e-12 | 0.081634 | 4.2927e-42 | 7.4577e-45 | 5.0003e-09 | -8.125e-24
[7 empty] | 3.78 | 6025.5959 | 60.256 | 0.2 | 0.2 | 2.138e-06 | 0.28572 | 0.28571 | 1.4227e-12 | 6.6268e-23 | 1.6861e-21 | 2.6237e-42 | -22.1787 | -20.7731 | 1.9756 | 4.681e-07 | 0.89298 | 3.478e-09 |  | 1.6861e-21 |  |  |  | 0.28572 | 0.081634 | 0.28571 | 0.081633 | 0.081633 | 6.6268e-23 | 4.3914e-45 | 1.6861e-21 | 2.8428e-42 | 1.1173e-43 | 1.1928e-06 | 4.1746e-06 | -1.6198e-21 | -24.443 | 1.4227e-12 | 0.081634 | 2.6237e-42 | 4.3914e-45 | 4.6775e-09 | -6.3521e-24
[7 empty] | 3.8 | 6309.5734 | 63.0957 | 0.2 | 0.2 | 1.9953e-06 | 0.28572 | 0.28571 | 1.2448e-12 | 5.0851e-23 | 1.3172e-21 | 1.6035e-42 | -22.2937 | -20.8804 | 1.9975 | 4.3325e-07 | 0.89298 | 3.074e-09 |  | 1.3172e-21 |  |  |  | 0.28572 | 0.081633 | 0.28571 | 0.081633 | 0.081633 | 5.0851e-23 | 2.5859e-45 | 1.3172e-21 | 1.7349e-42 | 6.6979e-44 | 1.1157e-06 | 3.905e-06 | -1.2663e-21 | -24.9022 | 1.2448e-12 | 0.081633 | 1.6035e-42 | 2.5859e-45 | 4.3754e-09 | -4.9659e-24
[7 empty] | 3.82 | 6606.9345 | 66.0693 | 0.2 | 0.2 | 1.8621e-06 | 0.28572 | 0.28571 | 1.0892e-12 | 3.9021e-23 | 1.029e-21 | 9.8002e-43 | -22.4087 | -20.9876 | 2.0195 | 4.0099e-07 | 0.89298 | 2.717e-09 |  | 1.029e-21 |  |  |  | 0.28572 | 0.081633 | 0.28571 | 0.081633 | 0.081633 | 3.9021e-23 | 1.5227e-45 | 1.029e-21 | 1.0588e-42 | 4.0152e-44 | 1.0436e-06 | 3.6527e-06 | -9.8996e-22 | -25.3697 | 1.0892e-12 | 0.081633 | 9.8002e-43 | 1.5227e-45 | 4.0927e-09 | -3.8822e-24
[7 empty] | 3.84 | 6918.3097 | 69.1831 | 0.2 | 0.2 | 1.7378e-06 | 0.28572 | 0.28571 | 9.5295e-13 | 2.9944e-23 | 8.0384e-22 | 5.9892e-43 | -22.5237 | -21.0948 | 2.0417 | 3.7113e-07 | 0.89298 | 2.4015e-09 |  | 8.0384e-22 |  |  |  | 0.28572 | 0.081633 | 0.28571 | 0.081633 | 0.081633 | 2.9944e-23 | 8.9661e-46 | 8.0384e-22 | 6.4616e-43 | 2.407e-44 | 9.7619e-07 | 3.4167e-06 | -7.739e-22 | -25.8453 | 9.5295e-13 | 0.081633 | 5.9892e-43 | 8.9661e-46 | 3.8282e-09 | -3.0349e-24
[7 empty] | 3.86 | 7244.3596 | 72.4436 | 0.2 | 0.2 | 1.6218e-06 | 0.28572 | 0.28571 | 8.3372e-13 | 2.2978e-23 | 6.2796e-22 | 3.66e-43 | -22.6387 | -21.2021 | 2.0639 | 3.435e-07 | 0.89298 | 2.1225e-09 |  | 6.2796e-22 |  |  |  | 0.28572 | 0.081633 | 0.28571 | 0.081633 | 0.081633 | 2.2978e-23 | 5.2797e-46 | 6.2796e-22 | 3.9433e-43 | 1.4429e-44 | 9.1308e-07 | 3.1958e-06 | -6.0498e-22 | -26.3292 | 8.3372e-13 | 0.081633 | 3.66e-43 | 5.2797e-46 | 3.5807e-09 | -2.3725e-24
[7 empty] | 3.88 | 7585.7758 | 75.8578 | 0.2 | 0.2 | 1.5136e-06 | 0.28572 | 0.28571 | 7.2937e-13 | 1.7632e-23 | 4.9055e-22 | 2.2365e-43 | -22.7537 | -21.3093 | 2.0862 | 3.1792e-07 | 0.89298 | 1.876e-09 |  | 4.9055e-22 |  |  |  | 0.28572 | 0.081633 | 0.28571 | 0.081633 | 0.081633 | 1.7632e-23 | 3.1089e-46 | 4.9055e-22 | 2.4064e-43 | 8.6494e-45 | 8.5403e-07 | 2.9891e-06 | -4.7292e-22 | -26.8215 | 7.2937e-13 | 0.081633 | 2.2365e-43 | 3.1089e-46 | 3.3491e-09 | -1.8546e-24
[7 empty] | 3.9 | 7943.2823 | 79.4328 | 0.2 | 0.2 | 1.4125e-06 | 0.28572 | 0.28571 | 6.3805e-13 | 1.353e-23 | 3.8321e-22 | 1.3666e-43 | -22.8687 | -21.4166 | 2.1087 | 2.9425e-07 | 0.89298 | 1.6581e-09 |  | 3.8321e-22 |  |  |  | 0.28572 | 0.081633 | 0.28571 | 0.081633 | 0.081633 | 1.353e-23 | 1.8306e-46 | 3.8321e-22 | 1.4685e-43 | 5.1849e-45 | 7.9878e-07 | 2.7957e-06 | -3.6968e-22 | -27.3225 | 6.3805e-13 | 0.081633 | 1.3666e-43 | 1.8306e-46 | 3.1325e-09 | -1.4497e-24
[7 empty] | 3.92 | 8317.6377 | 83.1764 | 0.2 | 0.2 | 1.3183e-06 | 0.28572 | 0.28571 | 5.5813e-13 | 1.0383e-23 | 2.9935e-22 | 8.3503e-44 | -22.9837 | -21.5238 | 2.1312 | 2.7234e-07 | 0.89298 | 1.4655e-09 |  | 2.9935e-22 |  |  |  | 0.28572 | 0.081633 | 0.28571 | 0.081633 | 0.081633 | 1.0383e-23 | 1.078e-46 | 2.9935e-22 | 8.9612e-44 | 3.108e-45 | 7.4708e-07 | 2.6148e-06 | -2.8897e-22 | -27.8323 | 5.5813e-13 | 0.081633 | 8.3503e-44 | 1.078e-46 | 2.9297e-09 | -1.1332e-24
[7 empty] | 3.94 | 8709.6359 | 87.0964 | 0.2 | 0.2 | 1.2303e-06 | 0.28572 | 0.28571 | 4.8821e-13 | 7.9672e-24 | 2.3384e-22 | 5.102e-44 | -23.0987 | -21.6311 | 2.1539 | 2.5206e-07 | 0.89298 | 1.2952e-09 |  | 2.3384e-22 |  |  |  | 0.28572 | 0.081633 | 0.28571 | 0.081633 | 0.081633 | 7.9672e-24 | 6.3476e-47 | 2.3384e-22 | 5.4683e-44 | 1.8631e-45 | 6.9872e-07 | 2.4455e-06 | -2.2588e-22 | -28.351 | 4.8821e-13 | 0.081633 | 5.102e-44 | 6.3476e-47 | 2.7401e-09 | -8.8579e-25
[7 empty] | 3.96 | 9120.1084 | 91.2011 | 0.2 | 0.2 | 1.1482e-06 | 0.28572 | 0.28571 | 4.2703e-13 | 6.1137e-24 | 1.8267e-22 | 3.117e-44 | -23.2137 | -21.7383 | 2.1767 | 2.3329e-07 | 0.89298 | 1.1448e-09 |  | 1.8267e-22 |  |  |  | 0.28572 | 0.081633 | 0.28571 | 0.081633 | 0.081633 | 6.1137e-24 | 3.7377e-47 | 1.8267e-22 | 3.3367e-44 | 1.1168e-45 | 6.5347e-07 | 2.2871e-06 | -1.7655e-22 | -28.8781 | 4.2703e-13 | 0.081633 | 3.117e-44 | 3.7377e-47 | 2.5626e-09 | -6.9236e-25
[7 empty] | 3.98 | 9549.9259 | 95.4993 | 0.2 | 0.2 | 1.0715e-06 | 0.28572 | 0.28571 | 3.7349e-13 | 4.6914e-24 | 1.4269e-22 | 1.9042e-44 | -23.3287 | -21.8456 | 2.1995 | 2.1592e-07 | 0.89298 | 1.0118e-09 |  | 1.4269e-22 |  |  |  | 0.28572 | 0.081633 | 0.28571 | 0.081633 | 0.081633 | 4.6914e-24 | 2.2009e-47 | 1.4269e-22 | 2.0359e-44 | 6.6939e-46 | 6.1114e-07 | 2.139e-06 | -1.3799e-22 | -29.4144 | 3.7349e-13 | 0.081633 | 1.9042e-44 | 2.2009e-47 | 2.3966e-09 | -5.4115e-25
[7 empty] | 4 | 10000 | 100 | 0.2 | 0.2 | 1e-06 | 0.28571 | 0.28571 | 3.2666e-13 | 3.6e-24 | 1.1145e-22 | 1.1633e-44 | -23.4437 | -21.9529 | 2.2225 | 1.9984e-07 | 0.89298 | 8.9421e-10 |  | 1.1145e-22 |  |  |  | 0.28571 | 0.081633 | 0.28571 | 0.081633 | 0.081633 | 3.6e-24 | 1.296e-47 | 1.1145e-22 | 1.2422e-44 | 4.0124e-46 | 5.7154e-07 | 2.0004e-06 | -1.0785e-22 | -29.9596 | 3.2666e-13 | 0.081633 | 1.1633e-44 | 1.296e-47 | 2.2413e-09 | -4.2296e-25
[30 empty] | somas | 29.1051 |  | 28.5197 | 28.7995 | somas | 3.4992 |  | 6.0138 | 4.4934 |  | 2.2935 |  | -1506.6057 | 0.025718 | 29.1051 | 0.52635 | 3.4992 | 0.0033904 | -0.0076349

## C5
[14 empty] | Estatísticas para Θ |  | Esatísticas para Kr(Θ)
[14 empty] | RMSE | 0.0097739 | RMSE | 0.12472
[14 empty] | NSE | 0.99968 | NSE | 0.70844
[12 empty] | M = | dif med | M | 0.00080497 | M | -0.041447
[12 empty] | E = | erro rel | E | 0.62936 | E | -281.8164 | [5 empty] | Gamma(s,x) = EXP(GAMMALN(s))*(1-GAMMA.DIST(x,s,1,TRUE)).
VGM |  |  | GRT | [10 empty] | R² | 0.9997 | R² | 0.94678
thetas | 0.7 |  | thetas | 0.7 | k1 GRT | 0.5 | [7 empty] | r | 0.99985 | r | 0.97303
thetar | 0.2 |  | thetar | 0.2 |  |  | Objetivo | 4.1678 | [5 empty] | soma erro | 0.019583 | soma erro | 3.1886 |  |  |  |  | Fórmulas e nomenclaturas conforme Groenevelt–Grant, 2010 | [7 empty] | Cálculo das estatísticas x = VGM, y = GRT
α (m-1) | 17.7828 |  | k (m) | 0.066744 | [25 empty] | Cálculo r de theta |  |  |  |  | Cálculo r de k |  |  |  |  | E de theta |  | E de k |  | NSE de theta |  | NSE de k |  | M de theta | M de k
n | 2 |  | p | 1.1143 |  |  |  | h- cm | h-m | θ VGM | θ GRT | Θn VGM | Θ VGM | Θ GRT | erro^2 Θ | Kr(Θn) VGM | Kr(Θ) GRT | erro^2 kr | log Kr(Θn) VGM | log Kr(Θ) GRT | erro^2 kr | x1 | Gama 2 Г(a, x1) | I(Θ) | I(1) | Kr(Θ) GRT | a | x2 | Θ inferior GRT | (x-xm) | (x-xm)² | (y-ym) | (y-ym)² | (x-xm)(y-ym) | (x-xm) | (x-xm)² | (y-ym) | (y-ym)² | (x-xm)(y-ym) | (x-y) | (x-y)/x | (x-y) | (x-y)/x | (x-y)² | (x-xm)² | (x-y)² | (x-xm)² | (x-y)/n | (x-y)/n
l | 0.5 | [5 empty] | -1 | 0.1 | 0.001 | 0.69992 | 0.7 | 0.99984 | 0.99989 | 1 | 1.2749e-08 | 0.96468 | 1 | 0.0012475 | -0.015617 | 0 | 0.0012475 | #NUM! | 0 | 10.2834 | 10.2834 | 1 | 1.8974 | 9.3628e-09 | 0.28571 | 0.99989 | 0.99977 | 1 | 1 | 0.99989 | 0.96468 | 0.93061 | 1 | 1 | 0.96468 | -0.00011291 | -0.00011292 | -0.03532 | -0.036613 | 1.2749e-08 | 0.99977 | 0.0012475 | 0.93061 | -4.4279e-07 | -0.00013851
α ---> k |  |  |  |  | n ---> p |  | -0.9 | 0.12589 | 0.0012589 | 0.69987 | 0.7 | 0.99975 | 0.99982 | 1 | 3.2015e-08 | 0.95562 | 1 | 0.0019698 | -0.019716 | 0 | 0.0019698 | #NUM! | 0 | 10.2834 |  | 1 | Gama 1 Г(a, x2) | n (= p GRT) | λ | 0.99982 | 0.99964 | 1 | 1 | 0.99982 | 0.95562 | 0.91321 | 1 | 1 | 0.95562 | -0.00017893 | -0.00017896 | -0.044382 | -0.046443 | 3.2015e-08 | 0.99964 | 0.0019698 | 0.91321 | -7.0168e-07 | -0.00017405
a1 | 212.6045 | a2 | -56.5984 |  | a3 | 0.078994 | -0.7 | 0.19953 | 0.0019953 | 0.69969 | 0.7 | 0.99937 | 0.99955 | 1 | 2.0177e-07 | 0.93005 | 1 | 0.0048935 | -0.031495 | 0 | 0.0048935 | #NUM! | 0 | 10.2834 |  | 1 | 0.96089 | 1.1143 | 1.4 | 0.99955 | 0.9991 | 1 | 1 | 0.99955 | 0.93005 | 0.86499 | 1 | 1 | 0.93005 | -0.00044919 | -0.00044939 | -0.069953 | -0.075215 | 2.0177e-07 | 0.9991 | 0.0048935 | 0.86499 | -1.7615e-06 | -0.00027433
b1 | -2779.2888 | b2 | 207.1571 |  | b3 | 0.7764 | -0.5 | 0.31623 | 0.0031623 | 0.69921 | 0.7 | 0.99842 | 0.99887 | 1 | 1.2695e-06 | 0.89016 | 1 | 0.012065 | -0.050533 | -2.0315e-12 | 0.012065 | 29.9081 | 2.23e-12 | 10.2834 |  | 1 | p (=λ VGM) | k1 | β | 0.99887 | 0.99775 | 1 | 1 | 0.99887 | 0.89016 | 0.79238 | 1 | 1 | 0.89016 | -0.0011267 | -0.001128 | -0.10984 | -0.1234 | 1.2695e-06 | 0.99775 | 0.012065 | 0.79238 | -4.4185e-06 | -0.00043075
c1 | 15551.0357 | c2 | -304.9639 |  | c3 | -0.75448 | -0.4 | 0.39811 | 0.0039811 | 0.69875 | 0.7 | 0.9975 | 0.99822 | 1 | 3.18e-06 | 0.86267 | 1 | 0.018859 | -0.064154 | -1.4197e-09 | 0.018859 | 23.1389 | 1.5552e-09 | 10.2834 |  | 1 | 0.5 | 0.5 | 1 | 0.99822 | 0.99644 | 1 | 1 | 0.99822 | 0.86267 | 0.7442 | 1 | 1 | 0.86267 | -0.0017833 | -0.0017864 | -0.13733 | -0.15919 | 3.18e-06 | 0.99644 | 0.018859 | 0.7442 | -6.9932e-06 | -0.00053854
d1 | -48905.025 | d2 | 224.5874 |  |  |  | -0.3 | 0.50119 | 0.0050119 | 0.69803 | 0.7 | 0.99605 | 0.99718 | 1 | 7.9529e-06 | 0.82869 | 1 | 0.029346 | -0.081606 | -2.1479e-07 | 0.029346 | 17.9025 | 2.3474e-07 | 10.2834 |  | 1 |  |  | ξ | 0.99718 | 0.99437 | 1 | 1 | 0.99718 | 0.82869 | 0.68673 | 1 | 1 | 0.82869 | -0.0028201 | -0.0028281 | -0.17131 | -0.20672 | 7.9529e-06 | 0.99437 | 0.029346 | 0.68673 | -1.1059e-05 | -0.00067179
e1 | 94620.2832 | e2 | -82.9221 |  |  |  | -0.2 | 0.63096 | 0.0063096 | 0.69688 | 0.7 | 0.99376 | 0.99555 | 1 | 1.9833e-05 | 0.78696 | 0.99998 | 0.045375 | -0.10405 | -9.971e-06 | 0.045375 | 13.8511 | 1.0865e-05 | 10.2833 |  | 0.99998 |  |  | 0.89744 | 0.99555 | 0.99111 | 1 | 1 | 0.99555 | 0.78696 | 0.61931 | 0.99998 | 0.99995 | 0.78695 | -0.0044535 | -0.0044734 | -0.21301 | -0.27068 | 1.9833e-05 | 0.99111 | 0.045375 | 0.61931 | -1.7465e-05 | -0.00083535
f1 | -115433.2939 | f2 | 12.8656 |  |  |  | -0.1 | 0.79433 | 0.0079433 | 0.69509 | 0.69999 | 0.99017 | 0.99298 | 0.99998 | 4.9073e-05 | 0.73619 | 0.99957 | 0.069372 | -0.13301 | -0.00018586 | 0.069372 | 10.7166 | 0.00020179 | 10.2812 |  | 0.99957 |  |  |  | 0.99298 | 0.98601 | 0.99998 | 0.99997 | 0.99296 | 0.73619 | 0.54197 | 0.99957 | 0.99914 | 0.73587 | -0.0070052 | -0.0070547 | -0.26339 | -0.35777 | 4.9073e-05 | 0.98601 | 0.069372 | 0.54197 | -2.7471e-05 | -0.0010329
g1 | 86795.8846 | [5 empty] | 0 | 1 | 0.01 | 0.69228 | 0.69987 | 0.98455 | 0.98897 | 0.99982 | 0.00011781 | 0.67522 | 0.99606 | 0.10294 | -0.17056 | -0.0017147 | 0.10294 | 8.2914 | 0.0018521 | 10.2636 |  | 0.99606 |  |  |  | 0.98897 | 0.97806 | 0.99982 | 0.99964 | 0.98879 | 0.67522 | 0.45592 | 0.99606 | 0.99213 | 0.67255 | -0.010854 | -0.010975 | -0.32084 | -0.47517 | 0.00011781 | 0.97806 | 0.10294 | 0.45592 | -4.2564e-05 | -0.0012582
h1 | -36813.4735 | [5 empty] | 0.1 | 1.2589 | 0.012589 | 0.68792 | 0.69918 | 0.97584 | 0.98275 | 0.99883 | 0.00025871 | 0.60338 | 0.97898 | 0.14108 | -0.21941 | -0.0092263 | 0.14108 | 6.415 | 0.0098746 | 10.1777 |  | 0.97898 |  |  |  | 0.98275 | 0.96579 | 0.99883 | 0.99766 | 0.9816 | 0.60338 | 0.36406 | 0.97898 | 0.9584 | 0.59069 | -0.016085 | -0.016367 | -0.3756 | -0.6225 | 0.00025871 | 0.96579 | 0.14108 | 0.36406 | -6.3077e-05 | -0.001473
i1 | 6750.7003 | [5 empty] | 0.12 | 1.3183 | 0.013183 | 0.6868 | 0.69887 | 0.97361 | 0.98115 | 0.99839 | 0.00029727 | 0.58771 | 0.97218 | 0.14782 | -0.23084 | -0.012255 | 0.14782 | 6.0942 | 0.01308 | 10.1434 |  | 0.97218 |  |  |  | 0.98115 | 0.96265 | 0.99839 | 0.99678 | 0.97957 | 0.58771 | 0.3454 | 0.97218 | 0.94513 | 0.57136 | -0.017241 | -0.017573 | -0.38447 | -0.65418 | 0.00029727 | 0.96265 | 0.14782 | 0.3454 | -6.7614e-05 | -0.0015077
a | -0.98148 | b | 0.051264 |  |  |  | 0.14 | 1.3804 | 0.013804 | 0.68558 | 0.69847 | 0.97117 | 0.97941 | 0.99781 | 0.00033886 | 0.57162 | 0.96376 | 0.15377 | -0.24289 | -0.01603 | 0.15377 | 5.7893 | 0.017055 | 10.1009 |  | 0.96376 |  |  |  | 0.97941 | 0.95924 | 0.99781 | 0.99563 | 0.97727 | 0.57162 | 0.32675 | 0.96376 | 0.92884 | 0.55091 | -0.018408 | -0.018795 | -0.39214 | -0.68602 | 0.00033886 | 0.95924 | 0.15377 | 0.32675 | -7.2189e-05 | -0.0015378
abs log 1/α | 1.25 | [5 empty] | 0.16 | 1.4454 | 0.014454 | 0.68426 | 0.69796 | 0.96852 | 0.97751 | 0.99708 | 0.0003829 | 0.55513 | 0.95353 | 0.15872 | -0.25561 | -0.020667 | 0.15872 | 5.4997 | 0.021907 | 10.0489 |  | 0.95353 |  |  |  | 0.97751 | 0.95553 | 0.99708 | 0.99417 | 0.97466 | 0.55513 | 0.30817 | 0.95353 | 0.90921 | 0.52933 | -0.019568 | -0.020018 | -0.3984 | -0.71767 | 0.0003829 | 0.95553 | 0.15872 | 0.30817 | -7.6737e-05 | -0.0015623
[7 empty] | 0.18 | 1.5136 | 0.015136 | 0.68282 | 0.69731 | 0.96563 | 0.97545 | 0.99616 | 0.00042858 | 0.53825 | 0.94127 | 0.16243 | -0.26902 | -0.026284 | 0.16243 | 5.2246 | 0.027744 | 9.9865 |  | 0.94127 |  |  |  | 0.97545 | 0.95151 | 0.99616 | 0.99233 | 0.9717 | 0.53825 | 0.28971 | 0.94127 | 0.886 | 0.50664 | -0.020702 | -0.021223 | -0.40303 | -0.74877 | 0.00042858 | 0.95151 | 0.16243 | 0.28971 | -8.1185e-05 | -0.0015805
[7 empty] | 0.2 | 1.5849 | 0.015849 | 0.68125 | 0.69651 | 0.9625 | 0.97322 | 0.99501 | 0.00047483 | 0.521 | 0.92683 | 0.1647 | -0.28317 | -0.033002 | 0.1647 | 4.9633 | 0.034666 | 9.9124 |  | 0.92683 |  |  |  | 0.97322 | 0.94715 | 0.99501 | 0.99004 | 0.96836 | 0.521 | 0.27144 | 0.92683 | 0.85901 | 0.48287 | -0.021791 | -0.02239 | -0.40583 | -0.77895 | 0.00047483 | 0.94715 | 0.1647 | 0.27144 | -8.5454e-05 | -0.0015915
[7 empty] | 0.22 | 1.6596 | 0.016596 | 0.67955 | 0.69552 | 0.9591 | 0.97079 | 0.9936 | 0.00052036 | 0.50339 | 0.91004 | 0.16536 | -0.29809 | -0.04094 | 0.16536 | 4.715 | 0.042767 | 9.8257 |  | 0.91004 |  |  |  | 0.97079 | 0.94243 | 0.9936 | 0.98724 | 0.96458 | 0.50339 | 0.25341 | 0.91004 | 0.82817 | 0.45811 | -0.022811 | -0.023498 | -0.40665 | -0.80781 | 0.00052036 | 0.94243 | 0.16536 | 0.25341 | -8.9456e-05 | -0.0015947
[7 empty] | 0.24 | 1.7378 | 0.017378 | 0.67771 | 0.69433 | 0.95542 | 0.96816 | 0.9919 | 0.00056366 | 0.48547 | 0.89082 | 0.1643 | -0.31384 | -0.050212 | 0.1643 | 4.4792 | 0.052127 | 9.7255 |  | 0.89082 |  |  |  | 0.96816 | 0.93733 | 0.9919 | 0.98386 | 0.96031 | 0.48547 | 0.23568 | 0.89082 | 0.79355 | 0.43247 | -0.023742 | -0.024522 | -0.40534 | -0.83495 | 0.00056366 | 0.93733 | 0.1643 | 0.23568 | -9.3104e-05 | -0.0015896
[7 empty] | 0.26 | 1.8197 | 0.018197 | 0.67571 | 0.6929 | 0.95143 | 0.9653 | 0.98986 | 0.00060313 | 0.46726 | 0.8691 | 0.16148 | -0.33044 | -0.060932 | 0.16148 | 4.2551 | 0.062812 | 9.6112 |  | 0.8691 |  |  |  | 0.9653 | 0.93181 | 0.98986 | 0.97983 | 0.95552 | 0.46726 | 0.21833 | 0.8691 | 0.75533 | 0.40609 | -0.024559 | -0.025441 | -0.40184 | -0.86 | 0.00060313 | 0.93181 | 0.16148 | 0.21833 | -9.6309e-05 | -0.0015758
[7 empty] | 0.28 | 1.9055 | 0.019055 | 0.67355 | 0.69122 | 0.94711 | 0.96222 | 0.98746 | 0.00063709 | 0.44879 | 0.84489 | 0.1569 | -0.34796 | -0.073201 | 0.1569 | 4.0423 | 0.074871 | 9.4821 |  | 0.84489 |  |  |  | 0.96222 | 0.92586 | 0.98746 | 0.97508 | 0.95015 | 0.44879 | 0.20141 | 0.84489 | 0.71383 | 0.37917 | -0.025241 | -0.026232 | -0.3961 | -0.88261 | 0.00063709 | 0.92586 | 0.1569 | 0.20141 | -9.8983e-05 | -0.0015533
[7 empty] | 0.3 | 1.9953 | 0.019953 | 0.67122 | 0.68925 | 0.94244 | 0.95888 | 0.98465 | 0.00066392 | 0.4301 | 0.81824 | 0.15066 | -0.36643 | -0.087117 | 0.15066 | 3.8401 | 0.088331 | 9.3381 |  | 0.81824 |  |  |  | 0.95888 | 0.91946 | 0.98465 | 0.96953 | 0.94416 | 0.4301 | 0.18498 | 0.81824 | 0.66952 | 0.35192 | -0.025767 | -0.026871 | -0.38815 | -0.90246 | 0.00066392 | 0.91946 | 0.15066 | 0.18498 | -0.00010105 | -0.0015221
[7 empty] | 0.32 | 2.0893 | 0.020893 | 0.6687 | 0.68698 | 0.93739 | 0.95528 | 0.9814 | 0.00068212 | 0.41124 | 0.78928 | 0.14292 | -0.38591 | -0.10277 | 0.14292 | 3.648 | 0.1032 | 9.1789 |  | 0.78928 |  |  |  | 0.95528 | 0.91256 | 0.9814 | 0.96314 | 0.93751 | 0.41124 | 0.16911 | 0.78928 | 0.62297 | 0.32458 | -0.026118 | -0.02734 | -0.37805 | -0.9193 | 0.00068212 | 0.91256 | 0.14292 | 0.16911 | -0.00010242 | -0.0014825
[7 empty] | 0.34 | 2.1878 | 0.021878 | 0.66598 | 0.68437 | 0.93196 | 0.9514 | 0.97767 | 0.0006905 | 0.39225 | 0.75818 | 0.13391 | -0.40644 | -0.12023 | 0.13391 | 3.4655 | 0.11947 | 9.0048 |  | 0.75818 |  |  |  | 0.9514 | 0.90516 | 0.97767 | 0.95585 | 0.93016 | 0.39225 | 0.15386 | 0.75818 | 0.57484 | 0.29739 | -0.026277 | -0.02762 | -0.36594 | -0.93293 | 0.0006905 | 0.90516 | 0.13391 | 0.15386 | -0.00010305 | -0.001435
[7 empty] | 0.36 | 2.2909 | 0.022909 | 0.66305 | 0.68141 | 0.9261 | 0.94722 | 0.97345 | 0.00068818 | 0.37318 | 0.72517 | 0.12389 | -0.42808 | -0.13956 | 0.12389 | 3.2922 | 0.1371 | 8.8161 |  | 0.72517 |  |  |  | 0.94722 | 0.89722 | 0.97345 | 0.9476 | 0.92206 | 0.37318 | 0.13927 | 0.72517 | 0.52587 | 0.27062 | -0.026233 | -0.027695 | -0.35199 | -0.9432 | 0.00068818 | 0.89722 | 0.12389 | 0.13927 | -0.00010288 | -0.0013803
[7 empty] | 0.38 | 2.3988 | 0.023988 | 0.6599 | 0.67809 | 0.91981 | 0.94272 | 0.9687 | 0.00067475 | 0.3541 | 0.69052 | 0.11318 | -0.45087 | -0.16083 | 0.11318 | 3.1275 | 0.15604 | 8.6134 |  | 0.69052 |  |  |  | 0.94272 | 0.88872 | 0.9687 | 0.93837 | 0.91321 | 0.3541 | 0.12539 | 0.69052 | 0.47681 | 0.24451 | -0.025976 | -0.027554 | -0.33642 | -0.95006 | 0.00067475 | 0.88872 | 0.11318 | 0.12539 | -0.00010187 | -0.0013193
[7 empty] | 0.4 | 2.5119 | 0.025119 | 0.65653 | 0.67438 | 0.91305 | 0.93789 | 0.96339 | 0.00065027 | 0.33506 | 0.65454 | 0.10207 | -0.47488 | -0.18407 | 0.10207 | 2.9711 | 0.17621 | 8.3975 |  | 0.65454 |  |  |  | 0.93789 | 0.87964 | 0.96339 | 0.92813 | 0.90356 | 0.33506 | 0.11226 | 0.65454 | 0.42842 | 0.21931 | -0.0255 | -0.027189 | -0.31948 | -0.95351 | 0.00065027 | 0.87964 | 0.10207 | 0.11226 | -0.0001 | -0.0012529
[7 empty] | 0.42 | 2.6303 | 0.026303 | 0.65291 | 0.67027 | 0.90581 | 0.93272 | 0.95753 | 0.00061534 | 0.31612 | 0.61757 | 0.090876 | -0.50015 | -0.20931 | 0.090876 | 2.8225 | 0.19753 | 8.1694 |  | 0.61757 |  |  |  | 0.93272 | 0.86997 | 0.95753 | 0.91686 | 0.89311 | 0.31612 | 0.099929 | 0.61757 | 0.38139 | 0.19522 | -0.024806 | -0.026595 | -0.30146 | -0.95362 | 0.00061534 | 0.86997 | 0.090876 | 0.099929 | -9.7279e-05 | -0.0011822
[7 empty] | 0.44 | 2.7542 | 0.027542 | 0.64903 | 0.66576 | 0.89807 | 0.92719 | 0.95109 | 0.00057106 | 0.29734 | 0.57997 | 0.079882 | -0.52674 | -0.23659 | 0.079882 | 2.6813 | 0.21988 | 7.9302 |  | 0.57997 |  |  |  | 0.92719 | 0.85968 | 0.95109 | 0.90457 | 0.88184 | 0.29734 | 0.088412 | 0.57997 | 0.33637 | 0.17245 | -0.023897 | -0.025773 | -0.28263 | -0.95053 | 0.00057106 | 0.85968 | 0.079882 | 0.088412 | -9.3713e-05 | -0.0011084
[7 empty] | 0.46 | 2.884 | 0.02884 | 0.6449 | 0.66085 | 0.8898 | 0.92129 | 0.94407 | 0.00051898 | 0.2788 | 0.54211 | 0.069332 | -0.55471 | -0.26591 | 0.069332 | 2.5472 | 0.24315 | 7.6812 |  | 0.54211 |  |  |  | 0.92129 | 0.84877 | 0.94407 | 0.89127 | 0.86976 | 0.2788 | 0.077729 | 0.54211 | 0.29388 | 0.15114 | -0.022781 | -0.024728 | -0.26331 | -0.94444 | 0.00051898 | 0.84877 | 0.069332 | 0.077729 | -8.9338e-05 | -0.0010326
[7 empty] | 0.48 | 3.02 | 0.0302 | 0.6405 | 0.65553 | 0.881 | 0.915 | 0.93647 | 0.00046102 | 0.26056 | 0.50433 | 0.059426 | -0.58409 | -0.29728 | 0.059426 | 2.4198 | 0.26721 | 7.4237 |  | 0.50433 |  |  |  | 0.915 | 0.83722 | 0.93647 | 0.87697 | 0.85687 | 0.26056 | 0.067891 | 0.50433 | 0.25435 | 0.13141 | -0.021471 | -0.023466 | -0.24378 | -0.93559 | 0.00046102 | 0.83722 | 0.059426 | 0.067891 | -8.4201e-05 | -0.00095598
[7 empty] | 0.5 | 3.1623 | 0.031623 | 0.63582 | 0.64981 | 0.87163 | 0.90831 | 0.92829 | 0.00039936 | 0.24268 | 0.46699 | 0.050313 | -0.61496 | -0.33069 | 0.050313 | 2.2987 | 0.29192 | 7.1593 |  | 0.46699 |  |  |  | 0.90831 | 0.82503 | 0.92829 | 0.86173 | 0.84318 | 0.24268 | 0.058896 | 0.46699 | 0.21808 | 0.11333 | -0.019984 | -0.022001 | -0.2243 | -0.92426 | 0.00039936 | 0.82503 | 0.050313 | 0.058896 | -7.8368e-05 | -0.00087963
[7 empty] | 0.52 | 3.3113 | 0.033113 | 0.63085 | 0.64369 | 0.86171 | 0.90122 | 0.91956 | 0.00033631 | 0.22524 | 0.43039 | 0.042086 | -0.64735 | -0.36614 | 0.042086 | 2.1837 | 0.31715 | 6.8893 |  | 0.43039 |  |  |  | 0.90122 | 0.81219 | 0.91956 | 0.84558 | 0.82872 | 0.22524 | 0.050734 | 0.43039 | 0.18524 | 0.096943 | -0.018339 | -0.020349 | -0.20515 | -0.91079 | 0.00033631 | 0.81219 | 0.042086 | 0.050734 | -7.1917e-05 | -0.00080451
[7 empty] | 0.54 | 3.4674 | 0.034674 | 0.6256 | 0.63719 | 0.8512 | 0.89371 | 0.91027 | 0.0002742 | 0.2083 | 0.39483 | 0.034795 | -0.68131 | -0.40359 | 0.034795 | 2.0745 | 0.34275 | 6.6153 |  | 0.39483 |  |  |  | 0.89371 | 0.79872 | 0.91027 | 0.8286 | 0.81352 | 0.2083 | 0.043388 | 0.39483 | 0.15589 | 0.082243 | -0.016559 | -0.018528 | -0.18653 | -0.89551 | 0.0002742 | 0.79872 | 0.034795 | 0.043388 | -6.4937e-05 | -0.0007315
[7 empty] | 0.56 | 3.6308 | 0.036308 | 0.62005 | 0.63032 | 0.84011 | 0.88579 | 0.90046 | 0.0002152 | 0.19191 | 0.36056 | 0.028442 | -0.7169 | -0.44302 | 0.028442 | 1.9707 | 0.36858 | 6.3388 |  | 0.36056 |  |  |  | 0.88579 | 0.78463 | 0.90046 | 0.81083 | 0.79762 | 0.19191 | 0.03683 | 0.36056 | 0.13 | 0.069196 | -0.01467 | -0.016561 | -0.16865 | -0.87877 | 0.0002152 | 0.78463 | 0.028442 | 0.03683 | -5.7528e-05 | -0.00066136
[7 empty] | 0.58 | 3.8019 | 0.038019 | 0.61422 | 0.6231 | 0.82843 | 0.87745 | 0.89015 | 0.00016121 | 0.17614 | 0.32779 | 0.022996 | -0.75414 | -0.48441 | 0.022996 | 1.8722 | 0.39452 | 6.0613 |  | 0.32779 |  |  |  | 0.87745 | 0.76992 | 0.89015 | 0.79236 | 0.78106 | 0.17614 | 0.031025 | 0.32779 | 0.10744 | 0.057736 | -0.012697 | -0.01447 | -0.15165 | -0.86094 | 0.00016121 | 0.76992 | 0.022996 | 0.031025 | -4.9792e-05 | -0.00059469
[7 empty] | 0.6 | 3.9811 | 0.039811 | 0.60809 | 0.61556 | 0.81617 | 0.8687 | 0.87936 | 0.00011383 | 0.16103 | 0.29668 | 0.0184 | -0.79309 | -0.52771 | 0.0184 | 1.7785 | 0.42042 | 5.7841 |  | 0.29668 |  |  |  | 0.8687 | 0.75463 | 0.87936 | 0.77328 | 0.7639 | 0.16103 | 0.025932 | 0.29668 | 0.088018 | 0.047775 | -0.010669 | -0.012282 | -0.13565 | -0.84235 | 0.00011383 | 0.75463 | 0.0184 | 0.025932 | -4.184e-05 | -0.00053194
[7 empty] | 0.62 | 4.1687 | 0.041687 | 0.60167 | 0.6077 | 0.80334 | 0.85953 | 0.86814 | 7.4191e-05 | 0.14663 | 0.26737 | 0.014576 | -0.83376 | -0.57289 | 0.014576 | 1.6895 | 0.44616 | 5.5086 |  | 0.26737 |  |  |  | 0.85953 | 0.73879 | 0.86814 | 0.75367 | 0.74619 | 0.14663 | 0.021502 | 0.26737 | 0.071485 | 0.039205 | -0.0086134 | -0.010021 | -0.12073 | -0.82336 | 7.4191e-05 | 0.73879 | 0.014576 | 0.021502 | -3.3778e-05 | -0.00047346
[7 empty] | 0.64 | 4.3652 | 0.043652 | 0.59497 | 0.59956 | 0.78994 | 0.84996 | 0.85651 | 4.2995e-05 | 0.13298 | 0.23994 | 0.011439 | -0.8762 | -0.6199 | 0.011439 | 1.605 | 0.47163 | 5.236 |  | 0.23994 |  |  |  | 0.84996 | 0.72242 | 0.85651 | 0.73361 | 0.728 | 0.13298 | 0.017685 | 0.23994 | 0.057571 | 0.031908 | -0.0065571 | -0.0077146 | -0.10696 | -0.80427 | 4.2995e-05 | 0.72242 | 0.011439 | 0.017685 | -2.5714e-05 | -0.00041943
[7 empty] | 0.66 | 4.5709 | 0.045709 | 0.58799 | 0.59116 | 0.77599 | 0.83999 | 0.84452 | 2.0485e-05 | 0.12011 | 0.21444 | 0.0088988 | -0.92042 | -0.66869 | 0.0088988 | 1.5248 | 0.49672 | 4.9675 |  | 0.21444 |  |  |  | 0.83999 | 0.70559 | 0.84452 | 0.71321 | 0.70939 | 0.12011 | 0.014426 | 0.21444 | 0.045986 | 0.025756 | -0.004526 | -0.0053882 | -0.094333 | -0.7854 | 2.0485e-05 | 0.70559 | 0.0088988 | 0.014426 | -1.7749e-05 | -0.00036994
[7 empty] | 0.68 | 4.7863 | 0.047863 | 0.58076 | 0.58254 | 0.76151 | 0.82965 | 0.8322 | 6.4738e-06 | 0.10803 | 0.19089 | 0.0068659 | -0.96645 | -0.71921 | 0.0068659 | 1.4485 | 0.52134 | 4.7041 |  | 0.19089 |  |  |  | 0.82965 | 0.68832 | 0.8322 | 0.69255 | 0.69043 | 0.10803 | 0.011671 | 0.19089 | 0.03644 | 0.020622 | -0.0025444 | -0.0030668 | -0.082861 | -0.76701 | 6.4738e-06 | 0.68832 | 0.0068659 | 0.011671 | -9.9779e-06 | -0.00032494
[7 empty] | 0.7 | 5.0119 | 0.050119 | 0.57327 | 0.57371 | 0.74653 | 0.81895 | 0.81959 | 4.0182e-07 | 0.096763 | 0.16927 | 0.0052575 | -1.0143 | -0.77142 | 0.0052575 | 1.376 | 0.54539 | 4.4466 |  | 0.16927 |  |  |  | 0.81895 | 0.67068 | 0.81959 | 0.67172 | 0.6712 | 0.096763 | 0.0093631 | 0.16927 | 0.028653 | 0.016379 | -0.0006339 | -0.00077403 | -0.072509 | -0.74934 | 4.0182e-07 | 0.67068 | 0.0052575 | 0.0093631 | -2.4859e-06 | -0.00028435
[7 empty] | 0.72 | 5.2481 | 0.052481 | 0.56554 | 0.56471 | 0.73108 | 0.80792 | 0.80673 | 1.4072e-06 | 0.086308 | 0.14954 | 0.0039981 | -1.0639 | -0.82525 | 0.0039981 | 1.3072 | 0.56882 | 4.196 |  | 0.14954 |  |  |  | 0.80792 | 0.65273 | 0.80673 | 0.65081 | 0.65177 | 0.086308 | 0.0074491 | 0.14954 | 0.022362 | 0.012906 | 0.0011862 | 0.0014683 | -0.063231 | -0.73261 | 1.4072e-06 | 0.65273 | 0.0039981 | 0.0074491 | 4.652e-06 | -0.00024796
[7 empty] | 0.74 | 5.4954 | 0.054954 | 0.5576 | 0.55557 | 0.7152 | 0.79657 | 0.79367 | 8.4095e-06 | 0.076662 | 0.13163 | 0.0030214 | -1.1154 | -0.88065 | 0.0030214 | 1.2418 | 0.59154 | 3.9528 |  | 0.13163 |  |  |  | 0.79657 | 0.63453 | 0.79367 | 0.62991 | 0.63222 | 0.076662 | 0.005877 | 0.13163 | 0.017326 | 0.010091 | 0.0028999 | 0.0036405 | -0.054967 | -0.71701 | 8.4095e-06 | 0.63453 | 0.0030214 | 0.005877 | 1.1372e-05 | -0.00021556
[7 empty] | 0.76 | 5.7544 | 0.057544 | 0.54946 | 0.54631 | 0.69892 | 0.78494 | 0.78045 | 2.0197e-05 | 0.06781 | 0.11546 | 0.0022705 | -1.1687 | -0.93757 | 0.0022705 | 1.1797 | 0.61351 | 3.7176 |  | 0.11546 |  |  |  | 0.78494 | 0.61614 | 0.78045 | 0.6091 | 0.61261 | 0.06781 | 0.0045982 | 0.11546 | 0.013331 | 0.0078293 | 0.0044941 | 0.0057254 | -0.04765 | -0.70269 | 2.0197e-05 | 0.61614 | 0.0022705 | 0.0045982 | 1.7624e-05 | -0.00018686
[7 empty] | 0.78 | 6.0256 | 0.060256 | 0.54114 | 0.53697 | 0.68229 | 0.77306 | 0.7671 | 3.551e-05 | 0.059733 | 0.10094 | 0.0016977 | -1.2238 | -0.99595 | 0.0016977 | 1.1207 | 0.63469 | 3.491 |  | 0.10094 |  |  |  | 0.77306 | 0.59763 | 0.7671 | 0.58845 | 0.59302 | 0.059733 | 0.0035681 | 0.10094 | 0.010188 | 0.0060293 | 0.0059591 | 0.0077084 | -0.041203 | -0.68978 | 3.551e-05 | 0.59763 | 0.0016977 | 0.0035681 | 2.3369e-05 | -0.00016158
[7 empty] | 0.8 | 6.3096 | 0.063096 | 0.53267 | 0.52757 | 0.66535 | 0.76096 | 0.75367 | 5.3117e-05 | 0.052404 | 0.087954 | 0.0012638 | -1.2806 | -1.0557 | 0.0012638 | 1.0646 | 0.65504 | 3.2732 |  | 0.087954 |  |  |  | 0.76096 | 0.57906 | 0.75367 | 0.56803 | 0.57352 | 0.052404 | 0.0027462 | 0.087954 | 0.007736 | 0.0046092 | 0.0072881 | 0.0095775 | -0.03555 | -0.67838 | 5.3117e-05 | 0.57906 | 0.0012638 | 0.0027462 | 2.8581e-05 | -0.00013941
[7 empty] | 0.82 | 6.6069 | 0.066069 | 0.52408 | 0.51814 | 0.64815 | 0.74868 | 0.7402 | 7.1873e-05 | 0.04579 | 0.076404 | 0.00093721 | -1.3392 | -1.1169 | 0.00093721 | 1.0114 | 0.67454 | 3.0645 |  | 0.076404 |  |  |  | 0.74868 | 0.56052 | 0.7402 | 0.5479 | 0.55417 | 0.04579 | 0.0020967 | 0.076404 | 0.0058376 | 0.0034986 | 0.0084778 | 0.011324 | -0.030614 | -0.66857 | 7.1873e-05 | 0.56052 | 0.00093721 | 0.0020967 | 3.3246e-05 | -0.00012005
[7 empty] | 0.84 | 6.9183 | 0.069183 | 0.51537 | 0.5087 | 0.63075 | 0.73625 | 0.72672 | 9.077e-05 | 0.039854 | 0.066173 | 0.0006927 | -1.3995 | -1.1793 | 0.0006927 | 0.96079 | 0.69318 | 2.8651 |  | 0.066173 |  |  |  | 0.73625 | 0.54206 | 0.72672 | 0.52812 | 0.53505 | 0.039854 | 0.0015883 | 0.066173 | 0.0043788 | 0.0026372 | 0.0095274 | 0.01294 | -0.026319 | -0.66039 | 9.077e-05 | 0.54206 | 0.0006927 | 0.0015883 | 3.7362e-05 | -0.00010321
[7 empty] | 0.86 | 7.2444 | 0.072444 | 0.50659 | 0.49929 | 0.61319 | 0.7237 | 0.71327 | 0.00010897 | 0.034554 | 0.057148 | 0.00051051 | -1.4615 | -1.243 | 0.00051051 | 0.91273 | 0.71094 | 2.675 |  | 0.057148 |  |  |  | 0.7237 | 0.52375 | 0.71327 | 0.50875 | 0.51619 | 0.034554 | 0.0011939 | 0.057148 | 0.0032659 | 0.0019747 | 0.010439 | 0.014424 | -0.022594 | -0.6539 | 0.00010897 | 0.52375 | 0.00051051 | 0.0011939 | 4.0936e-05 | -8.8605e-05
[7 empty] | 0.88 | 7.5858 | 0.075858 | 0.49776 | 0.48991 | 0.59552 | 0.71109 | 0.69987 | 0.00012579 | 0.029846 | 0.049219 | 0.0003753 | -1.5251 | -1.3079 | 0.0003753 | 0.86707 | 0.72782 | 2.4943 |  | 0.049219 |  |  |  | 0.71109 | 0.50565 | 0.69987 | 0.48982 | 0.49767 | 0.029846 | 0.00089079 | 0.049219 | 0.0024225 | 0.001469 | 0.011216 | 0.015773 | -0.019373 | -0.64909 | 0.00012579 | 0.50565 | 0.0003753 | 0.00089079 | 4.3983e-05 | -7.5972e-05
[7 empty] | 0.9 | 7.9433 | 0.079433 | 0.4889 | 0.4806 | 0.57781 | 0.69843 | 0.68657 | 0.00014077 | 0.025687 | 0.042279 | 0.00027532 | -1.5903 | -1.3739 | 0.00027532 | 0.8237 | 0.74384 | 2.3229 |  | 0.042279 |  |  |  | 0.69843 | 0.48781 | 0.68657 | 0.47138 | 0.47952 | 0.025687 | 0.0006598 | 0.042279 | 0.0017875 | 0.001086 | 0.011865 | 0.016988 | -0.016593 | -0.64597 | 0.00014077 | 0.48781 | 0.00027532 | 0.0006598 | 4.6528e-05 | -6.5069e-05
[7 empty] | 0.92 | 8.3176 | 0.083176 | 0.48004 | 0.47137 | 0.56009 | 0.68578 | 0.67338 | 0.00015358 | 0.022029 | 0.036228 | 0.00020159 | -1.657 | -1.441 | 0.00020159 | 0.7825 | 0.75899 | 2.1607 |  | 0.036228 |  |  |  | 0.68578 | 0.47029 | 0.67338 | 0.45345 | 0.46179 | 0.022029 | 0.00048529 | 0.036228 | 0.0013124 | 0.00079806 | 0.012393 | 0.018071 | -0.014198 | -0.64452 | 0.00015358 | 0.47029 | 0.00020159 | 0.00048529 | 4.86e-05 | -5.568e-05
[7 empty] | 0.94 | 8.7096 | 0.087096 | 0.47121 | 0.46224 | 0.54242 | 0.67316 | 0.66035 | 0.00016407 | 0.018829 | 0.030968 | 0.00014737 | -1.7252 | -1.5091 | 0.00014737 | 0.74336 | 0.77331 | 2.0075 |  | 0.030968 |  |  |  | 0.67316 | 0.45314 | 0.66035 | 0.43606 | 0.44452 | 0.018829 | 0.00035452 | 0.030968 | 0.00095903 | 0.00058309 | 0.012809 | 0.019029 | -0.012139 | -0.64473 | 0.00016407 | 0.45314 | 0.00014737 | 0.00035452 | 5.0232e-05 | -4.7606e-05
[7 empty] | 0.96 | 9.1201 | 0.091201 | 0.46242 | 0.45324 | 0.52484 | 0.6606 | 0.64748 | 0.00017221 | 0.016041 | 0.026412 | 0.00010756 | -1.7948 | -1.5782 | 0.00010756 | 0.70618 | 0.7868 | 1.8631 |  | 0.026412 |  |  |  | 0.6606 | 0.4364 | 0.64748 | 0.41923 | 0.42773 | 0.016041 | 0.00025731 | 0.026412 | 0.00069761 | 0.00042368 | 0.013123 | 0.019865 | -0.010371 | -0.64655 | 0.00017221 | 0.4364 | 0.00010756 | 0.00025731 | 5.1462e-05 | -4.0672e-05
[7 empty] | 0.98 | 9.5499 | 0.095499 | 0.4537 | 0.44436 | 0.50741 | 0.64815 | 0.63481 | 0.00017806 | 0.013624 | 0.022478 | 7.8404e-05 | -1.8657 | -1.6482 | 7.8404e-05 | 0.67085 | 0.79949 | 1.7273 |  | 0.022478 |  |  |  | 0.64815 | 0.4201 | 0.63481 | 0.40298 | 0.41145 | 0.013624 | 0.0001856 | 0.022478 | 0.00050527 | 0.00030623 | 0.013344 | 0.020588 | -0.0088546 | -0.64994 | 0.00017806 | 0.4201 | 7.8404e-05 | 0.0001856 | 5.2329e-05 | -3.4724e-05
[7 empty] | 1 | 10 | 0.1 | 0.44508 | 0.43564 | 0.49016 | 0.63583 | 0.62234 | 0.00018178 | 0.011536 | 0.019091 | 5.7072e-05 | -1.9379 | -1.7192 | 5.7072e-05 | 0.6373 | 0.81141 | 1.5997 |  | 0.019091 |  |  |  | 0.63583 | 0.40427 | 0.62234 | 0.38731 | 0.3957 | 0.011536 | 0.00013308 | 0.019091 | 0.00036446 | 0.00022024 | 0.013483 | 0.021205 | -0.0075546 | -0.65486 | 0.00018178 | 0.40427 | 5.7072e-05 | 0.00013308 | 5.2873e-05 | -2.9626e-05
[7 empty] | 1.02 | 10.4713 | 0.10471 | 0.43656 | 0.42708 | 0.47312 | 0.62366 | 0.61011 | 0.00018358 | 0.0097411 | 0.016182 | 4.1489e-05 | -2.0114 | -1.791 | 4.1489e-05 | 0.60542 | 0.82258 | 1.4801 |  | 0.016182 |  |  |  | 0.62366 | 0.38895 | 0.61011 | 0.37223 | 0.3805 | 0.0097411 | 9.4889e-05 | 0.016182 | 0.00026187 | 0.00015763 | 0.013549 | 0.021725 | -0.0064412 | -0.66124 | 0.00018358 | 0.38895 | 4.1489e-05 | 9.4889e-05 | 5.3133e-05 | -2.526e-05
[7 empty] | 1.04 | 10.9648 | 0.10965 | 0.42817 | 0.41869 | 0.45635 | 0.61168 | 0.59812 | 0.00018368 | 0.0082033 | 0.013692 | 3.0121e-05 | -2.086 | -1.8635 | 3.0121e-05 | 0.57514 | 0.83304 | 1.3682 |  | 0.013692 |  |  |  | 0.61168 | 0.37415 | 0.59812 | 0.35775 | 0.36586 | 0.0082033 | 6.7294e-05 | 0.013692 | 0.00018746 | 0.00011232 | 0.013553 | 0.022157 | -0.0054883 | -0.66903 | 0.00018368 | 0.37415 | 3.0121e-05 | 6.7294e-05 | 5.3148e-05 | -2.1523e-05
[7 empty] | 1.06 | 11.4815 | 0.11482 | 0.41993 | 0.41048 | 0.43986 | 0.5999 | 0.58639 | 0.00018234 | 0.0068908 | 0.011564 | 2.1838e-05 | -2.1617 | -1.9369 | 2.1838e-05 | 0.54637 | 0.84281 | 1.2637 |  | 0.011564 |  |  |  | 0.5999 | 0.35988 | 0.58639 | 0.34386 | 0.35178 | 0.0068908 | 4.7483e-05 | 0.011564 | 0.00013372 | 7.9685e-05 | 0.013503 | 0.022509 | -0.0046731 | -0.67817 | 0.00018234 | 0.35988 | 2.1838e-05 | 4.7483e-05 | 5.2954e-05 | -1.8326e-05
[7 empty] | 1.08 | 12.0226 | 0.12023 | 0.41184 | 0.40245 | 0.42368 | 0.58834 | 0.57493 | 0.00017981 | 0.0057745 | 0.0097507 | 1.5811e-05 | -2.2385 | -2.011 | 1.5811e-05 | 0.51904 | 0.85192 | 1.1661 |  | 0.0097507 |  |  |  | 0.58834 | 0.34615 | 0.57493 | 0.33055 | 0.33826 | 0.0057745 | 3.3344e-05 | 0.0097507 | 9.5077e-05 | 5.6305e-05 | 0.013409 | 0.022791 | -0.0039763 | -0.6886 | 0.00017981 | 0.34615 | 1.5811e-05 | 3.3344e-05 | 5.2585e-05 | -1.5593e-05
[7 empty] | 1.1 | 12.5893 | 0.12589 | 0.40392 | 0.39463 | 0.40784 | 0.57703 | 0.56375 | 0.00017632 | 0.0048281 | 0.0082089 | 1.143e-05 | -2.3162 | -2.0857 | 1.143e-05 | 0.49308 | 0.86042 | 1.0752 |  | 0.0082089 |  |  |  | 0.57703 | 0.33297 | 0.56375 | 0.31782 | 0.3253 | 0.0048281 | 2.331e-05 | 0.0082089 | 6.7387e-05 | 3.9633e-05 | 0.013279 | 0.023012 | -0.0033809 | -0.70025 | 0.00017632 | 0.33297 | 1.143e-05 | 2.331e-05 | 5.2073e-05 | -1.3258e-05
[7 empty] | 1.12 | 13.1826 | 0.13183 | 0.39619 | 0.387 | 0.39237 | 0.56598 | 0.55286 | 0.00017211 | 0.0040283 | 0.0069007 | 8.2508e-06 | -2.3949 | -2.1611 | 8.2508e-06 | 0.46841 | 0.86832 | 0.99067 |  | 0.0069007 |  |  |  | 0.56598 | 0.32033 | 0.55286 | 0.30565 | 0.31291 | 0.0040283 | 1.6227e-05 | 0.0069007 | 4.762e-05 | 2.7798e-05 | 0.013119 | 0.023179 | -0.0028724 | -0.71306 | 0.00017211 | 0.32033 | 8.2508e-06 | 1.6227e-05 | 5.1447e-05 | -1.1264e-05
[7 empty] | 1.14 | 13.8038 | 0.13804 | 0.38864 | 0.37958 | 0.37728 | 0.5552 | 0.54226 | 0.00016736 | 0.0033543 | 0.0057928 | 5.9464e-06 | -2.4744 | -2.2371 | 5.9464e-06 | 0.44498 | 0.87566 | 0.91207 |  | 0.0057928 |  |  |  | 0.5552 | 0.30824 | 0.54226 | 0.29405 | 0.30106 | 0.0033543 | 1.1251e-05 | 0.0057928 | 3.3557e-05 | 1.9431e-05 | 0.012937 | 0.023301 | -0.0024385 | -0.72698 | 0.00016736 | 0.30824 | 5.9464e-06 | 1.1251e-05 | 5.0732e-05 | -9.5628e-06
[7 empty] | 1.16 | 14.4544 | 0.14454 | 0.38129 | 0.37237 | 0.36257 | 0.54469 | 0.53196 | 0.00016225 | 0.0027879 | 0.0048564 | 4.2786e-06 | -2.5547 | -2.3137 | 4.2786e-06 | 0.42272 | 0.88248 | 0.83912 |  | 0.0048564 |  |  |  | 0.54469 | 0.29669 | 0.53196 | 0.28298 | 0.28975 | 0.0027879 | 7.7726e-06 | 0.0048564 | 2.3585e-05 | 1.3539e-05 | 0.012738 | 0.023385 | -0.0020685 | -0.74194 | 0.00016225 | 0.29669 | 4.2786e-06 | 7.7726e-06 | 4.9951e-05 | -8.1117e-06
[7 empty] | 1.18 | 15.1356 | 0.15136 | 0.37414 | 0.36537 | 0.34827 | 0.53448 | 0.52196 | 0.00015691 | 0.0023132 | 0.0040663 | 3.0734e-06 | -2.6358 | -2.3908 | 3.0734e-06 | 0.40158 | 0.8888 | 0.77149 |  | 0.0040663 |  |  |  | 0.53448 | 0.28567 | 0.52196 | 0.27244 | 0.27898 | 0.0023132 | 5.3509e-06 | 0.0040663 | 1.6535e-05 | 9.4062e-06 | 0.012527 | 0.023437 | -0.0017531 | -0.75788 | 0.00015691 | 0.28567 | 3.0734e-06 | 5.3509e-06 | 4.9124e-05 | -6.875e-06
[7 empty] | 1.2 | 15.8489 | 0.15849 | 0.36719 | 0.35858 | 0.33439 | 0.52456 | 0.51226 | 0.00015148 | 0.0019162 | 0.0034008 | 2.204e-06 | -2.7176 | -2.4684 | 2.204e-06 | 0.38149 | 0.89465 | 0.70885 |  | 0.0034008 |  |  |  | 0.52456 | 0.27517 | 0.51226 | 0.26241 | 0.26871 | 0.0019162 | 3.6718e-06 | 0.0034008 | 1.1565e-05 | 6.5165e-06 | 0.012308 | 0.023463 | -0.0014846 | -0.77475 | 0.00015148 | 0.27517 | 2.204e-06 | 3.6718e-06 | 4.8266e-05 | -5.8219e-06
[7 empty] | 1.22 | 16.5959 | 0.16596 | 0.36046 | 0.352 | 0.32092 | 0.51494 | 0.50286 | 0.00014605 | 0.0015849 | 0.002841 | 1.5777e-06 | -2.8 | -2.5465 | 1.5777e-06 | 0.36241 | 0.90007 | 0.6509 |  | 0.002841 |  |  |  | 0.51494 | 0.26517 | 0.50286 | 0.25287 | 0.25894 | 0.0015849 | 2.5121e-06 | 0.002841 | 8.0714e-06 | 4.5029e-06 | 0.012085 | 0.023468 | -0.0012561 | -0.7925 | 0.00014605 | 0.26517 | 1.5777e-06 | 2.5121e-06 | 4.7392e-05 | -4.9258e-06
[7 empty] | 1.24 | 17.378 | 0.17378 | 0.35394 | 0.34564 | 0.30788 | 0.50563 | 0.49376 | 0.00014068 | 0.0013091 | 0.0023709 | 1.1274e-06 | -2.883 | -2.6251 | 1.1274e-06 | 0.34428 | 0.90507 | 0.59733 |  | 0.0023709 |  |  |  | 0.50563 | 0.25566 | 0.49376 | 0.2438 | 0.24966 | 0.0013091 | 1.7138e-06 | 0.0023709 | 5.6214e-06 | 3.1039e-06 | 0.011861 | 0.023458 | -0.0010618 | -0.81107 | 0.00014068 | 0.25566 | 1.1274e-06 | 1.7138e-06 | 4.6513e-05 | -4.1639e-06
[7 empty] | 1.26 | 18.197 | 0.18197 | 0.34763 | 0.33948 | 0.29525 | 0.49661 | 0.48497 | 0.00013544 | 0.0010799 | 0.0019767 | 8.0425e-07 | -2.9666 | -2.7041 | 8.0425e-07 | 0.32706 | 0.9097 | 0.54787 |  | 0.0019767 |  |  |  | 0.49661 | 0.24662 | 0.48497 | 0.2352 | 0.24084 | 0.0010799 | 1.1662e-06 | 0.0019767 | 3.9074e-06 | 2.1347e-06 | 0.011638 | 0.023435 | -0.0008968 | -0.83043 | 0.00013544 | 0.24662 | 8.0425e-07 | 1.1662e-06 | 4.5639e-05 | -3.5169e-06
[7 empty] | 1.28 | 19.0546 | 0.19055 | 0.34153 | 0.33353 | 0.28305 | 0.48789 | 0.47648 | 0.00013037 | 0.00088978 | 0.0016465 | 5.727e-07 | -3.0507 | -2.7834 | 5.727e-07 | 0.3107 | 0.91396 | 0.50224 |  | 0.0016465 |  |  |  | 0.48789 | 0.23804 | 0.47648 | 0.22703 | 0.23247 | 0.00088978 | 7.917e-07 | 0.0016465 | 2.7111e-06 | 1.4651e-06 | 0.011418 | 0.023403 | -0.00075677 | -0.85052 | 0.00013037 | 0.23804 | 5.727e-07 | 7.917e-07 | 4.4777e-05 | -2.9677e-06
[7 empty] | 1.3 | 19.9526 | 0.19953 | 0.33564 | 0.32779 | 0.27127 | 0.47948 | 0.46828 | 0.00012549 | 0.0007323 | 0.0013704 | 4.0711e-07 | -3.1353 | -2.8632 | 4.0711e-07 | 0.29516 | 0.91789 | 0.46018 |  | 0.0013704 |  |  |  | 0.47948 | 0.2299 | 0.46828 | 0.21928 | 0.22453 | 0.0007323 | 5.3626e-07 | 0.0013704 | 1.8779e-06 | 1.0035e-06 | 0.011202 | 0.023364 | -0.00063805 | -0.8713 | 0.00012549 | 0.2299 | 4.0711e-07 | 5.3626e-07 | 4.3931e-05 | -2.5022e-06
[7 empty] | 1.32 | 20.893 | 0.20893 | 0.32995 | 0.32226 | 0.2599 | 0.47136 | 0.46037 | 0.00012083 | 0.00060208 | 0.0011396 | 2.889e-07 | -3.2203 | -2.9433 | 2.889e-07 | 0.2804 | 0.92151 | 0.42144 |  | 0.0011396 |  |  |  | 0.47136 | 0.22218 | 0.46037 | 0.21194 | 0.217 | 0.00060208 | 3.625e-07 | 0.0011396 | 1.2986e-06 | 6.8611e-07 | 0.010992 | 0.02332 | -0.0005375 | -0.89274 | 0.00012083 | 0.22218 | 2.889e-07 | 3.625e-07 | 4.3107e-05 | -2.1078e-06
[7 empty] | 1.34 | 21.8776 | 0.21878 | 0.32447 | 0.31692 | 0.24895 | 0.46353 | 0.45275 | 0.00011638 | 0.00049454 | 0.00094695 | 2.0467e-07 | -3.3058 | -3.0237 | 2.0467e-07 | 0.26637 | 0.92484 | 0.38578 |  | 0.00094695 |  |  |  | 0.46353 | 0.21486 | 0.45275 | 0.20498 | 0.20986 | 0.00049454 | 2.4457e-07 | 0.00094695 | 8.9671e-07 | 4.6831e-07 | 0.010788 | 0.023273 | -0.00045241 | -0.9148 | 0.00011638 | 0.21486 | 2.0467e-07 | 2.4457e-07 | 4.2306e-05 | -1.7741e-06
[7 empty] | 1.36 | 22.9087 | 0.22909 | 0.3192 | 0.31178 | 0.23839 | 0.456 | 0.44541 | 0.00011215 | 0.00040586 | 0.00078634 | 1.4476e-07 | -3.3916 | -3.1044 | 1.4476e-07 | 0.25305 | 0.92791 | 0.35298 |  | 0.00078634 |  |  |  | 0.456 | 0.20793 | 0.44541 | 0.19839 | 0.2031 | 0.00040586 | 1.6472e-07 | 0.00078634 | 6.1832e-07 | 3.1914e-07 | 0.01059 | 0.023224 | -0.00038047 | -0.93744 | 0.00011215 | 0.20793 | 1.4476e-07 | 1.6472e-07 | 4.1529e-05 | -1.4921e-06
[7 empty] | 1.38 | 23.9883 | 0.23988 | 0.31412 | 0.30684 | 0.22824 | 0.44874 | 0.43834 | 0.00010813 | 0.00033282 | 0.00065254 | 1.0222e-07 | -3.4778 | -3.1854 | 1.0222e-07 | 0.24039 | 0.93072 | 0.32284 |  | 0.00065254 |  |  |  | 0.44874 | 0.20137 | 0.43834 | 0.19214 | 0.1967 | 0.00033282 | 1.1077e-07 | 0.00065254 | 4.258e-07 | 2.1717e-07 | 0.010399 | 0.023173 | -0.00031972 | -0.96065 | 0.00010813 | 0.20137 | 1.0222e-07 | 1.1077e-07 | 4.0779e-05 | -1.2538e-06
[7 empty] | 1.4 | 25.1189 | 0.25119 | 0.30923 | 0.30208 | 0.21846 | 0.44176 | 0.43155 | 0.00010432 | 0.00027271 | 0.00054117 | 7.207e-08 | -3.5643 | -3.2667 | 7.207e-08 | 0.22836 | 0.93331 | 0.29515 |  | 0.00054117 |  |  |  | 0.44176 | 0.19515 | 0.43155 | 0.18623 | 0.19064 | 0.00027271 | 7.4373e-08 | 0.00054117 | 2.9287e-07 | 1.4759e-07 | 0.010214 | 0.02312 | -0.00026846 | -0.9844 | 0.00010432 | 0.19515 | 7.207e-08 | 7.4373e-08 | 4.0053e-05 | -1.0528e-06
[7 empty] | 1.42 | 26.3027 | 0.26303 | 0.30454 | 0.29751 | 0.20907 | 0.43505 | 0.42502 | 0.0001007 | 0.00022331 | 0.00044856 | 5.0736e-08 | -3.6511 | -3.3482 | 5.0736e-08 | 0.21694 | 0.93569 | 0.26974 |  | 0.00044856 |  |  |  | 0.43505 | 0.18927 | 0.42502 | 0.18064 | 0.1849 | 0.00022331 | 4.9869e-08 | 0.00044856 | 2.0121e-07 | 1.0017e-07 | 0.010035 | 0.023066 | -0.00022525 | -1.0087 | 0.0001007 | 0.18927 | 5.0736e-08 | 4.9869e-08 | 3.9352e-05 | -8.8332e-07
[7 empty] | 1.44 | 27.5423 | 0.27542 | 0.30002 | 0.29312 | 0.20005 | 0.4286 | 0.41874 | 9.7259e-05 | 0.00018275 | 0.0003716 | 3.5665e-08 | -3.7381 | -3.4299 | 3.5665e-08 | 0.20609 | 0.93786 | 0.24643 |  | 0.0003716 |  |  |  | 0.4286 | 0.1837 | 0.41874 | 0.17535 | 0.17948 | 0.00018275 | 3.3397e-08 | 0.0003716 | 1.3809e-07 | 6.791e-08 | 0.009862 | 0.02301 | -0.00018885 | -1.0334 | 9.7259e-05 | 0.1837 | 3.5665e-08 | 3.3397e-08 | 3.8675e-05 | -7.4059e-07
[7 empty] | 1.46 | 28.8403 | 0.2884 | 0.29569 | 0.2889 | 0.19138 | 0.42241 | 0.41272 | 9.3988e-05 | 0.00014947 | 0.00030769 | 2.5036e-08 | -3.8255 | -3.5119 | 2.5036e-08 | 0.19578 | 0.93986 | 0.22505 |  | 0.00030769 |  |  |  | 0.42241 | 0.17843 | 0.41272 | 0.17034 | 0.17434 | 0.00014947 | 2.234e-08 | 0.00030769 | 9.4675e-08 | 4.599e-08 | 0.0096948 | 0.022951 | -0.00015823 | -1.0586 | 9.3988e-05 | 0.17843 | 2.5036e-08 | 2.234e-08 | 3.8019e-05 | -6.205e-07
[7 empty] | 1.48 | 30.1995 | 0.302 | 0.29153 | 0.28486 | 0.18306 | 0.41647 | 0.40694 | 9.0871e-05 | 0.00012218 | 0.00025466 | 1.755e-08 | -3.913 | -3.594 | 1.755e-08 | 0.18599 | 0.94169 | 0.20546 |  | 0.00025466 |  |  |  | 0.41647 | 0.17345 | 0.40694 | 0.1656 | 0.16948 | 0.00012218 | 1.4928e-08 | 0.00025466 | 6.4851e-08 | 3.1114e-08 | 0.0095326 | 0.022889 | -0.00013248 | -1.0843 | 9.0871e-05 | 0.17345 | 1.755e-08 | 1.4928e-08 | 3.7383e-05 | -5.1952e-07
[7 empty] | 1.5 | 31.6228 | 0.31623 | 0.28754 | 0.28098 | 0.17508 | 0.41077 | 0.4014 | 8.7893e-05 | 9.9828e-05 | 0.00021068 | 1.2287e-08 | -4.0007 | -3.6764 | 1.2287e-08 | 0.17668 | 0.94337 | 0.18752 |  | 0.00021068 |  |  |  | 0.41077 | 0.16873 | 0.4014 | 0.16112 | 0.16488 | 9.9828e-05 | 9.9656e-09 | 0.00021068 | 4.4384e-08 | 2.1031e-08 | 0.0093751 | 0.022823 | -0.00011085 | -1.1104 | 8.7893e-05 | 0.16873 | 1.2287e-08 | 9.9656e-09 | 3.6765e-05 | -4.347e-07
[7 empty] | 1.52 | 33.1131 | 0.33113 | 0.28371 | 0.27726 | 0.16743 | 0.40531 | 0.39608 | 8.5041e-05 | 8.1528e-05 | 0.00017422 | 8.5918e-09 | -4.0887 | -3.7589 | 8.5918e-09 | 0.16785 | 0.9449 | 0.1711 |  | 0.00017422 |  |  |  | 0.40531 | 0.16427 | 0.39608 | 0.15688 | 0.16053 | 8.1528e-05 | 6.6469e-09 | 0.00017422 | 3.0353e-08 | 1.4204e-08 | 0.0092218 | 0.022753 | -9.2692e-05 | -1.1369 | 8.5041e-05 | 0.16427 | 8.5918e-09 | 6.6469e-09 | 3.6164e-05 | -3.635e-07
[7 empty] | 1.54 | 34.6737 | 0.34674 | 0.28004 | 0.27369 | 0.16009 | 0.40006 | 0.39099 | 8.2303e-05 | 6.6556e-05 | 0.00014402 | 6.0006e-09 | -4.1768 | -3.8416 | 6.0006e-09 | 0.15945 | 0.94631 | 0.15607 |  | 0.00014402 |  |  |  | 0.40006 | 0.16005 | 0.39099 | 0.15287 | 0.15642 | 6.6556e-05 | 4.4298e-09 | 0.00014402 | 2.0742e-08 | 9.5855e-09 | 0.0090721 | 0.022677 | -7.7464e-05 | -1.1639 | 8.2303e-05 | 0.16005 | 6.0006e-09 | 4.4298e-09 | 3.5577e-05 | -3.0378e-07
[7 empty] | 1.56 | 36.3078 | 0.36308 | 0.27653 | 0.27028 | 0.15306 | 0.39504 | 0.38611 | 7.9666e-05 | 5.4314e-05 | 0.00011901 | 4.1862e-09 | -4.2651 | -3.9244 | 4.1862e-09 | 0.15148 | 0.94759 | 0.14232 |  | 0.00011901 |  |  |  | 0.39504 | 0.15606 | 0.38611 | 0.14908 | 0.15253 | 5.4314e-05 | 2.95e-09 | 0.00011901 | 1.4164e-08 | 6.4641e-09 | 0.0089256 | 0.022594 | -6.4701e-05 | -1.1912 | 7.9666e-05 | 0.15606 | 4.1862e-09 | 2.95e-09 | 3.5002e-05 | -2.5373e-07
[7 empty] | 1.58 | 38.0189 | 0.38019 | 0.27316 | 0.26701 | 0.14632 | 0.39023 | 0.38145 | 7.7121e-05 | 4.4308e-05 | 9.832e-05 | 2.9173e-09 | -4.3535 | -4.0074 | 2.9173e-09 | 0.1439 | 0.94877 | 0.12975 |  | 9.832e-05 |  |  |  | 0.39023 | 0.15228 | 0.38145 | 0.1455 | 0.14885 | 4.4308e-05 | 1.9632e-09 | 9.832e-05 | 9.6667e-09 | 4.3563e-09 | 0.0087819 | 0.022504 | -5.4012e-05 | -1.219 | 7.7121e-05 | 0.15228 | 2.9173e-09 | 1.9632e-09 | 3.4439e-05 | -2.1181e-07
[7 empty] | 1.6 | 39.8107 | 0.39811 | 0.26993 | 0.26388 | 0.13987 | 0.38562 | 0.37698 | 7.4657e-05 | 3.6134e-05 | 8.1199e-05 | 2.0309e-09 | -4.4421 | -4.0904 | 2.0309e-09 | 0.1367 | 0.94984 | 0.11826 |  | 8.1199e-05 |  |  |  | 0.38562 | 0.1487 | 0.37698 | 0.14211 | 0.14537 | 3.6134e-05 | 1.3057e-09 | 8.1199e-05 | 6.5933e-09 | 2.934e-09 | 0.0086405 | 0.022407 | -4.5065e-05 | -1.2472 | 7.4657e-05 | 0.1487 | 2.0309e-09 | 1.3057e-09 | 3.3884e-05 | -1.7673e-07
[7 empty] | 1.62 | 41.6869 | 0.41687 | 0.26684 | 0.26089 | 0.13369 | 0.3812 | 0.3727 | 7.2267e-05 | 2.946e-05 | 6.7042e-05 | 1.4125e-09 | -4.5308 | -4.1737 | 1.4125e-09 | 0.12986 | 0.95082 | 0.10776 |  | 6.7042e-05 |  |  |  | 0.3812 | 0.14532 | 0.3727 | 0.13891 | 0.14208 | 2.946e-05 | 8.6786e-10 | 6.7042e-05 | 4.4946e-09 | 1.975e-09 | 0.008501 | 0.0223 | -3.7583e-05 | -1.2757 | 7.2267e-05 | 0.14532 | 1.4125e-09 | 8.6786e-10 | 3.3337e-05 | -1.4738e-07
[7 empty] | 1.64 | 43.6516 | 0.43652 | 0.26388 | 0.25803 | 0.12777 | 0.37698 | 0.36861 | 6.9941e-05 | 2.4012e-05 | 5.5339e-05 | 9.8143e-10 | -4.6196 | -4.257 | 9.8143e-10 | 0.12337 | 0.95172 | 0.098177 |  | 5.5339e-05 |  |  |  | 0.37698 | 0.14211 | 0.36861 | 0.13588 | 0.13896 | 2.4012e-05 | 5.7656e-10 | 5.5339e-05 | 3.0625e-09 | 1.3288e-09 | 0.0083631 | 0.022185 | -3.1328e-05 | -1.3047 | 6.9941e-05 | 0.14211 | 9.8143e-10 | 5.7656e-10 | 3.2796e-05 | -1.2285e-07
[7 empty] | 1.66 | 45.7088 | 0.45709 | 0.26105 | 0.25529 | 0.12211 | 0.37293 | 0.36471 | 6.7674e-05 | 1.9567e-05 | 4.5669e-05 | 6.8133e-10 | -4.7085 | -4.3404 | 6.8133e-10 | 0.1172 | 0.95253 | 0.089425 |  | 4.5669e-05 |  |  |  | 0.37293 | 0.13908 | 0.36471 | 0.13301 | 0.13601 | 1.9567e-05 | 3.8285e-10 | 4.5669e-05 | 2.0857e-09 | 8.9359e-10 | 0.0082264 | 0.022059 | -2.6102e-05 | -1.334 | 6.7674e-05 | 0.13908 | 6.8133e-10 | 3.8285e-10 | 3.2261e-05 | -1.0236e-07
[7 empty] | 1.68 | 47.863 | 0.47863 | 0.25834 | 0.25268 | 0.11669 | 0.36906 | 0.36097 | 6.5461e-05 | 1.5941e-05 | 3.768e-05 | 4.726e-10 | -4.7975 | -4.4239 | 4.726e-10 | 0.11133 | 0.95328 | 0.081438 |  | 3.768e-05 |  |  |  | 0.36906 | 0.13621 | 0.36097 | 0.1303 | 0.13322 | 1.5941e-05 | 2.5412e-10 | 3.768e-05 | 1.4198e-09 | 6.0066e-10 | 0.0080908 | 0.021923 | -2.1739e-05 | -1.3637 | 6.5461e-05 | 0.13621 | 4.726e-10 | 2.5412e-10 | 3.1729e-05 | -8.5252e-08
[7 empty] | 1.7 | 50.1187 | 0.50119 | 0.25575 | 0.25018 | 0.1115 | 0.36536 | 0.3574 | 6.3296e-05 | 1.2985e-05 | 3.1083e-05 | 3.2755e-10 | -4.8866 | -4.5075 | 3.2755e-10 | 0.10576 | 0.95396 | 0.074149 |  | 3.1083e-05 |  |  |  | 0.36536 | 0.13349 | 0.3574 | 0.12774 | 0.13058 | 1.2985e-05 | 1.686e-10 | 3.1083e-05 | 9.6615e-10 | 4.036e-10 | 0.0079559 | 0.021776 | -1.8098e-05 | -1.3938 | 6.3296e-05 | 0.13349 | 3.2755e-10 | 1.686e-10 | 3.12e-05 | -7.0974e-08
[7 empty] | 1.72 | 52.4807 | 0.52481 | 0.25327 | 0.2478 | 0.10654 | 0.36182 | 0.35399 | 6.1177e-05 | 1.0575e-05 | 2.5636e-05 | 2.2685e-10 | -4.9757 | -4.5911 | 2.2685e-10 | 0.10047 | 0.95458 | 0.067501 |  | 2.5636e-05 |  |  |  | 0.36182 | 0.13091 | 0.35399 | 0.12531 | 0.12808 | 1.0575e-05 | 1.1182e-10 | 2.5636e-05 | 6.5721e-10 | 2.7109e-10 | 0.0078215 | 0.021617 | -1.5062e-05 | -1.4243 | 6.1177e-05 | 0.13091 | 2.2685e-10 | 1.1182e-10 | 3.0673e-05 | -5.9065e-08
[7 empty] | 1.74 | 54.9541 | 0.54954 | 0.2509 | 0.24552 | 0.1018 | 0.35843 | 0.35074 | 5.9099e-05 | 8.6103e-06 | 2.114e-05 | 1.57e-10 | -5.065 | -4.6749 | 1.57e-10 | 0.095449 | 0.95515 | 0.061439 |  | 2.114e-05 |  |  |  | 0.35843 | 0.12847 | 0.35074 | 0.12302 | 0.12571 | 8.6103e-06 | 7.4138e-11 | 2.114e-05 | 4.4691e-10 | 1.8202e-10 | 0.0076876 | 0.021448 | -1.253e-05 | -1.4552 | 5.9099e-05 | 0.12847 | 1.57e-10 | 7.4138e-11 | 3.0147e-05 | -4.9137e-08
[7 empty] | 1.76 | 57.544 | 0.57544 | 0.24863 | 0.24334 | 0.09726 | 0.35519 | 0.34763 | 5.7061e-05 | 7.0099e-06 | 1.743e-05 | 1.0858e-10 | -5.1543 | -4.7587 | 1.0858e-10 | 0.090674 | 0.95567 | 0.055912 |  | 1.743e-05 |  |  |  | 0.35519 | 0.12616 | 0.34763 | 0.12085 | 0.12347 | 7.0099e-06 | 4.9139e-11 | 1.743e-05 | 3.0381e-10 | 1.2218e-10 | 0.0075539 | 0.021267 | -1.042e-05 | -1.4865 | 5.7061e-05 | 0.12616 | 1.0858e-10 | 4.9139e-11 | 2.9623e-05 | -4.0863e-08
[7 empty] | 1.78 | 60.256 | 0.60256 | 0.24646 | 0.24127 | 0.092922 | 0.35209 | 0.34467 | 5.5062e-05 | 5.7062e-06 | 1.4369e-05 | 7.5044e-11 | -5.2437 | -4.8426 | 7.5044e-11 | 0.086139 | 0.95614 | 0.050874 |  | 1.4369e-05 |  |  |  | 0.35209 | 0.12397 | 0.34467 | 0.1188 | 0.12135 | 5.7062e-06 | 3.2561e-11 | 1.4369e-05 | 2.0647e-10 | 8.1992e-11 | 0.0074204 | 0.021075 | -8.6628e-06 | -1.5181 | 5.5062e-05 | 0.12397 | 7.5044e-11 | 3.2561e-11 | 2.9099e-05 | -3.3972e-08
[7 empty] | 1.8 | 63.0957 | 0.63096 | 0.24439 | 0.23929 | 0.088773 | 0.34912 | 0.34184 | 5.3099e-05 | 4.6444e-06 | 1.1844e-05 | 5.1834e-11 | -5.3331 | -4.9265 | 5.1834e-11 | 0.08183 | 0.95657 | 0.046284 |  | 1.1844e-05 |  |  |  | 0.34912 | 0.12189 | 0.34184 | 0.11685 | 0.11934 | 4.6444e-06 | 2.157e-11 | 1.1844e-05 | 1.4028e-10 | 5.5007e-11 | 0.0072869 | 0.020872 | -7.1996e-06 | -1.5502 | 5.3099e-05 | 0.12189 | 5.1834e-11 | 2.157e-11 | 2.8576e-05 | -2.8234e-08
[7 empty] | 1.82 | 66.0693 | 0.66069 | 0.2424 | 0.2374 | 0.084807 | 0.34629 | 0.33914 | 5.1173e-05 | 3.7797e-06 | 9.7615e-06 | 3.5782e-11 | -5.4225 | -5.0105 | 3.5782e-11 | 0.077737 | 0.95696 | 0.042102 |  | 9.7615e-06 |  |  |  | 0.34629 | 0.11992 | 0.33914 | 0.11501 | 0.11744 | 3.7797e-06 | 1.4286e-11 | 9.7615e-06 | 9.5286e-11 | 3.6895e-11 | 0.0071535 | 0.020658 | -5.9818e-06 | -1.5826 | 5.1173e-05 | 0.11992 | 3.5782e-11 | 1.4286e-11 | 2.8053e-05 | -2.3458e-08
[7 empty] | 1.84 | 69.1831 | 0.69183 | 0.24051 | 0.23559 | 0.081016 | 0.34358 | 0.33656 | 4.9283e-05 | 3.0756e-06 | 8.0443e-06 | 2.4687e-11 | -5.5121 | -5.0945 | 2.4687e-11 | 0.073849 | 0.95731 | 0.038292 |  | 8.0443e-06 |  |  |  | 0.34358 | 0.11805 | 0.33656 | 0.11327 | 0.11564 | 3.0756e-06 | 9.4595e-12 | 8.0443e-06 | 6.471e-11 | 2.4741e-11 | 0.0070202 | 0.020432 | -4.9686e-06 | -1.6155 | 4.9283e-05 | 0.11805 | 2.4687e-11 | 9.4595e-12 | 2.753e-05 | -1.9485e-08
[7 empty] | 1.86 | 72.4436 | 0.72444 | 0.2387 | 0.23388 | 0.077392 | 0.34099 | 0.33411 | 4.7429e-05 | 2.5025e-06 | 6.6285e-06 | 1.7024e-11 | -5.6016 | -5.1786 | 1.7024e-11 | 0.070155 | 0.95764 | 0.034823 |  | 6.6285e-06 |  |  |  | 0.34099 | 0.11628 | 0.33411 | 0.11163 | 0.11393 | 2.5025e-06 | 6.2625e-12 | 6.6285e-06 | 4.3936e-11 | 1.6588e-11 | 0.0068868 | 0.020196 | -4.126e-06 | -1.6487 | 4.7429e-05 | 0.11628 | 1.7024e-11 | 6.2625e-12 | 2.7007e-05 | -1.618e-08
[7 empty] | 1.88 | 75.8578 | 0.75858 | 0.23696 | 0.23224 | 0.073928 | 0.33852 | 0.33177 | 4.5611e-05 | 2.036e-06 | 5.4613e-06 | 1.1733e-11 | -5.6912 | -5.2627 | 1.1733e-11 | 0.066645 | 0.95793 | 0.031665 |  | 5.4613e-06 |  |  |  | 0.33852 | 0.1146 | 0.33177 | 0.11007 | 0.11231 | 2.036e-06 | 4.1452e-12 | 5.4613e-06 | 2.9826e-11 | 1.1119e-11 | 0.0067536 | 0.01995 | -3.4253e-06 | -1.6824 | 4.5611e-05 | 0.1146 | 1.1733e-11 | 4.1452e-12 | 2.6485e-05 | -1.3433e-08
[7 empty] | 1.9 | 79.4328 | 0.79433 | 0.23531 | 0.23067 | 0.070618 | 0.33616 | 0.32954 | 4.383e-05 | 1.6563e-06 | 4.4993e-06 | 8.0827e-12 | -5.7809 | -5.3469 | 8.0827e-12 | 0.063312 | 0.9582 | 0.028789 |  | 4.4993e-06 |  |  |  | 0.33616 | 0.113 | 0.32954 | 0.10859 | 0.11078 | 1.6563e-06 | 2.7433e-12 | 4.4993e-06 | 2.0244e-11 | 7.4522e-12 | 0.0066204 | 0.019695 | -2.843e-06 | -1.7165 | 4.383e-05 | 0.113 | 8.0827e-12 | 2.7433e-12 | 2.5962e-05 | -1.1149e-08
[7 empty] | 1.92 | 83.1764 | 0.83176 | 0.23373 | 0.22919 | 0.067454 | 0.3339 | 0.32741 | 4.2086e-05 | 1.3473e-06 | 3.7065e-06 | 5.5656e-12 | -5.8705 | -5.431 | 5.5656e-12 | 0.060145 | 0.95844 | 0.026172 |  | 3.7065e-06 |  |  |  | 0.3339 | 0.11149 | 0.32741 | 0.1072 | 0.10932 | 1.3473e-06 | 1.8153e-12 | 3.7065e-06 | 1.3738e-11 | 4.9938e-12 | 0.0064874 | 0.019429 | -2.3591e-06 | -1.751 | 4.2086e-05 | 0.11149 | 5.5656e-12 | 1.8153e-12 | 2.5441e-05 | -9.2515e-09
[7 empty] | 1.94 | 87.0964 | 0.87096 | 0.23222 | 0.22777 | 0.064431 | 0.33174 | 0.32538 | 4.0381e-05 | 1.0959e-06 | 3.0531e-06 | 3.8306e-12 | -5.9602 | -5.5153 | 3.8306e-12 | 0.057136 | 0.95867 | 0.023791 |  | 3.0531e-06 |  |  |  | 0.33174 | 0.11005 | 0.32538 | 0.10587 | 0.10794 | 1.0959e-06 | 1.201e-12 | 3.0531e-06 | 9.3215e-12 | 3.346e-12 | 0.0063546 | 0.019156 | -1.9572e-06 | -1.7859 | 4.0381e-05 | 0.11005 | 3.8306e-12 | 1.201e-12 | 2.492e-05 | -7.6753e-09
[7 empty] | 1.96 | 91.2011 | 0.91201 | 0.23077 | 0.22642 | 0.061543 | 0.32967 | 0.32345 | 3.8715e-05 | 8.9137e-07 | 2.5148e-06 | 2.6354e-12 | -6.0499 | -5.5995 | 2.6354e-12 | 0.054278 | 0.95887 | 0.021624 |  | 2.5148e-06 |  |  |  | 0.32967 | 0.10868 | 0.32345 | 0.10462 | 0.10663 | 8.9137e-07 | 7.9453e-13 | 2.5148e-06 | 6.324e-12 | 2.2416e-12 | 0.0062221 | 0.018874 | -1.6234e-06 | -1.8212 | 3.8715e-05 | 0.10868 | 2.6354e-12 | 7.9453e-13 | 2.44e-05 | -6.3663e-09
[7 empty] | 1.98 | 95.4993 | 0.95499 | 0.22939 | 0.22513 | 0.058783 | 0.3277 | 0.32161 | 3.7088e-05 | 7.2495e-07 | 2.0712e-06 | 1.8124e-12 | -6.1397 | -5.6838 | 1.8124e-12 | 0.051563 | 0.95905 | 0.019652 |  | 2.0712e-06 |  |  |  | 0.3277 | 0.10739 | 0.32161 | 0.10343 | 0.10539 | 7.2495e-07 | 5.2555e-13 | 2.0712e-06 | 4.2899e-12 | 1.5015e-12 | 0.00609 | 0.018584 | -1.3463e-06 | -1.857 | 3.7088e-05 | 0.10739 | 1.8124e-12 | 5.2555e-13 | 2.3882e-05 | -5.2794e-09
[7 empty] | 2 | 100 | 1 | 0.22807 | 0.2239 | 0.056145 | 0.32582 | 0.31986 | 3.5501e-05 | 5.8958e-07 | 1.7058e-06 | 1.2459e-12 | -6.2295 | -5.7681 | 1.2459e-12 | 0.048984 | 0.95922 | 0.017859 |  | 1.7058e-06 |  |  |  | 0.32582 | 0.10616 | 0.31986 | 0.10231 | 0.10422 | 5.8958e-07 | 3.476e-13 | 1.7058e-06 | 2.9097e-12 | 1.0057e-12 | 0.0059583 | 0.018287 | -1.1162e-06 | -1.8933 | 3.5501e-05 | 0.10616 | 1.2459e-12 | 3.476e-13 | 2.3366e-05 | -4.3773e-09
[7 empty] | 2.02 | 104.7129 | 1.0471 | 0.22681 | 0.22273 | 0.053626 | 0.32402 | 0.31819 | 3.3956e-05 | 4.7946e-07 | 1.4048e-06 | 8.5622e-13 | -6.3192 | -5.8524 | 8.5622e-13 | 0.046534 | 0.95937 | 0.016228 |  | 1.4048e-06 |  |  |  | 0.32402 | 0.10499 | 0.31819 | 0.10125 | 0.1031 | 4.7946e-07 | 2.2988e-13 | 1.4048e-06 | 1.9734e-12 | 6.7353e-13 | 0.0058272 | 0.017984 | -9.2532e-07 | -1.9299 | 3.3956e-05 | 0.10499 | 8.5622e-13 | 2.2988e-13 | 2.2852e-05 | -3.6287e-09
[7 empty] | 2.04 | 109.6478 | 1.0965 | 0.22561 | 0.22162 | 0.051219 | 0.3223 | 0.3166 | 3.2452e-05 | 3.8989e-07 | 1.1568e-06 | 5.8819e-13 | -6.4091 | -5.9367 | 5.8819e-13 | 0.044206 | 0.95951 | 0.014745 |  | 1.1568e-06 |  |  |  | 0.3223 | 0.10388 | 0.3166 | 0.10024 | 0.10204 | 3.8989e-07 | 1.5202e-13 | 1.1568e-06 | 1.3382e-12 | 4.5104e-13 | 0.0056967 | 0.017675 | -7.6694e-07 | -1.967 | 3.2452e-05 | 0.10388 | 5.8819e-13 | 1.5202e-13 | 2.234e-05 | -3.0076e-09
[7 empty] | 2.06 | 114.8154 | 1.1482 | 0.22446 | 0.22056 | 0.048919 | 0.32066 | 0.31509 | 3.0991e-05 | 3.1704e-07 | 9.526e-07 | 4.0393e-13 | -6.4989 | -6.0211 | 4.0393e-13 | 0.041995 | 0.95964 | 0.013396 |  | 9.526e-07 |  |  |  | 0.32066 | 0.10282 | 0.31509 | 0.099282 | 0.10104 | 3.1704e-07 | 1.0052e-13 | 9.526e-07 | 9.0744e-13 | 3.0201e-13 | 0.0055669 | 0.017361 | -6.3555e-07 | -2.0046 | 3.0991e-05 | 0.10282 | 4.0393e-13 | 1.0052e-13 | 2.1831e-05 | -2.4924e-09
[7 empty] | 2.08 | 120.2264 | 1.2023 | 0.22336 | 0.21955 | 0.046722 | 0.31909 | 0.31365 | 2.9572e-05 | 2.578e-07 | 7.8439e-07 | 2.773e-13 | -6.5887 | -6.1055 | 2.773e-13 | 0.039895 | 0.95975 | 0.01217 |  | 7.8439e-07 |  |  |  | 0.31909 | 0.10182 | 0.31365 | 0.098376 | 0.10008 | 2.578e-07 | 6.646e-14 | 7.8439e-07 | 6.1527e-13 | 2.0221e-13 | 0.005438 | 0.017042 | -5.266e-07 | -2.0427 | 2.9572e-05 | 0.10182 | 2.773e-13 | 6.646e-14 | 2.1326e-05 | -2.0651e-09
[7 empty] | 2.1 | 125.8925 | 1.2589 | 0.22231 | 0.21859 | 0.044624 | 0.31759 | 0.31228 | 2.8197e-05 | 2.0962e-07 | 6.4587e-07 | 1.9031e-13 | -6.6786 | -6.1899 | 1.9031e-13 | 0.037899 | 0.95986 | 0.011055 |  | 6.4587e-07 |  |  |  | 0.31759 | 0.10086 | 0.31228 | 0.097518 | 0.099176 | 2.0962e-07 | 4.3939e-14 | 6.4587e-07 | 4.1714e-13 | 1.3538e-13 | 0.00531 | 0.01672 | -4.3625e-07 | -2.0812 | 2.8197e-05 | 0.10086 | 1.9031e-13 | 4.3939e-14 | 2.0824e-05 | -1.7108e-09
[7 empty] | 2.12 | 131.8257 | 1.3183 | 0.22131 | 0.21768 | 0.042619 | 0.31616 | 0.31097 | 2.6865e-05 | 1.7043e-07 | 5.3179e-07 | 1.3057e-13 | -6.7684 | -6.2743 | 1.3057e-13 | 0.036003 | 0.95995 | 0.010042 |  | 5.3179e-07 |  |  |  | 0.31616 | 0.099955 | 0.31097 | 0.096704 | 0.098316 | 1.7043e-07 | 2.9048e-14 | 5.3179e-07 | 2.828e-13 | 9.0635e-14 | 0.0051831 | 0.016394 | -3.6135e-07 | -2.1202 | 2.6865e-05 | 0.099955 | 1.3057e-13 | 2.9048e-14 | 2.0326e-05 | -1.4171e-09
[7 empty] | 2.14 | 138.0384 | 1.3804 | 0.22035 | 0.21681 | 0.040704 | 0.31479 | 0.30973 | 2.5576e-05 | 1.3857e-07 | 4.3784e-07 | 8.9562e-14 | -6.8583 | -6.3587 | 8.9562e-14 | 0.034202 | 0.96004 | 0.0091211 |  | 4.3784e-07 |  |  |  | 0.31479 | 0.099092 | 0.30973 | 0.095934 | 0.0975 | 1.3857e-07 | 1.9203e-14 | 4.3784e-07 | 1.9171e-13 | 6.0673e-14 | 0.0050573 | 0.016066 | -2.9927e-07 | -2.1596 | 2.5576e-05 | 0.099092 | 8.9562e-14 | 1.9203e-14 | 1.9832e-05 | -1.1736e-09
[7 empty] | 2.16 | 144.544 | 1.4454 | 0.21944 | 0.21598 | 0.038875 | 0.31348 | 0.30855 | 2.4331e-05 | 1.1267e-07 | 3.6048e-07 | 6.1414e-14 | -6.9482 | -6.4431 | 6.1414e-14 | 0.032492 | 0.96012 | 0.0082841 |  | 3.6048e-07 |  |  |  | 0.31348 | 0.098271 | 0.30855 | 0.095203 | 0.096725 | 1.1267e-07 | 1.2693e-14 | 3.6048e-07 | 1.2995e-13 | 4.0614e-14 | 0.0049327 | 0.015735 | -2.4782e-07 | -2.1996 | 2.4331e-05 | 0.098271 | 6.1414e-14 | 1.2693e-14 | 1.9344e-05 | -9.7184e-10
[7 empty] | 2.18 | 151.3561 | 1.5136 | 0.21856 | 0.2152 | 0.037128 | 0.31223 | 0.30742 | 2.313e-05 | 9.1599e-08 | 2.9679e-07 | 4.2102e-14 | -7.0381 | -6.5276 | 4.2102e-14 | 0.030866 | 0.96019 | 0.0075236 |  | 2.9679e-07 |  |  |  | 0.31223 | 0.09749 | 0.30742 | 0.09451 | 0.095989 | 9.1599e-08 | 8.3904e-15 | 2.9679e-07 | 8.8082e-14 | 2.7185e-14 | 0.0048094 | 0.015403 | -2.0519e-07 | -2.24 | 2.313e-05 | 0.09749 | 4.2102e-14 | 8.3904e-15 | 1.886e-05 | -8.0465e-10
[7 empty] | 2.2 | 158.4893 | 1.5849 | 0.21773 | 0.21445 | 0.035459 | 0.31104 | 0.30635 | 2.1972e-05 | 7.447e-08 | 2.4434e-07 | 2.8855e-14 | -7.128 | -6.612 | 2.8855e-14 | 0.029322 | 0.96025 | 0.0068324 |  | 2.4434e-07 |  |  |  | 0.31104 | 0.096747 | 0.30635 | 0.093853 | 0.095289 | 7.447e-08 | 5.5458e-15 | 2.4434e-07 | 5.9701e-14 | 1.8196e-14 | 0.0046874 | 0.01507 | -1.6987e-07 | -2.281 | 2.1972e-05 | 0.096747 | 2.8855e-14 | 5.5458e-15 | 1.8382e-05 | -6.6615e-10
[7 empty] | 2.22 | 165.9587 | 1.6596 | 0.21693 | 0.21374 | 0.033865 | 0.3099 | 0.30534 | 2.0857e-05 | 6.0544e-08 | 2.0115e-07 | 1.9771e-14 | -7.2179 | -6.6965 | 1.9771e-14 | 0.027856 | 0.96031 | 0.0062045 |  | 2.0115e-07 |  |  |  | 0.3099 | 0.09604 | 0.30534 | 0.09323 | 0.094625 | 6.0544e-08 | 3.6655e-15 | 2.0115e-07 | 4.0463e-14 | 1.2179e-14 | 0.0045669 | 0.014737 | -1.4061e-07 | -2.3225 | 2.0857e-05 | 0.09604 | 1.9771e-14 | 3.6655e-15 | 1.791e-05 | -5.5141e-10
[7 empty] | 2.24 | 173.7801 | 1.7378 | 0.21617 | 0.21306 | 0.032342 | 0.30882 | 0.30437 | 1.9785e-05 | 4.922e-08 | 1.656e-07 | 1.3544e-14 | -7.3079 | -6.7809 | 1.3544e-14 | 0.026462 | 0.96036 | 0.005634 |  | 1.656e-07 |  |  |  | 0.30882 | 0.095367 | 0.30437 | 0.09264 | 0.093994 | 4.922e-08 | 2.4226e-15 | 1.656e-07 | 2.7423e-14 | 8.1508e-15 | 0.004448 | 0.014403 | -1.1638e-07 | -2.3644 | 1.9785e-05 | 0.095367 | 1.3544e-14 | 2.4226e-15 | 1.7443e-05 | -4.5639e-10
[7 empty] | 2.26 | 181.9701 | 1.8197 | 0.21544 | 0.21241 | 0.030888 | 0.30778 | 0.30345 | 1.8755e-05 | 4.0014e-08 | 1.3633e-07 | 9.276e-15 | -7.3978 | -6.8654 | 9.276e-15 | 0.025139 | 0.96041 | 0.0051157 |  | 1.3633e-07 |  |  |  | 0.30778 | 0.094727 | 0.30345 | 0.09208 | 0.093394 | 4.0014e-08 | 1.6011e-15 | 1.3633e-07 | 1.8585e-14 | 5.455e-15 | 0.0043307 | 0.014071 | -9.6312e-08 | -2.4069 | 1.8755e-05 | 0.094727 | 9.276e-15 | 1.6011e-15 | 1.6983e-05 | -3.7769e-10
[7 empty] | 2.28 | 190.5461 | 1.9055 | 0.21475 | 0.2118 | 0.029499 | 0.30679 | 0.30257 | 1.7766e-05 | 3.253e-08 | 1.1223e-07 | 6.3515e-15 | -7.4877 | -6.9499 | 6.3515e-15 | 0.023881 | 0.96046 | 0.0046449 |  | 1.1223e-07 |  |  |  | 0.30679 | 0.094117 | 0.30257 | 0.091549 | 0.092824 | 3.253e-08 | 1.0582e-15 | 1.1223e-07 | 1.2595e-14 | 3.6507e-15 | 0.004215 | 0.013739 | -7.9696e-08 | -2.45 | 1.7766e-05 | 0.094117 | 6.3515e-15 | 1.0582e-15 | 1.6529e-05 | -3.1253e-10
[7 empty] | 2.3 | 199.5262 | 1.9953 | 0.21409 | 0.21122 | 0.028173 | 0.30584 | 0.30174 | 1.6818e-05 | 2.6445e-08 | 9.2385e-08 | 4.3481e-15 | -7.5777 | -7.0344 | 4.3481e-15 | 0.022687 | 0.9605 | 0.0042173 |  | 9.2385e-08 |  |  |  | 0.30584 | 0.093537 | 0.30174 | 0.091045 | 0.092282 | 2.6445e-08 | 6.9932e-16 | 9.2385e-08 | 8.535e-15 | 2.4431e-15 | 0.004101 | 0.013409 | -6.594e-08 | -2.4935 | 1.6818e-05 | 0.093537 | 4.3481e-15 | 6.9932e-16 | 1.6082e-05 | -2.5859e-10
[7 empty] | 2.32 | 208.9296 | 2.0893 | 0.21345 | 0.21066 | 0.026906 | 0.30493 | 0.30094 | 1.5911e-05 | 2.1498e-08 | 7.6051e-08 | 2.976e-15 | -7.6676 | -7.1189 | 2.976e-15 | 0.021552 | 0.96053 | 0.0038288 |  | 7.6051e-08 |  |  |  | 0.30493 | 0.092984 | 0.30094 | 0.090567 | 0.091768 | 2.1498e-08 | 4.6215e-16 | 7.6051e-08 | 5.7837e-15 | 1.6349e-15 | 0.0039888 | 0.013081 | -5.4553e-08 | -2.5376 | 1.5911e-05 | 0.092984 | 2.976e-15 | 4.6215e-16 | 1.5642e-05 | -2.1393e-10
[7 empty] | 2.34 | 218.7762 | 2.1878 | 0.21285 | 0.21013 | 0.025695 | 0.30407 | 0.30019 | 1.5042e-05 | 1.7476e-08 | 6.2603e-08 | 2.0365e-15 | -7.7576 | -7.2034 | 2.0365e-15 | 0.020474 | 0.96057 | 0.0034761 |  | 6.2603e-08 |  |  |  | 0.30407 | 0.092457 | 0.30019 | 0.090114 | 0.091278 | 1.7476e-08 | 3.054e-16 | 6.2603e-08 | 3.9192e-15 | 1.094e-15 | 0.0038784 | 0.012755 | -4.5128e-08 | -2.5823 | 1.5042e-05 | 0.092457 | 2.0365e-15 | 3.054e-16 | 1.521e-05 | -1.7697e-10
[7 empty] | 2.36 | 229.0868 | 2.2909 | 0.21227 | 0.20963 | 0.02454 | 0.30324 | 0.29947 | 1.4212e-05 | 1.4206e-08 | 5.1533e-08 | 1.3933e-15 | -7.8475 | -7.2879 | 1.3933e-15 | 0.01945 | 0.9606 | 0.0031557 |  | 5.1533e-08 |  |  |  | 0.30324 | 0.091956 | 0.29947 | 0.089684 | 0.090813 | 1.4206e-08 | 2.0182e-16 | 5.1533e-08 | 2.6557e-15 | 7.321e-16 | 0.0037699 | 0.012432 | -3.7327e-08 | -2.6275 | 1.4212e-05 | 0.091956 | 1.3933e-15 | 2.0182e-16 | 1.4784e-05 | -1.4638e-10
[7 empty] | 2.38 | 239.8833 | 2.3988 | 0.21172 | 0.20915 | 0.023436 | 0.30245 | 0.29879 | 1.342e-05 | 1.1548e-08 | 4.242e-08 | 9.5308e-16 | -7.9375 | -7.3724 | 9.5308e-16 | 0.018477 | 0.96062 | 0.0028647 |  | 4.242e-08 |  |  |  | 0.30245 | 0.091479 | 0.29879 | 0.089276 | 0.090371 | 1.1548e-08 | 1.3337e-16 | 4.242e-08 | 1.7995e-15 | 4.8989e-16 | 0.0036633 | 0.012112 | -3.0872e-08 | -2.6733 | 1.342e-05 | 0.091479 | 9.5308e-16 | 1.3337e-16 | 1.4366e-05 | -1.2107e-10
[7 empty] | 2.4 | 251.1886 | 2.5119 | 0.21119 | 0.2087 | 0.022382 | 0.3017 | 0.29814 | 1.2664e-05 | 9.3877e-09 | 3.4919e-08 | 6.5183e-16 | -8.0274 | -7.4569 | 6.5183e-16 | 0.017553 | 0.96065 | 0.0026005 |  | 3.4919e-08 |  |  |  | 0.3017 | 0.091024 | 0.29814 | 0.088889 | 0.08995 | 9.3877e-09 | 8.8129e-17 | 3.4919e-08 | 1.2193e-15 | 3.2781e-16 | 0.0035587 | 0.011795 | -2.5531e-08 | -2.7196 | 1.2664e-05 | 0.091024 | 6.5183e-16 | 8.8129e-17 | 1.3956e-05 | -1.0012e-10
[7 empty] | 2.42 | 263.0268 | 2.6303 | 0.21069 | 0.20827 | 0.021375 | 0.30098 | 0.29753 | 1.1944e-05 | 7.6312e-09 | 2.8743e-08 | 4.4571e-16 | -8.1174 | -7.5415 | 4.4571e-16 | 0.016675 | 0.96067 | 0.0023606 |  | 2.8743e-08 |  |  |  | 0.30098 | 0.09059 | 0.29753 | 0.088522 | 0.08955 | 7.6312e-09 | 5.8235e-17 | 2.8743e-08 | 8.2617e-16 | 2.1934e-16 | 0.003456 | 0.011482 | -2.1112e-08 | -2.7665 | 1.1944e-05 | 0.09059 | 4.4571e-16 | 5.8235e-17 | 1.3553e-05 | -8.2792e-11
[7 empty] | 2.44 | 275.4229 | 2.7542 | 0.21021 | 0.20786 | 0.020413 | 0.3003 | 0.29694 | 1.1258e-05 | 6.2033e-09 | 2.366e-08 | 3.0472e-16 | -8.2074 | -7.626 | 3.0472e-16 | 0.015841 | 0.96069 | 0.0021428 |  | 2.366e-08 |  |  |  | 0.3003 | 0.090177 | 0.29694 | 0.088173 | 0.08917 | 6.2033e-09 | 3.8481e-17 | 2.366e-08 | 5.5978e-16 | 1.4677e-16 | 0.0033553 | 0.011173 | -1.7456e-08 | -2.814 | 1.1258e-05 | 0.090177 | 3.0472e-16 | 3.8481e-17 | 1.3158e-05 | -6.8456e-11
[7 empty] | 2.46 | 288.4032 | 2.884 | 0.20975 | 0.20747 | 0.019495 | 0.29964 | 0.29638 | 1.0605e-05 | 5.0426e-09 | 1.9475e-08 | 2.083e-16 | -8.2973 | -7.7105 | 2.083e-16 | 0.015048 | 0.96071 | 0.001945 |  | 1.9475e-08 |  |  |  | 0.29964 | 0.089784 | 0.29638 | 0.087843 | 0.088808 | 5.0426e-09 | 2.5427e-17 | 1.9475e-08 | 3.7928e-16 | 9.8204e-17 | 0.0032566 | 0.010868 | -1.4433e-08 | -2.8621 | 1.0605e-05 | 0.089784 | 2.083e-16 | 2.5427e-17 | 1.2771e-05 | -5.6598e-11
[7 empty] | 2.48 | 301.9952 | 3.02 | 0.20931 | 0.2071 | 0.018618 | 0.29901 | 0.29585 | 9.9849e-06 | 4.099e-09 | 1.603e-08 | 1.4236e-16 | -8.3873 | -7.7951 | 1.4236e-16 | 0.014295 | 0.96073 | 0.0017654 |  | 1.603e-08 |  |  |  | 0.29901 | 0.089409 | 0.29585 | 0.087529 | 0.088464 | 4.099e-09 | 1.6802e-17 | 1.603e-08 | 2.5698e-16 | 6.5709e-17 | 0.0031599 | 0.010568 | -1.1931e-08 | -2.9108 | 9.9849e-06 | 0.089409 | 1.4236e-16 | 1.6802e-17 | 1.2392e-05 | -4.679e-11
[7 empty] | 2.5 | 316.2278 | 3.1623 | 0.20889 | 0.20674 | 0.01778 | 0.29841 | 0.29535 | 9.3958e-06 | 3.332e-09 | 1.3195e-08 | 9.7281e-17 | -8.4773 | -7.8796 | 9.7281e-17 | 0.01358 | 0.96074 | 0.0016024 |  | 1.3195e-08 |  |  |  | 0.29841 | 0.089051 | 0.29535 | 0.087231 | 0.088136 | 3.332e-09 | 1.1102e-17 | 1.3195e-08 | 1.7411e-16 | 4.3965e-17 | 0.0030653 | 0.010272 | -9.8631e-09 | -2.9602 | 9.3958e-06 | 0.089051 | 9.7281e-17 | 1.1102e-17 | 1.2021e-05 | -3.8679e-11
[7 empty] | 2.52 | 331.1311 | 3.3113 | 0.20849 | 0.20641 | 0.01698 | 0.29784 | 0.29487 | 8.8367e-06 | 2.7085e-09 | 1.0861e-08 | 6.6466e-17 | -8.5673 | -7.9641 | 6.6466e-17 | 0.012901 | 0.96075 | 0.0014543 |  | 1.0861e-08 |  |  |  | 0.29784 | 0.08871 | 0.29487 | 0.086948 | 0.087825 | 2.7085e-09 | 7.3357e-18 | 1.0861e-08 | 1.1796e-16 | 2.9417e-17 | 0.0029727 | 0.0099806 | -8.1526e-09 | -3.0101 | 8.8367e-06 | 0.08871 | 6.6466e-17 | 7.3357e-18 | 1.1658e-05 | -3.1971e-11
[7 empty] | 2.54 | 346.7369 | 3.4674 | 0.20811 | 0.20609 | 0.016216 | 0.2973 | 0.29442 | 8.3066e-06 | 2.2016e-09 | 8.9399e-09 | 4.5405e-17 | -8.6573 | -8.0487 | 4.5405e-17 | 0.012256 | 0.96077 | 0.00132 |  | 8.9399e-09 |  |  |  | 0.2973 | 0.088386 | 0.29442 | 0.08668 | 0.087529 | 2.2016e-09 | 4.8471e-18 | 8.9399e-09 | 7.9922e-17 | 1.9682e-17 | 0.0028821 | 0.0096944 | -6.7383e-09 | -3.0606 | 8.3066e-06 | 0.088386 | 4.5405e-17 | 4.8471e-18 | 1.1302e-05 | -2.6425e-11
[7 empty] | 2.56 | 363.0781 | 3.6308 | 0.20774 | 0.20579 | 0.015486 | 0.29678 | 0.29398 | 7.8043e-06 | 1.7896e-09 | 7.3585e-09 | 3.1013e-17 | -8.7472 | -8.1332 | 3.1013e-17 | 0.011643 | 0.96078 | 0.001198 |  | 7.3585e-09 |  |  |  | 0.29678 | 0.088076 | 0.29398 | 0.086426 | 0.087247 | 1.7896e-09 | 3.2027e-18 | 7.3585e-09 | 5.4148e-17 | 1.3169e-17 | 0.0027936 | 0.0094132 | -5.5689e-09 | -3.1118 | 7.8043e-06 | 0.088076 | 3.1013e-17 | 3.2027e-18 | 1.0955e-05 | -2.1839e-11
[7 empty] | 2.58 | 380.1894 | 3.8019 | 0.20739 | 0.2055 | 0.014789 | 0.29628 | 0.29357 | 7.3287e-06 | 1.4547e-09 | 6.0568e-09 | 2.118e-17 | -8.8372 | -8.2178 | 2.118e-17 | 0.01106 | 0.96079 | 0.0010873 |  | 6.0568e-09 |  |  |  | 0.29628 | 0.087781 | 0.29357 | 0.086184 | 0.086979 | 1.4547e-09 | 2.1162e-18 | 6.0568e-09 | 3.6685e-17 | 8.8109e-18 | 0.0027072 | 0.0091372 | -4.6021e-09 | -3.1636 | 7.3287e-06 | 0.087781 | 2.118e-17 | 2.1162e-18 | 1.0616e-05 | -1.8048e-11
[7 empty] | 2.6 | 398.1072 | 3.9811 | 0.20706 | 0.20523 | 0.014124 | 0.2958 | 0.29318 | 6.8788e-06 | 1.1825e-09 | 4.9854e-09 | 1.4462e-17 | -8.9272 | -8.3023 | 1.4462e-17 | 0.010507 | 0.9608 | 0.00098674 |  | 4.9854e-09 |  |  |  | 0.2958 | 0.087499 | 0.29318 | 0.085955 | 0.086724 | 1.1825e-09 | 1.3982e-18 | 4.9854e-09 | 2.4854e-17 | 5.8951e-18 | 0.0026227 | 0.0088665 | -3.8029e-09 | -3.2161 | 6.8788e-06 | 0.087499 | 1.4462e-17 | 1.3982e-18 | 1.0285e-05 | -1.4913e-11
[7 empty] | 2.62 | 416.8694 | 4.1687 | 0.20674 | 0.20497 | 0.013488 | 0.29535 | 0.29281 | 6.4534e-06 | 9.6117e-10 | 4.1035e-09 | 9.8741e-18 | -9.0172 | -8.3868 | 9.8741e-18 | 0.0099816 | 0.96081 | 0.0008955 |  | 4.1035e-09 |  |  |  | 0.29535 | 0.087231 | 0.29281 | 0.085737 | 0.086481 | 9.6117e-10 | 9.2385e-19 | 4.1035e-09 | 1.6839e-17 | 3.9442e-18 | 0.0025403 | 0.0086012 | -3.1423e-09 | -3.2692 | 6.4534e-06 | 0.087231 | 9.8741e-18 | 9.2385e-19 | 9.9621e-06 | -1.2323e-11
[7 empty] | 2.64 | 436.5158 | 4.3652 | 0.20644 | 0.20472 | 0.012881 | 0.29492 | 0.29246 | 6.0514e-06 | 7.8129e-10 | 3.3776e-09 | 6.7406e-18 | -9.1072 | -8.4714 | 6.7406e-18 | 0.0094823 | 0.96081 | 0.00081269 |  | 3.3776e-09 |  |  |  | 0.29492 | 0.086975 | 0.29246 | 0.08553 | 0.08625 | 7.8129e-10 | 6.1042e-19 | 3.3776e-09 | 1.1408e-17 | 2.6389e-18 | 0.00246 | 0.0083413 | -2.5963e-09 | -3.323 | 6.0514e-06 | 0.086975 | 6.7406e-18 | 6.1042e-19 | 9.6469e-06 | -1.0181e-11
[7 empty] | 2.66 | 457.0882 | 4.5709 | 0.20615 | 0.20448 | 0.012302 | 0.2945 | 0.29212 | 5.672e-06 | 6.3507e-10 | 2.78e-09 | 4.6009e-18 | -9.1972 | -8.5559 | 4.6009e-18 | 0.009008 | 0.96082 | 0.00073752 |  | 2.78e-09 |  |  |  | 0.2945 | 0.086731 | 0.29212 | 0.085334 | 0.08603 | 6.3507e-10 | 4.0332e-19 | 2.78e-09 | 7.7286e-18 | 1.7655e-18 | 0.0023816 | 0.0080869 | -2.145e-09 | -3.3775 | 5.672e-06 | 0.086731 | 4.6009e-18 | 4.0332e-19 | 9.3396e-06 | -8.4116e-12
[7 empty] | 2.68 | 478.6301 | 4.7863 | 0.20587 | 0.20426 | 0.011748 | 0.29411 | 0.2918 | 5.3139e-06 | 5.1622e-10 | 2.2882e-09 | 3.14e-18 | -9.2872 | -8.6405 | 3.14e-18 | 0.0085574 | 0.96083 | 0.00066929 |  | 2.2882e-09 |  |  |  | 0.29411 | 0.086498 | 0.2918 | 0.085148 | 0.08582 | 5.1622e-10 | 2.6648e-19 | 2.2882e-09 | 5.236e-18 | 1.1812e-18 | 0.0023052 | 0.007838 | -1.772e-09 | -3.4326 | 5.3139e-06 | 0.086498 | 3.14e-18 | 2.6648e-19 | 9.04e-06 | -6.949e-12
[7 empty] | 2.7 | 501.1872 | 5.0119 | 0.20561 | 0.20405 | 0.011219 | 0.29373 | 0.2915 | 4.9763e-06 | 4.1961e-10 | 1.8834e-09 | 2.1427e-18 | -9.3772 | -8.7251 | 2.1427e-18 | 0.0081294 | 0.96083 | 0.00060736 |  | 1.8834e-09 |  |  |  | 0.29373 | 0.086276 | 0.2915 | 0.084971 | 0.085621 | 4.1961e-10 | 1.7607e-19 | 1.8834e-09 | 3.5472e-18 | 7.9029e-19 | 0.0022308 | 0.0075947 | -1.4638e-09 | -3.4885 | 4.9763e-06 | 0.086276 | 2.1427e-18 | 1.7607e-19 | 8.7481e-06 | -5.7404e-12
[7 empty] | 2.72 | 524.8075 | 5.2481 | 0.20536 | 0.20385 | 0.010715 | 0.29337 | 0.29121 | 4.6582e-06 | 3.4108e-10 | 1.5502e-09 | 1.462e-18 | -9.4671 | -8.8096 | 1.462e-18 | 0.0077227 | 0.96084 | 0.00055116 |  | 1.5502e-09 |  |  |  | 0.29337 | 0.086065 | 0.29121 | 0.084803 | 0.085431 | 3.4108e-10 | 1.1633e-19 | 1.5502e-09 | 2.4031e-18 | 5.2874e-19 | 0.0021583 | 0.0073569 | -1.2091e-09 | -3.545 | 4.6582e-06 | 0.086065 | 1.462e-18 | 1.1633e-19 | 8.4639e-06 | -4.7417e-12
[7 empty] | 2.74 | 549.5409 | 5.4954 | 0.20512 | 0.20365 | 0.010232 | 0.29302 | 0.29094 | 4.3586e-06 | 2.7724e-10 | 1.2759e-09 | 9.9741e-19 | -9.5571 | -8.8942 | 9.9741e-19 | 0.0073364 | 0.96084 | 0.00050015 |  | 1.2759e-09 |  |  |  | 0.29302 | 0.085863 | 0.29094 | 0.084643 | 0.085251 | 2.7724e-10 | 7.6864e-20 | 1.2759e-09 | 1.628e-18 | 3.5375e-19 | 0.0020877 | 0.0071248 | -9.9871e-10 | -3.6023 | 4.3586e-06 | 0.085863 | 9.9741e-19 | 7.6864e-20 | 8.1872e-06 | -3.9165e-12
[7 empty] | 2.76 | 575.4399 | 5.7544 | 0.20489 | 0.20347 | 0.0097719 | 0.29269 | 0.29068 | 4.0766e-06 | 2.2536e-10 | 1.0502e-09 | 6.8038e-19 | -9.6471 | -8.9787 | 6.8038e-19 | 0.0069695 | 0.96085 | 0.00045386 |  | 1.0502e-09 |  |  |  | 0.29269 | 0.08567 | 0.29068 | 0.084492 | 0.085079 | 2.2536e-10 | 5.0785e-20 | 1.0502e-09 | 1.1029e-18 | 2.3667e-19 | 0.0020191 | 0.0068982 | -8.2485e-10 | -3.6602 | 4.0766e-06 | 0.08567 | 6.8038e-19 | 5.0785e-20 | 7.9179e-06 | -3.2347e-12
[7 empty] | 2.78 | 602.5596 | 6.0256 | 0.20467 | 0.2033 | 0.0093321 | 0.29238 | 0.29043 | 3.8113e-06 | 1.8318e-10 | 8.6441e-10 | 4.6407e-19 | -9.7371 | -9.0633 | 4.6407e-19 | 0.0066208 | 0.96085 | 0.00041185 |  | 8.6441e-10 |  |  |  | 0.29238 | 0.085486 | 0.29043 | 0.084348 | 0.084915 | 1.8318e-10 | 3.3554e-20 | 8.6441e-10 | 7.472e-19 | 1.5834e-19 | 0.0019523 | 0.0066771 | -6.8123e-10 | -3.7189 | 3.8113e-06 | 0.085486 | 4.6407e-19 | 3.3554e-20 | 7.6559e-06 | -2.6715e-12
[7 empty] | 2.8 | 630.9573 | 6.3096 | 0.20446 | 0.20313 | 0.0089122 | 0.29208 | 0.29019 | 3.5619e-06 | 1.4889e-10 | 7.1147e-10 | 3.165e-19 | -9.8271 | -9.1478 | 3.165e-19 | 0.0062897 | 0.96086 | 0.00037372 |  | 7.1147e-10 |  |  |  | 0.29208 | 0.085311 | 0.29019 | 0.084212 | 0.08476 | 1.4889e-10 | 2.217e-20 | 7.1147e-10 | 5.0619e-19 | 1.0593e-19 | 0.0018873 | 0.0064616 | -5.6258e-10 | -3.7784 | 3.5619e-06 | 0.085311 | 3.165e-19 | 2.217e-20 | 7.4012e-06 | -2.2062e-12
[7 empty] | 2.82 | 660.6934 | 6.6069 | 0.20426 | 0.20298 | 0.0085111 | 0.29179 | 0.28997 | 3.3276e-06 | 1.2103e-10 | 5.856e-10 | 2.1582e-19 | -9.9171 | -9.2324 | 2.1582e-19 | 0.0059751 | 0.96086 | 0.00033912 |  | 5.856e-10 |  |  |  | 0.29179 | 0.085144 | 0.28997 | 0.084082 | 0.084611 | 1.2103e-10 | 1.4648e-20 | 5.856e-10 | 3.4292e-19 | 7.0874e-20 | 0.0018242 | 0.0062516 | -4.6457e-10 | -3.8385 | 3.3276e-06 | 0.085144 | 2.1582e-19 | 1.4648e-20 | 7.1536e-06 | -1.8218e-12
[7 empty] | 2.84 | 691.831 | 6.9183 | 0.20406 | 0.20283 | 0.008128 | 0.29152 | 0.28976 | 3.1075e-06 | 9.8376e-11 | 4.8199e-10 | 1.4716e-19 | -10.0071 | -9.317 | 1.4716e-19 | 0.0056762 | 0.96086 | 0.00030771 |  | 4.8199e-10 |  |  |  | 0.29152 | 0.084984 | 0.28976 | 0.083959 | 0.08447 | 9.8376e-11 | 9.6779e-21 | 4.8199e-10 | 2.3231e-19 | 4.7416e-20 | 0.0017628 | 0.006047 | -3.8361e-10 | -3.8995 | 3.1075e-06 | 0.084984 | 1.4716e-19 | 9.6779e-21 | 6.913e-06 | -1.5044e-12
[7 empty] | 2.86 | 724.436 | 7.2444 | 0.20388 | 0.20269 | 0.0077622 | 0.29126 | 0.28956 | 2.9009e-06 | 7.9964e-11 | 3.9671e-10 | 1.0033e-19 | -10.0971 | -9.4015 | 1.0033e-19 | 0.0053923 | 0.96086 | 0.00027922 |  | 3.9671e-10 |  |  |  | 0.29126 | 0.084832 | 0.28956 | 0.083842 | 0.084336 | 7.9964e-11 | 6.3942e-21 | 3.9671e-10 | 1.5738e-19 | 3.1723e-20 | 0.0017032 | 0.0058478 | -3.1675e-10 | -3.9612 | 2.9009e-06 | 0.084832 | 1.0033e-19 | 6.3942e-21 | 6.6793e-06 | -1.2422e-12
[7 empty] | 2.88 | 758.5776 | 7.5858 | 0.20371 | 0.20255 | 0.0074129 | 0.29101 | 0.28936 | 2.7071e-06 | 6.4998e-11 | 3.2652e-10 | 6.8396e-20 | -10.1871 | -9.4861 | 6.8396e-20 | 0.0051225 | 0.96087 | 0.00025336 |  | 3.2652e-10 |  |  |  | 0.29101 | 0.084686 | 0.28936 | 0.083731 | 0.084208 | 6.4998e-11 | 4.2247e-21 | 3.2652e-10 | 1.0662e-19 | 2.1223e-20 | 0.0016453 | 0.0056539 | -2.6153e-10 | -4.0236 | 2.7071e-06 | 0.084686 | 6.8396e-20 | 4.2247e-21 | 6.4523e-06 | -1.0256e-12
[7 empty] | 2.9 | 794.3282 | 7.9433 | 0.20354 | 0.20243 | 0.0070793 | 0.29077 | 0.28918 | 2.5254e-06 | 5.2833e-11 | 2.6875e-10 | 4.6622e-20 | -10.2771 | -9.5706 | 4.6622e-20 | 0.0048663 | 0.96087 | 0.00022989 |  | 2.6875e-10 |  |  |  | 0.29077 | 0.084548 | 0.28918 | 0.083626 | 0.084086 | 5.2833e-11 | 2.7913e-21 | 2.6875e-10 | 7.2228e-20 | 1.4199e-20 | 0.0015891 | 0.0054653 | -2.1592e-10 | -4.0869 | 2.5254e-06 | 0.084548 | 4.6622e-20 | 2.7913e-21 | 6.2319e-06 | -8.4675e-13
[7 empty] | 2.92 | 831.7638 | 8.3176 | 0.20338 | 0.20231 | 0.0067607 | 0.29054 | 0.28901 | 2.355e-06 | 4.2944e-11 | 2.212e-10 | 3.1776e-20 | -10.3671 | -9.6552 | 3.1776e-20 | 0.0046229 | 0.96087 | 0.00020859 |  | 2.212e-10 |  |  |  | 0.29054 | 0.084415 | 0.28901 | 0.083526 | 0.08397 | 4.2944e-11 | 1.8442e-21 | 2.212e-10 | 4.8931e-20 | 9.4994e-21 | 0.0015346 | 0.0052819 | -1.7826e-10 | -4.1509 | 2.355e-06 | 0.084415 | 3.1776e-20 | 1.8442e-21 | 6.0181e-06 | -6.9905e-13
[7 empty] | 2.94 | 870.9636 | 8.7096 | 0.20323 | 0.20219 | 0.0064564 | 0.29033 | 0.28884 | 2.1955e-06 | 3.4907e-11 | 1.8207e-10 | 2.1656e-20 | -10.4571 | -9.7398 | 2.1656e-20 | 0.0043916 | 0.96087 | 0.00018927 |  | 1.8207e-10 |  |  |  | 0.29033 | 0.084289 | 0.28884 | 0.083431 | 0.083859 | 3.4907e-11 | 1.2185e-21 | 1.8207e-10 | 3.3148e-20 | 6.3553e-21 | 0.0014817 | 0.0051036 | -1.4716e-10 | -4.2158 | 2.1955e-06 | 0.084289 | 2.1656e-20 | 1.2185e-21 | 5.8106e-06 | -5.7709e-13
[7 empty] | 2.96 | 912.0108 | 9.1201 | 0.20308 | 0.20208 | 0.0061658 | 0.29012 | 0.28869 | 2.046e-06 | 2.8373e-11 | 1.4985e-10 | 1.4757e-20 | -10.5471 | -9.8243 | 1.4757e-20 | 0.004172 | 0.96087 | 0.00017174 |  | 1.4985e-10 |  |  |  | 0.29012 | 0.084169 | 0.28869 | 0.083341 | 0.083754 | 2.8373e-11 | 8.0505e-22 | 1.4985e-10 | 2.2456e-20 | 4.2518e-21 | 0.0014304 | 0.0049304 | -1.2148e-10 | -4.2814 | 2.046e-06 | 0.084169 | 1.4757e-20 | 8.0505e-22 | 5.6094e-06 | -4.7639e-13
[7 empty] | 2.98 | 954.9926 | 9.5499 | 0.20294 | 0.20198 | 0.0058883 | 0.28992 | 0.28854 | 1.9061e-06 | 2.3063e-11 | 1.2334e-10 | 1.0055e-20 | -10.6371 | -9.9089 | 1.0055e-20 | 0.0039633 | 0.96088 | 0.00015582 |  | 1.2334e-10 |  |  |  | 0.28992 | 0.084054 | 0.28854 | 0.083255 | 0.083653 | 2.3063e-11 | 5.319e-22 | 1.2334e-10 | 1.5212e-20 | 2.8445e-21 | 0.0013806 | 0.0047621 | -1.0028e-10 | -4.3479 | 1.9061e-06 | 0.084054 | 1.0055e-20 | 5.319e-22 | 5.4142e-06 | -3.9324e-13
[7 empty] | 3 | 1000 | 10 | 0.20281 | 0.20188 | 0.0056233 | 0.28973 | 0.2884 | 1.7753e-06 | 1.8746e-11 | 1.0152e-10 | 6.8508e-21 | -10.7271 | -9.9935 | 6.8508e-21 | 0.003765 | 0.96088 | 0.00014139 |  | 1.0152e-10 |  |  |  | 0.28973 | 0.083944 | 0.2884 | 0.083174 | 0.083558 | 1.8746e-11 | 3.5142e-22 | 1.0152e-10 | 1.0305e-20 | 1.903e-21 | 0.0013324 | 0.0045987 | -8.2769e-11 | -4.4152 | 1.7753e-06 | 0.083944 | 6.8508e-21 | 3.5142e-22 | 5.2251e-06 | -3.2459e-13
[7 empty] | 3.02 | 1047.1285 | 10.4713 | 0.20269 | 0.20179 | 0.0053702 | 0.28955 | 0.28826 | 1.6529e-06 | 1.5238e-11 | 8.3554e-11 | 4.6671e-21 | -10.8171 | -10.078 | 4.6671e-21 | 0.0035767 | 0.96088 | 0.00012828 |  | 8.3554e-11 |  |  |  | 0.28955 | 0.083839 | 0.28826 | 0.083096 | 0.083467 | 1.5238e-11 | 2.3219e-22 | 8.3554e-11 | 6.9813e-21 | 1.2732e-21 | 0.0012857 | 0.0044402 | -6.8316e-11 | -4.4834 | 1.6529e-06 | 0.083839 | 4.6671e-21 | 2.3219e-22 | 5.0418e-06 | -2.6791e-13
[7 empty] | 3.04 | 1096.4782 | 10.9648 | 0.20256 | 0.2017 | 0.0051285 | 0.28938 | 0.28814 | 1.5385e-06 | 1.2386e-11 | 6.8771e-11 | 3.1792e-21 | -10.9071 | -10.1626 | 3.1792e-21 | 0.0033978 | 0.96088 | 0.0001164 |  | 6.8771e-11 |  |  |  | 0.28938 | 0.083739 | 0.28814 | 0.083023 | 0.08338 | 1.2386e-11 | 1.5341e-22 | 6.8771e-11 | 4.7294e-21 | 8.5177e-22 | 0.0012404 | 0.0042863 | -5.6385e-11 | -4.5524 | 1.5385e-06 | 0.083739 | 3.1792e-21 | 1.5341e-22 | 4.8642e-06 | -2.2112e-13
[7 empty] | 3.06 | 1148.1536 | 11.4815 | 0.20245 | 0.20161 | 0.0048977 | 0.28921 | 0.28802 | 1.4316e-06 | 1.0068e-11 | 5.6603e-11 | 2.1655e-21 | -10.9971 | -10.2472 | 2.1655e-21 | 0.0032278 | 0.96088 | 0.00010561 |  | 5.6603e-11 |  |  |  | 0.28921 | 0.083644 | 0.28802 | 0.082953 | 0.083298 | 1.0068e-11 | 1.0135e-22 | 5.6603e-11 | 3.2039e-21 | 5.6985e-22 | 0.0011965 | 0.0041371 | -4.6535e-11 | -4.6223 | 1.4316e-06 | 0.083644 | 2.1655e-21 | 1.0135e-22 | 4.6921e-06 | -1.8249e-13
[7 empty] | 3.08 | 1202.2644 | 12.0226 | 0.20234 | 0.20153 | 0.0046773 | 0.28906 | 0.2879 | 1.3317e-06 | 8.1832e-12 | 4.6588e-11 | 1.4749e-21 | -11.0871 | -10.3317 | 1.4749e-21 | 0.0030664 | 0.96088 | 9.5821e-05 |  | 4.6588e-11 |  |  |  | 0.28906 | 0.083553 | 0.2879 | 0.082887 | 0.083219 | 8.1832e-12 | 6.6965e-23 | 4.6588e-11 | 2.1704e-21 | 3.8124e-22 | 0.001154 | 0.0039923 | -3.8404e-11 | -4.6931 | 1.3317e-06 | 0.083553 | 1.4749e-21 | 6.6965e-23 | 4.5255e-06 | -1.5061e-13
[7 empty] | 3.1 | 1258.9254 | 12.5893 | 0.20223 | 0.20145 | 0.0044668 | 0.2889 | 0.28779 | 1.2385e-06 | 6.6516e-12 | 3.8345e-11 | 1.0044e-21 | -11.1771 | -10.4163 | 1.0044e-21 | 0.002913 | 0.96088 | 8.694e-05 |  | 3.8345e-11 |  |  |  | 0.2889 | 0.083466 | 0.28779 | 0.082824 | 0.083144 | 6.6516e-12 | 4.4244e-23 | 3.8345e-11 | 1.4703e-21 | 2.5505e-22 | 0.0011129 | 0.003852 | -3.1693e-11 | -4.7647 | 1.2385e-06 | 0.083466 | 1.0044e-21 | 4.4244e-23 | 4.3642e-06 | -1.2429e-13
[7 empty] | 3.12 | 1318.2567 | 13.1826 | 0.20213 | 0.20138 | 0.0042658 | 0.28876 | 0.28769 | 1.1515e-06 | 5.4066e-12 | 3.156e-11 | 6.84e-22 | -11.2671 | -10.5009 | 6.84e-22 | 0.0027673 | 0.96088 | 7.8881e-05 |  | 3.156e-11 |  |  |  | 0.28876 | 0.083383 | 0.28769 | 0.082764 | 0.083073 | 5.4066e-12 | 2.9232e-23 | 3.156e-11 | 9.9603e-22 | 1.7063e-22 | 0.0010731 | 0.0037161 | -2.6153e-11 | -4.8373 | 1.1515e-06 | 0.083383 | 6.84e-22 | 2.9232e-23 | 4.2081e-06 | -1.0256e-13
[7 empty] | 3.14 | 1380.3843 | 13.8038 | 0.20204 | 0.20131 | 0.0040738 | 0.28862 | 0.28759 | 1.0703e-06 | 4.3947e-12 | 2.5976e-11 | 4.6575e-22 | -11.3571 | -10.5854 | 4.6575e-22 | 0.0026289 | 0.96088 | 7.1569e-05 |  | 2.5976e-11 |  |  |  | 0.28862 | 0.083304 | 0.28759 | 0.082708 | 0.083005 | 4.3947e-12 | 1.9313e-23 | 2.5976e-11 | 6.7474e-22 | 1.1416e-22 | 0.0010345 | 0.0035844 | -2.1581e-11 | -4.9107 | 1.0703e-06 | 0.083304 | 4.6575e-22 | 1.9313e-23 | 4.057e-06 | -8.4632e-14
[7 empty] | 3.16 | 1445.4398 | 14.4544 | 0.20195 | 0.20125 | 0.0038904 | 0.28849 | 0.2875 | 9.9452e-07 | 3.5721e-12 | 2.138e-11 | 3.1711e-22 | -11.4471 | -10.67 | 3.1711e-22 | 0.0024974 | 0.96088 | 6.4935e-05 |  | 2.138e-11 |  |  |  | 0.28849 | 0.083228 | 0.2875 | 0.082654 | 0.082941 | 3.5721e-12 | 1.276e-23 | 2.138e-11 | 4.5709e-22 | 7.6371e-23 | 0.00099726 | 0.0034568 | -1.7808e-11 | -4.9851 | 9.9452e-07 | 0.083228 | 3.1711e-22 | 1.276e-23 | 3.9108e-06 | -6.9834e-14
[7 empty] | 3.18 | 1513.5612 | 15.1356 | 0.20186 | 0.20118 | 0.0037153 | 0.28837 | 0.28741 | 9.239e-07 | 2.9036e-12 | 1.7597e-11 | 2.1589e-22 | -11.5371 | -10.7546 | 2.1589e-22 | 0.0023725 | 0.96088 | 5.8915e-05 |  | 1.7597e-11 |  |  |  | 0.28837 | 0.083156 | 0.28741 | 0.082603 | 0.082879 | 2.9036e-12 | 8.4306e-24 | 1.7597e-11 | 3.0965e-22 | 5.1093e-23 | 0.0009612 | 0.0033332 | -1.4693e-11 | -5.0604 | 9.239e-07 | 0.083156 | 2.1589e-22 | 8.4306e-24 | 3.7694e-06 | -5.7621e-14
[7 empty] | 3.2 | 1584.8932 | 15.8489 | 0.20177 | 0.20113 | 0.0035481 | 0.28825 | 0.28732 | 8.5809e-07 | 2.3601e-12 | 1.4483e-11 | 1.4697e-22 | -11.6271 | -10.8391 | 1.4697e-22 | 0.0022538 | 0.96088 | 5.3454e-05 |  | 1.4483e-11 |  |  |  | 0.28825 | 0.083087 | 0.28732 | 0.082554 | 0.08282 | 2.3601e-12 | 5.5701e-24 | 1.4483e-11 | 2.0976e-22 | 3.4182e-23 | 0.00092633 | 0.0032136 | -1.2123e-11 | -5.1367 | 8.5809e-07 | 0.083087 | 1.4697e-22 | 5.5701e-24 | 3.6327e-06 | -4.7542e-14
[7 empty] | 3.22 | 1659.5869 | 16.5959 | 0.20169 | 0.20107 | 0.0033884 | 0.28813 | 0.28724 | 7.9676e-07 | 1.9184e-12 | 1.1921e-11 | 1.0004e-22 | -11.7171 | -10.9237 | 1.0004e-22 | 0.0021411 | 0.96089 | 4.8498e-05 |  | 1.1921e-11 |  |  |  | 0.28813 | 0.083022 | 0.28724 | 0.082508 | 0.082764 | 1.9184e-12 | 3.6801e-24 | 1.1921e-11 | 1.421e-22 | 2.2868e-23 | 0.00089261 | 0.0030979 | -1.0002e-11 | -5.2139 | 7.9676e-07 | 0.083022 | 1.0004e-22 | 3.6801e-24 | 3.5004e-06 | -3.9224e-14
[7 empty] | 3.24 | 1737.8008 | 17.378 | 0.20162 | 0.20102 | 0.0032359 | 0.28803 | 0.28717 | 7.3964e-07 | 1.5593e-12 | 9.8114e-12 | 6.8097e-23 | -11.8071 | -11.0083 | 6.8097e-23 | 0.002034 | 0.96089 | 4.4002e-05 |  | 9.8114e-12 |  |  |  | 0.28803 | 0.082959 | 0.28717 | 0.082464 | 0.082711 | 1.5593e-12 | 2.4314e-24 | 9.8114e-12 | 9.6263e-23 | 1.5299e-23 | 0.00086002 | 0.0029859 | -8.2521e-12 | -5.2921 | 7.3964e-07 | 0.082959 | 6.8097e-23 | 2.4314e-24 | 3.3726e-06 | -3.2361e-14
[7 empty] | 3.26 | 1819.7009 | 18.197 | 0.20155 | 0.20097 | 0.0030903 | 0.28792 | 0.28709 | 6.8645e-07 | 1.2675e-12 | 8.0754e-12 | 4.6347e-23 | -11.8971 | -11.0928 | 4.6347e-23 | 0.0019322 | 0.96089 | 3.9922e-05 |  | 8.0754e-12 |  |  |  | 0.28792 | 0.082899 | 0.28709 | 0.082422 | 0.08266 | 1.2675e-12 | 1.6064e-24 | 8.0754e-12 | 6.5211e-23 | 1.0235e-23 | 0.00082852 | 0.0028776 | -6.8079e-12 | -5.3713 | 6.8645e-07 | 0.082899 | 4.6347e-23 | 1.6064e-24 | 3.2491e-06 | -2.6698e-14
[7 empty] | 3.28 | 1905.4607 | 19.0546 | 0.20148 | 0.20092 | 0.0029512 | 0.28782 | 0.28702 | 6.3693e-07 | 1.0302e-12 | 6.6465e-12 | 3.1543e-23 | -11.9871 | -11.1774 | 3.1543e-23 | 0.0018356 | 0.96089 | 3.622e-05 |  | 6.6465e-12 |  |  |  | 0.28782 | 0.082842 | 0.28702 | 0.082383 | 0.082612 | 1.0302e-12 | 1.0614e-24 | 6.6465e-12 | 4.4176e-23 | 6.8474e-24 | 0.00079808 | 0.0027728 | -5.6163e-12 | -5.4515 | 6.3693e-07 | 0.082842 | 3.1543e-23 | 1.0614e-24 | 3.1297e-06 | -2.2025e-14
[7 empty] | 3.3 | 1995.2623 | 19.9526 | 0.20141 | 0.20087 | 0.0028184 | 0.28773 | 0.28696 | 5.9086e-07 | 8.374e-13 | 5.4705e-12 | 2.1465e-23 | -12.0771 | -11.262 | 2.1465e-23 | 0.0017438 | 0.96089 | 3.2862e-05 |  | 5.4705e-12 |  |  |  | 0.28773 | 0.082787 | 0.28696 | 0.082345 | 0.082566 | 8.374e-13 | 7.0124e-25 | 5.4705e-12 | 2.9926e-23 | 4.581e-24 | 0.00076867 | 0.0026715 | -4.6331e-12 | -5.5327 | 5.9086e-07 | 0.082787 | 2.1465e-23 | 7.0124e-25 | 3.0144e-06 | -1.8169e-14
[7 empty] | 3.32 | 2089.2961 | 20.893 | 0.20135 | 0.20083 | 0.0026915 | 0.28764 | 0.2869 | 5.4799e-07 | 6.8067e-13 | 4.5025e-12 | 1.4607e-23 | -12.1671 | -11.3465 | 1.4607e-23 | 0.0016565 | 0.96089 | 2.9815e-05 |  | 4.5025e-12 |  |  |  | 0.28764 | 0.082735 | 0.2869 | 0.08231 | 0.082522 | 6.8067e-13 | 4.6331e-25 | 4.5025e-12 | 2.0273e-23 | 3.0647e-24 | 0.00074026 | 0.0025736 | -3.8219e-12 | -5.6149 | 5.4799e-07 | 0.082735 | 1.4607e-23 | 4.6331e-25 | 2.903e-06 | -1.4988e-14
[7 empty] | 3.34 | 2187.7616 | 21.8776 | 0.20129 | 0.20079 | 0.0025704 | 0.28755 | 0.28684 | 5.0812e-07 | 5.5327e-13 | 3.7058e-12 | 9.9387e-24 | -12.2571 | -11.4311 | 9.9387e-24 | 0.0015737 | 0.96089 | 2.705e-05 |  | 3.7058e-12 |  |  |  | 0.28755 | 0.082685 | 0.28684 | 0.082276 | 0.08248 | 5.5327e-13 | 3.061e-25 | 3.7058e-12 | 1.3733e-23 | 2.0503e-24 | 0.00071283 | 0.002479 | -3.1526e-12 | -5.6981 | 5.0812e-07 | 0.082685 | 9.9387e-24 | 3.061e-25 | 2.7954e-06 | -1.2363e-14
[7 empty] | 3.36 | 2290.8677 | 22.9087 | 0.20123 | 0.20075 | 0.0024547 | 0.28747 | 0.28678 | 4.7105e-07 | 4.4971e-13 | 3.0501e-12 | 6.7621e-24 | -12.3471 | -11.5157 | 6.7621e-24 | 0.001495 | 0.96089 | 2.4542e-05 |  | 3.0501e-12 |  |  |  | 0.28747 | 0.082638 | 0.28678 | 0.082244 | 0.08244 | 4.4971e-13 | 2.0224e-25 | 3.0501e-12 | 9.3032e-24 | 1.3717e-24 | 0.00068633 | 0.0023875 | -2.6004e-12 | -5.7824 | 4.7105e-07 | 0.082638 | 6.7621e-24 | 2.0224e-25 | 2.6915e-06 | -1.0198e-14
[7 empty] | 3.38 | 2398.8329 | 23.9883 | 0.20117 | 0.20071 | 0.0023442 | 0.28739 | 0.28673 | 4.366e-07 | 3.6554e-13 | 2.5104e-12 | 4.6005e-24 | -12.4371 | -11.6003 | 4.6005e-24 | 0.0014202 | 0.96089 | 2.2266e-05 |  | 2.5104e-12 |  |  |  | 0.28739 | 0.082592 | 0.28673 | 0.082213 | 0.082402 | 3.6554e-13 | 1.3362e-25 | 2.5104e-12 | 6.3023e-24 | 9.1766e-25 | 0.00066075 | 0.0022992 | -2.1449e-12 | -5.8677 | 4.366e-07 | 0.082592 | 4.6005e-24 | 1.3362e-25 | 2.5912e-06 | -8.4113e-15
[7 empty] | 3.4 | 2511.8864 | 25.1189 | 0.20112 | 0.20067 | 0.0022387 | 0.28731 | 0.28668 | 4.0458e-07 | 2.9712e-13 | 2.0662e-12 | 3.1297e-24 | -12.5271 | -11.6848 | 3.1297e-24 | 0.0013491 | 0.96089 | 2.0201e-05 |  | 2.0662e-12 |  |  |  | 0.28731 | 0.082549 | 0.28668 | 0.082184 | 0.082366 | 2.9712e-13 | 8.8282e-26 | 2.0662e-12 | 4.2693e-24 | 6.1392e-25 | 0.00063606 | 0.0022138 | -1.7691e-12 | -5.9541 | 4.0458e-07 | 0.082549 | 3.1297e-24 | 8.8282e-26 | 2.4944e-06 | -6.9377e-15
[7 empty] | 3.42 | 2630.268 | 26.3027 | 0.20107 | 0.20064 | 0.002138 | 0.28724 | 0.28663 | 3.7483e-07 | 2.4151e-13 | 1.7006e-12 | 2.129e-24 | -12.6171 | -11.7694 | 2.129e-24 | 0.0012817 | 0.96089 | 1.8328e-05 |  | 1.7006e-12 |  |  |  | 0.28724 | 0.082508 | 0.28663 | 0.082156 | 0.082332 | 2.4151e-13 | 5.8327e-26 | 1.7006e-12 | 2.8921e-24 | 4.1072e-25 | 0.00061223 | 0.0021314 | -1.4591e-12 | -6.0416 | 3.7483e-07 | 0.082508 | 2.129e-24 | 5.8327e-26 | 2.4009e-06 | -5.722e-15
[7 empty] | 3.44 | 2754.2287 | 27.5423 | 0.20102 | 0.20061 | 0.0020417 | 0.28717 | 0.28658 | 3.472e-07 | 1.9631e-13 | 1.3997e-12 | 1.4482e-24 | -12.7071 | -11.854 | 1.4482e-24 | 0.0012175 | 0.96089 | 1.6628e-05 |  | 1.3997e-12 |  |  |  | 0.28717 | 0.082468 | 0.28658 | 0.08213 | 0.082299 | 1.9631e-13 | 3.8537e-26 | 1.3997e-12 | 1.9592e-24 | 2.7477e-25 | 0.00058924 | 0.0020519 | -1.2034e-12 | -6.1302 | 3.472e-07 | 0.082468 | 1.4482e-24 | 3.8537e-26 | 2.3107e-06 | -4.7192e-15
[7 empty] | 3.46 | 2884.0315 | 28.8403 | 0.20097 | 0.20058 | 0.0019498 | 0.28711 | 0.28654 | 3.2154e-07 | 1.5956e-13 | 1.152e-12 | 9.8502e-25 | -12.7971 | -11.9385 | 9.8502e-25 | 0.0011566 | 0.96089 | 1.5086e-05 |  | 1.152e-12 |  |  |  | 0.28711 | 0.08243 | 0.28654 | 0.082105 | 0.082268 | 1.5956e-13 | 2.5461e-26 | 1.152e-12 | 1.3272e-24 | 1.8383e-25 | 0.00056705 | 0.001975 | -9.9248e-13 | -6.2199 | 3.2154e-07 | 0.08243 | 9.8502e-25 | 2.5461e-26 | 2.2237e-06 | -3.8921e-15
[7 empty] | 3.48 | 3019.9517 | 30.1995 | 0.20093 | 0.20055 | 0.0018621 | 0.28704 | 0.2865 | 2.9773e-07 | 1.297e-13 | 9.482e-13 | 6.6994e-25 | -12.8871 | -12.0231 | 6.6994e-25 | 0.0010988 | 0.96089 | 1.3687e-05 |  | 9.482e-13 |  |  |  | 0.28704 | 0.082394 | 0.2865 | 0.082082 | 0.082238 | 1.297e-13 | 1.6822e-26 | 9.482e-13 | 8.9908e-25 | 1.2298e-25 | 0.00054564 | 0.0019009 | -8.185e-13 | -6.3108 | 2.9773e-07 | 0.082394 | 6.6994e-25 | 1.6822e-26 | 2.1398e-06 | -3.2098e-15
[7 empty] | 3.5 | 3162.2777 | 31.6228 | 0.20089 | 0.20052 | 0.0017783 | 0.28698 | 0.28646 | 2.7562e-07 | 1.0542e-13 | 7.8042e-13 | 4.5562e-25 | -12.9771 | -12.1077 | 4.5562e-25 | 0.0010438 | 0.96089 | 1.2418e-05 |  | 7.8042e-13 |  |  |  | 0.28698 | 0.08236 | 0.28646 | 0.082059 | 0.082209 | 1.0542e-13 | 1.1114e-26 | 7.8042e-13 | 6.0906e-25 | 8.2275e-26 | 0.000525 | 0.0018294 | -6.75e-13 | -6.4027 | 2.7562e-07 | 0.08236 | 4.5562e-25 | 1.1114e-26 | 2.0588e-06 | -2.6471e-15
[7 empty] | 3.52 | 3311.3112 | 33.1131 | 0.20085 | 0.2005 | 0.0016982 | 0.28693 | 0.28642 | 2.5511e-07 | 8.5692e-14 | 6.4233e-13 | 3.0985e-25 | -13.0671 | -12.1922 | 3.0985e-25 | 0.00099161 | 0.96089 | 1.1266e-05 |  | 6.4233e-13 |  |  |  | 0.28693 | 0.082327 | 0.28642 | 0.082038 | 0.082182 | 8.5692e-14 | 7.343e-27 | 6.4233e-13 | 4.1259e-25 | 5.5042e-26 | 0.00050509 | 0.0017603 | -5.5664e-13 | -6.4959 | 2.5511e-07 | 0.082327 | 3.0985e-25 | 7.343e-27 | 1.9807e-06 | -2.1829e-15
[7 empty] | 3.54 | 3467.3685 | 34.6737 | 0.20081 | 0.20047 | 0.0016218 | 0.28687 | 0.28639 | 2.3609e-07 | 6.9653e-14 | 5.2868e-13 | 2.107e-25 | -13.1571 | -12.2768 | 2.107e-25 | 0.00094201 | 0.96089 | 1.0221e-05 |  | 5.2868e-13 |  |  |  | 0.28687 | 0.082296 | 0.28639 | 0.082017 | 0.082157 | 6.9653e-14 | 4.8515e-27 | 5.2868e-13 | 2.795e-25 | 3.6824e-26 | 0.00048589 | 0.0016937 | -4.5902e-13 | -6.5902 | 2.3609e-07 | 0.082296 | 2.107e-25 | 4.8515e-27 | 1.9054e-06 | -1.8001e-15
[7 empty] | 3.56 | 3630.7805 | 36.3078 | 0.20077 | 0.20045 | 0.0015488 | 0.28682 | 0.28635 | 2.1844e-07 | 5.6616e-14 | 4.3513e-13 | 1.4327e-25 | -13.2471 | -12.3614 | 1.4327e-25 | 0.00089489 | 0.96089 | 9.273e-06 |  | 4.3513e-13 |  |  |  | 0.28682 | 0.082266 | 0.28635 | 0.081998 | 0.082132 | 5.6616e-14 | 3.2054e-27 | 4.3513e-13 | 1.8934e-25 | 2.4635e-26 | 0.00046737 | 0.0016295 | -3.7851e-13 | -6.6857 | 2.1844e-07 | 0.082266 | 1.4327e-25 | 3.2054e-27 | 1.8328e-06 | -1.4844e-15
[7 empty] | 3.58 | 3801.894 | 38.0189 | 0.20074 | 0.20042 | 0.0014791 | 0.28677 | 0.28632 | 2.0208e-07 | 4.6019e-14 | 3.5814e-13 | 9.7418e-26 | -13.3371 | -12.446 | 9.7418e-26 | 0.00085013 | 0.96089 | 8.4129e-06 |  | 3.5814e-13 |  |  |  | 0.28677 | 0.082237 | 0.28632 | 0.08198 | 0.082109 | 4.6019e-14 | 2.1178e-27 | 3.5814e-13 | 1.2826e-25 | 1.6481e-26 | 0.00044953 | 0.0015676 | -3.1212e-13 | -6.7824 | 2.0208e-07 | 0.082237 | 9.7418e-26 | 2.1178e-27 | 1.7629e-06 | -1.224e-15
[7 empty] | 3.6 | 3981.0717 | 39.8107 | 0.20071 | 0.2004 | 0.0014125 | 0.28672 | 0.28629 | 1.8691e-07 | 3.7406e-14 | 2.9477e-13 | 6.6235e-26 | -13.4271 | -12.5305 | 6.6235e-26 | 0.0008076 | 0.96089 | 7.6326e-06 |  | 2.9477e-13 |  |  |  | 0.28672 | 0.08221 | 0.28629 | 0.081962 | 0.082086 | 3.7406e-14 | 1.3992e-27 | 2.9477e-13 | 8.6888e-26 | 1.1026e-26 | 0.00043233 | 0.0015078 | -2.5736e-13 | -6.8803 | 1.8691e-07 | 0.08221 | 6.6235e-26 | 1.3992e-27 | 1.6954e-06 | -1.0093e-15
[7 empty] | 3.62 | 4168.6938 | 41.6869 | 0.20067 | 0.20038 | 0.001349 | 0.28668 | 0.28626 | 1.7285e-07 | 3.0405e-14 | 2.4261e-13 | 4.5031e-26 | -13.5171 | -12.6151 | 4.5031e-26 | 0.00076721 | 0.96089 | 6.9247e-06 |  | 2.4261e-13 |  |  |  | 0.28668 | 0.082184 | 0.28626 | 0.081946 | 0.082065 | 3.0405e-14 | 9.2444e-28 | 2.4261e-13 | 5.886e-26 | 7.3765e-27 | 0.00041575 | 0.0014502 | -2.1221e-13 | -6.9794 | 1.7285e-07 | 0.082184 | 4.5031e-26 | 9.2444e-28 | 1.6304e-06 | -8.3218e-16
[7 empty] | 3.64 | 4365.1583 | 43.6516 | 0.20064 | 0.20036 | 0.0012882 | 0.28663 | 0.28623 | 1.5982e-07 | 2.4714e-14 | 1.9968e-13 | 3.0614e-26 | -13.6071 | -12.6997 | 3.0614e-26 | 0.00072883 | 0.96089 | 6.2824e-06 |  | 1.9968e-13 |  |  |  | 0.28663 | 0.082159 | 0.28623 | 0.08193 | 0.082045 | 2.4714e-14 | 6.1077e-28 | 1.9968e-13 | 3.9873e-26 | 4.9349e-27 | 0.00039977 | 0.0013947 | -1.7497e-13 | -7.0798 | 1.5982e-07 | 0.082159 | 3.0614e-26 | 6.1077e-28 | 1.5677e-06 | -6.8615e-16
[7 empty] | 3.66 | 4570.8819 | 45.7088 | 0.20062 | 0.20035 | 0.0012303 | 0.28659 | 0.28621 | 1.4775e-07 | 2.0088e-14 | 1.6435e-13 | 2.0811e-26 | -13.6971 | -12.7842 | 2.0811e-26 | 0.00069238 | 0.96089 | 5.6997e-06 |  | 1.6435e-13 |  |  |  | 0.28659 | 0.082136 | 0.28621 | 0.081915 | 0.082025 | 2.0088e-14 | 4.0353e-28 | 1.6435e-13 | 2.7011e-26 | 3.3015e-27 | 0.00038438 | 0.0013412 | -1.4426e-13 | -7.1814 | 1.4775e-07 | 0.082136 | 2.0811e-26 | 4.0353e-28 | 1.5074e-06 | -5.6573e-16
[7 empty] | 3.68 | 4786.3009 | 47.863 | 0.20059 | 0.20033 | 0.0011749 | 0.28655 | 0.28618 | 1.3657e-07 | 1.6328e-14 | 1.3527e-13 | 1.4147e-26 | -13.7871 | -12.8688 | 1.4147e-26 | 0.00065774 | 0.96089 | 5.171e-06 |  | 1.3527e-13 |  |  |  | 0.28655 | 0.082113 | 0.28618 | 0.081901 | 0.082007 | 1.6328e-14 | 2.6661e-28 | 1.3527e-13 | 1.8298e-26 | 2.2087e-27 | 0.00036955 | 0.0012896 | -1.1894e-13 | -7.2844 | 1.3657e-07 | 0.082113 | 1.4147e-26 | 2.6661e-28 | 1.4492e-06 | -4.6643e-16
[7 empty] | 3.7 | 5011.8723 | 50.1187 | 0.20056 | 0.20031 | 0.001122 | 0.28652 | 0.28616 | 1.2621e-07 | 1.3272e-14 | 1.1133e-13 | 9.6161e-27 | -13.8771 | -12.9534 | 9.6161e-27 | 0.00062484 | 0.96089 | 4.6913e-06 |  | 1.1133e-13 |  |  |  | 0.28652 | 0.082091 | 0.28616 | 0.081888 | 0.081989 | 1.3272e-14 | 1.7615e-28 | 1.1133e-13 | 1.2395e-26 | 1.4776e-27 | 0.00035527 | 0.0012399 | -9.8062e-14 | -7.3886 | 1.2621e-07 | 0.082091 | 9.6161e-27 | 1.7615e-28 | 1.3932e-06 | -3.8456e-16
[7 empty] | 3.72 | 5248.0746 | 52.4807 | 0.20054 | 0.2003 | 0.0010715 | 0.28648 | 0.28614 | 1.1663e-07 | 1.0788e-14 | 9.1634e-14 | 6.5361e-27 | -13.9671 | -13.0379 | 6.5361e-27 | 0.00059359 | 0.96089 | 4.2562e-06 |  | 9.1634e-14 |  |  |  | 0.28648 | 0.082071 | 0.28614 | 0.081875 | 0.081973 | 1.0788e-14 | 1.1638e-28 | 9.1634e-14 | 8.3968e-27 | 9.8854e-28 | 0.00034151 | 0.0011921 | -8.0846e-14 | -7.4941 | 1.1663e-07 | 0.082071 | 6.5361e-27 | 1.1638e-28 | 1.3392e-06 | -3.1704e-16
[7 empty] | 3.74 | 5495.4087 | 54.9541 | 0.20051 | 0.20028 | 0.0010233 | 0.28645 | 0.28612 | 1.0775e-07 | 8.7688e-15 | 7.542e-14 | 4.4424e-27 | -14.0571 | -13.1225 | 4.4424e-27 | 0.0005639 | 0.96089 | 3.8614e-06 |  | 7.542e-14 |  |  |  | 0.28645 | 0.082051 | 0.28612 | 0.081863 | 0.081957 | 8.7688e-15 | 7.6892e-29 | 7.542e-14 | 5.6882e-27 | 6.6134e-28 | 0.00032825 | 0.001146 | -6.6651e-14 | -7.601 | 1.0775e-07 | 0.082051 | 4.4424e-27 | 7.6892e-29 | 1.2873e-06 | -2.6138e-16
[7 empty] | 3.76 | 5754.3994 | 57.544 | 0.20049 | 0.20027 | 0.00097724 | 0.28641 | 0.2861 | 9.9536e-08 | 7.1275e-15 | 6.2075e-14 | 3.0192e-27 | -14.1471 | -13.2071 | 3.0192e-27 | 0.00053569 | 0.96089 | 3.5032e-06 |  | 6.2075e-14 |  |  |  | 0.28641 | 0.082032 | 0.2861 | 0.081851 | 0.081942 | 7.1275e-15 | 5.0802e-29 | 6.2075e-14 | 3.8533e-27 | 4.4244e-28 | 0.00031549 | 0.0011015 | -5.4947e-14 | -7.7092 | 9.9536e-08 | 0.082032 | 3.0192e-27 | 5.0802e-29 | 1.2372e-06 | -2.1548e-16
[7 empty] | 3.78 | 6025.5959 | 60.256 | 0.20047 | 0.20025 | 0.00093325 | 0.28638 | 0.28608 | 9.1934e-08 | 5.7935e-15 | 5.1091e-14 | 2.0519e-27 | -14.2371 | -13.2917 | 2.0519e-27 | 0.00050889 | 0.96089 | 3.1782e-06 |  | 5.1091e-14 |  |  |  | 0.28638 | 0.082014 | 0.28608 | 0.08184 | 0.081927 | 5.7935e-15 | 3.3564e-29 | 5.1091e-14 | 2.6103e-27 | 2.9599e-28 | 0.00030321 | 0.0010588 | -4.5298e-14 | -7.8187 | 9.1934e-08 | 0.082014 | 2.0519e-27 | 3.3564e-29 | 1.189e-06 | -1.7764e-16
[7 empty] | 3.8 | 6309.5734 | 63.0957 | 0.20045 | 0.20024 | 0.00089125 | 0.28635 | 0.28606 | 8.4901e-08 | 4.7091e-15 | 4.2051e-14 | 1.3944e-27 | -14.3271 | -13.3762 | 1.3944e-27 | 0.00048344 | 0.96089 | 2.8834e-06 |  | 4.2051e-14 |  |  |  | 0.28635 | 0.081997 | 0.28606 | 0.08183 | 0.081913 | 4.7091e-15 | 2.2176e-29 | 4.2051e-14 | 1.7683e-27 | 1.9802e-28 | 0.00029138 | 0.0010176 | -3.7342e-14 | -7.9296 | 8.4901e-08 | 0.081997 | 1.3944e-27 | 2.2176e-29 | 1.1427e-06 | -1.4644e-16
[7 empty] | 3.82 | 6606.9345 | 66.0693 | 0.20043 | 0.20023 | 0.00085114 | 0.28632 | 0.28604 | 7.8394e-08 | 3.8277e-15 | 3.461e-14 | 9.4756e-28 | -14.4171 | -13.4608 | 9.4756e-28 | 0.00045926 | 0.96089 | 2.616e-06 |  | 3.461e-14 |  |  |  | 0.28632 | 0.08198 | 0.28604 | 0.08182 | 0.0819 | 3.8277e-15 | 1.4651e-29 | 3.461e-14 | 1.1979e-27 | 1.3248e-28 | 0.00027999 | 0.00097788 | -3.0782e-14 | -8.042 | 7.8394e-08 | 0.08198 | 9.4756e-28 | 1.4651e-29 | 1.098e-06 | -1.2072e-16
[7 empty] | 3.84 | 6918.3097 | 69.1831 | 0.20041 | 0.20022 | 0.00081283 | 0.28629 | 0.28603 | 7.2377e-08 | 3.1113e-15 | 2.8486e-14 | 6.4388e-28 | -14.5071 | -13.5454 | 6.4388e-28 | 0.00043628 | 0.96089 | 2.3733e-06 |  | 2.8486e-14 |  |  |  | 0.28629 | 0.081965 | 0.28603 | 0.081811 | 0.081888 | 3.1113e-15 | 9.6801e-30 | 2.8486e-14 | 8.1145e-28 | 8.8628e-29 | 0.00026903 | 0.00093969 | -2.5375e-14 | -8.1557 | 7.2377e-08 | 0.081965 | 6.4388e-28 | 9.6801e-30 | 1.055e-06 | -9.9509e-17
[7 empty] | 3.86 | 7244.3596 | 72.4436 | 0.20039 | 0.20021 | 0.00077625 | 0.28627 | 0.28601 | 6.6812e-08 | 2.5289e-15 | 2.3446e-14 | 4.3751e-28 | -14.5971 | -13.6299 | 4.3751e-28 | 0.00041446 | 0.96089 | 2.1531e-06 |  | 2.3446e-14 |  |  |  | 0.28627 | 0.08195 | 0.28601 | 0.081802 | 0.081876 | 2.5289e-15 | 6.3956e-30 | 2.3446e-14 | 5.497e-28 | 5.9293e-29 | 0.00025848 | 0.00090293 | -2.0917e-14 | -8.2709 | 6.6812e-08 | 0.08195 | 4.3751e-28 | 6.3956e-30 | 1.0136e-06 | -8.2026e-17
[7 empty] | 3.88 | 7585.7758 | 75.8578 | 0.20037 | 0.2002 | 0.00074131 | 0.28624 | 0.286 | 6.1666e-08 | 2.0556e-15 | 1.9297e-14 | 2.9727e-28 | -14.6871 | -13.7145 | 2.9727e-28 | 0.00039373 | 0.96089 | 1.9534e-06 |  | 1.9297e-14 |  |  |  | 0.28624 | 0.081936 | 0.286 | 0.081793 | 0.081864 | 2.0556e-15 | 4.2255e-30 | 1.9297e-14 | 3.7238e-28 | 3.9667e-29 | 0.00024833 | 0.00086754 | -1.7241e-14 | -8.3875 | 6.1666e-08 | 0.081936 | 2.9727e-28 | 4.2255e-30 | 9.7383e-07 | -6.7613e-17
[7 empty] | 3.9 | 7943.2823 | 79.4328 | 0.20035 | 0.20019 | 0.00070795 | 0.28622 | 0.28598 | 5.6909e-08 | 1.6709e-15 | 1.5883e-14 | 2.0197e-28 | -14.7771 | -13.7991 | 2.0197e-28 | 0.00037404 | 0.96089 | 1.7722e-06 |  | 1.5883e-14 |  |  |  | 0.28622 | 0.081922 | 0.28598 | 0.081785 | 0.081854 | 1.6709e-15 | 2.7918e-30 | 1.5883e-14 | 2.5225e-28 | 2.6537e-29 | 0.00023856 | 0.00083347 | -1.4212e-14 | -8.5056 | 5.6909e-08 | 0.081922 | 2.0197e-28 | 2.7918e-30 | 9.3552e-07 | -5.5732e-17
[7 empty] | 3.92 | 8317.6377 | 83.1764 | 0.20034 | 0.20018 | 0.00067608 | 0.2862 | 0.28597 | 5.2513e-08 | 1.3581e-15 | 1.3072e-14 | 1.3722e-28 | -14.8671 | -13.8837 | 1.3722e-28 | 0.00035533 | 0.96089 | 1.6078e-06 |  | 1.3072e-14 |  |  |  | 0.2862 | 0.081909 | 0.28597 | 0.081778 | 0.081843 | 1.3581e-15 | 1.8445e-30 | 1.3072e-14 | 1.7088e-28 | 1.7754e-29 | 0.00022916 | 0.0008007 | -1.1714e-14 | -8.6252 | 5.2513e-08 | 0.081909 | 1.3722e-28 | 1.8445e-30 | 8.9865e-07 | -4.5938e-17
[7 empty] | 3.94 | 8709.6359 | 87.0964 | 0.20032 | 0.20017 | 0.00064565 | 0.28618 | 0.28596 | 4.845e-08 | 1.1039e-15 | 1.0759e-14 | 9.3223e-29 | -14.9571 | -13.9682 | 9.3223e-29 | 0.00033755 | 0.96089 | 1.4586e-06 |  | 1.0759e-14 |  |  |  | 0.28618 | 0.081896 | 0.28596 | 0.08177 | 0.081833 | 1.1039e-15 | 1.2187e-30 | 1.0759e-14 | 1.1576e-28 | 1.1877e-29 | 0.00022011 | 0.00076915 | -9.6552e-15 | -8.7463 | 4.845e-08 | 0.081896 | 9.3223e-29 | 1.2187e-30 | 8.6319e-07 | -3.7864e-17
[7 empty] | 3.96 | 9120.1084 | 91.2011 | 0.20031 | 0.20016 | 0.00061659 | 0.28615 | 0.28594 | 4.4695e-08 | 8.973e-16 | 8.8554e-15 | 6.3331e-29 | -15.0471 | -14.0528 | 6.3331e-29 | 0.00032067 | 0.96089 | 1.3233e-06 |  | 8.8554e-15 |  |  |  | 0.28615 | 0.081885 | 0.28594 | 0.081764 | 0.081824 | 8.973e-16 | 8.0515e-31 | 8.8554e-15 | 7.8418e-29 | 7.946e-30 | 0.00021141 | 0.00073881 | -7.9581e-15 | -8.8689 | 4.4695e-08 | 0.081885 | 6.3331e-29 | 8.0515e-31 | 8.2907e-07 | -3.1208e-17
[7 empty] | 3.98 | 9549.9259 | 95.4993 | 0.20029 | 0.20015 | 0.00058884 | 0.28613 | 0.28593 | 4.1227e-08 | 7.2936e-16 | 7.2885e-15 | 4.3022e-29 | -15.1371 | -14.1374 | 4.3022e-29 | 0.00030463 | 0.96089 | 1.2006e-06 |  | 7.2885e-15 |  |  |  | 0.28613 | 0.081873 | 0.28593 | 0.081757 | 0.081815 | 7.2936e-16 | 5.3196e-31 | 7.2885e-15 | 5.3122e-29 | 5.3159e-30 | 0.00020304 | 0.00070961 | -6.5591e-15 | -8.993 | 4.1227e-08 | 0.081873 | 4.3022e-29 | 5.3196e-31 | 7.9625e-07 | -2.5722e-17
[7 empty] | 4 | 10000 | 100 | 0.20028 | 0.20014 | 0.00056234 | 0.28612 | 0.28592 | 3.8023e-08 | 5.9284e-16 | 5.9988e-15 | 2.9224e-29 | -15.2271 | -14.2219 | 2.9224e-29 | 0.00028939 | 0.96089 | 1.0892e-06 |  | 5.9988e-15 |  |  |  | 0.28612 | 0.081862 | 0.28592 | 0.081751 | 0.081807 | 5.9284e-16 | 3.5146e-31 | 5.9988e-15 | 3.5986e-29 | 3.5563e-30 | 0.00019499 | 0.00068152 | -5.406e-15 | -9.1187 | 3.8023e-08 | 0.081862 | 2.9224e-29 | 3.5146e-31 | 7.6468e-07 | -2.12e-17
[30 empty] | somas | 61.75 |  | 62.164 | 61.9472 | somas | 10.9364 |  | 23.3513 | 15.5495 |  | 1.2902 |  | -577.7236 | 0.019583 | 61.75 | 3.1886 | 10.9364 | 0.00080497 | -0.041447

## C6
[14 empty] | Estatísticas para Θ |  | Esatísticas para Kr(Θ)
[14 empty] | RMSE | 0.015227 | RMSE | 0.11601
[14 empty] | NSE | 0.99917 | NSE | 0.83637
[12 empty] | M = | dif med | M | 0.0010509 | M | -0.037465
[12 empty] | E = | erro rel | E | 0.81867 | E | -345.1909 | [5 empty] | Gamma(s,x) = EXP(GAMMALN(s))*(1-GAMMA.DIST(x,s,1,TRUE)).
VGM |  |  | GRT | [10 empty] | R² | 0.9992 | R² | 0.95585
thetas | 0.7 |  | thetas | 0.7 | k1 GRT | 0.5 | [7 empty] | r | 0.9996 | r | 0.97768
thetar | 0.2 |  | thetar | 0.2 |  |  | Objetivo | 5.1353 | [5 empty] | soma erro | 0.047531 | soma erro | 2.7587 |  |  |  |  | Fórmulas e nomenclaturas conforme Groenevelt–Grant, 2010 | [7 empty] | Cálculo das estatísticas x = VGM, y = GRT
α (m-1) | 17.7828 |  | k (m) | 0.057891 | [25 empty] | Cálculo r de theta |  |  |  |  | Cálculo r de k |  |  |  |  | E de theta |  | E de k |  | NSE de theta |  | NSE de k |  | M de theta | M de k
n | 2.5 |  | p | 1.6802 |  |  |  | h- cm | h-m | θ VGM | θ GRT | Θn VGM | Θ VGM | Θ GRT | erro^2 Θ | Kr(Θn) VGM | Kr(Θ) GRT | erro^2 kr | log Kr(Θn) VGM | log Kr(Θ) GRT | log erro^2 kr | x1 | Gama 2 Г(a, x1) | I(Θ) | I(1) | Kr(Θ) GRT | a | x2 | Θ inferior GRT | (x-xm) | (x-xm)² | (y-ym) | (y-ym)² | (x-xm)(y-ym) | (x-xm) | (x-xm)² | (y-ym) | (y-ym)² | (x-xm)(y-ym) | (x-y) | (x-y)/x | (x-y) | (x-y)/x | (x-y)² | (x-xm)² | (x-y)² | (x-xm)² | (x-y)/n | (x-y)/n
l | 0.5 | [5 empty] | -1 | 0.1 | 0.001 | 0.69999 | 0.7 | 0.99997 | 0.99998 | 1 | 3.266e-10 | 0.99525 | 1 | 2.2559e-05 | -0.0020676 | 0 | 4.2751e-06 | #NUM! | 0 | 11.0179 | 11.0179 | 1 | 1.5952 | 1.2246e-08 | 0.28571 | 0.99998 | 0.99996 | 1 | 1 | 0.99998 | 0.99525 | 0.99052 | 1 | 1 | 0.99525 | -1.8072e-05 | -1.8072e-05 | -0.0047496 | -0.0047723 | 3.266e-10 | 0.99996 | 2.2559e-05 | 0.99052 | -7.0871e-08 | -1.8626e-05
α ---> k |  |  |  |  | n ---> p |  | -0.9 | 0.12589 | 0.0012589 | 0.69998 | 0.7 | 0.99996 | 0.99997 | 1 | 1.0327e-09 | 0.99329 | 1 | 4.5026e-05 | -0.002924 | 0 | 8.5497e-06 | #NUM! | 0 | 11.0179 |  | 1 | Gama 1 Г(a, x2) | n (= p GRT) | λ | 0.99997 | 0.99994 | 1 | 1 | 0.99997 | 0.99329 | 0.98662 | 1 | 1 | 0.99329 | -3.2136e-05 | -3.2137e-05 | -0.0067101 | -0.0067555 | 1.0327e-09 | 0.99994 | 4.5026e-05 | 0.98662 | -1.2603e-07 | -2.6314e-05
a1 | 212.6045 | a2 | -56.5984 |  | a3 | 0.078994 | -0.7 | 0.19953 | 0.0019953 | 0.69993 | 0.7 | 0.99986 | 0.9999 | 1 | 1.0325e-08 | 0.98661 | 1 | 0.00017931 | -0.0058547 | 0 | 3.4278e-05 | #NUM! | 0 | 11.0179 |  | 1 | 0.89298 | 1.6802 | 1.4 | 0.9999 | 0.9998 | 1 | 1 | 0.9999 | 0.98661 | 0.9734 | 1 | 1 | 0.98661 | -0.00010161 | -0.00010162 | -0.013391 | -0.013572 | 1.0325e-08 | 0.9998 | 0.00017931 | 0.9734 | -3.9847e-07 | -5.2512e-05
b1 | -2779.2888 | b2 | 207.1571 |  | b3 | 0.7764 | -0.5 | 0.31623 | 0.0031623 | 0.69978 | 0.7 | 0.99955 | 0.99968 | 1 | 1.0316e-07 | 0.9733 | 1 | 0.00071287 | -0.011753 | 0 | 0.00013814 | #NUM! | 0 | 11.0179 |  | 1 | p (=λ VGM) | k1 | β | 0.99968 | 0.99936 | 1 | 1 | 0.99968 | 0.9733 | 0.94731 | 1 | 1 | 0.9733 | -0.00032119 | -0.00032129 | -0.0267 | -0.027432 | 1.0316e-07 | 0.99936 | 0.00071287 | 0.94731 | -1.2596e-06 | -0.0001047
c1 | 15551.0357 | c2 | -304.9639 |  | c3 | -0.75448 | -0.4 | 0.39811 | 0.0039811 | 0.6996 | 0.7 | 0.9992 | 0.99943 | 1 | 3.2593e-07 | 0.96233 | 1 | 0.0014193 | -0.016678 | 0 | 0.00027814 | #NUM! | 0 | 11.0179 |  | 1 | 0.5 | 0.5 | 1 | 0.99943 | 0.99886 | 1 | 1 | 0.99943 | 0.96233 | 0.92607 | 1 | 1 | 0.96233 | -0.0005709 | -0.00057123 | -0.037673 | -0.039148 | 3.2593e-07 | 0.99886 | 0.0014193 | 0.92607 | -2.2388e-06 | -0.00014774
d1 | -48905.025 | d2 | 224.5874 |  |  |  | -0.3 | 0.50119 | 0.0050119 | 0.69929 | 0.7 | 0.99858 | 0.99899 | 1 | 1.029e-06 | 0.94689 | 1 | 0.0028203 | -0.023699 | 0 | 0.00056163 | #NUM! | 0 | 11.0179 |  | 1 |  |  | ξ | 0.99899 | 0.99797 | 1 | 1 | 0.99899 | 0.94689 | 0.89661 | 1 | 1 | 0.94689 | -0.0010144 | -0.0010154 | -0.053106 | -0.056084 | 1.029e-06 | 0.99797 | 0.0028203 | 0.89661 | -3.978e-06 | -0.00020826
e1 | 94620.2832 | e2 | -82.9221 |  |  |  | -0.2 | 0.63096 | 0.0063096 | 0.69874 | 0.7 | 0.99748 | 0.9982 | 1 | 3.2443e-06 | 0.92526 | 1 | 0.0055863 | -0.033737 | 0 | 0.0011382 | #NUM! | 0 | 11.0179 |  | 1 |  |  | 0.59516 | 0.9982 | 0.9964 | 1 | 1 | 0.9982 | 0.92526 | 0.8561 | 1 | 1 | 0.92526 | -0.0018012 | -0.0018044 | -0.074741 | -0.080779 | 3.2443e-06 | 0.9964 | 0.0055863 | 0.8561 | -7.0635e-06 | -0.0002931
f1 | -115433.2939 | f2 | 12.8656 |  |  |  | -0.1 | 0.79433 | 0.0079433 | 0.69776 | 0.7 | 0.99553 | 0.99681 | 1 | 1.0206e-05 | 0.89508 | 1 | 0.011008 | -0.048137 | -4.4267e-12 | 0.0023171 | 28.1437 | 4.4557e-12 | 11.0179 |  | 1 |  |  |  | 0.99681 | 0.99362 | 1 | 1 | 0.99681 | 0.89508 | 0.80117 | 1 | 1 | 0.89508 | -0.0031947 | -0.0032049 | -0.10492 | -0.11722 | 1.0206e-05 | 0.99362 | 0.011008 | 0.80117 | -1.2528e-05 | -0.00041144
g1 | 86795.8846 | [5 empty] | 0 | 1 | 0.01 | 0.69604 | 0.7 | 0.99208 | 0.99435 | 1 | 3.1977e-05 | 0.85335 | 1 | 0.021508 | -0.068875 | -2.9774e-08 | 0.0047438 | 19.1144 | 2.9813e-08 | 11.0179 |  | 1 |  |  |  | 0.99435 | 0.98872 | 1 | 1 | 0.99435 | 0.85335 | 0.7282 | 1 | 1 | 0.85335 | -0.0056548 | -0.005687 | -0.14665 | -0.17186 | 3.1977e-05 | 0.98872 | 0.021508 | 0.7282 | -2.2176e-05 | -0.00057512
h1 | -36813.4735 | [5 empty] | 0.1 | 1.2589 | 0.012589 | 0.69302 | 0.7 | 0.98604 | 0.99003 | 1 | 9.945e-05 | 0.7964 | 0.99997 | 0.041444 | -0.09887 | -1.1111e-05 | 0.0097731 | 12.9819 | 1.1056e-05 | 11.0178 |  | 0.99997 |  |  |  | 0.99003 | 0.98015 | 1 | 1 | 0.99002 | 0.7964 | 0.63425 | 0.99997 | 0.99995 | 0.79638 | -0.0099725 | -0.010073 | -0.20358 | -0.25562 | 9.945e-05 | 0.98015 | 0.041444 | 0.63425 | -3.9108e-05 | -0.00079834
i1 | 6750.7003 | [5 empty] | 0.12 | 1.3183 | 0.013183 | 0.69218 | 0.7 | 0.98437 | 0.98883 | 1 | 0.00012458 | 0.78284 | 0.99994 | 0.047131 | -0.10633 | -2.8028e-05 | 0.0113 | 12.0153 | 2.785e-05 | 11.0176 |  | 0.99994 |  |  |  | 0.98883 | 0.97779 | 1 | 0.99999 | 0.98883 | 0.78284 | 0.61284 | 0.99994 | 0.99987 | 0.78279 | -0.011162 | -0.011288 | -0.2171 | -0.27732 | 0.00012458 | 0.97779 | 0.047131 | 0.61284 | -4.3771e-05 | -0.00085136
a | -0.9997 | b | 0.012238 |  |  |  | 0.14 | 1.3804 | 0.013804 | 0.69125 | 0.69999 | 0.9825 | 0.9875 | 0.99999 | 0.0001559 | 0.76848 | 0.99985 | 0.053529 | -0.11436 | -6.5815e-05 | 0.013064 | 11.1206 | 6.53e-05 | 11.0171 |  | 0.99985 |  |  |  | 0.9875 | 0.97516 | 0.99999 | 0.99998 | 0.98749 | 0.76848 | 0.59057 | 0.99985 | 0.9997 | 0.76837 | -0.012486 | -0.012644 | -0.23136 | -0.30107 | 0.0001559 | 0.97516 | 0.053529 | 0.59057 | -4.8965e-05 | -0.00090731
abs log 1/α | 1.25 | [5 empty] | 0.16 | 1.4454 | 0.014454 | 0.69021 | 0.69998 | 0.98043 | 0.98602 | 0.99998 | 0.00019481 | 0.75331 | 0.99967 | 0.060692 | -0.12303 | -0.00014463 | 0.0151 | 10.2926 | 0.00014328 | 11.0161 |  | 0.99967 |  |  |  | 0.98602 | 0.97223 | 0.99998 | 0.99995 | 0.98599 | 0.75331 | 0.56748 | 0.99967 | 0.99933 | 0.75306 | -0.013958 | -0.014156 | -0.24636 | -0.32703 | 0.00019481 | 0.97223 | 0.060692 | 0.56748 | -5.4736e-05 | -0.00096611
[7 empty] | 0.18 | 1.5136 | 0.015136 | 0.68905 | 0.69996 | 0.97811 | 0.98436 | 0.99995 | 0.00024293 | 0.73729 | 0.99931 | 0.068656 | -0.13236 | -0.00029894 | 0.017441 | 9.5262 | 0.00029566 | 11.0143 |  | 0.99931 |  |  |  | 0.98436 | 0.96897 | 0.99995 | 0.9999 | 0.98431 | 0.73729 | 0.54359 | 0.99931 | 0.99862 | 0.73678 | -0.015586 | -0.015834 | -0.26202 | -0.35539 | 0.00024293 | 0.96897 | 0.068656 | 0.54359 | -6.1122e-05 | -0.0010275
[7 empty] | 0.2 | 1.5849 | 0.015849 | 0.68776 | 0.69993 | 0.97552 | 0.98252 | 0.99989 | 0.00030202 | 0.7204 | 0.99866 | 0.077427 | -0.14243 | -0.00058386 | 0.020119 | 8.8169 | 0.00057644 | 11.0108 |  | 0.99866 |  |  |  | 0.98252 | 0.96534 | 0.99989 | 0.99979 | 0.98241 | 0.7204 | 0.51898 | 0.99866 | 0.99731 | 0.71943 | -0.017379 | -0.017688 | -0.27826 | -0.38625 | 0.00030202 | 0.96534 | 0.077427 | 0.51898 | -6.8151e-05 | -0.0010912
[7 empty] | 0.22 | 1.6596 | 0.016596 | 0.68632 | 0.69986 | 0.97264 | 0.98046 | 0.9998 | 0.0003739 | 0.70263 | 0.99751 | 0.086957 | -0.15328 | -0.0010822 | 0.023163 | 8.1604 | 0.0010664 | 11.0048 |  | 0.99751 |  |  |  | 0.98046 | 0.9613 | 0.9998 | 0.99959 | 0.98026 | 0.70263 | 0.49368 | 0.99751 | 0.99503 | 0.70088 | -0.019336 | -0.019722 | -0.29488 | -0.41969 | 0.0003739 | 0.9613 | 0.086957 | 0.49368 | -7.5829e-05 | -0.0011564
[7 empty] | 0.24 | 1.7378 | 0.017378 | 0.68472 | 0.69974 | 0.96944 | 0.97817 | 0.99963 | 0.00046026 | 0.68396 | 0.99561 | 0.097127 | -0.16497 | -0.0019112 | 0.026588 | 7.5528 | 0.0018792 | 10.9947 |  | 0.99561 |  |  |  | 0.97817 | 0.95682 | 0.99963 | 0.99925 | 0.97781 | 0.68396 | 0.4678 | 0.99561 | 0.99124 | 0.68095 | -0.021454 | -0.021932 | -0.31165 | -0.45566 | 0.00046026 | 0.95682 | 0.097127 | 0.4678 | -8.4132e-05 | -0.0012222
[7 empty] | 0.26 | 1.8197 | 0.018197 | 0.68294 | 0.69954 | 0.96588 | 0.97563 | 0.99934 | 0.00056235 | 0.66439 | 0.99259 | 0.10772 | -0.17758 | -0.003228 | 0.030399 | 6.9904 | 0.0031661 | 10.9788 |  | 0.99259 |  |  |  | 0.97563 | 0.95185 | 0.99934 | 0.99869 | 0.97499 | 0.66439 | 0.44141 | 0.99259 | 0.98524 | 0.65947 | -0.023714 | -0.024306 | -0.32821 | -0.494 | 0.00056235 | 0.95185 | 0.10772 | 0.44141 | -9.2996e-05 | -0.0012871
[7 empty] | 0.28 | 1.9055 | 0.019055 | 0.68096 | 0.69923 | 0.96193 | 0.9728 | 0.99889 | 0.00068063 | 0.64391 | 0.98802 | 0.11841 | -0.19117 | -0.0052326 | 0.034574 | 6.4699 | 0.0051176 | 10.9548 |  | 0.98802 |  |  |  | 0.9728 | 0.94635 | 0.99889 | 0.99779 | 0.97173 | 0.64391 | 0.41462 | 0.98802 | 0.97619 | 0.6362 | -0.026089 | -0.026818 | -0.34411 | -0.5344 | 0.00068063 | 0.94635 | 0.11841 | 0.41462 | -0.00010231 | -0.0013495
[7 empty] | 0.3 | 1.9953 | 0.019953 | 0.67877 | 0.69875 | 0.95754 | 0.96967 | 0.99821 | 0.00081431 | 0.62255 | 0.98137 | 0.12875 | -0.20582 | -0.0081671 | 0.039068 | 5.9882 | 0.0079604 | 10.9197 |  | 0.98137 |  |  |  | 0.96967 | 0.94026 | 0.99821 | 0.99642 | 0.96794 | 0.62255 | 0.38757 | 0.98137 | 0.96309 | 0.61095 | -0.028536 | -0.029429 | -0.35882 | -0.57637 | 0.00081431 | 0.94026 | 0.12875 | 0.38757 | -0.00011191 | -0.0014071
[7 empty] | 0.32 | 2.0893 | 0.020893 | 0.67634 | 0.69804 | 0.95268 | 0.9662 | 0.9972 | 0.00096093 | 0.60032 | 0.97205 | 0.13818 | -0.22162 | -0.012312 | 0.043808 | 5.5423 | 0.011951 | 10.8705 |  | 0.97205 |  |  |  | 0.9662 | 0.93355 | 0.9972 | 0.99441 | 0.9635 | 0.60032 | 0.36039 | 0.97205 | 0.94488 | 0.58354 | -0.030999 | -0.032083 | -0.37173 | -0.61921 | 0.00096093 | 0.93355 | 0.13818 | 0.36039 | -0.00012156 | -0.0014578
[7 empty] | 0.34 | 2.1878 | 0.021878 | 0.67366 | 0.69704 | 0.94731 | 0.96237 | 0.99577 | 0.001116 | 0.57726 | 0.95945 | 0.14608 | -0.23863 | -0.017976 | 0.048689 | 5.1296 | 0.017364 | 10.8037 |  | 0.95945 |  |  |  | 0.96237 | 0.92615 | 0.99577 | 0.99156 | 0.9583 | 0.57726 | 0.33322 | 0.95945 | 0.92055 | 0.55385 | -0.033407 | -0.034713 | -0.3822 | -0.6621 | 0.001116 | 0.92615 | 0.14608 | 0.33322 | -0.00013101 | -0.0014988
[7 empty] | 0.36 | 2.2909 | 0.022909 | 0.67069 | 0.69566 | 0.94138 | 0.95813 | 0.99381 | 0.0012729 | 0.5534 | 0.943 | 0.15179 | -0.25696 | -0.025488 | 0.053581 | 4.7477 | 0.024475 | 10.7159 |  | 0.943 |  |  |  | 0.95813 | 0.91801 | 0.99381 | 0.98765 | 0.95219 | 0.5534 | 0.30625 | 0.943 | 0.88925 | 0.52185 | -0.035678 | -0.037237 | -0.3896 | -0.70402 | 0.0012729 | 0.91801 | 0.15179 | 0.30625 | -0.00013991 | -0.0015279
[7 empty] | 0.38 | 2.3988 | 0.023988 | 0.66742 | 0.69383 | 0.93484 | 0.95346 | 0.99118 | 0.001423 | 0.5288 | 0.92218 | 0.15475 | -0.27671 | -0.035184 | 0.058333 | 4.3942 | 0.033548 | 10.604 |  | 0.92218 |  |  |  | 0.95346 | 0.90908 | 0.99118 | 0.98244 | 0.94505 | 0.5288 | 0.27963 | 0.92218 | 0.85042 | 0.48765 | -0.037723 | -0.039564 | -0.39338 | -0.7439 | 0.001423 | 0.90908 | 0.15475 | 0.27963 | -0.00014793 | -0.0015427
[7 empty] | 0.4 | 2.5119 | 0.025119 | 0.66382 | 0.69144 | 0.92764 | 0.94832 | 0.98776 | 0.0015562 | 0.50355 | 0.89662 | 0.1545 | -0.29796 | -0.047391 | 0.062783 | 4.067 | 0.044811 | 10.465 |  | 0.89662 |  |  |  | 0.94832 | 0.8993 | 0.98776 | 0.97568 | 0.93671 | 0.50355 | 0.25356 | 0.89662 | 0.80393 | 0.45149 | -0.039448 | -0.041598 | -0.39307 | -0.7806 | 0.0015562 | 0.8993 | 0.1545 | 0.25356 | -0.0001547 | -0.0015415
[7 empty] | 0.42 | 2.6303 | 0.026303 | 0.65987 | 0.68841 | 0.91974 | 0.94267 | 0.98344 | 0.0016617 | 0.47772 | 0.86612 | 0.15085 | -0.32082 | -0.06242 | 0.066772 | 3.7642 | 0.058444 | 10.2968 |  | 0.86612 |  |  |  | 0.94267 | 0.88863 | 0.98344 | 0.96715 | 0.92706 | 0.47772 | 0.22822 | 0.86612 | 0.75017 | 0.41377 | -0.040764 | -0.043243 | -0.3884 | -0.81302 | 0.0016617 | 0.88863 | 0.15085 | 0.22822 | -0.00015986 | -0.0015231
[7 empty] | 0.44 | 2.7542 | 0.027542 | 0.65554 | 0.68466 | 0.91109 | 0.93649 | 0.97808 | 0.0017295 | 0.45143 | 0.83071 | 0.14385 | -0.34541 | -0.080551 | 0.070151 | 3.4839 | 0.074567 | 10.0979 |  | 0.83071 |  |  |  | 0.93649 | 0.87702 | 0.97808 | 0.95664 | 0.91596 | 0.45143 | 0.20379 | 0.83071 | 0.69008 | 0.37501 | -0.041587 | -0.044408 | -0.37928 | -0.84018 | 0.0017295 | 0.87702 | 0.14385 | 0.20379 | -0.00016309 | -0.0014874
[7 empty] | 0.46 | 2.884 | 0.02884 | 0.65082 | 0.68011 | 0.90163 | 0.92974 | 0.97159 | 0.0017514 | 0.42478 | 0.79063 | 0.13384 | -0.37183 | -0.10203 | 0.072795 | 3.2245 | 0.093224 | 9.8677 |  | 0.79063 |  |  |  | 0.92974 | 0.86441 | 0.97159 | 0.94398 | 0.90332 | 0.42478 | 0.18044 | 0.79063 | 0.62509 | 0.33585 | -0.04185 | -0.045012 | -0.36585 | -0.86125 | 0.0017514 | 0.86441 | 0.13384 | 0.18044 | -0.00016412 | -0.0014347
[7 empty] | 0.48 | 3.02 | 0.0302 | 0.64566 | 0.67471 | 0.89133 | 0.92238 | 0.96388 | 0.0017222 | 0.39792 | 0.74636 | 0.12141 | -0.4002 | -0.12705 | 0.074611 | 2.9844 | 0.11439 | 9.6066 |  | 0.74636 |  |  |  | 0.92238 | 0.85078 | 0.96388 | 0.92906 | 0.88906 | 0.39792 | 0.15834 | 0.74636 | 0.55706 | 0.29699 | -0.0415 | -0.044992 | -0.34844 | -0.87564 | 0.0017222 | 0.85078 | 0.12141 | 0.15834 | -0.00016274 | -0.0013664
[7 empty] | 0.5 | 3.1623 | 0.031623 | 0.64007 | 0.66842 | 0.88013 | 0.91438 | 0.95489 | 0.0016408 | 0.371 | 0.69859 | 0.10732 | -0.43063 | -0.15578 | 0.075544 | 2.7622 | 0.13795 | 9.3158 |  | 0.69859 |  |  |  | 0.91438 | 0.83609 | 0.95489 | 0.91181 | 0.87313 | 0.371 | 0.13764 | 0.69859 | 0.48803 | 0.25917 | -0.040507 | -0.0443 | -0.32759 | -0.88301 | 0.0016408 | 0.83609 | 0.10732 | 0.13764 | -0.00015885 | -0.0012847
[7 empty] | 0.52 | 3.3113 | 0.033113 | 0.63401 | 0.66121 | 0.86801 | 0.90572 | 0.94459 | 0.0015106 | 0.34416 | 0.64816 | 0.092414 | -0.46324 | -0.18832 | 0.07558 | 2.5565 | 0.16374 | 8.9976 |  | 0.64816 |  |  |  | 0.90572 | 0.82033 | 0.94459 | 0.89225 | 0.85553 | 0.34416 | 0.11845 | 0.64816 | 0.42011 | 0.22307 | -0.038867 | -0.042913 | -0.304 | -0.8833 | 0.0015106 | 0.82033 | 0.092414 | 0.11845 | -0.00015242 | -0.0011921
[7 empty] | 0.54 | 3.4674 | 0.034674 | 0.62746 | 0.65308 | 0.85492 | 0.89637 | 0.93297 | 0.0013393 | 0.31759 | 0.59601 | 0.077522 | -0.49814 | -0.22474 | 0.074744 | 2.3661 | 0.19152 | 8.6549 |  | 0.59601 |  |  |  | 0.89637 | 0.80349 | 0.93297 | 0.87043 | 0.83629 | 0.31759 | 0.10086 | 0.59601 | 0.35523 | 0.18929 | -0.036596 | -0.040827 | -0.27843 | -0.8767 | 0.0013393 | 0.80349 | 0.077522 | 0.10086 | -0.00014351 | -0.0010919
[7 empty] | 0.56 | 3.6308 | 0.036308 | 0.62042 | 0.64404 | 0.84085 | 0.88632 | 0.92006 | 0.0011381 | 0.29145 | 0.54316 | 0.063358 | -0.53544 | -0.26508 | 0.073098 | 2.19 | 0.22101 | 8.291 |  | 0.54316 |  |  |  | 0.88632 | 0.78556 | 0.92006 | 0.8465 | 0.81547 | 0.29145 | 0.084941 | 0.54316 | 0.29502 | 0.1583 | -0.033736 | -0.038063 | -0.25171 | -0.86366 | 0.0011381 | 0.78556 | 0.063358 | 0.084941 | -0.0001323 | -0.0009871
[7 empty] | 0.58 | 3.8019 | 0.038019 | 0.61289 | 0.63413 | 0.82577 | 0.87555 | 0.9059 | 0.00092092 | 0.26592 | 0.49057 | 0.050467 | -0.57526 | -0.3093 | 0.07073 | 2.0269 | 0.25189 | 7.91 |  | 0.49057 |  |  |  | 0.87555 | 0.76659 | 0.9059 | 0.82065 | 0.79316 | 0.26592 | 0.070711 | 0.49057 | 0.24065 | 0.13045 | -0.030347 | -0.03466 | -0.22465 | -0.84481 | 0.00092092 | 0.76659 | 0.050467 | 0.070711 | -0.00011901 | -0.00088098
[7 empty] | 0.6 | 3.9811 | 0.039811 | 0.60484 | 0.6234 | 0.80968 | 0.86406 | 0.89057 | 0.00070264 | 0.24117 | 0.43915 | 0.039199 | -0.61768 | -0.35738 | 0.067756 | 1.876 | 0.28382 | 7.5161 |  | 0.43915 |  |  |  | 0.86406 | 0.7466 | 0.89057 | 0.79311 | 0.7695 | 0.24117 | 0.058161 | 0.43915 | 0.19286 | 0.10591 | -0.026507 | -0.030678 | -0.19799 | -0.82095 | 0.00070264 | 0.7466 | 0.039199 | 0.058161 | -0.00010395 | -0.00077642
[7 empty] | 0.62 | 4.1687 | 0.041687 | 0.5963 | 0.61191 | 0.7926 | 0.85185 | 0.87416 | 0.00049769 | 0.21736 | 0.38972 | 0.029708 | -0.66282 | -0.40924 | 0.0643 | 1.7363 | 0.31645 | 7.1134 |  | 0.38972 |  |  |  | 0.85185 | 0.72566 | 0.87416 | 0.76416 | 0.74466 | 0.21736 | 0.047246 | 0.38972 | 0.15188 | 0.084711 | -0.022309 | -0.026189 | -0.17236 | -0.79297 | 0.00049769 | 0.72566 | 0.029708 | 0.047246 | -8.7486e-05 | -0.00067593
[7 empty] | 0.64 | 4.3652 | 0.043652 | 0.58726 | 0.59976 | 0.77452 | 0.83895 | 0.8568 | 0.00031864 | 0.19465 | 0.34294 | 0.021988 | -0.71074 | -0.46479 | 0.060494 | 1.607 | 0.34944 | 6.7064 |  | 0.34294 |  |  |  | 0.83895 | 0.70383 | 0.8568 | 0.7341 | 0.7188 | 0.19465 | 0.037889 | 0.34294 | 0.1176 | 0.066753 | -0.01785 | -0.021277 | -0.14828 | -0.7618 | 0.00031864 | 0.70383 | 0.021988 | 0.037889 | -7.0002e-05 | -0.00058151
[7 empty] | 0.66 | 4.5709 | 0.045709 | 0.57775 | 0.58702 | 0.7555 | 0.82536 | 0.83859 | 0.00017516 | 0.17317 | 0.2993 | 0.015909 | -0.76153 | -0.5239 | 0.05647 | 1.4874 | 0.38247 | 6.2989 |  | 0.2993 |  |  |  | 0.82536 | 0.68122 | 0.83859 | 0.70324 | 0.69214 | 0.17317 | 0.029987 | 0.2993 | 0.089579 | 0.051829 | -0.013235 | -0.016035 | -0.12613 | -0.72836 | 0.00017516 | 0.68122 | 0.015909 | 0.029987 | -5.1901e-05 | -0.00049462
[7 empty] | 0.68 | 4.7863 | 0.047863 | 0.56779 | 0.57378 | 0.73558 | 0.81113 | 0.81969 | 7.333e-05 | 0.15302 | 0.25915 | 0.011264 | -0.81524 | -0.58644 | 0.05235 | 1.3766 | 0.41522 | 5.8948 |  | 0.25915 |  |  |  | 0.81113 | 0.65793 | 0.81969 | 0.67189 | 0.66487 | 0.15302 | 0.023416 | 0.25915 | 0.067161 | 0.039657 | -0.0085633 | -0.010557 | -0.10613 | -0.69356 | 7.333e-05 | 0.65793 | 0.011264 | 0.023416 | -3.3582e-05 | -0.0004162
[7 empty] | 0.7 | 5.0119 | 0.050119 | 0.55741 | 0.56016 | 0.71481 | 0.7963 | 0.80023 | 1.5464e-05 | 0.1343 | 0.2227 | 0.0078144 | -0.87192 | -0.65228 | 0.048242 | 1.2741 | 0.44743 | 5.4974 |  | 0.2227 |  |  |  | 0.7963 | 0.63409 | 0.80023 | 0.64036 | 0.63722 | 0.1343 | 0.018037 | 0.2227 | 0.049596 | 0.029909 | -0.0039324 | -0.0049384 | -0.088399 | -0.65821 | 1.5464e-05 | 0.63409 | 0.0078144 | 0.018037 | -1.5421e-05 | -0.00034666
[7 empty] | 0.72 | 5.2481 | 0.052481 | 0.54664 | 0.54624 | 0.69329 | 0.78092 | 0.78035 | 3.2503e-07 | 0.11706 | 0.19 | 0.0053195 | -0.93159 | -0.72126 | 0.04424 | 1.1792 | 0.47884 | 5.1097 |  | 0.19 |  |  |  | 0.78092 | 0.60983 | 0.78035 | 0.60894 | 0.60939 | 0.11706 | 0.013703 | 0.19 | 0.036099 | 0.022241 | 0.00057012 | 0.00073006 | -0.072935 | -0.62305 | 3.2503e-07 | 0.60983 | 0.0053195 | 0.013703 | 2.2358e-06 | -0.00028602
[7 empty] | 0.74 | 5.4954 | 0.054954 | 0.53554 | 0.53213 | 0.67108 | 0.76506 | 0.76019 | 2.3696e-05 | 0.10133 | 0.16098 | 0.0035587 | -0.99426 | -0.79322 | 0.040419 | 1.0914 | 0.50927 | 4.7344 |  | 0.16098 |  |  |  | 0.76506 | 0.58531 | 0.76019 | 0.57789 | 0.58159 | 0.10133 | 0.010268 | 0.16098 | 0.025916 | 0.016313 | 0.0048678 | 0.0063627 | -0.059655 | -0.58871 | 2.3696e-05 | 0.58531 | 0.0035587 | 0.010268 | 1.9089e-05 | -0.00023394
[7 empty] | 0.76 | 5.7544 | 0.057544 | 0.52415 | 0.51792 | 0.6483 | 0.74878 | 0.73989 | 7.9158e-05 | 0.08711 | 0.13552 | 0.0023435 | -1.0599 | -0.868 | 0.036838 | 1.0102 | 0.53853 | 4.3733 |  | 0.13552 |  |  |  | 0.74878 | 0.56068 | 0.73989 | 0.54743 | 0.55401 | 0.08711 | 0.0075882 | 0.13552 | 0.018366 | 0.011805 | 0.0088971 | 0.011882 | -0.048409 | -0.55573 | 7.9158e-05 | 0.56068 | 0.0023435 | 0.0075882 | 3.489e-05 | -0.00018984
[7 empty] | 0.78 | 6.0256 | 0.060256 | 0.51252 | 0.5037 | 0.62505 | 0.73218 | 0.71957 | 0.00015897 | 0.074375 | 0.11339 | 0.0015218 | -1.1286 | -0.94544 | 0.033537 | 0.93495 | 0.5665 | 4.0282 |  | 0.11339 |  |  |  | 0.73218 | 0.53608 | 0.71957 | 0.51778 | 0.52685 | 0.074375 | 0.0055316 | 0.11339 | 0.012856 | 0.008433 | 0.012608 | 0.01722 | -0.039011 | -0.52451 | 0.00015897 | 0.53608 | 0.0015218 | 0.0055316 | 4.9444e-05 | -0.00015298
[7 empty] | 0.8 | 6.3096 | 0.063096 | 0.50072 | 0.48954 | 0.60144 | 0.71531 | 0.69935 | 0.0002549 | 0.063074 | 0.094322 | 0.00097639 | -1.2001 | -1.0254 | 0.03054 | 0.86533 | 0.59308 | 3.7003 |  | 0.094322 |  |  |  | 0.71531 | 0.51168 | 0.69935 | 0.48909 | 0.50025 | 0.063074 | 0.0039784 | 0.094322 | 0.0088966 | 0.0059493 | 0.015966 | 0.02232 | -0.031247 | -0.4954 | 0.0002549 | 0.51168 | 0.00097639 | 0.0039784 | 6.261e-05 | -0.00012254
[7 empty] | 0.82 | 6.6069 | 0.066069 | 0.4888 | 0.47554 | 0.5776 | 0.69829 | 0.67934 | 0.00035899 | 0.053139 | 0.078041 | 0.00062013 | -1.2746 | -1.1077 | 0.02786 | 0.8009 | 0.6182 | 3.3903 |  | 0.078041 |  |  |  | 0.69829 | 0.4876 | 0.67934 | 0.4615 | 0.47437 | 0.053139 | 0.0028237 | 0.078041 | 0.0060904 | 0.004147 | 0.018947 | 0.027134 | -0.024902 | -0.46863 | 0.00035899 | 0.4876 | 0.00062013 | 0.0028237 | 7.4302e-05 | -9.7657e-05
[7 empty] | 0.84 | 6.9183 | 0.069183 | 0.47683 | 0.46175 | 0.55365 | 0.68118 | 0.65964 | 0.00046409 | 0.04448 | 0.064246 | 0.00039067 | -1.3518 | -1.1922 | 0.025496 | 0.74127 | 0.64183 | 3.0988 |  | 0.064246 |  |  |  | 0.68118 | 0.464 | 0.65964 | 0.43512 | 0.44933 | 0.04448 | 0.0019785 | 0.064246 | 0.0041275 | 0.0028577 | 0.021543 | 0.031626 | -0.019765 | -0.44436 | 0.00046409 | 0.464 | 0.00039067 | 0.0019785 | 8.4481e-05 | -7.7511e-05
[7 empty] | 0.86 | 7.2444 | 0.072444 | 0.46485 | 0.44823 | 0.52971 | 0.66408 | 0.64032 | 0.00056424 | 0.037002 | 0.052642 | 0.00024461 | -1.4318 | -1.2787 | 0.023442 | 0.68607 | 0.66394 | 2.8259 |  | 0.052642 |  |  |  | 0.66408 | 0.441 | 0.64032 | 0.41001 | 0.42522 | 0.037002 | 0.0013691 | 0.052642 | 0.0027711 | 0.0019478 | 0.023754 | 0.03577 | -0.01564 | -0.42268 | 0.00056424 | 0.441 | 0.00024461 | 0.0013691 | 9.3152e-05 | -6.1333e-05
[7 empty] | 0.88 | 7.5858 | 0.075858 | 0.45294 | 0.43503 | 0.50588 | 0.64706 | 0.62147 | 0.00065486 | 0.030596 | 0.042946 | 0.00015252 | -1.5143 | -1.3671 | 0.021685 | 0.63499 | 0.68456 | 2.5716 |  | 0.042946 |  |  |  | 0.64706 | 0.41869 | 0.62147 | 0.38623 | 0.40213 | 0.030596 | 0.0009361 | 0.042946 | 0.0018443 | 0.001314 | 0.02559 | 0.039548 | -0.01235 | -0.40364 | 0.00065486 | 0.41869 | 0.00015252 | 0.0009361 | 0.00010035 | -4.8431e-05
[7 empty] | 0.9 | 7.9433 | 0.079433 | 0.44115 | 0.4222 | 0.4823 | 0.63021 | 0.60314 | 0.00073277 | 0.025154 | 0.034894 | 9.4876e-05 | -1.5994 | -1.4572 | 0.020206 | 0.58771 | 0.7037 | 2.3355 |  | 0.034894 |  |  |  | 0.63021 | 0.39717 | 0.60314 | 0.36378 | 0.38011 | 0.025154 | 0.00063272 | 0.034894 | 0.0012176 | 0.00087773 | 0.02707 | 0.042953 | -0.0097404 | -0.38723 | 0.00073277 | 0.39717 | 9.4876e-05 | 0.00063272 | 0.00010616 | -3.8198e-05
[7 empty] | 0.92 | 8.3176 | 0.083176 | 0.42952 | 0.40977 | 0.45905 | 0.61361 | 0.58539 | 0.00079613 | 0.020567 | 0.028247 | 5.8981e-05 | -1.6868 | -1.549 | 0.018989 | 0.54395 | 0.7214 | 2.117 |  | 0.028247 |  |  |  | 0.61361 | 0.37651 | 0.58539 | 0.34268 | 0.3592 | 0.020567 | 0.000423 | 0.028247 | 0.00079789 | 0.00058095 | 0.028216 | 0.045983 | -0.0076799 | -0.37341 | 0.00079613 | 0.37651 | 5.8981e-05 | 0.000423 | 0.00011065 | -3.0117e-05
[7 empty] | 0.94 | 8.7096 | 0.087096 | 0.41812 | 0.39778 | 0.43623 | 0.59731 | 0.56825 | 0.00084418 | 0.016729 | 0.022787 | 3.6698e-05 | -1.7765 | -1.6423 | 0.018013 | 0.50345 | 0.73772 | 1.9156 |  | 0.022787 |  |  |  | 0.59731 | 0.35678 | 0.56825 | 0.32291 | 0.33942 | 0.016729 | 0.00027987 | 0.022787 | 0.00051926 | 0.00038121 | 0.029055 | 0.048643 | -0.0060579 | -0.36211 | 0.00084418 | 0.35678 | 3.6698e-05 | 0.00027987 | 0.00011394 | -2.3757e-05
[7 empty] | 0.96 | 9.1201 | 0.091201 | 0.40697 | 0.38623 | 0.41393 | 0.58138 | 0.55176 | 0.00087713 | 0.013541 | 0.018325 | 2.2882e-05 | -1.8683 | -1.737 | 0.017261 | 0.46596 | 0.75272 | 1.7305 |  | 0.018325 |  |  |  | 0.58138 | 0.338 | 0.55176 | 0.30444 | 0.32078 | 0.013541 | 0.00018337 | 0.018325 | 0.0003358 | 0.00024814 | 0.029616 | 0.050941 | -0.0047835 | -0.35325 | 0.00087713 | 0.338 | 2.2882e-05 | 0.00018337 | 0.00011614 | -1.8759e-05
[7 empty] | 0.98 | 9.5499 | 0.095499 | 0.39611 | 0.37516 | 0.39222 | 0.56587 | 0.53594 | 0.00089583 | 0.01091 | 0.014694 | 1.4312e-05 | -1.9622 | -1.8329 | 0.016714 | 0.43126 | 0.76647 | 1.5609 |  | 0.014694 |  |  |  | 0.56587 | 0.32021 | 0.53594 | 0.28723 | 0.30327 | 0.01091 | 0.00011904 | 0.014694 | 0.0002159 | 0.00016031 | 0.02993 | 0.052893 | -0.0037831 | -0.34674 | 0.00089583 | 0.32021 | 1.4312e-05 | 0.00011904 | 0.00011737 | -1.4836e-05
[7 empty] | 1 | 10 | 0.1 | 0.38557 | 0.36456 | 0.37115 | 0.55082 | 0.52079 | 0.00090162 | 0.0087531 | 0.011751 | 8.9851e-06 | -2.0578 | -1.9299 | 0.016358 | 0.39915 | 0.77903 | 1.4059 |  | 0.011751 |  |  |  | 0.55082 | 0.3034 | 0.52079 | 0.27123 | 0.28686 | 0.0087531 | 7.6616e-05 | 0.011751 | 0.00013808 | 0.00010285 | 0.030027 | 0.054513 | -0.0029975 | -0.34245 | 0.00090162 | 0.3034 | 8.9851e-06 | 7.6616e-05 | 0.00011775 | -1.1755e-05
[7 empty] | 1.02 | 10.4713 | 0.10471 | 0.37539 | 0.35444 | 0.35078 | 0.53627 | 0.50634 | 0.00089612 | 0.0069942 | 0.0093743 | 5.6649e-06 | -2.1553 | -2.0281 | 0.01618 | 0.36943 | 0.79048 | 1.2646 |  | 0.0093743 |  |  |  | 0.53627 | 0.28759 | 0.50634 | 0.25638 | 0.27154 | 0.0069942 | 4.8919e-05 | 0.0093743 | 8.7878e-05 | 6.5566e-05 | 0.029935 | 0.055821 | -0.0023801 | -0.3403 | 0.00089612 | 0.28759 | 5.6649e-06 | 4.8919e-05 | 0.00011739 | -9.3337e-06
[7 empty] | 1.04 | 10.9648 | 0.10965 | 0.36558 | 0.3448 | 0.33115 | 0.52225 | 0.49257 | 0.00088106 | 0.0055681 | 0.0074621 | 3.5873e-06 | -2.2543 | -2.1271 | 0.016168 | 0.34192 | 0.8009 | 1.1361 |  | 0.0074621 |  |  |  | 0.52225 | 0.27275 | 0.49257 | 0.24263 | 0.25725 | 0.0055681 | 3.1004e-05 | 0.0074621 | 5.5683e-05 | 4.155e-05 | 0.029683 | 0.056836 | -0.001894 | -0.34015 | 0.00088106 | 0.27275 | 3.5873e-06 | 3.1004e-05 | 0.0001164 | -7.4275e-06
[7 empty] | 1.06 | 11.4815 | 0.11482 | 0.35615 | 0.33564 | 0.31229 | 0.50878 | 0.47949 | 0.00085817 | 0.0044176 | 0.0059281 | 2.2815e-06 | -2.3548 | -2.2271 | 0.016314 | 0.31647 | 0.81036 | 1.0194 |  | 0.0059281 |  |  |  | 0.50878 | 0.25886 | 0.47949 | 0.22991 | 0.24395 | 0.0044176 | 1.9515e-05 | 0.0059281 | 3.5142e-05 | 2.6188e-05 | 0.029294 | 0.057578 | -0.0015104 | -0.34191 | 0.00085817 | 0.25886 | 2.2815e-06 | 1.9515e-05 | 0.00011488 | -5.9233e-06
[7 empty] | 1.08 | 12.0226 | 0.12023 | 0.34711 | 0.32695 | 0.29422 | 0.49587 | 0.46707 | 0.0008291 | 0.0034938 | 0.0047008 | 1.4569e-06 | -2.4567 | -2.3278 | 0.016609 | 0.2929 | 0.81892 | 0.91377 |  | 0.0047008 |  |  |  | 0.49587 | 0.24589 | 0.46707 | 0.21816 | 0.23161 | 0.0034938 | 1.2207e-05 | 0.0047008 | 2.2098e-05 | 1.6424e-05 | 0.028794 | 0.058068 | -0.001207 | -0.34548 | 0.0008291 | 0.24589 | 1.4569e-06 | 1.2207e-05 | 0.00011292 | -4.7334e-06
[7 empty] | 1.1 | 12.5893 | 0.12589 | 0.33847 | 0.31873 | 0.27694 | 0.48353 | 0.45532 | 0.00079536 | 0.0027552 | 0.0037215 | 9.3383e-07 | -2.5599 | -2.4293 | 0.017049 | 0.27109 | 0.82666 | 0.81824 |  | 0.0037215 |  |  |  | 0.48353 | 0.2338 | 0.45532 | 0.20732 | 0.22016 | 0.0027552 | 7.5909e-06 | 0.0037215 | 1.385e-05 | 1.0253e-05 | 0.028202 | 0.058326 | -0.00096635 | -0.35074 | 0.00079536 | 0.2338 | 9.3383e-07 | 7.5909e-06 | 0.0001106 | -3.7896e-06
[7 empty] | 1.12 | 13.1826 | 0.13183 | 0.33023 | 0.31095 | 0.26046 | 0.47176 | 0.44422 | 0.0007583 | 0.0021669 | 0.0029418 | 6.005e-07 | -2.6642 | -2.5314 | 0.017629 | 0.25091 | 0.83365 | 0.732 |  | 0.0029418 |  |  |  | 0.47176 | 0.22255 | 0.44422 | 0.19733 | 0.20956 | 0.0021669 | 4.6956e-06 | 0.0029418 | 8.6544e-06 | 6.3747e-06 | 0.027537 | 0.058372 | -0.00077492 | -0.35761 | 0.0007583 | 0.22255 | 6.005e-07 | 4.6956e-06 | 0.00010799 | -3.0389e-06
[7 empty] | 1.14 | 13.8038 | 0.13804 | 0.32239 | 0.30362 | 0.24477 | 0.46055 | 0.43374 | 0.00071906 | 0.0017002 | 0.0023224 | 3.872e-07 | -2.7695 | -2.6341 | 0.018347 | 0.23222 | 0.83995 | 0.65428 |  | 0.0023224 |  |  |  | 0.46055 | 0.21211 | 0.43374 | 0.18813 | 0.19976 | 0.0017002 | 2.8905e-06 | 0.0023224 | 5.3936e-06 | 3.9485e-06 | 0.026815 | 0.058224 | -0.00062225 | -0.366 | 0.00071906 | 0.21211 | 3.872e-07 | 2.8905e-06 | 0.00010516 | -2.4402e-06
[7 empty] | 1.16 | 14.4544 | 0.14454 | 0.31494 | 0.2967 | 0.22988 | 0.44991 | 0.42386 | 0.00067863 | 0.001331 | 0.0018312 | 2.5021e-07 | -2.8758 | -2.7373 | 0.019199 | 0.21493 | 0.84562 | 0.58433 |  | 0.0018312 |  |  |  | 0.44991 | 0.20242 | 0.42386 | 0.17966 | 0.1907 | 0.001331 | 1.7715e-06 | 0.0018312 | 3.3533e-06 | 2.4373e-06 | 0.02605 | 0.057901 | -0.00050021 | -0.37582 | 0.00067863 | 0.20242 | 2.5021e-07 | 1.7715e-06 | 0.00010216 | -1.9616e-06
[7 empty] | 1.18 | 15.1356 | 0.15136 | 0.30787 | 0.2902 | 0.21575 | 0.43982 | 0.41457 | 0.0006378 | 0.0010399 | 0.0014423 | 1.6196e-07 | -2.983 | -2.8409 | 0.020186 | 0.19893 | 0.85071 | 0.52148 |  | 0.0014423 |  |  |  | 0.43982 | 0.19344 | 0.41457 | 0.17187 | 0.18233 | 0.0010399 | 1.0814e-06 | 0.0014423 | 2.0803e-06 | 1.4999e-06 | 0.025255 | 0.05742 | -0.00040244 | -0.387 | 0.0006378 | 0.19344 | 1.6196e-07 | 1.0814e-06 | 9.9038e-05 | -1.5782e-06
[7 empty] | 1.2 | 15.8489 | 0.15849 | 0.30119 | 0.28408 | 0.20238 | 0.43027 | 0.40583 | 0.00059722 | 0.00081099 | 0.0011349 | 1.0495e-07 | -3.091 | -2.945 | 0.021305 | 0.18412 | 0.85529 | 0.46505 |  | 0.0011349 |  |  |  | 0.43027 | 0.18513 | 0.40583 | 0.1647 | 0.17462 | 0.00081099 | 6.577e-07 | 0.0011349 | 1.2881e-06 | 9.2043e-07 | 0.024438 | 0.056797 | -0.00032396 | -0.39947 | 0.00059722 | 0.18513 | 1.0495e-07 | 6.577e-07 | 9.5835e-05 | -1.2704e-06
[7 empty] | 1.22 | 16.5959 | 0.16596 | 0.29487 | 0.27834 | 0.18973 | 0.42124 | 0.39763 | 0.00055739 | 0.00063142 | 0.0008923 | 6.8059e-08 | -3.1997 | -3.0495 | 0.022558 | 0.17041 | 0.85939 | 0.41446 |  | 0.0008923 |  |  |  | 0.42124 | 0.17744 | 0.39763 | 0.15811 | 0.1675 | 0.00063142 | 3.987e-07 | 0.0008923 | 7.9621e-07 | 5.6342e-07 | 0.023609 | 0.056047 | -0.00026088 | -0.41316 | 0.00055739 | 0.17744 | 6.8059e-08 | 3.987e-07 | 9.2585e-05 | -1.0231e-06
[7 empty] | 1.24 | 17.378 | 0.17378 | 0.2889 | 0.27296 | 0.1778 | 0.41271 | 0.38994 | 0.00051871 | 0.00049089 | 0.000701 | 4.4147e-08 | -3.309 | -3.1543 | 0.023943 | 0.15772 | 0.86306 | 0.36916 |  | 0.000701 |  |  |  | 0.41271 | 0.17033 | 0.38994 | 0.15205 | 0.16093 | 0.00049089 | 2.4097e-07 | 0.000701 | 4.914e-07 | 3.4411e-07 | 0.022775 | 0.055185 | -0.00021011 | -0.42802 | 0.00051871 | 0.17033 | 4.4147e-08 | 2.4097e-07 | 8.9315e-05 | -8.2397e-07
[7 empty] | 1.26 | 18.197 | 0.18197 | 0.28327 | 0.26791 | 0.16654 | 0.40467 | 0.38273 | 0.00048146 | 0.00038112 | 0.00055033 | 2.8634e-08 | -3.4189 | -3.2594 | 0.025462 | 0.14598 | 0.86635 | 0.32862 |  | 0.00055033 |  |  |  | 0.40467 | 0.16376 | 0.38273 | 0.14648 | 0.15488 | 0.00038112 | 1.4525e-07 | 0.00055033 | 3.0286e-07 | 2.0974e-07 | 0.021942 | 0.054222 | -0.00016922 | -0.444 | 0.00048146 | 0.16376 | 2.8634e-08 | 1.4525e-07 | 8.6048e-05 | -6.6359e-07
[7 empty] | 1.28 | 19.0546 | 0.19055 | 0.27797 | 0.26319 | 0.15594 | 0.3971 | 0.37598 | 0.00044584 | 0.00029553 | 0.00043179 | 1.8565e-08 | -3.5294 | -3.3647 | 0.027114 | 0.13511 | 0.86928 | 0.29238 |  | 0.00043179 |  |  |  | 0.3971 | 0.15769 | 0.37598 | 0.14136 | 0.1493 | 0.00029553 | 8.734e-08 | 0.00043179 | 1.8644e-07 | 1.2761e-07 | 0.021115 | 0.053173 | -0.00013625 | -0.46104 | 0.00044584 | 0.15769 | 1.8565e-08 | 8.734e-08 | 8.2804e-05 | -5.3433e-07
[7 empty] | 1.3 | 19.9526 | 0.19953 | 0.27298 | 0.25877 | 0.14596 | 0.38997 | 0.36967 | 0.00041199 | 0.00022892 | 0.0003386 | 1.2029e-08 | -3.6403 | -3.4703 | 0.0289 | 0.12505 | 0.87191 | 0.26001 |  | 0.0003386 |  |  |  | 0.38997 | 0.15208 | 0.36967 | 0.13666 | 0.14416 | 0.00022892 | 5.2403e-08 | 0.0003386 | 1.1465e-07 | 7.7511e-08 | 0.020297 | 0.052048 | -0.00010968 | -0.47911 | 0.00041199 | 0.15208 | 1.2029e-08 | 5.2403e-08 | 7.9598e-05 | -4.3011e-07
[7 empty] | 1.32 | 20.893 | 0.20893 | 0.26829 | 0.25464 | 0.13658 | 0.38327 | 0.36378 | 0.00037997 | 0.00017714 | 0.00026539 | 7.7876e-09 | -3.7517 | -3.5761 | 0.030821 | 0.11574 | 0.87425 | 0.23112 |  | 0.00026539 |  |  |  | 0.38327 | 0.1469 | 0.36378 | 0.13233 | 0.13943 | 0.00017714 | 3.138e-08 | 0.00026539 | 7.0433e-08 | 4.7013e-08 | 0.019493 | 0.050859 | -8.8247e-05 | -0.49817 | 0.00037997 | 0.1469 | 7.7876e-09 | 3.138e-08 | 7.6442e-05 | -3.4607e-07
[7 empty] | 1.34 | 21.8776 | 0.21878 | 0.26388 | 0.25079 | 0.12777 | 0.37698 | 0.35827 | 0.00034982 | 0.00013696 | 0.00020793 | 5.0366e-09 | -3.8634 | -3.6821 | 0.032878 | 0.10712 | 0.87634 | 0.20535 |  | 0.00020793 |  |  |  | 0.37698 | 0.14211 | 0.35827 | 0.12836 | 0.13506 | 0.00013696 | 1.8758e-08 | 0.00020793 | 4.3234e-08 | 2.8478e-08 | 0.018704 | 0.049615 | -7.0969e-05 | -0.51818 | 0.00034982 | 0.14211 | 5.0366e-09 | 1.8758e-08 | 7.3347e-05 | -2.7831e-07
[7 empty] | 1.36 | 22.9087 | 0.22909 | 0.25975 | 0.24719 | 0.11949 | 0.37106 | 0.35313 | 0.00032155 | 0.00010581 | 0.00016285 | 3.2536e-09 | -3.9755 | -3.7882 | 0.035069 | 0.099143 | 0.8782 | 0.18239 |  | 0.00016285 |  |  |  | 0.37106 | 0.13769 | 0.35313 | 0.1247 | 0.13104 | 0.00010581 | 1.1195e-08 | 0.00016285 | 2.6519e-08 | 1.723e-08 | 0.017932 | 0.048325 | -5.704e-05 | -0.53911 | 0.00032155 | 0.13769 | 3.2536e-09 | 1.1195e-08 | 7.0321e-05 | -2.2369e-07
[7 empty] | 1.38 | 23.9883 | 0.23988 | 0.25586 | 0.24384 | 0.11173 | 0.36552 | 0.34834 | 0.00029511 | 8.168e-05 | 0.0001275 | 2.0992e-09 | -4.0879 | -3.8945 | 0.037397 | 0.09176 | 0.87985 | 0.16194 |  | 0.0001275 |  |  |  | 0.36552 | 0.1336 | 0.34834 | 0.12134 | 0.12733 | 8.168e-05 | 6.6717e-09 | 0.0001275 | 1.6256e-08 | 1.0414e-08 | 0.017179 | 0.046999 | -4.5817e-05 | -0.56093 | 0.00029511 | 0.1336 | 2.0992e-09 | 6.6717e-09 | 6.7368e-05 | -1.7967e-07
[7 empty] | 1.4 | 25.1189 | 0.25119 | 0.25222 | 0.24071 | 0.10445 | 0.36032 | 0.34387 | 0.00027048 | 6.3016e-05 | 9.9794e-05 | 1.3526e-09 | -4.2005 | -4.0009 | 0.039861 | 0.084928 | 0.88133 | 0.14373 |  | 9.9794e-05 |  |  |  | 0.36032 | 0.12983 | 0.34387 | 0.11825 | 0.1239 | 6.3016e-05 | 3.971e-09 | 9.9794e-05 | 9.9588e-09 | 6.2886e-09 | 0.016446 | 0.045643 | -3.6778e-05 | -0.58362 | 0.00027048 | 0.12983 | 1.3526e-09 | 3.971e-09 | 6.4495e-05 | -1.4423e-07
[7 empty] | 1.42 | 26.3027 | 0.26303 | 0.24881 | 0.2378 | 0.097623 | 0.35544 | 0.33971 | 0.00024757 | 4.8589e-05 | 7.809e-05 | 8.7034e-10 | -4.3135 | -4.1074 | 0.042461 | 0.078604 | 0.88264 | 0.12753 |  | 7.809e-05 |  |  |  | 0.35544 | 0.12634 | 0.33971 | 0.1154 | 0.12075 | 4.8589e-05 | 2.3609e-09 | 7.809e-05 | 6.0981e-09 | 3.7943e-09 | 0.015734 | 0.044267 | -2.9502e-05 | -0.60717 | 0.00024757 | 0.12634 | 8.7034e-10 | 2.3609e-09 | 6.1703e-05 | -1.1569e-07
[7 empty] | 1.44 | 27.5423 | 0.27542 | 0.24561 | 0.23508 | 0.09123 | 0.35088 | 0.33583 | 0.00022632 | 3.7445e-05 | 6.1093e-05 | 5.5924e-10 | -4.4266 | -4.214 | 0.045198 | 0.072752 | 0.88381 | 0.11313 |  | 6.1093e-05 |  |  |  | 0.35088 | 0.12312 | 0.33583 | 0.11278 | 0.11784 | 3.7445e-05 | 1.4021e-09 | 6.1093e-05 | 3.7324e-09 | 2.2877e-09 | 0.015044 | 0.042875 | -2.3648e-05 | -0.63154 | 0.00022632 | 0.12312 | 5.5924e-10 | 1.4021e-09 | 5.8996e-05 | -9.2738e-08
[7 empty] | 1.46 | 28.8403 | 0.2884 | 0.24262 | 0.23256 | 0.085244 | 0.3466 | 0.33223 | 0.00020666 | 2.8844e-05 | 4.7787e-05 | 3.5884e-10 | -4.5399 | -4.3207 | 0.048072 | 0.067335 | 0.88485 | 0.10032 |  | 4.7787e-05 |  |  |  | 0.3466 | 0.12013 | 0.33223 | 0.11037 | 0.11515 | 2.8844e-05 | 8.3199e-10 | 4.7787e-05 | 2.2836e-09 | 1.3784e-09 | 0.014376 | 0.041476 | -1.8943e-05 | -0.65673 | 0.00020666 | 0.12013 | 3.5884e-10 | 8.3199e-10 | 5.6375e-05 | -7.4286e-08
[7 empty] | 1.48 | 30.1995 | 0.302 | 0.23982 | 0.23021 | 0.07964 | 0.3426 | 0.32887 | 0.0001885 | 2.221e-05 | 3.7373e-05 | 2.2992e-10 | -4.6535 | -4.4274 | 0.051082 | 0.062321 | 0.88577 | 0.088945 |  | 3.7373e-05 |  |  |  | 0.3426 | 0.11737 | 0.32887 | 0.10816 | 0.11267 | 2.221e-05 | 4.9327e-10 | 3.7373e-05 | 1.3967e-09 | 8.3004e-10 | 0.013729 | 0.040074 | -1.5163e-05 | -0.68272 | 0.0001885 | 0.11737 | 2.2992e-10 | 4.9327e-10 | 5.3841e-05 | -5.9463e-08
[7 empty] | 1.5 | 31.6228 | 0.31623 | 0.2372 | 0.22802 | 0.074396 | 0.33885 | 0.32575 | 0.00017174 | 1.7095e-05 | 2.9224e-05 | 1.4711e-10 | -4.7671 | -4.5343 | 0.054228 | 0.057681 | 0.88659 | 0.07884 |  | 2.9224e-05 |  |  |  | 0.33885 | 0.11482 | 0.32575 | 0.10611 | 0.11038 | 1.7095e-05 | 2.9224e-10 | 2.9224e-05 | 8.5403e-10 | 4.9958e-10 | 0.013105 | 0.038675 | -1.2129e-05 | -0.7095 | 0.00017174 | 0.11482 | 1.4711e-10 | 2.9224e-10 | 5.1393e-05 | -4.7564e-08
[7 empty] | 1.52 | 33.1131 | 0.33113 | 0.23474 | 0.22599 | 0.06949 | 0.33535 | 0.32285 | 0.00015632 | 1.3154e-05 | 2.2849e-05 | 9.3995e-11 | -4.8809 | -4.6411 | 0.057511 | 0.053386 | 0.88732 | 0.069869 |  | 2.2849e-05 |  |  |  | 0.33535 | 0.11246 | 0.32285 | 0.10423 | 0.10827 | 1.3154e-05 | 1.7302e-10 | 2.2849e-05 | 5.2207e-10 | 3.0055e-10 | 0.012503 | 0.037283 | -9.6951e-06 | -0.73706 | 0.00015632 | 0.11246 | 9.3995e-11 | 1.7302e-10 | 4.9031e-05 | -3.802e-08
[7 empty] | 1.54 | 34.6737 | 0.34674 | 0.23245 | 0.2241 | 0.064901 | 0.33207 | 0.32015 | 0.00014215 | 1.0118e-05 | 1.7863e-05 | 5.9975e-11 | -4.9949 | -4.7481 | 0.06093 | 0.049411 | 0.88796 | 0.061906 |  | 1.7863e-05 |  |  |  | 0.33207 | 0.11027 | 0.32015 | 0.1025 | 0.10631 | 1.0118e-05 | 1.0238e-10 | 1.7863e-05 | 3.1907e-10 | 1.8074e-10 | 0.011923 | 0.035904 | -7.7443e-06 | -0.76538 | 0.00014215 | 0.11027 | 5.9975e-11 | 1.0238e-10 | 4.6755e-05 | -3.037e-08
[7 empty] | 1.56 | 36.3078 | 0.36308 | 0.23031 | 0.22235 | 0.060611 | 0.32901 | 0.31764 | 0.00012914 | 7.7812e-06 | 1.3963e-05 | 3.8216e-11 | -5.109 | -4.855 | 0.064484 | 0.045732 | 0.88853 | 0.054841 |  | 1.3963e-05 |  |  |  | 0.32901 | 0.10825 | 0.31764 | 0.1009 | 0.10451 | 7.7812e-06 | 6.0547e-11 | 1.3963e-05 | 1.9497e-10 | 1.0865e-10 | 0.011364 | 0.03454 | -6.1819e-06 | -0.79447 | 0.00012914 | 0.10825 | 3.8216e-11 | 6.0547e-11 | 4.4564e-05 | -2.4243e-08
[7 empty] | 1.58 | 38.0189 | 0.38019 | 0.2283 | 0.22072 | 0.0566 | 0.32614 | 0.31532 | 0.00011721 | 5.9826e-06 | 1.0914e-05 | 2.432e-11 | -5.2231 | -4.962 | 0.068173 | 0.042326 | 0.88904 | 0.048574 |  | 1.0914e-05 |  |  |  | 0.32614 | 0.10637 | 0.31532 | 0.099425 | 0.10284 | 5.9826e-06 | 3.5791e-11 | 1.0914e-05 | 1.1912e-10 | 6.5294e-11 | 0.010826 | 0.033195 | -4.9315e-06 | -0.82432 | 0.00011721 | 0.10637 | 2.432e-11 | 3.5791e-11 | 4.2456e-05 | -1.9339e-08
[7 empty] | 1.6 | 39.8107 | 0.39811 | 0.22643 | 0.21921 | 0.052851 | 0.32347 | 0.31316 | 0.00010629 | 4.5987e-06 | 8.5302e-06 | 1.5457e-11 | -5.3374 | -5.069 | 0.071998 | 0.039175 | 0.88949 | 0.043017 |  | 8.5302e-06 |  |  |  | 0.32347 | 0.10463 | 0.31316 | 0.098066 | 0.10129 | 4.5987e-06 | 2.1148e-11 | 8.5302e-06 | 7.2765e-11 | 3.9228e-11 | 0.01031 | 0.031873 | -3.9315e-06 | -0.85491 | 0.00010629 | 0.10463 | 1.5457e-11 | 2.1148e-11 | 4.043e-05 | -1.5418e-08
[7 empty] | 1.62 | 41.6869 | 0.41687 | 0.22467 | 0.2178 | 0.049347 | 0.32096 | 0.31115 | 9.6305e-05 | 3.5343e-06 | 6.6666e-06 | 9.8114e-12 | -5.4517 | -5.1761 | 0.075956 | 0.036258 | 0.88989 | 0.03809 |  | 6.6666e-06 |  |  |  | 0.32096 | 0.10302 | 0.31115 | 0.096814 | 0.099867 | 3.5343e-06 | 1.2491e-11 | 6.6666e-06 | 4.4444e-11 | 2.3562e-11 | 0.0098135 | 0.030575 | -3.1323e-06 | -0.88626 | 9.6305e-05 | 0.10302 | 9.8114e-12 | 1.2491e-11 | 3.8484e-05 | -1.2284e-08
[7 empty] | 1.64 | 43.6516 | 0.43652 | 0.22304 | 0.2165 | 0.046074 | 0.31862 | 0.30929 | 8.7186e-05 | 2.7158e-06 | 5.2099e-06 | 6.2205e-12 | -5.5661 | -5.2832 | 0.080049 | 0.033558 | 0.89025 | 0.033723 |  | 5.2099e-06 |  |  |  | 0.31862 | 0.10152 | 0.30929 | 0.095658 | 0.098546 | 2.7158e-06 | 7.3757e-12 | 5.2099e-06 | 2.7143e-11 | 1.4149e-11 | 0.0093373 | 0.029305 | -2.4941e-06 | -0.91836 | 8.7186e-05 | 0.10152 | 6.2205e-12 | 7.3757e-12 | 3.6617e-05 | -9.7807e-09
[7 empty] | 1.66 | 45.7088 | 0.45709 | 0.22151 | 0.21529 | 0.043015 | 0.31644 | 0.30756 | 7.8867e-05 | 2.0866e-06 | 4.0713e-06 | 3.9392e-12 | -5.6806 | -5.3903 | 0.084275 | 0.031059 | 0.89056 | 0.029853 |  | 4.0713e-06 |  |  |  | 0.31644 | 0.10013 | 0.30756 | 0.094592 | 0.097324 | 2.0866e-06 | 4.3538e-12 | 4.0713e-06 | 1.6576e-11 | 8.4951e-12 | 0.0088807 | 0.028064 | -1.9847e-06 | -0.9512 | 7.8867e-05 | 0.10013 | 3.9392e-12 | 4.3538e-12 | 3.4826e-05 | -7.7833e-09
[7 empty] | 1.68 | 47.863 | 0.47863 | 0.22008 | 0.21417 | 0.040158 | 0.3144 | 0.30596 | 7.1285e-05 | 1.6029e-06 | 3.1814e-06 | 2.4917e-12 | -5.7951 | -5.4974 | 0.088634 | 0.028747 | 0.89084 | 0.026424 |  | 3.1814e-06 |  |  |  | 0.3144 | 0.098846 | 0.30596 | 0.093609 | 0.096192 | 1.6029e-06 | 2.5693e-12 | 3.1814e-06 | 1.0121e-11 | 5.0995e-12 | 0.008443 | 0.026855 | -1.5785e-06 | -0.98479 | 7.1285e-05 | 0.098846 | 2.4917e-12 | 2.5693e-12 | 3.311e-05 | -6.1903e-09
[7 empty] | 1.7 | 50.1187 | 0.50119 | 0.21874 | 0.21313 | 0.037489 | 0.31249 | 0.30447 | 6.4383e-05 | 1.2312e-06 | 2.486e-06 | 1.5744e-12 | -5.9097 | -5.6045 | 0.093125 | 0.026606 | 0.89108 | 0.023386 |  | 2.486e-06 |  |  |  | 0.31249 | 0.097651 | 0.30447 | 0.092701 | 0.095144 | 1.2312e-06 | 1.5159e-12 | 2.486e-06 | 6.18e-12 | 3.0607e-12 | 0.0080239 | 0.025677 | -1.2548e-06 | -1.0191 | 6.4383e-05 | 0.097651 | 1.5744e-12 | 1.5159e-12 | 3.1466e-05 | -4.9206e-09
[7 empty] | 1.72 | 52.4807 | 0.52481 | 0.2175 | 0.21216 | 0.034996 | 0.31071 | 0.30309 | 5.8106e-05 | 9.456e-07 | 1.9425e-06 | 9.9375e-13 | -6.0243 | -5.7116 | 0.097748 | 0.024625 | 0.8913 | 0.020696 |  | 1.9425e-06 |  |  |  | 0.31071 | 0.096542 | 0.30309 | 0.091863 | 0.094173 | 9.456e-07 | 8.9416e-13 | 1.9425e-06 | 3.7732e-12 | 1.8368e-12 | 0.0076227 | 0.024533 | -9.9687e-07 | -1.0542 | 5.8106e-05 | 0.096542 | 9.9375e-13 | 8.9416e-13 | 2.9893e-05 | -3.9093e-09
[7 empty] | 1.74 | 54.9541 | 0.54954 | 0.21633 | 0.21127 | 0.032668 | 0.30905 | 0.30181 | 5.2403e-05 | 7.2618e-07 | 1.5178e-06 | 6.266e-13 | -6.139 | -5.8188 | 0.1025 | 0.022792 | 0.8915 | 0.018313 |  | 1.5178e-06 |  |  |  | 0.30905 | 0.095511 | 0.30181 | 0.091089 | 0.093274 | 7.2618e-07 | 5.2733e-13 | 1.5178e-06 | 2.3036e-12 | 1.1022e-12 | 0.007239 | 0.023423 | -7.9158e-07 | -1.0901 | 5.2403e-05 | 0.095511 | 6.266e-13 | 5.2733e-13 | 2.8388e-05 | -3.1042e-09
[7 empty] | 1.76 | 57.544 | 0.57544 | 0.21525 | 0.21044 | 0.030495 | 0.3075 | 0.30062 | 4.7226e-05 | 5.5763e-07 | 1.1859e-06 | 3.9471e-13 | -6.2537 | -5.926 | 0.10739 | 0.021095 | 0.89167 | 0.016204 |  | 1.1859e-06 |  |  |  | 0.3075 | 0.094554 | 0.30062 | 0.090375 | 0.092441 | 5.5763e-07 | 3.1095e-13 | 1.1859e-06 | 1.4063e-12 | 6.6128e-13 | 0.0068721 | 0.022349 | -6.2826e-07 | -1.1267 | 4.7226e-05 | 0.094554 | 3.9471e-13 | 3.1095e-13 | 2.6949e-05 | -2.4638e-09
[7 empty] | 1.78 | 60.256 | 0.60256 | 0.21423 | 0.20967 | 0.028465 | 0.30605 | 0.29952 | 4.2531e-05 | 4.2816e-07 | 9.2656e-07 | 2.484e-13 | -6.3684 | -6.0331 | 0.1124 | 0.019524 | 0.89182 | 0.014336 |  | 9.2656e-07 |  |  |  | 0.30605 | 0.093664 | 0.29952 | 0.089715 | 0.091668 | 4.2816e-07 | 1.8332e-13 | 9.2656e-07 | 8.5852e-13 | 3.9672e-13 | 0.0065216 | 0.021309 | -4.984e-07 | -1.164 | 4.2531e-05 | 0.093664 | 2.484e-13 | 1.8332e-13 | 2.5575e-05 | -1.9545e-09
[7 empty] | 1.8 | 63.0957 | 0.63096 | 0.21328 | 0.20895 | 0.026569 | 0.30469 | 0.29851 | 3.8277e-05 | 3.2874e-07 | 7.2394e-07 | 1.5618e-13 | -6.4832 | -6.1403 | 0.11755 | 0.01807 | 0.89195 | 0.012683 |  | 7.2394e-07 |  |  |  | 0.30469 | 0.092838 | 0.29851 | 0.089106 | 0.090952 | 3.2874e-07 | 1.0807e-13 | 7.2394e-07 | 5.2409e-13 | 2.3798e-13 | 0.0061868 | 0.020305 | -3.952e-07 | -1.2022 | 3.8277e-05 | 0.092838 | 1.5618e-13 | 1.0807e-13 | 2.4262e-05 | -1.5498e-09
[7 empty] | 1.82 | 66.0693 | 0.66069 | 0.2124 | 0.20829 | 0.0248 | 0.30343 | 0.29756 | 3.4426e-05 | 2.5238e-07 | 5.6562e-07 | 9.8115e-14 | -6.5979 | -6.2475 | 0.12282 | 0.016725 | 0.89207 | 0.011219 |  | 5.6562e-07 |  |  |  | 0.30343 | 0.092069 | 0.29756 | 0.088543 | 0.090289 | 2.5238e-07 | 6.3697e-14 | 5.6562e-07 | 3.1992e-13 | 1.4275e-13 | 0.0058673 | 0.019337 | -3.1323e-07 | -1.2411 | 3.4426e-05 | 0.092069 | 9.8115e-14 | 6.3697e-14 | 2.3009e-05 | -1.2284e-09
[7 empty] | 1.84 | 69.1831 | 0.69183 | 0.21157 | 0.20768 | 0.023148 | 0.30225 | 0.29669 | 3.0942e-05 | 1.9375e-07 | 4.4191e-07 | 6.1583e-14 | -6.7128 | -6.3547 | 0.12823 | 0.015479 | 0.89218 | 0.0099241 |  | 4.4191e-07 |  |  |  | 0.30225 | 0.091354 | 0.29669 | 0.088023 | 0.089673 | 1.9375e-07 | 3.754e-14 | 4.4191e-07 | 1.9529e-13 | 8.5622e-14 | 0.0055626 | 0.018404 | -2.4816e-07 | -1.2808 | 3.0942e-05 | 0.091354 | 6.1583e-14 | 3.754e-14 | 2.1814e-05 | -9.7317e-10
[7 empty] | 1.86 | 72.4436 | 0.72444 | 0.2108 | 0.20711 | 0.021605 | 0.30115 | 0.29587 | 2.7794e-05 | 1.4874e-07 | 3.4526e-07 | 3.8622e-14 | -6.8276 | -6.4619 | 0.13376 | 0.014327 | 0.89227 | 0.008778 |  | 3.4526e-07 |  |  |  | 0.30115 | 0.090689 | 0.29587 | 0.087542 | 0.089102 | 1.4874e-07 | 2.2123e-14 | 3.4526e-07 | 1.1921e-13 | 5.1353e-14 | 0.005272 | 0.017506 | -1.9652e-07 | -1.3213 | 2.7794e-05 | 0.090689 | 3.8622e-14 | 2.2123e-14 | 2.0674e-05 | -7.7068e-10
[7 empty] | 1.88 | 75.8578 | 0.75858 | 0.21008 | 0.20659 | 0.020166 | 0.30012 | 0.29512 | 2.495e-05 | 1.1417e-07 | 2.6975e-07 | 2.4203e-14 | -6.9424 | -6.569 | 0.13942 | 0.01326 | 0.89235 | 0.0077638 |  | 2.6975e-07 |  |  |  | 0.30012 | 0.090071 | 0.29512 | 0.087098 | 0.088572 | 1.1417e-07 | 1.3036e-14 | 2.6975e-07 | 7.2763e-14 | 3.0798e-14 | 0.004995 | 0.016644 | -1.5557e-07 | -1.3626 | 2.495e-05 | 0.090071 | 2.4203e-14 | 1.3036e-14 | 1.9588e-05 | -6.1009e-10
[7 empty] | 1.9 | 79.4328 | 0.79433 | 0.20941 | 0.2061 | 0.018821 | 0.29916 | 0.29443 | 2.2384e-05 | 8.764e-08 | 2.1075e-07 | 1.5155e-14 | -7.0573 | -6.6762 | 0.1452 | 0.012273 | 0.89242 | 0.0068665 |  | 2.1075e-07 |  |  |  | 0.29916 | 0.089496 | 0.29443 | 0.086687 | 0.08808 | 8.764e-08 | 7.6808e-15 | 2.1075e-07 | 4.4414e-14 | 1.847e-14 | 0.0047312 | 0.015815 | -1.2311e-07 | -1.4047 | 2.2384e-05 | 0.089496 | 1.5155e-14 | 7.6808e-15 | 1.8554e-05 | -4.8277e-10
[7 empty] | 1.92 | 83.1764 | 0.83176 | 0.20878 | 0.20565 | 0.017567 | 0.29826 | 0.29378 | 2.0071e-05 | 6.727e-08 | 1.6465e-07 | 9.4829e-15 | -7.1722 | -6.7834 | 0.15112 | 0.011359 | 0.89249 | 0.0060726 |  | 1.6465e-07 |  |  |  | 0.29826 | 0.08896 | 0.29378 | 0.086308 | 0.087624 | 6.727e-08 | 4.5253e-15 | 1.6465e-07 | 2.711e-14 | 1.1076e-14 | 0.0044801 | 0.015021 | -9.738e-08 | -1.4476 | 2.0071e-05 | 0.08896 | 9.4829e-15 | 4.5253e-15 | 1.7569e-05 | -3.8188e-10
[7 empty] | 1.94 | 87.0964 | 0.87096 | 0.2082 | 0.20523 | 0.016395 | 0.29743 | 0.29318 | 1.7986e-05 | 5.1633e-08 | 1.2864e-07 | 5.9294e-15 | -7.2871 | -6.8906 | 0.15716 | 0.010513 | 0.89254 | 0.0053703 |  | 1.2864e-07 |  |  |  | 0.29743 | 0.088462 | 0.29318 | 0.085957 | 0.0872 | 5.1633e-08 | 2.666e-15 | 1.2864e-07 | 1.6547e-14 | 6.6419e-15 | 0.004241 | 0.014259 | -7.7003e-08 | -1.4913 | 1.7986e-05 | 0.088462 | 5.9294e-15 | 2.666e-15 | 1.6631e-05 | -3.0197e-10
[7 empty] | 1.96 | 91.2011 | 0.91201 | 0.20765 | 0.20484 | 0.015302 | 0.29664 | 0.29263 | 1.6109e-05 | 3.963e-08 | 1.005e-07 | 3.705e-15 | -7.402 | -6.9978 | 0.16333 | 0.0097303 | 0.89259 | 0.004749 |  | 1.005e-07 |  |  |  | 0.29664 | 0.087998 | 0.29263 | 0.085633 | 0.086807 | 3.963e-08 | 1.5705e-15 | 1.005e-07 | 1.01e-14 | 3.9828e-15 | 0.0040136 | 0.01353 | -6.0869e-08 | -1.5359 | 1.6109e-05 | 0.087998 | 3.705e-15 | 1.5705e-15 | 1.574e-05 | -2.387e-10
[7 empty] | 1.98 | 95.4993 | 0.95499 | 0.20714 | 0.20448 | 0.014282 | 0.29592 | 0.29212 | 1.442e-05 | 3.0416e-08 | 7.8516e-08 | 2.3136e-15 | -7.5169 | -7.105 | 0.16962 | 0.0090058 | 0.89264 | 0.0041994 |  | 7.8516e-08 |  |  |  | 0.29592 | 0.087566 | 0.29212 | 0.085333 | 0.086442 | 3.0416e-08 | 9.2516e-16 | 7.8516e-08 | 6.1647e-15 | 2.3882e-15 | 0.0037974 | 0.012833 | -4.8099e-08 | -1.5814 | 1.442e-05 | 0.087566 | 2.3136e-15 | 9.2516e-16 | 1.4892e-05 | -1.8863e-10
[7 empty] | 2 | 100 | 1 | 0.20666 | 0.20415 | 0.013329 | 0.29524 | 0.29164 | 1.2901e-05 | 2.3344e-08 | 6.1341e-08 | 1.4438e-15 | -7.6318 | -7.2122 | 0.17604 | 0.0083353 | 0.89268 | 0.0037133 |  | 6.1341e-08 |  |  |  | 0.29524 | 0.087164 | 0.29164 | 0.085056 | 0.086103 | 2.3344e-08 | 5.4496e-16 | 6.1341e-08 | 3.7628e-15 | 1.432e-15 | 0.0035919 | 0.012166 | -3.7997e-08 | -1.6277 | 1.2901e-05 | 0.087164 | 1.4438e-15 | 5.4496e-16 | 1.4086e-05 | -1.4901e-10
[7 empty] | 2.02 | 104.7129 | 1.0471 | 0.20622 | 0.20384 | 0.01244 | 0.2946 | 0.2912 | 1.1537e-05 | 1.7916e-08 | 4.7923e-08 | 9.0042e-16 | -7.7467 | -7.3195 | 0.18258 | 0.0077146 | 0.89271 | 0.0032834 |  | 4.7923e-08 |  |  |  | 0.2946 | 0.086789 | 0.2912 | 0.084799 | 0.085789 | 1.7916e-08 | 3.21e-16 | 4.7923e-08 | 2.2967e-15 | 8.5862e-16 | 0.0033966 | 0.011529 | -3.0007e-08 | -1.6748 | 1.1537e-05 | 0.086789 | 9.0042e-16 | 3.21e-16 | 1.332e-05 | -1.1767e-10
[7 empty] | 2.04 | 109.6478 | 1.0965 | 0.20581 | 0.20356 | 0.01161 | 0.29401 | 0.2908 | 1.0311e-05 | 1.375e-08 | 3.744e-08 | 5.6123e-16 | -7.8617 | -7.4267 | 0.18925 | 0.0071402 | 0.89274 | 0.0029032 |  | 3.744e-08 |  |  |  | 0.29401 | 0.08644 | 0.2908 | 0.084562 | 0.085496 | 1.375e-08 | 1.8907e-16 | 3.744e-08 | 1.4018e-15 | 5.1482e-16 | 0.0032111 | 0.010922 | -2.369e-08 | -1.7229 | 1.0311e-05 | 0.08644 | 5.6123e-16 | 1.8907e-16 | 1.2593e-05 | -9.2903e-11
[7 empty] | 2.06 | 114.8154 | 1.1482 | 0.20542 | 0.20329 | 0.010836 | 0.29345 | 0.29042 | 9.2115e-06 | 1.0553e-08 | 2.9251e-08 | 3.4961e-16 | -7.9766 | -7.5339 | 0.19605 | 0.0066085 | 0.89277 | 0.0025669 |  | 2.9251e-08 |  |  |  | 0.29345 | 0.086115 | 0.29042 | 0.084343 | 0.085225 | 1.0553e-08 | 1.1136e-16 | 2.9251e-08 | 8.556e-16 | 3.0867e-16 | 0.003035 | 0.010342 | -1.8698e-08 | -1.7718 | 9.2115e-06 | 0.086115 | 3.4961e-16 | 1.1136e-16 | 1.1902e-05 | -7.3325e-11
[7 empty] | 2.08 | 120.2264 | 1.2023 | 0.20506 | 0.20305 | 0.010113 | 0.29294 | 0.29007 | 8.2251e-06 | 8.0986e-09 | 2.2852e-08 | 2.1767e-16 | -8.0916 | -7.6411 | 0.20296 | 0.0061165 | 0.8928 | 0.0022695 |  | 2.2852e-08 |  |  |  | 0.29294 | 0.085813 | 0.29007 | 0.084141 | 0.084972 | 8.0986e-09 | 6.5588e-17 | 2.2852e-08 | 5.2222e-16 | 1.8507e-16 | 0.0028679 | 0.0097903 | -1.4753e-08 | -1.8217 | 8.2251e-06 | 0.085813 | 2.1767e-16 | 6.5588e-17 | 1.1247e-05 | -5.7857e-11
[7 empty] | 2.1 | 125.8925 | 1.2589 | 0.20472 | 0.20282 | 0.0094382 | 0.29246 | 0.28975 | 7.3409e-06 | 6.2152e-09 | 1.7853e-08 | 1.3545e-16 | -8.2065 | -7.7483 | 0.21001 | 0.0056611 | 0.89282 | 0.0020066 |  | 1.7853e-08 |  |  |  | 0.29246 | 0.08553 | 0.28975 | 0.083953 | 0.084738 | 6.2152e-09 | 3.8629e-17 | 1.7853e-08 | 3.1874e-16 | 1.1096e-16 | 0.0027094 | 0.0092643 | -1.1638e-08 | -1.8725 | 7.3409e-06 | 0.08553 | 1.3545e-16 | 3.8629e-17 | 1.0625e-05 | -4.564e-11
[7 empty] | 2.12 | 131.8257 | 1.3183 | 0.2044 | 0.20261 | 0.0088085 | 0.29201 | 0.28945 | 6.5487e-06 | 4.7697e-09 | 1.3948e-08 | 8.424e-17 | -8.3215 | -7.8555 | 0.21717 | 0.0052395 | 0.89284 | 0.001774 |  | 1.3948e-08 |  |  |  | 0.29201 | 0.085268 | 0.28945 | 0.08378 | 0.08452 | 4.7697e-09 | 2.275e-17 | 1.3948e-08 | 1.9455e-16 | 6.6528e-17 | 0.0025591 | 0.0087637 | -9.1782e-09 | -1.9243 | 6.5487e-06 | 0.085268 | 8.424e-17 | 2.275e-17 | 1.0035e-05 | -3.5993e-11
[7 empty] | 2.14 | 138.0384 | 1.3804 | 0.20411 | 0.20242 | 0.0082208 | 0.29159 | 0.28917 | 5.8395e-06 | 3.6604e-09 | 1.0897e-08 | 5.2367e-17 | -8.4365 | -7.9627 | 0.22446 | 0.0048494 | 0.89285 | 0.0015684 |  | 1.0897e-08 |  |  |  | 0.29159 | 0.085023 | 0.28917 | 0.083619 | 0.084318 | 3.6604e-09 | 1.3398e-17 | 1.0897e-08 | 1.1874e-16 | 3.9887e-17 | 0.0024165 | 0.0082875 | -7.2365e-09 | -1.977 | 5.8395e-06 | 0.085023 | 5.2367e-17 | 1.3398e-17 | 9.4765e-06 | -2.8378e-11
[7 empty] | 2.16 | 144.544 | 1.4454 | 0.20384 | 0.20224 | 0.0076722 | 0.29119 | 0.28891 | 5.2048e-06 | 2.809e-09 | 8.5132e-09 | 3.2537e-17 | -8.5514 | -8.0699 | 0.23188 | 0.0044883 | 0.89287 | 0.0013866 |  | 8.5132e-09 |  |  |  | 0.29119 | 0.084794 | 0.28891 | 0.083471 | 0.08413 | 2.809e-09 | 7.8906e-18 | 8.5132e-09 | 7.2474e-17 | 2.3914e-17 | 0.0022814 | 0.0078347 | -5.7042e-09 | -2.0307 | 5.2048e-06 | 0.084794 | 3.2537e-17 | 7.8906e-18 | 8.9467e-06 | -2.2369e-11
[7 empty] | 2.18 | 151.3561 | 1.5136 | 0.20358 | 0.20207 | 0.0071603 | 0.29083 | 0.28868 | 4.6372e-06 | 2.1557e-09 | 6.6509e-09 | 2.0207e-17 | -8.6664 | -8.1771 | 0.23941 | 0.0041541 | 0.89288 | 0.0012259 |  | 6.6509e-09 |  |  |  | 0.29083 | 0.084581 | 0.28868 | 0.083333 | 0.083955 | 2.1557e-09 | 4.6469e-18 | 6.6509e-09 | 4.4235e-17 | 1.4337e-17 | 0.0021534 | 0.0074044 | -4.4953e-09 | -2.0853 | 4.6372e-06 | 0.084581 | 2.0207e-17 | 4.6469e-18 | 8.4448e-06 | -1.7629e-11
[7 empty] | 2.2 | 158.4893 | 1.5849 | 0.20334 | 0.20192 | 0.0066825 | 0.29049 | 0.28846 | 4.1298e-06 | 1.6543e-09 | 5.1961e-09 | 1.2544e-17 | -8.7814 | -8.2843 | 0.24708 | 0.0038448 | 0.89289 | 0.0010837 |  | 5.1961e-09 |  |  |  | 0.29049 | 0.084383 | 0.28846 | 0.083206 | 0.083793 | 1.6543e-09 | 2.7366e-18 | 5.1961e-09 | 2.6999e-17 | 8.5957e-18 | 0.0020322 | 0.0069958 | -3.5418e-09 | -2.141 | 4.1298e-06 | 0.084383 | 1.2544e-17 | 2.7366e-18 | 7.9694e-06 | -1.3889e-11
[7 empty] | 2.22 | 165.9587 | 1.6596 | 0.20312 | 0.20178 | 0.0062366 | 0.29017 | 0.28825 | 3.6764e-06 | 1.2695e-09 | 4.0594e-09 | 7.7838e-18 | -8.8964 | -8.3915 | 0.25486 | 0.0035585 | 0.8929 | 0.00095805 |  | 4.0594e-09 |  |  |  | 0.29017 | 0.084198 | 0.28825 | 0.083089 | 0.083642 | 1.2695e-09 | 1.6116e-18 | 4.0594e-09 | 1.6479e-17 | 5.1534e-18 | 0.0019174 | 0.0066079 | -2.7899e-09 | -2.1977 | 3.6764e-06 | 0.084198 | 7.7838e-18 | 1.6116e-18 | 7.5192e-06 | -1.0941e-11
[7 empty] | 2.24 | 173.7801 | 1.7378 | 0.20291 | 0.20164 | 0.0058204 | 0.28987 | 0.28806 | 3.2715e-06 | 9.742e-10 | 3.1714e-09 | 4.8278e-18 | -9.0114 | -8.4987 | 0.26277 | 0.0032936 | 0.89291 | 0.00084694 |  | 3.1714e-09 |  |  |  | 0.28987 | 0.084026 | 0.28806 | 0.08298 | 0.083501 | 9.742e-10 | 9.4906e-19 | 3.1714e-09 | 1.0058e-17 | 3.0896e-18 | 0.0018087 | 0.0062398 | -2.1972e-09 | -2.2554 | 3.2715e-06 | 0.084026 | 4.8278e-18 | 9.4906e-19 | 7.0931e-06 | -8.6166e-12
[7 empty] | 2.26 | 181.9701 | 1.8197 | 0.20272 | 0.20152 | 0.005432 | 0.28959 | 0.28789 | 2.9101e-06 | 7.4759e-10 | 2.4777e-09 | 2.9932e-18 | -9.1263 | -8.606 | 0.2708 | 0.0030483 | 0.89292 | 0.00074871 |  | 2.4777e-09 |  |  |  | 0.28959 | 0.083865 | 0.28789 | 0.08288 | 0.083371 | 7.4759e-10 | 5.5889e-19 | 2.4777e-09 | 6.1389e-18 | 1.8523e-18 | 0.0017059 | 0.0058907 | -1.7301e-09 | -2.3142 | 2.9101e-06 | 0.083865 | 2.9932e-18 | 5.5889e-19 | 6.6898e-06 | -6.7847e-12
[7 empty] | 2.28 | 190.5461 | 1.9055 | 0.20253 | 0.20141 | 0.0050695 | 0.28934 | 0.28773 | 2.5877e-06 | 5.7369e-10 | 1.9357e-09 | 1.855e-18 | -9.2413 | -8.7132 | 0.27895 | 0.0028214 | 0.89293 | 0.00066187 |  | 1.9357e-09 |  |  |  | 0.28934 | 0.083715 | 0.28773 | 0.082787 | 0.083249 | 5.7369e-10 | 3.2912e-19 | 1.9357e-09 | 3.7469e-18 | 1.1105e-18 | 0.0016086 | 0.0055597 | -1.362e-09 | -2.3741 | 2.5877e-06 | 0.083715 | 1.855e-18 | 3.2912e-19 | 6.3083e-06 | -5.3412e-12
[7 empty] | 2.3 | 199.5262 | 1.9953 | 0.20237 | 0.2013 | 0.0047311 | 0.28909 | 0.28758 | 2.3001e-06 | 4.4024e-10 | 1.5123e-09 | 1.1492e-18 | -9.3563 | -8.8204 | 0.28722 | 0.0026113 | 0.89293 | 0.00058509 |  | 1.5123e-09 |  |  |  | 0.28909 | 0.083575 | 0.28758 | 0.082701 | 0.083137 | 4.4024e-10 | 1.9381e-19 | 1.5123e-09 | 2.2869e-18 | 6.6576e-19 | 0.0015166 | 0.0052461 | -1.072e-09 | -2.4351 | 2.3001e-06 | 0.083575 | 1.1492e-18 | 1.9381e-19 | 5.9475e-06 | -4.204e-12
[7 empty] | 2.32 | 208.9296 | 2.0893 | 0.20221 | 0.20121 | 0.0044154 | 0.28887 | 0.28744 | 2.0438e-06 | 3.3783e-10 | 1.1815e-09 | 7.1169e-19 | -9.4713 | -8.9276 | 0.29562 | 0.0024168 | 0.89294 | 0.00051722 |  | 1.1815e-09 |  |  |  | 0.28887 | 0.083445 | 0.28744 | 0.082621 | 0.083032 | 3.3783e-10 | 1.1413e-19 | 1.1815e-09 | 1.3958e-18 | 3.9914e-19 | 0.0014296 | 0.004949 | -8.4362e-10 | -2.4971 | 2.0438e-06 | 0.083445 | 7.1169e-19 | 1.1413e-19 | 5.6063e-06 | -3.3083e-12
[7 empty] | 2.34 | 218.7762 | 2.1878 | 0.20206 | 0.20112 | 0.0041207 | 0.28866 | 0.28731 | 1.8154e-06 | 2.5925e-10 | 9.2301e-10 | 4.4058e-19 | -9.5863 | -9.0348 | 0.30414 | 0.0022369 | 0.89294 | 0.00045721 |  | 9.2301e-10 |  |  |  | 0.28866 | 0.083323 | 0.28731 | 0.082547 | 0.082934 | 2.5925e-10 | 6.7209e-20 | 9.2301e-10 | 8.5195e-19 | 2.3929e-19 | 0.0013474 | 0.0046677 | -6.6376e-10 | -2.5603 | 1.8154e-06 | 0.083323 | 4.4058e-19 | 6.7209e-20 | 5.2838e-06 | -2.603e-12
[7 empty] | 2.36 | 229.0868 | 2.2909 | 0.20192 | 0.20103 | 0.0038457 | 0.28846 | 0.28719 | 1.612e-06 | 1.9894e-10 | 7.211e-10 | 2.7265e-19 | -9.7013 | -9.142 | 0.31279 | 0.0020703 | 0.89295 | 0.00040416 |  | 7.211e-10 |  |  |  | 0.28846 | 0.08321 | 0.28719 | 0.082479 | 0.082844 | 1.9894e-10 | 3.9578e-20 | 7.211e-10 | 5.1999e-19 | 1.4346e-19 | 0.0012697 | 0.0044015 | -5.2216e-10 | -2.6247 | 1.612e-06 | 0.08321 | 2.7265e-19 | 3.9578e-20 | 4.979e-06 | -2.0477e-12
[7 empty] | 2.38 | 239.8833 | 2.3988 | 0.20179 | 0.20096 | 0.003589 | 0.28828 | 0.28708 | 1.4309e-06 | 1.5266e-10 | 5.6336e-10 | 1.6867e-19 | -9.8163 | -9.2492 | 0.32155 | 0.0019162 | 0.89295 | 0.00035727 |  | 5.6336e-10 |  |  |  | 0.28828 | 0.083104 | 0.28708 | 0.082416 | 0.082759 | 1.5266e-10 | 2.3306e-20 | 5.6336e-10 | 3.1738e-19 | 8.6004e-20 | 0.0011962 | 0.0041495 | -4.107e-10 | -2.6902 | 1.4309e-06 | 0.083104 | 1.6867e-19 | 2.3306e-20 | 4.691e-06 | -1.6106e-12
[7 empty] | 2.4 | 251.1886 | 2.5119 | 0.20167 | 0.20089 | 0.0033495 | 0.28811 | 0.28698 | 1.2698e-06 | 1.1715e-10 | 4.4013e-10 | 1.0431e-19 | -9.9313 | -9.3564 | 0.33044 | 0.0017735 | 0.89295 | 0.00031581 |  | 4.4013e-10 |  |  |  | 0.28811 | 0.083006 | 0.28698 | 0.082357 | 0.082681 | 1.1715e-10 | 1.3724e-20 | 4.4013e-10 | 1.9371e-19 | 5.1561e-20 | 0.0011268 | 0.0039112 | -3.2298e-10 | -2.757 | 1.2698e-06 | 0.083006 | 1.0431e-19 | 1.3724e-20 | 4.419e-06 | -1.2666e-12
[7 empty] | 2.42 | 263.0268 | 2.6303 | 0.20156 | 0.20082 | 0.003126 | 0.28795 | 0.28689 | 1.1264e-06 | 8.9897e-11 | 3.4385e-10 | 6.4492e-20 | -10.0463 | -9.4636 | 0.33945 | 0.0016414 | 0.89296 | 0.00027916 |  | 3.4385e-10 |  |  |  | 0.28795 | 0.082914 | 0.28689 | 0.082303 | 0.082608 | 8.9897e-11 | 8.0816e-21 | 3.4385e-10 | 1.1823e-19 | 3.0911e-20 | 0.0010613 | 0.0036858 | -2.5395e-10 | -2.8249 | 1.1264e-06 | 0.082914 | 6.4492e-20 | 8.0816e-21 | 4.1621e-06 | -9.9589e-13
[7 empty] | 2.44 | 275.4229 | 2.7542 | 0.20146 | 0.20076 | 0.0029173 | 0.2878 | 0.2868 | 9.9893e-07 | 6.8985e-11 | 2.6863e-10 | 3.9859e-20 | -10.1612 | -9.5708 | 0.34858 | 0.0015192 | 0.89296 | 0.00024677 |  | 2.6863e-10 |  |  |  | 0.2878 | 0.082828 | 0.2868 | 0.082253 | 0.08254 | 6.8985e-11 | 4.7589e-21 | 2.6863e-10 | 7.2163e-20 | 1.8532e-20 | 0.00099947 | 0.0034728 | -1.9965e-10 | -2.8941 | 9.9893e-07 | 0.082828 | 3.9859e-20 | 4.7589e-21 | 3.9195e-06 | -7.8293e-13
[7 empty] | 2.46 | 288.4032 | 2.884 | 0.20136 | 0.2007 | 0.0027226 | 0.28766 | 0.28672 | 8.8561e-07 | 5.2937e-11 | 2.0987e-10 | 2.4628e-20 | -10.2762 | -9.6781 | 0.35783 | 0.0014061 | 0.89296 | 0.00021813 |  | 2.0987e-10 |  |  |  | 0.28766 | 0.082748 | 0.28672 | 0.082207 | 0.082477 | 5.2937e-11 | 2.8023e-21 | 2.0987e-10 | 4.4045e-20 | 1.111e-20 | 0.00094107 | 0.0032715 | -1.5693e-10 | -2.9645 | 8.8561e-07 | 0.082748 | 2.4628e-20 | 2.8023e-21 | 3.6905e-06 | -6.1542e-13
[7 empty] | 2.48 | 301.9952 | 3.02 | 0.20127 | 0.20065 | 0.0025409 | 0.28753 | 0.28664 | 7.8492e-07 | 4.0622e-11 | 1.6396e-10 | 1.5212e-20 | -10.3912 | -9.7853 | 0.36721 | 0.0013014 | 0.89296 | 0.00019281 |  | 1.6396e-10 |  |  |  | 0.28753 | 0.082673 | 0.28664 | 0.082164 | 0.082418 | 4.0622e-11 | 1.6502e-21 | 1.6396e-10 | 2.6883e-20 | 6.6604e-21 | 0.00088596 | 0.0030813 | -1.2334e-10 | -3.0362 | 7.8492e-07 | 0.082673 | 1.5212e-20 | 1.6502e-21 | 3.4743e-06 | -4.8368e-13
[7 empty] | 2.5 | 316.2278 | 3.1623 | 0.20119 | 0.2006 | 0.0023713 | 0.28741 | 0.28657 | 6.9548e-07 | 3.1172e-11 | 1.2809e-10 | 9.3939e-21 | -10.5062 | -9.8925 | 0.3767 | 0.0012045 | 0.89297 | 0.00017043 |  | 1.2809e-10 |  |  |  | 0.28741 | 0.082603 | 0.28657 | 0.082125 | 0.082364 | 3.1172e-11 | 9.7171e-22 | 1.2809e-10 | 1.6408e-20 | 3.993e-21 | 0.00083395 | 0.0029016 | -9.6922e-11 | -3.1092 | 6.9548e-07 | 0.082603 | 9.3939e-21 | 9.7171e-22 | 3.2704e-06 | -3.8009e-13
[7 empty] | 2.52 | 331.1311 | 3.3113 | 0.20111 | 0.20056 | 0.002213 | 0.2873 | 0.28651 | 6.1605e-07 | 2.3921e-11 | 1.0007e-10 | 5.7993e-21 | -10.6212 | -9.9997 | 0.38632 | 0.0011148 | 0.89297 | 0.00015065 |  | 1.0007e-10 |  |  |  | 0.2873 | 0.082538 | 0.28651 | 0.082088 | 0.082313 | 2.3921e-11 | 5.7219e-22 | 1.0007e-10 | 1.0015e-20 | 2.3938e-21 | 0.00078489 | 0.002732 | -7.6153e-11 | -3.1836 | 6.1605e-07 | 0.082538 | 5.7993e-21 | 5.7219e-22 | 3.078e-06 | -2.9864e-13
[7 empty] | 2.54 | 346.7369 | 3.4674 | 0.20103 | 0.20052 | 0.0020653 | 0.28719 | 0.28645 | 5.4555e-07 | 1.8356e-11 | 7.8183e-11 | 3.5793e-21 | -10.7362 | -10.1069 | 0.39606 | 0.0010318 | 0.89297 | 0.00013317 |  | 7.8183e-11 |  |  |  | 0.28719 | 0.082478 | 0.28645 | 0.082054 | 0.082266 | 1.8356e-11 | 3.3694e-22 | 7.8183e-11 | 6.1126e-21 | 1.4351e-21 | 0.00073861 | 0.0025719 | -5.9827e-11 | -3.2593 | 5.4555e-07 | 0.082478 | 3.5793e-21 | 3.3694e-22 | 2.8965e-06 | -2.3462e-13
[7 empty] | 2.56 | 363.0781 | 3.6308 | 0.20096 | 0.20048 | 0.0019275 | 0.28709 | 0.2864 | 4.8299e-07 | 1.4086e-11 | 6.108e-11 | 2.2085e-21 | -10.8512 | -10.2141 | 0.40593 | 0.00095498 | 0.89297 | 0.00011771 |  | 6.108e-11 |  |  |  | 0.28709 | 0.082421 | 0.2864 | 0.082023 | 0.082222 | 1.4086e-11 | 1.9841e-22 | 6.108e-11 | 3.7308e-21 | 8.6036e-22 | 0.00069497 | 0.0024207 | -4.6995e-11 | -3.3363 | 4.8299e-07 | 0.082421 | 2.2085e-21 | 1.9841e-22 | 2.7254e-06 | -1.8429e-13
[7 empty] | 2.58 | 380.1894 | 3.8019 | 0.2009 | 0.20044 | 0.0017988 | 0.287 | 0.28635 | 4.2749e-07 | 1.0809e-11 | 4.7719e-11 | 1.3624e-21 | -10.9662 | -10.3213 | 0.41591 | 0.00088388 | 0.89297 | 0.00010405 |  | 4.7719e-11 |  |  |  | 0.287 | 0.082369 | 0.28635 | 0.081994 | 0.082181 | 1.0809e-11 | 1.1683e-22 | 4.7719e-11 | 2.2771e-21 | 5.1579e-22 | 0.00065383 | 0.0022781 | -3.691e-11 | -3.4148 | 4.2749e-07 | 0.082369 | 1.3624e-21 | 1.1683e-22 | 2.564e-06 | -1.4475e-13
[7 empty] | 2.6 | 398.1072 | 3.9811 | 0.20084 | 0.20041 | 0.0016788 | 0.28691 | 0.2863 | 3.7827e-07 | 8.2944e-12 | 3.7281e-11 | 8.402e-22 | -11.0812 | -10.4285 | 0.42602 | 0.00081806 | 0.89297 | 9.1968e-05 |  | 3.7281e-11 |  |  |  | 0.28691 | 0.082319 | 0.2863 | 0.081967 | 0.082143 | 8.2944e-12 | 6.8796e-23 | 3.7281e-11 | 1.3898e-21 | 3.0922e-22 | 0.00061504 | 0.0021436 | -2.8986e-11 | -3.4947 | 3.7827e-07 | 0.082319 | 8.402e-22 | 6.8796e-23 | 2.4119e-06 | -1.1367e-13
[7 empty] | 2.62 | 416.8694 | 4.1687 | 0.20078 | 0.20038 | 0.0015667 | 0.28683 | 0.28625 | 3.3463e-07 | 6.3648e-12 | 2.9126e-11 | 5.1805e-22 | -11.1962 | -10.5357 | 0.43625 | 0.00075715 | 0.89297 | 8.1292e-05 |  | 2.9126e-11 |  |  |  | 0.28683 | 0.082273 | 0.28625 | 0.081942 | 0.082107 | 6.3648e-12 | 4.0511e-23 | 2.9126e-11 | 8.483e-22 | 1.8538e-22 | 0.00057848 | 0.0020168 | -2.2761e-11 | -3.576 | 3.3463e-07 | 0.082273 | 5.1805e-22 | 4.0511e-23 | 2.2685e-06 | -8.9258e-14
[7 empty] | 2.64 | 436.5158 | 4.3652 | 0.20073 | 0.20035 | 0.0014622 | 0.28676 | 0.28621 | 2.9596e-07 | 4.8841e-12 | 2.2754e-11 | 3.1935e-22 | -11.3112 | -10.6429 | 0.4466 | 0.00070077 | 0.89297 | 7.1855e-05 |  | 2.2754e-11 |  |  |  | 0.28676 | 0.082231 | 0.28621 | 0.081919 | 0.082075 | 4.8841e-12 | 2.3855e-23 | 2.2754e-11 | 5.1776e-22 | 1.1114e-22 | 0.00054402 | 0.0018971 | -1.787e-11 | -3.6588 | 2.9596e-07 | 0.082231 | 3.1935e-22 | 2.3855e-23 | 2.1334e-06 | -7.0079e-14
[7 empty] | 2.66 | 457.0882 | 4.5709 | 0.20068 | 0.20032 | 0.0013646 | 0.28669 | 0.28618 | 2.6169e-07 | 3.7479e-12 | 1.7777e-11 | 1.9681e-22 | -11.4262 | -10.7501 | 0.45707 | 0.00064859 | 0.89297 | 6.3514e-05 |  | 1.7777e-11 |  |  |  | 0.28669 | 0.082191 | 0.28618 | 0.081898 | 0.082044 | 3.7479e-12 | 1.4047e-23 | 1.7777e-11 | 3.1602e-22 | 6.6626e-23 | 0.00051156 | 0.0017844 | -1.4029e-11 | -3.7431 | 2.6169e-07 | 0.082191 | 1.9681e-22 | 1.4047e-23 | 2.0061e-06 | -5.5016e-14
[7 empty] | 2.68 | 478.6301 | 4.7863 | 0.20064 | 0.2003 | 0.0012735 | 0.28662 | 0.28614 | 2.3134e-07 | 2.876e-12 | 1.3888e-11 | 1.2127e-22 | -11.5412 | -10.8574 | 0.46766 | 0.0006003 | 0.89297 | 5.6141e-05 |  | 1.3888e-11 |  |  |  | 0.28662 | 0.082153 | 0.28614 | 0.081878 | 0.082015 | 2.876e-12 | 8.2714e-24 | 1.3888e-11 | 1.9288e-22 | 3.9943e-23 | 0.00048098 | 0.0016781 | -1.1012e-11 | -3.829 | 2.3134e-07 | 0.082153 | 1.2127e-22 | 8.2714e-24 | 1.8862e-06 | -4.3185e-14
[7 empty] | 2.7 | 501.1872 | 5.0119 | 0.20059 | 0.20028 | 0.0011885 | 0.28656 | 0.28611 | 2.0446e-07 | 2.2069e-12 | 1.085e-11 | 7.4706e-23 | -11.6562 | -10.9646 | 0.47837 | 0.0005556 | 0.89298 | 4.9623e-05 |  | 1.085e-11 |  |  |  | 0.28656 | 0.082118 | 0.28611 | 0.08186 | 0.081989 | 2.2069e-12 | 4.8706e-24 | 1.085e-11 | 1.1773e-22 | 2.3946e-23 | 0.00045217 | 0.0015779 | -8.6432e-12 | -3.9164 | 2.0446e-07 | 0.082118 | 7.4706e-23 | 4.8706e-24 | 1.7732e-06 | -3.3895e-14
[7 empty] | 2.72 | 524.8075 | 5.2481 | 0.20055 | 0.20026 | 0.0011092 | 0.28651 | 0.28608 | 1.8066e-07 | 1.6935e-12 | 8.4767e-12 | 4.6012e-23 | -11.7712 | -11.0718 | 0.48921 | 0.00051423 | 0.89298 | 4.3862e-05 |  | 8.4767e-12 |  |  |  | 0.28651 | 0.082086 | 0.28608 | 0.081843 | 0.081964 | 1.6935e-12 | 2.868e-24 | 8.4767e-12 | 7.1855e-23 | 1.4356e-23 | 0.00042505 | 0.0014836 | -6.7832e-12 | -4.0054 | 1.8066e-07 | 0.082086 | 4.6012e-23 | 2.868e-24 | 1.6669e-06 | -2.6601e-14
[7 empty] | 2.74 | 549.5409 | 5.4954 | 0.20052 | 0.20024 | 0.0010351 | 0.28645 | 0.28605 | 1.596e-07 | 1.2996e-12 | 6.6225e-12 | 2.8333e-23 | -11.8862 | -11.179 | 0.50017 | 0.00047594 | 0.89298 | 3.877e-05 |  | 6.6225e-12 |  |  |  | 0.28645 | 0.082056 | 0.28605 | 0.081827 | 0.081941 | 1.2996e-12 | 1.6888e-24 | 6.6225e-12 | 4.3857e-23 | 8.6062e-24 | 0.0003995 | 0.0013947 | -5.3229e-12 | -4.0959 | 1.596e-07 | 0.082056 | 2.8333e-23 | 1.6888e-24 | 1.5667e-06 | -2.0874e-14
[7 empty] | 2.76 | 575.4399 | 5.7544 | 0.20048 | 0.20022 | 0.00096605 | 0.2864 | 0.28603 | 1.4097e-07 | 9.9723e-13 | 5.1738e-12 | 1.7444e-23 | -12.0012 | -11.2862 | 0.51125 | 0.00044051 | 0.89298 | 3.4269e-05 |  | 5.1738e-12 |  |  |  | 0.2864 | 0.082027 | 0.28603 | 0.081813 | 0.08192 | 9.9723e-13 | 9.9446e-25 | 5.1738e-12 | 2.6768e-23 | 5.1595e-24 | 0.00037545 | 0.0013109 | -4.1766e-12 | -4.1882 | 1.4097e-07 | 0.082027 | 1.7444e-23 | 9.9446e-25 | 1.4724e-06 | -1.6379e-14
[7 empty] | 2.78 | 602.5596 | 6.0256 | 0.20045 | 0.2002 | 0.00090157 | 0.28636 | 0.28601 | 1.2448e-07 | 7.6524e-13 | 4.042e-12 | 1.0737e-23 | -12.1162 | -11.3934 | 0.52245 | 0.00040771 | 0.89298 | 3.029e-05 |  | 4.042e-12 |  |  |  | 0.28636 | 0.082001 | 0.28601 | 0.081799 | 0.0819 | 7.6524e-13 | 5.8559e-25 | 4.042e-12 | 1.6338e-23 | 3.0931e-24 | 0.00035282 | 0.0012321 | -3.2768e-12 | -4.2821 | 1.2448e-07 | 0.082001 | 1.0737e-23 | 5.8559e-25 | 1.3836e-06 | -1.285e-14
[7 empty] | 2.8 | 630.9573 | 6.3096 | 0.20042 | 0.20019 | 0.00084139 | 0.28632 | 0.28598 | 1.099e-07 | 5.8721e-13 | 3.1579e-12 | 6.6082e-24 | -12.2312 | -11.5006 | 0.53377 | 0.00037735 | 0.89298 | 2.6774e-05 |  | 3.1579e-12 |  |  |  | 0.28632 | 0.081976 | 0.28598 | 0.081787 | 0.081882 | 5.8721e-13 | 3.4482e-25 | 3.1579e-12 | 9.972e-24 | 1.8543e-24 | 0.00033151 | 0.0011578 | -2.5706e-12 | -4.3777 | 1.099e-07 | 0.081976 | 6.6082e-24 | 3.4482e-25 | 1.3e-06 | -1.0081e-14
[7 empty] | 2.82 | 660.6934 | 6.6069 | 0.20039 | 0.20017 | 0.00078523 | 0.28628 | 0.28596 | 9.7006e-08 | 4.5061e-13 | 2.4671e-12 | 4.0662e-24 | -12.3462 | -11.6078 | 0.54521 | 0.00034925 | 0.89298 | 2.3665e-05 |  | 2.4671e-12 |  |  |  | 0.28628 | 0.081953 | 0.28596 | 0.081775 | 0.081864 | 4.5061e-13 | 2.0305e-25 | 2.4671e-12 | 6.0865e-24 | 1.1117e-24 | 0.00031146 | 0.001088 | -2.0165e-12 | -4.475 | 9.7006e-08 | 0.081953 | 4.0662e-24 | 2.0305e-25 | 1.2214e-06 | -7.9077e-15
[7 empty] | 2.84 | 691.831 | 6.9183 | 0.20037 | 0.20016 | 0.00073282 | 0.28624 | 0.28595 | 8.561e-08 | 3.4578e-13 | 1.9274e-12 | 2.5015e-24 | -12.4612 | -11.715 | 0.55678 | 0.00032325 | 0.89298 | 2.0918e-05 |  | 1.9274e-12 |  |  |  | 0.28624 | 0.081932 | 0.28595 | 0.081765 | 0.081848 | 3.4578e-13 | 1.1956e-25 | 1.9274e-12 | 3.7149e-24 | 6.6646e-25 | 0.00029259 | 0.0010222 | -1.5816e-12 | -4.5741 | 8.561e-08 | 0.081932 | 2.5015e-24 | 1.1956e-25 | 1.1474e-06 | -6.2025e-15
[7 empty] | 2.86 | 724.436 | 7.2444 | 0.20034 | 0.20015 | 0.00068391 | 0.2862 | 0.28593 | 7.5537e-08 | 2.6534e-13 | 1.5058e-12 | 1.5387e-24 | -12.5762 | -11.8222 | 0.56847 | 0.00029918 | 0.89298 | 1.8489e-05 |  | 1.5058e-12 |  |  |  | 0.2862 | 0.081912 | 0.28593 | 0.081755 | 0.081833 | 2.6534e-13 | 7.0404e-26 | 1.5058e-12 | 2.2674e-24 | 3.9954e-25 | 0.00027484 | 0.0009603 | -1.2405e-12 | -4.675 | 7.5537e-08 | 0.081912 | 1.5387e-24 | 7.0404e-26 | 1.0778e-06 | -4.8645e-15
[7 empty] | 2.88 | 758.5776 | 7.5858 | 0.20032 | 0.20014 | 0.00063826 | 0.28617 | 0.28591 | 6.6637e-08 | 2.0361e-13 | 1.1764e-12 | 9.4632e-25 | -12.6912 | -11.9294 | 0.58027 | 0.0002769 | 0.89298 | 1.6343e-05 |  | 1.1764e-12 |  |  |  | 0.28617 | 0.081893 | 0.28591 | 0.081746 | 0.08182 | 2.0361e-13 | 4.1457e-26 | 1.1764e-12 | 1.3839e-24 | 2.3953e-25 | 0.00025814 | 0.00090206 | -9.7279e-13 | -4.7777 | 6.6637e-08 | 0.081893 | 9.4632e-25 | 4.1457e-26 | 1.0123e-06 | -3.8149e-15
[7 empty] | 2.9 | 794.3282 | 7.9433 | 0.2003 | 0.20013 | 0.00059566 | 0.28614 | 0.2859 | 5.8775e-08 | 1.5624e-13 | 9.1907e-13 | 5.819e-25 | -12.8062 | -12.0367 | 0.5922 | 0.00025628 | 0.89298 | 1.4445e-05 |  | 9.1907e-13 |  |  |  | 0.28614 | 0.081876 | 0.2859 | 0.081737 | 0.081807 | 1.5624e-13 | 2.4412e-26 | 9.1907e-13 | 8.4468e-25 | 1.436e-25 | 0.00024244 | 0.00084726 | -7.6282e-13 | -4.8823 | 5.8775e-08 | 0.081876 | 5.819e-25 | 2.4412e-26 | 9.5073e-07 | -2.9915e-15
[7 empty] | 2.92 | 831.7638 | 8.3176 | 0.20028 | 0.20012 | 0.0005559 | 0.28611 | 0.28588 | 5.1831e-08 | 1.1989e-13 | 7.1802e-13 | 3.5776e-25 | -12.9212 | -12.1439 | 0.60425 | 0.0002372 | 0.89298 | 1.2768e-05 |  | 7.1802e-13 |  |  |  | 0.28611 | 0.08186 | 0.28588 | 0.081729 | 0.081795 | 1.1989e-13 | 1.4375e-26 | 7.1802e-13 | 5.1555e-25 | 8.6087e-26 | 0.00022766 | 0.00079572 | -5.9813e-13 | -4.9888 | 5.1831e-08 | 0.08186 | 3.5776e-25 | 1.4375e-26 | 8.928e-07 | -2.3456e-15
[7 empty] | 2.94 | 870.9636 | 8.7096 | 0.20026 | 0.20011 | 0.0005188 | 0.28608 | 0.28587 | 4.5699e-08 | 9.2003e-14 | 5.6096e-13 | 2.1992e-25 | -13.0362 | -12.2511 | 0.61643 | 0.00021954 | 0.89298 | 1.1286e-05 |  | 5.6096e-13 |  |  |  | 0.28608 | 0.081845 | 0.28587 | 0.081722 | 0.081783 | 9.2003e-14 | 8.4645e-27 | 5.6096e-13 | 3.1467e-25 | 5.1609e-26 | 0.00021377 | 0.00074724 | -4.6895e-13 | -5.0972 | 4.5699e-08 | 0.081845 | 2.1992e-25 | 8.4645e-27 | 8.3833e-07 | -1.839e-15
[7 empty] | 2.96 | 912.0108 | 9.1201 | 0.20024 | 0.2001 | 0.00048417 | 0.28606 | 0.28586 | 4.0286e-08 | 7.0599e-14 | 4.3825e-13 | 1.3517e-25 | -13.1512 | -12.3583 | 0.62872 | 0.00020319 | 0.89298 | 9.9752e-06 |  | 4.3825e-13 |  |  |  | 0.28606 | 0.08183 | 0.28586 | 0.081716 | 0.081773 | 7.0599e-14 | 4.9843e-27 | 4.3825e-13 | 1.9206e-25 | 3.094e-26 | 0.00020071 | 0.00070165 | -3.6765e-13 | -5.2075 | 4.0286e-08 | 0.08183 | 1.3517e-25 | 4.9843e-27 | 7.8711e-07 | -1.4418e-15
[7 empty] | 2.98 | 954.9926 | 9.5499 | 0.20023 | 0.20009 | 0.00045186 | 0.28604 | 0.28585 | 3.5508e-08 | 5.4175e-14 | 3.4238e-13 | 8.3063e-26 | -13.2662 | -12.4655 | 0.64114 | 0.00018806 | 0.89298 | 8.817e-06 |  | 3.4238e-13 |  |  |  | 0.28604 | 0.081817 | 0.28585 | 0.081709 | 0.081763 | 5.4175e-14 | 2.9349e-27 | 3.4238e-13 | 1.1723e-25 | 1.8549e-26 | 0.00018844 | 0.00065878 | -2.8821e-13 | -5.3199 | 3.5508e-08 | 0.081817 | 8.3063e-26 | 2.9349e-27 | 7.3896e-07 | -1.1302e-15
[7 empty] | 3 | 1000 | 10 | 0.20021 | 0.20009 | 0.0004217 | 0.28602 | 0.28584 | 3.1291e-08 | 4.1572e-14 | 2.6749e-13 | 5.1037e-26 | -13.3812 | -12.5727 | 0.65367 | 0.00017406 | 0.89298 | 7.7933e-06 |  | 2.6749e-13 |  |  |  | 0.28602 | 0.081805 | 0.28584 | 0.081704 | 0.081754 | 4.1572e-14 | 1.7282e-27 | 2.6749e-13 | 7.1549e-26 | 1.112e-26 | 0.00017689 | 0.00061848 | -2.2591e-13 | -5.4343 | 3.1291e-08 | 0.081805 | 5.1037e-26 | 1.7282e-27 | 6.937e-07 | -8.8594e-16
[7 empty] | 3.02 | 1047.1285 | 10.4713 | 0.2002 | 0.20008 | 0.00039355 | 0.286 | 0.28583 | 2.7571e-08 | 3.1901e-14 | 2.0897e-13 | 3.1355e-26 | -13.4962 | -12.6799 | 0.66633 | 0.0001611 | 0.89298 | 6.8884e-06 |  | 2.0897e-13 |  |  |  | 0.286 | 0.081793 | 0.28583 | 0.081698 | 0.081746 | 3.1901e-14 | 1.0177e-27 | 2.0897e-13 | 4.367e-26 | 6.6664e-27 | 0.00016605 | 0.00058059 | -1.7707e-13 | -5.5508 | 2.7571e-08 | 0.081793 | 3.1355e-26 | 1.0177e-27 | 6.5116e-07 | -6.9441e-16
[7 empty] | 3.04 | 1096.4782 | 10.9648 | 0.20018 | 0.20007 | 0.00036728 | 0.28598 | 0.28582 | 2.4289e-08 | 2.4479e-14 | 1.6326e-13 | 1.926e-26 | -13.6112 | -12.7871 | 0.67911 | 0.0001491 | 0.89298 | 6.0886e-06 |  | 1.6326e-13 |  |  |  | 0.28598 | 0.081783 | 0.28582 | 0.081694 | 0.081738 | 2.4479e-14 | 5.9924e-28 | 1.6326e-13 | 2.6654e-26 | 3.9965e-27 | 0.00015585 | 0.00054497 | -1.3878e-13 | -5.6693 | 2.4289e-08 | 0.081783 | 1.926e-26 | 5.9924e-28 | 6.1117e-07 | -5.4424e-16
[7 empty] | 3.06 | 1148.1536 | 11.4815 | 0.20017 | 0.20007 | 0.00034277 | 0.28596 | 0.28581 | 2.1394e-08 | 1.8785e-14 | 1.2755e-13 | 1.183e-26 | -13.7262 | -12.8943 | 0.69201 | 0.000138 | 0.89298 | 5.3817e-06 |  | 1.2755e-13 |  |  |  | 0.28596 | 0.081773 | 0.28581 | 0.081689 | 0.081731 | 1.8785e-14 | 3.5286e-28 | 1.2755e-13 | 1.6269e-26 | 2.3959e-27 | 0.00014627 | 0.0005115 | -1.0876e-13 | -5.7901 | 2.1394e-08 | 0.081773 | 1.183e-26 | 3.5286e-28 | 5.736e-07 | -4.2652e-16
[7 empty] | 3.08 | 1202.2644 | 12.0226 | 0.20016 | 0.20006 | 0.00031989 | 0.28594 | 0.28581 | 1.8842e-08 | 1.4415e-14 | 9.9647e-14 | 7.2646e-27 | -13.8412 | -13.0015 | 0.70504 | 0.00012773 | 0.89298 | 4.7568e-06 |  | 9.9647e-14 |  |  |  | 0.28594 | 0.081763 | 0.28581 | 0.081685 | 0.081724 | 1.4415e-14 | 2.0778e-28 | 9.9647e-14 | 9.9296e-27 | 1.4364e-27 | 0.00013726 | 0.00048004 | -8.5233e-14 | -5.913 | 1.8842e-08 | 0.081763 | 7.2646e-27 | 2.0778e-28 | 5.3829e-07 | -3.3425e-16
[7 empty] | 3.1 | 1258.9254 | 12.5893 | 0.20015 | 0.20006 | 0.00029854 | 0.28593 | 0.2858 | 1.6591e-08 | 1.1061e-14 | 7.785e-14 | 4.4607e-27 | -13.9562 | -13.1087 | 0.71818 | 0.00011822 | 0.89298 | 4.2045e-06 |  | 7.785e-14 |  |  |  | 0.28593 | 0.081755 | 0.2858 | 0.081681 | 0.081718 | 1.1061e-14 | 1.2235e-28 | 7.785e-14 | 6.0606e-27 | 8.6111e-28 | 0.00012881 | 0.00045049 | -6.6788e-14 | -6.0381 | 1.6591e-08 | 0.081755 | 4.4607e-27 | 1.2235e-28 | 5.0512e-07 | -2.6192e-16
[7 empty] | 3.12 | 1318.2567 | 13.1826 | 0.20014 | 0.20005 | 0.00027861 | 0.28591 | 0.28579 | 1.4607e-08 | 8.4879e-15 | 6.082e-14 | 2.7387e-27 | -14.0712 | -13.216 | 0.73145 | 0.00010941 | 0.89298 | 3.7163e-06 |  | 6.082e-14 |  |  |  | 0.28591 | 0.081746 | 0.28579 | 0.081677 | 0.081712 | 8.4879e-15 | 7.2045e-29 | 6.082e-14 | 3.6991e-27 | 5.1624e-28 | 0.00012086 | 0.00042272 | -5.2332e-14 | -6.1655 | 1.4607e-08 | 0.081746 | 2.7387e-27 | 7.2045e-29 | 4.7396e-07 | -2.0522e-16
[7 empty] | 3.14 | 1380.3843 | 13.8038 | 0.20013 | 0.20005 | 0.00026002 | 0.2859 | 0.28579 | 1.2859e-08 | 6.5133e-15 | 4.7516e-14 | 1.6812e-27 | -14.1862 | -13.3232 | 0.74483 | 0.00010127 | 0.89298 | 3.2848e-06 |  | 4.7516e-14 |  |  |  | 0.2859 | 0.081739 | 0.28579 | 0.081674 | 0.081706 | 6.5133e-15 | 4.2423e-29 | 4.7516e-14 | 2.2578e-27 | 3.0949e-28 | 0.0001134 | 0.00039663 | -4.1003e-14 | -6.2952 | 1.2859e-08 | 0.081739 | 1.6812e-27 | 4.2423e-29 | 4.4469e-07 | -1.6079e-16
[7 empty] | 3.16 | 1445.4398 | 14.4544 | 0.20012 | 0.20005 | 0.00024266 | 0.28589 | 0.28578 | 1.1318e-08 | 4.9981e-15 | 3.7122e-14 | 1.0319e-27 | -14.3012 | -13.4304 | 0.75834 | 9.3727e-05 | 0.89298 | 2.9034e-06 |  | 3.7122e-14 |  |  |  | 0.28589 | 0.081732 | 0.28578 | 0.081671 | 0.081701 | 4.9981e-15 | 2.4981e-29 | 3.7122e-14 | 1.378e-27 | 1.8554e-28 | 0.00010638 | 0.00037212 | -3.2124e-14 | -6.4273 | 1.1318e-08 | 0.081732 | 1.0319e-27 | 2.4981e-29 | 4.1719e-07 | -1.2598e-16
[7 empty] | 3.18 | 1513.5612 | 15.1356 | 0.20011 | 0.20004 | 0.00022646 | 0.28588 | 0.28578 | 9.9601e-09 | 3.8353e-15 | 2.9002e-14 | 6.3334e-28 | -14.4162 | -13.5376 | 0.77197 | 8.6748e-05 | 0.89298 | 2.5663e-06 |  | 2.9002e-14 |  |  |  | 0.28588 | 0.081725 | 0.28578 | 0.081668 | 0.081697 | 3.8353e-15 | 1.471e-29 | 2.9002e-14 | 8.4109e-28 | 1.1123e-28 | 9.98e-05 | 0.0003491 | -2.5166e-14 | -6.5617 | 9.9601e-09 | 0.081725 | 6.3334e-28 | 1.471e-29 | 3.9137e-07 | -9.8691e-17
[7 empty] | 3.2 | 1584.8932 | 15.8489 | 0.20011 | 0.20004 | 0.00021135 | 0.28587 | 0.28577 | 8.7641e-09 | 2.9431e-15 | 2.2657e-14 | 3.8866e-28 | -14.5312 | -13.6448 | 0.78572 | 8.0289e-05 | 0.89298 | 2.2683e-06 |  | 2.2657e-14 |  |  |  | 0.28587 | 0.081719 | 0.28577 | 0.081665 | 0.081692 | 2.9431e-15 | 8.6617e-30 | 2.2657e-14 | 5.1336e-28 | 6.6683e-29 | 9.3617e-05 | 0.00032749 | -1.9714e-14 | -6.6986 | 8.7641e-09 | 0.081719 | 3.8866e-28 | 8.6617e-30 | 3.6712e-07 | -7.7311e-17
[7 empty] | 3.22 | 1659.5869 | 16.5959 | 0.2001 | 0.20004 | 0.00019724 | 0.28586 | 0.28577 | 7.7107e-09 | 2.2584e-15 | 1.7701e-14 | 2.3848e-28 | -14.6462 | -13.752 | 0.7996 | 7.431e-05 | 0.89298 | 2.0049e-06 |  | 1.7701e-14 |  |  |  | 0.28586 | 0.081713 | 0.28577 | 0.081663 | 0.081688 | 2.2584e-15 | 5.1004e-30 | 1.7701e-14 | 3.1333e-28 | 3.9977e-29 | 8.781e-05 | 0.00030718 | -1.5443e-14 | -6.8379 | 7.7107e-09 | 0.081713 | 2.3848e-28 | 5.1004e-30 | 3.4435e-07 | -6.056e-17
[7 empty] | 3.24 | 1737.8008 | 17.378 | 0.20009 | 0.20003 | 0.00018408 | 0.28585 | 0.28576 | 6.7829e-09 | 1.733e-15 | 1.3829e-14 | 1.4632e-28 | -14.7612 | -13.8592 | 0.81359 | 6.8777e-05 | 0.89298 | 1.7721e-06 |  | 1.3829e-14 |  |  |  | 0.28585 | 0.081708 | 0.28576 | 0.081661 | 0.081684 | 1.733e-15 | 3.0033e-30 | 1.3829e-14 | 1.9124e-28 | 2.3966e-29 | 8.2359e-05 | 0.00028812 | -1.2096e-14 | -6.9798 | 6.7829e-09 | 0.081708 | 1.4632e-28 | 3.0033e-30 | 3.2298e-07 | -4.7436e-17
[7 empty] | 3.26 | 1819.7009 | 18.197 | 0.20009 | 0.20003 | 0.00017179 | 0.28584 | 0.28576 | 5.9661e-09 | 1.3298e-15 | 1.0804e-14 | 8.976e-29 | -14.8762 | -13.9664 | 0.82771 | 6.3656e-05 | 0.89298 | 1.5664e-06 |  | 1.0804e-14 |  |  |  | 0.28584 | 0.081703 | 0.28576 | 0.081659 | 0.081681 | 1.3298e-15 | 1.7685e-30 | 1.0804e-14 | 1.1673e-28 | 1.4368e-29 | 7.724e-05 | 0.00027023 | -9.4742e-15 | -7.1242 | 5.9661e-09 | 0.081703 | 8.976e-29 | 1.7685e-30 | 3.029e-07 | -3.7154e-17
[7 empty] | 3.28 | 1905.4607 | 19.0546 | 0.20008 | 0.20003 | 0.00016032 | 0.28583 | 0.28576 | 5.2469e-09 | 1.0205e-15 | 8.4407e-15 | 5.5059e-29 | -14.9912 | -14.0736 | 0.84194 | 5.8916e-05 | 0.89298 | 1.3845e-06 |  | 8.4407e-15 |  |  |  | 0.28583 | 0.081698 | 0.28576 | 0.081657 | 0.081677 | 1.0205e-15 | 1.0414e-30 | 8.4407e-15 | 7.1245e-29 | 8.6135e-30 | 7.2436e-05 | 0.00025342 | -7.4202e-15 | -7.2713 | 5.2469e-09 | 0.081698 | 5.5059e-29 | 1.0414e-30 | 2.8406e-07 | -2.9099e-17
[7 empty] | 3.3 | 1995.2623 | 19.9526 | 0.20007 | 0.20003 | 0.00014962 | 0.28582 | 0.28575 | 4.6138e-09 | 7.8307e-16 | 6.5943e-15 | 3.377e-29 | -15.1062 | -14.1808 | 0.8563 | 5.453e-05 | 0.89298 | 1.2237e-06 |  | 6.5943e-15 |  |  |  | 0.28582 | 0.081694 | 0.28575 | 0.081655 | 0.081674 | 7.8307e-16 | 6.132e-31 | 6.5943e-15 | 4.3484e-29 | 5.1638e-30 | 6.7925e-05 | 0.00023765 | -5.8112e-15 | -7.421 | 4.6138e-09 | 0.081694 | 3.377e-29 | 6.132e-31 | 2.6637e-07 | -2.2789e-17
[7 empty] | 3.32 | 2089.2961 | 20.893 | 0.20007 | 0.20003 | 0.00013964 | 0.28581 | 0.28575 | 4.0567e-09 | 6.009e-16 | 5.1518e-15 | 2.0711e-29 | -15.2212 | -14.288 | 0.87078 | 5.0469e-05 | 0.89298 | 1.0816e-06 |  | 5.1518e-15 |  |  |  | 0.28581 | 0.08169 | 0.28575 | 0.081653 | 0.081671 | 6.009e-16 | 3.6108e-31 | 5.1518e-15 | 2.6541e-29 | 3.0957e-30 | 6.3692e-05 | 0.00022284 | -4.5509e-15 | -7.5735 | 4.0567e-09 | 0.08169 | 2.0711e-29 | 3.6108e-31 | 2.4977e-07 | -1.7847e-17
[7 empty] | 3.34 | 2187.7616 | 21.8776 | 0.20007 | 0.20002 | 0.00013032 | 0.28581 | 0.28575 | 3.5663e-09 | 4.6111e-16 | 4.0248e-15 | 1.27e-29 | -15.3362 | -14.3953 | 0.88538 | 4.6711e-05 | 0.89298 | 9.5604e-07 |  | 4.0248e-15 |  |  |  | 0.28581 | 0.081686 | 0.28575 | 0.081652 | 0.081669 | 4.6111e-16 | 2.1262e-31 | 4.0248e-15 | 1.6199e-29 | 1.8559e-30 | 5.9719e-05 | 0.00020895 | -3.5637e-15 | -7.7286 | 3.5663e-09 | 0.081686 | 1.27e-29 | 2.1262e-31 | 2.3419e-07 | -1.3975e-17
[7 empty] | 3.36 | 2290.8677 | 22.9087 | 0.20006 | 0.20002 | 0.00012162 | 0.2858 | 0.28575 | 3.1349e-09 | 3.5384e-16 | 3.1444e-15 | 7.7873e-30 | -15.4512 | -14.5025 | 0.9001 | 4.3233e-05 | 0.89298 | 8.4503e-07 |  | 3.1444e-15 |  |  |  | 0.2858 | 0.081682 | 0.28575 | 0.08165 | 0.081666 | 3.5384e-16 | 1.252e-31 | 3.1444e-15 | 9.8873e-30 | 1.1126e-30 | 5.599e-05 | 0.00019591 | -2.7906e-15 | -7.8866 | 3.1349e-09 | 0.081682 | 7.7873e-30 | 1.252e-31 | 2.1957e-07 | -1.0943e-17
[7 empty] | 3.38 | 2398.8329 | 23.9883 | 0.20006 | 0.20002 | 0.0001135 | 0.2858 | 0.28574 | 2.7553e-09 | 2.7152e-16 | 2.4566e-15 | 4.7745e-30 | -15.5662 | -14.6097 | 0.91495 | 4.0014e-05 | 0.89298 | 7.4691e-07 |  | 2.4566e-15 |  |  |  | 0.2858 | 0.081679 | 0.28574 | 0.081649 | 0.081664 | 2.7152e-16 | 7.3723e-32 | 2.4566e-15 | 6.0348e-30 | 6.6701e-31 | 5.2491e-05 | 0.00018367 | -2.1851e-15 | -8.0475 | 2.7553e-09 | 0.081679 | 4.7745e-30 | 7.3723e-32 | 2.0585e-07 | -8.5689e-18
[7 empty] | 3.4 | 2511.8864 | 25.1189 | 0.20005 | 0.20002 | 0.00010593 | 0.28579 | 0.28574 | 2.4214e-09 | 2.0835e-16 | 1.9192e-15 | 2.927e-30 | -15.6812 | -14.7169 | 0.92991 | 3.7035e-05 | 0.89298 | 6.6019e-07 |  | 1.9192e-15 |  |  |  | 0.28579 | 0.081676 | 0.28574 | 0.081648 | 0.081662 | 2.0835e-16 | 4.3411e-32 | 1.9192e-15 | 3.6834e-30 | 3.9987e-31 | 4.9208e-05 | 0.00017218 | -1.7109e-15 | -8.2113 | 2.4214e-09 | 0.081676 | 2.927e-30 | 4.3411e-32 | 1.9297e-07 | -6.7092e-18
[7 empty] | 3.42 | 2630.268 | 26.3027 | 0.20005 | 0.20002 | 9.8855e-05 | 0.28578 | 0.28574 | 2.1278e-09 | 1.5988e-16 | 1.4994e-15 | 1.7943e-30 | -15.7962 | -14.8241 | 0.945 | 3.4277e-05 | 0.89298 | 5.8353e-07 |  | 1.4994e-15 |  |  |  | 0.28578 | 0.081673 | 0.28574 | 0.081647 | 0.08166 | 1.5988e-16 | 2.5563e-32 | 1.4994e-15 | 2.2481e-30 | 2.3973e-31 | 4.6128e-05 | 0.00016141 | -1.3395e-15 | -8.378 | 2.1278e-09 | 0.081673 | 1.7943e-30 | 2.5563e-32 | 1.8089e-07 | -5.2529e-18
[7 empty] | 3.44 | 2754.2287 | 27.5423 | 0.20005 | 0.20002 | 9.2257e-05 | 0.28578 | 0.28574 | 1.8695e-09 | 1.2269e-16 | 1.1714e-15 | 1.0998e-30 | -15.9112 | -14.9313 | 0.96021 | 3.1725e-05 | 0.89298 | 5.1577e-07 |  | 1.1714e-15 |  |  |  | 0.28578 | 0.08167 | 0.28574 | 0.081646 | 0.081658 | 1.2269e-16 | 1.5052e-32 | 1.1714e-15 | 1.3722e-30 | 1.4372e-31 | 4.3238e-05 | 0.0001513 | -1.0487e-15 | -8.5477 | 1.8695e-09 | 0.08167 | 1.0998e-30 | 1.5052e-32 | 1.6956e-07 | -4.1126e-18
[7 empty] | 3.46 | 2884.0315 | 28.8403 | 0.20004 | 0.20001 | 8.6099e-05 | 0.28578 | 0.28574 | 1.6424e-09 | 9.4146e-17 | 9.1515e-16 | 6.7405e-31 | -16.0262 | -15.0385 | 0.97553 | 2.9363e-05 | 0.89298 | 4.5588e-07 |  | 9.1515e-16 |  |  |  | 0.28578 | 0.081668 | 0.28574 | 0.081645 | 0.081656 | 9.4146e-17 | 8.8635e-33 | 9.1515e-16 | 8.3751e-31 | 8.6158e-32 | 4.0526e-05 | 0.00014181 | -8.2101e-16 | -8.7206 | 1.6424e-09 | 0.081668 | 6.7405e-31 | 8.8635e-33 | 1.5893e-07 | -3.2196e-18
[7 empty] | 3.48 | 3019.9517 | 30.1995 | 0.20004 | 0.20001 | 8.0353e-05 | 0.28577 | 0.28573 | 1.4427e-09 | 7.2244e-17 | 7.1496e-16 | 4.1309e-31 | -16.1412 | -15.1457 | 0.99099 | 2.7176e-05 | 0.89298 | 4.0295e-07 |  | 7.1496e-16 |  |  |  | 0.28577 | 0.081665 | 0.28573 | 0.081644 | 0.081655 | 7.2244e-17 | 5.2192e-33 | 7.1496e-16 | 5.1117e-31 | 5.1652e-32 | 3.7983e-05 | 0.00013291 | -6.4272e-16 | -8.8965 | 1.4427e-09 | 0.081665 | 4.1309e-31 | 5.2192e-33 | 1.4895e-07 | -2.5205e-18
[7 empty] | 3.5 | 3162.2777 | 31.6228 | 0.20004 | 0.20001 | 7.4989e-05 | 0.28577 | 0.28573 | 1.2672e-09 | 5.5437e-17 | 5.5857e-16 | 2.5314e-31 | -16.2562 | -15.2529 | 1.0066 | 2.5153e-05 | 0.89298 | 3.5616e-07 |  | 5.5857e-16 |  |  |  | 0.28577 | 0.081663 | 0.28573 | 0.081643 | 0.081653 | 5.5437e-17 | 3.0733e-33 | 5.5857e-16 | 3.12e-31 | 3.0965e-32 | 3.5598e-05 | 0.00012457 | -5.0313e-16 | -9.0756 | 1.2672e-09 | 0.081663 | 2.5314e-31 | 3.0733e-33 | 1.396e-07 | -1.9731e-18
[7 empty] | 3.52 | 3311.3112 | 33.1131 | 0.20003 | 0.20001 | 6.9984e-05 | 0.28576 | 0.28573 | 1.1129e-09 | 4.254e-17 | 4.3638e-16 | 1.5511e-31 | -16.3712 | -15.3601 | 1.0222 | 2.328e-05 | 0.89298 | 3.1481e-07 |  | 4.3638e-16 |  |  |  | 0.28576 | 0.081661 | 0.28573 | 0.081642 | 0.081652 | 4.254e-17 | 1.8097e-33 | 4.3638e-16 | 1.9043e-31 | 1.8564e-32 | 3.336e-05 | 0.00011674 | -3.9384e-16 | -9.258 | 1.1129e-09 | 0.081661 | 1.5511e-31 | 1.8097e-33 | 1.3082e-07 | -1.5445e-18
[7 empty] | 3.54 | 3467.3685 | 34.6737 | 0.20003 | 0.20001 | 6.5313e-05 | 0.28576 | 0.28573 | 9.7731e-10 | 3.2644e-17 | 3.4092e-16 | 9.5036e-32 | -16.4862 | -15.4673 | 1.0381 | 2.1547e-05 | 0.89298 | 2.7825e-07 |  | 3.4092e-16 |  |  |  | 0.28576 | 0.081659 | 0.28573 | 0.081641 | 0.08165 | 3.2644e-17 | 1.0656e-33 | 3.4092e-16 | 1.1623e-31 | 1.1129e-32 | 3.1262e-05 | 0.0001094 | -3.0828e-16 | -9.4437 | 9.7731e-10 | 0.081659 | 9.5036e-32 | 1.0656e-33 | 1.226e-07 | -1.2089e-18
[7 empty] | 3.56 | 3630.7805 | 36.3078 | 0.20003 | 0.20001 | 6.0954e-05 | 0.28576 | 0.28573 | 8.5814e-10 | 2.505e-17 | 2.6635e-16 | 5.8224e-32 | -16.6012 | -15.5746 | 1.054 | 1.9942e-05 | 0.89298 | 2.4594e-07 |  | 2.6635e-16 |  |  |  | 0.28576 | 0.081658 | 0.28573 | 0.081641 | 0.081649 | 2.505e-17 | 6.2749e-34 | 2.6635e-16 | 7.094e-32 | 6.6719e-33 | 2.9294e-05 | 0.00010251 | -2.413e-16 | -9.6327 | 8.5814e-10 | 0.081658 | 5.8224e-32 | 6.2749e-34 | 1.1488e-07 | -9.4626e-19
[7 empty] | 3.58 | 3801.894 | 38.0189 | 0.20003 | 0.20001 | 5.6885e-05 | 0.28575 | 0.28573 | 7.5343e-10 | 1.9222e-17 | 2.0808e-16 | 3.5669e-32 | -16.7162 | -15.6818 | 1.0701 | 1.8457e-05 | 0.89298 | 2.1739e-07 |  | 2.0808e-16 |  |  |  | 0.28575 | 0.081656 | 0.28573 | 0.08164 | 0.081648 | 1.9222e-17 | 3.6949e-34 | 2.0808e-16 | 4.3299e-32 | 3.9998e-33 | 2.7449e-05 | 9.6056e-05 | -1.8886e-16 | -9.8252 | 7.5343e-10 | 0.081656 | 3.5669e-32 | 3.6949e-34 | 1.0764e-07 | -7.4063e-19
[7 empty] | 3.6 | 3981.0717 | 39.8107 | 0.20003 | 0.20001 | 5.3088e-05 | 0.28575 | 0.28573 | 6.6143e-10 | 1.475e-17 | 1.6257e-16 | 2.1849e-32 | -16.8312 | -15.789 | 1.0862 | 1.7083e-05 | 0.89298 | 1.9214e-07 |  | 1.6257e-16 |  |  |  | 0.28575 | 0.081654 | 0.28573 | 0.08164 | 0.081647 | 1.475e-17 | 2.1757e-34 | 1.6257e-16 | 2.6427e-32 | 2.3979e-33 | 2.5718e-05 | 9.0002e-05 | -1.4781e-16 | -10.0211 | 6.6143e-10 | 0.081654 | 2.1849e-32 | 2.1757e-34 | 1.0086e-07 | -5.7967e-19
[7 empty] | 3.62 | 4168.6938 | 41.6869 | 0.20002 | 0.20001 | 4.9545e-05 | 0.28575 | 0.28573 | 5.8061e-10 | 1.1319e-17 | 1.27e-16 | 1.3383e-32 | -16.9462 | -15.8962 | 1.1025 | 1.5811e-05 | 0.89298 | 1.6983e-07 |  | 1.27e-16 |  |  |  | 0.28575 | 0.081653 | 0.28573 | 0.081639 | 0.081646 | 1.1319e-17 | 1.2812e-34 | 1.27e-16 | 1.613e-32 | 1.4375e-33 | 2.4096e-05 | 8.4325e-05 | -1.1569e-16 | -10.2206 | 5.8061e-10 | 0.081653 | 1.3383e-32 | 1.2812e-34 | 9.4493e-08 | -4.5367e-19
[7 empty] | 3.64 | 4365.1583 | 43.6516 | 0.20002 | 0.20001 | 4.6238e-05 | 0.28575 | 0.28572 | 5.0961e-10 | 8.6857e-18 | 9.9222e-17 | 8.1968e-33 | -17.0612 | -16.0034 | 1.119 | 1.4634e-05 | 0.89298 | 1.5011e-07 |  | 9.9222e-17 |  |  |  | 0.28575 | 0.081652 | 0.28572 | 0.081639 | 0.081645 | 8.6857e-18 | 7.5441e-35 | 9.9222e-17 | 9.845e-33 | 8.6181e-34 | 2.2575e-05 | 7.9002e-05 | -9.0536e-17 | -10.4237 | 5.0961e-10 | 0.081652 | 8.1968e-33 | 7.5441e-35 | 8.8528e-08 | -3.5504e-19
[7 empty] | 3.66 | 4570.8819 | 45.7088 | 0.20002 | 0.20001 | 4.3152e-05 | 0.28575 | 0.28572 | 4.4726e-10 | 6.665e-18 | 7.7517e-17 | 5.02e-33 | -17.1762 | -16.1106 | 1.1355 | 1.3544e-05 | 0.89298 | 1.3268e-07 |  | 7.7517e-17 |  |  |  | 0.28575 | 0.08165 | 0.28572 | 0.081638 | 0.081644 | 6.665e-18 | 4.4423e-35 | 7.7517e-17 | 6.0089e-33 | 5.1665e-34 | 2.1148e-05 | 7.4012e-05 | -7.0852e-17 | -10.6304 | 4.4726e-10 | 0.08165 | 5.02e-33 | 4.4423e-35 | 8.2935e-08 | -2.7785e-19
[7 empty] | 3.68 | 4786.3009 | 47.863 | 0.20002 | 0.20001 | 4.0272e-05 | 0.28574 | 0.28572 | 3.9249e-10 | 5.1145e-18 | 6.056e-17 | 3.0742e-33 | -17.2912 | -16.2178 | 1.1522 | 1.2536e-05 | 0.89298 | 1.1728e-07 |  | 6.056e-17 |  |  |  | 0.28574 | 0.081649 | 0.28572 | 0.081638 | 0.081643 | 5.1145e-18 | 2.6158e-35 | 6.056e-17 | 3.6675e-33 | 3.0973e-34 | 1.9811e-05 | 6.9333e-05 | -5.5446e-17 | -10.8409 | 3.9249e-10 | 0.081649 | 3.0742e-33 | 2.6158e-35 | 7.7692e-08 | -2.1743e-19
[7 empty] | 3.7 | 5011.8723 | 50.1187 | 0.20002 | 0.20001 | 3.7584e-05 | 0.28574 | 0.28572 | 3.4441e-10 | 3.9247e-18 | 4.7313e-17 | 1.8825e-33 | -17.4062 | -16.325 | 1.1689 | 1.1602e-05 | 0.89298 | 1.0366e-07 |  | 4.7313e-17 |  |  |  | 0.28574 | 0.081648 | 0.28572 | 0.081637 | 0.081643 | 3.9247e-18 | 1.5403e-35 | 4.7313e-17 | 2.2385e-33 | 1.8569e-34 | 1.8558e-05 | 6.4948e-05 | -4.3388e-17 | -11.0552 | 3.4441e-10 | 0.081648 | 1.8825e-33 | 1.5403e-35 | 7.2777e-08 | -1.7015e-19
[7 empty] | 3.72 | 5248.0746 | 52.4807 | 0.20002 | 0.20001 | 3.5075e-05 | 0.28574 | 0.28572 | 3.0218e-10 | 3.0116e-18 | 3.6963e-17 | 1.1527e-33 | -17.5212 | -16.4322 | 1.1858 | 1.0738e-05 | 0.89298 | 9.1621e-08 |  | 3.6963e-17 |  |  |  | 0.28574 | 0.081647 | 0.28572 | 0.081637 | 0.081642 | 3.0116e-18 | 9.07e-36 | 3.6963e-17 | 1.3663e-33 | 1.1132e-34 | 1.7383e-05 | 6.0837e-05 | -3.3951e-17 | -11.2733 | 3.0218e-10 | 0.081647 | 1.1527e-33 | 9.07e-36 | 6.817e-08 | -1.3314e-19
[7 empty] | 3.74 | 5495.4087 | 54.9541 | 0.20002 | 0.2 | 3.2734e-05 | 0.28574 | 0.28572 | 2.6511e-10 | 2.311e-18 | 2.8877e-17 | 7.0576e-34 | -17.6362 | -16.5394 | 1.2029 | 9.9388e-06 | 0.89298 | 8.0982e-08 |  | 2.8877e-17 |  |  |  | 0.28574 | 0.081646 | 0.28572 | 0.081637 | 0.081641 | 2.311e-18 | 5.3408e-36 | 2.8877e-17 | 8.3389e-34 | 6.6735e-35 | 1.6282e-05 | 5.6984e-05 | -2.6566e-17 | -11.4954 | 2.6511e-10 | 0.081646 | 7.0576e-34 | 5.3408e-36 | 6.3852e-08 | -1.0418e-19
[7 empty] | 3.76 | 5754.3994 | 57.544 | 0.20002 | 0.2 | 3.0549e-05 | 0.28574 | 0.28572 | 2.3257e-10 | 1.7734e-18 | 2.256e-17 | 4.3209e-34 | -17.7512 | -16.6467 | 1.22 | 9.1988e-06 | 0.89298 | 7.1579e-08 |  | 2.256e-17 |  |  |  | 0.28574 | 0.081645 | 0.28572 | 0.081636 | 0.081641 | 1.7734e-18 | 3.1449e-36 | 2.256e-17 | 5.0896e-34 | 4.0008e-35 | 1.525e-05 | 5.3372e-05 | -2.0787e-17 | -11.7216 | 2.3257e-10 | 0.081645 | 4.3209e-34 | 3.1449e-36 | 5.9805e-08 | -8.1517e-20
[7 empty] | 3.78 | 6025.5959 | 60.256 | 0.20001 | 0.2 | 2.851e-05 | 0.28573 | 0.28572 | 2.0401e-10 | 1.3608e-18 | 1.7625e-17 | 2.6453e-34 | -17.8662 | -16.7539 | 1.2373 | 8.5139e-06 | 0.89298 | 6.3267e-08 |  | 1.7625e-17 |  |  |  | 0.28573 | 0.081644 | 0.28572 | 0.081636 | 0.08164 | 1.3608e-18 | 1.8518e-36 | 1.7625e-17 | 3.1064e-34 | 2.3985e-35 | 1.4283e-05 | 4.9987e-05 | -1.6264e-17 | -11.9517 | 2.0401e-10 | 0.081644 | 2.6453e-34 | 1.8518e-36 | 5.6012e-08 | -6.3781e-20
[7 empty] | 3.8 | 6309.5734 | 63.0957 | 0.20001 | 0.2 | 2.6607e-05 | 0.28573 | 0.28572 | 1.7894e-10 | 1.0442e-18 | 1.377e-17 | 1.6193e-34 | -17.9812 | -16.8611 | 1.2547 | 7.8799e-06 | 0.89298 | 5.5921e-08 |  | 1.377e-17 |  |  |  | 0.28573 | 0.081644 | 0.28572 | 0.081636 | 0.08164 | 1.0442e-18 | 1.0904e-36 | 1.377e-17 | 1.896e-34 | 1.4379e-35 | 1.3377e-05 | 4.6815e-05 | -1.2725e-17 | -12.1861 | 1.7894e-10 | 0.081644 | 1.6193e-34 | 1.0904e-36 | 5.2458e-08 | -4.9903e-20
[7 empty] | 3.82 | 6606.9345 | 66.0693 | 0.20001 | 0.2 | 2.4831e-05 | 0.28573 | 0.28572 | 1.5693e-10 | 8.0131e-19 | 1.0757e-17 | 9.9123e-35 | -18.0962 | -16.9683 | 1.2722 | 7.2932e-06 | 0.89298 | 4.9427e-08 |  | 1.0757e-17 |  |  |  | 0.28573 | 0.081643 | 0.28572 | 0.081636 | 0.081639 | 8.0131e-19 | 6.421e-37 | 1.0757e-17 | 1.1572e-34 | 8.62e-36 | 1.2527e-05 | 4.3843e-05 | -9.9561e-18 | -12.4247 | 1.5693e-10 | 0.081643 | 9.9123e-35 | 6.421e-37 | 4.9127e-08 | -3.9043e-20
[7 empty] | 3.84 | 6918.3097 | 69.1831 | 0.20001 | 0.2 | 2.3174e-05 | 0.28573 | 0.28572 | 1.3762e-10 | 6.149e-19 | 8.4041e-18 | 6.0672e-35 | -18.2112 | -17.0755 | 1.2898 | 6.7501e-06 | 0.89298 | 4.3688e-08 |  | 8.4041e-18 |  |  |  | 0.28573 | 0.081642 | 0.28572 | 0.081635 | 0.081639 | 6.149e-19 | 3.781e-37 | 8.4041e-18 | 7.0629e-35 | 5.1677e-36 | 1.1731e-05 | 4.1057e-05 | -7.7892e-18 | -12.6675 | 1.3762e-10 | 0.081642 | 6.0672e-35 | 3.781e-37 | 4.6005e-08 | -3.0546e-20
[7 empty] | 3.86 | 7244.3596 | 72.4436 | 0.20001 | 0.2 | 2.1627e-05 | 0.28573 | 0.28572 | 1.2068e-10 | 4.7185e-19 | 6.5657e-18 | 3.7135e-35 | -18.3262 | -17.1827 | 1.3075 | 6.2475e-06 | 0.89298 | 3.8615e-08 |  | 6.5657e-18 |  |  |  | 0.28573 | 0.081641 | 0.28572 | 0.081635 | 0.081638 | 4.7185e-19 | 2.2264e-37 | 6.5657e-18 | 4.3108e-35 | 3.098e-36 | 1.0985e-05 | 3.8447e-05 | -6.0938e-18 | -12.9148 | 1.2068e-10 | 0.081641 | 3.7135e-35 | 2.2264e-37 | 4.308e-08 | -2.3897e-20
[7 empty] | 3.88 | 7585.7758 | 75.8578 | 0.20001 | 0.2 | 2.0184e-05 | 0.28573 | 0.28572 | 1.0582e-10 | 3.6208e-19 | 5.1294e-18 | 2.2727e-35 | -18.4412 | -17.2899 | 1.3254 | 5.7824e-06 | 0.89298 | 3.4131e-08 |  | 5.1294e-18 |  |  |  | 0.28573 | 0.081641 | 0.28572 | 0.081635 | 0.081638 | 3.6208e-19 | 1.311e-37 | 5.1294e-18 | 2.6311e-35 | 1.8572e-36 | 1.0287e-05 | 3.6002e-05 | -4.7673e-18 | -13.1665 | 1.0582e-10 | 0.081641 | 2.2727e-35 | 1.311e-37 | 4.034e-08 | -1.8695e-20
[7 empty] | 3.9 | 7943.2823 | 79.4328 | 0.20001 | 0.2 | 1.8836e-05 | 0.28573 | 0.28572 | 9.2774e-11 | 2.7784e-19 | 4.0073e-18 | 1.3909e-35 | -18.5562 | -17.3971 | 1.3434 | 5.3518e-06 | 0.89298 | 3.0168e-08 |  | 4.0073e-18 |  |  |  | 0.28573 | 0.08164 | 0.28572 | 0.081635 | 0.081638 | 2.7784e-19 | 7.7198e-38 | 4.0073e-18 | 1.6058e-35 | 1.1134e-36 | 9.6319e-06 | 3.371e-05 | -3.7294e-18 | -13.4227 | 9.2774e-11 | 0.08164 | 1.3909e-35 | 7.7198e-38 | 3.7772e-08 | -1.4625e-20
[7 empty] | 3.92 | 8317.6377 | 83.1764 | 0.20001 | 0.2 | 1.7579e-05 | 0.28573 | 0.28572 | 8.1334e-11 | 2.1321e-19 | 3.1306e-18 | 8.5115e-36 | -18.6712 | -17.5044 | 1.3615 | 4.9533e-06 | 0.89298 | 2.6664e-08 |  | 3.1306e-18 |  |  |  | 0.28573 | 0.08164 | 0.28572 | 0.081635 | 0.081637 | 2.1321e-19 | 4.5457e-38 | 3.1306e-18 | 9.801e-36 | 6.6748e-37 | 9.0185e-06 | 3.1563e-05 | -2.9174e-18 | -13.6836 | 8.1334e-11 | 0.08164 | 8.5115e-36 | 4.5457e-38 | 3.5367e-08 | -1.1441e-20
[7 empty] | 3.94 | 8709.6359 | 87.0964 | 0.20001 | 0.2 | 1.6406e-05 | 0.28573 | 0.28572 | 7.1299e-11 | 1.6361e-19 | 2.4458e-18 | 5.2083e-36 | -18.7862 | -17.6116 | 1.3797 | 4.5845e-06 | 0.89298 | 2.3568e-08 |  | 2.4458e-18 |  |  |  | 0.28573 | 0.081639 | 0.28572 | 0.081635 | 0.081637 | 1.6361e-19 | 2.6767e-38 | 2.4458e-18 | 5.9818e-36 | 4.0015e-37 | 8.4439e-06 | 2.9552e-05 | -2.2822e-18 | -13.9491 | 7.1299e-11 | 0.081639 | 5.2083e-36 | 2.6767e-38 | 3.3113e-08 | -8.9497e-21
[7 empty] | 3.96 | 9120.1084 | 91.2011 | 0.20001 | 0.2 | 1.5311e-05 | 0.28573 | 0.28572 | 6.2497e-11 | 1.2555e-19 | 1.9107e-18 | 3.1869e-36 | -18.9012 | -17.7188 | 1.3981 | 4.2431e-06 | 0.89298 | 2.0831e-08 |  | 1.9107e-18 |  |  |  | 0.28573 | 0.081639 | 0.28572 | 0.081634 | 0.081637 | 1.2555e-19 | 1.5762e-38 | 1.9107e-18 | 3.6509e-36 | 2.3988e-37 | 7.9055e-06 | 2.7668e-05 | -1.7852e-18 | -14.2194 | 6.2497e-11 | 0.081639 | 3.1869e-36 | 1.5762e-38 | 3.1002e-08 | -7.0007e-21
[7 empty] | 3.98 | 9549.9259 | 95.4993 | 0.20001 | 0.2 | 1.4289e-05 | 0.28572 | 0.28572 | 5.4779e-11 | 9.6339e-20 | 1.4927e-18 | 1.9499e-36 | -19.0162 | -17.826 | 1.4165 | 3.9272e-06 | 0.89298 | 1.8412e-08 |  | 1.4927e-18 |  |  |  | 0.28572 | 0.081638 | 0.28572 | 0.081634 | 0.081636 | 9.6339e-20 | 9.2812e-39 | 1.4927e-18 | 2.2282e-36 | 1.4381e-37 | 7.4013e-06 | 2.5903e-05 | -1.3964e-18 | -14.4945 | 5.4779e-11 | 0.081638 | 1.9499e-36 | 9.2812e-39 | 2.9025e-08 | -5.476e-21
[7 empty] | 4 | 10000 | 100 | 0.20001 | 0.2 | 1.3335e-05 | 0.28572 | 0.28572 | 4.8009e-11 | 7.3927e-20 | 1.1662e-18 | 1.193e-36 | -19.1312 | -17.9332 | 1.4351 | 3.6348e-06 | 0.89298 | 1.6274e-08 |  | 1.1662e-18 |  |  |  | 0.28572 | 0.081638 | 0.28572 | 0.081634 | 0.081636 | 7.3927e-20 | 5.4652e-39 | 1.1662e-18 | 1.3599e-36 | 8.6211e-38 | 6.9289e-06 | 2.425e-05 | -1.0922e-18 | -14.7746 | 4.8009e-11 | 0.081638 | 1.193e-36 | 5.4652e-39 | 2.7172e-08 | -4.2833e-21
[30 empty] | somas | 57.5838 |  | 58.1657 | 57.851 | somas | 16.86 |  | 29.5252 | 21.8132 |  | 1.6783 |  | -707.6413 | 0.047531 | 57.5838 | 2.7587 | 16.86 | 0.0010509 | -0.037465

## Situação 1 n=2.0
[14 empty] | Estatísticas para Θ |  | Esatísticas para Kr(Θ)
[14 empty] | RMSE | 0.014715 | RMSE | 1.4229
[14 empty] | NSE | 0.99957 | NSE | 0.90919
[12 empty] | M = | dif med | M | 0.0033809 | M | -0.065398
[12 empty] | E = | erro rel | E | 1.905 | E | -36219.174 | [5 empty] | Gamma(s,x) = EXP(GAMMALN(s))*(1-GAMMA.DIST(x,s,1,TRUE)).
VGM |  |  | GRT | [10 empty] | R² | 0.99957 | R² | 0.96305
thetas | 0.65 |  | thetas | 0.65 | k1 GRT | 0.55 | [7 empty] | r | 0.99978 | r | 0.98135
thetar | 0.1 |  | thetar | 0.1 |  |  | Objetivo | 417.2975 | [5 empty] | soma erro | 0.04439 | soma erro | 415.078 |  |  |  |  | Fórmulas e nomenclaturas conforme Groenevelt–Grant, 2010 | [7 empty] | Cálculo das estatísticas x = VGM, y = GRT
α (m-1) | 1.5 |  | k (m) | 0.75585 | [11 empty] | RMSE | 1.4229 | [12 empty] | Cálculo r de theta |  |  |  |  | Cálculo r de k |  |  |  |  | E de theta |  | E de k |  | NSE de theta |  | NSE de k |  | M de theta | M de k
n | 2 |  | p | 1.1143 |  |  |  | h- cm | h-m | θ VGM | θ GRT | Θn VGM | Θ VGM | Θ GRT | erro^2 Θ | Kr(Θn) VGM | Kr(Θ) GRT | erro^2 kr | log Kr(Θn) VGM | log Kr(Θ) GRT | log erro^2 kr | x1 | Gama 2 Г(a, x1) | I(Θ) | I(1) | Kr(Θ) GRT | a | x2 | Θ inferior GRT | (x-xm) | (x-xm)² | (y-ym) | (y-ym)² | (x-xm)(y-ym) | (x-xm) | (x-xm)² | (y-ym) | (y-ym)² | (x-xm)(y-ym) | (x-y) | (x-y)/x | (x-y) | (x-y)/x | (x-y)² | (x-xm)² | (x-y)² | (x-xm)² | (x-y)/n | (x-y)/n
l | 3 | [5 empty] | -1 | 0.1 | 0.001 | 0.65 | 0.65 | 1 | 1 | 1 | 9.0615e-13 | 0.997 | 1 | 9.0067e-06 | -0.0013053 | 0 | 1.7039e-06 | #NUM! | 0 | 1.0757 | 1.0757 | 1 | 1.8974 | 1.0603e-07 | 0.15385 | 1 | 1 | 1 | 1 | 1 | 0.997 | 0.99401 | 1 | 1 | 0.997 | -9.5192e-07 | -9.5192e-07 | -0.0030011 | -0.0030101 | 9.0615e-13 | 1 | 9.0067e-06 | 0.99401 | -3.733e-09 | -1.1769e-05
α ---> k |  |  |  |  | n ---> p |  | -0.9 | 0.12589 | 0.0012589 | 0.65 | 0.65 | 1 | 1 | 1 | 2.2762e-12 | 0.99622 | 1 | 1.4277e-05 | -0.0016441 | 0 | 2.7031e-06 | #NUM! | 0 | 1.0757 |  | 1 | Gama 1 Г(a, x2) | n (= p GRT) | λ | 1 | 1 | 1 | 1 | 1 | 0.99622 | 0.99246 | 1 | 1 | 0.99622 | -1.5087e-06 | -1.5087e-06 | -0.0037785 | -0.0037929 | 2.2762e-12 | 1 | 1.4277e-05 | 0.99246 | -5.9164e-09 | -1.4818e-05
a1 | 212.6045 | a2 | -56.5984 |  | a3 | 0.078994 | -0.7 | 0.19953 | 0.0019953 | 0.65 | 0.65 | 1 | 1 | 1 | 1.4361e-11 | 0.99401 | 1 | 3.5882e-05 | -0.0026093 | 0 | 6.8085e-06 | #NUM! | 0 | 1.0757 |  | 1 | 0.96089 | 1.1143 | 1.1818 | 1 | 0.99999 | 1 | 1 | 1 | 0.99401 | 0.98806 | 1 | 1 | 0.99401 | -3.7896e-06 | -3.7897e-06 | -0.0059902 | -0.0060263 | 1.4361e-11 | 0.99999 | 3.5882e-05 | 0.98806 | -1.4861e-08 | -2.3491e-05
b1 | -2779.2888 | b2 | 207.1571 |  | b3 | 0.7764 | -0.5 | 0.31623 | 0.0031623 | 0.64999 | 0.65 | 0.99999 | 0.99999 | 1 | 9.0613e-11 | 0.9905 | 1 | 9.0205e-05 | -0.0041445 | 0 | 1.7177e-05 | #NUM! | 0 | 1.0757 |  | 1 | p (=λ VGM) | k1 | β | 0.99999 | 0.99998 | 1 | 1 | 0.99999 | 0.9905 | 0.98109 | 1 | 1 | 0.9905 | -9.5191e-06 | -9.5192e-06 | -0.0094977 | -0.0095887 | 9.0613e-11 | 0.99998 | 9.0205e-05 | 0.98109 | -3.733e-08 | -3.7246e-05
c1 | 15551.0357 | c2 | -304.9639 |  | c3 | -0.75448 | -0.4 | 0.39811 | 0.0039811 | 0.64999 | 0.65 | 0.99998 | 0.99998 | 1 | 2.276e-10 | 0.98804 | 1 | 0.00014305 | -0.0052256 | 0 | 2.7306e-05 | #NUM! | 0 | 1.0757 |  | 1 | 3 | 0.55 | 1 | 0.99998 | 0.99997 | 1 | 1 | 0.99998 | 0.98804 | 0.97622 | 1 | 1 | 0.98804 | -1.5087e-05 | -1.5087e-05 | -0.01196 | -0.012105 | 2.276e-10 | 0.99997 | 0.00014305 | 0.97622 | -5.9163e-08 | -4.6903e-05
d1 | -48905.025 | d2 | 224.5874 |  |  |  | -0.3 | 0.50119 | 0.0050119 | 0.64998 | 0.65 | 0.99997 | 0.99998 | 1 | 5.717e-10 | 0.98494 | 1 | 0.00022687 | -0.0065912 | 0 | 4.3444e-05 | #NUM! | 0 | 1.0757 |  | 1 |  |  | ξ | 0.99998 | 0.99995 | 1 | 1 | 0.99998 | 0.98494 | 0.9701 | 1 | 1 | 0.98494 | -2.391e-05 | -2.3911e-05 | -0.015062 | -0.015293 | 5.717e-10 | 0.99995 | 0.00022687 | 0.9701 | -9.3766e-08 | -5.9067e-05
e1 | 94620.2832 | e2 | -82.9221 |  |  |  | -0.2 | 0.63096 | 0.0063096 | 0.64998 | 0.65 | 0.99996 | 0.99996 | 1 | 1.436e-09 | 0.98103 | 1 | 0.00035987 | -0.0083178 | 0 | 6.9185e-05 | #NUM! | 0 | 1.0757 |  | 1 |  |  | 0.89744 | 0.99996 | 0.99992 | 1 | 1 | 0.99996 | 0.98103 | 0.96242 | 1 | 1 | 0.98103 | -3.7894e-05 | -3.7896e-05 | -0.01897 | -0.019337 | 1.436e-09 | 0.99992 | 0.00035987 | 0.96242 | -1.486e-07 | -7.4393e-05
f1 | -115433.2939 | f2 | 12.8656 |  |  |  | -0.1 | 0.79433 | 0.0079433 | 0.64996 | 0.65 | 0.99993 | 0.99994 | 1 | 3.6067e-09 | 0.97611 | 1 | 0.00057093 | -0.010503 | 0 | 0.00011031 | #NUM! | 0 | 1.0757 |  | 1 |  |  |  | 0.99994 | 0.99988 | 1 | 1 | 0.99994 | 0.97611 | 0.95278 | 1 | 1 | 0.97611 | -6.0056e-05 | -6.0059e-05 | -0.023894 | -0.024479 | 3.6067e-09 | 0.99988 | 0.00057093 | 0.95278 | -2.3551e-07 | -9.3702e-05
g1 | 86795.8846 | [5 empty] | 0 | 1 | 0.01 | 0.64994 | 0.65 | 0.99989 | 0.9999 | 1 | 9.0585e-09 | 0.9699 | 1 | 0.00090595 | -0.013273 | 0 | 0.00017616 | #NUM! | 0 | 1.0757 |  | 1 |  |  |  | 0.9999 | 0.99981 | 1 | 1 | 0.9999 | 0.9699 | 0.94071 | 1 | 1 | 0.9699 | -9.5176e-05 | -9.5185e-05 | -0.030099 | -0.031033 | 9.0585e-09 | 0.99981 | 0.00090595 | 0.94071 | -3.7324e-07 | -0.00011804
h1 | -36813.4735 | [5 empty] | 0.1 | 1.2589 | 0.012589 | 0.6499 | 0.65 | 0.99982 | 0.99985 | 1 | 2.2749e-08 | 0.96208 | 1 | 0.0014379 | -0.016788 | 0 | 0.00028185 | #NUM! | 0 | 1.0757 |  | 1 |  |  |  | 0.99985 | 0.9997 | 1 | 1 | 0.99985 | 0.96208 | 0.9256 | 1 | 1 | 0.96208 | -0.00015083 | -0.00015085 | -0.037919 | -0.039414 | 2.2749e-08 | 0.9997 | 0.0014379 | 0.9256 | -5.9149e-07 | -0.0001487
i1 | 6750.7003 | [5 empty] | 0.12 | 1.3183 | 0.013183 | 0.64989 | 0.65 | 0.9998 | 0.99983 | 1 | 2.7349e-08 | 0.96029 | 1 | 0.0015771 | -0.017599 | 0 | 0.00030971 | #NUM! | 0 | 1.0757 |  | 1 |  |  |  | 0.99983 | 0.99967 | 1 | 1 | 0.99983 | 0.96029 | 0.92215 | 1 | 1 | 0.96029 | -0.00016538 | -0.0001654 | -0.039712 | -0.041355 | 2.7349e-08 | 0.99967 | 0.0015771 | 0.92215 | -6.4854e-07 | -0.00015573
a | -0.98148 | b | 0.051264 |  |  |  | 0.14 | 1.3804 | 0.013804 | 0.64988 | 0.65 | 0.99979 | 0.99982 | 1 | 3.2879e-08 | 0.95841 | 1 | 0.0017298 | -0.018449 | 0 | 0.00034036 | #NUM! | 0 | 1.0757 |  | 1 |  |  |  | 0.99982 | 0.99964 | 1 | 1 | 0.99982 | 0.95841 | 0.91855 | 1 | 1 | 0.95841 | -0.00018133 | -0.00018136 | -0.041591 | -0.043395 | 3.2879e-08 | 0.99964 | 0.0017298 | 0.91855 | -7.1109e-07 | -0.0001631
abs log 1/α | 0.17609 | [5 empty] | 0.16 | 1.4454 | 0.014454 | 0.64987 | 0.65 | 0.99977 | 0.9998 | 1 | 3.9527e-08 | 0.95644 | 1 | 0.0018973 | -0.019341 | 0 | 0.00037408 | #NUM! | 0 | 1.0757 |  | 1 |  |  |  | 0.9998 | 0.9996 | 1 | 1 | 0.9998 | 0.95644 | 0.91478 | 1 | 1 | 0.95644 | -0.00019881 | -0.00019885 | -0.043558 | -0.045541 | 3.9527e-08 | 0.9996 | 0.0018973 | 0.91478 | -7.7967e-07 | -0.00017081
[7 empty] | 0.18 | 1.5136 | 0.015136 | 0.64986 | 0.65 | 0.99974 | 0.99978 | 1 | 4.7519e-08 | 0.95438 | 1 | 0.002081 | -0.020278 | 0 | 0.00041119 | #NUM! | 0 | 1.0757 |  | 1 |  |  |  | 0.99978 | 0.99956 | 1 | 1 | 0.99978 | 0.95438 | 0.91085 | 1 | 1 | 0.95438 | -0.00021799 | -0.00021804 | -0.045618 | -0.047798 | 4.7519e-08 | 0.99956 | 0.002081 | 0.91085 | -8.5486e-07 | -0.00017889
[7 empty] | 0.2 | 1.5849 | 0.015849 | 0.64984 | 0.65 | 0.99972 | 0.99976 | 1 | 5.7126e-08 | 0.95222 | 1 | 0.0022825 | -0.021261 | 0 | 0.00045202 | #NUM! | 0 | 1.0757 |  | 1 |  |  |  | 0.99976 | 0.99952 | 1 | 1 | 0.99976 | 0.95222 | 0.90673 | 1 | 1 | 0.95222 | -0.00023901 | -0.00023907 | -0.047776 | -0.050173 | 5.7126e-08 | 0.99952 | 0.0022825 | 0.90673 | -9.373e-07 | -0.00018736
[7 empty] | 0.22 | 1.6596 | 0.016596 | 0.64983 | 0.65 | 0.99969 | 0.99974 | 1 | 6.8675e-08 | 0.94996 | 1 | 0.0025036 | -0.022293 | 0 | 0.00049697 | #NUM! | 0 | 1.0757 |  | 1 |  |  |  | 0.99974 | 0.99948 | 1 | 1 | 0.99974 | 0.94996 | 0.90243 | 1 | 1 | 0.94996 | -0.00026206 | -0.00026213 | -0.050036 | -0.052672 | 6.8675e-08 | 0.99948 | 0.0025036 | 0.90243 | -1.0277e-06 | -0.00019622
[7 empty] | 0.24 | 1.7378 | 0.017378 | 0.64981 | 0.65 | 0.99966 | 0.99971 | 1 | 8.2558e-08 | 0.9476 | 1 | 0.0027461 | -0.023376 | 0 | 0.00054646 | #NUM! | 0 | 1.0757 |  | 1 |  |  |  | 0.99971 | 0.99943 | 1 | 1 | 0.99971 | 0.9476 | 0.89794 | 1 | 1 | 0.9476 | -0.00028733 | -0.00028741 | -0.052403 | -0.055301 | 8.2558e-08 | 0.99943 | 0.0027461 | 0.89794 | -1.1268e-06 | -0.0002055
[7 empty] | 0.26 | 1.8197 | 0.018197 | 0.6498 | 0.65 | 0.99963 | 0.99968 | 1 | 9.9247e-08 | 0.94512 | 1 | 0.0030121 | -0.024514 | 0 | 0.00060095 | #NUM! | 0 | 1.0757 |  | 1 |  |  |  | 0.99968 | 0.99937 | 1 | 1 | 0.99968 | 0.94512 | 0.89325 | 1 | 1 | 0.94512 | -0.00031504 | -0.00031513 | -0.054883 | -0.05807 | 9.9247e-08 | 0.99937 | 0.0030121 | 0.89325 | -1.2354e-06 | -0.00021523
[7 empty] | 0.28 | 1.9055 | 0.019055 | 0.64978 | 0.65 | 0.99959 | 0.99965 | 1 | 1.1931e-07 | 0.94252 | 1 | 0.0033039 | -0.025709 | 0 | 0.00066096 | #NUM! | 0 | 1.0757 |  | 1 |  |  |  | 0.99965 | 0.99931 | 1 | 1 | 0.99965 | 0.94252 | 0.88835 | 1 | 1 | 0.94252 | -0.00034541 | -0.00034553 | -0.057479 | -0.060985 | 1.1931e-07 | 0.99931 | 0.0033039 | 0.88835 | -1.3546e-06 | -0.00022541
[7 empty] | 0.3 | 1.9953 | 0.019953 | 0.64975 | 0.65 | 0.99955 | 0.99962 | 1 | 1.4342e-07 | 0.9398 | 1 | 0.0036239 | -0.026964 | 0 | 0.00072707 | #NUM! | 0 | 1.0757 |  | 1 |  |  |  | 0.99962 | 0.99924 | 1 | 1 | 0.99962 | 0.9398 | 0.88323 | 1 | 1 | 0.9398 | -0.00037871 | -0.00037886 | -0.060199 | -0.064055 | 1.4342e-07 | 0.99924 | 0.0036239 | 0.88323 | -1.4851e-06 | -0.00023608
[7 empty] | 0.32 | 2.0893 | 0.020893 | 0.64973 | 0.65 | 0.99951 | 0.99958 | 1 | 1.7241e-07 | 0.93695 | 1 | 0.003975 | -0.028282 | 0 | 0.0007999 | #NUM! | 0 | 1.0757 |  | 1 |  |  |  | 0.99958 | 0.99917 | 1 | 1 | 0.99958 | 0.93695 | 0.87788 | 1 | 1 | 0.93695 | -0.00041522 | -0.0004154 | -0.063048 | -0.06729 | 1.7241e-07 | 0.99917 | 0.003975 | 0.87788 | -1.6283e-06 | -0.00024725
[7 empty] | 0.34 | 2.1878 | 0.021878 | 0.6497 | 0.65 | 0.99946 | 0.99954 | 1 | 2.0725e-07 | 0.93397 | 1 | 0.0043601 | -0.029667 | 0 | 0.00088016 | #NUM! | 0 | 1.0757 |  | 1 |  |  |  | 0.99954 | 0.99909 | 1 | 1 | 0.99954 | 0.93397 | 0.8723 | 1 | 1 | 0.93397 | -0.00045525 | -0.00045546 | -0.066031 | -0.070699 | 2.0725e-07 | 0.99909 | 0.0043601 | 0.8723 | -1.7853e-06 | -0.00025894
[7 empty] | 0.36 | 2.2909 | 0.022909 | 0.64968 | 0.65 | 0.99941 | 0.9995 | 1 | 2.4914e-07 | 0.93084 | 1 | 0.0047825 | -0.031123 | 0 | 0.00096863 | #NUM! | 0 | 1.0757 |  | 1 |  |  |  | 0.9995 | 0.999 | 1 | 1 | 0.9995 | 0.93084 | 0.86647 | 1 | 1 | 0.93084 | -0.00049913 | -0.00049938 | -0.069155 | -0.074293 | 2.4914e-07 | 0.999 | 0.0047825 | 0.86647 | -1.9574e-06 | -0.0002712
[7 empty] | 0.38 | 2.3988 | 0.023988 | 0.64964 | 0.65 | 0.99935 | 0.99945 | 1 | 2.9948e-07 | 0.92757 | 1 | 0.0052457 | -0.032652 | 0 | 0.0010662 | #NUM! | 0 | 1.0757 |  | 1 |  |  |  | 0.99945 | 0.99891 | 1 | 1 | 0.99945 | 0.92757 | 0.86039 | 1 | 1 | 0.92757 | -0.00054724 | -0.00054754 | -0.072427 | -0.078083 | 2.9948e-07 | 0.99891 | 0.0052457 | 0.86039 | -2.1461e-06 | -0.00028403
[7 empty] | 0.4 | 2.5119 | 0.025119 | 0.64961 | 0.65 | 0.99929 | 0.9994 | 1 | 3.5998e-07 | 0.92415 | 1 | 0.0057539 | -0.034259 | 0 | 0.0011737 | #NUM! | 0 | 1.0757 |  | 1 |  |  |  | 0.9994 | 0.9988 | 1 | 1 | 0.9994 | 0.92415 | 0.85405 | 1 | 1 | 0.92415 | -0.00059998 | -0.00060034 | -0.075854 | -0.08208 | 3.5998e-07 | 0.9988 | 0.0057539 | 0.85405 | -2.3529e-06 | -0.00029747
[7 empty] | 0.42 | 2.6303 | 0.026303 | 0.64957 | 0.65 | 0.99922 | 0.99934 | 1 | 4.327e-07 | 0.92056 | 1 | 0.0063112 | -0.035949 | 0 | 0.0012923 | #NUM! | 0 | 1.0757 |  | 1 |  |  |  | 0.99934 | 0.99868 | 1 | 1 | 0.99934 | 0.92056 | 0.84743 | 1 | 1 | 0.92056 | -0.0006578 | -0.00065823 | -0.079443 | -0.086299 | 4.327e-07 | 0.99868 | 0.0063112 | 0.84743 | -2.5796e-06 | -0.00031154
[7 empty] | 0.44 | 2.7542 | 0.027542 | 0.64953 | 0.65 | 0.99915 | 0.99928 | 1 | 5.2011e-07 | 0.9168 | 1 | 0.0069224 | -0.037726 | 0 | 0.0014232 | #NUM! | 0 | 1.0757 |  | 1 |  |  |  | 0.99928 | 0.99856 | 1 | 1 | 0.99928 | 0.9168 | 0.84052 | 1 | 1 | 0.9168 | -0.00072118 | -0.0007217 | -0.083201 | -0.090751 | 5.2011e-07 | 0.99856 | 0.0069224 | 0.84052 | -2.8282e-06 | -0.00032628
[7 empty] | 0.46 | 2.884 | 0.02884 | 0.64949 | 0.65 | 0.99907 | 0.99921 | 1 | 6.2515e-07 | 0.91286 | 1 | 0.0075927 | -0.039594 | 0 | 0.0015677 | #NUM! | 0 | 1.0757 |  | 1 |  |  |  | 0.99921 | 0.99842 | 1 | 1 | 0.99921 | 0.91286 | 0.83332 | 1 | 1 | 0.91286 | -0.00079067 | -0.00079129 | -0.087136 | -0.095453 | 6.2515e-07 | 0.99842 | 0.0075927 | 0.83332 | -3.1006e-06 | -0.00034171
[7 empty] | 0.48 | 3.02 | 0.0302 | 0.64944 | 0.65 | 0.99898 | 0.99913 | 1 | 7.5139e-07 | 0.90874 | 1 | 0.0083277 | -0.041559 | -2.893e-16 | 0.0017271 | 35.8766 | 0 | 1.0757 |  | 1 |  |  |  | 0.99913 | 0.99827 | 1 | 1 | 0.99913 | 0.90874 | 0.82581 | 1 | 1 | 0.90874 | -0.00086683 | -0.00086758 | -0.091256 | -0.10042 | 7.5139e-07 | 0.99827 | 0.0083277 | 0.82581 | -3.3993e-06 | -0.00035787
[7 empty] | 0.5 | 3.1623 | 0.031623 | 0.64938 | 0.65 | 0.99888 | 0.99905 | 1 | 9.0311e-07 | 0.90443 | 1 | 0.0091338 | -0.043626 | -2.7435e-14 | 0.0019032 | 34.3725 | 2.9017e-14 | 1.0757 |  | 1 |  |  |  | 0.99905 | 0.9981 | 1 | 1 | 0.99905 | 0.90443 | 0.81799 | 1 | 1 | 0.90443 | -0.00095032 | -0.00095122 | -0.095571 | -0.10567 | 9.0311e-07 | 0.9981 | 0.0091338 | 0.81799 | -3.7267e-06 | -0.00037479
[7 empty] | 0.52 | 3.3113 | 0.033113 | 0.64932 | 0.65 | 0.99877 | 0.99896 | 1 | 1.0854e-06 | 0.89991 | 1 | 0.010018 | -0.0458 | -1.4923e-13 | 0.0020976 | 32.6379 | 1.5693e-13 | 1.0757 |  | 1 |  |  |  | 0.99896 | 0.99792 | 1 | 1 | 0.99896 | 0.89991 | 0.80984 | 1 | 1 | 0.89991 | -0.0010418 | -0.0010429 | -0.10009 | -0.11122 | 1.0854e-06 | 0.99792 | 0.010018 | 0.80984 | -4.0856e-06 | -0.0003925
[7 empty] | 0.54 | 3.4674 | 0.034674 | 0.64926 | 0.65 | 0.99865 | 0.99886 | 1 | 1.3045e-06 | 0.89518 | 1 | 0.010987 | -0.048088 | -7.3482e-13 | 0.0023125 | 31.0014 | 7.7098e-13 | 1.0757 |  | 1 |  |  |  | 0.99886 | 0.99772 | 1 | 1 | 0.99886 | 0.89518 | 0.80135 | 1 | 1 | 0.89518 | -0.0011421 | -0.0011435 | -0.10482 | -0.11709 | 1.3045e-06 | 0.99772 | 0.010987 | 0.80135 | -4.479e-06 | -0.00041105
[7 empty] | 0.56 | 3.6308 | 0.036308 | 0.64919 | 0.65 | 0.99852 | 0.99875 | 1 | 1.5677e-06 | 0.89023 | 1 | 0.012049 | -0.050497 | -3.318e-12 | 0.00255 | 29.4517 | 3.473e-12 | 1.0757 |  | 1 |  |  |  | 0.99875 | 0.9975 | 1 | 1 | 0.99875 | 0.89023 | 0.79251 | 1 | 1 | 0.89023 | -0.0012521 | -0.0012537 | -0.10977 | -0.1233 | 1.5677e-06 | 0.9975 | 0.012049 | 0.79251 | -4.9102e-06 | -0.00043047
[7 empty] | 0.58 | 3.8019 | 0.038019 | 0.64911 | 0.65 | 0.99838 | 0.99863 | 1 | 1.884e-06 | 0.88505 | 1 | 0.013214 | -0.053033 | -1.3882e-11 | 0.0028125 | 27.9784 | 1.4496e-11 | 1.0757 |  | 1 |  |  |  | 0.99863 | 0.99726 | 1 | 1 | 0.99863 | 0.88505 | 0.78331 | 1 | 1 | 0.88505 | -0.0013726 | -0.0013745 | -0.11495 | -0.12988 | 1.884e-06 | 0.99726 | 0.013214 | 0.78331 | -5.3827e-06 | -0.00045079
[7 empty] | 0.6 | 3.9811 | 0.039811 | 0.64902 | 0.65 | 0.99822 | 0.9985 | 1 | 2.264e-06 | 0.87962 | 1 | 0.01449 | -0.055703 | -5.3949e-11 | 0.0031028 | 26.5791 | 5.619e-11 | 1.0757 |  | 1 |  |  |  | 0.9985 | 0.99699 | 1 | 1 | 0.9985 | 0.87962 | 0.77374 | 1 | 1 | 0.87962 | -0.0015047 | -0.0015069 | -0.12038 | -0.13685 | 2.264e-06 | 0.99699 | 0.01449 | 0.77374 | -5.9007e-06 | -0.00047206
[7 empty] | 0.62 | 4.1687 | 0.041687 | 0.64893 | 0.65 | 0.99805 | 0.99835 | 1 | 2.7206e-06 | 0.87395 | 1 | 0.015889 | -0.058515 | -1.9555e-10 | 0.003424 | 25.2496 | 2.0313e-10 | 1.0757 |  | 1 |  |  |  | 0.99835 | 0.9967 | 1 | 1 | 0.99835 | 0.87395 | 0.76378 | 1 | 1 | 0.87395 | -0.0016494 | -0.0016521 | -0.12605 | -0.14423 | 2.7206e-06 | 0.9967 | 0.015889 | 0.76378 | -6.4683e-06 | -0.00049433
[7 empty] | 0.64 | 4.3652 | 0.043652 | 0.64882 | 0.65 | 0.99786 | 0.99819 | 1 | 3.269e-06 | 0.86801 | 1 | 0.017422 | -0.061477 | -6.6334e-10 | 0.0037795 | 23.9866 | 6.8717e-10 | 1.0757 |  | 1 |  |  |  | 0.99819 | 0.99639 | 1 | 1 | 0.99819 | 0.86801 | 0.75343 | 1 | 1 | 0.86801 | -0.001808 | -0.0018113 | -0.13199 | -0.15207 | 3.269e-06 | 0.99639 | 0.017422 | 0.75343 | -7.0904e-06 | -0.00051762
[7 empty] | 0.66 | 4.5709 | 0.045709 | 0.64871 | 0.65 | 0.99766 | 0.99802 | 1 | 3.9278e-06 | 0.86179 | 1 | 0.019102 | -0.064599 | -2.1129e-09 | 0.004173 | 22.7868 | 2.1825e-09 | 1.0757 |  | 1 |  |  |  | 0.99802 | 0.99604 | 1 | 1 | 0.99802 | 0.86179 | 0.74268 | 1 | 1 | 0.86179 | -0.0019819 | -0.0019858 | -0.13821 | -0.16038 | 3.9278e-06 | 0.99604 | 0.019102 | 0.74268 | -7.772e-06 | -0.000542
[7 empty] | 0.68 | 4.7863 | 0.047863 | 0.64859 | 0.65 | 0.99743 | 0.99783 | 1 | 4.719e-06 | 0.85529 | 1 | 0.020942 | -0.067888 | -6.3393e-09 | 0.0046088 | 21.647 | 6.5287e-09 | 1.0757 |  | 1 |  |  |  | 0.99783 | 0.99566 | 1 | 1 | 0.99783 | 0.85529 | 0.73151 | 1 | 1 | 0.85529 | -0.0021723 | -0.0021771 | -0.14471 | -0.1692 | 4.719e-06 | 0.99566 | 0.020942 | 0.73151 | -8.519e-06 | -0.0005675
[7 empty] | 0.7 | 5.0119 | 0.050119 | 0.64845 | 0.65 | 0.99719 | 0.99762 | 1 | 5.6693e-06 | 0.84848 | 1 | 0.022957 | -0.071357 | -1.797e-08 | 0.0050918 | 20.5642 | 1.8449e-08 | 1.0757 |  | 1 |  |  |  | 0.99762 | 0.99524 | 1 | 1 | 0.99762 | 0.84848 | 0.71992 | 1 | 1 | 0.84848 | -0.002381 | -0.0023867 | -0.15152 | -0.17857 | 5.6693e-06 | 0.99524 | 0.022957 | 0.71992 | -9.3374e-06 | -0.00059418
[7 empty] | 0.72 | 5.2481 | 0.052481 | 0.6483 | 0.65 | 0.99692 | 0.99739 | 1 | 6.8105e-06 | 0.84137 | 1 | 0.025164 | -0.075013 | -4.8263e-08 | 0.005627 | 19.5356 | 4.9392e-08 | 1.0757 |  | 1 |  |  |  | 0.99739 | 0.99479 | 1 | 1 | 0.99739 | 0.84137 | 0.7079 | 1 | 1 | 0.84137 | -0.0026097 | -0.0026165 | -0.15863 | -0.18854 | 6.8105e-06 | 0.99479 | 0.025164 | 0.7079 | -1.0234e-05 | -0.00062208
[7 empty] | 0.74 | 5.4954 | 0.054954 | 0.64814 | 0.65 | 0.99662 | 0.99714 | 1 | 8.1807e-06 | 0.83393 | 1 | 0.027579 | -0.07887 | -1.2315e-07 | 0.0062205 | 18.5584 | 1.2561e-07 | 1.0757 |  | 1 |  |  |  | 0.99714 | 0.99429 | 1 | 1 | 0.99714 | 0.83393 | 0.69544 | 1 | 1 | 0.83393 | -0.0028602 | -0.0028684 | -0.16607 | -0.19914 | 8.1807e-06 | 0.99429 | 0.027579 | 0.69544 | -1.1216e-05 | -0.00065125
[7 empty] | 0.76 | 5.7544 | 0.057544 | 0.64796 | 0.65 | 0.9963 | 0.99687 | 1 | 9.8257e-06 | 0.82615 | 1 | 0.030223 | -0.08294 | -2.9933e-07 | 0.0068789 | 17.6301 | 3.0425e-07 | 1.0757 |  | 1 |  |  |  | 0.99687 | 0.99374 | 1 | 1 | 0.99687 | 0.82615 | 0.68253 | 1 | 1 | 0.82615 | -0.0031346 | -0.0031444 | -0.17385 | -0.21043 | 9.8257e-06 | 0.99374 | 0.030223 | 0.68253 | -1.2293e-05 | -0.00068175
[7 empty] | 0.78 | 6.0256 | 0.060256 | 0.64777 | 0.65 | 0.99594 | 0.99656 | 1 | 1.18e-05 | 0.81802 | 1 | 0.033114 | -0.087234 | -6.947e-07 | 0.0076096 | 16.7482 | 7.0357e-07 | 1.0757 |  | 1 |  |  |  | 0.99656 | 0.99314 | 1 | 1 | 0.99656 | 0.81802 | 0.66916 | 1 | 1 | 0.81802 | -0.0034351 | -0.003447 | -0.18197 | -0.22246 | 1.18e-05 | 0.99314 | 0.033114 | 0.66916 | -1.3471e-05 | -0.00071362
[7 empty] | 0.8 | 6.3096 | 0.063096 | 0.64755 | 0.65 | 0.99555 | 0.99624 | 1 | 1.417e-05 | 0.80953 | 1 | 0.036277 | -0.091766 | -1.5431e-06 | 0.0084208 | 15.9105 | 1.557e-06 | 1.0757 |  | 1 |  |  |  | 0.99624 | 0.99249 | 1 | 1 | 0.99624 | 0.80953 | 0.65534 | 1 | 0.99999 | 0.80953 | -0.0037643 | -0.0037785 | -0.19046 | -0.23528 | 1.417e-05 | 0.99249 | 0.036277 | 0.65534 | -1.4762e-05 | -0.00074692
[7 empty] | 0.82 | 6.6069 | 0.066069 | 0.64732 | 0.65 | 0.99513 | 0.99588 | 1 | 1.7013e-05 | 0.80066 | 0.99999 | 0.039734 | -0.096552 | -3.2879e-06 | 0.0093217 | 15.1146 | 3.3047e-06 | 1.0757 |  | 0.99999 |  |  |  | 0.99588 | 0.99177 | 1 | 1 | 0.99587 | 0.80066 | 0.64106 | 0.99999 | 0.99998 | 0.80065 | -0.0041247 | -0.0041418 | -0.19933 | -0.24896 | 1.7013e-05 | 0.99177 | 0.039734 | 0.64106 | -1.6175e-05 | -0.0007817
[7 empty] | 0.84 | 6.9183 | 0.069183 | 0.64706 | 0.65 | 0.99466 | 0.99548 | 1 | 2.0423e-05 | 0.7914 | 0.99998 | 0.043509 | -0.10161 | -6.7341e-06 | 0.010323 | 14.3586 | 6.7412e-06 | 1.0757 |  | 0.99998 |  |  |  | 0.99548 | 0.99098 | 1 | 1 | 0.99548 | 0.7914 | 0.62631 | 0.99998 | 0.99997 | 0.79138 | -0.0045192 | -0.0045397 | -0.20859 | -0.26357 | 2.0423e-05 | 0.99098 | 0.043509 | 0.62631 | -1.7722e-05 | -0.000818
[7 empty] | 0.86 | 7.2444 | 0.072444 | 0.64678 | 0.65 | 0.99415 | 0.99505 | 1 | 2.4512e-05 | 0.78172 | 0.99997 | 0.047631 | -0.10695 | -1.3284e-05 | 0.011435 | 13.6404 | 1.3243e-05 | 1.0757 |  | 0.99997 |  |  |  | 0.99505 | 0.99012 | 1 | 1 | 0.99505 | 0.78172 | 0.61109 | 0.99997 | 0.99994 | 0.7817 | -0.0049509 | -0.0049756 | -0.21824 | -0.27918 | 2.4512e-05 | 0.99012 | 0.047631 | 0.61109 | -1.9415e-05 | -0.00085586
[7 empty] | 0.88 | 7.5858 | 0.075858 | 0.64647 | 0.65 | 0.99359 | 0.99457 | 1 | 2.941e-05 | 0.77163 | 0.99994 | 0.052125 | -0.11259 | -2.5289e-05 | 0.012671 | 12.9581 | 2.5101e-05 | 1.0757 |  | 0.99994 |  |  |  | 0.99457 | 0.98918 | 1 | 1 | 0.99457 | 0.77163 | 0.59542 | 0.99994 | 0.99988 | 0.77159 | -0.0054231 | -0.0054527 | -0.22831 | -0.29588 | 2.941e-05 | 0.98918 | 0.052125 | 0.59542 | -2.1267e-05 | -0.00089533
[7 empty] | 0.9 | 7.9433 | 0.079433 | 0.64614 | 0.65 | 0.99298 | 0.99406 | 1 | 3.5274e-05 | 0.76111 | 0.99989 | 0.057018 | -0.11855 | -4.654e-05 | 0.014044 | 12.3099 | 4.5988e-05 | 1.0756 |  | 0.99989 |  |  |  | 0.99406 | 0.98815 | 1 | 0.99999 | 0.99405 | 0.76111 | 0.57929 | 0.99989 | 0.99979 | 0.76103 | -0.0059392 | -0.0059747 | -0.23878 | -0.31373 | 3.5274e-05 | 0.98815 | 0.057018 | 0.57929 | -2.3291e-05 | -0.00093641
[7 empty] | 0.92 | 8.3176 | 0.083176 | 0.64577 | 0.65 | 0.99231 | 0.99349 | 0.99999 | 4.2286e-05 | 0.75014 | 0.99981 | 0.062337 | -0.12486 | -8.2944e-05 | 0.015569 | 11.6942 | 8.1581e-05 | 1.0756 |  | 0.99981 |  |  |  | 0.99349 | 0.98702 | 0.99999 | 0.99999 | 0.99348 | 0.75014 | 0.5627 | 0.99981 | 0.99962 | 0.74999 | -0.0065027 | -0.0065453 | -0.24967 | -0.33284 | 4.2286e-05 | 0.98702 | 0.062337 | 0.5627 | -2.5501e-05 | -0.00097911
[7 empty] | 0.94 | 8.7096 | 0.087096 | 0.64537 | 0.64999 | 0.99157 | 0.99287 | 0.99999 | 5.0655e-05 | 0.7387 | 0.99967 | 0.068105 | -0.13153 | -0.00014339 | 0.017263 | 11.1092 | 0.00014035 | 1.0755 |  | 0.99967 |  |  |  | 0.99287 | 0.98579 | 0.99999 | 0.99997 | 0.99286 | 0.7387 | 0.54568 | 0.99967 | 0.99934 | 0.73846 | -0.0071173 | -0.0071684 | -0.26097 | -0.35328 | 5.0655e-05 | 0.98579 | 0.068105 | 0.54568 | -2.7911e-05 | -0.0010234
[7 empty] | 0.96 | 9.1201 | 0.091201 | 0.64492 | 0.64999 | 0.99077 | 0.99219 | 0.99998 | 6.0625e-05 | 0.72679 | 0.99945 | 0.074339 | -0.13859 | -0.00024082 | 0.01914 | 10.5535 | 0.00023455 | 1.0754 |  | 0.99945 |  |  |  | 0.99219 | 0.98444 | 0.99998 | 0.99996 | 0.99217 | 0.72679 | 0.52823 | 0.99945 | 0.99889 | 0.72639 | -0.0077862 | -0.0078475 | -0.27265 | -0.37514 | 6.0625e-05 | 0.98444 | 0.074339 | 0.52823 | -3.0534e-05 | -0.0010692
[7 empty] | 0.98 | 9.5499 | 0.095499 | 0.64444 | 0.64998 | 0.9899 | 0.99145 | 0.99996 | 7.2468e-05 | 0.7144 | 0.99909 | 0.081049 | -0.14606 | -0.00039352 | 0.021218 | 10.0256 | 0.00038129 | 1.0753 |  | 0.99909 |  |  |  | 0.99145 | 0.98297 | 0.99996 | 0.99993 | 0.99141 | 0.7144 | 0.51037 | 0.99909 | 0.99819 | 0.71376 | -0.0085128 | -0.0085862 | -0.28469 | -0.3985 | 7.2468e-05 | 0.98297 | 0.081049 | 0.51037 | -3.3384e-05 | -0.0011164
[7 empty] | 1 | 10 | 0.1 | 0.64391 | 0.64996 | 0.98894 | 0.99064 | 0.99994 | 8.6485e-05 | 0.70152 | 0.99856 | 0.088235 | -0.15396 | -0.00062652 | 0.023512 | 9.5241 | 0.0006038 | 1.075 |  | 0.99856 |  |  |  | 0.99064 | 0.98136 | 0.99994 | 0.99988 | 0.99058 | 0.70152 | 0.49212 | 0.99856 | 0.99712 | 0.7005 | -0.0092997 | -0.0093876 | -0.29704 | -0.42343 | 8.6485e-05 | 0.98136 | 0.088235 | 0.49212 | -3.647e-05 | -0.0011649
[7 empty] | 1.02 | 10.4713 | 0.10471 | 0.64334 | 0.64994 | 0.98789 | 0.98975 | 0.9999 | 0.000103 | 0.68812 | 0.99776 | 0.095877 | -0.16233 | -0.00097319 | 0.026038 | 9.0477 | 0.00093265 | 1.0747 |  | 0.99776 |  |  |  | 0.98975 | 0.97961 | 0.9999 | 0.9998 | 0.98965 | 0.68812 | 0.47351 | 0.99776 | 0.99553 | 0.68658 | -0.010149 | -0.010254 | -0.30964 | -0.44998 | 0.000103 | 0.97961 | 0.095877 | 0.47351 | -3.9799e-05 | -0.0012143
[7 empty] | 1.04 | 10.9648 | 0.10965 | 0.64271 | 0.6499 | 0.98674 | 0.98878 | 0.99984 | 0.00012235 | 0.67421 | 0.99661 | 0.10394 | -0.1712 | -0.0014767 | 0.028807 | 8.5952 | 0.001407 | 1.0741 |  | 0.99661 |  |  |  | 0.98878 | 0.97769 | 0.99984 | 0.99969 | 0.98863 | 0.67421 | 0.45457 | 0.99661 | 0.99322 | 0.67193 | -0.011061 | -0.011187 | -0.32239 | -0.47817 | 0.00012235 | 0.97769 | 0.10394 | 0.45457 | -4.3377e-05 | -0.0012643
[7 empty] | 1.06 | 11.4815 | 0.11482 | 0.64202 | 0.64984 | 0.98549 | 0.98772 | 0.99976 | 0.00014486 | 0.65979 | 0.99497 | 0.11235 | -0.1806 | -0.0021917 | 0.031828 | 8.1652 | 0.0020755 | 1.0734 |  | 0.99497 |  |  |  | 0.98772 | 0.9756 | 0.99976 | 0.99952 | 0.98749 | 0.65979 | 0.43532 | 0.99497 | 0.98996 | 0.65647 | -0.012036 | -0.012185 | -0.33518 | -0.50801 | 0.00014486 | 0.9756 | 0.11235 | 0.43532 | -4.7199e-05 | -0.0013144
[7 empty] | 1.08 | 12.0226 | 0.12023 | 0.64127 | 0.64976 | 0.98412 | 0.98657 | 0.99964 | 0.00017084 | 0.64483 | 0.99269 | 0.12101 | -0.19055 | -0.0031852 | 0.035107 | 7.7568 | 0.0029972 | 1.0723 |  | 0.99269 |  |  |  | 0.98657 | 0.97332 | 0.99964 | 0.99928 | 0.98621 | 0.64483 | 0.41581 | 0.99269 | 0.98544 | 0.64012 | -0.013071 | -0.013249 | -0.34786 | -0.53946 | 0.00017084 | 0.97332 | 0.12101 | 0.41581 | -5.1258e-05 | -0.0013642
[7 empty] | 1.1 | 12.5893 | 0.12589 | 0.64045 | 0.64965 | 0.98263 | 0.9853 | 0.99947 | 0.00020055 | 0.62935 | 0.98961 | 0.12978 | -0.20111 | -0.0045381 | 0.038639 | 7.3688 | 0.0042416 | 1.0709 |  | 0.98961 |  |  |  | 0.9853 | 0.97083 | 0.99947 | 0.99893 | 0.98478 | 0.62935 | 0.39608 | 0.98961 | 0.97932 | 0.62281 | -0.014161 | -0.014373 | -0.36025 | -0.57242 | 0.00020055 | 0.97083 | 0.12978 | 0.39608 | -5.5535e-05 | -0.0014128
[7 empty] | 1.12 | 13.1826 | 0.13183 | 0.63955 | 0.6495 | 0.981 | 0.98393 | 0.99923 | 0.00023413 | 0.61334 | 0.9855 | 0.1385 | -0.2123 | -0.006345 | 0.042416 | 7.0002 | 0.0058888 | 1.0691 |  | 0.9855 |  |  |  | 0.98393 | 0.96811 | 0.99923 | 0.99846 | 0.98317 | 0.61334 | 0.37619 | 0.9855 | 0.9712 | 0.60445 | -0.015301 | -0.015551 | -0.37215 | -0.60677 | 0.00023413 | 0.96811 | 0.1385 | 0.37619 | -6.0005e-05 | -0.0014594
[7 empty] | 1.14 | 13.8038 | 0.13804 | 0.63858 | 0.64929 | 0.97923 | 0.98242 | 0.99891 | 0.00027161 | 0.59681 | 0.98013 | 0.14694 | -0.22417 | -0.008715 | 0.046419 | 6.6501 | 0.0080284 | 1.0667 |  | 0.98013 |  |  |  | 0.98242 | 0.96516 | 0.99891 | 0.99781 | 0.98135 | 0.59681 | 0.35618 | 0.98013 | 0.96066 | 0.58495 | -0.016481 | -0.016775 | -0.38333 | -0.64229 | 0.00027161 | 0.96516 | 0.14694 | 0.35618 | -6.4629e-05 | -0.0015032
[7 empty] | 1.16 | 14.4544 | 0.14454 | 0.63751 | 0.64901 | 0.97729 | 0.98079 | 0.99847 | 0.00031282 | 0.57976 | 0.97326 | 0.15485 | -0.23676 | -0.011771 | 0.050618 | 6.3174 | 0.010758 | 1.0637 |  | 0.97326 |  |  |  | 0.98079 | 0.96194 | 0.99847 | 0.99695 | 0.97929 | 0.57976 | 0.33612 | 0.97326 | 0.94724 | 0.56425 | -0.017687 | -0.018033 | -0.39351 | -0.67874 | 0.00031282 | 0.96194 | 0.15485 | 0.33612 | -6.936e-05 | -0.0015432
[7 empty] | 1.18 | 15.1356 | 0.15136 | 0.63635 | 0.64864 | 0.97518 | 0.979 | 0.99791 | 0.00035738 | 0.5622 | 0.96461 | 0.16194 | -0.25011 | -0.015647 | 0.054974 | 6.0014 | 0.014182 | 1.0598 |  | 0.96461 |  |  |  | 0.979 | 0.95844 | 0.99791 | 0.99582 | 0.97695 | 0.5622 | 0.31606 | 0.96461 | 0.93048 | 0.5423 | -0.018905 | -0.01931 | -0.40242 | -0.7158 | 0.00035738 | 0.95844 | 0.16194 | 0.31606 | -7.4135e-05 | -0.0015781
[7 empty] | 1.2 | 15.8489 | 0.15849 | 0.63509 | 0.64816 | 0.97289 | 0.97706 | 0.99717 | 0.00040463 | 0.54414 | 0.95392 | 0.16791 | -0.26429 | -0.02049 | 0.059437 | 5.7012 | 0.018408 | 1.0551 |  | 0.95392 |  |  |  | 0.97706 | 0.95464 | 0.99717 | 0.99435 | 0.97429 | 0.54414 | 0.29609 | 0.95392 | 0.90995 | 0.51907 | -0.020115 | -0.020588 | -0.40977 | -0.75306 | 0.00040463 | 0.95464 | 0.16791 | 0.29609 | -7.8884e-05 | -0.001607
[7 empty] | 1.22 | 16.5959 | 0.16596 | 0.63371 | 0.64756 | 0.97038 | 0.97494 | 0.99624 | 0.00045362 | 0.52561 | 0.9409 | 0.17246 | -0.27933 | -0.026456 | 0.063947 | 5.4161 | 0.023543 | 1.0493 |  | 0.9409 |  |  |  | 0.97494 | 0.95051 | 0.99624 | 0.99249 | 0.97127 | 0.52561 | 0.27627 | 0.9409 | 0.8853 | 0.49455 | -0.021298 | -0.021846 | -0.41529 | -0.7901 | 0.00045362 | 0.95051 | 0.17246 | 0.27627 | -8.3523e-05 | -0.0016286
[7 empty] | 1.24 | 17.378 | 0.17378 | 0.63222 | 0.64679 | 0.96766 | 0.97264 | 0.99507 | 0.0005031 | 0.50664 | 0.92533 | 0.1753 | -0.2953 | -0.033705 | 0.068433 | 5.1451 | 0.029694 | 1.0425 |  | 0.92533 |  |  |  | 0.97264 | 0.94603 | 0.99507 | 0.99016 | 0.96784 | 0.50664 | 0.25668 | 0.92533 | 0.85623 | 0.4688 | -0.02243 | -0.023061 | -0.41869 | -0.82641 | 0.0005031 | 0.94603 | 0.1753 | 0.25668 | -8.796e-05 | -0.0016419
[7 empty] | 1.26 | 18.197 | 0.18197 | 0.63059 | 0.64585 | 0.96471 | 0.97014 | 0.99362 | 0.0005515 | 0.48724 | 0.90697 | 0.17618 | -0.31226 | -0.042405 | 0.07282 | 4.8878 | 0.036959 | 1.0343 |  | 0.90697 |  |  |  | 0.97014 | 0.94117 | 0.99362 | 0.98728 | 0.96395 | 0.48724 | 0.2374 | 0.90697 | 0.8226 | 0.44191 | -0.023484 | -0.024207 | -0.41973 | -0.86145 | 0.0005515 | 0.94117 | 0.17618 | 0.2374 | -9.2094e-05 | -0.001646
[7 empty] | 1.28 | 19.0546 | 0.19055 | 0.62882 | 0.64471 | 0.9615 | 0.96742 | 0.99185 | 0.00059703 | 0.46746 | 0.88568 | 0.17491 | -0.33026 | -0.052722 | 0.077026 | 4.6433 | 0.045428 | 1.0248 |  | 0.88568 |  |  |  | 0.96742 | 0.9359 | 0.99185 | 0.98378 | 0.95954 | 0.46746 | 0.21852 | 0.88568 | 0.78443 | 0.41402 | -0.024434 | -0.025257 | -0.41822 | -0.89468 | 0.00059703 | 0.9359 | 0.17491 | 0.21852 | -9.582e-05 | -0.0016401
[7 empty] | 1.3 | 19.9526 | 0.19953 | 0.62691 | 0.64332 | 0.95801 | 0.96447 | 0.98973 | 0.00063769 | 0.44733 | 0.86134 | 0.17141 | -0.34937 | -0.064823 | 0.080966 | 4.411 | 0.055178 | 1.0139 |  | 0.86134 |  |  |  | 0.96447 | 0.93021 | 0.98973 | 0.97956 | 0.95456 | 0.44733 | 0.20011 | 0.86134 | 0.74191 | 0.38531 | -0.025253 | -0.026183 | -0.41401 | -0.92551 | 0.00063769 | 0.93021 | 0.17141 | 0.20011 | -9.903e-05 | -0.0016236
[7 empty] | 1.32 | 20.893 | 0.20893 | 0.62483 | 0.64167 | 0.95424 | 0.96128 | 0.98719 | 0.00067142 | 0.42691 | 0.83393 | 0.16567 | -0.36966 | -0.078869 | 0.08456 | 4.1904 | 0.066269 | 1.0015 |  | 0.83393 |  |  |  | 0.96128 | 0.92405 | 0.98719 | 0.97454 | 0.94896 | 0.42691 | 0.18225 | 0.83393 | 0.69544 | 0.35602 | -0.025912 | -0.026956 | -0.40702 | -0.9534 | 0.00067142 | 0.92405 | 0.16567 | 0.18225 | -0.00010161 | -0.0015962
[7 empty] | 1.34 | 21.8776 | 0.21878 | 0.62258 | 0.63973 | 0.95015 | 0.95782 | 0.9842 | 0.00069618 | 0.40625 | 0.8035 | 0.1578 | -0.3912 | -0.095015 | 0.087728 | 3.9808 | 0.078745 | 0.98754 |  | 0.8035 |  |  |  | 0.95782 | 0.91741 | 0.9842 | 0.96865 | 0.94268 | 0.40625 | 0.16504 | 0.8035 | 0.64561 | 0.32642 | -0.026385 | -0.027547 | -0.39725 | -0.97783 | 0.00069618 | 0.91741 | 0.1578 | 0.16504 | -0.00010347 | -0.0015578
[7 empty] | 1.36 | 22.9087 | 0.22909 | 0.62015 | 0.63747 | 0.94572 | 0.95407 | 0.98072 | 0.00071015 | 0.38541 | 0.77018 | 0.14804 | -0.41407 | -0.11341 | 0.0904 | 3.7817 | 0.092627 | 0.972 |  | 0.77018 |  |  |  | 0.95407 | 0.91025 | 0.98072 | 0.96181 | 0.93568 | 0.38541 | 0.14854 | 0.77018 | 0.59317 | 0.29684 | -0.026649 | -0.027932 | -0.38477 | -0.99832 | 0.00071015 | 0.91025 | 0.14804 | 0.14854 | -0.0001045 | -0.0015089
[7 empty] | 1.38 | 23.9883 | 0.23988 | 0.61752 | 0.63486 | 0.94094 | 0.95003 | 0.97671 | 0.00071182 | 0.36446 | 0.7342 | 0.13671 | -0.43835 | -0.13419 | 0.092516 | 3.5925 | 0.10792 | 0.95488 |  | 0.7342 |  |  |  | 0.95003 | 0.90255 | 0.97671 | 0.95395 | 0.9279 | 0.36446 | 0.13283 | 0.7342 | 0.53905 | 0.26759 | -0.02668 | -0.028083 | -0.36974 | -1.0145 | 0.00071182 | 0.90255 | 0.13671 | 0.13283 | -0.00010463 | -0.00145
[7 empty] | 1.4 | 25.1189 | 0.25119 | 0.61468 | 0.63188 | 0.93578 | 0.94566 | 0.97212 | 0.00070018 | 0.34347 | 0.69587 | 0.12419 | -0.46411 | -0.15747 | 0.09403 | 3.4128 | 0.1246 | 0.93621 |  | 0.69587 |  |  |  | 0.94566 | 0.89427 | 0.97212 | 0.94502 | 0.9193 | 0.34347 | 0.11797 | 0.69587 | 0.48424 | 0.23901 | -0.026461 | -0.027981 | -0.3524 | -1.026 | 0.00070018 | 0.89427 | 0.12419 | 0.11797 | -0.00010377 | -0.001382
[7 empty] | 1.42 | 26.3027 | 0.26303 | 0.61162 | 0.6285 | 0.93022 | 0.94095 | 0.96693 | 0.00067482 | 0.32251 | 0.65558 | 0.11093 | -0.49145 | -0.18338 | 0.09491 | 3.2421 | 0.14263 | 0.91603 |  | 0.65558 |  |  |  | 0.94095 | 0.88539 | 0.96693 | 0.93496 | 0.90984 | 0.32251 | 0.10402 | 0.65558 | 0.42978 | 0.21143 | -0.025977 | -0.027607 | -0.33306 | -1.0327 | 0.00067482 | 0.88539 | 0.11093 | 0.10402 | -0.00010187 | -0.0013061
[7 empty] | 1.44 | 27.5423 | 0.27542 | 0.60833 | 0.62472 | 0.92423 | 0.93589 | 0.96111 | 0.00063605 | 0.30169 | 0.61377 | 0.097396 | -0.52044 | -0.21199 | 0.095141 | 3.0799 | 0.16194 | 0.8944 |  | 0.61377 |  |  |  | 0.93589 | 0.87589 | 0.96111 | 0.92373 | 0.89949 | 0.30169 | 0.091015 | 0.61377 | 0.37671 | 0.18517 | -0.02522 | -0.026948 | -0.31208 | -1.0345 | 0.00063605 | 0.87589 | 0.097396 | 0.091015 | -9.8902e-05 | -0.0012239
[7 empty] | 1.46 | 28.8403 | 0.2884 | 0.60479 | 0.62051 | 0.9178 | 0.93045 | 0.95463 | 0.00058492 | 0.28107 | 0.57094 | 0.084024 | -0.55119 | -0.24341 | 0.094725 | 2.9259 | 0.18247 | 0.87143 |  | 0.57094 |  |  |  | 0.93045 | 0.86573 | 0.95463 | 0.91132 | 0.88823 | 0.28107 | 0.079 | 0.57094 | 0.32597 | 0.16047 | -0.024185 | -0.025993 | -0.28987 | -1.0313 | 0.00058492 | 0.86573 | 0.084024 | 0.079 | -9.4844e-05 | -0.0011367
[7 empty] | 1.48 | 30.1995 | 0.302 | 0.60099 | 0.61586 | 0.9109 | 0.92461 | 0.94748 | 0.00052322 | 0.26076 | 0.5276 | 0.071208 | -0.58377 | -0.27769 | 0.093682 | 2.7795 | 0.20411 | 0.8472 |  | 0.5276 |  |  |  | 0.92461 | 0.8549 | 0.94748 | 0.89772 | 0.87605 | 0.26076 | 0.067993 | 0.5276 | 0.27837 | 0.13758 | -0.022874 | -0.024739 | -0.26685 | -1.0234 | 0.00052322 | 0.8549 | 0.071208 | 0.067993 | -8.9702e-05 | -0.0010465
[7 empty] | 1.5 | 31.6228 | 0.31623 | 0.59693 | 0.61077 | 0.90351 | 0.91835 | 0.93965 | 0.00045342 | 0.24084 | 0.4843 | 0.059273 | -0.61828 | -0.31489 | 0.092046 | 2.6405 | 0.22674 | 0.82186 |  | 0.4843 |  |  |  | 0.91835 | 0.84337 | 0.93965 | 0.88294 | 0.86293 | 0.24084 | 0.058002 | 0.4843 | 0.23454 | 0.11664 | -0.021294 | -0.023187 | -0.24346 | -1.0109 | 0.00045342 | 0.84337 | 0.059273 | 0.058002 | -8.3505e-05 | -0.00095475
[7 empty] | 1.52 | 33.1131 | 0.33113 | 0.59258 | 0.60523 | 0.89561 | 0.91167 | 0.93112 | 0.00037857 | 0.2214 | 0.44153 | 0.048456 | -0.65482 | -0.35504 | 0.089867 | 2.5084 | 0.25026 | 0.79553 |  | 0.44153 |  |  |  | 0.91167 | 0.83114 | 0.93112 | 0.86699 | 0.84888 | 0.2214 | 0.049019 | 0.44153 | 0.19495 | 0.097755 | -0.019457 | -0.021342 | -0.22013 | -0.99424 | 0.00037857 | 0.83114 | 0.048456 | 0.049019 | -7.6302e-05 | -0.00086325
[7 empty] | 1.54 | 34.6737 | 0.34674 | 0.58795 | 0.59925 | 0.88718 | 0.90454 | 0.92192 | 0.00030212 | 0.20255 | 0.39979 | 0.038905 | -0.69348 | -0.39817 | 0.087207 | 2.3829 | 0.27453 | 0.76836 |  | 0.39979 |  |  |  | 0.90454 | 0.81818 | 0.92192 | 0.84993 | 0.83391 | 0.20255 | 0.041025 | 0.39979 | 0.15983 | 0.080976 | -0.017382 | -0.019216 | -0.19724 | -0.97382 | 0.00030212 | 0.81818 | 0.038905 | 0.041025 | -6.8163e-05 | -0.0007735
[7 empty] | 1.56 | 36.3078 | 0.36308 | 0.58301 | 0.59282 | 0.8782 | 0.89694 | 0.91203 | 0.00022772 | 0.18435 | 0.35951 | 0.030681 | -0.73435 | -0.44428 | 0.084136 | 2.2637 | 0.29941 | 0.74051 |  | 0.35951 |  |  |  | 0.89694 | 0.80451 | 0.91203 | 0.8318 | 0.81804 | 0.18435 | 0.033987 | 0.35951 | 0.12925 | 0.066278 | -0.015091 | -0.016824 | -0.17516 | -0.95012 | 0.00022772 | 0.80451 | 0.030681 | 0.033987 | -5.9178e-05 | -0.0006869
[7 empty] | 1.58 | 38.0189 | 0.38019 | 0.57777 | 0.58597 | 0.86867 | 0.88888 | 0.90149 | 0.00015903 | 0.16691 | 0.32108 | 0.023769 | -0.77752 | -0.49339 | 0.080733 | 2.1505 | 0.32477 | 0.71213 |  | 0.32108 |  |  |  | 0.88888 | 0.7901 | 0.90149 | 0.81268 | 0.80131 | 0.16691 | 0.027859 | 0.32108 | 0.10309 | 0.053591 | -0.012611 | -0.014187 | -0.15417 | -0.92369 | 0.00015903 | 0.7901 | 0.023769 | 0.027859 | -4.9454e-05 | -0.0006046
[7 empty] | 1.6 | 39.8107 | 0.39811 | 0.57221 | 0.57869 | 0.85857 | 0.88033 | 0.8903 | 9.9455e-05 | 0.15028 | 0.2848 | 0.018096 | -0.82309 | -0.54546 | 0.077081 | 2.0429 | 0.35045 | 0.68337 |  | 0.2848 |  |  |  | 0.88033 | 0.77497 | 0.8903 | 0.79263 | 0.78375 | 0.15028 | 0.022585 | 0.2848 | 0.081113 | 0.042801 | -0.0099727 | -0.011328 | -0.13452 | -0.89511 | 9.9455e-05 | 0.77497 | 0.018096 | 0.022585 | -3.9109e-05 | -0.00052753
[7 empty] | 1.62 | 41.6869 | 0.41687 | 0.56634 | 0.57102 | 0.84788 | 0.87129 | 0.8785 | 5.1985e-05 | 0.13454 | 0.25092 | 0.013543 | -0.87114 | -0.60047 | 0.073262 | 1.9407 | 0.37633 | 0.6544 |  | 0.25092 |  |  |  | 0.87129 | 0.75914 | 0.8785 | 0.77175 | 0.76542 | 0.13454 | 0.018102 | 0.25092 | 0.06296 | 0.033759 | -0.00721 | -0.0082752 | -0.11637 | -0.86496 | 5.1985e-05 | 0.75914 | 0.013543 | 0.018102 | -2.8275e-05 | -0.00045637
[7 empty] | 1.64 | 43.6516 | 0.43652 | 0.56014 | 0.56297 | 0.83661 | 0.86175 | 0.86611 | 1.8992e-05 | 0.11974 | 0.21959 | 0.0099692 | -0.92175 | -0.65839 | 0.069359 | 1.8437 | 0.40226 | 0.62537 |  | 0.21959 |  |  |  | 0.86175 | 0.74261 | 0.86611 | 0.75014 | 0.74637 | 0.11974 | 0.014338 | 0.21959 | 0.048219 | 0.026294 | -0.004358 | -0.0050572 | -0.099846 | -0.83384 | 1.8992e-05 | 0.74261 | 0.0099692 | 0.014338 | -1.709e-05 | -0.00039155
[7 empty] | 1.66 | 45.7088 | 0.45709 | 0.55362 | 0.55456 | 0.82476 | 0.85172 | 0.85317 | 2.1114e-06 | 0.10592 | 0.19091 | 0.0072224 | -0.975 | -0.71917 | 0.065449 | 1.7514 | 0.42813 | 0.59641 |  | 0.19091 |  |  |  | 0.85172 | 0.72543 | 0.85317 | 0.7279 | 0.72667 | 0.10592 | 0.01122 | 0.19091 | 0.036447 | 0.020222 | -0.0014531 | -0.001706 | -0.084985 | -0.80231 | 2.1114e-06 | 0.72543 | 0.0072224 | 0.01122 | -5.6983e-06 | -0.00033327
[7 empty] | 1.68 | 47.863 | 0.47863 | 0.54678 | 0.54582 | 0.81233 | 0.8412 | 0.83973 | 2.1558e-06 | 0.093118 | 0.16491 | 0.0051535 | -1.031 | -0.78276 | 0.061604 | 1.6638 | 0.4538 | 0.56767 |  | 0.16491 |  |  |  | 0.8412 | 0.70761 | 0.83973 | 0.70515 | 0.70638 | 0.093118 | 0.008671 | 0.16491 | 0.027194 | 0.015356 | 0.0014683 | 0.0017454 | -0.071788 | -0.77093 | 2.1558e-06 | 0.70761 | 0.0051535 | 0.008671 | 5.7578e-06 | -0.00028152
[7 empty] | 1.7 | 50.1187 | 0.50119 | 0.53962 | 0.53678 | 0.79932 | 0.83019 | 0.82582 | 1.9098e-05 | 0.081339 | 0.14155 | 0.003625 | -1.0897 | -0.8491 | 0.057889 | 1.5806 | 0.47917 | 0.53927 |  | 0.14155 |  |  |  | 0.83019 | 0.68922 | 0.82582 | 0.68198 | 0.68559 | 0.081339 | 0.006616 | 0.14155 | 0.020035 | 0.011513 | 0.0043701 | 0.005264 | -0.060208 | -0.74021 | 1.9098e-05 | 0.68922 | 0.003625 | 0.006616 | 1.7138e-05 | -0.00023611
[7 empty] | 1.72 | 52.4807 | 0.52481 | 0.53216 | 0.52747 | 0.78575 | 0.81871 | 0.81149 | 5.2104e-05 | 0.070587 | 0.12075 | 0.0025161 | -1.1513 | -0.91812 | 0.054361 | 1.5016 | 0.50413 | 0.51133 |  | 0.12075 |  |  |  | 0.81871 | 0.67028 | 0.81149 | 0.65852 | 0.66437 | 0.070587 | 0.0049826 | 0.12075 | 0.01458 | 0.0085233 | 0.0072183 | 0.0088167 | -0.050161 | -0.71062 | 5.2104e-05 | 0.67028 | 0.0025161 | 0.0049826 | 2.8307e-05 | -0.00019671
[7 empty] | 1.74 | 54.9541 | 0.54954 | 0.5244 | 0.51791 | 0.77163 | 0.80677 | 0.79679 | 9.9618e-05 | 0.060852 | 0.10239 | 0.0017253 | -1.2157 | -0.98975 | 0.051066 | 1.4264 | 0.52859 | 0.48395 |  | 0.10239 |  |  |  | 0.80677 | 0.65087 | 0.79679 | 0.63487 | 0.64282 | 0.060852 | 0.003703 | 0.10239 | 0.010484 | 0.0062306 | 0.0099809 | 0.012371 | -0.041537 | -0.68259 | 9.9618e-05 | 0.65087 | 0.0017253 | 0.003703 | 3.9141e-05 | -0.00016289
[7 empty] | 1.76 | 57.544 | 0.57544 | 0.51635 | 0.50814 | 0.757 | 0.79439 | 0.78176 | 0.00015948 | 0.052109 | 0.086318 | 0.0011702 | -1.2831 | -1.0639 | 0.048043 | 1.3551 | 0.55246 | 0.45723 |  | 0.086318 |  |  |  | 0.79439 | 0.63105 | 0.78176 | 0.61114 | 0.62102 | 0.052109 | 0.0027154 | 0.086318 | 0.0074508 | 0.004498 | 0.012629 | 0.015897 | -0.034209 | -0.65648 | 0.00015948 | 0.63105 | 0.0011702 | 0.0027154 | 4.9524e-05 | -0.00013415
[7 empty] | 1.78 | 60.256 | 0.60256 | 0.50803 | 0.49819 | 0.74188 | 0.78159 | 0.76645 | 0.00022911 | 0.044321 | 0.07236 | 0.0007862 | -1.3534 | -1.1405 | 0.045323 | 1.2873 | 0.57568 | 0.43123 |  | 0.07236 |  |  |  | 0.78159 | 0.61088 | 0.76645 | 0.58745 | 0.59905 | 0.044321 | 0.0019643 | 0.07236 | 0.005236 | 0.0032071 | 0.015136 | 0.019366 | -0.028039 | -0.63264 | 0.00022911 | 0.61088 | 0.0007862 | 0.0019643 | 5.9358e-05 | -0.00010996
[7 empty] | 1.8 | 63.0957 | 0.63096 | 0.49946 | 0.4881 | 0.72629 | 0.7684 | 0.75092 | 0.00030562 | 0.037441 | 0.06033 | 0.00052394 | -1.4267 | -1.2195 | 0.042929 | 1.2229 | 0.59819 | 0.40604 |  | 0.06033 |  |  |  | 0.7684 | 0.59044 | 0.75092 | 0.56388 | 0.57701 | 0.037441 | 0.0014018 | 0.06033 | 0.0036398 | 0.0022588 | 0.017482 | 0.022751 | -0.02289 | -0.61136 | 0.00030562 | 0.59044 | 0.00052394 | 0.0014018 | 6.8557e-05 | -8.9764e-05
[7 empty] | 1.82 | 66.0693 | 0.66069 | 0.49065 | 0.47788 | 0.71028 | 0.75485 | 0.73521 | 0.00038605 | 0.031414 | 0.050038 | 0.00034687 | -1.5029 | -1.3007 | 0.040878 | 1.1617 | 0.61992 | 0.3817 |  | 0.050038 |  |  |  | 0.75485 | 0.5698 | 0.73521 | 0.54053 | 0.55497 | 0.031414 | 0.00098681 | 0.050038 | 0.0025038 | 0.0015719 | 0.019648 | 0.026029 | -0.018625 | -0.59288 | 0.00038605 | 0.5698 | 0.00034687 | 0.00098681 | 7.7051e-05 | -7.3037e-05
[7 empty] | 1.84 | 69.1831 | 0.69183 | 0.48164 | 0.46759 | 0.69389 | 0.74098 | 0.71936 | 0.00046748 | 0.026178 | 0.041293 | 0.00022848 | -1.5821 | -1.3841 | 0.039183 | 1.1036 | 0.64086 | 0.35827 |  | 0.041293 |  |  |  | 0.74098 | 0.54906 | 0.71936 | 0.51748 | 0.53304 | 0.026178 | 0.00068528 | 0.041293 | 0.0017051 | 0.001081 | 0.021621 | 0.029179 | -0.015116 | -0.57742 | 0.00046748 | 0.54906 | 0.00022848 | 0.00068528 | 8.4789e-05 | -5.9277e-05
[7 empty] | 1.86 | 72.4436 | 0.72444 | 0.47244 | 0.45723 | 0.67716 | 0.72683 | 0.70343 | 0.0005472 | 0.021668 | 0.033913 | 0.00014995 | -1.6642 | -1.4696 | 0.037851 | 1.0484 | 0.66096 | 0.33577 |  | 0.033913 |  |  |  | 0.72683 | 0.52828 | 0.70343 | 0.49482 | 0.51127 | 0.021668 | 0.00046949 | 0.033913 | 0.0011501 | 0.00073483 | 0.023392 | 0.032184 | -0.012245 | -0.56514 | 0.0005472 | 0.52828 | 0.00014995 | 0.00046949 | 9.1735e-05 | -4.8021e-05
[7 empty] | 1.88 | 75.8578 | 0.75858 | 0.46307 | 0.44685 | 0.66014 | 0.71242 | 0.68747 | 0.00062281 | 0.017815 | 0.027724 | 9.8191e-05 | -1.7492 | -1.5571 | 0.036891 | 0.99599 | 0.6802 | 0.31423 |  | 0.027724 |  |  |  | 0.71242 | 0.50755 | 0.68747 | 0.47261 | 0.48977 | 0.017815 | 0.00031738 | 0.027724 | 0.00076863 | 0.00049391 | 0.024956 | 0.03503 | -0.0099091 | -0.55622 | 0.00062281 | 0.50755 | 9.8191e-05 | 0.00031738 | 9.7867e-05 | -3.8859e-05
[7 empty] | 1.9 | 79.4328 | 0.79433 | 0.45358 | 0.43648 | 0.64287 | 0.69781 | 0.6715 | 0.0006923 | 0.014551 | 0.022565 | 6.4231e-05 | -1.8371 | -1.6466 | 0.036309 | 0.94617 | 0.69857 | 0.29366 |  | 0.022565 |  |  |  | 0.69781 | 0.48694 | 0.6715 | 0.45091 | 0.46858 | 0.014551 | 0.00021173 | 0.022565 | 0.0005092 | 0.00032835 | 0.026312 | 0.037706 | -0.0080144 | -0.55078 | 0.0006923 | 0.48694 | 6.4231e-05 | 0.00021173 | 0.00010318 | -3.1429e-05
[7 empty] | 1.92 | 83.1764 | 0.83176 | 0.44398 | 0.42613 | 0.62541 | 0.68304 | 0.65558 | 0.00075411 | 0.011808 | 0.01829 | 4.2015e-05 | -1.9278 | -1.7378 | 0.036112 | 0.89884 | 0.71607 | 0.27407 |  | 0.01829 |  |  |  | 0.68304 | 0.46655 | 0.65558 | 0.42979 | 0.44779 | 0.011808 | 0.00013943 | 0.01829 | 0.00033453 | 0.00021597 | 0.027461 | 0.040204 | -0.0064819 | -0.54893 | 0.00075411 | 0.46655 | 4.2015e-05 | 0.00013943 | 0.00010769 | -2.5419e-05
[7 empty] | 1.94 | 87.0964 | 0.87096 | 0.4343 | 0.41583 | 0.60782 | 0.66815 | 0.63974 | 0.00080711 | 0.0095218 | 0.014766 | 2.7505e-05 | -2.0213 | -1.8307 | 0.03631 | 0.85388 | 0.7327 | 0.25546 |  | 0.014766 |  |  |  | 0.66815 | 0.44643 | 0.63974 | 0.40927 | 0.42744 | 0.0095218 | 9.0665e-05 | 0.014766 | 0.00021805 | 0.0001406 | 0.02841 | 0.04252 | -0.0052445 | -0.55079 | 0.00080711 | 0.44643 | 2.7505e-05 | 9.0665e-05 | 0.00011141 | -2.0567e-05
[7 empty] | 1.96 | 91.2011 | 0.91201 | 0.42457 | 0.40561 | 0.59013 | 0.65319 | 0.62402 | 0.00085063 | 0.0076308 | 0.011877 | 1.803e-05 | -2.1174 | -1.9253 | 0.036915 | 0.81117 | 0.74845 | 0.23782 |  | 0.011877 |  |  |  | 0.65319 | 0.42665 | 0.62402 | 0.3894 | 0.4076 | 0.0076308 | 5.8229e-05 | 0.011877 | 0.00014106 | 9.0631e-05 | 0.029166 | 0.044651 | -0.0042461 | -0.55644 | 0.00085063 | 0.42665 | 1.803e-05 | 5.8229e-05 | 0.00011437 | -1.6651e-05
[7 empty] | 1.98 | 95.4993 | 0.95499 | 0.41482 | 0.39549 | 0.57241 | 0.63819 | 0.60845 | 0.00088441 | 0.0060787 | 0.0095193 | 1.1837e-05 | -2.2162 | -2.0214 | 0.037943 | 0.77059 | 0.76336 | 0.22113 |  | 0.0095193 |  |  |  | 0.63819 | 0.40729 | 0.60845 | 0.37021 | 0.38831 | 0.0060787 | 3.6951e-05 | 0.0095193 | 9.0617e-05 | 5.7865e-05 | 0.029739 | 0.046599 | -0.0034405 | -0.56599 | 0.00088441 | 0.40729 | 1.1837e-05 | 3.6951e-05 | 0.00011662 | -1.3492e-05
[7 empty] | 2 | 100 | 1 | 0.40509 | 0.38549 | 0.5547 | 0.62321 | 0.59307 | 0.00090855 | 0.0048143 | 0.0076044 | 7.7846e-06 | -2.3175 | -2.1189 | 0.039414 | 0.73205 | 0.77743 | 0.20538 |  | 0.0076044 |  |  |  | 0.62321 | 0.38839 | 0.59307 | 0.35173 | 0.3696 | 0.0048143 | 2.3178e-05 | 0.0076044 | 5.7827e-05 | 3.661e-05 | 0.030142 | 0.048366 | -0.0027901 | -0.57954 | 0.00090855 | 0.38839 | 7.7846e-06 | 2.3178e-05 | 0.0001182 | -1.0941e-05
[7 empty] | 2.02 | 104.7129 | 1.0471 | 0.39538 | 0.37563 | 0.53705 | 0.60828 | 0.57789 | 0.00092345 | 0.0037916 | 0.0060558 | 5.1269e-06 | -2.4212 | -2.2178 | 0.041353 | 0.69543 | 0.79068 | 0.19055 |  | 0.0060558 |  |  |  | 0.60828 | 0.37 | 0.57789 | 0.33396 | 0.35152 | 0.0037916 | 1.4376e-05 | 0.0060558 | 3.6673e-05 | 2.2961e-05 | 0.030388 | 0.049958 | -0.0022643 | -0.59718 | 0.00092345 | 0.37 | 5.1269e-06 | 1.4376e-05 | 0.00011917 | -8.8795e-06
[7 empty] | 2.04 | 109.6478 | 1.0965 | 0.38573 | 0.36592 | 0.51952 | 0.59344 | 0.56295 | 0.00092972 | 0.0029701 | 0.0048087 | 3.3804e-06 | -2.5272 | -2.318 | 0.043788 | 0.66065 | 0.80313 | 0.1766 |  | 0.0048087 |  |  |  | 0.59344 | 0.35217 | 0.56295 | 0.31691 | 0.33407 | 0.0029701 | 8.8213e-06 | 0.0048087 | 2.3123e-05 | 1.4282e-05 | 0.030491 | 0.051381 | -0.0018386 | -0.61904 | 0.00092972 | 0.35217 | 3.3804e-06 | 8.8213e-06 | 0.00011957 | -7.2101e-06
[7 empty] | 2.06 | 114.8154 | 1.1482 | 0.37617 | 0.35637 | 0.50213 | 0.57873 | 0.54826 | 0.00092817 | 0.0023146 | 0.003808 | 2.2303e-06 | -2.6355 | -2.4193 | 0.046753 | 0.6276 | 0.81483 | 0.16351 |  | 0.003808 |  |  |  | 0.57873 | 0.33493 | 0.54826 | 0.30059 | 0.3173 | 0.0023146 | 5.3574e-06 | 0.003808 | 1.4501e-05 | 8.8141e-06 | 0.030466 | 0.052643 | -0.0014934 | -0.64522 | 0.00092817 | 0.33493 | 2.2303e-06 | 5.3574e-06 | 0.00011947 | -5.8566e-06
[7 empty] | 2.08 | 120.2264 | 1.2023 | 0.36672 | 0.34701 | 0.48494 | 0.56418 | 0.53386 | 0.0009197 | 0.0017949 | 0.0030081 | 1.4718e-06 | -2.746 | -2.5217 | 0.050286 | 0.59621 | 0.82578 | 0.15125 |  | 0.0030081 |  |  |  | 0.56418 | 0.3183 | 0.53386 | 0.285 | 0.30119 | 0.0017949 | 3.2218e-06 | 0.0030081 | 9.0486e-06 | 5.3993e-06 | 0.030327 | 0.053753 | -0.0012132 | -0.67589 | 0.0009197 | 0.3183 | 1.4718e-06 | 3.2218e-06 | 0.00011893 | -4.7575e-06
[7 empty] | 2.1 | 125.8925 | 1.2589 | 0.35739 | 0.33783 | 0.46798 | 0.54983 | 0.51975 | 0.00090527 | 0.0013854 | 0.0023707 | 9.708e-07 | -2.8584 | -2.6251 | 0.054428 | 0.56638 | 0.83603 | 0.13978 |  | 0.0023707 |  |  |  | 0.54983 | 0.30232 | 0.51975 | 0.27014 | 0.28577 | 0.0013854 | 1.9194e-06 | 0.0023707 | 5.6203e-06 | 3.2844e-06 | 0.030088 | 0.054721 | -0.00098529 | -0.71119 | 0.00090527 | 0.30232 | 9.708e-07 | 1.9194e-06 | 0.00011799 | -3.8639e-06
[7 empty] | 2.12 | 131.8257 | 1.3183 | 0.34821 | 0.32886 | 0.45129 | 0.53571 | 0.50594 | 0.00088584 | 0.0010646 | 0.0018644 | 6.3974e-07 | -2.9728 | -2.7295 | 0.059225 | 0.53805 | 0.8456 | 0.12906 |  | 0.0018644 |  |  |  | 0.53571 | 0.28698 | 0.50594 | 0.25598 | 0.27104 | 0.0010646 | 1.1334e-06 | 0.0018644 | 3.4761e-06 | 1.9849e-06 | 0.029763 | 0.055558 | -0.00079984 | -0.75131 | 0.00088584 | 0.28698 | 6.3974e-07 | 1.1334e-06 | 0.00011672 | -3.1366e-06
[7 empty] | 2.14 | 138.0384 | 1.3804 | 0.33919 | 0.3201 | 0.43489 | 0.52183 | 0.49247 | 0.00086236 | 0.00081462 | 0.0014634 | 4.2095e-07 | -3.089 | -2.8346 | 0.064727 | 0.51114 | 0.85453 | 0.11907 |  | 0.0014634 |  |  |  | 0.52183 | 0.27231 | 0.49247 | 0.24252 | 0.25699 | 0.00081462 | 6.6361e-07 | 0.0014634 | 2.1416e-06 | 1.1921e-06 | 0.029366 | 0.056275 | -0.00064881 | -0.79645 | 0.00086236 | 0.27231 | 4.2095e-07 | 6.6361e-07 | 0.00011516 | -2.5443e-06
[7 empty] | 2.16 | 144.544 | 1.4454 | 0.33035 | 0.31156 | 0.41882 | 0.50823 | 0.47932 | 0.00083571 | 0.00062088 | 0.0011467 | 2.7646e-07 | -3.207 | -2.9406 | 0.070986 | 0.48557 | 0.86284 | 0.10977 |  | 0.0011467 |  |  |  | 0.50823 | 0.2583 | 0.47932 | 0.22975 | 0.24361 | 0.00062088 | 3.8549e-07 | 0.0011467 | 1.3148e-06 | 7.1194e-07 | 0.028909 | 0.056881 | -0.00052579 | -0.84685 | 0.00083571 | 0.2583 | 2.7646e-07 | 3.8549e-07 | 0.00011337 | -2.0619e-06
[7 empty] | 2.18 | 151.3561 | 1.5136 | 0.3217 | 0.30324 | 0.40309 | 0.49492 | 0.46652 | 0.00080669 | 0.00047144 | 0.00089705 | 1.8114e-07 | -3.3266 | -3.0472 | 0.078059 | 0.46128 | 0.87057 | 0.10111 |  | 0.00089705 |  |  |  | 0.49492 | 0.24495 | 0.46652 | 0.21764 | 0.23089 | 0.00047144 | 2.2226e-07 | 0.00089705 | 8.047e-07 | 4.2291e-07 | 0.028402 | 0.057387 | -0.00042561 | -0.90279 | 0.00080669 | 0.24495 | 1.8114e-07 | 2.2226e-07 | 0.00011138 | -1.6691e-06
[7 empty] | 2.2 | 158.4893 | 1.5849 | 0.31325 | 0.29515 | 0.38773 | 0.48193 | 0.45407 | 0.00077603 | 0.00035672 | 0.00070078 | 1.1838e-07 | -3.4477 | -3.1544 | 0.086003 | 0.43821 | 0.87776 | 0.093067 |  | 0.00070078 |  |  |  | 0.48193 | 0.23225 | 0.45407 | 0.20618 | 0.21883 | 0.00035672 | 1.2725e-07 | 0.00070078 | 4.911e-07 | 2.4998e-07 | 0.027857 | 0.057804 | -0.00034407 | -0.96455 | 0.00077603 | 0.23225 | 1.1838e-07 | 1.2725e-07 | 0.00010924 | -1.3493e-06
[7 empty] | 2.22 | 165.9587 | 1.6596 | 0.30502 | 0.28728 | 0.37276 | 0.46925 | 0.44197 | 0.00074435 | 0.00026902 | 0.00054678 | 7.715e-08 | -3.5702 | -3.2622 | 0.094881 | 0.41629 | 0.88442 | 0.085606 |  | 0.00054678 |  |  |  | 0.46925 | 0.2202 | 0.44197 | 0.19534 | 0.2074 | 0.00026902 | 7.2372e-08 | 0.00054678 | 2.9897e-07 | 1.4709e-07 | 0.027283 | 0.058141 | -0.00027776 | -1.0325 | 0.00074435 | 0.2202 | 7.715e-08 | 7.2372e-08 | 0.00010699 | -1.0892e-06
[7 empty] | 2.24 | 173.7801 | 1.7378 | 0.297 | 0.27965 | 0.35817 | 0.45692 | 0.43023 | 0.0007122 | 0.00020226 | 0.00042615 | 5.0129e-08 | -3.6941 | -3.3704 | 0.10476 | 0.39547 | 0.8906 | 0.07869 |  | 0.00042615 |  |  |  | 0.45692 | 0.20877 | 0.43023 | 0.1851 | 0.19658 | 0.00020226 | 4.0909e-08 | 0.00042615 | 1.8161e-07 | 8.6193e-08 | 0.026687 | 0.058407 | -0.0002239 | -1.107 | 0.0007122 | 0.20877 | 5.0129e-08 | 4.0909e-08 | 0.00010466 | -8.7802e-07
[7 empty] | 2.26 | 181.9701 | 1.8197 | 0.2892 | 0.27225 | 0.344 | 0.44492 | 0.41885 | 0.00068003 | 0.00015163 | 0.00033183 | 3.2473e-08 | -3.8192 | -3.4791 | 0.11569 | 0.37569 | 0.89632 | 0.072288 |  | 0.00033183 |  |  |  | 0.44492 | 0.19796 | 0.41885 | 0.17543 | 0.18636 | 0.00015163 | 2.2991e-08 | 0.00033183 | 1.1011e-07 | 5.0315e-08 | 0.026077 | 0.058611 | -0.0001802 | -1.1885 | 0.00068003 | 0.19796 | 3.2473e-08 | 2.2991e-08 | 0.00010226 | -7.0668e-07
[7 empty] | 2.28 | 190.5461 | 1.9055 | 0.28163 | 0.26508 | 0.33024 | 0.43328 | 0.40782 | 0.00064819 | 0.00011337 | 0.00025818 | 2.0972e-08 | -3.9455 | -3.5881 | 0.12777 | 0.35689 | 0.90161 | 0.066366 |  | 0.00025818 |  |  |  | 0.43328 | 0.18773 | 0.40782 | 0.16632 | 0.1767 | 0.00011337 | 1.2852e-08 | 0.00025818 | 6.6659e-08 | 2.9269e-08 | 0.02546 | 0.05876 | -0.00014482 | -1.2774 | 0.00064819 | 0.18773 | 2.0972e-08 | 1.2852e-08 | 9.9841e-05 | -5.6791e-07
[7 empty] | 2.3 | 199.5262 | 1.9953 | 0.2743 | 0.25815 | 0.3169 | 0.422 | 0.39716 | 0.00061698 | 8.4548e-05 | 0.00020075 | 1.3504e-08 | -4.0729 | -3.6973 | 0.14104 | 0.33904 | 0.90649 | 0.060895 |  | 0.00020075 |  |  |  | 0.422 | 0.17808 | 0.39716 | 0.15773 | 0.1676 | 8.4548e-05 | 7.1484e-09 | 0.00020075 | 4.0302e-08 | 1.6973e-08 | 0.024839 | 0.058861 | -0.0001162 | -1.3744 | 0.00061698 | 0.17808 | 1.3504e-08 | 7.1484e-09 | 9.7408e-05 | -4.5571e-07
[7 empty] | 2.32 | 208.9296 | 2.0893 | 0.26719 | 0.25145 | 0.30399 | 0.41107 | 0.38685 | 0.00058662 | 6.291e-05 | 0.00015602 | 8.6693e-09 | -4.2013 | -3.8068 | 0.1556 | 0.32208 | 0.91101 | 0.055843 |  | 0.00015602 |  |  |  | 0.41107 | 0.16897 | 0.38685 | 0.14965 | 0.15902 | 6.291e-05 | 3.9576e-09 | 0.00015602 | 2.4342e-08 | 9.8151e-09 | 0.02422 | 0.058921 | -9.3109e-05 | -1.48 | 0.00058662 | 0.16897 | 8.6693e-09 | 3.9576e-09 | 9.4981e-05 | -3.6513e-07
[7 empty] | 2.34 | 218.7762 | 2.1878 | 0.26032 | 0.24498 | 0.29149 | 0.40049 | 0.37689 | 0.00055727 | 4.6709e-05 | 0.00012121 | 5.5502e-09 | -4.3306 | -3.9165 | 0.17151 | 0.30597 | 0.91517 | 0.051185 |  | 0.00012121 |  |  |  | 0.40049 | 0.16039 | 0.37689 | 0.14204 | 0.15094 | 4.6709e-05 | 2.1817e-09 | 0.00012121 | 1.4691e-08 | 5.6615e-09 | 0.023607 | 0.058944 | -7.45e-05 | -1.595 | 0.00055727 | 0.16039 | 5.5502e-09 | 2.1817e-09 | 9.2575e-05 | -2.9215e-07
[7 empty] | 2.36 | 229.0868 | 2.2909 | 0.25368 | 0.23873 | 0.27942 | 0.39028 | 0.36728 | 0.00052905 | 3.4611e-05 | 9.4141e-05 | 3.5439e-09 | -4.4608 | -4.0262 | 0.18885 | 0.29067 | 0.919 | 0.046891 |  | 9.4141e-05 |  |  |  | 0.39028 | 0.15232 | 0.36728 | 0.13489 | 0.14334 | 3.4611e-05 | 1.1979e-09 | 9.4141e-05 | 8.8625e-09 | 3.2583e-09 | 0.023001 | 0.058935 | -5.9531e-05 | -1.72 | 0.00052905 | 0.15232 | 3.5439e-09 | 1.1979e-09 | 9.0201e-05 | -2.3345e-07
[7 empty] | 2.38 | 239.8833 | 2.3988 | 0.24727 | 0.23271 | 0.26776 | 0.38042 | 0.35801 | 0.00050203 | 2.5599e-05 | 7.3109e-05 | 2.2572e-09 | -4.5918 | -4.136 | 0.20771 | 0.27613 | 0.92254 | 0.042937 |  | 7.3109e-05 |  |  |  | 0.38042 | 0.14472 | 0.35801 | 0.12817 | 0.13619 | 2.5599e-05 | 6.553e-10 | 7.3109e-05 | 5.345e-09 | 1.8715e-09 | 0.022406 | 0.058899 | -4.7511e-05 | -1.856 | 0.00050203 | 0.14472 | 2.2572e-09 | 6.553e-10 | 8.7867e-05 | -1.8632e-07
[7 empty] | 2.4 | 251.1886 | 2.5119 | 0.24109 | 0.2269 | 0.25652 | 0.3709 | 0.34908 | 0.00047626 | 1.8901e-05 | 5.6776e-05 | 1.4345e-09 | -4.7235 | -4.2458 | 0.22817 | 0.26232 | 0.92579 | 0.039299 |  | 5.6776e-05 |  |  |  | 0.3709 | 0.13757 | 0.34908 | 0.12186 | 0.12948 | 1.8901e-05 | 3.5725e-10 | 5.6776e-05 | 3.2235e-09 | 1.0731e-09 | 0.021823 | 0.058838 | -3.7874e-05 | -2.0038 | 0.00047626 | 0.13757 | 1.4345e-09 | 3.5725e-10 | 8.5581e-05 | -1.4853e-07
[7 empty] | 2.42 | 263.0268 | 2.6303 | 0.23513 | 0.22131 | 0.24569 | 0.36174 | 0.34048 | 0.00045173 | 1.3934e-05 | 4.4095e-05 | 9.0971e-10 | -4.8559 | -4.3556 | 0.25032 | 0.2492 | 0.92877 | 0.035953 |  | 4.4095e-05 |  |  |  | 0.36174 | 0.13085 | 0.34048 | 0.11593 | 0.12317 | 1.3934e-05 | 1.9416e-10 | 4.4095e-05 | 1.9444e-09 | 6.1442e-10 | 0.021254 | 0.058755 | -3.0161e-05 | -2.1646 | 0.00045173 | 0.13085 | 9.0971e-10 | 1.9416e-10 | 8.3348e-05 | -1.1828e-07
[7 empty] | 2.44 | 275.4229 | 2.7542 | 0.22939 | 0.21594 | 0.23526 | 0.35291 | 0.33221 | 0.00042844 | 1.0257e-05 | 3.4254e-05 | 5.7585e-10 | -4.989 | -4.4653 | 0.27424 | 0.23673 | 0.93152 | 0.032879 |  | 3.4254e-05 |  |  |  | 0.35291 | 0.12455 | 0.33221 | 0.11036 | 0.11724 | 1.0257e-05 | 1.0521e-10 | 3.4254e-05 | 1.1733e-09 | 3.5135e-10 | 0.020699 | 0.058651 | -2.3997e-05 | -2.3395 | 0.00042844 | 0.12455 | 5.7585e-10 | 1.0521e-10 | 8.1172e-05 | -9.4105e-08
[7 empty] | 2.46 | 288.4032 | 2.884 | 0.22387 | 0.21077 | 0.22522 | 0.34442 | 0.32426 | 0.00040636 | 7.5406e-06 | 2.6617e-05 | 3.6391e-10 | -5.1226 | -4.5748 | 0.30003 | 0.22489 | 0.93404 | 0.030056 |  | 2.6617e-05 |  |  |  | 0.34442 | 0.11862 | 0.32426 | 0.10514 | 0.11168 | 7.5406e-06 | 5.6861e-11 | 2.6617e-05 | 7.0847e-10 | 2.0071e-10 | 0.020158 | 0.058529 | -1.9076e-05 | -2.5298 | 0.00040636 | 0.11862 | 3.6391e-10 | 5.6861e-11 | 7.9053e-05 | -7.481e-08
[7 empty] | 2.48 | 301.9952 | 3.02 | 0.21856 | 0.2058 | 0.21556 | 0.33625 | 0.31661 | 0.00038547 | 5.5366e-06 | 2.0691e-05 | 2.2965e-10 | -5.2568 | -4.6842 | 0.32779 | 0.21364 | 0.93636 | 0.027465 |  | 2.0691e-05 |  |  |  | 0.33625 | 0.11306 | 0.31661 | 0.10024 | 0.10646 | 5.5366e-06 | 3.0654e-11 | 2.0691e-05 | 4.2811e-10 | 1.1456e-10 | 0.019633 | 0.05839 | -1.5154e-05 | -2.7371 | 0.00038547 | 0.11306 | 2.2965e-10 | 3.0654e-11 | 7.6993e-05 | -5.9428e-08
[7 empty] | 2.5 | 316.2278 | 3.1623 | 0.21346 | 0.20103 | 0.20628 | 0.32839 | 0.30927 | 0.0003657 | 4.0606e-06 | 1.6092e-05 | 1.4475e-10 | -5.3914 | -4.7934 | 0.35761 | 0.20295 | 0.93848 | 0.025089 |  | 1.6092e-05 |  |  |  | 0.32839 | 0.10784 | 0.30927 | 0.095649 | 0.10156 | 4.0606e-06 | 1.6489e-11 | 1.6092e-05 | 2.5894e-10 | 6.5343e-11 | 0.019123 | 0.058232 | -1.2031e-05 | -2.9629 | 0.0003657 | 0.10784 | 1.4475e-10 | 1.6489e-11 | 7.4993e-05 | -4.7181e-08
[7 empty] | 2.52 | 331.1311 | 3.3113 | 0.20855 | 0.19645 | 0.19737 | 0.32085 | 0.30222 | 0.000347 | 2.975e-06 | 1.2522e-05 | 9.1142e-11 | -5.5265 | -4.9023 | 0.3896 | 0.1928 | 0.94042 | 0.02291 |  | 1.2522e-05 |  |  |  | 0.32085 | 0.10295 | 0.30222 | 0.091339 | 0.096969 | 2.975e-06 | 8.8507e-12 | 1.2522e-05 | 1.568e-10 | 3.7253e-11 | 0.018628 | 0.058058 | -9.5468e-06 | -3.209 | 0.000347 | 0.10295 | 9.1142e-11 | 8.8507e-12 | 7.3051e-05 | -3.7439e-08
[7 empty] | 2.54 | 346.7369 | 3.4674 | 0.20385 | 0.19205 | 0.18881 | 0.31361 | 0.29546 | 0.00032933 | 2.1776e-06 | 9.7501e-06 | 5.7343e-11 | -5.662 | -5.011 | 0.42385 | 0.18316 | 0.94221 | 0.020914 |  | 9.7501e-06 |  |  |  | 0.31361 | 0.098351 | 0.29546 | 0.087297 | 0.092659 | 2.1776e-06 | 4.7418e-12 | 9.7501e-06 | 9.5064e-11 | 2.1231e-11 | 0.018148 | 0.057867 | -7.5725e-06 | -3.4775 | 0.00032933 | 0.098351 | 5.7343e-11 | 4.7418e-12 | 7.1167e-05 | -2.9696e-08
[7 empty] | 2.56 | 363.0781 | 3.6308 | 0.19933 | 0.18784 | 0.1806 | 0.30666 | 0.28898 | 0.00031263 | 1.5925e-06 | 7.5972e-06 | 3.6057e-11 | -5.7979 | -5.1193 | 0.46048 | 0.174 | 0.94384 | 0.019086 |  | 7.5972e-06 |  |  |  | 0.30666 | 0.094039 | 0.28898 | 0.083508 | 0.088617 | 1.5925e-06 | 2.5359e-12 | 7.5972e-06 | 5.7717e-11 | 1.2098e-11 | 0.017681 | 0.057658 | -6.0047e-06 | -3.7707 | 0.00031263 | 0.094039 | 3.6057e-11 | 2.5359e-12 | 6.9338e-05 | -2.3548e-08
[7 empty] | 2.58 | 380.1894 | 3.8019 | 0.19499 | 0.1838 | 0.17272 | 0.29999 | 0.28276 | 0.00029683 | 1.1636e-06 | 5.9242e-06 | 2.2663e-11 | -5.9342 | -5.2274 | 0.49958 | 0.16529 | 0.94534 | 0.017413 |  | 5.9242e-06 |  |  |  | 0.29999 | 0.089994 | 0.28276 | 0.079954 | 0.084826 | 1.1636e-06 | 1.3541e-12 | 5.9242e-06 | 3.5096e-11 | 6.8936e-12 | 0.017229 | 0.057431 | -4.7605e-06 | -4.0911 | 0.00029683 | 0.089994 | 2.2663e-11 | 1.3541e-12 | 6.7564e-05 | -1.8669e-08
[7 empty] | 2.6 | 398.1072 | 3.9811 | 0.19084 | 0.17992 | 0.16516 | 0.2936 | 0.27681 | 0.00028189 | 8.4966e-07 | 4.6234e-06 | 1.4241e-11 | -6.0708 | -5.335 | 0.54128 | 0.15702 | 0.9467 | 0.015882 |  | 4.6234e-06 |  |  |  | 0.2936 | 0.086199 | 0.27681 | 0.076622 | 0.08127 | 8.4966e-07 | 7.2193e-13 | 4.6234e-06 | 2.1376e-11 | 3.9283e-12 | 0.016789 | 0.057185 | -3.7737e-06 | -4.4415 | 0.00028189 | 0.086199 | 1.4241e-11 | 7.2193e-13 | 6.5841e-05 | -1.4799e-08
[7 empty] | 2.62 | 416.8694 | 4.1687 | 0.18685 | 0.17622 | 0.15792 | 0.28747 | 0.2711 | 0.00026774 | 6.1999e-07 | 3.6114e-06 | 8.9485e-12 | -6.2076 | -5.4423 | 0.58567 | 0.14917 | 0.94795 | 0.014482 |  | 3.6114e-06 |  |  |  | 0.28747 | 0.082637 | 0.2711 | 0.073498 | 0.077934 | 6.1999e-07 | 3.8438e-13 | 3.6114e-06 | 1.3042e-11 | 2.239e-12 | 0.016363 | 0.05692 | -2.9914e-06 | -4.825 | 0.00026774 | 0.082637 | 8.9485e-12 | 3.8438e-13 | 6.4168e-05 | -1.1731e-08
[7 empty] | 2.64 | 436.5158 | 4.3652 | 0.18304 | 0.17267 | 0.15097 | 0.28159 | 0.26565 | 0.00025434 | 4.5211e-07 | 2.8235e-06 | 5.6235e-12 | -6.3448 | -5.5492 | 0.63289 | 0.14171 | 0.9491 | 0.013202 |  | 2.8235e-06 |  |  |  | 0.28159 | 0.079295 | 0.26565 | 0.070567 | 0.074804 | 4.5211e-07 | 2.0441e-13 | 2.8235e-06 | 7.9722e-12 | 1.2765e-12 | 0.015948 | 0.056635 | -2.3714e-06 | -5.2452 | 0.00025434 | 0.079295 | 5.6235e-12 | 2.0441e-13 | 6.2542e-05 | -9.2996e-09
[7 empty] | 2.66 | 457.0882 | 4.5709 | 0.17938 | 0.16927 | 0.14432 | 0.27597 | 0.26042 | 0.00024164 | 3.2951e-07 | 2.2097e-06 | 3.535e-12 | -6.4821 | -5.6557 | 0.68304 | 0.13462 | 0.95014 | 0.012032 |  | 2.2097e-06 |  |  |  | 0.27597 | 0.076157 | 0.26042 | 0.067819 | 0.071868 | 3.2951e-07 | 1.0857e-13 | 2.2097e-06 | 4.8826e-12 | 7.281e-13 | 0.015545 | 0.056329 | -1.8801e-06 | -5.7059 | 0.00024164 | 0.076157 | 3.535e-12 | 1.0857e-13 | 6.096e-05 | -7.3731e-09
[7 empty] | 2.68 | 478.6301 | 4.7863 | 0.17588 | 0.16603 | 0.13795 | 0.27058 | 0.25542 | 0.0002296 | 2.4002e-07 | 1.731e-06 | 2.223e-12 | -6.6197 | -5.7617 | 0.73623 | 0.12789 | 0.9511 | 0.010963 |  | 1.731e-06 |  |  |  | 0.27058 | 0.073212 | 0.25542 | 0.065242 | 0.069112 | 2.4002e-07 | 5.7612e-14 | 1.731e-06 | 2.9963e-12 | 4.1548e-13 | 0.015153 | 0.056001 | -1.491e-06 | -6.2117 | 0.0002296 | 0.073212 | 2.223e-12 | 5.7612e-14 | 5.9422e-05 | -5.8469e-09
[7 empty] | 2.7 | 501.1872 | 5.0119 | 0.17252 | 0.16292 | 0.13186 | 0.26542 | 0.25065 | 0.00021817 | 1.7476e-07 | 1.3574e-06 | 1.3987e-12 | -6.7576 | -5.8673 | 0.79259 | 0.12149 | 0.95197 | 0.0099875 |  | 1.3574e-06 |  |  |  | 0.26542 | 0.070446 | 0.25065 | 0.062823 | 0.066526 | 1.7476e-07 | 3.0541e-14 | 1.3574e-06 | 1.8426e-12 | 2.3722e-13 | 0.014771 | 0.05565 | -1.1827e-06 | -6.7674 | 0.00021817 | 0.070446 | 1.3987e-12 | 3.0541e-14 | 5.7924e-05 | -4.6379e-09
[7 empty] | 2.72 | 524.8075 | 5.2481 | 0.16931 | 0.15995 | 0.12602 | 0.26048 | 0.24608 | 0.00020731 | 1.2719e-07 | 1.0656e-06 | 8.8067e-13 | -6.8956 | -5.9724 | 0.85224 | 0.11541 | 0.95276 | 0.0090966 |  | 1.0656e-06 |  |  |  | 0.26048 | 0.067848 | 0.24608 | 0.060555 | 0.064098 | 1.2719e-07 | 1.6176e-14 | 1.0656e-06 | 1.1356e-12 | 1.3553e-13 | 0.014398 | 0.055277 | -9.3844e-07 | -7.3785 | 0.00020731 | 0.067848 | 8.8067e-13 | 1.6176e-14 | 5.6464e-05 | -3.6802e-09
[7 empty] | 2.74 | 549.5409 | 5.4954 | 0.16624 | 0.15711 | 0.12043 | 0.25575 | 0.24171 | 0.00019699 | 9.2525e-08 | 8.3746e-07 | 5.5493e-13 | -7.0337 | -6.077 | 0.91528 | 0.10964 | 0.95349 | 0.0082836 |  | 8.3746e-07 |  |  |  | 0.25575 | 0.065407 | 0.24171 | 0.058425 | 0.061818 | 9.2525e-08 | 8.5609e-15 | 8.3746e-07 | 7.0134e-13 | 7.7487e-14 | 0.014035 | 0.054879 | -7.4494e-07 | -8.0512 | 0.00019699 | 0.065407 | 5.5493e-13 | 8.5609e-15 | 5.504e-05 | -2.9213e-09
[7 empty] | 2.76 | 575.4399 | 5.7544 | 0.1633 | 0.1544 | 0.11508 | 0.25122 | 0.23754 | 0.00018717 | 6.7286e-08 | 6.5889e-07 | 3.4999e-13 | -7.1721 | -6.1812 | 0.98185 | 0.10416 | 0.95415 | 0.0075419 |  | 6.5889e-07 |  |  |  | 0.25122 | 0.063114 | 0.23754 | 0.056427 | 0.059677 | 6.7286e-08 | 4.5274e-15 | 6.5889e-07 | 4.3413e-13 | 4.4334e-14 | 0.013681 | 0.054458 | -5.916e-07 | -8.7923 | 0.00018717 | 0.063114 | 3.4999e-13 | 4.5274e-15 | 5.3652e-05 | -2.32e-09
[7 empty] | 2.78 | 602.5596 | 6.0256 | 0.16048 | 0.15181 | 0.10997 | 0.2469 | 0.23356 | 0.00017783 | 4.8915e-08 | 5.1897e-07 | 2.2096e-13 | -7.3106 | -6.2849 | 1.0521 | 0.098946 | 0.95476 | 0.0068653 |  | 5.1897e-07 |  |  |  | 0.2469 | 0.060958 | 0.23356 | 0.054551 | 0.057665 | 4.8915e-08 | 2.3927e-15 | 5.1897e-07 | 2.6933e-13 | 2.5386e-14 | 0.013335 | 0.054012 | -4.7006e-07 | -9.6096 | 0.00017783 | 0.060958 | 2.2096e-13 | 2.3927e-15 | 5.2295e-05 | -1.8434e-09
[7 empty] | 2.8 | 630.9573 | 6.3096 | 0.15779 | 0.14934 | 0.10507 | 0.24276 | 0.22976 | 0.00016893 | 3.5549e-08 | 4.0924e-07 | 1.3964e-13 | -7.4492 | -6.388 | 1.126 | 0.093996 | 0.95531 | 0.0062485 |  | 4.0924e-07 |  |  |  | 0.24276 | 0.05893 | 0.22976 | 0.052789 | 0.055775 | 3.5549e-08 | 1.2638e-15 | 4.0924e-07 | 1.6748e-13 | 1.4548e-14 | 0.012997 | 0.053541 | -3.7369e-07 | -10.5119 | 0.00016893 | 0.05893 | 1.3964e-13 | 1.2638e-15 | 5.097e-05 | -1.4655e-09
[7 empty] | 2.82 | 660.6934 | 6.6069 | 0.15522 | 0.14698 | 0.10039 | 0.2388 | 0.22613 | 0.00016046 | 2.5829e-08 | 3.2308e-07 | 8.8359e-14 | -7.5879 | -6.4907 | 1.2039 | 0.089295 | 0.95581 | 0.0056861 |  | 3.2308e-07 |  |  |  | 0.2388 | 0.057023 | 0.22613 | 0.051134 | 0.053998 | 2.5829e-08 | 6.6711e-16 | 3.2308e-07 | 1.0438e-13 | 8.3447e-15 | 0.012667 | 0.053046 | -2.9725e-07 | -11.5087 | 0.00016046 | 0.057023 | 8.8359e-14 | 6.6711e-16 | 4.9675e-05 | -1.1657e-09
[7 empty] | 2.84 | 691.831 | 6.9183 | 0.15276 | 0.14473 | 0.095918 | 0.23501 | 0.22266 | 0.00015238 | 1.8761e-08 | 2.5536e-07 | 5.5977e-14 | -7.7267 | -6.5929 | 1.2857 | 0.084828 | 0.95627 | 0.0051735 |  | 2.5536e-07 |  |  |  | 0.23501 | 0.055229 | 0.22266 | 0.049579 | 0.052328 | 1.8761e-08 | 3.5198e-16 | 2.5536e-07 | 6.5206e-14 | 4.7907e-15 | 0.012344 | 0.052526 | -2.3659e-07 | -12.611 | 0.00015238 | 0.055229 | 5.5977e-14 | 3.5198e-16 | 4.8408e-05 | -9.2782e-10
[7 empty] | 2.86 | 724.436 | 7.2444 | 0.1504 | 0.14258 | 0.091638 | 0.23139 | 0.21936 | 0.00014467 | 1.3624e-08 | 2.0206e-07 | 3.5509e-14 | -7.8657 | -6.6945 | 1.3716 | 0.080585 | 0.95669 | 0.0047065 |  | 2.0206e-07 |  |  |  | 0.23139 | 0.05354 | 0.21936 | 0.048118 | 0.050757 | 1.3624e-08 | 1.8562e-16 | 2.0206e-07 | 4.0829e-14 | 2.7529e-15 | 0.012028 | 0.051982 | -1.8844e-07 | -13.8311 | 0.00014467 | 0.05354 | 3.5509e-14 | 1.8562e-16 | 4.7168e-05 | -7.3897e-10
[7 empty] | 2.88 | 758.5776 | 7.5858 | 0.14815 | 0.14053 | 0.087546 | 0.22792 | 0.21621 | 0.00013732 | 9.8918e-09 | 1.6008e-07 | 2.2555e-14 | -8.0047 | -6.7957 | 1.4618 | 0.076554 | 0.95707 | 0.0042811 |  | 1.6008e-07 |  |  |  | 0.22792 | 0.051949 | 0.21621 | 0.046745 | 0.049278 | 9.8918e-09 | 9.7848e-17 | 1.6008e-07 | 2.5624e-14 | 1.5834e-15 | 0.011718 | 0.051414 | -1.5018e-07 | -15.1827 | 0.00013732 | 0.051949 | 2.2555e-14 | 9.7848e-17 | 4.5955e-05 | -5.8896e-10
[7 empty] | 2.9 | 794.3282 | 7.9433 | 0.146 | 0.13858 | 0.083634 | 0.22461 | 0.2132 | 0.00013031 | 7.1805e-09 | 1.2696e-07 | 1.4347e-14 | -8.1438 | -6.8963 | 1.5563 | 0.072725 | 0.95741 | 0.0038936 |  | 1.2696e-07 |  |  |  | 0.22461 | 0.050451 | 0.2132 | 0.045453 | 0.047887 | 7.1805e-09 | 5.156e-17 | 1.2696e-07 | 1.6119e-14 | 9.1164e-16 | 0.011415 | 0.050822 | -1.1978e-07 | -16.6813 | 0.00013031 | 0.050451 | 1.4347e-14 | 5.156e-17 | 4.4766e-05 | -4.6973e-10
[7 empty] | 2.92 | 831.7638 | 8.3176 | 0.14394 | 0.13672 | 0.079895 | 0.22145 | 0.21033 | 0.00012362 | 5.2114e-09 | 1.0081e-07 | 9.1395e-15 | -8.283 | -6.9965 | 1.6552 | 0.069087 | 0.95773 | 0.0035407 |  | 1.0081e-07 |  |  |  | 0.22145 | 0.04904 | 0.21033 | 0.044239 | 0.046578 | 5.2114e-09 | 2.7159e-17 | 1.0081e-07 | 1.0163e-14 | 5.2537e-16 | 0.011119 | 0.050208 | -9.5601e-08 | -18.3444 | 0.00012362 | 0.04904 | 9.1395e-15 | 2.7159e-17 | 4.3602e-05 | -3.749e-10
[7 empty] | 2.94 | 870.9636 | 8.7096 | 0.14198 | 0.13494 | 0.07632 | 0.21842 | 0.2076 | 0.00011724 | 3.7817e-09 | 8.014e-08 | 5.8306e-15 | -8.4223 | -7.0961 | 1.7587 | 0.065631 | 0.95801 | 0.0032195 |  | 8.014e-08 |  |  |  | 0.21842 | 0.047709 | 0.2076 | 0.043097 | 0.045344 | 3.7817e-09 | 1.4301e-17 | 8.014e-08 | 6.4225e-15 | 3.0307e-16 | 0.010828 | 0.049572 | -7.6359e-08 | -20.1915 | 0.00011724 | 0.047709 | 5.8306e-15 | 1.4301e-17 | 4.2461e-05 | -2.9945e-10
[7 empty] | 2.96 | 912.0108 | 9.1201 | 0.1401 | 0.13324 | 0.072904 | 0.21553 | 0.20499 | 0.00011115 | 2.7438e-09 | 6.3779e-08 | 3.7253e-15 | -8.5616 | -7.1953 | 1.8668 | 0.062348 | 0.95828 | 0.002927 |  | 6.3779e-08 |  |  |  | 0.21553 | 0.046455 | 0.20499 | 0.042022 | 0.044183 | 2.7438e-09 | 7.5286e-18 | 6.3779e-08 | 4.0678e-15 | 1.75e-16 | 0.010543 | 0.048914 | -6.1035e-08 | -22.2446 | 0.00011115 | 0.046455 | 3.7253e-15 | 7.5286e-18 | 4.1344e-05 | -2.3935e-10
[7 empty] | 2.98 | 954.9926 | 9.5499 | 0.1383 | 0.13163 | 0.069639 | 0.21277 | 0.20251 | 0.00010533 | 1.9905e-09 | 5.0815e-08 | 2.3838e-15 | -8.701 | -7.294 | 1.9797 | 0.05923 | 0.95851 | 0.0026609 |  | 5.0815e-08 |  |  |  | 0.21277 | 0.045272 | 0.20251 | 0.04101 | 0.043088 | 1.9905e-09 | 3.9622e-18 | 5.0815e-08 | 2.5822e-15 | 1.0115e-16 | 0.010263 | 0.048236 | -4.8825e-08 | -24.5285 | 0.00010533 | 0.045272 | 2.3838e-15 | 3.9622e-18 | 4.0248e-05 | -1.9147e-10
[7 empty] | 3 | 1000 | 10 | 0.13659 | 0.13009 | 0.066519 | 0.21013 | 0.20014 | 9.9788e-05 | 1.4439e-09 | 4.0531e-08 | 1.5278e-15 | -8.8405 | -7.3922 | 2.0975 | 0.056267 | 0.95873 | 0.0024187 |  | 4.0531e-08 |  |  |  | 0.21013 | 0.044155 | 0.20014 | 0.040057 | 0.042056 | 1.4439e-09 | 2.0847e-18 | 4.0531e-08 | 1.6427e-15 | 5.852e-17 | 0.0099894 | 0.047539 | -3.9087e-08 | -27.0712 | 9.9788e-05 | 0.044155 | 1.5278e-15 | 2.0847e-18 | 3.9174e-05 | -1.5328e-10
[7 empty] | 3.02 | 1047.1285 | 10.4713 | 0.13495 | 0.12863 | 0.063538 | 0.20761 | 0.19789 | 9.4497e-05 | 1.0472e-09 | 3.2363e-08 | 9.8067e-16 | -8.98 | -7.49 | 2.2202 | 0.053453 | 0.95893 | 0.0021983 |  | 3.2363e-08 |  |  |  | 0.20761 | 0.043101 | 0.19789 | 0.03916 | 0.041083 | 1.0472e-09 | 1.0966e-18 | 3.2363e-08 | 1.0474e-15 | 3.389e-17 | 0.009721 | 0.046824 | -3.1316e-08 | -29.9042 | 9.4497e-05 | 0.043101 | 9.8067e-16 | 1.0966e-18 | 3.8121e-05 | -1.2281e-10
[7 empty] | 3.04 | 1096.4782 | 10.9648 | 0.13338 | 0.12723 | 0.060689 | 0.2052 | 0.19574 | 8.9451e-05 | 7.5944e-10 | 2.5869e-08 | 6.3047e-16 | -9.1195 | -7.5872 | 2.3479 | 0.050779 | 0.95911 | 0.0019978 |  | 2.5869e-08 |  |  |  | 0.2052 | 0.042106 | 0.19574 | 0.038314 | 0.040166 | 7.5944e-10 | 5.7675e-19 | 2.5869e-08 | 6.6919e-16 | 1.9646e-17 | 0.0094579 | 0.046091 | -2.5109e-08 | -33.0628 | 8.9451e-05 | 0.042106 | 6.3047e-16 | 5.7675e-19 | 3.709e-05 | -9.8467e-11
[7 empty] | 3.06 | 1148.1536 | 11.4815 | 0.13188 | 0.1259 | 0.057967 | 0.20289 | 0.19369 | 8.464e-05 | 5.507e-10 | 2.0699e-08 | 4.0596e-16 | -9.2591 | -7.684 | 2.4807 | 0.048239 | 0.95927 | 0.0018155 |  | 2.0699e-08 |  |  |  | 0.20289 | 0.041166 | 0.19369 | 0.037518 | 0.0393 | 5.507e-10 | 3.0327e-19 | 2.0699e-08 | 4.2846e-16 | 1.1399e-17 | 0.0092 | 0.045344 | -2.0149e-08 | -36.5871 | 8.464e-05 | 0.041166 | 4.0596e-16 | 3.0327e-19 | 3.6078e-05 | -7.9014e-11
[7 empty] | 3.08 | 1202.2644 | 12.0226 | 0.13045 | 0.12464 | 0.055366 | 0.20069 | 0.19175 | 8.0054e-05 | 3.993e-10 | 1.658e-08 | 2.6181e-16 | -9.3987 | -7.7804 | 2.6188 | 0.045826 | 0.95942 | 0.0016496 |  | 1.658e-08 |  |  |  | 0.20069 | 0.040278 | 0.19175 | 0.036767 | 0.038482 | 3.993e-10 | 1.5944e-19 | 1.658e-08 | 2.7489e-16 | 6.6204e-18 | 0.0089473 | 0.044582 | -1.6181e-08 | -40.5221 | 8.0054e-05 | 0.040278 | 2.6181e-16 | 1.5944e-19 | 3.5087e-05 | -6.3453e-11
[7 empty] | 3.1 | 1258.9254 | 12.5893 | 0.12908 | 0.12343 | 0.052881 | 0.19859 | 0.18989 | 7.5684e-05 | 2.895e-10 | 1.3294e-08 | 1.6911e-16 | -9.5383 | -7.8764 | 2.7622 | 0.043534 | 0.95955 | 0.0014988 |  | 1.3294e-08 |  |  |  | 0.19859 | 0.039439 | 0.18989 | 0.036059 | 0.037711 | 2.895e-10 | 8.3812e-20 | 1.3294e-08 | 1.7672e-16 | 3.8485e-18 | 0.0086996 | 0.043807 | -1.3004e-08 | -44.9188 | 7.5684e-05 | 0.039439 | 1.6911e-16 | 8.3812e-20 | 3.4116e-05 | -5.0997e-11
[7 empty] | 3.12 | 1318.2567 | 13.1826 | 0.12778 | 0.12228 | 0.050507 | 0.19658 | 0.18813 | 7.1521e-05 | 2.0988e-10 | 1.0669e-08 | 1.094e-16 | -9.678 | -7.9719 | 2.911 | 0.041356 | 0.95967 | 0.0013617 |  | 1.0669e-08 |  |  |  | 0.19658 | 0.038645 | 0.18813 | 0.035391 | 0.036982 | 2.0988e-10 | 4.405e-20 | 1.0669e-08 | 1.1383e-16 | 2.2393e-18 | 0.008457 | 0.04302 | -1.0459e-08 | -49.8346 | 7.1521e-05 | 0.038645 | 1.094e-16 | 4.405e-20 | 3.3165e-05 | -4.1017e-11
[7 empty] | 3.14 | 1380.3843 | 13.8038 | 0.12653 | 0.12119 | 0.04824 | 0.19466 | 0.18644 | 6.7557e-05 | 1.5215e-10 | 8.5711e-09 | 7.0879e-17 | -9.8177 | -8.067 | 3.0652 | 0.039288 | 0.95978 | 0.001237 |  | 8.5711e-09 |  |  |  | 0.19466 | 0.037894 | 0.18644 | 0.034762 | 0.036294 | 1.5215e-10 | 2.3149e-20 | 8.5711e-09 | 7.3464e-17 | 1.3041e-18 | 0.0082193 | 0.042223 | -8.419e-09 | -55.3342 | 6.7557e-05 | 0.037894 | 7.0879e-17 | 2.3149e-20 | 3.2233e-05 | -3.3016e-11
[7 empty] | 3.16 | 1445.4398 | 14.4544 | 0.12534 | 0.12015 | 0.046073 | 0.19283 | 0.18484 | 6.3785e-05 | 1.1029e-10 | 6.8921e-09 | 4.5992e-17 | -9.9575 | -8.1617 | 3.225 | 0.037322 | 0.95989 | 0.0011237 |  | 6.8921e-09 |  |  |  | 0.19283 | 0.037184 | 0.18484 | 0.034167 | 0.035644 | 1.1029e-10 | 1.2164e-20 | 6.8921e-09 | 4.75e-17 | 7.6012e-19 | 0.0079866 | 0.041417 | -6.7818e-09 | -61.4908 | 6.3785e-05 | 0.037184 | 4.5992e-17 | 1.2164e-20 | 3.132e-05 | -2.6595e-11
[7 empty] | 3.18 | 1513.5612 | 15.1356 | 0.1242 | 0.11916 | 0.044004 | 0.19108 | 0.18332 | 6.0196e-05 | 7.9942e-11 | 5.547e-09 | 2.9888e-17 | -10.0972 | -8.2559 | 3.3903 | 0.035455 | 0.95998 | 0.0010207 |  | 5.547e-09 |  |  |  | 0.19108 | 0.036512 | 0.18332 | 0.033607 | 0.035029 | 7.9942e-11 | 6.3907e-21 | 5.547e-09 | 3.0769e-17 | 4.4344e-19 | 0.0077586 | 0.040604 | -5.467e-09 | -68.3871 | 6.0196e-05 | 0.036512 | 2.9888e-17 | 6.3907e-21 | 3.0426e-05 | -2.1439e-11
[7 empty] | 3.2 | 1584.8932 | 15.8489 | 0.12311 | 0.11822 | 0.042027 | 0.18941 | 0.18187 | 5.6784e-05 | 5.7943e-11 | 4.4683e-09 | 1.9452e-17 | -10.237 | -8.3499 | 3.5613 | 0.033682 | 0.96006 | 0.00092707 |  | 4.4683e-09 |  |  |  | 0.18941 | 0.035875 | 0.18187 | 0.033077 | 0.034448 | 5.7943e-11 | 3.3573e-21 | 4.4683e-09 | 1.9966e-17 | 2.5891e-19 | 0.0075355 | 0.039785 | -4.4104e-09 | -76.1165 | 5.6784e-05 | 0.035875 | 1.9452e-17 | 3.3573e-21 | 2.9551e-05 | -1.7296e-11
[7 empty] | 3.22 | 1659.5869 | 16.5959 | 0.12208 | 0.11732 | 0.040138 | 0.18781 | 0.18049 | 5.3541e-05 | 4.1995e-11 | 3.6025e-09 | 1.2677e-17 | -10.3768 | -8.4434 | 3.7381 | 0.031997 | 0.96014 | 0.00084199 |  | 3.6025e-09 |  |  |  | 0.18781 | 0.035272 | 0.18049 | 0.032577 | 0.033898 | 4.1995e-11 | 1.7636e-21 | 3.6025e-09 | 1.2978e-17 | 1.5129e-19 | 0.0073172 | 0.038961 | -3.5605e-09 | -84.7845 | 5.3541e-05 | 0.035272 | 1.2677e-17 | 1.7636e-21 | 2.8695e-05 | -1.3963e-11
[7 empty] | 3.24 | 1737.8008 | 17.378 | 0.12108 | 0.11647 | 0.038334 | 0.18628 | 0.17918 | 5.0461e-05 | 3.0436e-11 | 2.9069e-09 | 8.2742e-18 | -10.5166 | -8.5366 | 3.9206 | 0.030397 | 0.96021 | 0.00076467 |  | 2.9069e-09 |  |  |  | 0.18628 | 0.034701 | 0.17918 | 0.032105 | 0.033378 | 3.0436e-11 | 9.2634e-22 | 2.9069e-09 | 8.4503e-18 | 8.8475e-20 | 0.0071036 | 0.038133 | -2.8765e-09 | -94.5103 | 5.0461e-05 | 0.034701 | 8.2742e-18 | 9.2634e-22 | 2.7857e-05 | -1.128e-11
[7 empty] | 3.26 | 1819.7009 | 18.197 | 0.12014 | 0.11565 | 0.036611 | 0.18483 | 0.17793 | 4.7536e-05 | 2.2057e-11 | 2.3475e-09 | 5.4079e-18 | -10.6564 | -8.6294 | 4.109 | 0.028876 | 0.96027 | 0.00069442 |  | 2.3475e-09 |  |  |  | 0.18483 | 0.03416 | 0.17793 | 0.031659 | 0.032886 | 2.2057e-11 | 4.8653e-22 | 2.3475e-09 | 5.5109e-18 | 5.1781e-20 | 0.0068947 | 0.037304 | -2.3255e-09 | -105.4288 | 4.7536e-05 | 0.03416 | 5.4079e-18 | 4.8653e-22 | 2.7038e-05 | -9.1195e-12
[7 empty] | 3.28 | 1905.4607 | 19.0546 | 0.11923 | 0.11488 | 0.034966 | 0.18343 | 0.17674 | 4.4761e-05 | 1.5985e-11 | 1.8973e-09 | 3.5393e-18 | -10.7963 | -8.7219 | 4.3032 | 0.027432 | 0.96033 | 0.00063059 |  | 1.8973e-09 |  |  |  | 0.18343 | 0.033648 | 0.17674 | 0.031238 | 0.03242 | 1.5985e-11 | 2.5551e-22 | 1.8973e-09 | 3.5997e-18 | 3.0328e-20 | 0.0066904 | 0.036473 | -1.8813e-09 | -117.6926 | 4.4761e-05 | 0.033648 | 3.5393e-18 | 2.5551e-22 | 2.6237e-05 | -7.3776e-12
[7 empty] | 3.3 | 1995.2623 | 19.9526 | 0.11837 | 0.11415 | 0.033394 | 0.1821 | 0.17561 | 4.2129e-05 | 1.1584e-11 | 1.5345e-09 | 2.3194e-18 | -10.9362 | -8.814 | 4.5034 | 0.02606 | 0.96038 | 0.0005726 |  | 1.5345e-09 |  |  |  | 0.1821 | 0.033161 | 0.17561 | 0.03084 | 0.031979 | 1.1584e-11 | 1.3418e-22 | 1.5345e-09 | 2.3548e-18 | 1.7776e-20 | 0.0064907 | 0.035643 | -1.523e-09 | -131.4741 | 4.2129e-05 | 0.033161 | 2.3194e-18 | 1.3418e-22 | 2.5454e-05 | -5.9724e-12
[7 empty] | 3.32 | 2089.2961 | 20.893 | 0.11754 | 0.11345 | 0.031892 | 0.18083 | 0.17454 | 3.9634e-05 | 8.3941e-12 | 1.2421e-09 | 1.5219e-18 | -11.076 | -8.9059 | 4.7096 | 0.024756 | 0.96043 | 0.00051991 |  | 1.2421e-09 |  |  |  | 0.18083 | 0.0327 | 0.17454 | 0.030463 | 0.031562 | 8.3941e-12 | 7.0461e-23 | 1.2421e-09 | 1.5427e-18 | 1.0426e-20 | 0.0062956 | 0.034814 | -1.2337e-09 | -146.9684 | 3.9634e-05 | 0.0327 | 1.5219e-18 | 7.0461e-23 | 2.4689e-05 | -4.8379e-12
[7 empty] | 3.34 | 2187.7616 | 21.8776 | 0.11675 | 0.11278 | 0.030458 | 0.17962 | 0.17351 | 3.7271e-05 | 6.0826e-12 | 1.006e-09 | 9.9993e-19 | -11.2159 | -8.9974 | 4.9219 | 0.023518 | 0.96047 | 0.00047206 |  | 1.006e-09 |  |  |  | 0.17962 | 0.032263 | 0.17351 | 0.030107 | 0.031166 | 6.0826e-12 | 3.6998e-23 | 1.006e-09 | 1.0121e-18 | 6.1194e-21 | 0.006105 | 0.033989 | -9.9996e-10 | -164.3965 | 3.7271e-05 | 0.032263 | 9.9993e-19 | 3.6998e-23 | 2.3941e-05 | -3.9214e-12
[7 empty] | 3.36 | 2290.8677 | 22.9087 | 0.116 | 0.11215 | 0.029089 | 0.17846 | 0.17254 | 3.5033e-05 | 4.4076e-12 | 8.1543e-10 | 6.5776e-19 | -11.3558 | -9.0886 | 5.1402 | 0.022341 | 0.96051 | 0.00042859 |  | 8.1543e-10 |  |  |  | 0.17846 | 0.031848 | 0.17254 | 0.02977 | 0.030792 | 4.4076e-12 | 1.9427e-23 | 8.1543e-10 | 6.6493e-19 | 3.5941e-21 | 0.0059188 | 0.033166 | -8.1103e-10 | -184.0082 | 3.5033e-05 | 0.031848 | 6.5776e-19 | 1.9427e-23 | 2.3211e-05 | -3.1805e-12
[7 empty] | 3.38 | 2398.8329 | 23.9883 | 0.11528 | 0.11155 | 0.027781 | 0.17735 | 0.17162 | 3.2915e-05 | 3.1937e-12 | 6.6137e-10 | 4.332e-19 | -11.4957 | -9.1796 | 5.3646 | 0.021224 | 0.96054 | 0.00038911 |  | 6.6137e-10 |  |  |  | 0.17735 | 0.031454 | 0.17162 | 0.029452 | 0.030437 | 3.1937e-12 | 1.02e-23 | 6.6137e-10 | 4.3741e-19 | 2.1122e-21 | 0.0057372 | 0.032349 | -6.5818e-10 | -206.0864 | 3.2915e-05 | 0.031454 | 4.332e-19 | 1.02e-23 | 2.2499e-05 | -2.5811e-12
[7 empty] | 3.4 | 2511.8864 | 25.1189 | 0.11459 | 0.11098 | 0.026531 | 0.1763 | 0.17074 | 3.0912e-05 | 2.3141e-12 | 5.3676e-10 | 2.8563e-19 | -11.6356 | -9.2702 | 5.5951 | 0.020162 | 0.96057 | 0.00035326 |  | 5.3676e-10 |  |  |  | 0.1763 | 0.03108 | 0.17074 | 0.029151 | 0.0301 | 2.3141e-12 | 5.3551e-24 | 5.3676e-10 | 2.8811e-19 | 1.2421e-21 | 0.0055599 | 0.031537 | -5.3445e-10 | -230.9514 | 3.0912e-05 | 0.03108 | 2.8563e-19 | 5.3551e-24 | 2.1803e-05 | -2.0959e-12
[7 empty] | 3.42 | 2630.268 | 26.3027 | 0.11394 | 0.11043 | 0.025338 | 0.17529 | 0.1699 | 2.9019e-05 | 1.6767e-12 | 4.3589e-10 | 1.8854e-19 | -11.7755 | -9.3606 | 5.8318 | 0.019154 | 0.9606 | 0.0003207 |  | 4.3589e-10 |  |  |  | 0.17529 | 0.030725 | 0.1699 | 0.028866 | 0.029781 | 1.6767e-12 | 2.8114e-24 | 4.3589e-10 | 1.9e-19 | 7.3088e-22 | 0.0053869 | 0.030732 | -4.3422e-10 | -258.966 | 2.9019e-05 | 0.030725 | 1.8854e-19 | 2.8114e-24 | 2.1125e-05 | -1.7028e-12
[7 empty] | 3.44 | 2754.2287 | 27.5423 | 0.11331 | 0.10992 | 0.024198 | 0.17432 | 0.1691 | 2.723e-05 | 1.2149e-12 | 3.5419e-10 | 1.2459e-19 | -11.9155 | -9.4508 | 6.0747 | 0.018196 | 0.96063 | 0.00029113 |  | 3.5419e-10 |  |  |  | 0.17432 | 0.030388 | 0.1691 | 0.028596 | 0.029478 | 1.2149e-12 | 1.476e-24 | 3.5419e-10 | 1.2545e-19 | 4.303e-22 | 0.0052182 | 0.029934 | -3.5298e-10 | -290.5409 | 2.723e-05 | 0.030388 | 1.2459e-19 | 1.476e-24 | 2.0464e-05 | -1.3842e-12
[7 empty] | 3.46 | 2884.0315 | 28.8403 | 0.11271 | 0.10943 | 0.02311 | 0.1734 | 0.16835 | 2.554e-05 | 8.8025e-13 | 2.8797e-10 | 8.2418e-20 | -12.0554 | -9.5407 | 6.3239 | 0.017286 | 0.96065 | 0.00026427 |  | 2.8797e-10 |  |  |  | 0.1734 | 0.030068 | 0.16835 | 0.028341 | 0.029191 | 8.8025e-13 | 7.7484e-25 | 2.8797e-10 | 8.2924e-20 | 2.5348e-22 | 0.0050538 | 0.029145 | -2.8709e-10 | -326.1414 | 2.554e-05 | 0.030068 | 8.2418e-20 | 7.7484e-25 | 1.9819e-05 | -1.1258e-12
[7 empty] | 3.48 | 3019.9517 | 30.1995 | 0.11214 | 0.10896 | 0.02207 | 0.17252 | 0.16763 | 2.3946e-05 | 6.3777e-13 | 2.3425e-10 | 5.4575e-20 | -12.1953 | -9.6303 | 6.5793 | 0.016421 | 0.96068 | 0.00023989 |  | 2.3425e-10 |  |  |  | 0.17252 | 0.029763 | 0.16763 | 0.028099 | 0.028919 | 6.3777e-13 | 4.0675e-25 | 2.3425e-10 | 5.4873e-20 | 1.494e-22 | 0.0048935 | 0.028365 | -2.3361e-10 | -366.2946 | 2.3946e-05 | 0.029763 | 5.4575e-20 | 4.0675e-25 | 1.919e-05 | -9.1613e-13
[7 empty] | 3.5 | 3162.2777 | 31.6228 | 0.11159 | 0.10851 | 0.021077 | 0.17168 | 0.16694 | 2.2442e-05 | 4.6209e-13 | 1.9066e-10 | 3.6173e-20 | -12.3353 | -9.7198 | 6.841 | 0.0156 | 0.9607 | 0.00021775 |  | 1.9066e-10 |  |  |  | 0.17168 | 0.029474 | 0.16694 | 0.02787 | 0.028661 | 4.6209e-13 | 2.1352e-25 | 1.9066e-10 | 3.6349e-20 | 8.8099e-23 | 0.0047373 | 0.027594 | -1.9019e-10 | -411.5976 | 2.2442e-05 | 0.029474 | 3.6173e-20 | 2.1352e-25 | 1.8578e-05 | -7.4586e-13
[7 empty] | 3.52 | 3311.3112 | 33.1131 | 0.11107 | 0.10809 | 0.020129 | 0.17088 | 0.16629 | 2.1025e-05 | 3.3479e-13 | 1.5525e-10 | 2.3999e-20 | -12.4752 | -9.809 | 7.109 | 0.014819 | 0.96071 | 0.00019765 |  | 1.5525e-10 |  |  |  | 0.17088 | 0.029199 | 0.16629 | 0.027653 | 0.028416 | 3.3479e-13 | 1.1208e-25 | 1.5525e-10 | 2.4103e-20 | 5.1977e-23 | 0.0045853 | 0.026834 | -1.5492e-10 | -462.7273 | 2.1025e-05 | 0.029199 | 2.3999e-20 | 1.1208e-25 | 1.7981e-05 | -6.0752e-13
[7 empty] | 3.54 | 3467.3685 | 34.6737 | 0.11057 | 0.10769 | 0.019223 | 0.17011 | 0.16567 | 1.9689e-05 | 2.4256e-13 | 1.2648e-10 | 1.5937e-20 | -12.6152 | -9.898 | 7.3832 | 0.014078 | 0.96073 | 0.0001794 |  | 1.2648e-10 |  |  |  | 0.17011 | 0.028938 | 0.16567 | 0.027448 | 0.028183 | 2.4256e-13 | 5.8835e-26 | 1.2648e-10 | 1.5998e-20 | 3.068e-23 | 0.0044372 | 0.026084 | -1.2624e-10 | -520.4505 | 1.9689e-05 | 0.028938 | 1.5937e-20 | 5.8835e-26 | 1.7401e-05 | -4.9506e-13
[7 empty] | 3.56 | 3630.7805 | 36.3078 | 0.1101 | 0.10731 | 0.018358 | 0.16938 | 0.16509 | 1.8431e-05 | 1.7574e-13 | 1.0309e-10 | 1.0592e-20 | -12.7551 | -9.9868 | 7.6639 | 0.013374 | 0.96074 | 0.00016283 |  | 1.0309e-10 |  |  |  | 0.16938 | 0.02869 | 0.16509 | 0.027254 | 0.027962 | 1.7574e-13 | 3.0883e-26 | 1.0309e-10 | 1.0628e-20 | 1.8117e-23 | 0.0042931 | 0.025346 | -1.0292e-10 | -585.6367 | 1.8431e-05 | 0.02869 | 1.0592e-20 | 3.0883e-26 | 1.6836e-05 | -4.036e-13
[7 empty] | 3.58 | 3801.894 | 38.0189 | 0.10964 | 0.10694 | 0.017532 | 0.16868 | 0.16453 | 1.7247e-05 | 1.2732e-13 | 8.4066e-11 | 7.0458e-21 | -12.8951 | -10.0754 | 7.9508 | 0.012705 | 0.96076 | 0.00014779 |  | 8.4066e-11 |  |  |  | 0.16868 | 0.028453 | 0.16453 | 0.02707 | 0.027753 | 1.2732e-13 | 1.6211e-26 | 8.4066e-11 | 7.0672e-21 | 1.0703e-23 | 0.0041529 | 0.02462 | -8.3939e-11 | -659.2711 | 1.7247e-05 | 0.028453 | 7.0458e-21 | 1.6211e-26 | 1.6286e-05 | -3.2917e-13
[7 empty] | 3.6 | 3981.0717 | 39.8107 | 0.10921 | 0.1066 | 0.016744 | 0.16801 | 0.164 | 1.6132e-05 | 9.2244e-14 | 6.858e-11 | 4.6906e-21 | -13.0351 | -10.1638 | 8.2442 | 0.012069 | 0.96077 | 0.00013413 |  | 6.858e-11 |  |  |  | 0.16801 | 0.028229 | 0.164 | 0.026895 | 0.027554 | 9.2244e-14 | 8.5089e-27 | 6.858e-11 | 4.7033e-21 | 6.3261e-24 | 0.0040165 | 0.023906 | -6.8488e-11 | -742.4711 | 1.6132e-05 | 0.028229 | 4.6906e-21 | 8.5089e-27 | 1.5751e-05 | -2.6858e-13
[7 empty] | 3.62 | 4168.6938 | 41.6869 | 0.10879 | 0.10627 | 0.01599 | 0.16738 | 0.16349 | 1.5085e-05 | 6.6829e-14 | 5.597e-11 | 3.1252e-21 | -13.175 | -10.252 | 8.5439 | 0.011466 | 0.96078 | 0.00012174 |  | 5.597e-11 |  |  |  | 0.16738 | 0.028015 | 0.16349 | 0.02673 | 0.027365 | 6.6829e-14 | 4.4662e-27 | 5.597e-11 | 3.1326e-21 | 3.7404e-24 | 0.0038839 | 0.023204 | -5.5903e-11 | -836.5033 | 1.5085e-05 | 0.028015 | 3.1252e-21 | 4.4662e-27 | 1.5231e-05 | -2.1923e-13
[7 empty] | 3.64 | 4365.1583 | 43.6516 | 0.1084 | 0.10596 | 0.015271 | 0.16677 | 0.16301 | 1.41e-05 | 4.8417e-14 | 4.5696e-11 | 2.0837e-21 | -13.315 | -10.3401 | 8.8499 | 0.010892 | 0.96079 | 0.00011048 |  | 4.5696e-11 |  |  |  | 0.16677 | 0.027811 | 0.16301 | 0.026573 | 0.027185 | 4.8417e-14 | 2.3442e-27 | 4.5696e-11 | 2.0881e-21 | 2.2125e-24 | 0.003755 | 0.022516 | -4.5648e-11 | -942.8039 | 1.41e-05 | 0.027811 | 2.0837e-21 | 2.3442e-27 | 1.4725e-05 | -1.7901e-13
[7 empty] | 3.66 | 4570.8819 | 45.7088 | 0.10802 | 0.10566 | 0.014584 | 0.16619 | 0.16256 | 1.3174e-05 | 3.5077e-14 | 3.7322e-11 | 1.3903e-21 | -13.455 | -10.428 | 9.1624 | 0.010347 | 0.9608 | 0.00010027 |  | 3.7322e-11 |  |  |  | 0.16619 | 0.027618 | 0.16256 | 0.026425 | 0.027015 | 3.5077e-14 | 1.2304e-27 | 3.7322e-11 | 1.3929e-21 | 1.3092e-24 | 0.0036297 | 0.021841 | -3.7287e-11 | -1063.002 | 1.3174e-05 | 0.027618 | 1.3903e-21 | 1.2304e-27 | 1.4234e-05 | -1.4622e-13
[7 empty] | 3.68 | 4786.3009 | 47.863 | 0.10766 | 0.10538 | 0.013927 | 0.16563 | 0.16212 | 1.2306e-05 | 2.5413e-14 | 3.0494e-11 | 9.2831e-22 | -13.595 | -10.5158 | 9.4812 | 0.0098297 | 0.96081 | 9.0997e-05 |  | 3.0494e-11 |  |  |  | 0.16563 | 0.027434 | 0.16212 | 0.026284 | 0.026853 | 2.5413e-14 | 6.458e-28 | 3.0494e-11 | 9.2986e-22 | 7.7492e-25 | 0.0035079 | 0.021179 | -3.0468e-11 | -1198.9446 | 1.2306e-05 | 0.027434 | 9.2831e-22 | 6.458e-28 | 1.3757e-05 | -1.1948e-13
[7 empty] | 3.7 | 5011.8723 | 50.1187 | 0.10732 | 0.10511 | 0.013301 | 0.1651 | 0.16171 | 1.149e-05 | 1.8411e-14 | 2.4923e-11 | 6.2024e-22 | -13.7349 | -10.6034 | 9.8065 | 0.009338 | 0.96082 | 8.2581e-05 |  | 2.4923e-11 |  |  |  | 0.1651 | 0.027258 | 0.16171 | 0.02615 | 0.026699 | 1.8411e-14 | 3.3895e-28 | 2.4923e-11 | 6.2116e-22 | 4.5885e-25 | 0.0033897 | 0.020531 | -2.4905e-11 | -1352.7273 | 1.149e-05 | 0.027258 | 6.2024e-22 | 3.3895e-28 | 1.3293e-05 | -9.7665e-14
[7 empty] | 3.72 | 5248.0746 | 52.4807 | 0.10699 | 0.10486 | 0.012702 | 0.16459 | 0.16132 | 1.0725e-05 | 1.3338e-14 | 2.0377e-11 | 4.1467e-22 | -13.8749 | -10.6909 | 10.1381 | 0.0088709 | 0.96082 | 7.4943e-05 |  | 2.0377e-11 |  |  |  | 0.16459 | 0.027091 | 0.16132 | 0.026024 | 0.026552 | 1.3338e-14 | 1.779e-28 | 2.0377e-11 | 4.1522e-22 | 2.7179e-25 | 0.0032749 | 0.019897 | -2.0363e-11 | -1526.7266 | 1.0725e-05 | 0.027091 | 4.1467e-22 | 1.779e-28 | 1.2843e-05 | -7.9857e-14
[7 empty] | 3.74 | 5495.4087 | 54.9541 | 0.10667 | 0.10462 | 0.01213 | 0.16411 | 0.16095 | 1.0008e-05 | 9.6629e-15 | 1.6665e-11 | 2.774e-22 | -14.0149 | -10.7782 | 10.4762 | 0.0084272 | 0.96083 | 6.8009e-05 |  | 1.6665e-11 |  |  |  | 0.16411 | 0.026932 | 0.16095 | 0.025904 | 0.026413 | 9.6629e-15 | 9.3372e-29 | 1.6665e-11 | 2.7773e-22 | 1.6103e-25 | 0.0031635 | 0.019277 | -1.6655e-11 | -1723.6388 | 1.0008e-05 | 0.026932 | 2.774e-22 | 9.3372e-29 | 1.2406e-05 | -6.5315e-14
[7 empty] | 3.76 | 5754.3994 | 57.544 | 0.10637 | 0.10439 | 0.011585 | 0.16365 | 0.16059 | 9.3351e-06 | 7.0005e-15 | 1.3634e-11 | 1.8568e-22 | -14.1549 | -10.8654 | 10.8207 | 0.0080057 | 0.96083 | 6.1717e-05 |  | 1.3634e-11 |  |  |  | 0.16365 | 0.026781 | 0.16059 | 0.02579 | 0.026281 | 7.0005e-15 | 4.9006e-29 | 1.3634e-11 | 1.8587e-22 | 9.5441e-26 | 0.0030553 | 0.01867 | -1.3627e-11 | -1946.5229 | 9.3351e-06 | 0.026781 | 1.8568e-22 | 4.9006e-29 | 1.1982e-05 | -5.3437e-14
[7 empty] | 3.78 | 6025.5959 | 60.256 | 0.10608 | 0.10417 | 0.011063 | 0.16321 | 0.16026 | 8.705e-06 | 5.0716e-15 | 1.1157e-11 | 1.2436e-22 | -14.2949 | -10.9525 | 11.1716 | 0.0076052 | 0.96084 | 5.6006e-05 |  | 1.1157e-11 |  |  |  | 0.16321 | 0.026637 | 0.16026 | 0.025682 | 0.026155 | 5.0716e-15 | 2.5721e-29 | 1.1157e-11 | 1.2447e-22 | 5.6582e-26 | 0.0029504 | 0.018078 | -1.1152e-11 | -2198.8491 | 8.705e-06 | 0.026637 | 1.2436e-22 | 2.5721e-29 | 1.157e-05 | -4.3732e-14
[7 empty] | 3.8 | 6309.5734 | 63.0957 | 0.10581 | 0.10396 | 0.010565 | 0.16279 | 0.15994 | 8.1149e-06 | 3.6741e-15 | 9.1323e-12 | 8.3331e-23 | -14.4348 | -11.0394 | 11.5289 | 0.0072248 | 0.96084 | 5.0822e-05 |  | 9.1323e-12 |  |  |  | 0.16279 | 0.026499 | 0.15994 | 0.02558 | 0.026036 | 3.6741e-15 | 1.3499e-29 | 9.1323e-12 | 8.3399e-23 | 3.3553e-26 | 0.0028487 | 0.017499 | -9.1286e-12 | -2484.5554 | 8.1149e-06 | 0.026499 | 8.3331e-23 | 1.3499e-29 | 1.1171e-05 | -3.5798e-14
[7 empty] | 3.82 | 6606.9345 | 66.0693 | 0.10555 | 0.10376 | 0.01009 | 0.16238 | 0.15963 | 7.5624e-06 | 2.6618e-15 | 7.4772e-12 | 5.5868e-23 | -14.5748 | -11.1263 | 11.8926 | 0.0068634 | 0.96085 | 4.6118e-05 |  | 7.4772e-12 |  |  |  | 0.16238 | 0.026368 | 0.15963 | 0.025483 | 0.025922 | 2.6618e-15 | 7.085e-30 | 7.4772e-12 | 5.5908e-23 | 1.9902e-26 | 0.00275 | 0.016935 | -7.4745e-12 | -2808.1101 | 7.5624e-06 | 0.026368 | 5.5868e-23 | 7.085e-30 | 1.0784e-05 | -2.9312e-14
[7 empty] | 3.84 | 6918.3097 | 69.1831 | 0.1053 | 0.10357 | 0.0096358 | 0.162 | 0.15935 | 7.0454e-06 | 1.9283e-15 | 6.1236e-12 | 3.7474e-23 | -14.7148 | -11.213 | 12.2628 | 0.0065201 | 0.96085 | 4.1849e-05 |  | 6.1236e-12 |  |  |  | 0.162 | 0.026244 | 0.15935 | 0.025391 | 0.025814 | 1.9283e-15 | 3.7184e-30 | 6.1236e-12 | 3.7498e-23 | 1.1808e-26 | 0.0026543 | 0.016385 | -6.1216e-12 | -3174.5838 | 7.0454e-06 | 0.026244 | 3.7474e-23 | 3.7184e-30 | 1.0409e-05 | -2.4006e-14
[7 empty] | 3.86 | 7244.3596 | 72.4436 | 0.10506 | 0.1034 | 0.0092022 | 0.16163 | 0.15907 | 6.5618e-06 | 1.397e-15 | 5.0162e-12 | 2.5148e-23 | -14.8548 | -11.2996 | 12.6393 | 0.006194 | 0.96086 | 3.7974e-05 |  | 5.0162e-12 |  |  |  | 0.16163 | 0.026125 | 0.15907 | 0.025304 | 0.025711 | 1.397e-15 | 1.9516e-30 | 5.0162e-12 | 2.5162e-23 | 7.0075e-27 | 0.0025616 | 0.015848 | -5.0148e-12 | -3589.731 | 6.5618e-06 | 0.026125 | 2.5148e-23 | 1.9516e-30 | 1.0046e-05 | -1.9666e-14
[7 empty] | 3.88 | 7585.7758 | 75.8578 | 0.10483 | 0.10323 | 0.008788 | 0.16128 | 0.15881 | 6.1096e-06 | 1.012e-15 | 4.11e-12 | 1.6884e-23 | -14.9948 | -11.3862 | 13.0223 | 0.0058841 | 0.96086 | 3.4458e-05 |  | 4.11e-12 |  |  |  | 0.16128 | 0.026012 | 0.15881 | 0.025221 | 0.025613 | 1.012e-15 | 1.0242e-30 | 4.11e-12 | 1.6892e-23 | 4.1595e-27 | 0.0024718 | 0.015326 | -4.109e-12 | -4060.0825 | 6.1096e-06 | 0.026012 | 1.6884e-23 | 1.0242e-30 | 9.6932e-06 | -1.6114e-14
[7 empty] | 3.9 | 7943.2823 | 79.4328 | 0.10462 | 0.10307 | 0.0083925 | 0.16095 | 0.15856 | 5.687e-06 | 7.3318e-16 | 3.3683e-12 | 1.134e-23 | -15.1348 | -11.4726 | 13.4117 | 0.0055898 | 0.96086 | 3.1267e-05 |  | 3.3683e-12 |  |  |  | 0.16095 | 0.025904 | 0.15856 | 0.025142 | 0.02552 | 7.3318e-16 | 5.3755e-31 | 3.3683e-12 | 1.1345e-23 | 2.4695e-27 | 0.0023847 | 0.014817 | -3.3675e-12 | -4593.0507 | 5.687e-06 | 0.025904 | 1.134e-23 | 5.3755e-31 | 9.3519e-06 | -1.3206e-14
[7 empty] | 3.92 | 8317.6377 | 83.1764 | 0.10441 | 0.10291 | 0.0080148 | 0.16063 | 0.15833 | 5.292e-06 | 5.3115e-16 | 2.7609e-12 | 7.6199e-24 | -15.2748 | -11.5589 | 13.8075 | 0.0053102 | 0.96086 | 2.8372e-05 |  | 2.7609e-12 |  |  |  | 0.16063 | 0.025801 | 0.15833 | 0.025068 | 0.025432 | 5.3115e-16 | 2.8212e-31 | 2.7609e-12 | 7.6228e-24 | 1.4665e-27 | 0.0023004 | 0.014322 | -2.7604e-12 | -5197.0489 | 5.292e-06 | 0.025801 | 7.6199e-24 | 2.8212e-31 | 9.0213e-06 | -1.0825e-14
[7 empty] | 3.94 | 8709.6359 | 87.0964 | 0.10421 | 0.10277 | 0.0076541 | 0.16032 | 0.1581 | 4.9232e-06 | 3.8479e-16 | 2.2636e-12 | 5.1221e-24 | -15.4148 | -11.6452 | 14.2097 | 0.0050446 | 0.96087 | 2.5744e-05 |  | 2.2636e-12 |  |  |  | 0.16032 | 0.025703 | 0.1581 | 0.024997 | 0.025348 | 3.8479e-16 | 1.4806e-31 | 2.2636e-12 | 5.1238e-24 | 8.7101e-28 | 0.0022188 | 0.01384 | -2.2632e-12 | -5881.627 | 4.9232e-06 | 0.025703 | 5.1221e-24 | 1.4806e-31 | 8.7013e-06 | -8.8753e-15
[7 empty] | 3.96 | 9120.1084 | 91.2011 | 0.10402 | 0.10263 | 0.0073097 | 0.16003 | 0.15789 | 4.5788e-06 | 2.7876e-16 | 1.8562e-12 | 3.4443e-24 | -15.5548 | -11.7314 | 14.6183 | 0.0047923 | 0.96087 | 2.3359e-05 |  | 1.8562e-12 |  |  |  | 0.16003 | 0.02561 | 0.15789 | 0.02493 | 0.025268 | 2.7876e-16 | 7.7708e-32 | 1.8562e-12 | 3.4453e-24 | 5.1743e-28 | 0.0021398 | 0.013371 | -1.8559e-12 | -6657.6257 | 4.5788e-06 | 0.02561 | 3.4443e-24 | 7.7708e-32 | 8.3914e-06 | -7.278e-15
[7 empty] | 3.98 | 9549.9259 | 95.4993 | 0.10384 | 0.1025 | 0.0069807 | 0.15975 | 0.15769 | 4.2574e-06 | 2.0195e-16 | 1.5223e-12 | 2.3169e-24 | -15.6948 | -11.8175 | 15.0333 | 0.0045525 | 0.96087 | 2.1195e-05 |  | 1.5223e-12 |  |  |  | 0.15975 | 0.025521 | 0.15769 | 0.024866 | 0.025191 | 2.0195e-16 | 4.0783e-32 | 1.5223e-12 | 2.3175e-24 | 3.0743e-28 | 0.0020633 | 0.012916 | -1.5221e-12 | -7537.3509 | 4.2574e-06 | 0.025521 | 2.3169e-24 | 4.0783e-32 | 8.0915e-06 | -5.9692e-15
[7 empty] | 4 | 10000 | 100 | 0.10367 | 0.10237 | 0.0066665 | 0.15949 | 0.1575 | 3.9575e-06 | 1.463e-16 | 1.2488e-12 | 1.5591e-24 | -15.8348 | -11.9035 | 15.4547 | 0.0043248 | 0.96087 | 1.9232e-05 |  | 1.2488e-12 |  |  |  | 0.15949 | 0.025436 | 0.1575 | 0.024806 | 0.025119 | 1.463e-16 | 2.1404e-32 | 1.2488e-12 | 1.5595e-24 | 1.827e-28 | 0.0019893 | 0.012473 | -1.2486e-12 | -8534.773 | 3.9575e-06 | 0.025436 | 1.5591e-24 | 2.1404e-32 | 7.8013e-06 | -4.8966e-15
[30 empty] | somas | 102.1667 |  | 102.2338 | 102.1781 | somas | 50.4354 |  | 74.2611 | 60.0582 |  | 3.9054 |  | -74249.3067 | 0.04439 | 102.1667 | 4.5802 | 50.4354 | 0.0033809 | -0.065398

## Situação 1 n=1.5
[14 empty] | Estatísticas para Θ |  | Esatísticas para Kr(Θ)
[14 empty] | RMSE | 0.012362 | RMSE | 0.54983
[14 empty] | NSE | 0.99973 | NSE | 0.69252
[12 empty] | M = | dif med | M | 0.0059845 | M | -0.08884
[12 empty] | E = | erro rel | E | 1.4502 | E | -302.4809 | [5 empty] | Gamma(s,x) = EXP(GAMMALN(s))*(1-GAMMA.DIST(x,s,1,TRUE)).
VGM |  |  | GRT | [10 empty] | R² | 0.99979 | R² | 0.97067
thetas | 0.65 |  | thetas | 0.65 | k1 GRT | 0.55 | [7 empty] | r | 0.9999 | r | 0.98523
thetar | 0.1 |  | thetar | 0.1 |  |  | Objetivo | 63.5399 | [5 empty] | soma erro | 0.031328 | soma erro | 61.9735 |  |  |  |  | Fórmulas e nomenclaturas conforme Groenevelt–Grant, 2010 | [7 empty] | Cálculo das estatísticas x = VGM, y = GRT
α (m-1) | 1.5 |  | k (m) | 1.2155 | [11 empty] | RMSE | 0.54983 | [12 empty] | Cálculo r de theta |  |  |  |  | Cálculo r de k |  |  |  |  | E de theta |  | E de k |  | NSE de theta |  | NSE de k |  | M de theta | M de k
n | 1.5 |  | p | 0.58785 |  |  |  | h- cm | h-m | θ VGM | θ GRT | Θn VGM | Θ VGM | Θ GRT | erro^2 Θ | Kr(Θn) VGM | Kr(Θ) GRT | erro^2 kr | log Kr(Θn) VGM | log Kr(Θ) GRT | log erro^2 kr | x1 | Gama 2 Г(a, x1) | I(Θ) | I(1) | Kr(Θ) GRT | a | x2 | Θ inferior GRT | (x-xm) | (x-xm)² | (y-ym) | (y-ym)² | (x-xm)(y-ym) | (x-xm) | (x-xm)² | (y-ym) | (y-ym)² | (x-xm)(y-ym) | (x-y) | (x-y)/x | (x-y) | (x-y)/x | (x-y)² | (x-xm)² | (x-y)² | (x-xm)² | (x-y)/n | (x-y)/n
l | 3 | [5 empty] | -1 | 0.1 | 0.001 | 0.64999 | 0.65 | 0.99998 | 0.99998 | 1 | 2.6847e-10 | 0.92399 | 1 | 0.0057778 | -0.034334 | 0 | 0.0011788 | #NUM! | 0 | 1.0763 | 1.0763 | 1 | 2.7011 | 8.9953e-08 | 0.15385 | 0.99998 | 0.99997 | 1 | 1 | 0.99998 | 0.92399 | 0.85375 | 1 | 1 | 0.92399 | -1.6385e-05 | -1.6385e-05 | -0.076012 | -0.082265 | 2.6847e-10 | 0.99997 | 0.0057778 | 0.85375 | -6.4255e-08 | -0.00029809
α ---> k |  |  |  |  | n ---> p |  | -0.9 | 0.12589 | 0.0012589 | 0.64998 | 0.65 | 0.99997 | 0.99998 | 1 | 5.3565e-10 | 0.9149 | 1 | 0.0072413 | -0.038624 | 0 | 0.0014918 | #NUM! | 0 | 1.0763 |  | 1 | Gama 1 Г(a, x2) | n (= p GRT) | λ | 0.99998 | 0.99995 | 1 | 1 | 0.99998 | 0.9149 | 0.83705 | 1 | 1 | 0.9149 | -2.3144e-05 | -2.3145e-05 | -0.085096 | -0.09301 | 5.3565e-10 | 0.99995 | 0.0072413 | 0.83705 | -9.0761e-08 | -0.00033371
a1 | 212.6045 | a2 | -56.5984 |  | a3 | 0.078994 | -0.7 | 0.19953 | 0.0019953 | 0.64997 | 0.65 | 0.99995 | 0.99995 | 1 | 2.1322e-09 | 0.89344 | 1 | 0.011356 | -0.048936 | 0 | 0.0023947 | #NUM! | 0 | 1.0763 |  | 1 | 1.5461 | 0.58785 | 1.1818 | 0.99995 | 0.99991 | 1 | 1 | 0.99995 | 0.89344 | 0.79823 | 1 | 1 | 0.89344 | -4.6176e-05 | -4.6178e-05 | -0.10656 | -0.11927 | 2.1322e-09 | 0.99991 | 0.011356 | 0.79823 | -1.8108e-07 | -0.00041789
b1 | -2779.2888 | b2 | 207.1571 |  | b3 | 0.7764 | -0.5 | 0.31623 | 0.0031623 | 0.64994 | 0.65 | 0.99989 | 0.99991 | 1 | 8.4867e-09 | 0.86673 | 1 | 0.017761 | -0.062117 | -9.6047e-13 | 0.0038585 | 33.104 | 1.7014e-12 | 1.0763 |  | 1 | p (=λ VGM) | k1 | β | 0.99991 | 0.99982 | 1 | 1 | 0.99991 | 0.86673 | 0.75122 | 1 | 1 | 0.86673 | -9.2123e-05 | -9.2132e-05 | -0.13327 | -0.15376 | 8.4867e-09 | 0.99982 | 0.017761 | 0.75122 | -3.6127e-07 | -0.00052263
c1 | 15551.0357 | c2 | -304.9639 |  | c3 | -0.75448 | -0.4 | 0.39811 | 0.0039811 | 0.64992 | 0.65 | 0.99985 | 0.99987 | 1 | 1.693e-08 | 0.85105 | 1 | 0.022187 | -0.070046 | -5.2266e-11 | 0.0049064 | 28.884 | 9.2471e-11 | 1.0763 |  | 1 | 3 | 0.55 | 1 | 0.99987 | 0.99974 | 1 | 1 | 0.99987 | 0.85105 | 0.72428 | 1 | 1 | 0.85105 | -0.00013012 | -0.00013013 | -0.14895 | -0.17502 | 1.693e-08 | 0.99974 | 0.022187 | 0.72428 | -5.1026e-07 | -0.00058412
d1 | -48905.025 | d2 | 224.5874 |  |  |  | -0.3 | 0.50119 | 0.0050119 | 0.64988 | 0.65 | 0.99978 | 0.99982 | 1 | 3.3772e-08 | 0.8336 | 1 | 0.02769 | -0.079043 | -1.6242e-09 | 0.0062478 | 25.2272 | 2.8694e-09 | 1.0763 |  | 1 |  |  | ξ | 0.99982 | 0.99963 | 1 | 1 | 0.99982 | 0.8336 | 0.69489 | 1 | 1 | 0.8336 | -0.00018377 | -0.0001838 | -0.1664 | -0.19962 | 3.3772e-08 | 0.99963 | 0.02769 | 0.69489 | -7.2067e-07 | -0.00065256
e1 | 94620.2832 | e2 | -82.9221 |  |  |  | -0.2 | 0.63096 | 0.0063096 | 0.64983 | 0.65 | 0.99969 | 0.99974 | 1 | 6.7359e-08 | 0.8142 | 1 | 0.034522 | -0.08927 | -3.1814e-08 | 0.0079691 | 22.0336 | 5.61e-08 | 1.0763 |  | 1 |  |  | 1.7011 | 0.99974 | 0.99948 | 1 | 1 | 0.99974 | 0.8142 | 0.66292 | 1 | 1 | 0.8142 | -0.00025954 | -0.0002596 | -0.1858 | -0.2282 | 6.7359e-08 | 0.99948 | 0.034522 | 0.66292 | -1.0178e-06 | -0.00072863
f1 | -115433.2939 | f2 | 12.8656 |  |  |  | -0.1 | 0.79433 | 0.0079433 | 0.64976 | 0.65 | 0.99957 | 0.99963 | 1 | 1.3433e-07 | 0.79266 | 1 | 0.042991 | -0.10091 | -4.1668e-07 | 0.010184 | 19.2442 | 7.3306e-07 | 1.0763 |  | 1 |  |  |  | 0.99963 | 0.99927 | 1 | 1 | 0.99963 | 0.79266 | 0.62831 | 1 | 1 | 0.79266 | -0.00036651 | -0.00036664 | -0.20734 | -0.26158 | 1.3433e-07 | 0.99927 | 0.042991 | 0.62831 | -1.4373e-06 | -0.00081311
g1 | 86795.8846 | [5 empty] | 0 | 1 | 0.01 | 0.64966 | 0.65 | 0.99939 | 0.99948 | 1 | 2.6779e-07 | 0.76877 | 0.99999 | 0.053463 | -0.1142 | -3.8417e-06 | 0.013042 | 16.808 | 6.7397e-06 | 1.0763 |  | 0.99999 |  |  |  | 0.99948 | 0.99897 | 1 | 1 | 0.99948 | 0.76877 | 0.59101 | 0.99999 | 0.99998 | 0.76876 | -0.00051749 | -0.00051775 | -0.23122 | -0.30077 | 2.6779e-07 | 0.99897 | 0.053463 | 0.59101 | -2.0294e-06 | -0.00090675
h1 | -36813.4735 | [5 empty] | 0.1 | 1.2589 | 0.012589 | 0.64953 | 0.65 | 0.99914 | 0.99927 | 1 | 5.3334e-07 | 0.74233 | 0.99994 | 0.066365 | -0.12941 | -2.6083e-05 | 0.016739 | 14.6802 | 4.56e-05 | 1.0763 |  | 0.99994 |  |  |  | 0.99927 | 0.99854 | 1 | 1 | 0.99927 | 0.74233 | 0.55105 | 0.99994 | 0.99988 | 0.74228 | -0.0007303 | -0.00073084 | -0.25761 | -0.34704 | 5.3334e-07 | 0.99854 | 0.066365 | 0.55105 | -2.8639e-06 | -0.0010103
i1 | 6750.7003 | [5 empty] | 0.12 | 1.3183 | 0.013183 | 0.64949 | 0.65 | 0.99907 | 0.99922 | 1 | 6.1198e-07 | 0.73671 | 0.99991 | 0.069277 | -0.1327 | -3.701e-05 | 0.0176 | 14.2881 | 6.4653e-05 | 1.0762 |  | 0.99991 |  |  |  | 0.99922 | 0.99843 | 1 | 1 | 0.99922 | 0.73671 | 0.54274 | 0.99991 | 0.99983 | 0.73665 | -0.00078229 | -0.0007829 | -0.2632 | -0.35727 | 6.1198e-07 | 0.99843 | 0.069277 | 0.54274 | -3.0678e-06 | -0.0010322
a | -0.99127 | b | 0.2593 |  |  |  | 0.14 | 1.3804 | 0.013804 | 0.64945 | 0.65 | 0.99901 | 0.99916 | 1 | 7.0211e-07 | 0.73098 | 0.99988 | 0.072306 | -0.13609 | -5.1975e-05 | 0.018507 | 13.9065 | 9.0719e-05 | 1.0762 |  | 0.99988 |  |  |  | 0.99916 | 0.99832 | 1 | 1 | 0.99916 | 0.73098 | 0.53433 | 0.99988 | 0.99976 | 0.73089 | -0.00083792 | -0.00083862 | -0.2689 | -0.36786 | 7.0211e-07 | 0.99832 | 0.072306 | 0.53433 | -3.286e-06 | -0.0010545
abs log 1/α | 0.17609 | [5 empty] | 0.16 | 1.4454 | 0.014454 | 0.64942 | 0.65 | 0.99894 | 0.9991 | 1 | 8.0538e-07 | 0.72514 | 0.99983 | 0.075457 | -0.13958 | -7.2258e-05 | 0.019462 | 13.535 | 0.00012601 | 1.0762 |  | 0.99983 |  |  |  | 0.9991 | 0.9982 | 1 | 1 | 0.9991 | 0.72514 | 0.52583 | 0.99983 | 0.99967 | 0.72502 | -0.00089743 | -0.00089824 | -0.27469 | -0.37881 | 8.0538e-07 | 0.9982 | 0.075457 | 0.52583 | -3.5193e-06 | -0.0010772
[7 empty] | 0.18 | 1.5136 | 0.015136 | 0.64937 | 0.65 | 0.99886 | 0.99904 | 1 | 9.2363e-07 | 0.71918 | 0.99977 | 0.078731 | -0.14316 | -9.9478e-05 | 0.020467 | 13.1736 | 0.00017333 | 1.0762 |  | 0.99977 |  |  |  | 0.99904 | 0.99808 | 1 | 1 | 0.99904 | 0.71918 | 0.51722 | 0.99977 | 0.99954 | 0.71902 | -0.00096106 | -0.00096199 | -0.28059 | -0.39015 | 9.2363e-07 | 0.99808 | 0.078731 | 0.51722 | -3.7689e-06 | -0.0011004
[7 empty] | 0.2 | 1.5849 | 0.015849 | 0.64933 | 0.65 | 0.99878 | 0.99897 | 1 | 1.059e-06 | 0.7131 | 0.99969 | 0.08213 | -0.14685 | -0.00013565 | 0.021524 | 12.8217 | 0.00023614 | 1.0761 |  | 0.99969 |  |  |  | 0.99897 | 0.99794 | 1 | 1 | 0.99897 | 0.7131 | 0.50852 | 0.99969 | 0.99938 | 0.71288 | -0.0010291 | -0.0010301 | -0.28658 | -0.40188 | 1.059e-06 | 0.99794 | 0.08213 | 0.50852 | -4.0355e-06 | -0.0011239
[7 empty] | 0.22 | 1.6596 | 0.016596 | 0.64928 | 0.65 | 0.99869 | 0.9989 | 1 | 1.2137e-06 | 0.70691 | 0.99958 | 0.085655 | -0.15064 | -0.00018328 | 0.022636 | 12.4793 | 0.00031873 | 1.0761 |  | 0.99958 |  |  |  | 0.9989 | 0.99779 | 1 | 0.99999 | 0.99889 | 0.70691 | 0.49972 | 0.99958 | 0.99916 | 0.70661 | -0.0011017 | -0.0011029 | -0.29267 | -0.41401 | 1.2137e-06 | 0.99779 | 0.085655 | 0.49972 | -4.3204e-06 | -0.0011477
[7 empty] | 0.24 | 1.7378 | 0.017378 | 0.64923 | 0.65 | 0.9986 | 0.99882 | 1 | 1.3906e-06 | 0.70059 | 0.99944 | 0.089307 | -0.15454 | -0.0002454 | 0.023805 | 12.146 | 0.00042633 | 1.076 |  | 0.99944 |  |  |  | 0.99882 | 0.99763 | 1 | 0.99999 | 0.99881 | 0.70059 | 0.49083 | 0.99944 | 0.99887 | 0.7002 | -0.0011792 | -0.0011806 | -0.29884 | -0.42656 | 1.3906e-06 | 0.99763 | 0.089307 | 0.49083 | -4.6244e-06 | -0.0011719
[7 empty] | 0.26 | 1.8197 | 0.018197 | 0.64918 | 0.65 | 0.9985 | 0.99873 | 0.99999 | 1.5924e-06 | 0.69415 | 0.99925 | 0.093085 | -0.15855 | -0.00032572 | 0.025034 | 11.8216 | 0.00056526 | 1.0759 |  | 0.99925 |  |  |  | 0.99873 | 0.99747 | 0.99999 | 0.99999 | 0.99873 | 0.69415 | 0.48185 | 0.99925 | 0.9985 | 0.69363 | -0.0012619 | -0.0012635 | -0.3051 | -0.43953 | 1.5924e-06 | 0.99747 | 0.093085 | 0.48185 | -4.9487e-06 | -0.0011965
[7 empty] | 0.28 | 1.9055 | 0.019055 | 0.64912 | 0.64999 | 0.99839 | 0.99864 | 0.99999 | 1.8225e-06 | 0.68759 | 0.99901 | 0.096987 | -0.16267 | -0.00042866 | 0.026323 | 11.5058 | 0.00074307 | 1.0758 |  | 0.99901 |  |  |  | 0.99864 | 0.99728 | 0.99999 | 0.99998 | 0.99863 | 0.68759 | 0.47278 | 0.99901 | 0.99803 | 0.68691 | -0.00135 | -0.0013518 | -0.31143 | -0.45293 | 1.8225e-06 | 0.99728 | 0.096987 | 0.47278 | -5.2941e-06 | -0.0012213
[7 empty] | 0.3 | 1.9953 | 0.019953 | 0.64905 | 0.64999 | 0.99828 | 0.99854 | 0.99999 | 2.0845e-06 | 0.6809 | 0.99871 | 0.10101 | -0.16692 | -0.00055949 | 0.027676 | 11.1985 | 0.0009687 | 1.0756 |  | 0.99871 |  |  |  | 0.99854 | 0.99709 | 0.99999 | 0.99998 | 0.99853 | 0.6809 | 0.46362 | 0.99871 | 0.99743 | 0.68002 | -0.0014438 | -0.0014459 | -0.31782 | -0.46676 | 2.0845e-06 | 0.99709 | 0.10101 | 0.46362 | -5.6618e-06 | -0.0012463
[7 empty] | 0.32 | 2.0893 | 0.020893 | 0.64899 | 0.64999 | 0.99816 | 0.99844 | 0.99998 | 2.3822e-06 | 0.67408 | 0.99833 | 0.10514 | -0.17129 | -0.00072439 | 0.029093 | 10.8994 | 0.0012527 | 1.0754 |  | 0.99833 |  |  |  | 0.99844 | 0.99688 | 0.99998 | 0.99997 | 0.99843 | 0.67408 | 0.45438 | 0.99833 | 0.99667 | 0.67295 | -0.0015434 | -0.0015458 | -0.32426 | -0.48104 | 2.3822e-06 | 0.99688 | 0.10514 | 0.45438 | -6.0527e-06 | -0.0012716
[7 empty] | 0.34 | 2.1878 | 0.021878 | 0.64891 | 0.64999 | 0.99803 | 0.99833 | 0.99998 | 2.7199e-06 | 0.66713 | 0.99786 | 0.10938 | -0.17579 | -0.0009306 | 0.030576 | 10.6083 | 0.0016071 | 1.0752 |  | 0.99786 |  |  |  | 0.99833 | 0.99666 | 0.99998 | 0.99996 | 0.99831 | 0.66713 | 0.44506 | 0.99786 | 0.99572 | 0.6657 | -0.0016492 | -0.001652 | -0.33073 | -0.49575 | 2.7199e-06 | 0.99666 | 0.10938 | 0.44506 | -6.4675e-06 | -0.001297
[7 empty] | 0.36 | 2.2909 | 0.022909 | 0.64884 | 0.64998 | 0.99789 | 0.99821 | 0.99997 | 3.1022e-06 | 0.66005 | 0.99727 | 0.11372 | -0.18042 | -0.0011865 | 0.032125 | 10.325 | 0.0020461 | 1.0749 |  | 0.99727 |  |  |  | 0.99821 | 0.99643 | 0.99997 | 0.99994 | 0.99818 | 0.66005 | 0.43567 | 0.99727 | 0.99455 | 0.65825 | -0.0017613 | -0.0017645 | -0.33722 | -0.5109 | 3.1022e-06 | 0.99643 | 0.11372 | 0.43567 | -6.9071e-06 | -0.0013224
[7 empty] | 0.38 | 2.3988 | 0.023988 | 0.64875 | 0.64998 | 0.99774 | 0.99808 | 0.99996 | 3.5339e-06 | 0.65284 | 0.99655 | 0.11813 | -0.18519 | -0.0015016 | 0.033742 | 10.0492 | 0.0025857 | 1.0745 |  | 0.99655 |  |  |  | 0.99808 | 0.99617 | 0.99996 | 0.99993 | 0.99805 | 0.65284 | 0.4262 | 0.99655 | 0.99311 | 0.65059 | -0.0018799 | -0.0018835 | -0.34371 | -0.52648 | 3.5339e-06 | 0.99617 | 0.11813 | 0.4262 | -7.372e-06 | -0.0013479
[7 empty] | 0.4 | 2.5119 | 0.025119 | 0.64867 | 0.64997 | 0.99757 | 0.99795 | 0.99995 | 4.0201e-06 | 0.6455 | 0.99567 | 0.12262 | -0.1901 | -0.0018868 | 0.035426 | 9.7808 | 0.003244 | 1.074 |  | 0.99567 |  |  |  | 0.99795 | 0.9959 | 0.99995 | 0.9999 | 0.9979 | 0.6455 | 0.41667 | 0.99567 | 0.99135 | 0.6427 | -0.002005 | -0.0020091 | -0.35017 | -0.54247 | 4.0201e-06 | 0.9959 | 0.12262 | 0.41667 | -7.8628e-06 | -0.0013732
[7 empty] | 0.42 | 2.6303 | 0.026303 | 0.64857 | 0.64996 | 0.9974 | 0.9978 | 0.99994 | 4.5659e-06 | 0.63802 | 0.99459 | 0.12714 | -0.19517 | -0.0023543 | 0.037176 | 9.5196 | 0.0040413 | 1.0735 |  | 0.99459 |  |  |  | 0.9978 | 0.99561 | 0.99994 | 0.99988 | 0.99774 | 0.63802 | 0.40707 | 0.99459 | 0.98922 | 0.63457 | -0.0021368 | -0.0021415 | -0.35657 | -0.55887 | 4.5659e-06 | 0.99561 | 0.12714 | 0.40707 | -8.3796e-06 | -0.0013983
[7 empty] | 0.44 | 2.7542 | 0.027542 | 0.64847 | 0.64995 | 0.99722 | 0.99764 | 0.99992 | 5.1765e-06 | 0.63041 | 0.9933 | 0.13169 | -0.20038 | -0.002918 | 0.038991 | 9.2654 | 0.0050001 | 1.0728 |  | 0.9933 |  |  |  | 0.99764 | 0.99529 | 0.99992 | 0.99984 | 0.99756 | 0.63041 | 0.39741 | 0.9933 | 0.98665 | 0.62619 | -0.0022752 | -0.0022806 | -0.3629 | -0.57565 | 5.1765e-06 | 0.99529 | 0.13169 | 0.39741 | -8.9223e-06 | -0.0014231
[7 empty] | 0.46 | 2.884 | 0.02884 | 0.64836 | 0.64993 | 0.99702 | 0.99748 | 0.9999 | 5.8572e-06 | 0.62266 | 0.99176 | 0.13624 | -0.20575 | -0.003593 | 0.040868 | 9.0179 | 0.0061453 | 1.072 |  | 0.99176 |  |  |  | 0.99748 | 0.99496 | 0.9999 | 0.99979 | 0.99737 | 0.62266 | 0.3877 | 0.99176 | 0.98359 | 0.61753 | -0.0024202 | -0.0024263 | -0.3691 | -0.59279 | 5.8572e-06 | 0.99496 | 0.13624 | 0.3877 | -9.4908e-06 | -0.0014475
[7 empty] | 0.48 | 3.02 | 0.0302 | 0.64824 | 0.64992 | 0.99681 | 0.9973 | 0.99987 | 6.6126e-06 | 0.61477 | 0.98993 | 0.14074 | -0.21129 | -0.0043961 | 0.042804 | 8.777 | 0.007504 | 1.0711 |  | 0.98993 |  |  |  | 0.9973 | 0.9946 | 0.99987 | 0.99974 | 0.99717 | 0.61477 | 0.37794 | 0.98993 | 0.97996 | 0.60858 | -0.0025715 | -0.0025785 | -0.37516 | -0.61024 | 6.6126e-06 | 0.9946 | 0.14074 | 0.37794 | -1.0084e-05 | -0.0014712
[7 empty] | 0.5 | 3.1623 | 0.031623 | 0.64812 | 0.64989 | 0.99658 | 0.99711 | 0.99984 | 7.4471e-06 | 0.60674 | 0.98777 | 0.14518 | -0.21699 | -0.0053456 | 0.044795 | 8.5426 | 0.0091054 | 1.0699 |  | 0.98777 |  |  |  | 0.99711 | 0.99422 | 0.99984 | 0.99967 | 0.99694 | 0.60674 | 0.36814 | 0.98777 | 0.97568 | 0.59932 | -0.0027289 | -0.0027369 | -0.38102 | -0.62798 | 7.4471e-06 | 0.99422 | 0.14518 | 0.36814 | -1.0702e-05 | -0.0014942
[7 empty] | 0.52 | 3.3113 | 0.033113 | 0.64799 | 0.64987 | 0.99634 | 0.9969 | 0.99979 | 8.3644e-06 | 0.59858 | 0.98523 | 0.1495 | -0.22288 | -0.0064613 | 0.046836 | 8.3145 | 0.010981 | 1.0686 |  | 0.98523 |  |  |  | 0.9969 | 0.99381 | 0.99979 | 0.99959 | 0.99669 | 0.59858 | 0.3583 | 0.98523 | 0.97068 | 0.58974 | -0.0028921 | -0.0029011 | -0.38665 | -0.64595 | 8.3644e-06 | 0.99381 | 0.1495 | 0.3583 | -1.1342e-05 | -0.0015163
[7 empty] | 0.54 | 3.4674 | 0.034674 | 0.64784 | 0.64983 | 0.99608 | 0.99668 | 0.99974 | 9.3668e-06 | 0.59027 | 0.98228 | 0.15367 | -0.22895 | -0.0077648 | 0.048921 | 8.0924 | 0.013164 | 1.0671 |  | 0.98228 |  |  |  | 0.99668 | 0.99337 | 0.99974 | 0.99948 | 0.99642 | 0.59027 | 0.34842 | 0.98228 | 0.96487 | 0.57981 | -0.0030605 | -0.0030707 | -0.39201 | -0.66411 | 9.3668e-06 | 0.99337 | 0.15367 | 0.34842 | -1.2002e-05 | -0.0015373
[7 empty] | 0.56 | 3.6308 | 0.036308 | 0.64769 | 0.64979 | 0.9958 | 0.99645 | 0.99968 | 1.0455e-05 | 0.58183 | 0.97886 | 0.15763 | -0.2352 | -0.0092788 | 0.051042 | 7.8763 | 0.015691 | 1.0654 |  | 0.97886 |  |  |  | 0.99645 | 0.9929 | 0.99968 | 0.99936 | 0.99613 | 0.58183 | 0.33853 | 0.97886 | 0.95817 | 0.56953 | -0.0032335 | -0.003245 | -0.39703 | -0.68238 | 1.0455e-05 | 0.9929 | 0.15763 | 0.33853 | -1.268e-05 | -0.001557
[7 empty] | 0.58 | 3.8019 | 0.038019 | 0.64753 | 0.64974 | 0.9955 | 0.99619 | 0.9996 | 1.163e-05 | 0.57325 | 0.97493 | 0.16135 | -0.24166 | -0.011028 | 0.053191 | 7.6659 | 0.018597 | 1.0633 |  | 0.97493 |  |  |  | 0.99619 | 0.9924 | 0.9996 | 0.99921 | 0.9958 | 0.57325 | 0.32861 | 0.97493 | 0.95048 | 0.55887 | -0.0034102 | -0.0034233 | -0.40168 | -0.70071 | 1.163e-05 | 0.9924 | 0.16135 | 0.32861 | -1.3373e-05 | -0.0015752
[7 empty] | 0.6 | 3.9811 | 0.039811 | 0.64735 | 0.64968 | 0.99518 | 0.99592 | 0.99951 | 1.2887e-05 | 0.56452 | 0.97043 | 0.16476 | -0.24832 | -0.013037 | 0.055358 | 7.4612 | 0.021921 | 1.061 |  | 0.97043 |  |  |  | 0.99592 | 0.99186 | 0.99951 | 0.99903 | 0.99544 | 0.56452 | 0.31868 | 0.97043 | 0.94173 | 0.54783 | -0.0035898 | -0.0036045 | -0.40591 | -0.71903 | 1.2887e-05 | 0.99186 | 0.16476 | 0.31868 | -1.4078e-05 | -0.0015918
[7 empty] | 0.62 | 4.1687 | 0.041687 | 0.64716 | 0.64961 | 0.99484 | 0.99564 | 0.99941 | 1.4221e-05 | 0.55566 | 0.96531 | 0.16781 | -0.25519 | -0.015335 | 0.057532 | 7.2619 | 0.025702 | 1.0584 |  | 0.96531 |  |  |  | 0.99564 | 0.99129 | 0.99941 | 0.99881 | 0.99504 | 0.55566 | 0.30875 | 0.96531 | 0.93182 | 0.53638 | -0.003771 | -0.0037876 | -0.40965 | -0.73724 | 1.4221e-05 | 0.99129 | 0.16781 | 0.30875 | -1.4788e-05 | -0.0016065
[7 empty] | 0.64 | 4.3652 | 0.043652 | 0.64696 | 0.64953 | 0.99448 | 0.99533 | 0.99928 | 1.5624e-05 | 0.54665 | 0.95952 | 0.17046 | -0.26229 | -0.017948 | 0.059702 | 7.0679 | 0.029979 | 1.0554 |  | 0.95952 |  |  |  | 0.99533 | 0.99067 | 0.99928 | 0.99856 | 0.99461 | 0.54665 | 0.29883 | 0.95952 | 0.92067 | 0.52452 | -0.0039527 | -0.0039712 | -0.41286 | -0.75526 | 1.5624e-05 | 0.99067 | 0.17046 | 0.29883 | -1.5501e-05 | -0.0016191
[7 empty] | 0.66 | 4.5709 | 0.045709 | 0.64675 | 0.64943 | 0.99409 | 0.995 | 0.99913 | 1.7083e-05 | 0.53751 | 0.953 | 0.17263 | -0.26961 | -0.020905 | 0.061856 | 6.8792 | 0.034794 | 1.0521 |  | 0.953 |  |  |  | 0.995 | 0.99002 | 0.99913 | 0.99826 | 0.99413 | 0.53751 | 0.28892 | 0.953 | 0.90822 | 0.51225 | -0.0041332 | -0.004154 | -0.41549 | -0.773 | 1.7083e-05 | 0.99002 | 0.17263 | 0.28892 | -1.6209e-05 | -0.0016294
[7 empty] | 0.68 | 4.7863 | 0.047863 | 0.64652 | 0.64932 | 0.99367 | 0.99464 | 0.99895 | 1.8584e-05 | 0.52823 | 0.94572 | 0.1743 | -0.27718 | -0.024238 | 0.063978 | 6.6954 | 0.040184 | 1.0483 |  | 0.94572 |  |  |  | 0.99464 | 0.98931 | 0.99895 | 0.99791 | 0.9936 | 0.52823 | 0.27903 | 0.94572 | 0.89438 | 0.49956 | -0.0043109 | -0.0043342 | -0.41749 | -0.79035 | 1.8584e-05 | 0.98931 | 0.1743 | 0.27903 | -1.6906e-05 | -0.0016372
[7 empty] | 0.7 | 5.0119 | 0.050119 | 0.64627 | 0.64919 | 0.99322 | 0.99426 | 0.99875 | 2.0107e-05 | 0.51881 | 0.93761 | 0.17539 | -0.28499 | -0.027977 | 0.066056 | 6.5166 | 0.04619 | 1.0441 |  | 0.93761 |  |  |  | 0.99426 | 0.98856 | 0.99875 | 0.9975 | 0.99302 | 0.51881 | 0.26917 | 0.93761 | 0.87912 | 0.48645 | -0.004484 | -0.0045099 | -0.4188 | -0.80723 | 2.0107e-05 | 0.98856 | 0.17539 | 0.26917 | -1.7585e-05 | -0.0016424
[7 empty] | 0.72 | 5.2481 | 0.052481 | 0.64601 | 0.64903 | 0.99274 | 0.99386 | 0.99851 | 2.1627e-05 | 0.50926 | 0.92864 | 0.17588 | -0.29306 | -0.032152 | 0.068073 | 6.3426 | 0.052849 | 1.0395 |  | 0.92864 |  |  |  | 0.99386 | 0.98776 | 0.99851 | 0.99702 | 0.99238 | 0.50926 | 0.25935 | 0.92864 | 0.86238 | 0.47292 | -0.0046504 | -0.0046792 | -0.41938 | -0.82351 | 2.1627e-05 | 0.98776 | 0.17588 | 0.25935 | -1.8237e-05 | -0.0016446
[7 empty] | 0.74 | 5.4954 | 0.054954 | 0.64573 | 0.64885 | 0.99223 | 0.99343 | 0.99824 | 2.3116e-05 | 0.49958 | 0.91876 | 0.17572 | -0.3014 | -0.036796 | 0.070015 | 6.1732 | 0.060198 | 1.0344 |  | 0.91876 |  |  |  | 0.99343 | 0.9869 | 0.99824 | 0.99648 | 0.99168 | 0.49958 | 0.24958 | 0.91876 | 0.84413 | 0.45899 | -0.0048079 | -0.0048397 | -0.41919 | -0.83909 | 2.3116e-05 | 0.9869 | 0.17572 | 0.24958 | -1.8854e-05 | -0.0016439
[7 empty] | 0.76 | 5.7544 | 0.057544 | 0.64543 | 0.64865 | 0.99169 | 0.99297 | 0.99792 | 2.4542e-05 | 0.48976 | 0.90794 | 0.17488 | -0.31002 | -0.041941 | 0.071865 | 6.0083 | 0.068271 | 1.0288 |  | 0.90794 |  |  |  | 0.99297 | 0.98598 | 0.99792 | 0.99584 | 0.9909 | 0.48976 | 0.23986 | 0.90794 | 0.82436 | 0.44467 | -0.0049539 | -0.004989 | -0.41818 | -0.85386 | 2.4542e-05 | 0.98598 | 0.17488 | 0.23986 | -1.9427e-05 | -0.0016399
[7 empty] | 0.78 | 6.0256 | 0.060256 | 0.64511 | 0.64841 | 0.9911 | 0.99247 | 0.99756 | 2.5868e-05 | 0.47982 | 0.89615 | 0.17334 | -0.31893 | -0.047618 | 0.073608 | 5.8478 | 0.0771 | 1.0226 |  | 0.89615 |  |  |  | 0.99247 | 0.985 | 0.99756 | 0.99512 | 0.99005 | 0.47982 | 0.23022 | 0.89615 | 0.80309 | 0.42999 | -0.005086 | -0.0051246 | -0.41634 | -0.8677 | 2.5868e-05 | 0.985 | 0.17334 | 0.23022 | -1.9945e-05 | -0.0016327
[7 empty] | 0.8 | 6.3096 | 0.063096 | 0.64476 | 0.64814 | 0.99048 | 0.99194 | 0.99715 | 2.7055e-05 | 0.46975 | 0.88336 | 0.17108 | -0.32814 | -0.053861 | 0.075227 | 5.6916 | 0.086714 | 1.0159 |  | 0.88336 |  |  |  | 0.99194 | 0.98395 | 0.99715 | 0.9943 | 0.98911 | 0.46975 | 0.22066 | 0.88336 | 0.78033 | 0.41496 | -0.0052014 | -0.0052437 | -0.41362 | -0.88051 | 2.7055e-05 | 0.98395 | 0.17108 | 0.22066 | -2.0398e-05 | -0.001622
[7 empty] | 0.82 | 6.6069 | 0.066069 | 0.6444 | 0.64784 | 0.98981 | 0.99138 | 0.99668 | 2.8061e-05 | 0.45956 | 0.86956 | 0.1681 | -0.33766 | -0.0607 | 0.076708 | 5.5396 | 0.097138 | 1.0087 |  | 0.86956 |  |  |  | 0.99138 | 0.98283 | 0.99668 | 0.99336 | 0.98808 | 0.45956 | 0.21119 | 0.86956 | 0.75614 | 0.39961 | -0.0052972 | -0.0053433 | -0.41 | -0.89217 | 2.8061e-05 | 0.98283 | 0.1681 | 0.21119 | -2.0773e-05 | -0.0016079
[7 empty] | 0.84 | 6.9183 | 0.069183 | 0.644 | 0.6475 | 0.9891 | 0.99078 | 0.99615 | 2.8842e-05 | 0.44925 | 0.85474 | 0.16442 | -0.34751 | -0.068167 | 0.078034 | 5.3917 | 0.10839 | 1.0008 |  | 0.85474 |  |  |  | 0.99078 | 0.98164 | 0.99615 | 0.99231 | 0.98696 | 0.44925 | 0.20182 | 0.85474 | 0.73058 | 0.38399 | -0.0053705 | -0.0054205 | -0.40549 | -0.90259 | 2.8842e-05 | 0.98164 | 0.16442 | 0.20182 | -2.1061e-05 | -0.0015902
[7 empty] | 0.86 | 7.2444 | 0.072444 | 0.64359 | 0.64711 | 0.98834 | 0.99013 | 0.99555 | 2.9355e-05 | 0.43883 | 0.83889 | 0.16005 | -0.35771 | -0.076294 | 0.079193 | 5.2477 | 0.1205 | 0.9924 |  | 0.83889 |  |  |  | 0.99013 | 0.98036 | 0.99555 | 0.99112 | 0.98572 | 0.43883 | 0.19257 | 0.83889 | 0.70374 | 0.36813 | -0.005418 | -0.005472 | -0.40007 | -0.91167 | 2.9355e-05 | 0.98036 | 0.16005 | 0.19257 | -2.1247e-05 | -0.0015689
[7 empty] | 0.88 | 7.5858 | 0.075858 | 0.64314 | 0.64667 | 0.98752 | 0.98944 | 0.99488 | 2.9558e-05 | 0.4283 | 0.82203 | 0.15503 | -0.36825 | -0.08511 | 0.080171 | 5.1075 | 0.13347 | 0.98337 |  | 0.82203 |  |  |  | 0.98944 | 0.979 | 0.99488 | 0.98979 | 0.98438 | 0.4283 | 0.18344 | 0.82203 | 0.67574 | 0.35208 | -0.0054367 | -0.0054947 | -0.39374 | -0.91931 | 2.9558e-05 | 0.979 | 0.15503 | 0.18344 | -2.132e-05 | -0.0015441
[7 empty] | 0.9 | 7.9433 | 0.079433 | 0.64266 | 0.64619 | 0.98665 | 0.98871 | 0.99413 | 2.9414e-05 | 0.41767 | 0.80418 | 0.1494 | -0.37917 | -0.094645 | 0.080956 | 4.9711 | 0.14732 | 0.97373 |  | 0.80418 |  |  |  | 0.98871 | 0.97754 | 0.99413 | 0.9883 | 0.98291 | 0.41767 | 0.17444 | 0.80418 | 0.64671 | 0.33588 | -0.0054234 | -0.0054854 | -0.38652 | -0.92543 | 2.9414e-05 | 0.97754 | 0.1494 | 0.17444 | -2.1268e-05 | -0.0015158
[7 empty] | 0.92 | 8.3176 | 0.083176 | 0.64215 | 0.64564 | 0.98573 | 0.98792 | 0.9933 | 2.889e-05 | 0.40694 | 0.78537 | 0.14321 | -0.39047 | -0.10493 | 0.081536 | 4.8383 | 0.16204 | 0.96349 |  | 0.78537 |  |  |  | 0.98792 | 0.97599 | 0.9933 | 0.98664 | 0.9813 | 0.40694 | 0.1656 | 0.78537 | 0.6168 | 0.3196 | -0.0053749 | -0.0054406 | -0.37843 | -0.92995 | 2.889e-05 | 0.97599 | 0.14321 | 0.1656 | -2.1078e-05 | -0.001484
[7 empty] | 0.94 | 8.7096 | 0.087096 | 0.64161 | 0.64504 | 0.98474 | 0.98709 | 0.99237 | 2.7964e-05 | 0.39612 | 0.76562 | 0.13653 | -0.40217 | -0.11598 | 0.081904 | 4.7091 | 0.17763 | 0.95263 |  | 0.76562 |  |  |  | 0.98709 | 0.97434 | 0.99237 | 0.98481 | 0.97956 | 0.39612 | 0.15691 | 0.76562 | 0.58618 | 0.30328 | -0.0052881 | -0.0053573 | -0.3695 | -0.93281 | 2.7964e-05 | 0.97434 | 0.13653 | 0.15691 | -2.0738e-05 | -0.001449
[7 empty] | 0.96 | 9.1201 | 0.091201 | 0.64102 | 0.64438 | 0.98368 | 0.98619 | 0.99135 | 2.6623e-05 | 0.38522 | 0.745 | 0.12944 | -0.41429 | -0.12784 | 0.082053 | 4.5833 | 0.1941 | 0.94116 |  | 0.745 |  |  |  | 0.98619 | 0.97257 | 0.99135 | 0.98278 | 0.97766 | 0.38522 | 0.14839 | 0.745 | 0.55502 | 0.28699 | -0.0051598 | -0.005232 | -0.35978 | -0.93396 | 2.6623e-05 | 0.97257 | 0.12944 | 0.14839 | -2.0234e-05 | -0.0014109
[7 empty] | 0.98 | 9.5499 | 0.095499 | 0.6404 | 0.64365 | 0.98255 | 0.98524 | 0.99023 | 2.4871e-05 | 0.37424 | 0.72355 | 0.12202 | -0.42684 | -0.14053 | 0.081976 | 4.4609 | 0.21143 | 0.9291 |  | 0.72355 |  |  |  | 0.98524 | 0.97069 | 0.99023 | 0.98055 | 0.97561 | 0.37424 | 0.14006 | 0.72355 | 0.52353 | 0.27079 | -0.004987 | -0.0050618 | -0.34931 | -0.93336 | 2.4871e-05 | 0.97069 | 0.12202 | 0.14006 | -1.9557e-05 | -0.0013698
[7 empty] | 1 | 10 | 0.1 | 0.63974 | 0.64284 | 0.98135 | 0.98422 | 0.98899 | 2.2725e-05 | 0.36321 | 0.70134 | 0.11434 | -0.43985 | -0.15407 | 0.08167 | 4.3418 | 0.22961 | 0.91645 |  | 0.70134 |  |  |  | 0.98422 | 0.96869 | 0.98899 | 0.9781 | 0.97338 | 0.36321 | 0.13192 | 0.70134 | 0.49188 | 0.25473 | -0.0047671 | -0.0048435 | -0.33814 | -0.93099 | 2.2725e-05 | 0.96869 | 0.11434 | 0.13192 | -1.8695e-05 | -0.001326
[7 empty] | 1.02 | 10.4713 | 0.10471 | 0.63904 | 0.64196 | 0.98007 | 0.98314 | 0.98763 | 2.0226e-05 | 0.35211 | 0.67845 | 0.1065 | -0.45332 | -0.16848 | 0.081134 | 4.2258 | 0.24861 | 0.90322 |  | 0.67845 |  |  |  | 0.98314 | 0.96656 | 0.98763 | 0.97542 | 0.97098 | 0.35211 | 0.12398 | 0.67845 | 0.4603 | 0.23889 | -0.0044973 | -0.0045744 | -0.32634 | -0.92682 | 2.0226e-05 | 0.96656 | 0.1065 | 0.12398 | -1.7636e-05 | -0.0012798
[7 empty] | 1.04 | 10.9648 | 0.10965 | 0.63829 | 0.641 | 0.97871 | 0.98198 | 0.98616 | 1.7433e-05 | 0.34097 | 0.65495 | 0.098587 | -0.46729 | -0.18379 | 0.08037 | 4.113 | 0.26841 | 0.88944 |  | 0.65495 |  |  |  | 0.98198 | 0.96429 | 0.98616 | 0.97251 | 0.96839 | 0.34097 | 0.11626 | 0.65495 | 0.42896 | 0.22332 | -0.0041752 | -0.0042518 | -0.31399 | -0.92086 | 1.7433e-05 | 0.96429 | 0.098587 | 0.11626 | -1.6373e-05 | -0.0012313
[7 empty] | 1.06 | 11.4815 | 0.11482 | 0.63749 | 0.63996 | 0.97725 | 0.98075 | 0.98455 | 1.4431e-05 | 0.32979 | 0.63094 | 0.090688 | -0.48176 | -0.20001 | 0.079381 | 4.0031 | 0.28898 | 0.87511 |  | 0.63094 |  |  |  | 0.98075 | 0.96187 | 0.98455 | 0.96934 | 0.9656 | 0.32979 | 0.10876 | 0.63094 | 0.39808 | 0.20808 | -0.0037988 | -0.0038734 | -0.30114 | -0.91314 | 1.4431e-05 | 0.96187 | 0.090688 | 0.10876 | -1.4897e-05 | -0.001181
[7 empty] | 1.08 | 12.0226 | 0.12023 | 0.63664 | 0.63882 | 0.9757 | 0.97944 | 0.98281 | 1.1332e-05 | 0.31859 | 0.60649 | 0.082887 | -0.49677 | -0.21717 | 0.078171 | 3.8962 | 0.31029 | 0.86028 |  | 0.60649 |  |  |  | 0.97944 | 0.9593 | 0.98281 | 0.96591 | 0.9626 | 0.31859 | 0.1015 | 0.60649 | 0.36783 | 0.19322 | -0.0033662 | -0.0034369 | -0.2879 | -0.90367 | 1.1332e-05 | 0.9593 | 0.082887 | 0.1015 | -1.3201e-05 | -0.001129
[7 empty] | 1.1 | 12.5893 | 0.12589 | 0.63573 | 0.6376 | 0.97405 | 0.97805 | 0.98092 | 8.2718e-06 | 0.30738 | 0.58172 | 0.075261 | -0.51232 | -0.23529 | 0.076749 | 3.7921 | 0.3323 | 0.84496 |  | 0.58172 |  |  |  | 0.97805 | 0.95657 | 0.98092 | 0.96221 | 0.95939 | 0.30738 | 0.094483 | 0.58172 | 0.3384 | 0.17881 | -0.0028761 | -0.0029406 | -0.27434 | -0.8925 | 8.2718e-06 | 0.95657 | 0.075261 | 0.094483 | -1.1279e-05 | -0.0010758
[7 empty] | 1.12 | 13.1826 | 0.13183 | 0.63476 | 0.63628 | 0.9723 | 0.97656 | 0.97889 | 5.4161e-06 | 0.29617 | 0.55671 | 0.067881 | -0.52845 | -0.25437 | 0.075123 | 3.6908 | 0.35498 | 0.82917 |  | 0.55671 |  |  |  | 0.97656 | 0.95367 | 0.97889 | 0.95822 | 0.95594 | 0.29617 | 0.087718 | 0.55671 | 0.30993 | 0.16488 | -0.0023273 | -0.0023831 | -0.26054 | -0.87969 | 5.4161e-06 | 0.95367 | 0.067881 | 0.087718 | -9.1265e-06 | -0.0010217
[7 empty] | 1.14 | 13.8038 | 0.13804 | 0.63374 | 0.63486 | 0.97043 | 0.97498 | 0.9767 | 2.9556e-06 | 0.28498 | 0.53158 | 0.060811 | -0.54518 | -0.27443 | 0.073307 | 3.5923 | 0.37826 | 0.81296 |  | 0.53158 |  |  |  | 0.97498 | 0.95059 | 0.9767 | 0.95394 | 0.95226 | 0.28498 | 0.081214 | 0.53158 | 0.28258 | 0.15149 | -0.0017192 | -0.0017633 | -0.2466 | -0.86531 | 2.9556e-06 | 0.95059 | 0.060811 | 0.081214 | -6.7419e-06 | -0.00096705
[7 empty] | 1.16 | 14.4544 | 0.14454 | 0.63265 | 0.63333 | 0.96845 | 0.9733 | 0.97435 | 1.106e-06 | 0.27382 | 0.50642 | 0.054101 | -0.56254 | -0.29549 | 0.071312 | 3.4963 | 0.40212 | 0.79636 |  | 0.50642 |  |  |  | 0.9733 | 0.94732 | 0.97435 | 0.94937 | 0.94834 | 0.27382 | 0.074977 | 0.50642 | 0.25646 | 0.13867 | -0.0010517 | -0.0010805 | -0.2326 | -0.84945 | 1.106e-06 | 0.94732 | 0.054101 | 0.074977 | -4.1243e-06 | -0.00091214
[7 empty] | 1.18 | 15.1356 | 0.15136 | 0.63149 | 0.6317 | 0.96634 | 0.97152 | 0.97184 | 1.0569e-07 | 0.2627 | 0.48133 | 0.047796 | -0.58053 | -0.31756 | 0.069155 | 3.4029 | 0.42649 | 0.77939 |  | 0.48133 |  |  |  | 0.97152 | 0.94385 | 0.97184 | 0.94448 | 0.94416 | 0.2627 | 0.069013 | 0.48133 | 0.23167 | 0.12645 | -0.00032511 | -0.00033464 | -0.21862 | -0.8322 | 1.0569e-07 | 0.94385 | 0.047796 | 0.069013 | -1.2749e-06 | -0.00085734
[7 empty] | 1.2 | 15.8489 | 0.15849 | 0.63026 | 0.62996 | 0.9641 | 0.96962 | 0.96917 | 2.1135e-07 | 0.25165 | 0.45641 | 0.041926 | -0.5992 | -0.34065 | 0.066852 | 3.3121 | 0.45133 | 0.76209 |  | 0.45641 |  |  |  | 0.96962 | 0.94017 | 0.96917 | 0.93928 | 0.93973 | 0.25165 | 0.063327 | 0.45641 | 0.20831 | 0.11485 | 0.00045973 | 0.00047413 | -0.20476 | -0.81367 | 2.1135e-07 | 0.94017 | 0.041926 | 0.063327 | 1.8028e-06 | -0.00080297
[7 empty] | 1.22 | 16.5959 | 0.16596 | 0.62895 | 0.6281 | 0.96173 | 0.96761 | 0.96631 | 1.6938e-06 | 0.24067 | 0.43176 | 0.036513 | -0.61857 | -0.36476 | 0.06442 | 3.2236 | 0.47659 | 0.74451 |  | 0.43176 |  |  |  | 0.96761 | 0.93628 | 0.96631 | 0.93376 | 0.93502 | 0.24067 | 0.057923 | 0.43176 | 0.18641 | 0.10391 | 0.0013014 | 0.001345 | -0.19108 | -0.79396 | 1.6938e-06 | 0.93628 | 0.036513 | 0.057923 | 5.1037e-06 | -0.00074935
[7 empty] | 1.24 | 17.378 | 0.17378 | 0.62756 | 0.62613 | 0.95921 | 0.96548 | 0.96328 | 4.8318e-06 | 0.22979 | 0.40747 | 0.031568 | -0.63867 | -0.38991 | 0.06188 | 3.1375 | 0.50221 | 0.72668 |  | 0.40747 |  |  |  | 0.96548 | 0.93216 | 0.96328 | 0.92792 | 0.93003 | 0.22979 | 0.052804 | 0.40747 | 0.16603 | 0.093632 | 0.0021981 | 0.0022767 | -0.17767 | -0.7732 | 4.8318e-06 | 0.93216 | 0.031568 | 0.052804 | 8.6201e-06 | -0.00069676
[7 empty] | 1.26 | 18.197 | 0.18197 | 0.62609 | 0.62405 | 0.95654 | 0.96322 | 0.96008 | 9.9058e-06 | 0.21902 | 0.38362 | 0.027093 | -0.65951 | -0.4161 | 0.05925 | 3.0537 | 0.52813 | 0.70863 |  | 0.38362 |  |  |  | 0.96322 | 0.9278 | 0.96008 | 0.92174 | 0.92477 | 0.21902 | 0.047971 | 0.38362 | 0.14717 | 0.084022 | 0.0031474 | 0.0032675 | -0.1646 | -0.75151 | 9.9058e-06 | 0.9278 | 0.027093 | 0.047971 | 1.2343e-05 | -0.00064548
[7 empty] | 1.28 | 19.0546 | 0.19055 | 0.62454 | 0.62184 | 0.95371 | 0.96083 | 0.95668 | 1.719e-05 | 0.20838 | 0.3603 | 0.023079 | -0.68114 | -0.44333 | 0.05655 | 2.9721 | 0.5543 | 0.69042 |  | 0.3603 |  |  |  | 0.96083 | 0.92319 | 0.95668 | 0.91524 | 0.91921 | 0.20838 | 0.043424 | 0.3603 | 0.12982 | 0.075082 | 0.0041461 | 0.0043151 | -0.15192 | -0.72903 | 1.719e-05 | 0.92319 | 0.023079 | 0.043424 | 1.6259e-05 | -0.00059576
[7 empty] | 1.3 | 19.9526 | 0.19953 | 0.62289 | 0.61952 | 0.95071 | 0.95829 | 0.9531 | 2.6944e-05 | 0.19789 | 0.33759 | 0.019514 | -0.70357 | -0.47161 | 0.053802 | 2.8928 | 0.58066 | 0.67206 |  | 0.33759 |  |  |  | 0.95829 | 0.91833 | 0.9531 | 0.90841 | 0.91335 | 0.19789 | 0.039162 | 0.33759 | 0.11396 | 0.066806 | 0.0051908 | 0.0054167 | -0.13969 | -0.7059 | 2.6944e-05 | 0.91833 | 0.019514 | 0.039162 | 2.0356e-05 | -0.00054782
[7 empty] | 1.32 | 20.893 | 0.20893 | 0.62115 | 0.61707 | 0.94754 | 0.95561 | 0.94934 | 3.9405e-05 | 0.18757 | 0.31554 | 0.016376 | -0.72684 | -0.50095 | 0.051026 | 2.8155 | 0.60716 | 0.65362 |  | 0.31554 |  |  |  | 0.95561 | 0.9132 | 0.94934 | 0.90124 | 0.9072 | 0.18757 | 0.035182 | 0.31554 | 0.099564 | 0.059185 | 0.0062774 | 0.0065689 | -0.12797 | -0.68225 | 3.9405e-05 | 0.9132 | 0.016376 | 0.035182 | 2.4617e-05 | -0.00050184
[7 empty] | 1.34 | 21.8776 | 0.21878 | 0.61931 | 0.6145 | 0.9442 | 0.95278 | 0.94538 | 5.4778e-05 | 0.17743 | 0.29421 | 0.013639 | -0.75098 | -0.53134 | 0.048242 | 2.7403 | 0.63374 | 0.63511 |  | 0.29421 |  |  |  | 0.95278 | 0.90779 | 0.94538 | 0.89374 | 0.90074 | 0.17743 | 0.031481 | 0.29421 | 0.086562 | 0.052202 | 0.0074012 | 0.007768 | -0.11679 | -0.65821 | 5.4778e-05 | 0.90779 | 0.013639 | 0.031481 | 2.9024e-05 | -0.00045798
[7 empty] | 1.36 | 22.9087 | 0.22909 | 0.61736 | 0.6118 | 0.94066 | 0.94979 | 0.94123 | 7.3227e-05 | 0.16749 | 0.27367 | 0.011274 | -0.77601 | -0.56278 | 0.045469 | 2.6671 | 0.66035 | 0.61659 |  | 0.27367 |  |  |  | 0.94979 | 0.9021 | 0.94123 | 0.88592 | 0.89397 | 0.16749 | 0.028053 | 0.27367 | 0.074894 | 0.045837 | 0.0085573 | 0.0090097 | -0.10618 | -0.63394 | 7.3227e-05 | 0.9021 | 0.011274 | 0.028053 | 3.3558e-05 | -0.00041638
[7 empty] | 1.38 | 23.9883 | 0.23988 | 0.61531 | 0.60898 | 0.93693 | 0.94663 | 0.93689 | 9.4868e-05 | 0.15777 | 0.25394 | 0.0092486 | -0.80197 | -0.59527 | 0.042727 | 2.5959 | 0.68694 | 0.59808 |  | 0.25394 |  |  |  | 0.94663 | 0.89612 | 0.93689 | 0.87777 | 0.8869 | 0.15777 | 0.024892 | 0.25394 | 0.064486 | 0.040065 | 0.00974 | 0.010289 | -0.09617 | -0.60955 | 9.4868e-05 | 0.89612 | 0.0092486 | 0.024892 | 3.8196e-05 | -0.00037714
[7 empty] | 1.4 | 25.1189 | 0.25119 | 0.61315 | 0.60604 | 0.933 | 0.94331 | 0.93236 | 0.00011976 | 0.14829 | 0.23507 | 0.0075305 | -0.82889 | -0.62881 | 0.040033 | 2.5266 | 0.71345 | 0.57963 |  | 0.23507 |  |  |  | 0.94331 | 0.88983 | 0.93236 | 0.8693 | 0.8795 | 0.14829 | 0.02199 | 0.23507 | 0.055257 | 0.034858 | 0.010943 | 0.011601 | -0.086778 | -0.5852 | 0.00011976 | 0.88983 | 0.0075305 | 0.02199 | 4.2915e-05 | -0.00034031
[7 empty] | 1.42 | 26.3027 | 0.26303 | 0.61087 | 0.60297 | 0.92886 | 0.9398 | 0.92764 | 0.00014789 | 0.13906 | 0.21707 | 0.006086 | -0.85679 | -0.66339 | 0.037404 | 2.4591 | 0.73983 | 0.56126 |  | 0.21707 |  |  |  | 0.9398 | 0.88323 | 0.92764 | 0.86052 | 0.8718 | 0.13906 | 0.019338 | 0.21707 | 0.047121 | 0.030187 | 0.012161 | 0.01294 | -0.078013 | -0.56099 | 0.00014789 | 0.88323 | 0.006086 | 0.019338 | 4.7691e-05 | -0.00030593
[7 empty] | 1.44 | 27.5423 | 0.27542 | 0.60848 | 0.59977 | 0.9245 | 0.93612 | 0.92273 | 0.0001792 | 0.1301 | 0.19998 | 0.0048825 | -0.88571 | -0.69902 | 0.034855 | 2.3934 | 0.76604 | 0.54301 |  | 0.19998 |  |  |  | 0.93612 | 0.87631 | 0.92273 | 0.85143 | 0.86378 | 0.1301 | 0.016927 | 0.19998 | 0.039991 | 0.026018 | 0.013387 | 0.0143 | -0.069875 | -0.53707 | 0.0001792 | 0.87631 | 0.0048825 | 0.016927 | 5.2497e-05 | -0.00027402
[7 empty] | 1.46 | 28.8403 | 0.2884 | 0.60596 | 0.59646 | 0.91992 | 0.93224 | 0.91763 | 0.00021354 | 0.12143 | 0.18379 | 0.0038887 | -0.91568 | -0.73568 | 0.032399 | 2.3295 | 0.79204 | 0.52491 |  | 0.18379 |  |  |  | 0.93224 | 0.86908 | 0.91763 | 0.84204 | 0.85545 | 0.12143 | 0.014745 | 0.18379 | 0.033778 | 0.022317 | 0.014613 | 0.015675 | -0.06236 | -0.51355 | 0.00021354 | 0.86908 | 0.0038887 | 0.014745 | 5.7306e-05 | -0.00024455
[7 empty] | 1.48 | 30.1995 | 0.302 | 0.60331 | 0.59302 | 0.91512 | 0.92817 | 0.91234 | 0.00025068 | 0.11305 | 0.16851 | 0.0030755 | -0.94672 | -0.77337 | 0.030049 | 2.2673 | 0.81778 | 0.507 |  | 0.16851 |  |  |  | 0.92817 | 0.86151 | 0.91234 | 0.83237 | 0.84681 | 0.11305 | 0.012781 | 0.16851 | 0.028396 | 0.01905 | 0.015833 | 0.017058 | -0.055457 | -0.49055 | 0.00025068 | 0.86151 | 0.0030755 | 0.012781 | 6.209e-05 | -0.00021748
[7 empty] | 1.5 | 31.6228 | 0.31623 | 0.60054 | 0.58947 | 0.91007 | 0.92391 | 0.90687 | 0.00029034 | 0.10499 | 0.15414 | 0.0024158 | -0.97886 | -0.81209 | 0.027814 | 2.2067 | 0.84321 | 0.48929 |  | 0.15414 |  |  |  | 0.92391 | 0.85361 | 0.90687 | 0.82241 | 0.83786 | 0.10499 | 0.011022 | 0.15414 | 0.023759 | 0.016182 | 0.017039 | 0.018443 | -0.049151 | -0.46816 | 0.00029034 | 0.85361 | 0.0024158 | 0.011022 | 6.6821e-05 | -0.00019275
[7 empty] | 1.52 | 33.1131 | 0.33113 | 0.59764 | 0.58579 | 0.90479 | 0.91944 | 0.90122 | 0.00033215 | 0.097243 | 0.14066 | 0.0018852 | -1.0121 | -0.85182 | 0.025702 | 2.1478 | 0.86831 | 0.47182 |  | 0.14066 |  |  |  | 0.91944 | 0.84537 | 0.90122 | 0.81219 | 0.82861 | 0.097243 | 0.0094563 | 0.14066 | 0.019786 | 0.013679 | 0.018225 | 0.019822 | -0.043419 | -0.4465 | 0.00033215 | 0.84537 | 0.0018852 | 0.0094563 | 7.147e-05 | -0.00017027
[7 empty] | 1.54 | 34.6737 | 0.34674 | 0.5946 | 0.582 | 0.89927 | 0.91477 | 0.89538 | 0.00037568 | 0.089831 | 0.12807 | 0.0014621 | -1.0466 | -0.89256 | 0.023721 | 2.0904 | 0.89303 | 0.45461 |  | 0.12807 |  |  |  | 0.91477 | 0.8368 | 0.89538 | 0.80171 | 0.81907 | 0.089831 | 0.0080696 | 0.12807 | 0.016402 | 0.011505 | 0.019382 | 0.021188 | -0.038237 | -0.42566 | 0.00037568 | 0.8368 | 0.0014621 | 0.0080696 | 7.6009e-05 | -0.00014995
[7 empty] | 1.56 | 36.3078 | 0.36308 | 0.59142 | 0.57809 | 0.8935 | 0.90988 | 0.88938 | 0.00042044 | 0.082758 | 0.11633 | 0.0011274 | -1.0822 | -0.93429 | 0.021874 | 2.0346 | 0.91735 | 0.43768 |  | 0.11633 |  |  |  | 0.90988 | 0.82788 | 0.88938 | 0.79099 | 0.80923 | 0.082758 | 0.0068488 | 0.11633 | 0.013534 | 0.0096276 | 0.020505 | 0.022535 | -0.033577 | -0.40572 | 0.00042044 | 0.82788 | 0.0011274 | 0.0068488 | 8.041e-05 | -0.00013167
[7 empty] | 1.58 | 38.0189 | 0.38019 | 0.58811 | 0.57408 | 0.88747 | 0.90478 | 0.8832 | 0.00046589 | 0.07603 | 0.10544 | 0.0008647 | -1.119 | -0.97701 | 0.020165 | 1.9802 | 0.94124 | 0.42105 |  | 0.10544 |  |  |  | 0.90478 | 0.81863 | 0.8832 | 0.78004 | 0.7991 | 0.07603 | 0.0057805 | 0.10544 | 0.011117 | 0.0080162 | 0.021584 | 0.023856 | -0.029406 | -0.38677 | 0.00046589 | 0.81863 | 0.0008647 | 0.0057805 | 8.4645e-05 | -0.00011532
[7 empty] | 1.6 | 39.8107 | 0.39811 | 0.58466 | 0.56996 | 0.88119 | 0.89947 | 0.87686 | 0.00051145 | 0.069651 | 0.095343 | 0.0006601 | -1.1571 | -1.0207 | 0.018595 | 1.9273 | 0.96466 | 0.40474 |  | 0.095343 |  |  |  | 0.89947 | 0.80905 | 0.87686 | 0.76888 | 0.78871 | 0.069651 | 0.0048512 | 0.095343 | 0.0090903 | 0.0066407 | 0.022615 | 0.025143 | -0.025692 | -0.36888 | 0.00051145 | 0.80905 | 0.0006601 | 0.0048512 | 8.8687e-05 | -0.00010075
[7 empty] | 1.62 | 41.6869 | 0.41687 | 0.58106 | 0.56573 | 0.87466 | 0.89394 | 0.87035 | 0.00055651 | 0.063623 | 0.086025 | 0.00050186 | -1.1964 | -1.0654 | 0.017164 | 1.8759 | 0.9876 | 0.38878 |  | 0.086025 |  |  |  | 0.89394 | 0.79913 | 0.87035 | 0.75751 | 0.77804 | 0.063623 | 0.0040479 | 0.086025 | 0.0074003 | 0.0054732 | 0.023591 | 0.026389 | -0.022402 | -0.35211 | 0.00055651 | 0.79913 | 0.00050186 | 0.0040479 | 9.2512e-05 | -8.7852e-05
[7 empty] | 1.64 | 43.6516 | 0.43652 | 0.57733 | 0.5614 | 0.86787 | 0.88819 | 0.86369 | 0.00060046 | 0.057947 | 0.077448 | 0.00038028 | -1.237 | -1.111 | 0.015871 | 1.8258 | 1.01 | 0.37316 |  | 0.077448 |  |  |  | 0.88819 | 0.78889 | 0.86369 | 0.74596 | 0.76712 | 0.057947 | 0.0033579 | 0.077448 | 0.0059982 | 0.0044879 | 0.024504 | 0.027589 | -0.019501 | -0.33653 | 0.00060046 | 0.78889 | 0.00038028 | 0.0033579 | 9.6096e-05 | -7.6474e-05
[7 empty] | 1.66 | 45.7088 | 0.45709 | 0.57345 | 0.55697 | 0.86082 | 0.88223 | 0.85688 | 0.00064268 | 0.052621 | 0.069575 | 0.00028744 | -1.2788 | -1.1575 | 0.014712 | 1.777 | 1.0319 | 0.35791 |  | 0.069575 |  |  |  | 0.88223 | 0.77833 | 0.85688 | 0.73424 | 0.75596 | 0.052621 | 0.002769 | 0.069575 | 0.0048407 | 0.0036611 | 0.025351 | 0.028735 | -0.016954 | -0.32219 | 0.00064268 | 0.77833 | 0.00028744 | 0.002769 | 9.9416e-05 | -6.6486e-05
[7 empty] | 1.68 | 47.863 | 0.47863 | 0.56943 | 0.55245 | 0.85351 | 0.87605 | 0.84992 | 0.00068255 | 0.047641 | 0.062369 | 0.00021691 | -1.322 | -1.205 | 0.013686 | 1.7295 | 1.0533 | 0.34304 |  | 0.062369 |  |  |  | 0.87605 | 0.76746 | 0.84992 | 0.72237 | 0.74457 | 0.047641 | 0.0022697 | 0.062369 | 0.0038899 | 0.0029713 | 0.026126 | 0.029822 | -0.014728 | -0.30914 | 0.00068255 | 0.76746 | 0.00021691 | 0.0022697 | 0.00010245 | -5.7756e-05
[7 empty] | 1.7 | 50.1187 | 0.50119 | 0.56527 | 0.54784 | 0.84595 | 0.86965 | 0.84283 | 0.00071952 | 0.043001 | 0.055791 | 0.00016358 | -1.3665 | -1.2534 | 0.012788 | 1.6833 | 1.0741 | 0.32855 |  | 0.055791 |  |  |  | 0.86965 | 0.75629 | 0.84283 | 0.71036 | 0.73296 | 0.043001 | 0.0018491 | 0.055791 | 0.0031127 | 0.0023991 | 0.026824 | 0.030844 | -0.01279 | -0.29743 | 0.00071952 | 0.75629 | 0.00016358 | 0.0018491 | 0.00010519 | -5.0157e-05
[7 empty] | 1.72 | 52.4807 | 0.52481 | 0.56098 | 0.54314 | 0.83814 | 0.86304 | 0.8356 | 0.00075304 | 0.038695 | 0.049804 | 0.00012341 | -1.4123 | -1.3027 | 0.012014 | 1.6384 | 1.0944 | 0.31446 |  | 0.049804 |  |  |  | 0.86304 | 0.74484 | 0.8356 | 0.69822 | 0.72115 | 0.038695 | 0.0014973 | 0.049804 | 0.0024805 | 0.0019272 | 0.027442 | 0.031796 | -0.011109 | -0.28709 | 0.00075304 | 0.74484 | 0.00012341 | 0.0014973 | 0.00010761 | -4.3565e-05
[7 empty] | 1.74 | 54.9541 | 0.54954 | 0.55654 | 0.53836 | 0.83008 | 0.85622 | 0.82824 | 0.00078265 | 0.034713 | 0.044369 | 9.3232e-05 | -1.4595 | -1.3529 | 0.01136 | 1.5946 | 1.114 | 0.30077 |  | 0.044369 |  |  |  | 0.85622 | 0.73311 | 0.82824 | 0.68599 | 0.70916 | 0.034713 | 0.001205 | 0.044369 | 0.0019686 | 0.0015402 | 0.027976 | 0.032674 | -0.0096557 | -0.27816 | 0.00078265 | 0.73311 | 9.3232e-05 | 0.001205 | 0.00010971 | -3.7865e-05
[7 empty] | 1.76 | 57.544 | 0.57544 | 0.55198 | 0.5335 | 0.82178 | 0.8492 | 0.82077 | 0.00080795 | 0.031045 | 0.039447 | 7.0602e-05 | -1.508 | -1.404 | 0.010822 | 1.552 | 1.1331 | 0.28748 |  | 0.039447 |  |  |  | 0.8492 | 0.72113 | 0.82077 | 0.67367 | 0.697 | 0.031045 | 0.00096376 | 0.039447 | 0.0015561 | 0.0012246 | 0.028424 | 0.033472 | -0.0084025 | -0.27066 | 0.00080795 | 0.72113 | 7.0602e-05 | 0.00096376 | 0.00011147 | -3.2951e-05
[7 empty] | 1.78 | 60.256 | 0.60256 | 0.54728 | 0.52857 | 0.81324 | 0.84197 | 0.81319 | 0.0008286 | 0.027678 | 0.035002 | 5.3645e-05 | -1.5579 | -1.4559 | 0.010396 | 1.5106 | 1.1516 | 0.27459 |  | 0.035002 |  |  |  | 0.84197 | 0.70892 | 0.81319 | 0.66127 | 0.68468 | 0.027678 | 0.00076606 | 0.035002 | 0.0012251 | 0.00096878 | 0.028785 | 0.034188 | -0.0073243 | -0.26463 | 0.0008286 | 0.70892 | 5.3645e-05 | 0.00076606 | 0.00011288 | -2.8723e-05
[7 empty] | 1.8 | 63.0957 | 0.63096 | 0.54246 | 0.52357 | 0.80447 | 0.83455 | 0.80549 | 0.00084435 | 0.0246 | 0.030998 | 4.0933e-05 | -1.6091 | -1.5087 | 0.01008 | 1.4702 | 1.1695 | 0.26212 |  | 0.030998 |  |  |  | 0.83455 | 0.69648 | 0.80549 | 0.64882 | 0.67223 | 0.0246 | 0.00060516 | 0.030998 | 0.00096087 | 0.00076254 | 0.029058 | 0.034818 | -0.0063979 | -0.26008 | 0.00084435 | 0.69648 | 4.0933e-05 | 0.00060516 | 0.00011395 | -2.509e-05
[7 empty] | 1.82 | 66.0693 | 0.66069 | 0.53752 | 0.51851 | 0.79548 | 0.82695 | 0.79771 | 0.00085507 | 0.021797 | 0.027399 | 3.1389e-05 | -1.6616 | -1.5623 | 0.0098701 | 1.431 | 1.1869 | 0.25005 |  | 0.027399 |  |  |  | 0.82695 | 0.68384 | 0.79771 | 0.63633 | 0.65966 | 0.021797 | 0.0004751 | 0.027399 | 0.00075072 | 0.00059722 | 0.029242 | 0.035361 | -0.0056026 | -0.25704 | 0.00085507 | 0.68384 | 3.1389e-05 | 0.0004751 | 0.00011467 | -2.1971e-05
[7 empty] | 1.84 | 69.1831 | 0.69183 | 0.53245 | 0.51339 | 0.78628 | 0.81916 | 0.78982 | 0.00086067 | 0.019254 | 0.024173 | 2.4203e-05 | -1.7155 | -1.6167 | 0.0097661 | 1.3928 | 1.2036 | 0.2384 |  | 0.024173 |  |  |  | 0.81916 | 0.67102 | 0.78982 | 0.62382 | 0.64699 | 0.019254 | 0.0003707 | 0.024173 | 0.00058435 | 0.00046542 | 0.029337 | 0.035814 | -0.0049197 | -0.25552 | 0.00086067 | 0.67102 | 2.4203e-05 | 0.0003707 | 0.00011505 | -1.9293e-05
[7 empty] | 1.86 | 72.4436 | 0.72444 | 0.52728 | 0.50821 | 0.77688 | 0.8112 | 0.78186 | 0.00086118 | 0.016955 | 0.021288 | 1.8773e-05 | -1.7707 | -1.6719 | 0.0097676 | 1.3556 | 1.2198 | 0.22715 |  | 0.021288 |  |  |  | 0.8112 | 0.65805 | 0.78186 | 0.6113 | 0.63425 | 0.016955 | 0.00028748 | 0.021288 | 0.00045318 | 0.00036094 | 0.029346 | 0.036176 | -0.0043328 | -0.25554 | 0.00086118 | 0.65805 | 1.8773e-05 | 0.00028748 | 0.00011508 | -1.6991e-05
[7 empty] | 1.88 | 75.8578 | 0.75858 | 0.52201 | 0.50298 | 0.76728 | 0.80309 | 0.77382 | 0.00085672 | 0.014886 | 0.018713 | 1.4649e-05 | -1.8272 | -1.7278 | 0.0098754 | 1.3194 | 1.2354 | 0.2163 |  | 0.018713 |  |  |  | 0.80309 | 0.64495 | 0.77382 | 0.59879 | 0.62144 | 0.014886 | 0.00022159 | 0.018713 | 0.00035019 | 0.00027857 | 0.02927 | 0.036447 | -0.0038274 | -0.25712 | 0.00085672 | 0.64495 | 1.4649e-05 | 0.00022159 | 0.00011478 | -1.5009e-05
[7 empty] | 1.9 | 79.4328 | 0.79433 | 0.51663 | 0.49771 | 0.75751 | 0.79481 | 0.7657 | 0.00084746 | 0.01303 | 0.016421 | 1.15e-05 | -1.8851 | -1.7846 | 0.010092 | 1.2841 | 1.2504 | 0.20584 |  | 0.016421 |  |  |  | 0.79481 | 0.63173 | 0.7657 | 0.5863 | 0.60859 | 0.01303 | 0.00016978 | 0.016421 | 0.00026965 | 0.00021397 | 0.029111 | 0.036626 | -0.0033911 | -0.26025 | 0.00084746 | 0.63173 | 1.15e-05 | 0.00016978 | 0.00011416 | -1.3298e-05
[7 empty] | 1.92 | 83.1764 | 0.83176 | 0.51116 | 0.49239 | 0.74757 | 0.7864 | 0.75753 | 0.00083367 | 0.011372 | 0.014385 | 9.0789e-06 | -1.9442 | -1.8421 | 0.01042 | 1.2498 | 1.2648 | 0.19579 |  | 0.014385 |  |  |  | 0.7864 | 0.61843 | 0.75753 | 0.57385 | 0.59572 | 0.011372 | 0.00012932 | 0.014385 | 0.00020692 | 0.00016358 | 0.028873 | 0.036716 | -0.0030131 | -0.26497 | 0.00083367 | 0.61843 | 9.0789e-06 | 0.00012932 | 0.00011323 | -1.1816e-05
[7 empty] | 1.94 | 87.0964 | 0.87096 | 0.50561 | 0.48704 | 0.73747 | 0.77786 | 0.7493 | 0.00081567 | 0.0098955 | 0.01258 | 7.2054e-06 | -2.0046 | -1.9003 | 0.010865 | 1.2164 | 1.2787 | 0.18612 |  | 0.01258 |  |  |  | 0.77786 | 0.60506 | 0.7493 | 0.56145 | 0.58285 | 0.0098955 | 9.7922e-05 | 0.01258 | 0.00015825 | 0.00012448 | 0.02856 | 0.036716 | -0.0026843 | -0.27126 | 0.00081567 | 0.60506 | 7.2054e-06 | 9.7922e-05 | 0.000112 | -1.0527e-05
[7 empty] | 1.96 | 91.2011 | 0.91201 | 0.49998 | 0.48166 | 0.72723 | 0.7692 | 0.74102 | 0.00079385 | 0.0085863 | 0.010983 | 5.7449e-06 | -2.0662 | -1.9593 | 0.011432 | 1.1839 | 1.2921 | 0.17683 |  | 0.010983 |  |  |  | 0.7692 | 0.59166 | 0.74102 | 0.54911 | 0.56999 | 0.0085863 | 7.3724e-05 | 0.010983 | 0.00012063 | 9.4304e-05 | 0.028175 | 0.03663 | -0.0023969 | -0.27915 | 0.00079385 | 0.59166 | 5.7449e-06 | 7.3724e-05 | 0.00011049 | -9.3994e-06
[7 empty] | 1.98 | 95.4993 | 0.95499 | 0.49428 | 0.47625 | 0.71686 | 0.76042 | 0.7327 | 0.00076861 | 0.0074293 | 0.0095736 | 4.5983e-06 | -2.1291 | -2.0189 | 0.012129 | 1.1523 | 1.3049 | 0.16791 |  | 0.0095736 |  |  |  | 0.76042 | 0.57824 | 0.7327 | 0.53685 | 0.55716 | 0.0074293 | 5.5194e-05 | 0.0095736 | 9.1654e-05 | 7.1125e-05 | 0.027724 | 0.036458 | -0.0021444 | -0.28864 | 0.00076861 | 0.57824 | 4.5983e-06 | 5.5194e-05 | 0.00010872 | -8.4093e-06
[7 empty] | 2 | 100 | 1 | 0.48851 | 0.47082 | 0.70638 | 0.75156 | 0.72435 | 0.00074042 | 0.0064104 | 0.0083319 | 3.6919e-06 | -2.1931 | -2.0793 | 0.012963 | 1.1216 | 1.3171 | 0.15936 |  | 0.0083319 |  |  |  | 0.75156 | 0.56484 | 0.72435 | 0.52468 | 0.54439 | 0.0064104 | 4.1094e-05 | 0.0083319 | 6.942e-05 | 5.3411e-05 | 0.027211 | 0.036206 | -0.0019214 | -0.29974 | 0.00074042 | 0.56484 | 3.6919e-06 | 4.1094e-05 | 0.00010671 | -7.5351e-06
[7 empty] | 2.02 | 104.7129 | 1.0471 | 0.48269 | 0.46538 | 0.6958 | 0.7426 | 0.71596 | 0.00070974 | 0.0055164 | 0.00724 | 2.9708e-06 | -2.2583 | -2.1403 | 0.013943 | 1.0916 | 1.3289 | 0.15117 |  | 0.00724 |  |  |  | 0.7426 | 0.55146 | 0.71596 | 0.5126 | 0.53168 | 0.0055164 | 3.0431e-05 | 0.00724 | 5.2418e-05 | 3.9939e-05 | 0.026641 | 0.035875 | -0.0017236 | -0.31245 | 0.00070974 | 0.55146 | 2.9708e-06 | 3.0431e-05 | 0.00010447 | -6.7592e-06
[7 empty] | 2.04 | 109.6478 | 1.0965 | 0.47683 | 0.45991 | 0.68514 | 0.73358 | 0.70756 | 0.00067704 | 0.0047346 | 0.0062818 | 2.3938e-06 | -2.3247 | -2.2019 | 0.01508 | 1.0624 | 1.3402 | 0.14333 |  | 0.0062818 |  |  |  | 0.73358 | 0.53814 | 0.70756 | 0.50064 | 0.51905 | 0.0047346 | 2.2417e-05 | 0.0062818 | 3.9461e-05 | 2.9742e-05 | 0.02602 | 0.03547 | -0.0015472 | -0.32678 | 0.00067704 | 0.53814 | 2.3938e-06 | 2.2417e-05 | 0.00010204 | -6.0674e-06
[7 empty] | 2.06 | 114.8154 | 1.1482 | 0.47092 | 0.45444 | 0.67441 | 0.7245 | 0.69914 | 0.00064281 | 0.0040532 | 0.0054424 | 1.9299e-06 | -2.3922 | -2.2642 | 0.016382 | 1.0341 | 1.351 | 0.13582 |  | 0.0054424 |  |  |  | 0.7245 | 0.5249 | 0.69914 | 0.4888 | 0.50653 | 0.0040532 | 1.6429e-05 | 0.0054424 | 2.962e-05 | 2.2059e-05 | 0.025354 | 0.034995 | -0.0013892 | -0.34274 | 0.00064281 | 0.5249 | 1.9299e-06 | 1.6429e-05 | 9.9426e-05 | -5.4479e-06
[7 empty] | 2.08 | 120.2264 | 1.2023 | 0.46499 | 0.44897 | 0.66361 | 0.71537 | 0.69072 | 0.0006075 | 0.0034613 | 0.0047085 | 1.5556e-06 | -2.4608 | -2.3271 | 0.017861 | 1.0064 | 1.3613 | 0.12865 |  | 0.0047085 |  |  |  | 0.71537 | 0.51175 | 0.69072 | 0.47709 | 0.49412 | 0.0034613 | 1.198e-05 | 0.0047085 | 2.217e-05 | 1.6297e-05 | 0.024647 | 0.034454 | -0.0012472 | -0.36034 | 0.0006075 | 0.51175 | 1.5556e-06 | 1.198e-05 | 9.6657e-05 | -4.8911e-06
[7 empty] | 2.1 | 125.8925 | 1.2589 | 0.45903 | 0.44349 | 0.65278 | 0.7062 | 0.68229 | 0.00057155 | 0.0029486 | 0.0040679 | 1.2527e-06 | -2.5304 | -2.3906 | 0.019529 | 0.97957 | 1.3711 | 0.1218 |  | 0.0040679 |  |  |  | 0.7062 | 0.49872 | 0.68229 | 0.46552 | 0.48183 | 0.0029486 | 8.6945e-06 | 0.0040679 | 1.6548e-05 | 1.1995e-05 | 0.023907 | 0.033853 | -0.0011192 | -0.37957 | 0.00057155 | 0.49872 | 1.2527e-06 | 8.6945e-06 | 9.3753e-05 | -4.3891e-06
[7 empty] | 2.12 | 131.8257 | 1.3183 | 0.45306 | 0.43802 | 0.64192 | 0.69701 | 0.67387 | 0.00053538 | 0.0025061 | 0.0035096 | 1.0072e-06 | -2.601 | -2.4547 | 0.021395 | 0.95341 | 1.3805 | 0.11526 |  | 0.0035096 |  |  |  | 0.69701 | 0.48582 | 0.67387 | 0.4541 | 0.46969 | 0.0025061 | 6.2804e-06 | 0.0035096 | 1.2318e-05 | 8.7954e-06 | 0.023138 | 0.033197 | -0.0010036 | -0.40046 | 0.00053538 | 0.48582 | 1.0072e-06 | 6.2804e-06 | 9.0738e-05 | -3.9356e-06
[7 empty] | 2.14 | 138.0384 | 1.3804 | 0.44707 | 0.43255 | 0.63104 | 0.68781 | 0.66546 | 0.00049937 | 0.0021251 | 0.003024 | 8.0806e-07 | -2.6726 | -2.5194 | 0.023471 | 0.92794 | 1.3894 | 0.10903 |  | 0.003024 |  |  |  | 0.68781 | 0.47308 | 0.66546 | 0.44284 | 0.45771 | 0.0021251 | 4.5162e-06 | 0.003024 | 9.1449e-06 | 6.4265e-06 | 0.022347 | 0.03249 | -0.00089892 | -0.423 | 0.00049937 | 0.47308 | 8.0806e-07 | 4.5162e-06 | 8.7634e-05 | -3.5252e-06
[7 empty] | 2.16 | 144.544 | 1.4454 | 0.44109 | 0.42709 | 0.62017 | 0.6786 | 0.65706 | 0.00046386 | 0.0017982 | 0.0026023 | 6.4663e-07 | -2.7452 | -2.5846 | 0.025769 | 0.90316 | 1.398 | 0.10309 |  | 0.0026023 |  |  |  | 0.6786 | 0.4605 | 0.65706 | 0.43173 | 0.44588 | 0.0017982 | 3.2334e-06 | 0.0026023 | 6.772e-06 | 4.6794e-06 | 0.021537 | 0.031738 | -0.00080413 | -0.4472 | 0.00046386 | 0.4605 | 6.4663e-07 | 3.2334e-06 | 8.446e-05 | -3.1535e-06
[7 empty] | 2.18 | 151.3561 | 1.5136 | 0.43511 | 0.42165 | 0.6093 | 0.66941 | 0.64869 | 0.00042914 | 0.0015183 | 0.0022366 | 5.1591e-07 | -2.8186 | -2.6504 | 0.028298 | 0.87904 | 1.4061 | 0.097424 |  | 0.0022366 |  |  |  | 0.66941 | 0.44811 | 0.64869 | 0.4208 | 0.43424 | 0.0015183 | 2.3053e-06 | 0.0022366 | 5.0024e-06 | 3.3959e-06 | 0.020716 | 0.030947 | -0.00071827 | -0.47306 | 0.00042914 | 0.44811 | 5.1591e-07 | 2.3053e-06 | 8.1238e-05 | -2.8167e-06
[7 empty] | 2.2 | 158.4893 | 1.5849 | 0.42915 | 0.41622 | 0.59846 | 0.66023 | 0.64035 | 0.00039549 | 0.0012795 | 0.00192 | 4.1025e-07 | -2.893 | -2.7167 | 0.03107 | 0.85556 | 1.4139 | 0.092035 |  | 0.00192 |  |  |  | 0.66023 | 0.43591 | 0.64035 | 0.41004 | 0.42278 | 0.0012795 | 1.637e-06 | 0.00192 | 3.6863e-06 | 2.4565e-06 | 0.019887 | 0.030121 | -0.00064051 | -0.50061 | 0.00039549 | 0.43591 | 4.1025e-07 | 1.637e-06 | 7.7988e-05 | -2.5118e-06
[7 empty] | 2.22 | 165.9587 | 1.6596 | 0.42321 | 0.41082 | 0.58765 | 0.65109 | 0.63203 | 0.00036312 | 0.0010761 | 0.0016462 | 3.2507e-07 | -2.9682 | -2.7835 | 0.034094 | 0.83271 | 1.4212 | 0.086909 |  | 0.0016462 |  |  |  | 0.65109 | 0.42392 | 0.63203 | 0.39947 | 0.41151 | 0.0010761 | 1.1579e-06 | 0.0016462 | 2.7101e-06 | 1.7715e-06 | 0.019056 | 0.029268 | -0.00057015 | -0.52984 | 0.00036312 | 0.42392 | 3.2507e-07 | 1.1579e-06 | 7.4728e-05 | -2.2359e-06
[7 empty] | 2.24 | 173.7801 | 1.7378 | 0.41729 | 0.40544 | 0.57689 | 0.64198 | 0.62376 | 0.0003322 | 0.00090335 | 0.0014099 | 2.5661e-07 | -3.0441 | -2.8508 | 0.037379 | 0.81047 | 1.4282 | 0.082035 |  | 0.0014099 |  |  |  | 0.64198 | 0.41214 | 0.62376 | 0.38907 | 0.40044 | 0.00090335 | 8.1605e-07 | 0.0014099 | 1.9879e-06 | 1.2737e-06 | 0.018226 | 0.028391 | -0.00050657 | -0.56076 | 0.0003322 | 0.41214 | 2.5661e-07 | 8.1605e-07 | 7.1476e-05 | -1.9865e-06
[7 empty] | 2.26 | 181.9701 | 1.8197 | 0.4114 | 0.40009 | 0.56619 | 0.63293 | 0.61552 | 0.00030287 | 0.000757 | 0.0012062 | 2.0178e-07 | -3.1209 | -2.9186 | 0.040934 | 0.78882 | 1.4349 | 0.077405 |  | 0.0012062 |  |  |  | 0.63293 | 0.4006 | 0.61552 | 0.37887 | 0.38958 | 0.000757 | 5.7306e-07 | 0.0012062 | 1.4549e-06 | 9.131e-07 | 0.017403 | 0.027496 | -0.0004492 | -0.59339 | 0.00030287 | 0.4006 | 2.0178e-07 | 5.7306e-07 | 6.8248e-05 | -1.7616e-06
[7 empty] | 2.28 | 190.5461 | 1.9055 | 0.40555 | 0.39477 | 0.55555 | 0.62393 | 0.60734 | 0.00027523 | 0.00063329 | 0.0010308 | 1.5803e-07 | -3.1984 | -2.9868 | 0.044767 | 0.76775 | 1.4412 | 0.073009 |  | 0.0010308 |  |  |  | 0.62393 | 0.38929 | 0.60734 | 0.36886 | 0.37894 | 0.00063329 | 4.0105e-07 | 0.0010308 | 1.0626e-06 | 6.5281e-07 | 0.01659 | 0.02659 | -0.00039753 | -0.62773 | 0.00027523 | 0.38929 | 1.5803e-07 | 4.0105e-07 | 6.5059e-05 | -1.5589e-06
[7 empty] | 2.3 | 199.5262 | 1.9953 | 0.39975 | 0.38948 | 0.54499 | 0.61499 | 0.5992 | 0.00024934 | 0.00052893 | 0.00088003 | 1.2327e-07 | -3.2766 | -3.0555 | 0.048884 | 0.74725 | 1.4472 | 0.068836 |  | 0.00088003 |  |  |  | 0.61499 | 0.37822 | 0.5992 | 0.35905 | 0.36851 | 0.00052893 | 2.7977e-07 | 0.00088003 | 7.7446e-07 | 4.6548e-07 | 0.01579 | 0.025676 | -0.0003511 | -0.66379 | 0.00024934 | 0.37822 | 1.2327e-07 | 2.7977e-07 | 6.1923e-05 | -1.3769e-06
[7 empty] | 2.32 | 208.9296 | 2.0893 | 0.39399 | 0.38423 | 0.53452 | 0.60613 | 0.59112 | 0.00022523 | 0.00044109 | 0.00075055 | 9.5767e-08 | -3.3555 | -3.1246 | 0.053293 | 0.72729 | 1.4529 | 0.064879 |  | 0.00075055 |  |  |  | 0.60613 | 0.3674 | 0.59112 | 0.34943 | 0.3583 | 0.00044109 | 1.9456e-07 | 0.00075055 | 5.6333e-07 | 3.3106e-07 | 0.015008 | 0.02476 | -0.00030946 | -0.70158 | 0.00022523 | 0.3674 | 9.5767e-08 | 1.9456e-07 | 5.8853e-05 | -1.2136e-06
[7 empty] | 2.34 | 218.7762 | 2.1878 | 0.38828 | 0.37902 | 0.52414 | 0.59735 | 0.5831 | 0.0002029 | 0.0003673 | 0.00063951 | 7.41e-08 | -3.435 | -3.1942 | 0.057999 | 0.70787 | 1.4583 | 0.061127 |  | 0.00063951 |  |  |  | 0.59735 | 0.35683 | 0.5831 | 0.34001 | 0.34832 | 0.0003673 | 1.3491e-07 | 0.00063951 | 4.0897e-07 | 2.3489e-07 | 0.014244 | 0.023846 | -0.00027221 | -0.74112 | 0.0002029 | 0.35683 | 7.41e-08 | 1.3491e-07 | 5.586e-05 | -1.0675e-06
[7 empty] | 2.36 | 229.0868 | 2.2909 | 0.38262 | 0.37385 | 0.51386 | 0.58865 | 0.57515 | 0.00018233 | 0.00030542 | 0.00054439 | 5.7106e-08 | -3.5151 | -3.2641 | 0.063007 | 0.68896 | 1.4634 | 0.057572 |  | 0.00054439 |  |  |  | 0.58865 | 0.34651 | 0.57515 | 0.33079 | 0.33856 | 0.00030542 | 9.3281e-08 | 0.00054439 | 2.9636e-07 | 1.6627e-07 | 0.013503 | 0.022939 | -0.00023897 | -0.78243 | 0.00018233 | 0.34651 | 5.7106e-08 | 9.3281e-08 | 5.2953e-05 | -9.3713e-07
[7 empty] | 2.38 | 239.8833 | 2.3988 | 0.37703 | 0.36872 | 0.50369 | 0.58004 | 0.56726 | 0.00016349 | 0.00025363 | 0.000463 | 4.3837e-08 | -3.5958 | -3.3344 | 0.068321 | 0.67056 | 1.4682 | 0.054206 |  | 0.000463 |  |  |  | 0.58004 | 0.33645 | 0.56726 | 0.32178 | 0.32903 | 0.00025363 | 6.4328e-08 | 0.000463 | 2.1437e-07 | 1.1743e-07 | 0.012786 | 0.022044 | -0.00020937 | -0.8255 | 0.00016349 | 0.33645 | 4.3837e-08 | 6.4328e-08 | 5.0142e-05 | -8.2107e-07
[7 empty] | 2.4 | 251.1886 | 2.5119 | 0.3715 | 0.36363 | 0.49363 | 0.57153 | 0.55944 | 0.00014631 | 0.00021035 | 0.00039344 | 3.3521e-08 | -3.677 | -3.4051 | 0.073945 | 0.65265 | 1.4728 | 0.05102 |  | 0.00039344 |  |  |  | 0.57153 | 0.32665 | 0.55944 | 0.31297 | 0.31974 | 0.00021035 | 4.4249e-08 | 0.00039344 | 1.548e-07 | 8.2762e-08 | 0.012096 | 0.021164 | -0.00018309 | -0.87037 | 0.00014631 | 0.32665 | 3.3521e-08 | 4.4249e-08 | 4.7434e-05 | -7.1799e-07
[7 empty] | 2.42 | 263.0268 | 2.6303 | 0.36603 | 0.3586 | 0.48369 | 0.56312 | 0.55169 | 0.00013071 | 0.00017425 | 0.00033406 | 2.5536e-08 | -3.7588 | -3.4762 | 0.079882 | 0.63522 | 1.4771 | 0.048006 |  | 0.00033406 |  |  |  | 0.56312 | 0.31711 | 0.55169 | 0.30436 | 0.31067 | 0.00017425 | 3.0365e-08 | 0.00033406 | 1.1159e-07 | 5.8211e-08 | 0.011433 | 0.020303 | -0.0001598 | -0.91705 | 0.00013071 | 0.31711 | 2.5536e-08 | 3.0365e-08 | 4.4835e-05 | -6.2667e-07
[7 empty] | 2.44 | 275.4229 | 2.7542 | 0.36063 | 0.35361 | 0.47388 | 0.55482 | 0.54402 | 0.00011663 | 0.00014419 | 0.00028341 | 1.9382e-08 | -3.8411 | -3.5476 | 0.086134 | 0.61825 | 1.4812 | 0.045156 |  | 0.00028341 |  |  |  | 0.55482 | 0.30782 | 0.54402 | 0.29596 | 0.30183 | 0.00014419 | 2.079e-08 | 0.00028341 | 8.0319e-08 | 4.0863e-08 | 0.0108 | 0.019465 | -0.00013922 | -0.96556 | 0.00011663 | 0.30782 | 1.9382e-08 | 2.079e-08 | 4.2351e-05 | -5.4596e-07
[7 empty] | 2.46 | 288.4032 | 2.884 | 0.35531 | 0.34868 | 0.46419 | 0.54662 | 0.53643 | 0.00010396 | 0.00011918 | 0.00024025 | 1.4659e-08 | -3.9238 | -3.6193 | 0.092702 | 0.60174 | 1.4851 | 0.042461 |  | 0.00024025 |  |  |  | 0.54662 | 0.2988 | 0.53643 | 0.28776 | 0.29322 | 0.00011918 | 1.4203e-08 | 0.00024025 | 5.7721e-08 | 2.8633e-08 | 0.010196 | 0.018653 | -0.00012107 | -1.0159 | 0.00010396 | 0.2988 | 1.4659e-08 | 1.4203e-08 | 3.9985e-05 | -4.748e-07
[7 empty] | 2.48 | 301.9952 | 3.02 | 0.35005 | 0.3438 | 0.45464 | 0.53854 | 0.52892 | 9.2621e-05 | 9.8408e-05 | 0.00020352 | 1.1049e-08 | -4.007 | -3.6914 | 0.09959 | 0.58567 | 1.4887 | 0.039916 |  | 0.00020352 |  |  |  | 0.53854 | 0.29003 | 0.52892 | 0.27975 | 0.28484 | 9.8408e-05 | 9.6841e-09 | 0.00020352 | 4.142e-08 | 2.0028e-08 | 0.009624 | 0.01787 | -0.00010511 | -1.0681 | 9.2621e-05 | 0.29003 | 1.1049e-08 | 9.6841e-09 | 3.7741e-05 | -4.1221e-07
[7 empty] | 2.5 | 316.2278 | 3.1623 | 0.34487 | 0.33897 | 0.44522 | 0.53057 | 0.52149 | 8.2505e-05 | 8.1179e-05 | 0.00017228 | 8.2998e-09 | -4.0906 | -3.7638 | 0.1068 | 0.57003 | 1.4922 | 0.037513 |  | 0.00017228 |  |  |  | 0.53057 | 0.28151 | 0.52149 | 0.27195 | 0.27669 | 8.1179e-05 | 6.59e-09 | 0.00017228 | 2.9681e-08 | 1.3986e-08 | 0.0090832 | 0.01712 | -9.1103e-05 | -1.1223 | 8.2505e-05 | 0.28151 | 8.2998e-09 | 6.59e-09 | 3.5621e-05 | -3.5727e-07
[7 empty] | 2.52 | 331.1311 | 3.3113 | 0.33977 | 0.3342 | 0.43595 | 0.52272 | 0.51415 | 7.3519e-05 | 6.6906e-05 | 0.00014574 | 6.215e-09 | -4.1745 | -3.8364 | 0.11432 | 0.5548 | 1.4954 | 0.035244 |  | 0.00014574 |  |  |  | 0.52272 | 0.27324 | 0.51415 | 0.26435 | 0.26876 | 6.6906e-05 | 4.4764e-09 | 0.00014574 | 2.124e-08 | 9.7509e-09 | 0.0085743 | 0.016403 | -7.8835e-05 | -1.1783 | 7.3519e-05 | 0.27324 | 6.215e-09 | 4.4764e-09 | 3.3625e-05 | -3.0916e-07
[7 empty] | 2.54 | 346.7369 | 3.4674 | 0.33475 | 0.32948 | 0.42681 | 0.515 | 0.5069 | 6.5568e-05 | 5.5095e-05 | 0.00012321 | 4.6395e-09 | -4.2589 | -3.9094 | 0.12217 | 0.53998 | 1.4985 | 0.033103 |  | 0.00012321 |  |  |  | 0.515 | 0.26522 | 0.5069 | 0.25695 | 0.26105 | 5.5095e-05 | 3.0355e-09 | 0.00012321 | 1.518e-08 | 6.7882e-09 | 0.0080974 | 0.015723 | -6.8114e-05 | -1.2363 | 6.5568e-05 | 0.26522 | 4.6395e-09 | 3.0355e-09 | 3.1755e-05 | -2.6711e-07
[7 empty] | 2.56 | 363.0781 | 3.6308 | 0.3298 | 0.32483 | 0.41782 | 0.50739 | 0.49973 | 5.8559e-05 | 4.5333e-05 | 0.0001041 | 3.4532e-09 | -4.3436 | -3.9826 | 0.13034 | 0.52556 | 1.5014 | 0.031084 |  | 0.0001041 |  |  |  | 0.50739 | 0.25744 | 0.49973 | 0.24973 | 0.25356 | 4.5333e-05 | 2.0551e-09 | 0.0001041 | 1.0836e-08 | 4.719e-09 | 0.0076524 | 0.015082 | -5.8764e-05 | -1.2963 | 5.8559e-05 | 0.25744 | 3.4532e-09 | 2.0551e-09 | 3.0009e-05 | -2.3045e-07
[7 empty] | 2.58 | 380.1894 | 3.8019 | 0.32494 | 0.32023 | 0.40897 | 0.4999 | 0.49266 | 5.2403e-05 | 3.7272e-05 | 8.7897e-05 | 2.5629e-09 | -4.4286 | -4.056 | 0.13883 | 0.51153 | 1.5041 | 0.02918 |  | 8.7897e-05 |  |  |  | 0.4999 | 0.2499 | 0.49266 | 0.24272 | 0.24628 | 3.7272e-05 | 1.3892e-09 | 8.7897e-05 | 7.7259e-09 | 3.2761e-09 | 0.007239 | 0.014481 | -5.0625e-05 | -1.3583 | 5.2403e-05 | 0.2499 | 2.5629e-09 | 1.3892e-09 | 2.8388e-05 | -1.9853e-07
[7 empty] | 2.6 | 398.1072 | 3.9811 | 0.32015 | 0.31569 | 0.40028 | 0.49254 | 0.48568 | 4.7016e-05 | 3.0622e-05 | 7.4178e-05 | 1.8971e-09 | -4.514 | -4.1297 | 0.14764 | 0.49786 | 1.5067 | 0.027386 |  | 7.4178e-05 |  |  |  | 0.49254 | 0.2426 | 0.48568 | 0.23589 | 0.23922 | 3.0622e-05 | 9.3773e-10 | 7.4178e-05 | 5.5023e-09 | 2.2715e-09 | 0.0068568 | 0.013921 | -4.3555e-05 | -1.4223 | 4.7016e-05 | 0.2426 | 1.8971e-09 | 9.3773e-10 | 2.6889e-05 | -1.708e-07
[7 empty] | 2.62 | 416.8694 | 4.1687 | 0.31545 | 0.31122 | 0.39172 | 0.4853 | 0.4788 | 4.232e-05 | 2.5142e-05 | 6.2566e-05 | 1.4006e-09 | -4.5996 | -4.2037 | 0.15677 | 0.48457 | 1.5092 | 0.025696 |  | 6.2566e-05 |  |  |  | 0.4853 | 0.23552 | 0.4788 | 0.22925 | 0.23236 | 2.5142e-05 | 6.3213e-10 | 6.2566e-05 | 3.9145e-09 | 1.5731e-09 | 0.0065054 | 0.013405 | -3.7424e-05 | -1.4885 | 4.232e-05 | 0.23552 | 1.4006e-09 | 6.3213e-10 | 2.5511e-05 | -1.4676e-07
[7 empty] | 2.64 | 436.5158 | 4.3652 | 0.31083 | 0.30681 | 0.38332 | 0.47819 | 0.47201 | 3.8241e-05 | 2.063e-05 | 5.2746e-05 | 1.0315e-09 | -4.6855 | -4.2778 | 0.16622 | 0.47162 | 1.5114 | 0.024104 |  | 5.2746e-05 |  |  |  | 0.47819 | 0.22867 | 0.47201 | 0.22279 | 0.22571 | 2.063e-05 | 4.2558e-10 | 5.2746e-05 | 2.7821e-09 | 1.0881e-09 | 0.006184 | 0.012932 | -3.2116e-05 | -1.5568 | 3.8241e-05 | 0.22867 | 1.0315e-09 | 4.2558e-10 | 2.4251e-05 | -1.2595e-07
[7 empty] | 2.66 | 457.0882 | 4.5709 | 0.30629 | 0.30246 | 0.37507 | 0.47121 | 0.46532 | 3.4714e-05 | 1.6917e-05 | 4.4446e-05 | 7.5785e-10 | -4.7717 | -4.3522 | 0.17599 | 0.45903 | 1.5136 | 0.022606 |  | 4.4446e-05 |  |  |  | 0.47121 | 0.22204 | 0.46532 | 0.21652 | 0.21926 | 1.6917e-05 | 2.8619e-10 | 4.4446e-05 | 1.9754e-09 | 7.5189e-10 | 0.0058919 | 0.012504 | -2.7529e-05 | -1.6273 | 3.4714e-05 | 0.22204 | 7.5785e-10 | 2.8619e-10 | 2.3105e-05 | -1.0796e-07
[7 empty] | 2.68 | 478.6301 | 4.7863 | 0.30183 | 0.29817 | 0.36696 | 0.46435 | 0.45872 | 3.1676e-05 | 1.3865e-05 | 3.7435e-05 | 5.5557e-10 | -4.8581 | -4.4267 | 0.18608 | 0.44677 | 1.5156 | 0.021196 |  | 3.7435e-05 |  |  |  | 0.46435 | 0.21562 | 0.45872 | 0.21043 | 0.21301 | 1.3865e-05 | 1.9223e-10 | 3.7435e-05 | 1.4014e-09 | 5.1903e-10 | 0.0056282 | 0.012121 | -2.3571e-05 | -1.7 | 3.1676e-05 | 0.21562 | 5.5557e-10 | 1.9223e-10 | 2.2071e-05 | -9.2434e-08
[7 empty] | 2.7 | 501.1872 | 5.0119 | 0.29745 | 0.29395 | 0.359 | 0.45762 | 0.45222 | 2.9074e-05 | 1.1357e-05 | 3.1517e-05 | 4.0643e-10 | -4.9447 | -4.5015 | 0.1965 | 0.43484 | 1.5175 | 0.019869 |  | 3.1517e-05 |  |  |  | 0.45762 | 0.20941 | 0.45222 | 0.20451 | 0.20695 | 1.1357e-05 | 1.2898e-10 | 3.1517e-05 | 9.9333e-10 | 3.5794e-10 | 0.005392 | 0.011783 | -2.016e-05 | -1.7751 | 2.9074e-05 | 0.20941 | 4.0643e-10 | 1.2898e-10 | 2.1145e-05 | -7.9059e-08
[7 empty] | 2.72 | 524.8075 | 5.2481 | 0.29316 | 0.28979 | 0.35119 | 0.45101 | 0.44583 | 2.6857e-05 | 9.2985e-06 | 2.6524e-05 | 2.9672e-10 | -5.0316 | -4.5764 | 0.20723 | 0.42322 | 1.5193 | 0.018621 |  | 2.6524e-05 |  |  |  | 0.45101 | 0.20341 | 0.44583 | 0.19876 | 0.20107 | 9.2985e-06 | 8.6462e-11 | 2.6524e-05 | 7.0353e-10 | 2.4663e-10 | 0.0051824 | 0.011491 | -1.7226e-05 | -1.8525 | 2.6857e-05 | 0.20341 | 2.9672e-10 | 8.6462e-11 | 2.0323e-05 | -6.7551e-08
[7 empty] | 2.74 | 549.5409 | 5.4954 | 0.28894 | 0.28569 | 0.34353 | 0.44452 | 0.43953 | 2.4982e-05 | 7.6095e-06 | 2.2314e-05 | 2.1622e-10 | -5.1186 | -4.6514 | 0.21829 | 0.41192 | 1.521 | 0.017448 |  | 2.2314e-05 |  |  |  | 0.44452 | 0.1976 | 0.43953 | 0.19318 | 0.19538 | 7.6095e-06 | 5.7904e-11 | 2.2314e-05 | 4.979e-10 | 1.698e-10 | 0.0049982 | 0.011244 | -1.4704e-05 | -1.9324 | 2.4982e-05 | 0.1976 | 2.1622e-10 | 5.7904e-11 | 1.9601e-05 | -5.7664e-08
[7 empty] | 2.76 | 575.4399 | 5.7544 | 0.28481 | 0.28166 | 0.33601 | 0.43816 | 0.43333 | 2.341e-05 | 6.2245e-06 | 1.8765e-05 | 1.5727e-10 | -5.2059 | -4.7266 | 0.22968 | 0.40092 | 1.5226 | 0.016345 |  | 1.8765e-05 |  |  |  | 0.43816 | 0.19199 | 0.43333 | 0.18777 | 0.18987 | 6.2245e-06 | 3.8745e-11 | 1.8765e-05 | 3.5214e-10 | 1.168e-10 | 0.0048384 | 0.011042 | -1.2541e-05 | -2.0147 | 2.341e-05 | 0.19199 | 1.5727e-10 | 3.8745e-11 | 1.8974e-05 | -4.9179e-08
[7 empty] | 2.78 | 602.5596 | 6.0256 | 0.28075 | 0.2777 | 0.32864 | 0.43193 | 0.42723 | 2.2107e-05 | 5.0896e-06 | 1.5776e-05 | 1.142e-10 | -5.2933 | -4.802 | 0.24139 | 0.39021 | 1.5241 | 0.015309 |  | 1.5776e-05 |  |  |  | 0.43193 | 0.18656 | 0.42723 | 0.18252 | 0.18453 | 5.0896e-06 | 2.5904e-11 | 1.5776e-05 | 2.4888e-10 | 8.0293e-11 | 0.0047019 | 0.010886 | -1.0686e-05 | -2.0997 | 2.2107e-05 | 0.18656 | 1.142e-10 | 2.5904e-11 | 1.8439e-05 | -4.1908e-08
[7 empty] | 2.8 | 630.9573 | 6.3096 | 0.27678 | 0.2738 | 0.32141 | 0.42581 | 0.42123 | 2.1045e-05 | 4.16e-06 | 1.3259e-05 | 8.2791e-11 | -5.3809 | -4.8775 | 0.25343 | 0.37979 | 1.5255 | 0.014335 |  | 1.3259e-05 |  |  |  | 0.42581 | 0.18132 | 0.42123 | 0.17743 | 0.17936 | 4.16e-06 | 1.7305e-11 | 1.3259e-05 | 1.758e-10 | 5.5157e-11 | 0.0045875 | 0.010773 | -9.099e-06 | -2.1873 | 2.1045e-05 | 0.18132 | 8.2791e-11 | 1.7305e-11 | 1.799e-05 | -3.5682e-08
[7 empty] | 2.82 | 660.6934 | 6.6069 | 0.27288 | 0.26996 | 0.31433 | 0.41982 | 0.41532 | 2.0196e-05 | 3.3989e-06 | 1.114e-05 | 5.9931e-11 | -5.4687 | -4.9531 | 0.2658 | 0.36964 | 1.5268 | 0.013421 |  | 1.114e-05 |  |  |  | 0.41982 | 0.17625 | 0.41532 | 0.17249 | 0.17436 | 3.3989e-06 | 1.1553e-11 | 1.114e-05 | 1.2411e-10 | 3.7866e-11 | 0.004494 | 0.010705 | -7.7415e-06 | -2.2776 | 2.0196e-05 | 0.17625 | 5.9931e-11 | 1.1553e-11 | 1.7624e-05 | -3.0359e-08
[7 empty] | 2.84 | 691.831 | 6.9183 | 0.26906 | 0.26619 | 0.30739 | 0.41394 | 0.40952 | 1.954e-05 | 2.7762e-06 | 9.3581e-06 | 4.3321e-11 | -5.5565 | -5.0288 | 0.2785 | 0.35977 | 1.528 | 0.012563 |  | 9.3581e-06 |  |  |  | 0.41394 | 0.17135 | 0.40952 | 0.16771 | 0.16952 | 2.7762e-06 | 7.7073e-12 | 9.3581e-06 | 8.7573e-11 | 2.598e-11 | 0.0044204 | 0.010679 | -6.5819e-06 | -2.3708 | 1.954e-05 | 0.17135 | 4.3321e-11 | 7.7073e-12 | 1.7335e-05 | -2.5811e-08
[7 empty] | 2.86 | 724.436 | 7.2444 | 0.26532 | 0.26248 | 0.30059 | 0.40819 | 0.40382 | 1.9058e-05 | 2.2668e-06 | 7.8591e-06 | 3.1273e-11 | -5.6446 | -5.1046 | 0.29155 | 0.35016 | 1.5292 | 0.011758 |  | 7.8591e-06 |  |  |  | 0.40819 | 0.16662 | 0.40382 | 0.16307 | 0.16484 | 2.2668e-06 | 5.1386e-12 | 7.8591e-06 | 6.1765e-11 | 1.7815e-11 | 0.0043655 | 0.010695 | -5.5922e-06 | -2.467 | 1.9058e-05 | 0.16662 | 3.1273e-11 | 5.1386e-12 | 1.712e-05 | -2.193e-08
[7 empty] | 2.88 | 758.5776 | 7.5858 | 0.26166 | 0.25884 | 0.29392 | 0.40255 | 0.39822 | 1.8732e-05 | 1.8504e-06 | 6.5988e-06 | 2.2547e-11 | -5.7327 | -5.1805 | 0.30493 | 0.34081 | 1.5303 | 0.011002 |  | 6.5988e-06 |  |  |  | 0.40255 | 0.16205 | 0.39822 | 0.15858 | 0.1603 | 1.8504e-06 | 3.4239e-12 | 6.5988e-06 | 4.3544e-11 | 1.221e-11 | 0.0043281 | 0.010752 | -4.7484e-06 | -2.5662 | 1.8732e-05 | 0.16205 | 2.2547e-11 | 3.4239e-12 | 1.6973e-05 | -1.8621e-08
[7 empty] | 2.9 | 794.3282 | 7.9433 | 0.25807 | 0.25527 | 0.28739 | 0.39703 | 0.39272 | 1.8551e-05 | 1.51e-06 | 5.5396e-06 | 1.6237e-11 | -5.821 | -5.2565 | 0.31865 | 0.33171 | 1.5313 | 0.010293 |  | 5.5396e-06 |  |  |  | 0.39703 | 0.15763 | 0.39272 | 0.15423 | 0.15592 | 1.51e-06 | 2.2802e-12 | 5.5396e-06 | 3.0687e-11 | 8.3649e-12 | 0.0043071 | 0.010848 | -4.0296e-06 | -2.6685 | 1.8551e-05 | 0.15763 | 1.6237e-11 | 2.2802e-12 | 1.689e-05 | -1.5802e-08
[7 empty] | 2.92 | 831.7638 | 8.3176 | 0.25455 | 0.25175 | 0.281 | 0.39162 | 0.38731 | 1.8501e-05 | 1.232e-06 | 4.6496e-06 | 1.168e-11 | -5.9094 | -5.3326 | 0.33273 | 0.32285 | 1.5322 | 0.0096281 |  | 4.6496e-06 |  |  |  | 0.39162 | 0.15336 | 0.38731 | 0.15001 | 0.15168 | 1.232e-06 | 1.5177e-12 | 4.6496e-06 | 2.1619e-11 | 5.7281e-12 | 0.0043013 | 0.010983 | -3.4177e-06 | -2.7742 | 1.8501e-05 | 0.15336 | 1.168e-11 | 1.5177e-12 | 1.6868e-05 | -1.3403e-08
[7 empty] | 2.94 | 870.9636 | 8.7096 | 0.25111 | 0.24831 | 0.27474 | 0.38632 | 0.38201 | 1.8573e-05 | 1.0048e-06 | 3.9021e-06 | 8.3939e-12 | -5.9979 | -5.4087 | 0.34715 | 0.31423 | 1.5331 | 0.0090047 |  | 3.9021e-06 |  |  |  | 0.38632 | 0.14924 | 0.38201 | 0.14593 | 0.14758 | 1.0048e-06 | 1.0097e-12 | 3.9021e-06 | 1.5226e-11 | 3.921e-12 | 0.0043097 | 0.011156 | -2.8972e-06 | -2.8833 | 1.8573e-05 | 0.14924 | 8.3939e-12 | 1.0097e-12 | 1.6901e-05 | -1.1362e-08
[7 empty] | 2.96 | 912.0108 | 9.1201 | 0.24774 | 0.24492 | 0.26861 | 0.38113 | 0.3768 | 1.8759e-05 | 8.1941e-07 | 3.2743e-06 | 6.0265e-12 | -6.0865 | -5.4849 | 0.36194 | 0.30583 | 1.534 | 0.0084202 |  | 3.2743e-06 |  |  |  | 0.38113 | 0.14526 | 0.3768 | 0.14198 | 0.14361 | 8.1941e-07 | 6.7144e-13 | 3.2743e-06 | 1.0721e-11 | 2.683e-12 | 0.0043312 | 0.011364 | -2.4549e-06 | -2.9959 | 1.8759e-05 | 0.14526 | 6.0265e-12 | 6.7144e-13 | 1.6985e-05 | -9.627e-09
[7 empty] | 2.98 | 954.9926 | 9.5499 | 0.24443 | 0.2416 | 0.26261 | 0.37605 | 0.37169 | 1.9051e-05 | 6.6806e-07 | 2.7472e-06 | 4.323e-12 | -6.1752 | -5.5611 | 0.37709 | 0.29767 | 1.5348 | 0.0078724 |  | 2.7472e-06 |  |  |  | 0.37605 | 0.14142 | 0.37169 | 0.13815 | 0.13977 | 6.6806e-07 | 4.463e-13 | 2.7472e-06 | 7.5473e-12 | 1.8353e-12 | 0.0043647 | 0.011607 | -2.0792e-06 | -3.1123 | 1.9051e-05 | 0.14142 | 4.323e-12 | 4.463e-13 | 1.7117e-05 | -8.1536e-09
[7 empty] | 3 | 1000 | 10 | 0.2412 | 0.23834 | 0.25673 | 0.37108 | 0.36667 | 1.9442e-05 | 5.4456e-07 | 2.3048e-06 | 3.0985e-12 | -6.264 | -5.6374 | 0.39262 | 0.28972 | 1.5355 | 0.0073591 |  | 2.3048e-06 |  |  |  | 0.37108 | 0.1377 | 0.36667 | 0.13445 | 0.13607 | 5.4456e-07 | 2.9654e-13 | 2.3048e-06 | 5.3121e-12 | 1.2551e-12 | 0.0044093 | 0.011882 | -1.7603e-06 | -3.2325 | 1.9442e-05 | 0.1377 | 3.0985e-12 | 2.9654e-13 | 1.7291e-05 | -6.903e-09
[7 empty] | 3.02 | 1047.1285 | 10.4713 | 0.23804 | 0.23514 | 0.25098 | 0.36622 | 0.36175 | 1.9927e-05 | 4.438e-07 | 1.9335e-06 | 2.2192e-12 | -6.3528 | -5.7137 | 0.40852 | 0.28198 | 1.5362 | 0.0068783 |  | 1.9335e-06 |  |  |  | 0.36622 | 0.13412 | 0.36175 | 0.13087 | 0.13248 | 4.438e-07 | 1.9696e-13 | 1.9335e-06 | 3.7384e-12 | 8.5809e-13 | 0.0044639 | 0.012189 | -1.4897e-06 | -3.3567 | 1.9927e-05 | 0.13412 | 2.2192e-12 | 1.9696e-13 | 1.7506e-05 | -5.842e-09
[7 empty] | 3.04 | 1096.4782 | 10.9648 | 0.23495 | 0.232 | 0.24536 | 0.36146 | 0.35693 | 2.05e-05 | 3.6163e-07 | 1.6219e-06 | 1.5884e-12 | -6.4417 | -5.79 | 0.42481 | 0.27445 | 1.5368 | 0.0064279 |  | 1.6219e-06 |  |  |  | 0.36146 | 0.13065 | 0.35693 | 0.1274 | 0.12901 | 3.6163e-07 | 1.3077e-13 | 1.6219e-06 | 2.6307e-12 | 5.8653e-13 | 0.0045277 | 0.012526 | -1.2603e-06 | -3.4851 | 2.05e-05 | 0.13065 | 1.5884e-12 | 1.3077e-13 | 1.7756e-05 | -4.9424e-09
[7 empty] | 3.06 | 1148.1536 | 11.4815 | 0.23192 | 0.22893 | 0.23985 | 0.3568 | 0.3522 | 2.1156e-05 | 2.9462e-07 | 1.3605e-06 | 1.1362e-12 | -6.5307 | -5.8663 | 0.44149 | 0.26712 | 1.5374 | 0.0060062 |  | 1.3605e-06 |  |  |  | 0.3568 | 0.1273 | 0.3522 | 0.12404 | 0.12566 | 2.9462e-07 | 8.68e-14 | 1.3605e-06 | 1.851e-12 | 4.0084e-13 | 0.0045996 | 0.012891 | -1.0659e-06 | -3.6179 | 2.1156e-05 | 0.1273 | 1.1362e-12 | 8.68e-14 | 1.8038e-05 | -4.18e-09
[7 empty] | 3.08 | 1202.2644 | 12.0226 | 0.22896 | 0.22591 | 0.23446 | 0.35224 | 0.34756 | 2.1892e-05 | 2.3999e-07 | 1.1412e-06 | 8.1223e-13 | -6.6198 | -5.9426 | 0.45857 | 0.25998 | 1.538 | 0.0056114 |  | 1.1412e-06 |  |  |  | 0.35224 | 0.12407 | 0.34756 | 0.1208 | 0.12242 | 2.3999e-07 | 5.7596e-14 | 1.1412e-06 | 1.3024e-12 | 2.7389e-13 | 0.0046789 | 0.013283 | -9.0124e-07 | -3.7553 | 2.1892e-05 | 0.12407 | 8.1223e-13 | 5.7596e-14 | 1.8348e-05 | -3.5343e-09
[7 empty] | 3.1 | 1258.9254 | 12.5893 | 0.22606 | 0.22296 | 0.22919 | 0.34778 | 0.34301 | 2.2702e-05 | 1.9546e-07 | 9.5728e-07 | 5.8037e-13 | -6.7089 | -6.019 | 0.47606 | 0.25304 | 1.5385 | 0.0052418 |  | 9.5728e-07 |  |  |  | 0.34778 | 0.12095 | 0.34301 | 0.11766 | 0.11929 | 1.9546e-07 | 3.8206e-14 | 9.5728e-07 | 9.1639e-13 | 1.8712e-13 | 0.0047646 | 0.0137 | -7.6182e-07 | -3.8975 | 2.2702e-05 | 0.12095 | 5.8037e-13 | 3.8206e-14 | 1.8685e-05 | -2.9875e-09
[7 empty] | 3.12 | 1318.2567 | 13.1826 | 0.22322 | 0.22006 | 0.22404 | 0.34341 | 0.33856 | 2.3581e-05 | 1.5918e-07 | 8.03e-07 | 4.1451e-13 | -6.7981 | -6.0953 | 0.49397 | 0.24628 | 1.539 | 0.0048959 |  | 8.03e-07 |  |  |  | 0.34341 | 0.11793 | 0.33856 | 0.11462 | 0.11627 | 1.5918e-07 | 2.5338e-14 | 8.03e-07 | 6.4481e-13 | 1.2782e-13 | 0.0048561 | 0.014141 | -6.4382e-07 | -4.0447 | 2.3581e-05 | 0.11793 | 4.1451e-13 | 2.5338e-14 | 1.9043e-05 | -2.5248e-09
[7 empty] | 3.14 | 1380.3843 | 13.8038 | 0.22044 | 0.21723 | 0.21899 | 0.33915 | 0.33419 | 2.4527e-05 | 1.2961e-07 | 6.736e-07 | 2.9593e-13 | -6.8874 | -6.1716 | 0.51231 | 0.2397 | 1.5395 | 0.0045723 |  | 6.736e-07 |  |  |  | 0.33915 | 0.11502 | 0.33419 | 0.11169 | 0.11334 | 1.2961e-07 | 1.6799e-14 | 6.736e-07 | 4.5374e-13 | 8.7307e-14 | 0.0049524 | 0.014603 | -5.4399e-07 | -4.1971 | 2.4527e-05 | 0.11502 | 2.9593e-13 | 1.6799e-14 | 1.9421e-05 | -2.1333e-09
[7 empty] | 3.16 | 1445.4398 | 14.4544 | 0.21773 | 0.21445 | 0.21406 | 0.33497 | 0.32992 | 2.5533e-05 | 1.0553e-07 | 5.6509e-07 | 2.112e-13 | -6.9766 | -6.2479 | 0.53109 | 0.2333 | 1.5399 | 0.0042695 |  | 5.6509e-07 |  |  |  | 0.33497 | 0.11221 | 0.32992 | 0.10885 | 0.11051 | 1.0553e-07 | 1.1136e-14 | 5.6509e-07 | 3.1932e-13 | 5.9631e-14 | 0.005053 | 0.015085 | -4.5956e-07 | -4.355 | 2.5533e-05 | 0.11221 | 2.112e-13 | 1.1136e-14 | 1.9816e-05 | -1.8022e-09
[7 empty] | 3.18 | 1513.5612 | 15.1356 | 0.21508 | 0.21172 | 0.20923 | 0.33089 | 0.32573 | 2.6596e-05 | 8.5905e-08 | 4.7408e-07 | 1.5068e-13 | -7.066 | -6.3241 | 0.55031 | 0.22707 | 1.5403 | 0.0039863 |  | 4.7408e-07 |  |  |  | 0.33089 | 0.10949 | 0.32573 | 0.1061 | 0.10778 | 8.5905e-08 | 7.3797e-15 | 4.7408e-07 | 2.2475e-13 | 4.0726e-14 | 0.0051571 | 0.015586 | -3.8817e-07 | -4.5186 | 2.6596e-05 | 0.10949 | 1.5068e-13 | 7.3797e-15 | 2.0224e-05 | -1.5222e-09
[7 empty] | 3.2 | 1584.8932 | 15.8489 | 0.21248 | 0.20906 | 0.20451 | 0.32689 | 0.32163 | 2.7711e-05 | 6.9926e-08 | 3.9776e-07 | 1.0747e-13 | -7.1554 | -6.4004 | 0.57 | 0.221 | 1.5407 | 0.0037214 |  | 3.9776e-07 |  |  |  | 0.32689 | 0.10686 | 0.32163 | 0.10344 | 0.10514 | 6.9926e-08 | 4.8897e-15 | 3.9776e-07 | 1.5821e-13 | 2.7814e-14 | 0.0052641 | 0.016103 | -3.2783e-07 | -4.6883 | 2.7711e-05 | 0.10686 | 1.0747e-13 | 4.8897e-15 | 2.0643e-05 | -1.2856e-09
[7 empty] | 3.22 | 1659.5869 | 16.5959 | 0.20994 | 0.20645 | 0.19989 | 0.32298 | 0.31761 | 2.8872e-05 | 5.6914e-08 | 3.3376e-07 | 7.6642e-14 | -7.2448 | -6.4766 | 0.59015 | 0.2151 | 1.5411 | 0.0034738 |  | 3.3376e-07 |  |  |  | 0.32298 | 0.10432 | 0.31761 | 0.10088 | 0.10258 | 5.6914e-08 | 3.2392e-15 | 3.3376e-07 | 1.1139e-13 | 1.8995e-14 | 0.0053733 | 0.016636 | -2.7684e-07 | -4.8642 | 2.8872e-05 | 0.10432 | 7.6642e-14 | 3.2392e-15 | 2.1072e-05 | -1.0857e-09
[7 empty] | 3.24 | 1737.8008 | 17.378 | 0.20746 | 0.20389 | 0.19538 | 0.31916 | 0.31368 | 3.0077e-05 | 4.6319e-08 | 2.8008e-07 | 5.4645e-14 | -7.3342 | -6.5527 | 0.61078 | 0.20936 | 1.5414 | 0.0032422 |  | 2.8008e-07 |  |  |  | 0.31916 | 0.10187 | 0.31368 | 0.098395 | 0.10012 | 4.6319e-08 | 2.1455e-15 | 2.8008e-07 | 7.8445e-14 | 1.2973e-14 | 0.0054842 | 0.017183 | -2.3376e-07 | -5.0468 | 3.0077e-05 | 0.10187 | 5.4645e-14 | 2.1455e-15 | 2.1507e-05 | -9.1671e-10
[7 empty] | 3.26 | 1819.7009 | 18.197 | 0.20503 | 0.20139 | 0.19096 | 0.31543 | 0.30983 | 3.1319e-05 | 3.7693e-08 | 2.3507e-07 | 3.8956e-14 | -7.4237 | -6.6288 | 0.6319 | 0.20377 | 1.5417 | 0.0030258 |  | 2.3507e-07 |  |  |  | 0.31543 | 0.099495 | 0.30983 | 0.095996 | 0.097729 | 3.7693e-08 | 1.4208e-15 | 2.3507e-07 | 5.5256e-14 | 8.8604e-15 | 0.0055963 | 0.017742 | -1.9737e-07 | -5.2363 | 3.1319e-05 | 0.099495 | 3.8956e-14 | 1.4208e-15 | 2.1946e-05 | -7.7401e-10
[7 empty] | 3.28 | 1905.4607 | 19.0546 | 0.20265 | 0.19894 | 0.18664 | 0.31177 | 0.30607 | 3.2593e-05 | 3.0672e-08 | 1.9731e-07 | 2.7768e-14 | -7.5133 | -6.7049 | 0.65353 | 0.19832 | 1.542 | 0.0028235 |  | 1.9731e-07 |  |  |  | 0.31177 | 0.097203 | 0.30607 | 0.093676 | 0.095423 | 3.0672e-08 | 9.4074e-16 | 1.9731e-07 | 3.8931e-14 | 6.0518e-15 | 0.005709 | 0.018311 | -1.6664e-07 | -5.433 | 3.2593e-05 | 0.097203 | 2.7768e-14 | 9.4074e-16 | 2.2388e-05 | -6.5348e-10
[7 empty] | 3.3 | 1995.2623 | 19.9526 | 0.20033 | 0.19655 | 0.18242 | 0.3082 | 0.30238 | 3.3895e-05 | 2.4956e-08 | 1.6564e-07 | 1.9793e-14 | -7.6028 | -6.7808 | 0.67568 | 0.19303 | 1.5423 | 0.0026344 |  | 1.6564e-07 |  |  |  | 0.3082 | 0.094988 | 0.30238 | 0.091434 | 0.093194 | 2.4956e-08 | 6.228e-16 | 1.6564e-07 | 2.7437e-14 | 4.1338e-15 | 0.0058219 | 0.01889 | -1.4069e-07 | -5.6374 | 3.3895e-05 | 0.094988 | 1.9793e-14 | 6.228e-16 | 2.2831e-05 | -5.5171e-10
[7 empty] | 3.32 | 2089.2961 | 20.893 | 0.19806 | 0.1942 | 0.17829 | 0.30471 | 0.29877 | 3.5218e-05 | 2.0304e-08 | 1.3908e-07 | 1.4107e-14 | -7.6924 | -6.8567 | 0.69835 | 0.18787 | 1.5425 | 0.0024578 |  | 1.3908e-07 |  |  |  | 0.30471 | 0.092847 | 0.29877 | 0.089266 | 0.091039 | 2.0304e-08 | 4.1226e-16 | 1.3908e-07 | 1.9343e-14 | 2.8239e-15 | 0.0059345 | 0.019476 | -1.1877e-07 | -5.8497 | 3.5218e-05 | 0.092847 | 1.4107e-14 | 4.1226e-16 | 2.3273e-05 | -4.6578e-10
[7 empty] | 3.34 | 2187.7616 | 21.8776 | 0.19584 | 0.19191 | 0.17426 | 0.30129 | 0.29525 | 3.656e-05 | 1.6518e-08 | 1.1679e-07 | 1.0055e-14 | -7.782 | -6.9326 | 0.72156 | 0.18285 | 1.5428 | 0.0022928 |  | 1.1679e-07 |  |  |  | 0.30129 | 0.090778 | 0.29525 | 0.087171 | 0.088956 | 1.6518e-08 | 2.7286e-16 | 1.1679e-07 | 1.3641e-14 | 1.9292e-15 | 0.0060464 | 0.020068 | -1.0027e-07 | -6.0705 | 3.656e-05 | 0.090778 | 1.0055e-14 | 2.7286e-16 | 2.3712e-05 | -3.9323e-10
[7 empty] | 3.36 | 2290.8677 | 22.9087 | 0.19367 | 0.18967 | 0.17031 | 0.29795 | 0.2918 | 3.7913e-05 | 1.3438e-08 | 9.8096e-08 | 7.167e-15 | -7.8717 | -7.0083 | 0.74533 | 0.17797 | 1.543 | 0.0021386 |  | 9.8096e-08 |  |  |  | 0.29795 | 0.088776 | 0.2918 | 0.085145 | 0.086942 | 1.3438e-08 | 1.8057e-16 | 9.8096e-08 | 9.6228e-15 | 1.3182e-15 | 0.0061573 | 0.020665 | -8.4658e-08 | -6.3 | 3.7913e-05 | 0.088776 | 7.167e-15 | 1.8057e-16 | 2.4146e-05 | -3.3199e-10
[7 empty] | 3.38 | 2398.8329 | 23.9883 | 0.19155 | 0.18747 | 0.16645 | 0.29469 | 0.28842 | 3.9273e-05 | 1.0931e-08 | 8.2407e-08 | 5.1089e-15 | -7.9613 | -7.084 | 0.76966 | 0.17322 | 1.5432 | 0.0019947 |  | 8.2407e-08 |  |  |  | 0.29469 | 0.086842 | 0.28842 | 0.083187 | 0.084995 | 1.0931e-08 | 1.1949e-16 | 8.2407e-08 | 6.791e-15 | 9.008e-16 | 0.0062668 | 0.021266 | -7.1476e-08 | -6.5388 | 3.9273e-05 | 0.086842 | 5.1089e-15 | 1.1949e-16 | 2.4576e-05 | -2.803e-10
[7 empty] | 3.4 | 2511.8864 | 25.1189 | 0.18947 | 0.18533 | 0.16268 | 0.2915 | 0.28512 | 4.0635e-05 | 8.8915e-09 | 6.9241e-08 | 3.6421e-15 | -8.051 | -7.1596 | 0.79458 | 0.16859 | 1.5434 | 0.0018602 |  | 6.9241e-08 |  |  |  | 0.2915 | 0.084971 | 0.28512 | 0.081295 | 0.083112 | 8.8915e-09 | 7.9058e-17 | 6.9241e-08 | 4.7943e-15 | 6.1566e-16 | 0.0063746 | 0.021868 | -6.035e-08 | -6.7874 | 4.0635e-05 | 0.084971 | 3.6421e-15 | 7.9058e-17 | 2.4998e-05 | -2.3667e-10
[7 empty] | 3.42 | 2630.268 | 26.3027 | 0.18744 | 0.18323 | 0.15899 | 0.28838 | 0.2819 | 4.1994e-05 | 7.2321e-09 | 5.819e-08 | 2.5967e-15 | -8.1407 | -7.2351 | 0.82008 | 0.16409 | 1.5436 | 0.0017347 |  | 5.819e-08 |  |  |  | 0.28838 | 0.083161 | 0.2819 | 0.079466 | 0.081292 | 7.2321e-09 | 5.2304e-17 | 5.819e-08 | 3.3861e-15 | 4.2084e-16 | 0.0064803 | 0.022472 | -5.0958e-08 | -7.0461 | 4.1994e-05 | 0.083161 | 2.5967e-15 | 5.2304e-17 | 2.5413e-05 | -1.9984e-10
[7 empty] | 3.44 | 2754.2287 | 27.5423 | 0.18546 | 0.18118 | 0.15539 | 0.28533 | 0.27874 | 4.3346e-05 | 5.8822e-09 | 4.8914e-08 | 1.8517e-15 | -8.2305 | -7.3106 | 0.8462 | 0.1597 | 1.5437 | 0.0016175 |  | 4.8914e-08 |  |  |  | 0.28533 | 0.081411 | 0.27874 | 0.077697 | 0.079532 | 5.8822e-09 | 3.46e-17 | 4.8914e-08 | 2.3925e-15 | 2.8772e-16 | 0.0065838 | 0.023075 | -4.3031e-08 | -7.3156 | 4.3346e-05 | 0.081411 | 1.8517e-15 | 3.46e-17 | 2.5819e-05 | -1.6875e-10
[7 empty] | 3.46 | 2884.0315 | 28.8403 | 0.18352 | 0.17918 | 0.15186 | 0.28234 | 0.27566 | 4.4685e-05 | 4.784e-09 | 4.1125e-08 | 1.3207e-15 | -8.3202 | -7.3859 | 0.87294 | 0.15544 | 1.5439 | 0.0015081 |  | 4.1125e-08 |  |  |  | 0.28234 | 0.079718 | 0.27566 | 0.075988 | 0.077831 | 4.784e-09 | 2.2887e-17 | 4.1125e-08 | 1.6912e-15 | 1.9674e-16 | 0.0066847 | 0.023676 | -3.6341e-08 | -7.5963 | 4.4685e-05 | 0.079718 | 1.3207e-15 | 2.2887e-17 | 2.6214e-05 | -1.4251e-10
[7 empty] | 3.48 | 3019.9517 | 30.1995 | 0.18163 | 0.17722 | 0.14842 | 0.27943 | 0.27265 | 4.6007e-05 | 3.8907e-09 | 3.4584e-08 | 9.4209e-16 | -8.41 | -7.4611 | 0.90031 | 0.15129 | 1.544 | 0.0014059 |  | 3.4584e-08 |  |  |  | 0.27943 | 0.07808 | 0.27265 | 0.074336 | 0.076185 | 3.8907e-09 | 1.5138e-17 | 3.4584e-08 | 1.1961e-15 | 1.3456e-16 | 0.0067829 | 0.024274 | -3.0693e-08 | -7.8889 | 4.6007e-05 | 0.07808 | 9.4209e-16 | 1.5138e-17 | 2.6599e-05 | -1.2037e-10
[7 empty] | 3.5 | 3162.2777 | 31.6228 | 0.17978 | 0.17531 | 0.14505 | 0.27658 | 0.2697 | 4.7308e-05 | 3.1641e-09 | 2.9091e-08 | 6.7218e-16 | -8.4998 | -7.5362 | 0.92834 | 0.14725 | 1.5442 | 0.0013106 |  | 2.9091e-08 |  |  |  | 0.27658 | 0.076496 | 0.2697 | 0.072739 | 0.074594 | 3.1641e-09 | 1.0011e-17 | 2.9091e-08 | 8.4626e-16 | 9.2045e-17 | 0.0068781 | 0.024868 | -2.5927e-08 | -8.194 | 4.7308e-05 | 0.076496 | 6.7218e-16 | 1.0011e-17 | 2.6973e-05 | -1.0167e-10
[7 empty] | 3.52 | 3311.3112 | 33.1131 | 0.17797 | 0.17344 | 0.14176 | 0.27379 | 0.26682 | 4.8584e-05 | 2.5731e-09 | 2.4476e-08 | 4.7972e-16 | -8.5895 | -7.6113 | 0.95703 | 0.14331 | 1.5443 | 0.0012217 |  | 2.4476e-08 |  |  |  | 0.27379 | 0.074963 | 0.26682 | 0.071195 | 0.073054 | 2.5731e-09 | 6.6208e-18 | 2.4476e-08 | 5.9906e-16 | 6.2978e-17 | 0.0069702 | 0.025458 | -2.1903e-08 | -8.5121 | 4.8584e-05 | 0.074963 | 4.7972e-16 | 6.6208e-18 | 2.7334e-05 | -8.5892e-11
[7 empty] | 3.54 | 3467.3685 | 34.6737 | 0.1762 | 0.17161 | 0.13854 | 0.27107 | 0.26401 | 4.983e-05 | 2.0924e-09 | 2.0598e-08 | 3.4246e-16 | -8.6794 | -7.6862 | 0.9864 | 0.13949 | 1.5444 | 0.0011387 |  | 2.0598e-08 |  |  |  | 0.27107 | 0.073479 | 0.26401 | 0.069702 | 0.071566 | 2.0924e-09 | 4.3782e-18 | 2.0598e-08 | 4.2428e-16 | 4.31e-17 | 0.0070591 | 0.026041 | -1.8506e-08 | -8.8441 | 4.983e-05 | 0.073479 | 3.4246e-16 | 4.3782e-18 | 2.7683e-05 | -7.2571e-11
[7 empty] | 3.56 | 3630.7805 | 36.3078 | 0.17447 | 0.16982 | 0.13539 | 0.26841 | 0.26126 | 5.1044e-05 | 1.7015e-09 | 1.7339e-08 | 2.4453e-16 | -8.7692 | -7.761 | 1.0165 | 0.13576 | 1.5445 | 0.0010613 |  | 1.7339e-08 |  |  |  | 0.26841 | 0.072043 | 0.26126 | 0.068259 | 0.070126 | 1.7015e-09 | 2.8951e-18 | 1.7339e-08 | 3.0064e-16 | 2.9502e-17 | 0.0071445 | 0.026618 | -1.5638e-08 | -9.1905 | 5.1044e-05 | 0.072043 | 2.4453e-16 | 2.8951e-18 | 2.8018e-05 | -6.1324e-11
[7 empty] | 3.58 | 3801.894 | 38.0189 | 0.17277 | 0.16808 | 0.13232 | 0.26581 | 0.25858 | 5.222e-05 | 1.3836e-09 | 1.46e-08 | 1.7466e-16 | -8.859 | -7.8357 | 1.0472 | 0.13214 | 1.5446 | 0.00098902 |  | 1.46e-08 |  |  |  | 0.26581 | 0.070654 | 0.25858 | 0.066864 | 0.068733 | 1.3836e-09 | 1.9142e-18 | 1.46e-08 | 2.1315e-16 | 2.0199e-17 | 0.0072264 | 0.027186 | -1.3216e-08 | -9.5522 | 5.222e-05 | 0.070654 | 1.7466e-16 | 1.9142e-18 | 2.8339e-05 | -5.1828e-11
[7 empty] | 3.6 | 3981.0717 | 39.8107 | 0.17112 | 0.16637 | 0.12931 | 0.26326 | 0.25596 | 5.3358e-05 | 1.125e-09 | 1.2296e-08 | 1.248e-16 | -8.9488 | -7.9102 | 1.0787 | 0.12861 | 1.5447 | 0.00092163 |  | 1.2296e-08 |  |  |  | 0.26326 | 0.069308 | 0.25596 | 0.065515 | 0.067385 | 1.125e-09 | 1.2656e-18 | 1.2296e-08 | 1.512e-16 | 1.3833e-17 | 0.0073046 | 0.027746 | -1.1171e-08 | -9.93 | 5.3358e-05 | 0.069308 | 1.248e-16 | 1.2656e-18 | 2.8646e-05 | -4.3809e-11
[7 empty] | 3.62 | 4168.6938 | 41.6869 | 0.16951 | 0.16471 | 0.12638 | 0.26078 | 0.2534 | 5.4452e-05 | 9.1474e-10 | 1.0359e-08 | 8.9197e-17 | -9.0387 | -7.9847 | 1.111 | 0.12517 | 1.5448 | 0.00085878 |  | 1.0359e-08 |  |  |  | 0.26078 | 0.068006 | 0.2534 | 0.064211 | 0.066081 | 9.1474e-10 | 8.3676e-19 | 1.0359e-08 | 1.0731e-16 | 9.476e-18 | 0.0073792 | 0.028297 | -9.4444e-09 | -10.3246 | 5.4452e-05 | 0.068006 | 8.9197e-17 | 8.3676e-19 | 2.8938e-05 | -3.7037e-11
[7 empty] | 3.64 | 4365.1583 | 43.6516 | 0.16793 | 0.16308 | 0.1235 | 0.25835 | 0.2509 | 5.5501e-05 | 7.4377e-10 | 8.7296e-09 | 6.3774e-17 | -9.1286 | -8.059 | 1.144 | 0.12183 | 1.5449 | 0.00080016 |  | 8.7296e-09 |  |  |  | 0.25835 | 0.066745 | 0.2509 | 0.062951 | 0.06482 | 7.4377e-10 | 5.5319e-19 | 8.7296e-09 | 7.6206e-17 | 6.4928e-18 | 0.0074499 | 0.028837 | -7.9859e-09 | -10.7371 | 5.5501e-05 | 0.066745 | 6.3774e-17 | 5.5319e-19 | 2.9215e-05 | -3.1317e-11
[7 empty] | 3.66 | 4570.8819 | 45.7088 | 0.16638 | 0.1615 | 0.1207 | 0.25598 | 0.24846 | 5.6503e-05 | 6.0473e-10 | 7.3585e-09 | 4.5613e-17 | -9.2184 | -8.1332 | 1.1777 | 0.11857 | 1.545 | 0.00074549 |  | 7.3585e-09 |  |  |  | 0.25598 | 0.065523 | 0.24846 | 0.061732 | 0.063599 | 6.0473e-10 | 3.657e-19 | 7.3585e-09 | 5.4148e-17 | 4.4499e-18 | 0.0075168 | 0.029365 | -6.7538e-09 | -11.1682 | 5.6503e-05 | 0.065523 | 4.5613e-17 | 3.657e-19 | 2.9478e-05 | -2.6485e-11
[7 empty] | 3.68 | 4786.3009 | 47.863 | 0.16488 | 0.15995 | 0.11796 | 0.25365 | 0.24607 | 5.7454e-05 | 4.9168e-10 | 6.2045e-09 | 3.2637e-17 | -9.3083 | -8.2073 | 1.2123 | 0.11541 | 1.5451 | 0.00069452 |  | 6.2045e-09 |  |  |  | 0.25365 | 0.06434 | 0.24607 | 0.060553 | 0.062418 | 4.9168e-10 | 2.4175e-19 | 6.2045e-09 | 3.8496e-17 | 3.0506e-18 | 0.0075798 | 0.029883 | -5.7128e-09 | -11.619 | 5.7454e-05 | 0.06434 | 3.2637e-17 | 2.4175e-19 | 2.9725e-05 | -2.2403e-11
[7 empty] | 3.7 | 5011.8723 | 50.1187 | 0.1634 | 0.15844 | 0.11527 | 0.25139 | 0.24375 | 5.8353e-05 | 3.9975e-10 | 5.233e-09 | 2.3361e-17 | -9.3982 | -8.2812 | 1.2476 | 0.11233 | 1.5451 | 0.00064699 |  | 5.233e-09 |  |  |  | 0.25139 | 0.063195 | 0.24375 | 0.059413 | 0.061275 | 3.9975e-10 | 1.598e-19 | 5.233e-09 | 2.7385e-17 | 2.0919e-18 | 0.0076389 | 0.030387 | -4.8333e-09 | -12.0906 | 5.8353e-05 | 0.063195 | 2.3361e-17 | 1.598e-19 | 2.9957e-05 | -1.8954e-11
[7 empty] | 3.72 | 5248.0746 | 52.4807 | 0.16196 | 0.15696 | 0.11265 | 0.24917 | 0.24147 | 5.9199e-05 | 3.2501e-10 | 4.415e-09 | 1.6728e-17 | -9.4881 | -8.3551 | 1.2838 | 0.10933 | 1.5452 | 0.00060268 |  | 4.415e-09 |  |  |  | 0.24917 | 0.062085 | 0.24147 | 0.05831 | 0.060168 | 3.2501e-10 | 1.0563e-19 | 4.415e-09 | 1.9492e-17 | 1.4349e-18 | 0.0076941 | 0.030879 | -4.09e-09 | -12.5841 | 5.9199e-05 | 0.062085 | 1.6728e-17 | 1.0563e-19 | 3.0173e-05 | -1.6039e-11
[7 empty] | 3.74 | 5495.4087 | 54.9541 | 0.16055 | 0.15552 | 0.11009 | 0.247 | 0.23926 | 5.9989e-05 | 2.6424e-10 | 3.7259e-09 | 1.1983e-17 | -9.578 | -8.4288 | 1.3207 | 0.10641 | 1.5453 | 0.00056137 |  | 3.7259e-09 |  |  |  | 0.247 | 0.06101 | 0.23926 | 0.057244 | 0.059097 | 2.6424e-10 | 6.9821e-20 | 3.7259e-09 | 1.3882e-17 | 9.8452e-19 | 0.0077453 | 0.031357 | -3.4617e-09 | -13.1006 | 5.9989e-05 | 0.06101 | 1.1983e-17 | 6.9821e-20 | 3.0374e-05 | -1.3575e-11
[7 empty] | 3.76 | 5754.3994 | 57.544 | 0.15917 | 0.15411 | 0.10759 | 0.24488 | 0.23709 | 6.0723e-05 | 2.1482e-10 | 3.1453e-09 | 8.5877e-18 | -9.6679 | -8.5023 | 1.3586 | 0.10356 | 1.5453 | 0.00052286 |  | 3.1453e-09 |  |  |  | 0.24488 | 0.059968 | 0.23709 | 0.056213 | 0.05806 | 2.1482e-10 | 4.615e-20 | 3.1453e-09 | 9.893e-18 | 6.7569e-19 | 0.0077925 | 0.031821 | -2.9305e-09 | -13.6413 | 6.0723e-05 | 0.059968 | 8.5877e-18 | 4.615e-20 | 3.0559e-05 | -1.1492e-11
[7 empty] | 3.78 | 6025.5959 | 60.256 | 0.15783 | 0.15274 | 0.10514 | 0.24281 | 0.23498 | 6.14e-05 | 1.7465e-10 | 2.656e-09 | 6.1571e-18 | -9.7578 | -8.5758 | 1.3973 | 0.1008 | 1.5454 | 0.00048697 |  | 2.656e-09 |  |  |  | 0.24281 | 0.058959 | 0.23498 | 0.055215 | 0.057056 | 1.7465e-10 | 3.0503e-20 | 2.656e-09 | 7.0543e-18 | 4.6387e-19 | 0.0078358 | 0.032271 | -2.4814e-09 | -14.2076 | 6.14e-05 | 0.058959 | 6.1571e-18 | 3.0503e-20 | 3.0729e-05 | -9.7308e-12
[7 empty] | 3.8 | 6309.5734 | 63.0957 | 0.15651 | 0.1514 | 0.10275 | 0.24079 | 0.23292 | 6.2019e-05 | 1.4199e-10 | 2.2435e-09 | 4.4163e-18 | -9.8478 | -8.6491 | 1.4368 | 0.098105 | 1.5454 | 0.00045351 |  | 2.2435e-09 |  |  |  | 0.24079 | 0.057981 | 0.23292 | 0.05425 | 0.056084 | 1.4199e-10 | 2.016e-20 | 2.2435e-09 | 5.0333e-18 | 3.1855e-19 | 0.0078752 | 0.032705 | -2.1015e-09 | -14.8008 | 6.2019e-05 | 0.057981 | 4.4163e-18 | 2.016e-20 | 3.0883e-05 | -8.2412e-12
[7 empty] | 3.82 | 6606.9345 | 66.0693 | 0.15523 | 0.15009 | 0.10042 | 0.23881 | 0.2309 | 6.2579e-05 | 1.1543e-10 | 1.8956e-09 | 3.1692e-18 | -9.9377 | -8.7222 | 1.4773 | 0.095485 | 1.5455 | 0.00042234 |  | 1.8956e-09 |  |  |  | 0.23881 | 0.057032 | 0.2309 | 0.053317 | 0.055143 | 1.1543e-10 | 1.3324e-20 | 1.8956e-09 | 3.5935e-18 | 2.1881e-19 | 0.0079107 | 0.033125 | -1.7802e-09 | -15.4224 | 6.2579e-05 | 0.057032 | 3.1692e-18 | 1.3324e-20 | 3.1022e-05 | -6.9812e-12
[7 empty] | 3.84 | 6918.3097 | 69.1831 | 0.15397 | 0.14881 | 0.098134 | 0.23688 | 0.22894 | 6.3081e-05 | 9.384e-11 | 1.6022e-09 | 2.2752e-18 | -10.0276 | -8.7953 | 1.5186 | 0.092935 | 1.5455 | 0.00039328 |  | 1.6022e-09 |  |  |  | 0.23688 | 0.056113 | 0.22894 | 0.052413 | 0.054232 | 9.384e-11 | 8.806e-21 | 1.6022e-09 | 2.5671e-18 | 1.5035e-19 | 0.0079423 | 0.033529 | -1.5084e-09 | -16.0739 | 6.3081e-05 | 0.056113 | 2.2752e-18 | 8.806e-21 | 3.1146e-05 | -5.9152e-12
[7 empty] | 3.86 | 7244.3596 | 72.4436 | 0.15275 | 0.14757 | 0.095902 | 0.23499 | 0.22702 | 6.3524e-05 | 7.6287e-11 | 1.3546e-09 | 1.6342e-18 | -10.1175 | -8.8682 | 1.5609 | 0.090453 | 1.5455 | 0.00036621 |  | 1.3546e-09 |  |  |  | 0.23499 | 0.055222 | 0.22702 | 0.05154 | 0.053349 | 7.6287e-11 | 5.8198e-21 | 1.3546e-09 | 1.835e-18 | 1.0334e-19 | 0.0079702 | 0.033916 | -1.2783e-09 | -16.757 | 6.3524e-05 | 0.055222 | 1.6342e-18 | 5.8198e-21 | 3.1256e-05 | -5.0131e-12
[7 empty] | 3.88 | 7585.7758 | 75.8578 | 0.15155 | 0.14635 | 0.093721 | 0.23315 | 0.22515 | 6.3907e-05 | 6.2017e-11 | 1.1457e-09 | 1.1743e-18 | -10.2075 | -8.9409 | 1.6041 | 0.088037 | 1.5456 | 0.00034099 |  | 1.1457e-09 |  |  |  | 0.23315 | 0.054358 | 0.22515 | 0.050694 | 0.052494 | 6.2017e-11 | 3.8461e-21 | 1.1457e-09 | 1.3125e-18 | 7.1051e-20 | 0.0079942 | 0.034288 | -1.0836e-09 | -17.4733 | 6.3907e-05 | 0.054358 | 1.1743e-18 | 3.8461e-21 | 3.135e-05 | -4.2496e-12
[7 empty] | 3.9 | 7943.2823 | 79.4328 | 0.15037 | 0.14516 | 0.091589 | 0.23134 | 0.22333 | 6.4233e-05 | 5.0416e-11 | 9.6923e-10 | 8.4422e-19 | -10.2974 | -9.0136 | 1.6483 | 0.085686 | 1.5456 | 0.00031748 |  | 9.6923e-10 |  |  |  | 0.23134 | 0.05352 | 0.22333 | 0.049876 | 0.051666 | 5.0416e-11 | 2.5418e-21 | 9.6923e-10 | 9.3941e-19 | 4.8865e-20 | 0.0080145 | 0.034643 | -9.1882e-10 | -18.2247 | 6.4233e-05 | 0.05352 | 8.4422e-19 | 2.5418e-21 | 3.143e-05 | -3.6032e-12
[7 empty] | 3.92 | 8317.6377 | 83.1764 | 0.14923 | 0.14401 | 0.089506 | 0.22958 | 0.22155 | 6.4501e-05 | 4.0985e-11 | 8.2023e-10 | 6.0722e-19 | -10.3874 | -9.0861 | 1.6934 | 0.083397 | 1.5456 | 0.00029559 |  | 8.2023e-10 |  |  |  | 0.22958 | 0.052708 | 0.22155 | 0.049085 | 0.050864 | 4.0985e-11 | 1.6797e-21 | 8.2023e-10 | 6.7278e-19 | 3.3617e-20 | 0.0080312 | 0.034982 | -7.7924e-10 | -19.0131 | 6.4501e-05 | 0.052708 | 6.0722e-19 | 1.6797e-21 | 3.1495e-05 | -3.0559e-12
[7 empty] | 3.94 | 8709.6359 | 87.0964 | 0.14811 | 0.14288 | 0.08747 | 0.22786 | 0.21981 | 6.4711e-05 | 3.3317e-11 | 6.9435e-10 | 4.3696e-19 | -10.4773 | -9.1584 | 1.7395 | 0.08117 | 1.5457 | 0.00027519 |  | 6.9435e-10 |  |  |  | 0.22786 | 0.05192 | 0.21981 | 0.048318 | 0.050087 | 3.3317e-11 | 1.11e-21 | 6.9435e-10 | 4.8212e-19 | 2.3134e-20 | 0.0080443 | 0.035304 | -6.6103e-10 | -19.8406 | 6.4711e-05 | 0.05192 | 4.3696e-19 | 1.11e-21 | 3.1546e-05 | -2.5923e-12
[7 empty] | 3.96 | 9120.1084 | 91.2011 | 0.14701 | 0.14178 | 0.08548 | 0.22618 | 0.21812 | 6.4864e-05 | 2.7084e-11 | 5.8797e-10 | 3.146e-19 | -10.5673 | -9.2306 | 1.7866 | 0.079002 | 1.5457 | 0.00025619 |  | 5.8797e-10 |  |  |  | 0.22618 | 0.051155 | 0.21812 | 0.047577 | 0.049334 | 2.7084e-11 | 7.3355e-22 | 5.8797e-10 | 3.4571e-19 | 1.5925e-20 | 0.0080538 | 0.035609 | -5.6089e-10 | -20.7092 | 6.4864e-05 | 0.051155 | 3.146e-19 | 7.3355e-22 | 3.1584e-05 | -2.1996e-12
[7 empty] | 3.98 | 9549.9259 | 95.4993 | 0.14594 | 0.14071 | 0.083535 | 0.22453 | 0.21647 | 6.4962e-05 | 2.2017e-11 | 4.9805e-10 | 2.2661e-19 | -10.6572 | -9.3027 | 1.8347 | 0.076892 | 1.5457 | 0.00023849 |  | 4.9805e-10 |  |  |  | 0.22453 | 0.050414 | 0.21647 | 0.046859 | 0.048604 | 2.2017e-11 | 4.8474e-22 | 4.9805e-10 | 2.4805e-19 | 1.0966e-20 | 0.0080599 | 0.035897 | -4.7603e-10 | -21.6212 | 6.4962e-05 | 0.050414 | 2.2661e-19 | 4.8474e-22 | 3.1607e-05 | -1.8668e-12
[7 empty] | 4 | 10000 | 100 | 0.1449 | 0.13966 | 0.081635 | 0.22292 | 0.21486 | 6.5005e-05 | 1.7898e-11 | 4.2201e-10 | 1.6331e-19 | -10.7472 | -9.3747 | 1.8838 | 0.074838 | 1.5457 | 0.000222 |  | 4.2201e-10 |  |  |  | 0.22292 | 0.049694 | 0.21486 | 0.046164 | 0.047897 | 1.7898e-11 | 3.2032e-22 | 4.2201e-10 | 1.7809e-19 | 7.553e-21 | 0.0080626 | 0.036168 | -4.0411e-10 | -22.5792 | 6.5005e-05 | 0.049694 | 1.6331e-19 | 3.2032e-22 | 3.1618e-05 | -1.5848e-12
[30 empty] | somas | 114.5955 |  | 112.7352 | 113.6497 | somas | 23.7249 |  | 54.2836 | 35.3568 |  | 2.9729 |  | -620.0859 | 0.031328 | 114.5955 | 7.2949 | 23.7249 | 0.0059845 | -0.08884

## Situação 1 n=1.2
[14 empty] | Estatísticas para Θ |  | Esatísticas para Kr(Θ)
[14 empty] | RMSE | 0.014076 | RMSE | 0.21683
[14 empty] | NSE | 0.99972 | NSE | -0.046557
[12 empty] | M = | dif med | M | 0.004822 | M | -0.045651
[12 empty] | E = | erro rel | E | 0.49381 | E | -38.5942 | [5 empty] | Gamma(s,x) = EXP(GAMMALN(s))*(1-GAMMA.DIST(x,s,1,TRUE)).
VGM |  |  | GRT | [10 empty] | R² | 0.9998 | R² | 0.97592
thetas | 0.65 |  | thetas | 0.65 | k1 GRT | 0.55 | [7 empty] | r | 0.9999 | r | 0.98789
thetar | 0.1 |  | thetar | 0.1 |  |  | Objetivo | 11.6693 | [5 empty] | soma erro | 0.040617 | soma erro | 9.6384 |  |  |  |  | Fórmulas e nomenclaturas conforme Groenevelt–Grant, 2010 | [7 empty] | Cálculo das estatísticas x = VGM, y = GRT
α (m-1) | 1.5 |  | k (m) | 6.7635 | [11 empty] | RMSE | 0.21683 | [12 empty] | Cálculo r de theta |  |  |  |  | Cálculo r de k |  |  |  |  | E de theta |  | E de k |  | NSE de theta |  | NSE de k |  | M de theta | M de k
n | 1.2 |  | p | 0.29094 |  |  |  | h- cm | h-m | θ VGM | θ GRT | Θn VGM | Θ VGM | Θ GRT | erro^2 Θ | Kr(Θn) VGM | Kr(Θ) GRT | erro^2 kr | log Kr(Θn) VGM | log Kr(Θ) GRT | log erro^2 kr | x1 | Gama 2 Г(a, x1) | I(Θ) | I(1) | Kr(Θ) GRT | a | x2 | Θ inferior GRT | (x-xm) | (x-xm)² | (y-ym) | (y-ym)² | (x-xm)(y-ym) | (x-xm) | (x-xm)² | (y-ym) | (y-ym)² | (x-xm)(y-ym) | (x-y) | (x-y)/x | (x-y) | (x-y)/x | (x-y)² | (x-xm)² | (x-y)² | (x-xm)² | (x-y)/n | (x-y)/n
l | 3 | [5 empty] | -1 | 0.1 | 0.001 | 0.64996 | 0.65 | 0.99993 | 0.99994 | 1 | 3.105e-09 | 0.52931 | 0.99626 | 0.21804 | -0.27629 | -0.0016261 | 0.07544 | 13.0127 | 0.019915 | 1.3316 | 1.3341 | 0.99626 | 4.4371 | 2.4773e-07 | 0.15385 | 0.99994 | 0.99988 | 1 | 1 | 0.99994 | 0.52931 | 0.28017 | 0.99626 | 0.99254 | 0.52733 | -5.5722e-05 | -5.5725e-05 | -0.46695 | -0.88219 | 3.105e-09 | 0.99988 | 0.21804 | 0.28017 | -2.1852e-07 | -0.0018312
α ---> k |  |  |  |  | n ---> p |  | -0.9 | 0.12589 | 0.0012589 | 0.64995 | 0.65 | 0.99991 | 0.99992 | 1 | 5.1196e-09 | 0.51077 | 0.99297 | 0.23251 | -0.29177 | -0.0030657 | 0.083351 | 12.1695 | 0.037502 | 1.3294 |  | 0.99297 | Gama 1 Г(a, x2) | n (= p GRT) | λ | 0.99992 | 0.99985 | 1 | 0.99999 | 0.99992 | 0.51077 | 0.26089 | 0.99297 | 0.98598 | 0.50718 | -7.1552e-05 | -7.1557e-05 | -0.48219 | -0.94404 | 5.1196e-09 | 0.99985 | 0.23251 | 0.26089 | -2.8059e-07 | -0.0018909
a1 | 212.6045 | a2 | -56.5984 |  | a3 | 0.078994 | -0.7 | 0.19953 | 0.0019953 | 0.64991 | 0.64999 | 0.99984 | 0.99987 | 0.99998 | 1.2489e-08 | 0.47214 | 0.97871 | 0.25662 | -0.32593 | -0.0093455 | 0.10023 | 10.6435 | 0.1138 | 1.3199 |  | 0.97871 | 10.6638 | 0.29094 | 1.1818 | 0.99987 | 0.99974 | 0.99998 | 0.99996 | 0.99985 | 0.47214 | 0.22291 | 0.97871 | 0.95788 | 0.46209 | -0.00011175 | -0.00011177 | -0.50657 | -1.0729 | 1.2489e-08 | 0.99974 | 0.25662 | 0.22291 | -4.3824e-07 | -0.0019866
b1 | -2779.2888 | b2 | 207.1571 |  | b3 | 0.7764 | -0.5 | 0.31623 | 0.0031623 | 0.64985 | 0.64995 | 0.99973 | 0.99977 | 0.99992 | 2.3259e-08 | 0.4315 | 0.94665 | 0.26538 | -0.36502 | -0.023809 | 0.11642 | 9.3088 | 0.28715 | 1.2982 |  | 0.94665 | p (=λ VGM) | k1 | β | 0.99977 | 0.99954 | 0.99992 | 0.99985 | 0.99969 | 0.4315 | 0.18619 | 0.94665 | 0.89615 | 0.40848 | -0.00015251 | -0.00015254 | -0.51515 | -1.1939 | 2.3259e-08 | 0.99954 | 0.26538 | 0.18619 | -5.9808e-07 | -0.0020202
c1 | 15551.0357 | c2 | -304.9639 |  | c3 | -0.75448 | -0.4 | 0.39811 | 0.0039811 | 0.6498 | 0.64991 | 0.99964 | 0.9997 | 0.99986 | 2.6203e-08 | 0.41047 | 0.92077 | 0.2604 | -0.38671 | -0.03585 | 0.12311 | 8.7056 | 0.42903 | 1.2804 |  | 0.92077 | 3 | 0.55 | 1 | 0.9997 | 0.9994 | 0.99986 | 0.99972 | 0.99956 | 0.41047 | 0.16849 | 0.92077 | 0.84781 | 0.37795 | -0.00016187 | -0.00016192 | -0.51029 | -1.2432 | 2.6203e-08 | 0.9994 | 0.2604 | 0.16849 | -6.3479e-07 | -0.0020011
d1 | -48905.025 | d2 | 224.5874 |  |  |  | -0.3 | 0.50119 | 0.0050119 | 0.64974 | 0.64984 | 0.99953 | 0.9996 | 0.99975 | 2.2986e-08 | 0.38901 | 0.88684 | 0.24783 | -0.41003 | -0.052153 | 0.12808 | 8.1415 | 0.61774 | 1.2568 |  | 0.88684 |  |  | ξ | 0.9996 | 0.9992 | 0.99975 | 0.99951 | 0.99936 | 0.38901 | 0.15133 | 0.88684 | 0.78649 | 0.34499 | -0.00015161 | -0.00015167 | -0.49783 | -1.2797 | 2.2986e-08 | 0.9992 | 0.24783 | 0.15133 | -5.9455e-07 | -0.0019523
e1 | 94620.2832 | e2 | -82.9221 |  |  |  | -0.2 | 0.63096 | 0.0063096 | 0.64966 | 0.64973 | 0.99938 | 0.99948 | 0.99958 | 1.1409e-08 | 0.36715 | 0.84424 | 0.22761 | -0.43515 | -0.073532 | 0.13077 | 7.614 | 0.85947 | 1.2266 |  | 0.84424 |  |  | 3.4371 | 0.99948 | 0.99895 | 0.99958 | 0.99916 | 0.99906 | 0.36715 | 0.1348 | 0.84424 | 0.71275 | 0.30997 | -0.00010681 | -0.00010687 | -0.47709 | -1.2994 | 1.1409e-08 | 0.99895 | 0.22761 | 0.1348 | -4.1888e-07 | -0.0018709
f1 | -115433.2939 | f2 | 12.8656 |  |  |  | -0.1 | 0.79433 | 0.0079433 | 0.64955 | 0.64956 | 0.99918 | 0.99931 | 0.99932 | 4.7432e-11 | 0.34494 | 0.79291 | 0.20068 | -0.46226 | -0.10078 | 0.13067 | 7.1206 | 1.1584 | 1.1892 |  | 0.79291 |  |  |  | 0.99931 | 0.99862 | 0.99932 | 0.99863 | 0.99863 | 0.34494 | 0.11898 | 0.79291 | 0.62871 | 0.2735 | -6.8871e-06 | -6.8919e-06 | -0.44798 | -1.2987 | 4.7432e-11 | 0.99862 | 0.20068 | 0.11898 | -2.7008e-08 | -0.0017568
g1 | 86795.8846 | [5 empty] | 0 | 1 | 0.01 | 0.64941 | 0.64929 | 0.99892 | 0.99909 | 0.99892 | 3.0647e-08 | 0.32241 | 0.73347 | 0.16897 | -0.49159 | -0.13462 | 0.12743 | 6.6592 | 1.5161 | 1.1444 |  | 0.73347 |  |  |  | 0.99909 | 0.99818 | 0.99892 | 0.99783 | 0.99801 | 0.32241 | 0.10395 | 0.73347 | 0.53798 | 0.23648 | 0.00017506 | 0.00017522 | -0.41106 | -1.275 | 3.0647e-08 | 0.99818 | 0.16897 | 0.10395 | 6.8653e-07 | -0.001612
h1 | -36813.4735 | [5 empty] | 0.1 | 1.2589 | 0.012589 | 0.64922 | 0.64891 | 0.99858 | 0.9988 | 0.99833 | 2.2308e-07 | 0.29964 | 0.66725 | 0.13514 | -0.5234 | -0.17571 | 0.12089 | 6.2277 | 1.9312 | 1.0925 |  | 0.66725 |  |  |  | 0.9988 | 0.99761 | 0.99833 | 0.99666 | 0.99713 | 0.29964 | 0.089783 | 0.66725 | 0.44522 | 0.19993 | 0.00047231 | 0.00047288 | -0.36761 | -1.2269 | 2.2308e-07 | 0.99761 | 0.13514 | 0.089783 | 1.8522e-06 | -0.0014416
i1 | 6750.7003 | [5 empty] | 0.12 | 1.3183 | 0.013183 | 0.64918 | 0.64882 | 0.9985 | 0.99873 | 0.99819 | 3.0134e-07 | 0.29506 | 0.65335 | 0.12837 | -0.53009 | -0.18485 | 0.11919 | 6.1448 | 2.0207 | 1.0813 |  | 0.65335 |  |  |  | 0.99873 | 0.99747 | 0.99819 | 0.99637 | 0.99692 | 0.29506 | 0.087061 | 0.65335 | 0.42687 | 0.19278 | 0.00054894 | 0.00054964 | -0.35829 | -1.2143 | 3.0134e-07 | 0.99747 | 0.12837 | 0.087061 | 2.1527e-06 | -0.0014051
a | -0.98813 | b | 1.0042 |  |  |  | 0.14 | 1.3804 | 0.013804 | 0.64913 | 0.64872 | 0.99842 | 0.99866 | 0.99803 | 3.9951e-07 | 0.29048 | 0.63928 | 0.12166 | -0.53689 | -0.19431 | 0.11736 | 6.063 | 2.1123 | 1.0698 |  | 0.63928 |  |  |  | 0.99866 | 0.99733 | 0.99803 | 0.99607 | 0.9967 | 0.29048 | 0.084377 | 0.63928 | 0.40868 | 0.1857 | 0.00063207 | 0.00063292 | -0.3488 | -1.2008 | 3.9951e-07 | 0.99733 | 0.12166 | 0.084377 | 2.4787e-06 | -0.0013678
abs log 1/α | 0.17609 | [5 empty] | 0.16 | 1.4454 | 0.014454 | 0.64908 | 0.64861 | 0.99833 | 0.99859 | 0.99787 | 5.2133e-07 | 0.28589 | 0.62504 | 0.11503 | -0.5438 | -0.20409 | 0.11541 | 5.9823 | 2.206 | 1.0581 |  | 0.62504 |  |  |  | 0.99859 | 0.99718 | 0.99787 | 0.99573 | 0.99646 | 0.28589 | 0.081732 | 0.62504 | 0.39068 | 0.17869 | 0.00072203 | 0.00072305 | -0.33916 | -1.1863 | 5.2133e-07 | 0.99718 | 0.11503 | 0.081732 | 2.8315e-06 | -0.00133
[7 empty] | 0.18 | 1.5136 | 0.015136 | 0.64903 | 0.6485 | 0.99824 | 0.99851 | 0.99769 | 6.7105e-07 | 0.28129 | 0.61067 | 0.10849 | -0.55084 | -0.21419 | 0.11333 | 5.9027 | 2.3015 | 1.0462 |  | 0.61067 |  |  |  | 0.99851 | 0.99702 | 0.99769 | 0.99538 | 0.9962 | 0.28129 | 0.079127 | 0.61067 | 0.37292 | 0.17178 | 0.00081918 | 0.0008204 | -0.32938 | -1.1709 | 6.7105e-07 | 0.99702 | 0.10849 | 0.079127 | 3.2125e-06 | -0.0012917
[7 empty] | 0.2 | 1.5849 | 0.015849 | 0.64898 | 0.64837 | 0.99814 | 0.99842 | 0.9975 | 8.5351e-07 | 0.2767 | 0.59618 | 0.10207 | -0.558 | -0.22463 | 0.11114 | 5.8242 | 2.399 | 1.034 |  | 0.59618 |  |  |  | 0.99842 | 0.99685 | 0.9975 | 0.995 | 0.99593 | 0.2767 | 0.076561 | 0.59618 | 0.35543 | 0.16496 | 0.00092386 | 0.00092532 | -0.31948 | -1.1546 | 8.5351e-07 | 0.99685 | 0.10207 | 0.076561 | 3.623e-06 | -0.0012529
[7 empty] | 0.22 | 1.6596 | 0.016596 | 0.64892 | 0.64824 | 0.99803 | 0.99833 | 0.9973 | 1.0742e-06 | 0.27209 | 0.58158 | 0.095781 | -0.56528 | -0.23539 | 0.10883 | 5.7466 | 2.4984 | 1.0215 |  | 0.58158 |  |  |  | 0.99833 | 0.99667 | 0.9973 | 0.9946 | 0.99564 | 0.27209 | 0.074036 | 0.58158 | 0.33824 | 0.15825 | 0.0010364 | 0.0010382 | -0.30949 | -1.1374 | 1.0742e-06 | 0.99667 | 0.095781 | 0.074036 | 4.0644e-06 | -0.0012137
[7 empty] | 0.24 | 1.7378 | 0.017378 | 0.64886 | 0.6481 | 0.99792 | 0.99824 | 0.99708 | 1.3392e-06 | 0.26749 | 0.5669 | 0.089649 | -0.57269 | -0.24649 | 0.10641 | 5.6702 | 2.5994 | 1.0089 |  | 0.5669 |  |  |  | 0.99824 | 0.99648 | 0.99708 | 0.99417 | 0.99533 | 0.26749 | 0.071551 | 0.5669 | 0.32138 | 0.15164 | 0.0011573 | 0.0011593 | -0.29941 | -1.1193 | 1.3392e-06 | 0.99648 | 0.089649 | 0.071551 | 4.5382e-06 | -0.0011742
[7 empty] | 0.26 | 1.8197 | 0.018197 | 0.64879 | 0.64796 | 0.9978 | 0.99814 | 0.99685 | 1.6555e-06 | 0.26289 | 0.55217 | 0.083685 | -0.58023 | -0.25793 | 0.10388 | 5.5947 | 2.7022 | 0.99604 |  | 0.55217 |  |  |  | 0.99814 | 0.99629 | 0.99685 | 0.99372 | 0.995 | 0.26289 | 0.069109 | 0.55217 | 0.30489 | 0.14516 | 0.0012867 | 0.0012891 | -0.28928 | -1.1004 | 1.6555e-06 | 0.99629 | 0.083685 | 0.069109 | 5.0458e-06 | -0.0011344
[7 empty] | 0.28 | 1.9055 | 0.019055 | 0.64872 | 0.6478 | 0.99768 | 0.99804 | 0.99661 | 2.0309e-06 | 0.25828 | 0.53739 | 0.077906 | -0.58791 | -0.26971 | 0.10125 | 5.5202 | 2.8066 | 0.98298 |  | 0.53739 |  |  |  | 0.99804 | 0.99608 | 0.99661 | 0.99323 | 0.99465 | 0.25828 | 0.066708 | 0.53739 | 0.28879 | 0.1388 | 0.0014251 | 0.0014279 | -0.27912 | -1.0807 | 2.0309e-06 | 0.99608 | 0.077906 | 0.066708 | 5.5885e-06 | -0.0010946
[7 empty] | 0.3 | 1.9953 | 0.019953 | 0.64865 | 0.64763 | 0.99755 | 0.99793 | 0.99635 | 2.4737e-06 | 0.25367 | 0.5226 | 0.072323 | -0.59573 | -0.28183 | 0.098532 | 5.4468 | 2.9125 | 0.96974 |  | 0.5226 |  |  |  | 0.99793 | 0.99586 | 0.99635 | 0.99272 | 0.99429 | 0.25367 | 0.064349 | 0.5226 | 0.27311 | 0.13257 | 0.0015728 | 0.0015761 | -0.26893 | -1.0601 | 2.4737e-06 | 0.99586 | 0.072323 | 0.064349 | 6.1679e-06 | -0.0010546
[7 empty] | 0.32 | 2.0893 | 0.020893 | 0.64858 | 0.64745 | 0.99741 | 0.99781 | 0.99608 | 2.9937e-06 | 0.24907 | 0.50781 | 0.066948 | -0.60369 | -0.2943 | 0.09572 | 5.3743 | 3.0198 | 0.95631 |  | 0.50781 |  |  |  | 0.99781 | 0.99562 | 0.99608 | 0.99217 | 0.9939 | 0.24907 | 0.062034 | 0.50781 | 0.25787 | 0.12648 | 0.0017302 | 0.001734 | -0.25874 | -1.0389 | 2.9937e-06 | 0.99562 | 0.066948 | 0.062034 | 6.7852e-06 | -0.0010147
[7 empty] | 0.34 | 2.1878 | 0.021878 | 0.6485 | 0.64726 | 0.99726 | 0.99769 | 0.99579 | 3.6011e-06 | 0.24446 | 0.49304 | 0.06179 | -0.61179 | -0.30712 | 0.092824 | 5.3027 | 3.1285 | 0.94271 |  | 0.49304 |  |  |  | 0.99769 | 0.99538 | 0.99579 | 0.99159 | 0.99348 | 0.24446 | 0.059761 | 0.49304 | 0.24309 | 0.12053 | 0.0018977 | 0.0019021 | -0.24858 | -1.0168 | 3.6011e-06 | 0.99538 | 0.06179 | 0.059761 | 7.4418e-06 | -0.00097481
[7 empty] | 0.36 | 2.2909 | 0.022909 | 0.64841 | 0.64706 | 0.99711 | 0.99756 | 0.99548 | 4.3077e-06 | 0.23986 | 0.47831 | 0.056858 | -0.62004 | -0.32029 | 0.089851 | 5.2322 | 3.2384 | 0.92895 |  | 0.47831 |  |  |  | 0.99756 | 0.99512 | 0.99548 | 0.99098 | 0.99305 | 0.23986 | 0.057533 | 0.47831 | 0.22878 | 0.11473 | 0.0020755 | 0.0020806 | -0.23845 | -0.99412 | 4.3077e-06 | 0.99512 | 0.056858 | 0.057533 | 8.1392e-06 | -0.0009351
[7 empty] | 0.38 | 2.3988 | 0.023988 | 0.64832 | 0.64685 | 0.99695 | 0.99742 | 0.99515 | 5.1259e-06 | 0.23526 | 0.46364 | 0.052158 | -0.62845 | -0.33382 | 0.086807 | 5.1625 | 3.3496 | 0.91505 |  | 0.46364 |  |  |  | 0.99742 | 0.99484 | 0.99515 | 0.99033 | 0.99258 | 0.23526 | 0.055348 | 0.46364 | 0.21496 | 0.10908 | 0.0022641 | 0.0022699 | -0.22838 | -0.97075 | 5.1259e-06 | 0.99484 | 0.052158 | 0.055348 | 8.8786e-06 | -0.00089561
[7 empty] | 0.4 | 2.5119 | 0.025119 | 0.64823 | 0.64663 | 0.99678 | 0.99727 | 0.99481 | 6.0697e-06 | 0.23067 | 0.44906 | 0.047693 | -0.63701 | -0.3477 | 0.083701 | 5.0938 | 3.4618 | 0.90101 |  | 0.44906 |  |  |  | 0.99727 | 0.99455 | 0.99481 | 0.98965 | 0.9921 | 0.23067 | 0.053208 | 0.44906 | 0.20165 | 0.10358 | 0.0024637 | 0.0024704 | -0.21839 | -0.94676 | 6.0697e-06 | 0.99455 | 0.047693 | 0.053208 | 9.6614e-06 | -0.00085642
[7 empty] | 0.42 | 2.6303 | 0.026303 | 0.64813 | 0.64639 | 0.9966 | 0.99712 | 0.99445 | 7.1538e-06 | 0.22608 | 0.43457 | 0.043468 | -0.64573 | -0.36194 | 0.08054 | 5.026 | 3.575 | 0.88685 |  | 0.43457 |  |  |  | 0.99712 | 0.99425 | 0.99445 | 0.98892 | 0.99158 | 0.22608 | 0.051113 | 0.43457 | 0.18885 | 0.098249 | 0.0026747 | 0.0026824 | -0.20849 | -0.92219 | 7.1538e-06 | 0.99425 | 0.043468 | 0.051113 | 1.0489e-05 | -0.00081761
[7 empty] | 0.44 | 2.7542 | 0.027542 | 0.64802 | 0.64614 | 0.99641 | 0.99696 | 0.99406 | 8.3946e-06 | 0.2215 | 0.42021 | 0.039484 | -0.65462 | -0.37654 | 0.077331 | 4.9591 | 3.6891 | 0.87257 |  | 0.42021 |  |  |  | 0.99696 | 0.99393 | 0.99406 | 0.98816 | 0.99104 | 0.2215 | 0.049063 | 0.42021 | 0.17657 | 0.093077 | 0.0028973 | 0.0029062 | -0.19871 | -0.89708 | 8.3946e-06 | 0.99393 | 0.039484 | 0.049063 | 1.1362e-05 | -0.00077924
[7 empty] | 0.46 | 2.884 | 0.02884 | 0.64791 | 0.64588 | 0.9962 | 0.99679 | 0.99366 | 9.8096e-06 | 0.21693 | 0.40598 | 0.035739 | -0.66368 | -0.3915 | 0.074083 | 4.8931 | 3.804 | 0.85819 |  | 0.40598 |  |  |  | 0.99679 | 0.99359 | 0.99366 | 0.98735 | 0.99046 | 0.21693 | 0.047059 | 0.40598 | 0.16482 | 0.088069 | 0.003132 | 0.0031421 | -0.18905 | -0.87147 | 9.8096e-06 | 0.99359 | 0.035739 | 0.047059 | 1.2282e-05 | -0.00074137
[7 empty] | 0.48 | 3.02 | 0.0302 | 0.6478 | 0.6456 | 0.99599 | 0.99661 | 0.99323 | 1.1417e-05 | 0.21237 | 0.3919 | 0.032233 | -0.67291 | -0.40682 | 0.070804 | 4.828 | 3.9196 | 0.84373 |  | 0.3919 |  |  |  | 0.99661 | 0.99323 | 0.99323 | 0.9865 | 0.98986 | 0.21237 | 0.0451 | 0.3919 | 0.15359 | 0.083228 | 0.003379 | 0.0033905 | -0.17954 | -0.8454 | 1.1417e-05 | 0.99323 | 0.032233 | 0.0451 | 1.3251e-05 | -0.00070406
[7 empty] | 0.5 | 3.1623 | 0.031623 | 0.64767 | 0.64531 | 0.99577 | 0.99642 | 0.99278 | 1.3238e-05 | 0.20782 | 0.378 | 0.028963 | -0.68232 | -0.42251 | 0.067503 | 4.7638 | 4.0359 | 0.82919 |  | 0.378 |  |  |  | 0.99642 | 0.99285 | 0.99278 | 0.98561 | 0.98922 | 0.20782 | 0.043187 | 0.378 | 0.14288 | 0.078554 | 0.0036384 | 0.0036515 | -0.17018 | -0.81892 | 1.3238e-05 | 0.99285 | 0.028963 | 0.043187 | 1.4268e-05 | -0.00066739
[7 empty] | 0.52 | 3.3113 | 0.033113 | 0.64754 | 0.645 | 0.99553 | 0.99622 | 0.99231 | 1.5294e-05 | 0.20327 | 0.36428 | 0.025923 | -0.69192 | -0.43856 | 0.064188 | 4.7004 | 4.1526 | 0.81459 |  | 0.36428 |  |  |  | 0.99622 | 0.99245 | 0.99231 | 0.98467 | 0.98855 | 0.20327 | 0.04132 | 0.36428 | 0.1327 | 0.074049 | 0.0039107 | 0.0039255 | -0.16101 | -0.79206 | 1.5294e-05 | 0.99245 | 0.025923 | 0.04132 | 1.5336e-05 | -0.0006314
[7 empty] | 0.54 | 3.4674 | 0.034674 | 0.6474 | 0.64468 | 0.99528 | 0.99601 | 0.99181 | 1.7606e-05 | 0.19875 | 0.35076 | 0.023109 | -0.7017 | -0.45499 | 0.060868 | 4.6378 | 4.2697 | 0.79993 |  | 0.35076 |  |  |  | 0.99601 | 0.99203 | 0.99181 | 0.98369 | 0.98785 | 0.19875 | 0.0395 | 0.35076 | 0.12303 | 0.069713 | 0.0041959 | 0.0042128 | -0.15202 | -0.76488 | 1.7606e-05 | 0.99203 | 0.023109 | 0.0395 | 1.6455e-05 | -0.00059615
[7 empty] | 0.56 | 3.6308 | 0.036308 | 0.64726 | 0.64434 | 0.99502 | 0.99578 | 0.99129 | 2.02e-05 | 0.19423 | 0.33746 | 0.020515 | -0.71168 | -0.47178 | 0.057553 | 4.5761 | 4.3872 | 0.78524 |  | 0.33746 |  |  |  | 0.99578 | 0.99158 | 0.99129 | 0.98265 | 0.98711 | 0.19423 | 0.037726 | 0.33746 | 0.11388 | 0.065546 | 0.0044944 | 0.0045134 | -0.14323 | -0.73741 | 2.02e-05 | 0.99158 | 0.020515 | 0.037726 | 1.7625e-05 | -0.00056168
[7 empty] | 0.58 | 3.8019 | 0.038019 | 0.64711 | 0.64398 | 0.99474 | 0.99555 | 0.99074 | 2.31e-05 | 0.18973 | 0.32439 | 0.018132 | -0.72185 | -0.48893 | 0.054251 | 4.5152 | 4.5049 | 0.77051 |  | 0.32439 |  |  |  | 0.99555 | 0.99112 | 0.99074 | 0.98157 | 0.98633 | 0.18973 | 0.035999 | 0.32439 | 0.10523 | 0.061548 | 0.0048062 | 0.0048277 | -0.13465 | -0.70969 | 2.31e-05 | 0.99112 | 0.018132 | 0.035999 | 1.8848e-05 | -0.00052805
[7 empty] | 0.6 | 3.9811 | 0.039811 | 0.64694 | 0.64361 | 0.99445 | 0.9953 | 0.99017 | 2.6333e-05 | 0.18525 | 0.31156 | 0.015952 | -0.73223 | -0.50646 | 0.050972 | 4.4551 | 4.6227 | 0.75578 |  | 0.31156 |  |  |  | 0.9953 | 0.99062 | 0.99017 | 0.98043 | 0.98551 | 0.18525 | 0.034319 | 0.31156 | 0.097067 | 0.057717 | 0.0051315 | 0.0051558 | -0.1263 | -0.68178 | 2.6333e-05 | 0.99062 | 0.015952 | 0.034319 | 2.0124e-05 | -0.0004953
[7 empty] | 0.62 | 4.1687 | 0.041687 | 0.64677 | 0.64322 | 0.99414 | 0.99504 | 0.98957 | 2.9926e-05 | 0.18079 | 0.29898 | 0.013968 | -0.74282 | -0.52436 | 0.047724 | 4.3958 | 4.7405 | 0.74103 |  | 0.29898 |  |  |  | 0.99504 | 0.9901 | 0.98957 | 0.97924 | 0.98466 | 0.18079 | 0.032686 | 0.29898 | 0.089387 | 0.054052 | 0.0054705 | 0.0054978 | -0.11819 | -0.65371 | 2.9926e-05 | 0.9901 | 0.013968 | 0.032686 | 2.1453e-05 | -0.00046347
[7 empty] | 0.64 | 4.3652 | 0.043652 | 0.6466 | 0.64281 | 0.99381 | 0.99476 | 0.98894 | 3.3909e-05 | 0.17635 | 0.28666 | 0.012168 | -0.75363 | -0.54263 | 0.044518 | 4.3373 | 4.8583 | 0.7263 |  | 0.28666 |  |  |  | 0.99476 | 0.98955 | 0.98894 | 0.978 | 0.98376 | 0.17635 | 0.031099 | 0.28666 | 0.082173 | 0.050552 | 0.0058232 | 0.0058538 | -0.11031 | -0.62552 | 3.3909e-05 | 0.98955 | 0.012168 | 0.031099 | 2.2836e-05 | -0.00043259
[7 empty] | 0.66 | 4.5709 | 0.045709 | 0.64641 | 0.64238 | 0.99347 | 0.99447 | 0.98828 | 3.8311e-05 | 0.17193 | 0.27461 | 0.010545 | -0.76465 | -0.56128 | 0.041362 | 4.2796 | 4.9759 | 0.71159 |  | 0.27461 |  |  |  | 0.99447 | 0.98897 | 0.98828 | 0.9767 | 0.98282 | 0.17193 | 0.029559 | 0.27461 | 0.075413 | 0.047214 | 0.0061896 | 0.006224 | -0.10269 | -0.59727 | 3.8311e-05 | 0.98897 | 0.010545 | 0.029559 | 2.4273e-05 | -0.00040269
[7 empty] | 0.68 | 4.7863 | 0.047863 | 0.64621 | 0.64194 | 0.9931 | 0.99416 | 0.98759 | 4.3162e-05 | 0.16753 | 0.26285 | 0.0090859 | -0.77591 | -0.58029 | 0.038266 | 4.2226 | 5.0933 | 0.6969 |  | 0.26285 |  |  |  | 0.99416 | 0.98836 | 0.98759 | 0.97534 | 0.98183 | 0.16753 | 0.028066 | 0.26285 | 0.06909 | 0.044035 | 0.0065698 | 0.0066083 | -0.09532 | -0.56898 | 4.3162e-05 | 0.98836 | 0.0090859 | 0.028066 | 2.5764e-05 | -0.0003738
[7 empty] | 0.7 | 5.0119 | 0.050119 | 0.646 | 0.64147 | 0.99272 | 0.99384 | 0.98688 | 4.8493e-05 | 0.16316 | 0.25137 | 0.0077823 | -0.7874 | -0.59968 | 0.035238 | 4.1664 | 5.2103 | 0.68226 |  | 0.25137 |  |  |  | 0.99384 | 0.98772 | 0.98688 | 0.97393 | 0.9808 | 0.16316 | 0.02662 | 0.25137 | 0.063189 | 0.041013 | 0.0069637 | 0.0070068 | -0.088218 | -0.54069 | 4.8493e-05 | 0.98772 | 0.0077823 | 0.02662 | 2.7309e-05 | -0.00034595
[7 empty] | 0.72 | 5.2481 | 0.052481 | 0.64578 | 0.64098 | 0.99232 | 0.9935 | 0.98613 | 5.4336e-05 | 0.15881 | 0.24019 | 0.0066233 | -0.79913 | -0.61944 | 0.032286 | 4.1109 | 5.3269 | 0.66768 |  | 0.24019 |  |  |  | 0.9935 | 0.98704 | 0.98613 | 0.97245 | 0.97972 | 0.15881 | 0.02522 | 0.24019 | 0.057692 | 0.038145 | 0.0073713 | 0.0074195 | -0.081383 | -0.51246 | 5.4336e-05 | 0.98704 | 0.0066233 | 0.02522 | 2.8907e-05 | -0.00031915
[7 empty] | 0.74 | 5.4954 | 0.054954 | 0.64554 | 0.64048 | 0.9919 | 0.99314 | 0.98535 | 6.0721e-05 | 0.15449 | 0.22931 | 0.0055983 | -0.8111 | -0.63958 | 0.029421 | 4.0562 | 5.443 | 0.65315 |  | 0.22931 |  |  |  | 0.99314 | 0.98633 | 0.98535 | 0.97091 | 0.97859 | 0.15449 | 0.023867 | 0.22931 | 0.052584 | 0.035426 | 0.0077924 | 0.0078462 | -0.074822 | -0.48432 | 6.0721e-05 | 0.98633 | 0.0055983 | 0.023867 | 3.0558e-05 | -0.00029342
[7 empty] | 0.76 | 5.7544 | 0.057544 | 0.6453 | 0.63995 | 0.99145 | 0.99276 | 0.98454 | 6.7681e-05 | 0.1502 | 0.21873 | 0.0046971 | -0.82333 | -0.66008 | 0.02665 | 4.0023 | 5.5585 | 0.6387 |  | 0.21873 |  |  |  | 0.99276 | 0.98558 | 0.98454 | 0.96931 | 0.97741 | 0.1502 | 0.02256 | 0.21873 | 0.047845 | 0.032854 | 0.0082269 | 0.0082868 | -0.068535 | -0.45629 | 6.7681e-05 | 0.98558 | 0.0046971 | 0.02256 | 3.2262e-05 | -0.00026877
[7 empty] | 0.78 | 6.0256 | 0.060256 | 0.64504 | 0.6394 | 0.99098 | 0.99237 | 0.98369 | 7.5247e-05 | 0.14594 | 0.20847 | 0.0039095 | -0.83582 | -0.68096 | 0.023982 | 3.949 | 5.6733 | 0.62434 |  | 0.20847 |  |  |  | 0.99237 | 0.98479 | 0.98369 | 0.96765 | 0.97618 | 0.14594 | 0.021299 | 0.20847 | 0.043459 | 0.030424 | 0.0086745 | 0.0087412 | -0.062526 | -0.42843 | 7.5247e-05 | 0.98479 | 0.0039095 | 0.021299 | 3.4018e-05 | -0.0002452
[7 empty] | 0.8 | 6.3096 | 0.063096 | 0.64476 | 0.63883 | 0.99048 | 0.99195 | 0.98281 | 8.3449e-05 | 0.14172 | 0.19851 | 0.0032257 | -0.84858 | -0.70221 | 0.021423 | 3.8964 | 5.7874 | 0.61006 |  | 0.19851 |  |  |  | 0.99195 | 0.98396 | 0.98281 | 0.96592 | 0.9749 | 0.14172 | 0.020083 | 0.19851 | 0.039407 | 0.028132 | 0.0091351 | 0.0092092 | -0.056795 | -0.40077 | 8.3449e-05 | 0.98396 | 0.0032257 | 0.020083 | 3.5824e-05 | -0.00022273
[7 empty] | 0.82 | 6.6069 | 0.066069 | 0.64448 | 0.63823 | 0.98996 | 0.9915 | 0.9819 | 9.2317e-05 | 0.13753 | 0.18887 | 0.0026361 | -0.86162 | -0.72384 | 0.018982 | 3.8446 | 5.9006 | 0.5959 |  | 0.18887 |  |  |  | 0.9915 | 0.98308 | 0.9819 | 0.96412 | 0.97355 | 0.13753 | 0.018913 | 0.18887 | 0.035671 | 0.025974 | 0.0096082 | 0.0096905 | -0.051343 | -0.37333 | 9.2317e-05 | 0.98308 | 0.0026361 | 0.018913 | 3.7679e-05 | -0.00020134
[7 empty] | 0.84 | 6.9183 | 0.069183 | 0.64418 | 0.63761 | 0.98941 | 0.99104 | 0.98095 | 0.00010188 | 0.13337 | 0.17954 | 0.0021315 | -0.87493 | -0.74584 | 0.016666 | 3.7934 | 6.013 | 0.58184 |  | 0.17954 |  |  |  | 0.99104 | 0.98216 | 0.98095 | 0.96225 | 0.97216 | 0.13337 | 0.017788 | 0.17954 | 0.032235 | 0.023946 | 0.010093 | 0.010185 | -0.046168 | -0.34616 | 0.00010188 | 0.98216 | 0.0021315 | 0.017788 | 3.9582e-05 | -0.00018105
[7 empty] | 0.86 | 7.2444 | 0.072444 | 0.64386 | 0.63697 | 0.98883 | 0.99055 | 0.97996 | 0.00011216 | 0.12926 | 0.17053 | 0.0017031 | -0.88854 | -0.76821 | 0.014481 | 3.7429 | 6.1244 | 0.5679 |  | 0.17053 |  |  |  | 0.99055 | 0.98119 | 0.97996 | 0.96032 | 0.9707 | 0.12926 | 0.016708 | 0.17053 | 0.029079 | 0.022042 | 0.010591 | 0.010692 | -0.041269 | -0.31927 | 0.00011216 | 0.98119 | 0.0017031 | 0.016708 | 4.1532e-05 | -0.00016184
[7 empty] | 0.88 | 7.5858 | 0.075858 | 0.64352 | 0.63631 | 0.98822 | 0.99003 | 0.97894 | 0.00012319 | 0.12518 | 0.16183 | 0.0013427 | -0.90245 | -0.79095 | 0.012433 | 3.6931 | 6.2348 | 0.55409 |  | 0.16183 |  |  |  | 0.99003 | 0.98017 | 0.97894 | 0.95831 | 0.96918 | 0.12518 | 0.015671 | 0.16183 | 0.026188 | 0.020258 | 0.011099 | 0.011211 | -0.036643 | -0.29271 | 0.00012319 | 0.98017 | 0.0013427 | 0.015671 | 4.3525e-05 | -0.0001437
[7 empty] | 0.9 | 7.9433 | 0.079433 | 0.64317 | 0.63562 | 0.98758 | 0.98949 | 0.97787 | 0.00013498 | 0.12115 | 0.15344 | 0.0010425 | -0.91667 | -0.81406 | 0.010528 | 3.6439 | 6.3441 | 0.54042 |  | 0.15344 |  |  |  | 0.98949 | 0.97909 | 0.97787 | 0.95624 | 0.9676 | 0.12115 | 0.014678 | 0.15344 | 0.023544 | 0.01859 | 0.011618 | 0.011742 | -0.032288 | -0.2665 | 0.00013498 | 0.97909 | 0.0010425 | 0.014678 | 4.5561e-05 | -0.00012662
[7 empty] | 0.92 | 8.3176 | 0.083176 | 0.6428 | 0.6349 | 0.98691 | 0.98892 | 0.97677 | 0.00014756 | 0.11717 | 0.14536 | 0.00079514 | -0.9312 | -0.83754 | 0.0087714 | 3.5955 | 6.4522 | 0.5269 |  | 0.14536 |  |  |  | 0.98892 | 0.97797 | 0.97677 | 0.95409 | 0.96595 | 0.11717 | 0.013728 | 0.14536 | 0.021131 | 0.017032 | 0.012147 | 0.012283 | -0.028198 | -0.24067 | 0.00014756 | 0.97797 | 0.00079514 | 0.013728 | 4.7637e-05 | -0.00011058
[7 empty] | 0.94 | 8.7096 | 0.087096 | 0.64241 | 0.63416 | 0.9862 | 0.98832 | 0.97564 | 0.00016094 | 0.11323 | 0.1376 | 0.0005939 | -0.94605 | -0.86139 | 0.0071673 | 3.5476 | 6.5591 | 0.51352 |  | 0.1376 |  |  |  | 0.98832 | 0.97678 | 0.97564 | 0.95187 | 0.96424 | 0.11323 | 0.01282 | 0.1376 | 0.018933 | 0.015579 | 0.012686 | 0.012836 | -0.02437 | -0.21523 | 0.00016094 | 0.97678 | 0.0005939 | 0.01282 | 4.9749e-05 | -9.5569e-05
[7 empty] | 0.96 | 9.1201 | 0.091201 | 0.642 | 0.6334 | 0.98545 | 0.98769 | 0.97446 | 0.00017513 | 0.10933 | 0.13013 | 0.00043256 | -0.96124 | -0.88562 | 0.0057197 | 3.5004 | 6.6647 | 0.50031 |  | 0.13013 |  |  |  | 0.98769 | 0.97553 | 0.97446 | 0.94957 | 0.96246 | 0.10933 | 0.011954 | 0.13013 | 0.016934 | 0.014228 | 0.013234 | 0.013398 | -0.020798 | -0.19022 | 0.00017513 | 0.97553 | 0.00043256 | 0.011954 | 5.1896e-05 | -8.1561e-05
[7 empty] | 0.98 | 9.5499 | 0.095499 | 0.64157 | 0.63261 | 0.98467 | 0.98703 | 0.97324 | 0.00019013 | 0.10549 | 0.12297 | 0.00030541 | -0.97678 | -0.9102 | 0.0044318 | 3.4538 | 6.769 | 0.48725 |  | 0.12297 |  |  |  | 0.98703 | 0.97423 | 0.97324 | 0.9472 | 0.96062 | 0.10549 | 0.011129 | 0.12297 | 0.015121 | 0.012972 | 0.013789 | 0.01397 | -0.017476 | -0.16566 | 0.00019013 | 0.97423 | 0.00030541 | 0.011129 | 5.4074e-05 | -6.8533e-05
[7 empty] | 1 | 10 | 0.1 | 0.64112 | 0.63179 | 0.98385 | 0.98633 | 0.97198 | 0.00020596 | 0.1017 | 0.1161 | 0.00020729 | -0.99266 | -0.93516 | 0.0033062 | 3.4078 | 6.872 | 0.47437 |  | 0.1161 |  |  |  | 0.98633 | 0.97285 | 0.97198 | 0.94475 | 0.9587 | 0.1017 | 0.010344 | 0.1161 | 0.01348 | 0.011808 | 0.014351 | 0.01455 | -0.014398 | -0.14156 | 0.00020596 | 0.97285 | 0.00020729 | 0.010344 | 5.6279e-05 | -5.6461e-05
[7 empty] | 1.02 | 10.4713 | 0.10471 | 0.64064 | 0.63094 | 0.98298 | 0.9856 | 0.97068 | 0.0002226 | 0.09797 | 0.10953 | 0.00013353 | -1.0089 | -0.96048 | 0.0023447 | 3.3625 | 6.9735 | 0.46167 |  | 0.10953 |  |  |  | 0.9856 | 0.97141 | 0.97068 | 0.94222 | 0.9567 | 0.09797 | 0.0095982 | 0.10953 | 0.011996 | 0.01073 | 0.01492 | 0.015138 | -0.011556 | -0.11795 | 0.0002226 | 0.97141 | 0.00013353 | 0.0095982 | 5.8509e-05 | -4.5316e-05
[7 empty] | 1.04 | 10.9648 | 0.10965 | 0.64014 | 0.63007 | 0.98208 | 0.98483 | 0.96934 | 0.00024004 | 0.094293 | 0.10324 | 7.9972e-05 | -1.0255 | -0.98617 | 0.0015485 | 3.3177 | 7.0736 | 0.44915 |  | 0.10324 |  |  |  | 0.98483 | 0.9699 | 0.96934 | 0.93962 | 0.95464 | 0.094293 | 0.0088911 | 0.10324 | 0.010658 | 0.0097344 | 0.015493 | 0.015732 | -0.0089427 | -0.09484 | 0.00024004 | 0.9699 | 7.9972e-05 | 0.0088911 | 6.0758e-05 | -3.5069e-05
[7 empty] | 1.06 | 11.4815 | 0.11482 | 0.63962 | 0.62917 | 0.98112 | 0.98403 | 0.96796 | 0.00025828 | 0.090674 | 0.097225 | 4.2915e-05 | -1.0425 | -1.0122 | 0.00091778 | 3.2736 | 7.1722 | 0.43681 |  | 0.097225 |  |  |  | 0.98403 | 0.96831 | 0.96796 | 0.93694 | 0.95249 | 0.090674 | 0.0082217 | 0.097225 | 0.0094527 | 0.0088157 | 0.016071 | 0.016332 | -0.0065509 | -0.072247 | 0.00025828 | 0.96831 | 4.2915e-05 | 0.0082217 | 6.3024e-05 | -2.569e-05
[7 empty] | 1.08 | 12.0226 | 0.12023 | 0.63907 | 0.62824 | 0.98012 | 0.98318 | 0.96653 | 0.00027727 | 0.087115 | 0.091488 | 1.9115e-05 | -1.0599 | -1.0386 | 0.00045227 | 3.23 | 7.2693 | 0.42467 |  | 0.091488 |  |  |  | 0.98318 | 0.96664 | 0.96653 | 0.93418 | 0.95027 | 0.087115 | 0.0075891 | 0.091488 | 0.00837 | 0.00797 | 0.016652 | 0.016936 | -0.0043721 | -0.050187 | 0.00027727 | 0.96664 | 1.9115e-05 | 0.0075891 | 6.53e-05 | -1.7145e-05
[7 empty] | 1.1 | 12.5893 | 0.12589 | 0.63849 | 0.62729 | 0.97907 | 0.98229 | 0.96506 | 0.000297 | 0.08362 | 0.086017 | 5.7481e-06 | -1.0777 | -1.0654 | 0.00015072 | 3.187 | 7.3649 | 0.41272 |  | 0.086017 |  |  |  | 0.98229 | 0.9649 | 0.96506 | 0.93134 | 0.94797 | 0.08362 | 0.0069922 | 0.086017 | 0.0073989 | 0.0071927 | 0.017234 | 0.017544 | -0.0023975 | -0.028672 | 0.000297 | 0.9649 | 5.7481e-06 | 0.0069922 | 6.7584e-05 | -9.4021e-06
[7 empty] | 1.12 | 13.1826 | 0.13183 | 0.63788 | 0.6263 | 0.97797 | 0.98136 | 0.96354 | 0.00031743 | 0.080188 | 0.080807 | 3.8259e-07 | -1.0959 | -1.0926 | 1.1136e-05 | 3.1446 | 7.4588 | 0.40096 |  | 0.080807 |  |  |  | 0.98136 | 0.96307 | 0.96354 | 0.92842 | 0.94558 | 0.080188 | 0.0064301 | 0.080807 | 0.0065297 | 0.0064797 | 0.017817 | 0.018155 | -0.00061854 | -0.0077136 | 0.00031743 | 0.96307 | 3.8259e-07 | 0.0064301 | 6.9869e-05 | -2.4256e-06
[7 empty] | 1.14 | 13.8038 | 0.13804 | 0.63725 | 0.62529 | 0.97682 | 0.98038 | 0.96199 | 0.0003385 | 0.076823 | 0.075849 | 9.4853e-07 | -1.1145 | -1.12 | 3.0703e-05 | 3.1027 | 7.5511 | 0.38941 |  | 0.075849 |  |  |  | 0.98038 | 0.96115 | 0.96199 | 0.92542 | 0.94312 | 0.076823 | 0.0059018 | 0.075849 | 0.0057531 | 0.005827 | 0.018398 | 0.018766 | 0.00097393 | 0.012678 | 0.0003385 | 0.96115 | 9.4853e-07 | 0.0059018 | 7.215e-05 | 3.8193e-06
[7 empty] | 1.16 | 14.4544 | 0.14454 | 0.63658 | 0.62425 | 0.97561 | 0.97936 | 0.96038 | 0.00036016 | 0.073526 | 0.071137 | 5.7076e-06 | -1.1336 | -1.1479 | 0.0002058 | 3.0614 | 7.6418 | 0.37807 |  | 0.071137 |  |  |  | 0.97936 | 0.95915 | 0.96038 | 0.92234 | 0.94056 | 0.073526 | 0.0054061 | 0.071137 | 0.0050605 | 0.0052304 | 0.018978 | 0.019378 | 0.0023891 | 0.032493 | 0.00036016 | 0.95915 | 5.7076e-06 | 0.0054061 | 7.4423e-05 | 9.3688e-06
[7 empty] | 1.18 | 15.1356 | 0.15136 | 0.63589 | 0.62318 | 0.97434 | 0.97829 | 0.95874 | 0.00038235 | 0.070299 | 0.066663 | 1.3221e-05 | -1.1531 | -1.1761 | 0.000532 | 3.0207 | 7.7308 | 0.36693 |  | 0.066663 |  |  |  | 0.97829 | 0.95705 | 0.95874 | 0.91917 | 0.93792 | 0.070299 | 0.0049419 | 0.066663 | 0.0044439 | 0.0046863 | 0.019554 | 0.019988 | 0.0036361 | 0.051724 | 0.00038235 | 0.95705 | 1.3221e-05 | 0.0049419 | 7.6682e-05 | 1.4259e-05
[7 empty] | 1.2 | 15.8489 | 0.15849 | 0.63516 | 0.62208 | 0.97302 | 0.97717 | 0.95704 | 0.000405 | 0.067144 | 0.062419 | 2.2321e-05 | -1.173 | -1.2047 | 0.0010041 | 2.9805 | 7.8182 | 0.356 |  | 0.062419 |  |  |  | 0.97717 | 0.95486 | 0.95704 | 0.91593 | 0.93519 | 0.067144 | 0.0045083 | 0.062419 | 0.0038961 | 0.004191 | 0.020125 | 0.020595 | 0.0047245 | 0.070364 | 0.000405 | 0.95486 | 2.2321e-05 | 0.0045083 | 7.892e-05 | 1.8528e-05
[7 empty] | 1.22 | 16.5959 | 0.16596 | 0.6344 | 0.62095 | 0.97163 | 0.97599 | 0.9553 | 0.00042802 | 0.064061 | 0.058398 | 3.2076e-05 | -1.1934 | -1.2336 | 0.001616 | 2.9408 | 7.9039 | 0.34528 |  | 0.058398 |  |  |  | 0.97599 | 0.95256 | 0.9553 | 0.91261 | 0.93237 | 0.064061 | 0.0041039 | 0.058398 | 0.0034103 | 0.003741 | 0.020689 | 0.021197 | 0.0056636 | 0.088409 | 0.00042802 | 0.95256 | 3.2076e-05 | 0.0041039 | 8.1132e-05 | 2.221e-05
[7 empty] | 1.24 | 17.378 | 0.17378 | 0.6336 | 0.61979 | 0.97018 | 0.97476 | 0.95352 | 0.00045132 | 0.061054 | 0.054591 | 4.1767e-05 | -1.2143 | -1.2629 | 0.0023611 | 2.9017 | 7.9878 | 0.33478 |  | 0.054591 |  |  |  | 0.97476 | 0.95017 | 0.95352 | 0.9092 | 0.92946 | 0.061054 | 0.0037276 | 0.054591 | 0.0029802 | 0.003333 | 0.021244 | 0.021794 | 0.0064628 | 0.10585 | 0.00045132 | 0.95017 | 4.1767e-05 | 0.0037276 | 8.3311e-05 | 2.5344e-05
[7 empty] | 1.26 | 18.197 | 0.18197 | 0.63276 | 0.6186 | 0.96866 | 0.97348 | 0.95169 | 0.00047481 | 0.058123 | 0.050992 | 5.0855e-05 | -1.2357 | -1.2925 | 0.0032317 | 2.8631 | 8.0701 | 0.32449 |  | 0.050992 |  |  |  | 0.97348 | 0.94766 | 0.95169 | 0.90571 | 0.92645 | 0.058123 | 0.0033783 | 0.050992 | 0.0026002 | 0.0029638 | 0.02179 | 0.022384 | 0.0071313 | 0.12269 | 0.00047481 | 0.94766 | 5.0855e-05 | 0.0033783 | 8.5451e-05 | 2.7966e-05
[7 empty] | 1.28 | 19.0546 | 0.19055 | 0.63189 | 0.61738 | 0.96707 | 0.97214 | 0.94981 | 0.00049838 | 0.05527 | 0.047591 | 5.8958e-05 | -1.2575 | -1.3225 | 0.0042197 | 2.825 | 8.1506 | 0.31441 |  | 0.047591 |  |  |  | 0.97214 | 0.94505 | 0.94981 | 0.90215 | 0.92335 | 0.05527 | 0.0030548 | 0.047591 | 0.0022649 | 0.0026304 | 0.022324 | 0.022964 | 0.0076784 | 0.13893 | 0.00049838 | 0.94505 | 5.8958e-05 | 0.0030548 | 8.7546e-05 | 3.0111e-05
[7 empty] | 1.3 | 19.9526 | 0.19953 | 0.63098 | 0.61613 | 0.96542 | 0.97074 | 0.94789 | 0.00052191 | 0.052495 | 0.044382 | 6.5823e-05 | -1.2799 | -1.3528 | 0.0053162 | 2.7874 | 8.2295 | 0.30455 |  | 0.044382 |  |  |  | 0.97074 | 0.94233 | 0.94789 | 0.8985 | 0.92015 | 0.052495 | 0.0027558 | 0.044382 | 0.0019698 | 0.0023299 | 0.022845 | 0.023534 | 0.0081132 | 0.15455 | 0.00052191 | 0.94233 | 6.5823e-05 | 0.0027558 | 8.9589e-05 | 3.1816e-05
[7 empty] | 1.32 | 20.893 | 0.20893 | 0.63003 | 0.61485 | 0.96369 | 0.96927 | 0.94592 | 0.00054528 | 0.049801 | 0.041357 | 7.1309e-05 | -1.3028 | -1.3835 | 0.0065115 | 2.7503 | 8.3066 | 0.2949 |  | 0.041357 |  |  |  | 0.96927 | 0.93949 | 0.94592 | 0.89477 | 0.91686 | 0.049801 | 0.0024801 | 0.041357 | 0.0017104 | 0.0020596 | 0.023351 | 0.024092 | 0.0084445 | 0.16956 | 0.00054528 | 0.93949 | 7.1309e-05 | 0.0024801 | 9.1574e-05 | 3.3116e-05
[7 empty] | 1.34 | 21.8776 | 0.21878 | 0.62904 | 0.61354 | 0.96188 | 0.96775 | 0.94391 | 0.00056837 | 0.047188 | 0.038507 | 7.5361e-05 | -1.3262 | -1.4145 | 0.0077957 | 2.7137 | 8.3819 | 0.28547 |  | 0.038507 |  |  |  | 0.96775 | 0.93653 | 0.94391 | 0.89096 | 0.91346 | 0.047188 | 0.0022267 | 0.038507 | 0.0014828 | 0.001817 | 0.023841 | 0.024635 | 0.0086811 | 0.18397 | 0.00056837 | 0.93653 | 7.5361e-05 | 0.0022267 | 9.3493e-05 | 3.4043e-05
[7 empty] | 1.36 | 22.9087 | 0.22909 | 0.628 | 0.6122 | 0.96 | 0.96615 | 0.94184 | 0.00059105 | 0.044656 | 0.035825 | 7.7994e-05 | -1.3501 | -1.4458 | 0.0091581 | 2.6776 | 8.4556 | 0.27626 |  | 0.035825 |  |  |  | 0.96615 | 0.93345 | 0.94184 | 0.88707 | 0.90997 | 0.044656 | 0.0019942 | 0.035825 | 0.0012834 | 0.0015998 | 0.024311 | 0.025163 | 0.0088314 | 0.19776 | 0.00059105 | 0.93345 | 7.7994e-05 | 0.0019942 | 9.5339e-05 | 3.4633e-05
[7 empty] | 1.38 | 23.9883 | 0.23988 | 0.62692 | 0.61083 | 0.95804 | 0.9645 | 0.93973 | 0.00061317 | 0.042208 | 0.033304 | 7.9277e-05 | -1.3746 | -1.4775 | 0.010588 | 2.6419 | 8.5275 | 0.26726 |  | 0.033304 |  |  |  | 0.9645 | 0.93025 | 0.93973 | 0.8831 | 0.90637 | 0.042208 | 0.0017815 | 0.033304 | 0.0011091 | 0.0014057 | 0.024762 | 0.025674 | 0.0089037 | 0.21095 | 0.00061317 | 0.93025 | 7.9277e-05 | 0.0017815 | 9.7107e-05 | 3.4917e-05
[7 empty] | 1.4 | 25.1189 | 0.25119 | 0.6258 | 0.60942 | 0.956 | 0.96277 | 0.93758 | 0.00063459 | 0.039842 | 0.030936 | 7.9316e-05 | -1.3997 | -1.5095 | 0.012073 | 2.6068 | 8.5978 | 0.25847 |  | 0.030936 |  |  |  | 0.96277 | 0.92692 | 0.93758 | 0.87905 | 0.90267 | 0.039842 | 0.0015874 | 0.030936 | 0.00095704 | 0.0012326 | 0.025191 | 0.026165 | 0.0089059 | 0.22353 | 0.00063459 | 0.92692 | 7.9316e-05 | 0.0015874 | 9.8788e-05 | 3.4925e-05
[7 empty] | 1.42 | 26.3027 | 0.26303 | 0.62463 | 0.60799 | 0.95387 | 0.96097 | 0.93537 | 0.00065517 | 0.03756 | 0.028714 | 7.8245e-05 | -1.4253 | -1.5419 | 0.013602 | 2.5721 | 8.6663 | 0.2499 |  | 0.028714 |  |  |  | 0.96097 | 0.92346 | 0.93537 | 0.87492 | 0.89886 | 0.03756 | 0.0014107 | 0.028714 | 0.00082451 | 0.0010785 | 0.025596 | 0.026636 | 0.0088456 | 0.23551 | 0.00065517 | 0.92346 | 7.8245e-05 | 0.0014107 | 0.00010038 | 3.4689e-05
[7 empty] | 1.44 | 27.5423 | 0.27542 | 0.62341 | 0.60653 | 0.95166 | 0.9591 | 0.93312 | 0.00067477 | 0.035362 | 0.026632 | 7.6214e-05 | -1.4515 | -1.5746 | 0.015162 | 2.5378 | 8.7331 | 0.24153 |  | 0.026632 |  |  |  | 0.9591 | 0.91987 | 0.93312 | 0.87072 | 0.89496 | 0.035362 | 0.0012505 | 0.026632 | 0.00070924 | 0.00094174 | 0.025976 | 0.027084 | 0.0087301 | 0.24688 | 0.00067477 | 0.91987 | 7.6214e-05 | 0.0012505 | 0.00010187 | 3.4236e-05
[7 empty] | 1.46 | 28.8403 | 0.2884 | 0.62215 | 0.60504 | 0.94936 | 0.95715 | 0.93082 | 0.00069323 | 0.033247 | 0.024681 | 7.3381e-05 | -1.4782 | -1.6076 | 0.016742 | 2.5041 | 8.7983 | 0.23338 |  | 0.024681 |  |  |  | 0.95715 | 0.91614 | 0.93082 | 0.86643 | 0.89094 | 0.033247 | 0.0011054 | 0.024681 | 0.00060916 | 0.00082058 | 0.026329 | 0.027508 | 0.0085663 | 0.25765 | 0.00069323 | 0.91614 | 7.3381e-05 | 0.0011054 | 0.00010325 | 3.3593e-05
[7 empty] | 1.48 | 30.1995 | 0.302 | 0.62084 | 0.60351 | 0.94698 | 0.95513 | 0.92848 | 0.00071043 | 0.031217 | 0.022856 | 6.9903e-05 | -1.5056 | -1.641 | 0.01833 | 2.4707 | 8.8618 | 0.22544 |  | 0.022856 |  |  |  | 0.95513 | 0.91228 | 0.92848 | 0.86208 | 0.88682 | 0.031217 | 0.00097449 | 0.022856 | 0.0005224 | 0.00071349 | 0.026654 | 0.027906 | 0.0083608 | 0.26783 | 0.00071043 | 0.91228 | 6.9903e-05 | 0.00097449 | 0.00010452 | 3.2787e-05
[7 empty] | 1.5 | 31.6228 | 0.31623 | 0.61947 | 0.60196 | 0.9445 | 0.95304 | 0.92609 | 0.00072621 | 0.02927 | 0.02115 | 6.5931e-05 | -1.5336 | -1.6747 | 0.019912 | 2.4378 | 8.9236 | 0.2177 |  | 0.02115 |  |  |  | 0.95304 | 0.90828 | 0.92609 | 0.85764 | 0.8826 | 0.02927 | 0.00085672 | 0.02115 | 0.00044732 | 0.00061905 | 0.026948 | 0.028276 | 0.0081198 | 0.27741 | 0.00072621 | 0.90828 | 6.5931e-05 | 0.00085672 | 0.00010568 | 3.1842e-05
[7 empty] | 1.52 | 33.1131 | 0.33113 | 0.61806 | 0.60037 | 0.94193 | 0.95086 | 0.92365 | 0.00074045 | 0.027406 | 0.019556 | 6.161e-05 | -1.5622 | -1.7087 | 0.021477 | 2.4054 | 8.9838 | 0.21017 |  | 0.019556 |  |  |  | 0.95086 | 0.90414 | 0.92365 | 0.85313 | 0.87827 | 0.027406 | 0.00075107 | 0.019556 | 0.00038246 | 0.00053596 | 0.027211 | 0.028617 | 0.0078492 | 0.28641 | 0.00074045 | 0.90414 | 6.161e-05 | 0.00075107 | 0.00010671 | 3.0781e-05
[7 empty] | 1.54 | 34.6737 | 0.34674 | 0.6166 | 0.59876 | 0.93927 | 0.94861 | 0.92117 | 0.00075302 | 0.025624 | 0.01807 | 5.7069e-05 | -1.5914 | -1.7431 | 0.023012 | 2.3734 | 9.0424 | 0.20284 |  | 0.01807 |  |  |  | 0.94861 | 0.89986 | 0.92117 | 0.84855 | 0.87383 | 0.025624 | 0.00065659 | 0.01807 | 0.00032651 | 0.00046301 | 0.027441 | 0.028928 | 0.0075544 | 0.29482 | 0.00075302 | 0.89986 | 5.7069e-05 | 0.00065659 | 0.00010761 | 2.9625e-05
[7 empty] | 1.56 | 36.3078 | 0.36308 | 0.61508 | 0.59711 | 0.93651 | 0.94628 | 0.91864 | 0.0007638 | 0.023924 | 0.016683 | 5.2423e-05 | -1.6212 | -1.7777 | 0.024507 | 2.3418 | 9.0994 | 0.19571 |  | 0.016683 |  |  |  | 0.94628 | 0.89544 | 0.91864 | 0.8439 | 0.86928 | 0.023924 | 0.00057234 | 0.016683 | 0.00027833 | 0.00039913 | 0.027637 | 0.029206 | 0.0072404 | 0.30264 | 0.0007638 | 0.89544 | 5.2423e-05 | 0.00057234 | 0.00010838 | 2.8394e-05
[7 empty] | 1.58 | 38.0189 | 0.38019 | 0.61351 | 0.59544 | 0.93365 | 0.94386 | 0.91606 | 0.00077268 | 0.022304 | 0.015392 | 4.7775e-05 | -1.6516 | -1.8127 | 0.025948 | 2.3106 | 9.1548 | 0.18878 |  | 0.015392 |  |  |  | 0.94386 | 0.89087 | 0.91606 | 0.83917 | 0.86463 | 0.022304 | 0.00049747 | 0.015392 | 0.00023692 | 0.0003433 | 0.027797 | 0.02945 | 0.0069119 | 0.3099 | 0.00077268 | 0.89087 | 4.7775e-05 | 0.00049747 | 0.00010901 | 2.7106e-05
[7 empty] | 1.6 | 39.8107 | 0.39811 | 0.61189 | 0.59374 | 0.9307 | 0.94136 | 0.91344 | 0.00077956 | 0.020764 | 0.01419 | 4.3207e-05 | -1.6827 | -1.848 | 0.027327 | 2.2799 | 9.2087 | 0.18204 |  | 0.01419 |  |  |  | 0.94136 | 0.88616 | 0.91344 | 0.83437 | 0.85988 | 0.020764 | 0.00043113 | 0.01419 | 0.00020137 | 0.00029464 | 0.027921 | 0.02966 | 0.0065732 | 0.31657 | 0.00077956 | 0.88616 | 4.3207e-05 | 0.00043113 | 0.00010949 | 2.5777e-05
[7 empty] | 1.62 | 41.6869 | 0.41687 | 0.61021 | 0.592 | 0.92765 | 0.93878 | 0.91077 | 0.00078436 | 0.019301 | 0.013073 | 3.879e-05 | -1.7144 | -1.8836 | 0.028631 | 2.2495 | 9.261 | 0.17549 |  | 0.013073 |  |  |  | 0.93878 | 0.88131 | 0.91077 | 0.82951 | 0.85502 | 0.019301 | 0.00037253 | 0.013073 | 0.0001709 | 0.00025232 | 0.028006 | 0.029833 | 0.0062282 | 0.32268 | 0.00078436 | 0.88131 | 3.879e-05 | 0.00037253 | 0.00010983 | 2.4424e-05
[7 empty] | 1.64 | 43.6516 | 0.43652 | 0.60848 | 0.59024 | 0.9245 | 0.93612 | 0.90806 | 0.00078702 | 0.017915 | 0.012035 | 3.4577e-05 | -1.7468 | -1.9196 | 0.029852 | 2.2196 | 9.3118 | 0.16914 |  | 0.012035 |  |  |  | 0.93612 | 0.87631 | 0.90806 | 0.82458 | 0.85005 | 0.017915 | 0.00032095 | 0.012035 | 0.00014484 | 0.00021561 | 0.028054 | 0.029968 | 0.0058803 | 0.32823 | 0.00078702 | 0.87631 | 3.4577e-05 | 0.00032095 | 0.00011001 | 2.306e-05
[7 empty] | 1.66 | 45.7088 | 0.45709 | 0.60669 | 0.58845 | 0.92125 | 0.93337 | 0.90531 | 0.00078746 | 0.016604 | 0.011071 | 3.061e-05 | -1.7798 | -1.9558 | 0.030981 | 2.1901 | 9.3612 | 0.16296 |  | 0.011071 |  |  |  | 0.93337 | 0.87118 | 0.90531 | 0.81958 | 0.84498 | 0.016604 | 0.00027569 | 0.011071 | 0.00012257 | 0.00018383 | 0.028062 | 0.030065 | 0.0055327 | 0.33321 | 0.00078746 | 0.87118 | 3.061e-05 | 0.00027569 | 0.00011005 | 2.1697e-05
[7 empty] | 1.68 | 47.863 | 0.47863 | 0.60485 | 0.58663 | 0.91791 | 0.93054 | 0.90251 | 0.00078567 | 0.015366 | 0.010178 | 2.6917e-05 | -1.8134 | -1.9924 | 0.032008 | 2.1609 | 9.409 | 0.15698 |  | 0.010178 |  |  |  | 0.93054 | 0.8659 | 0.90251 | 0.81452 | 0.83981 | 0.015366 | 0.0002361 | 0.010178 | 0.00010358 | 0.00015638 | 0.02803 | 0.030122 | 0.0051881 | 0.33764 | 0.00078567 | 0.8659 | 2.6917e-05 | 0.0002361 | 0.00010992 | 2.0346e-05
[7 empty] | 1.7 | 50.1187 | 0.50119 | 0.60295 | 0.58478 | 0.91446 | 0.92762 | 0.89966 | 0.00078161 | 0.014198 | 0.0093494 | 2.3514e-05 | -1.8478 | -2.0292 | 0.032927 | 2.1321 | 9.4555 | 0.15117 |  | 0.0093494 |  |  |  | 0.92762 | 0.86048 | 0.89966 | 0.80939 | 0.83454 | 0.014198 | 0.0002016 | 0.0093494 | 8.7411e-05 | 0.00013275 | 0.027957 | 0.030139 | 0.0048491 | 0.34152 | 0.00078161 | 0.86048 | 2.3514e-05 | 0.0002016 | 0.00010964 | 1.9016e-05
[7 empty] | 1.72 | 52.4807 | 0.52481 | 0.601 | 0.5829 | 0.91091 | 0.92462 | 0.89677 | 0.00077529 | 0.0131 | 0.0085826 | 2.0409e-05 | -1.8827 | -2.0664 | 0.033731 | 2.1038 | 9.5005 | 0.14554 |  | 0.0085826 |  |  |  | 0.92462 | 0.85492 | 0.89677 | 0.8042 | 0.82917 | 0.0131 | 0.00017162 | 0.0085826 | 7.366e-05 | 0.00011243 | 0.027844 | 0.030114 | 0.0045176 | 0.34485 | 0.00077529 | 0.85492 | 2.0409e-05 | 0.00017162 | 0.00010919 | 1.7716e-05
[7 empty] | 1.74 | 54.9541 | 0.54954 | 0.599 | 0.581 | 0.90726 | 0.92153 | 0.89384 | 0.00076673 | 0.012069 | 0.0078732 | 1.7603e-05 | -1.9183 | -2.1039 | 0.034415 | 2.0758 | 9.5441 | 0.14008 |  | 0.0078732 |  |  |  | 0.92153 | 0.84922 | 0.89384 | 0.79895 | 0.8237 | 0.012069 | 0.00014565 | 0.0078732 | 6.1987e-05 | 9.5019e-05 | 0.02769 | 0.030048 | 0.0041956 | 0.34764 | 0.00076673 | 0.84922 | 1.7603e-05 | 0.00014565 | 0.00010859 | 1.6453e-05
[7 empty] | 1.76 | 57.544 | 0.57544 | 0.59694 | 0.57906 | 0.90352 | 0.91836 | 0.89087 | 0.00075594 | 0.011102 | 0.0072174 | 1.5088e-05 | -1.9546 | -2.1416 | 0.034973 | 2.0481 | 9.5864 | 0.13479 |  | 0.0072174 |  |  |  | 0.91836 | 0.84339 | 0.89087 | 0.79365 | 0.81814 | 0.011102 | 0.00012325 | 0.0072174 | 5.2091e-05 | 8.0126e-05 | 0.027494 | 0.029939 | 0.0038844 | 0.34989 | 0.00075594 | 0.84339 | 1.5088e-05 | 0.00012325 | 0.00010782 | 1.5233e-05
[7 empty] | 1.78 | 60.256 | 0.60256 | 0.59482 | 0.5771 | 0.89968 | 0.91511 | 0.88785 | 0.000743 | 0.010197 | 0.0066118 | 1.2854e-05 | -1.9915 | -2.1797 | 0.035403 | 2.0209 | 9.6273 | 0.12967 |  | 0.0066118 |  |  |  | 0.91511 | 0.83743 | 0.88785 | 0.78828 | 0.81248 | 0.010197 | 0.00010398 | 0.0066118 | 4.3715e-05 | 6.742e-05 | 0.027258 | 0.029787 | 0.0035853 | 0.3516 | 0.000743 | 0.83743 | 1.2854e-05 | 0.00010398 | 0.00010689 | 1.406e-05
[7 empty] | 1.8 | 63.0957 | 0.63096 | 0.59265 | 0.57512 | 0.89574 | 0.91178 | 0.8848 | 0.00072798 | 0.009352 | 0.0060528 | 1.0885e-05 | -2.0291 | -2.218 | 0.035701 | 1.994 | 9.6669 | 0.12471 |  | 0.0060528 |  |  |  | 0.91178 | 0.83134 | 0.8848 | 0.78286 | 0.80673 | 0.009352 | 8.746e-05 | 0.0060528 | 3.6636e-05 | 5.6606e-05 | 0.026981 | 0.029592 | 0.0032992 | 0.35278 | 0.00072798 | 0.83134 | 1.0885e-05 | 8.746e-05 | 0.00010581 | 1.2938e-05
[7 empty] | 1.82 | 66.0693 | 0.66069 | 0.59043 | 0.5731 | 0.8917 | 0.90836 | 0.8817 | 0.00071095 | 0.0085642 | 0.0055374 | 9.162e-06 | -2.0673 | -2.2567 | 0.035867 | 1.9675 | 9.7053 | 0.11991 |  | 0.0055374 |  |  |  | 0.90836 | 0.82512 | 0.8817 | 0.77739 | 0.8009 | 0.0085642 | 7.3346e-05 | 0.0055374 | 3.0662e-05 | 4.7423e-05 | 0.026664 | 0.029354 | 0.0030269 | 0.35343 | 0.00071095 | 0.82512 | 9.162e-06 | 7.3346e-05 | 0.00010456 | 1.187e-05
[7 empty] | 1.84 | 69.1831 | 0.69183 | 0.58816 | 0.57106 | 0.88757 | 0.90486 | 0.87856 | 0.00069204 | 0.0078312 | 0.0050624 | 7.6663e-06 | -2.1062 | -2.2956 | 0.035899 | 1.9413 | 9.7424 | 0.11527 |  | 0.0050624 |  |  |  | 0.90486 | 0.81878 | 0.87856 | 0.77186 | 0.79498 | 0.0078312 | 6.1328e-05 | 0.0050624 | 2.5628e-05 | 3.9645e-05 | 0.026307 | 0.029072 | 0.0027688 | 0.35356 | 0.00069204 | 0.81878 | 7.6663e-06 | 6.1328e-05 | 0.00010316 | 1.0858e-05
[7 empty] | 1.86 | 72.4436 | 0.72444 | 0.58584 | 0.569 | 0.88334 | 0.90129 | 0.87538 | 0.00067135 | 0.0071505 | 0.0046252 | 6.3771e-06 | -2.1457 | -2.3349 | 0.035799 | 1.9154 | 9.7783 | 0.11078 |  | 0.0046252 |  |  |  | 0.90129 | 0.81232 | 0.87538 | 0.76629 | 0.78897 | 0.0071505 | 5.1129e-05 | 0.0046252 | 2.1392e-05 | 3.3072e-05 | 0.02591 | 0.028748 | 0.0025253 | 0.35317 | 0.00067135 | 0.81232 | 6.3771e-06 | 5.1129e-05 | 0.00010161 | 9.9031e-06
[7 empty] | 1.88 | 75.8578 | 0.75858 | 0.58346 | 0.56691 | 0.87903 | 0.89764 | 0.87216 | 0.00064904 | 0.0065193 | 0.0042229 | 5.2738e-06 | -2.1858 | -2.3744 | 0.035568 | 1.8899 | 9.813 | 0.10644 |  | 0.0042229 |  |  |  | 0.89764 | 0.80575 | 0.87216 | 0.76067 | 0.78289 | 0.0065193 | 4.2502e-05 | 0.0042229 | 1.7833e-05 | 2.753e-05 | 0.025476 | 0.028381 | 0.0022965 | 0.35225 | 0.00064904 | 0.80575 | 5.2738e-06 | 4.2502e-05 | 9.9907e-05 | 9.0057e-06
[7 empty] | 1.9 | 79.4328 | 0.79433 | 0.58104 | 0.56479 | 0.87462 | 0.89391 | 0.86891 | 0.00062524 | 0.0059354 | 0.0038531 | 4.3359e-06 | -2.2266 | -2.4142 | 0.035209 | 1.8648 | 9.8465 | 0.10224 |  | 0.0038531 |  |  |  | 0.89391 | 0.79908 | 0.86891 | 0.755 | 0.77672 | 0.0059354 | 3.5229e-05 | 0.0038531 | 1.4846e-05 | 2.2869e-05 | 0.025005 | 0.027972 | 0.0020823 | 0.35083 | 0.00062524 | 0.79908 | 4.3359e-06 | 3.5229e-05 | 9.8058e-05 | 8.1658e-06
[7 empty] | 1.92 | 83.1764 | 0.83176 | 0.57857 | 0.56265 | 0.87013 | 0.89011 | 0.86561 | 0.00060012 | 0.005396 | 0.0035134 | 3.5442e-06 | -2.2679 | -2.4543 | 0.034725 | 1.84 | 9.8789 | 0.09819 |  | 0.0035134 |  |  |  | 0.89011 | 0.79229 | 0.86561 | 0.74928 | 0.77049 | 0.005396 | 2.9117e-05 | 0.0035134 | 1.2344e-05 | 1.8958e-05 | 0.024497 | 0.027522 | 0.0018826 | 0.34889 | 0.00060012 | 0.79229 | 3.5442e-06 | 2.9117e-05 | 9.6068e-05 | 7.3828e-06
[7 empty] | 1.94 | 87.0964 | 0.87096 | 0.57605 | 0.56048 | 0.86555 | 0.88623 | 0.86228 | 0.00057385 | 0.0048987 | 0.0032016 | 2.8802e-06 | -2.3099 | -2.4946 | 0.03412 | 1.8155 | 9.9102 | 0.094275 |  | 0.0032016 |  |  |  | 0.88623 | 0.78541 | 0.86228 | 0.74353 | 0.76418 | 0.0048987 | 2.3997e-05 | 0.0032016 | 1.025e-05 | 1.5684e-05 | 0.023955 | 0.02703 | 0.0016971 | 0.34644 | 0.00057385 | 0.78541 | 2.8802e-06 | 2.3997e-05 | 9.3941e-05 | 6.6554e-06
[7 empty] | 1.96 | 91.2011 | 0.91201 | 0.57349 | 0.55829 | 0.86089 | 0.88229 | 0.85891 | 0.0005466 | 0.0044411 | 0.0029156 | 2.3271e-06 | -2.3525 | -2.5353 | 0.033401 | 1.7913 | 9.9404 | 0.090496 |  | 0.0029156 |  |  |  | 0.88229 | 0.77844 | 0.85891 | 0.73773 | 0.75781 | 0.0044411 | 1.9723e-05 | 0.0029156 | 8.5008e-06 | 1.2948e-05 | 0.023379 | 0.026499 | 0.0015255 | 0.34349 | 0.0005466 | 0.77844 | 2.3271e-06 | 1.9723e-05 | 9.1684e-05 | 5.9822e-06
[7 empty] | 1.98 | 95.4993 | 0.95499 | 0.57088 | 0.55608 | 0.85615 | 0.87828 | 0.85551 | 0.00051857 | 0.0040207 | 0.0026535 | 1.8692e-06 | -2.3957 | -2.5762 | 0.032573 | 1.7675 | 9.9696 | 0.086848 |  | 0.0026535 |  |  |  | 0.87828 | 0.77137 | 0.85551 | 0.73189 | 0.75137 | 0.0040207 | 1.6166e-05 | 0.0026535 | 7.041e-06 | 1.0669e-05 | 0.022772 | 0.025928 | 0.0013672 | 0.34004 | 0.00051857 | 0.77137 | 1.8692e-06 | 1.6166e-05 | 8.9302e-05 | 5.3615e-06
[7 empty] | 2 | 100 | 1 | 0.56823 | 0.55384 | 0.85133 | 0.8742 | 0.85207 | 0.00048993 | 0.0036352 | 0.0024134 | 1.4926e-06 | -2.4395 | -2.6174 | 0.031643 | 1.7439 | 9.9977 | 0.083329 |  | 0.0024134 |  |  |  | 0.8742 | 0.76423 | 0.85207 | 0.72602 | 0.74488 | 0.0036352 | 1.3214e-05 | 0.0024134 | 5.8247e-06 | 8.7733e-06 | 0.022134 | 0.02532 | 0.0012217 | 0.33608 | 0.00048993 | 0.76423 | 1.4926e-06 | 1.3214e-05 | 8.6802e-05 | 4.791e-06
[7 empty] | 2.02 | 104.7129 | 1.0471 | 0.56554 | 0.55159 | 0.84644 | 0.87006 | 0.84859 | 0.00046088 | 0.0032823 | 0.0021938 | 1.1848e-06 | -2.4838 | -2.6588 | 0.03062 | 1.7207 | 10.0249 | 0.079934 |  | 0.0021938 |  |  |  | 0.87006 | 0.75701 | 0.84859 | 0.72011 | 0.73833 | 0.0032823 | 1.0773e-05 | 0.0021938 | 4.8125e-06 | 7.2005e-06 | 0.021468 | 0.024674 | 0.0010885 | 0.33163 | 0.00046088 | 0.75701 | 1.1848e-06 | 1.0773e-05 | 8.4189e-05 | 4.2686e-06
[7 empty] | 2.04 | 109.6478 | 1.0965 | 0.56281 | 0.54931 | 0.84147 | 0.86586 | 0.84509 | 0.00043161 | 0.0029598 | 0.0019928 | 9.3492e-07 | -2.5287 | -2.7005 | 0.02951 | 1.6978 | 10.051 | 0.076661 |  | 0.0019928 |  |  |  | 0.86586 | 0.74972 | 0.84509 | 0.71417 | 0.73173 | 0.0029598 | 8.7601e-06 | 0.0019928 | 3.9714e-06 | 5.8983e-06 | 0.020775 | 0.023994 | 0.00096691 | 0.32669 | 0.00043161 | 0.74972 | 9.3492e-07 | 8.7601e-06 | 8.1471e-05 | 3.7918e-06
[7 empty] | 2.06 | 114.8154 | 1.1482 | 0.56004 | 0.54701 | 0.83644 | 0.8616 | 0.84155 | 0.0004023 | 0.0026655 | 0.0018092 | 7.3326e-07 | -2.5742 | -2.7425 | 0.028322 | 1.6752 | 10.0762 | 0.073505 |  | 0.0018092 |  |  |  | 0.8616 | 0.74236 | 0.84155 | 0.7082 | 0.72508 | 0.0026655 | 7.1051e-06 | 0.0018092 | 3.2733e-06 | 4.8225e-06 | 0.020057 | 0.023279 | 0.00085631 | 0.32125 | 0.0004023 | 0.74236 | 7.3326e-07 | 7.1051e-06 | 7.8656e-05 | 3.3581e-06
[7 empty] | 2.08 | 120.2264 | 1.2023 | 0.55724 | 0.54468 | 0.83134 | 0.85729 | 0.83797 | 0.00037312 | 0.0023976 | 0.0016415 | 5.7156e-07 | -2.6202 | -2.7847 | 0.027066 | 1.6529 | 10.1005 | 0.070464 |  | 0.0016415 |  |  |  | 0.85729 | 0.73495 | 0.83797 | 0.7022 | 0.71839 | 0.0023976 | 5.7483e-06 | 0.0016415 | 2.6947e-06 | 3.9357e-06 | 0.019316 | 0.022532 | 0.00075602 | 0.31533 | 0.00037312 | 0.73495 | 5.7156e-07 | 5.7483e-06 | 7.5751e-05 | 2.9648e-06
[7 empty] | 2.1 | 125.8925 | 1.2589 | 0.5544 | 0.54234 | 0.82618 | 0.85292 | 0.83437 | 0.00034427 | 0.0021539 | 0.0014885 | 4.4273e-07 | -2.6668 | -2.8272 | 0.025751 | 1.6309 | 10.124 | 0.067535 |  | 0.0014885 |  |  |  | 0.85292 | 0.72748 | 0.83437 | 0.69617 | 0.71165 | 0.0021539 | 4.6393e-06 | 0.0014885 | 2.2157e-06 | 3.2061e-06 | 0.018555 | 0.021754 | 0.00066538 | 0.30892 | 0.00034427 | 0.72748 | 4.4273e-07 | 4.6393e-06 | 7.2763e-05 | 2.6093e-06
[7 empty] | 2.12 | 131.8257 | 1.3183 | 0.55153 | 0.53998 | 0.82097 | 0.84851 | 0.83074 | 0.0003159 | 0.0019327 | 0.001349 | 3.4074e-07 | -2.7138 | -2.87 | 0.024387 | 1.6092 | 10.1465 | 0.064713 |  | 0.001349 |  |  |  | 0.84851 | 0.71997 | 0.83074 | 0.69012 | 0.70489 | 0.0019327 | 3.7352e-06 | 0.001349 | 1.8197e-06 | 2.6071e-06 | 0.017774 | 0.020947 | 0.00058373 | 0.30203 | 0.0003159 | 0.71997 | 3.4074e-07 | 3.7352e-06 | 6.9701e-05 | 2.2891e-06
[7 empty] | 2.14 | 138.0384 | 1.3804 | 0.54863 | 0.5376 | 0.81569 | 0.84405 | 0.82707 | 0.00028818 | 0.0017322 | 0.0012218 | 2.6051e-07 | -2.7614 | -2.913 | 0.022983 | 1.5878 | 10.1682 | 0.061997 |  | 0.0012218 |  |  |  | 0.84405 | 0.71242 | 0.82707 | 0.68405 | 0.69809 | 0.0017322 | 3.0004e-06 | 0.0012218 | 1.4927e-06 | 2.1163e-06 | 0.016976 | 0.020113 | 0.0005104 | 0.29466 | 0.00028818 | 0.71242 | 2.6051e-07 | 3.0004e-06 | 6.6572e-05 | 2.0016e-06
[7 empty] | 2.16 | 144.544 | 1.4454 | 0.5457 | 0.5352 | 0.81037 | 0.83954 | 0.82338 | 0.00026125 | 0.0015507 | 0.0011059 | 1.9781e-07 | -2.8095 | -2.9563 | 0.02155 | 1.5667 | 10.1891 | 0.059382 |  | 0.0011059 |  |  |  | 0.83954 | 0.70483 | 0.82338 | 0.67795 | 0.69126 | 0.0015507 | 2.4046e-06 | 0.0011059 | 1.2231e-06 | 1.715e-06 | 0.016163 | 0.019252 | 0.00044476 | 0.28682 | 0.00026125 | 0.70483 | 1.9781e-07 | 2.4046e-06 | 6.3385e-05 | 1.7442e-06
[7 empty] | 2.18 | 151.3561 | 1.5136 | 0.54275 | 0.53278 | 0.80499 | 0.83499 | 0.81966 | 0.00023525 | 0.0013867 | 0.0010005 | 1.4915e-07 | -2.858 | -2.9998 | 0.020097 | 1.5458 | 10.2092 | 0.056866 |  | 0.0010005 |  |  |  | 0.83499 | 0.69722 | 0.81966 | 0.67184 | 0.68441 | 0.0013867 | 1.9229e-06 | 0.0010005 | 1.001e-06 | 1.3874e-06 | 0.015338 | 0.018369 | 0.00038619 | 0.2785 | 0.00023525 | 0.69722 | 1.4915e-07 | 1.9229e-06 | 6.0148e-05 | 1.5145e-06
[7 empty] | 2.2 | 158.4893 | 1.5849 | 0.53977 | 0.53034 | 0.79957 | 0.83041 | 0.81591 | 0.00021029 | 0.0012387 | 0.00090461 | 1.1162e-07 | -2.907 | -3.0435 | 0.018634 | 1.5253 | 10.2286 | 0.054445 |  | 0.00090461 |  |  |  | 0.83041 | 0.68958 | 0.81591 | 0.66571 | 0.67754 | 0.0012387 | 1.5344e-06 | 0.00090461 | 8.1833e-07 | 1.1206e-06 | 0.014501 | 0.017463 | 0.0003341 | 0.26971 | 0.00021029 | 0.68958 | 1.1162e-07 | 1.5344e-06 | 5.6869e-05 | 1.3102e-06
[7 empty] | 2.22 | 165.9587 | 1.6596 | 0.53676 | 0.52789 | 0.79411 | 0.82579 | 0.81213 | 0.0001865 | 0.0011054 | 0.00081746 | 8.2891e-08 | -2.9565 | -3.0875 | 0.017172 | 1.505 | 10.2472 | 0.052117 |  | 0.00081746 |  |  |  | 0.82579 | 0.68193 | 0.81213 | 0.65956 | 0.67065 | 0.0011054 | 1.2218e-06 | 0.00081746 | 6.6823e-07 | 9.0359e-07 | 0.013657 | 0.016538 | 0.00028791 | 0.26046 | 0.0001865 | 0.68193 | 8.2891e-08 | 1.2218e-06 | 5.3555e-05 | 1.1291e-06
[7 empty] | 2.24 | 173.7801 | 1.7378 | 0.53374 | 0.52542 | 0.78862 | 0.82114 | 0.80833 | 0.00016397 | 0.00098537 | 0.00073829 | 6.1051e-08 | -3.0064 | -3.1318 | 0.015719 | 1.4849 | 10.2651 | 0.049879 |  | 0.00073829 |  |  |  | 0.82114 | 0.67427 | 0.80833 | 0.6534 | 0.66375 | 0.00098537 | 9.7096e-07 | 0.00073829 | 5.4507e-07 | 7.2749e-07 | 0.012805 | 0.015594 | 0.00024709 | 0.25075 | 0.00016397 | 0.67427 | 6.1051e-08 | 9.7096e-07 | 5.0216e-05 | 9.6896e-07
[7 empty] | 2.26 | 181.9701 | 1.8197 | 0.5307 | 0.52293 | 0.78308 | 0.81645 | 0.80451 | 0.00014277 | 0.00087754 | 0.00066642 | 4.4573e-08 | -3.0567 | -3.1763 | 0.014285 | 1.4652 | 10.2823 | 0.047727 |  | 0.00066642 |  |  |  | 0.81645 | 0.6666 | 0.80451 | 0.64723 | 0.65684 | 0.00087754 | 7.7008e-07 | 0.00066642 | 4.4411e-07 | 5.8481e-07 | 0.011949 | 0.014635 | 0.00021112 | 0.24059 | 0.00014277 | 0.6666 | 4.4573e-08 | 7.7008e-07 | 4.6858e-05 | 8.2794e-07
[7 empty] | 2.28 | 190.5461 | 1.9055 | 0.52764 | 0.52043 | 0.77752 | 0.81175 | 0.80066 | 0.00012299 | 0.00078077 | 0.00060122 | 3.2238e-08 | -3.1075 | -3.221 | 0.01288 | 1.4457 | 10.2988 | 0.04566 |  | 0.00060122 |  |  |  | 0.81175 | 0.65893 | 0.80066 | 0.64105 | 0.64993 | 0.00078077 | 6.096e-07 | 0.00060122 | 3.6146e-07 | 4.6941e-07 | 0.01109 | 0.013662 | 0.00017955 | 0.22997 | 0.00012299 | 0.65893 | 3.2238e-08 | 6.096e-07 | 4.349e-05 | 7.0412e-07
[7 empty] | 2.3 | 199.5262 | 1.9953 | 0.52456 | 0.51791 | 0.77193 | 0.80701 | 0.79678 | 0.00010466 | 0.00069403 | 0.00054211 | 2.308e-08 | -3.1586 | -3.2659 | 0.011512 | 1.4264 | 10.3147 | 0.043674 |  | 0.00054211 |  |  |  | 0.80701 | 0.65127 | 0.79678 | 0.63486 | 0.64302 | 0.00069403 | 4.8167e-07 | 0.00054211 | 2.9388e-07 | 3.7623e-07 | 0.010231 | 0.012677 | 0.00015192 | 0.2189 | 0.00010466 | 0.65127 | 2.308e-08 | 4.8167e-07 | 4.012e-05 | 5.9576e-07
[7 empty] | 2.32 | 208.9296 | 2.0893 | 0.52147 | 0.51538 | 0.76631 | 0.80226 | 0.79289 | 8.7837e-05 | 0.00061637 | 0.00048854 | 1.634e-08 | -3.2102 | -3.3111 | 0.010188 | 1.4074 | 10.3299 | 0.041766 |  | 0.00048854 |  |  |  | 0.80226 | 0.64362 | 0.79289 | 0.62867 | 0.6361 | 0.00061637 | 3.7991e-07 | 0.00048854 | 2.3868e-07 | 3.0112e-07 | 0.0093721 | 0.011682 | 0.00012783 | 0.20739 | 8.7837e-05 | 0.64362 | 1.634e-08 | 3.7991e-07 | 3.6754e-05 | 5.0128e-07
[7 empty] | 2.34 | 218.7762 | 2.1878 | 0.51837 | 0.51283 | 0.76067 | 0.79749 | 0.78897 | 7.2536e-05 | 0.00054693 | 0.00044004 | 1.1426e-08 | -3.2621 | -3.3565 | 0.0089187 | 1.3887 | 10.3446 | 0.039934 |  | 0.00044004 |  |  |  | 0.79749 | 0.63599 | 0.78897 | 0.62248 | 0.6292 | 0.00054693 | 2.9914e-07 | 0.00044004 | 1.9364e-07 | 2.4068e-07 | 0.0085168 | 0.01068 | 0.00010689 | 0.19544 | 7.2536e-05 | 0.63599 | 1.1426e-08 | 2.9914e-07 | 3.3399e-05 | 4.1918e-07
[7 empty] | 2.36 | 229.0868 | 2.2909 | 0.51526 | 0.51027 | 0.75501 | 0.7927 | 0.78504 | 5.8771e-05 | 0.00048492 | 0.00039615 | 7.8793e-09 | -3.3143 | -3.4021 | 0.0077098 | 1.3702 | 10.3586 | 0.038176 |  | 0.00039615 |  |  |  | 0.7927 | 0.62838 | 0.78504 | 0.61628 | 0.6223 | 0.00048492 | 2.3515e-07 | 0.00039615 | 1.5694e-07 | 1.921e-07 | 0.0076662 | 0.009671 | 8.8765e-05 | 0.18305 | 5.8771e-05 | 0.62838 | 7.8793e-09 | 2.3515e-07 | 3.0064e-05 | 3.481e-07
[7 empty] | 2.38 | 239.8833 | 2.3988 | 0.51214 | 0.5077 | 0.74934 | 0.7879 | 0.78108 | 4.6541e-05 | 0.00042959 | 0.00035646 | 5.3486e-09 | -3.3669 | -3.448 | 0.0065688 | 1.352 | 10.3721 | 0.036488 |  | 0.00035646 |  |  |  | 0.7879 | 0.62079 | 0.78108 | 0.61009 | 0.61541 | 0.00042959 | 1.8455e-07 | 0.00035646 | 1.2706e-07 | 1.5313e-07 | 0.0068221 | 0.0086586 | 7.3134e-05 | 0.17024 | 4.6541e-05 | 0.62079 | 5.3486e-09 | 1.8455e-07 | 2.6753e-05 | 2.868e-07
[7 empty] | 2.4 | 251.1886 | 2.5119 | 0.50901 | 0.50512 | 0.74365 | 0.78309 | 0.77711 | 3.5833e-05 | 0.00038028 | 0.00032057 | 3.565e-09 | -3.4199 | -3.4941 | 0.0055022 | 1.334 | 10.3851 | 0.034868 |  | 0.00032057 |  |  |  | 0.78309 | 0.61323 | 0.77711 | 0.60389 | 0.60854 | 0.00038028 | 1.4461e-07 | 0.00032057 | 1.0277e-07 | 1.2191e-07 | 0.0059861 | 0.0076442 | 5.9707e-05 | 0.15701 | 3.5833e-05 | 0.61323 | 3.565e-09 | 1.4461e-07 | 2.3475e-05 | 2.3415e-07
[7 empty] | 2.42 | 263.0268 | 2.6303 | 0.50588 | 0.50252 | 0.73796 | 0.77827 | 0.77311 | 2.6623e-05 | 0.00033638 | 0.00028816 | 2.3255e-09 | -3.4732 | -3.5404 | 0.0045161 | 1.3162 | 10.3975 | 0.033315 |  | 0.00028816 |  |  |  | 0.77827 | 0.60571 | 0.77311 | 0.5977 | 0.60169 | 0.00033638 | 1.1315e-07 | 0.00028816 | 8.3035e-08 | 9.6931e-08 | 0.0051598 | 0.0066298 | 4.8224e-05 | 0.14336 | 2.6623e-05 | 0.60571 | 2.3255e-09 | 1.1315e-07 | 2.0234e-05 | 1.8911e-07
[7 empty] | 2.44 | 275.4229 | 2.7542 | 0.50274 | 0.49992 | 0.73226 | 0.77345 | 0.7691 | 1.8875e-05 | 0.00029734 | 0.00025889 | 1.4781e-09 | -3.5268 | -3.5869 | 0.003616 | 1.2987 | 10.4094 | 0.031825 |  | 0.00025889 |  |  |  | 0.77345 | 0.59822 | 0.7691 | 0.59152 | 0.59486 | 0.00029734 | 8.841e-08 | 0.00025889 | 6.7024e-08 | 7.6978e-08 | 0.0043446 | 0.0056171 | 3.8447e-05 | 0.1293 | 1.8875e-05 | 0.59822 | 1.4781e-09 | 8.841e-08 | 1.7038e-05 | 1.5077e-07
[7 empty] | 2.46 | 288.4032 | 2.884 | 0.4996 | 0.4973 | 0.72655 | 0.76862 | 0.76508 | 1.2545e-05 | 0.00026265 | 0.00023248 | 9.098e-10 | -3.5806 | -3.6336 | 0.0028068 | 1.2814 | 10.4208 | 0.030397 |  | 0.00023248 |  |  |  | 0.76862 | 0.59078 | 0.76508 | 0.58534 | 0.58805 | 0.00026265 | 6.8982e-08 | 0.00023248 | 5.4048e-08 | 6.106e-08 | 0.0035419 | 0.0046082 | 3.0163e-05 | 0.11484 | 1.2545e-05 | 0.59078 | 9.098e-10 | 6.8982e-08 | 1.389e-05 | 1.1829e-07
[7 empty] | 2.48 | 301.9952 | 3.02 | 0.49646 | 0.49467 | 0.72084 | 0.76379 | 0.76104 | 7.58e-06 | 0.00023185 | 0.00020867 | 5.3739e-10 | -3.6348 | -3.6805 | 0.0020932 | 1.2644 | 10.4318 | 0.029027 |  | 0.00020867 |  |  |  | 0.76379 | 0.58337 | 0.76104 | 0.57918 | 0.58127 | 0.00023185 | 5.3753e-08 | 0.00020867 | 4.3542e-08 | 4.8379e-08 | 0.0027532 | 0.0036046 | 2.3182e-05 | 0.099987 | 7.58e-06 | 0.58337 | 5.3739e-10 | 5.3753e-08 | 1.0797e-05 | 9.0908e-08
[7 empty] | 2.5 | 316.2278 | 3.1623 | 0.49332 | 0.49204 | 0.71514 | 0.75896 | 0.75698 | 3.9187e-06 | 0.00020453 | 0.0001872 | 3.0041e-10 | -3.6892 | -3.7277 | 0.0014789 | 1.2476 | 10.4423 | 0.027715 |  | 0.0001872 |  |  |  | 0.75896 | 0.57602 | 0.75698 | 0.57302 | 0.57452 | 0.00020453 | 4.1833e-08 | 0.0001872 | 3.5044e-08 | 3.8288e-08 | 0.0019796 | 0.0026083 | 1.7332e-05 | 0.084742 | 3.9187e-06 | 0.57602 | 3.0041e-10 | 4.1833e-08 | 7.763e-06 | 6.797e-08
[7 empty] | 2.52 | 331.1311 | 3.3113 | 0.49019 | 0.48939 | 0.70943 | 0.75413 | 0.75291 | 1.4939e-06 | 0.00018033 | 0.00016786 | 1.5534e-10 | -3.7439 | -3.775 | 0.00096749 | 1.231 | 10.4523 | 0.026457 |  | 0.00016786 |  |  |  | 0.75413 | 0.56872 | 0.75291 | 0.56688 | 0.5678 | 0.00018033 | 3.2517e-08 | 0.00016786 | 2.8178e-08 | 3.027e-08 | 0.0012222 | 0.0016207 | 1.2463e-05 | 0.069116 | 1.4939e-06 | 0.56872 | 1.5534e-10 | 3.2517e-08 | 4.7931e-06 | 4.8876e-08
[7 empty] | 2.54 | 346.7369 | 3.4674 | 0.48705 | 0.48674 | 0.70373 | 0.74931 | 0.74883 | 2.3263e-07 | 0.00015889 | 0.00015045 | 7.123e-11 | -3.7989 | -3.8226 | 0.00056186 | 1.2146 | 10.4619 | 0.025253 |  | 0.00015045 |  |  |  | 0.74931 | 0.56147 | 0.74883 | 0.56075 | 0.56111 | 0.00015889 | 2.5246e-08 | 0.00015045 | 2.2636e-08 | 2.3905e-08 | 0.00048231 | 0.00064367 | 8.4398e-06 | 0.053117 | 2.3263e-07 | 0.56147 | 7.123e-11 | 2.5246e-08 | 1.8914e-06 | 3.3097e-08
[7 empty] | 2.56 | 363.0781 | 3.6308 | 0.48392 | 0.48408 | 0.69804 | 0.7445 | 0.74474 | 5.7231e-08 | 0.00013993 | 0.00013478 | 2.6447e-11 | -3.8541 | -3.8704 | 0.00026446 | 1.1984 | 10.4712 | 0.024099 |  | 0.00013478 |  |  |  | 0.7445 | 0.55428 | 0.74474 | 0.55463 | 0.55446 | 0.00013993 | 1.9579e-08 | 0.00013478 | 1.8167e-08 | 1.886e-08 | -0.00023923 | -0.00032133 | 5.1427e-06 | 0.036753 | 5.7231e-08 | 0.55428 | 2.6447e-11 | 1.9579e-08 | -9.3816e-07 | 2.0167e-08
[7 empty] | 2.58 | 380.1894 | 3.8019 | 0.4808 | 0.48141 | 0.69236 | 0.73969 | 0.74063 | 8.8635e-07 | 0.00012316 | 0.00012069 | 6.0863e-12 | -3.9095 | -3.9183 | 7.7225e-05 | 1.1825 | 10.48 | 0.022994 |  | 0.00012069 |  |  |  | 0.73969 | 0.54714 | 0.74063 | 0.54854 | 0.54784 | 0.00012316 | 1.5168e-08 | 0.00012069 | 1.4567e-08 | 1.4864e-08 | -0.00094146 | -0.0012728 | 2.467e-06 | 0.020031 | 8.8635e-07 | 0.54714 | 6.0863e-12 | 1.5168e-08 | -3.692e-06 | 9.6747e-09
[7 empty] | 2.6 | 398.1072 | 3.9811 | 0.47768 | 0.47874 | 0.6867 | 0.7349 | 0.73652 | 2.6358e-06 | 0.00010835 | 0.00010803 | 1.0296e-13 | -3.9652 | -3.9665 | 1.6591e-06 | 1.1667 | 10.4884 | 0.021937 |  | 0.00010803 |  |  |  | 0.7349 | 0.54007 | 0.73652 | 0.54246 | 0.54127 | 0.00010835 | 1.1739e-08 | 0.00010803 | 1.167e-08 | 1.1704e-08 | -0.0016235 | -0.0022092 | 3.2087e-07 | 0.0029615 | 2.6358e-06 | 0.54007 | 1.0296e-13 | 1.1739e-08 | -6.3668e-06 | 1.2583e-09
[7 empty] | 2.62 | 416.8694 | 4.1687 | 0.47457 | 0.47606 | 0.68104 | 0.73011 | 0.7324 | 5.2197e-06 | 9.5269e-05 | 9.6645e-05 | 1.8945e-12 | -4.021 | -4.0148 | 3.8809e-05 | 1.1512 | 10.4965 | 0.020925 |  | 9.6645e-05 |  |  |  | 0.73011 | 0.53306 | 0.7324 | 0.5364 | 0.53473 | 9.5269e-05 | 9.0761e-09 | 9.6645e-05 | 9.3403e-09 | 9.2073e-09 | -0.0022847 | -0.0031292 | -1.3764e-06 | -0.014448 | 5.2197e-06 | 0.53306 | 1.8945e-12 | 9.0761e-09 | -8.9594e-06 | -5.3977e-09
[7 empty] | 2.64 | 436.5158 | 4.3652 | 0.47147 | 0.47337 | 0.6754 | 0.72534 | 0.72826 | 8.5508e-06 | 8.373e-05 | 8.6425e-05 | 7.2634e-12 | -4.0771 | -4.0634 | 0.0001893 | 1.1359 | 10.5043 | 0.019956 |  | 8.6425e-05 |  |  |  | 0.72534 | 0.52612 | 0.72826 | 0.53037 | 0.52824 | 8.373e-05 | 7.0107e-09 | 8.6425e-05 | 7.4693e-09 | 7.2364e-09 | -0.0029242 | -0.0040314 | -2.6951e-06 | -0.032187 | 8.5508e-06 | 0.52612 | 7.2634e-12 | 7.0107e-09 | -1.1467e-05 | -1.0569e-08
[7 empty] | 2.66 | 457.0882 | 4.5709 | 0.46838 | 0.47068 | 0.66978 | 0.72058 | 0.72413 | 1.2542e-05 | 7.3556e-05 | 7.7253e-05 | 1.3661e-11 | -4.1334 | -4.1121 | 0.00045335 | 1.1208 | 10.5117 | 0.019029 |  | 7.7253e-05 |  |  |  | 0.72058 | 0.51924 | 0.72413 | 0.52436 | 0.52179 | 7.3556e-05 | 5.4105e-09 | 7.7253e-05 | 5.968e-09 | 5.6824e-09 | -0.0035414 | -0.0049147 | -3.6961e-06 | -0.050248 | 1.2542e-05 | 0.51924 | 1.3661e-11 | 5.4105e-09 | -1.3888e-05 | -1.4494e-08
[7 empty] | 2.68 | 478.6301 | 4.7863 | 0.4653 | 0.46799 | 0.66418 | 0.71584 | 0.71998 | 1.7106e-05 | 6.4591e-05 | 6.9024e-05 | 1.9645e-11 | -4.1898 | -4.161 | 0.0008308 | 1.1058 | 10.5188 | 0.018143 |  | 6.9024e-05 |  |  |  | 0.71584 | 0.51243 | 0.71998 | 0.51837 | 0.51539 | 6.4591e-05 | 4.172e-09 | 6.9024e-05 | 4.7643e-09 | 4.4583e-09 | -0.0041359 | -0.0057777 | -4.4323e-06 | -0.068621 | 1.7106e-05 | 0.51243 | 1.9645e-11 | 4.172e-09 | -1.6219e-05 | -1.7382e-08
[7 empty] | 2.7 | 501.1872 | 5.0119 | 0.46223 | 0.46529 | 0.6586 | 0.71112 | 0.71583 | 2.2157e-05 | 5.6696e-05 | 6.1645e-05 | 2.4495e-11 | -4.2464 | -4.2101 | 0.0013211 | 1.0911 | 10.5255 | 0.017295 |  | 6.1645e-05 |  |  |  | 0.71112 | 0.50569 | 0.71583 | 0.51241 | 0.50904 | 5.6696e-05 | 3.2144e-09 | 6.1645e-05 | 3.8001e-09 | 3.495e-09 | -0.0047071 | -0.0066193 | -4.9493e-06 | -0.087295 | 2.2157e-05 | 0.50569 | 2.4495e-11 | 3.2144e-09 | -1.8459e-05 | -1.9409e-08
[7 empty] | 2.72 | 524.8075 | 5.2481 | 0.45917 | 0.46259 | 0.65304 | 0.70642 | 0.71167 | 2.7611e-05 | 4.9746e-05 | 5.5032e-05 | 2.7943e-11 | -4.3032 | -4.2594 | 0.0019235 | 1.0766 | 10.532 | 0.016485 |  | 5.5032e-05 |  |  |  | 0.70642 | 0.49902 | 0.71167 | 0.50648 | 0.50274 | 4.9746e-05 | 2.4747e-09 | 5.5032e-05 | 3.0285e-09 | 2.7376e-09 | -0.0052546 | -0.0074384 | -5.2861e-06 | -0.10626 | 2.7611e-05 | 0.49902 | 2.7943e-11 | 2.4747e-09 | -2.0606e-05 | -2.073e-08
[7 empty] | 2.74 | 549.5409 | 5.4954 | 0.45613 | 0.45988 | 0.6475 | 0.70173 | 0.70751 | 3.3387e-05 | 4.3632e-05 | 4.9108e-05 | 2.9989e-11 | -4.3602 | -4.3088 | 0.0026367 | 1.0623 | 10.5382 | 0.01571 |  | 4.9108e-05 |  |  |  | 0.70173 | 0.49243 | 0.70751 | 0.50057 | 0.49648 | 4.3632e-05 | 1.9038e-09 | 4.9108e-05 | 2.4116e-09 | 2.1427e-09 | -0.0057781 | -0.0082341 | -5.4762e-06 | -0.12551 | 3.3387e-05 | 0.49243 | 2.9989e-11 | 1.9038e-09 | -2.2659e-05 | -2.1475e-08
[7 empty] | 2.76 | 575.4399 | 5.7544 | 0.45309 | 0.45717 | 0.64199 | 0.69707 | 0.70335 | 3.9404e-05 | 3.8256e-05 | 4.3804e-05 | 3.0783e-11 | -4.4173 | -4.3585 | 0.0034593 | 1.0481 | 10.5441 | 0.014969 |  | 4.3804e-05 |  |  |  | 0.69707 | 0.4859 | 0.70335 | 0.49469 | 0.49028 | 3.8256e-05 | 1.4635e-09 | 4.3804e-05 | 1.9188e-09 | 1.6758e-09 | -0.0062773 | -0.0090053 | -5.5482e-06 | -0.14503 | 3.9404e-05 | 0.4859 | 3.0783e-11 | 1.4635e-09 | -2.4617e-05 | -2.1758e-08
[7 empty] | 2.78 | 602.5596 | 6.0256 | 0.45008 | 0.45447 | 0.6365 | 0.69243 | 0.69918 | 4.5589e-05 | 3.3531e-05 | 3.9057e-05 | 3.0539e-11 | -4.4746 | -4.4083 | 0.0043896 | 1.0342 | 10.5498 | 0.014261 |  | 3.9057e-05 |  |  |  | 0.69243 | 0.47945 | 0.69918 | 0.48885 | 0.48413 | 3.3531e-05 | 1.1243e-09 | 3.9057e-05 | 1.5255e-09 | 1.3096e-09 | -0.0067519 | -0.0097511 | -5.5262e-06 | -0.16481 | 4.5589e-05 | 0.47945 | 3.0539e-11 | 1.1243e-09 | -2.6478e-05 | -2.1671e-08
[7 empty] | 2.8 | 630.9573 | 6.3096 | 0.44707 | 0.45176 | 0.63104 | 0.68781 | 0.69501 | 5.1867e-05 | 2.938e-05 | 3.4811e-05 | 2.9492e-11 | -4.5319 | -4.4583 | 0.0054257 | 1.0204 | 10.5552 | 0.013585 |  | 3.4811e-05 |  |  |  | 0.68781 | 0.47308 | 0.69501 | 0.48304 | 0.47803 | 2.938e-05 | 8.6321e-10 | 3.4811e-05 | 1.2118e-09 | 1.0228e-09 | -0.0072019 | -0.010471 | -5.4306e-06 | -0.18484 | 5.1867e-05 | 0.47308 | 2.9492e-11 | 8.6321e-10 | -2.8243e-05 | -2.1297e-08
[7 empty] | 2.82 | 660.6934 | 6.6069 | 0.44409 | 0.44905 | 0.62561 | 0.68321 | 0.69084 | 5.8171e-05 | 2.5736e-05 | 3.1014e-05 | 2.7864e-11 | -4.5895 | -4.5084 | 0.0065652 | 1.0068 | 10.5604 | 0.012939 |  | 3.1014e-05 |  |  |  | 0.68321 | 0.46678 | 0.69084 | 0.47726 | 0.47199 | 2.5736e-05 | 6.6233e-10 | 3.1014e-05 | 9.6189e-10 | 7.9817e-10 | -0.007627 | -0.011163 | -5.2786e-06 | -0.20511 | 5.8171e-05 | 0.46678 | 2.7864e-11 | 6.6233e-10 | -2.991e-05 | -2.07e-08
[7 empty] | 2.84 | 691.831 | 6.9183 | 0.44112 | 0.44633 | 0.62021 | 0.67864 | 0.68667 | 6.4437e-05 | 2.2536e-05 | 2.7621e-05 | 2.5851e-11 | -4.6471 | -4.5588 | 0.0078059 | 0.99344 | 10.5653 | 0.012322 |  | 2.7621e-05 |  |  |  | 0.67864 | 0.46055 | 0.68667 | 0.47151 | 0.466 | 2.2536e-05 | 5.0789e-10 | 2.7621e-05 | 7.6291e-10 | 6.2248e-10 | -0.0080273 | -0.011828 | -5.0844e-06 | -0.22561 | 6.4437e-05 | 0.46055 | 2.5851e-11 | 5.0789e-10 | -3.1479e-05 | -1.9939e-08
[7 empty] | 2.86 | 724.436 | 7.2444 | 0.43816 | 0.44362 | 0.61484 | 0.6741 | 0.6825 | 7.0604e-05 | 1.973e-05 | 2.4589e-05 | 2.3618e-11 | -4.7049 | -4.6093 | 0.0091452 | 0.98022 | 10.57 | 0.011733 |  | 2.4589e-05 |  |  |  | 0.6741 | 0.4544 | 0.6825 | 0.4658 | 0.46007 | 1.973e-05 | 3.8925e-10 | 2.4589e-05 | 6.0464e-10 | 4.8514e-10 | -0.0084026 | -0.012465 | -4.8598e-06 | -0.24632 | 7.0604e-05 | 0.4544 | 2.3618e-11 | 3.8925e-10 | -3.2951e-05 | -1.9058e-08
[7 empty] | 2.88 | 758.5776 | 7.5858 | 0.43522 | 0.44091 | 0.6095 | 0.66958 | 0.67833 | 7.6617e-05 | 1.7268e-05 | 2.1882e-05 | 2.1296e-11 | -4.7628 | -4.6599 | 0.01058 | 0.96717 | 10.5745 | 0.011171 |  | 2.1882e-05 |  |  |  | 0.66958 | 0.44833 | 0.67833 | 0.46013 | 0.45419 | 1.7268e-05 | 2.9817e-10 | 2.1882e-05 | 4.7884e-10 | 3.7786e-10 | -0.0087531 | -0.013073 | -4.6147e-06 | -0.26725 | 7.6617e-05 | 0.44833 | 2.1296e-11 | 2.9817e-10 | -3.4326e-05 | -1.8097e-08
[7 empty] | 2.9 | 794.3282 | 7.9433 | 0.4323 | 0.4382 | 0.60419 | 0.66508 | 0.67416 | 8.2426e-05 | 1.5109e-05 | 1.9466e-05 | 1.8983e-11 | -4.8208 | -4.7107 | 0.012109 | 0.9543 | 10.5788 | 0.010634 |  | 1.9466e-05 |  |  |  | 0.66508 | 0.44233 | 0.67416 | 0.45449 | 0.44837 | 1.5109e-05 | 2.2829e-10 | 1.9466e-05 | 3.7893e-10 | 2.9412e-10 | -0.0090789 | -0.013651 | -4.357e-06 | -0.28837 | 8.2426e-05 | 0.44233 | 1.8983e-11 | 2.2829e-10 | -3.5603e-05 | -1.7086e-08
[7 empty] | 2.92 | 831.7638 | 8.3176 | 0.4294 | 0.4355 | 0.59891 | 0.66062 | 0.67 | 8.7984e-05 | 1.3217e-05 | 1.731e-05 | 1.6753e-11 | -4.8789 | -4.7617 | 0.013727 | 0.9416 | 10.5829 | 0.010121 |  | 1.731e-05 |  |  |  | 0.66062 | 0.43641 | 0.67 | 0.4489 | 0.44261 | 1.3217e-05 | 1.747e-10 | 1.731e-05 | 2.9965e-10 | 2.288e-10 | -0.00938 | -0.014199 | -4.093e-06 | -0.30967 | 8.7984e-05 | 0.43641 | 1.6753e-11 | 1.747e-10 | -3.6784e-05 | -1.6051e-08
[7 empty] | 2.94 | 870.9636 | 8.7096 | 0.42652 | 0.43279 | 0.59367 | 0.65618 | 0.66583 | 9.3249e-05 | 1.156e-05 | 1.5388e-05 | 1.4654e-11 | -4.937 | -4.8128 | 0.015432 | 0.92907 | 10.5868 | 0.0096322 |  | 1.5388e-05 |  |  |  | 0.65618 | 0.43057 | 0.66583 | 0.44334 | 0.43691 | 1.156e-05 | 1.3363e-10 | 1.5388e-05 | 2.3679e-10 | 1.7788e-10 | -0.0096565 | -0.014716 | -3.828e-06 | -0.33115 | 9.3249e-05 | 0.43057 | 1.4654e-11 | 1.3363e-10 | -3.7869e-05 | -1.5012e-08
[7 empty] | 2.96 | 912.0108 | 9.1201 | 0.42365 | 0.43009 | 0.58845 | 0.65177 | 0.66168 | 9.8185e-05 | 1.0108e-05 | 1.3674e-05 | 1.2716e-11 | -4.9953 | -4.8641 | 0.017221 | 0.9167 | 10.5905 | 0.0091657 |  | 1.3674e-05 |  |  |  | 0.65177 | 0.4248 | 0.66168 | 0.43782 | 0.43126 | 1.0108e-05 | 1.0217e-10 | 1.3674e-05 | 1.8698e-10 | 1.3822e-10 | -0.0099088 | -0.015203 | -3.566e-06 | -0.35279 | 9.8185e-05 | 0.4248 | 1.2716e-11 | 1.0217e-10 | -3.8858e-05 | -1.3984e-08
[7 empty] | 2.98 | 954.9926 | 9.5499 | 0.4208 | 0.42739 | 0.58328 | 0.64739 | 0.65752 | 0.00010276 | 8.8367e-06 | 1.2147e-05 | 1.0956e-11 | -5.0537 | -4.9155 | 0.019091 | 0.9045 | 10.5941 | 0.0087207 |  | 1.2147e-05 |  |  |  | 0.64739 | 0.41911 | 0.65752 | 0.43234 | 0.42567 | 8.8367e-06 | 7.8087e-11 | 1.2147e-05 | 1.4754e-10 | 1.0734e-10 | -0.010137 | -0.015658 | -3.31e-06 | -0.37458 | 0.00010276 | 0.41911 | 1.0956e-11 | 7.8087e-11 | -3.9753e-05 | -1.298e-08
[7 empty] | 3 | 1000 | 10 | 0.41797 | 0.42469 | 0.57813 | 0.64304 | 0.65338 | 0.00010694 | 7.7238e-06 | 1.0786e-05 | 9.3791e-12 | -5.1122 | -4.9671 | 0.021038 | 0.89246 | 10.5975 | 0.0082962 |  | 1.0786e-05 |  |  |  | 0.64304 | 0.41349 | 0.65338 | 0.4269 | 0.42014 | 7.7238e-06 | 5.9656e-11 | 1.0786e-05 | 1.1634e-10 | 8.3311e-11 | -0.010341 | -0.016082 | -3.0625e-06 | -0.39651 | 0.00010694 | 0.41349 | 9.3791e-12 | 5.9656e-11 | -4.0555e-05 | -1.201e-08
[7 empty] | 3.02 | 1047.1285 | 10.4713 | 0.41516 | 0.422 | 0.57302 | 0.63871 | 0.64923 | 0.00011072 | 6.7498e-06 | 9.575e-06 | 7.982e-12 | -5.1707 | -5.0189 | 0.023059 | 0.88058 | 10.6007 | 0.0078914 |  | 9.575e-06 |  |  |  | 0.63871 | 0.40795 | 0.64923 | 0.42151 | 0.41467 | 6.7498e-06 | 4.5559e-11 | 9.575e-06 | 9.1681e-11 | 6.4629e-11 | -0.010522 | -0.016474 | -2.8252e-06 | -0.41857 | 0.00011072 | 0.40795 | 7.982e-12 | 4.5559e-11 | -4.1264e-05 | -1.1079e-08
[7 empty] | 3.04 | 1096.4782 | 10.9648 | 0.41237 | 0.41931 | 0.56795 | 0.63442 | 0.6451 | 0.00011406 | 5.8976e-06 | 8.4969e-06 | 6.7565e-12 | -5.2293 | -5.0707 | 0.02515 | 0.86886 | 10.6038 | 0.0075055 |  | 8.4969e-06 |  |  |  | 0.63442 | 0.40249 | 0.6451 | 0.41615 | 0.40926 | 5.8976e-06 | 3.4781e-11 | 8.4969e-06 | 7.2197e-11 | 5.0111e-11 | -0.01068 | -0.016834 | -2.5993e-06 | -0.44075 | 0.00011406 | 0.40249 | 6.7565e-12 | 3.4781e-11 | -4.1882e-05 | -1.0193e-08
[7 empty] | 3.06 | 1148.1536 | 11.4815 | 0.4096 | 0.41663 | 0.56291 | 0.63016 | 0.64097 | 0.00011696 | 5.1521e-06 | 7.5377e-06 | 5.6911e-12 | -5.288 | -5.1228 | 0.027309 | 0.8573 | 10.6067 | 0.0071375 |  | 7.5377e-06 |  |  |  | 0.63016 | 0.3971 | 0.64097 | 0.41085 | 0.40391 | 5.1521e-06 | 2.6544e-11 | 7.5377e-06 | 5.6817e-11 | 3.8835e-11 | -0.010815 | -0.017162 | -2.3856e-06 | -0.46303 | 0.00011696 | 0.3971 | 5.6911e-12 | 2.6544e-11 | -4.241e-05 | -9.3553e-09
[7 empty] | 3.08 | 1202.2644 | 12.0226 | 0.40685 | 0.41395 | 0.55791 | 0.62593 | 0.63685 | 0.0001194 | 4.5001e-06 | 6.6846e-06 | 4.7718e-12 | -5.3468 | -5.1749 | 0.029532 | 0.84589 | 10.6095 | 0.0067868 |  | 6.6846e-06 |  |  |  | 0.62593 | 0.39178 | 0.63685 | 0.40558 | 0.39862 | 4.5001e-06 | 2.0251e-11 | 6.6846e-06 | 4.4684e-11 | 3.0082e-11 | -0.010927 | -0.017457 | -2.1844e-06 | -0.48542 | 0.0001194 | 0.39178 | 4.7718e-12 | 2.0251e-11 | -4.2851e-05 | -8.5665e-09
[7 empty] | 3.1 | 1258.9254 | 12.5893 | 0.40412 | 0.41128 | 0.55295 | 0.62172 | 0.63274 | 0.00012137 | 3.9301e-06 | 5.9262e-06 | 3.9842e-12 | -5.4056 | -5.2272 | 0.031815 | 0.83463 | 10.6122 | 0.0064526 |  | 5.9262e-06 |  |  |  | 0.62172 | 0.38654 | 0.63274 | 0.40036 | 0.39339 | 3.9301e-06 | 1.5446e-11 | 5.9262e-06 | 3.5119e-11 | 2.329e-11 | -0.011017 | -0.01772 | -1.996e-06 | -0.50789 | 0.00012137 | 0.38654 | 3.9842e-12 | 1.5446e-11 | -4.3204e-05 | -7.8276e-09
[7 empty] | 3.12 | 1318.2567 | 13.1826 | 0.40141 | 0.40861 | 0.54802 | 0.61755 | 0.62864 | 0.00012288 | 3.4318e-06 | 5.2521e-06 | 3.3136e-12 | -5.4645 | -5.2797 | 0.034156 | 0.82352 | 10.6148 | 0.0061341 |  | 5.2521e-06 |  |  |  | 0.61755 | 0.38137 | 0.62864 | 0.39519 | 0.38822 | 3.4318e-06 | 1.1777e-11 | 5.2521e-06 | 2.7585e-11 | 1.8024e-11 | -0.011085 | -0.01795 | -1.8203e-06 | -0.53043 | 0.00012288 | 0.38137 | 3.3136e-12 | 1.1777e-11 | -4.3472e-05 | -7.1385e-09
[7 empty] | 3.14 | 1380.3843 | 13.8038 | 0.39872 | 0.40595 | 0.54312 | 0.61341 | 0.62455 | 0.00012393 | 2.9962e-06 | 4.6533e-06 | 2.7458e-12 | -5.5234 | -5.3322 | 0.036551 | 0.81256 | 10.6172 | 0.0058307 |  | 4.6533e-06 |  |  |  | 0.61341 | 0.37628 | 0.62455 | 0.39006 | 0.3831 | 2.9962e-06 | 8.9775e-12 | 4.6533e-06 | 2.1653e-11 | 1.3942e-11 | -0.011132 | -0.018148 | -1.6571e-06 | -0.55304 | 0.00012393 | 0.37628 | 2.7458e-12 | 8.9775e-12 | -4.3656e-05 | -6.4982e-09
[7 empty] | 3.16 | 1445.4398 | 14.4544 | 0.39605 | 0.4033 | 0.53827 | 0.6093 | 0.62046 | 0.00012451 | 2.6157e-06 | 4.1215e-06 | 2.2676e-12 | -5.5824 | -5.3849 | 0.038996 | 0.80175 | 10.6195 | 0.0055417 |  | 4.1215e-06 |  |  |  | 0.6093 | 0.37125 | 0.62046 | 0.38497 | 0.37805 | 2.6157e-06 | 6.8416e-12 | 4.1215e-06 | 1.6987e-11 | 1.078e-11 | -0.011158 | -0.018313 | -1.5058e-06 | -0.57571 | 0.00012451 | 0.37125 | 2.2676e-12 | 6.8416e-12 | -4.3759e-05 | -5.9053e-09
[7 empty] | 3.18 | 1513.5612 | 15.1356 | 0.3934 | 0.40065 | 0.53345 | 0.60523 | 0.61639 | 0.00012464 | 2.2831e-06 | 3.6494e-06 | 1.8667e-12 | -5.6415 | -5.4378 | 0.04149 | 0.79108 | 10.6217 | 0.0052664 |  | 3.6494e-06 |  |  |  | 0.60523 | 0.3663 | 0.61639 | 0.37994 | 0.37306 | 2.2831e-06 | 5.2127e-12 | 3.6494e-06 | 1.3318e-11 | 8.332e-12 | -0.011164 | -0.018446 | -1.3663e-06 | -0.59842 | 0.00012464 | 0.3663 | 1.8667e-12 | 5.2127e-12 | -4.3781e-05 | -5.3579e-09
[7 empty] | 3.2 | 1584.8932 | 15.8489 | 0.39077 | 0.39802 | 0.52867 | 0.60118 | 0.61233 | 0.00012432 | 1.9926e-06 | 3.2304e-06 | 1.532e-12 | -5.7006 | -5.4907 | 0.044027 | 0.78055 | 10.6238 | 0.0050042 |  | 3.2304e-06 |  |  |  | 0.60118 | 0.36142 | 0.61233 | 0.37495 | 0.36812 | 1.9926e-06 | 3.9706e-12 | 3.2304e-06 | 1.0435e-11 | 6.437e-12 | -0.01115 | -0.018547 | -1.2378e-06 | -0.62116 | 0.00012432 | 0.36142 | 1.532e-12 | 3.9706e-12 | -4.3725e-05 | -4.8539e-09
[7 empty] | 3.22 | 1659.5869 | 16.5959 | 0.38816 | 0.39538 | 0.52392 | 0.59717 | 0.60828 | 0.00012357 | 1.7389e-06 | 2.8587e-06 | 1.2538e-12 | -5.7597 | -5.5438 | 0.046606 | 0.77016 | 10.6258 | 0.0047546 |  | 2.8587e-06 |  |  |  | 0.59717 | 0.35661 | 0.60828 | 0.37001 | 0.36325 | 1.7389e-06 | 3.0239e-12 | 2.8587e-06 | 8.172e-12 | 4.971e-12 | -0.011116 | -0.018615 | -1.1197e-06 | -0.64393 | 0.00012357 | 0.35661 | 1.2538e-12 | 3.0239e-12 | -4.3592e-05 | -4.3912e-09
[7 empty] | 3.24 | 1737.8008 | 17.378 | 0.38557 | 0.39276 | 0.51922 | 0.59318 | 0.60425 | 0.00012239 | 1.5174e-06 | 2.529e-06 | 1.0234e-12 | -5.8189 | -5.5971 | 0.049223 | 0.75991 | 10.6277 | 0.0045169 |  | 2.529e-06 |  |  |  | 0.59318 | 0.35187 | 0.60425 | 0.36511 | 0.35843 | 1.5174e-06 | 2.3024e-12 | 2.529e-06 | 6.3959e-12 | 3.8374e-12 | -0.011063 | -0.01865 | -1.0116e-06 | -0.66672 | 0.00012239 | 0.35187 | 1.0234e-12 | 2.3024e-12 | -4.3385e-05 | -3.9673e-09
[7 empty] | 3.26 | 1819.7009 | 18.197 | 0.383 | 0.39015 | 0.51455 | 0.58923 | 0.60022 | 0.00012082 | 1.3239e-06 | 2.2367e-06 | 8.3327e-13 | -5.8781 | -5.6504 | 0.051875 | 0.7498 | 10.6295 | 0.0042907 |  | 2.2367e-06 |  |  |  | 0.58923 | 0.3472 | 0.60022 | 0.36027 | 0.35367 | 1.3239e-06 | 1.7527e-12 | 2.2367e-06 | 5.0029e-12 | 2.9612e-12 | -0.010992 | -0.018654 | -9.1284e-07 | -0.68951 | 0.00012082 | 0.3472 | 8.3327e-13 | 1.7527e-12 | -4.3105e-05 | -3.5798e-09
[7 empty] | 3.28 | 1905.4607 | 19.0546 | 0.38045 | 0.38754 | 0.50992 | 0.58531 | 0.59622 | 0.00011886 | 1.155e-06 | 1.9777e-06 | 6.7683e-13 | -5.9374 | -5.7038 | 0.05456 | 0.73982 | 10.6312 | 0.0040753 |  | 1.9777e-06 |  |  |  | 0.58531 | 0.34259 | 0.59622 | 0.35547 | 0.34897 | 1.155e-06 | 1.334e-12 | 1.9777e-06 | 3.9112e-12 | 2.2842e-12 | -0.010902 | -0.018626 | -8.227e-07 | -0.7123 | 0.00011886 | 0.34259 | 6.7683e-13 | 1.334e-12 | -4.2754e-05 | -3.2263e-09
[7 empty] | 3.3 | 1995.2623 | 19.9526 | 0.37793 | 0.38494 | 0.50532 | 0.58142 | 0.59222 | 0.00011653 | 1.0075e-06 | 1.7482e-06 | 5.4852e-13 | -5.9967 | -5.7574 | 0.057274 | 0.72997 | 10.6328 | 0.0038704 |  | 1.7482e-06 |  |  |  | 0.58142 | 0.33805 | 0.59222 | 0.35072 | 0.34433 | 1.0075e-06 | 1.0151e-12 | 1.7482e-06 | 3.0561e-12 | 1.7613e-12 | -0.010795 | -0.018567 | -7.4062e-07 | -0.73508 | 0.00011653 | 0.33805 | 5.4852e-13 | 1.0151e-12 | -4.2334e-05 | -2.9044e-09
[7 empty] | 3.32 | 2089.2961 | 20.893 | 0.37542 | 0.38236 | 0.50076 | 0.57757 | 0.58824 | 0.00011387 | 8.7884e-07 | 1.5449e-06 | 4.4359e-13 | -6.0561 | -5.8111 | 0.060015 | 0.72026 | 10.6344 | 0.0036754 |  | 1.5449e-06 |  |  |  | 0.57757 | 0.33358 | 0.58824 | 0.34602 | 0.33975 | 8.7884e-07 | 7.7236e-13 | 1.5449e-06 | 2.3866e-12 | 1.3577e-12 | -0.010671 | -0.018476 | -6.6602e-07 | -0.75784 | 0.00011387 | 0.33358 | 4.4359e-13 | 7.7236e-13 | -4.1847e-05 | -2.6119e-09
[7 empty] | 3.34 | 2187.7616 | 21.8776 | 0.37293 | 0.37978 | 0.49624 | 0.57374 | 0.58427 | 0.00011088 | 7.6652e-07 | 1.3649e-06 | 3.58e-13 | -6.1155 | -5.8649 | 0.062781 | 0.71067 | 10.6359 | 0.0034899 |  | 1.3649e-06 |  |  |  | 0.57374 | 0.32918 | 0.58427 | 0.34137 | 0.33522 | 7.6652e-07 | 5.8756e-13 | 1.3649e-06 | 1.8628e-12 | 1.0462e-12 | -0.01053 | -0.018353 | -5.9833e-07 | -0.78058 | 0.00011088 | 0.32918 | 3.58e-13 | 5.8756e-13 | -4.1295e-05 | -2.3464e-09
[7 empty] | 3.36 | 2290.8677 | 22.9087 | 0.37047 | 0.37721 | 0.49176 | 0.56995 | 0.58032 | 0.00010761 | 6.6851e-07 | 1.2055e-06 | 2.8837e-13 | -6.1749 | -5.9188 | 0.065568 | 0.70121 | 10.6373 | 0.0033134 |  | 1.2055e-06 |  |  |  | 0.56995 | 0.32484 | 0.58032 | 0.33677 | 0.33075 | 6.6851e-07 | 4.469e-13 | 1.2055e-06 | 1.4532e-12 | 8.0589e-13 | -0.010373 | -0.0182 | -5.37e-07 | -0.80327 | 0.00010761 | 0.32484 | 2.8837e-13 | 4.469e-13 | -4.068e-05 | -2.1059e-09
[7 empty] | 3.38 | 2398.8329 | 23.9883 | 0.36802 | 0.37465 | 0.48731 | 0.56619 | 0.57639 | 0.00010406 | 5.8299e-07 | 1.0645e-06 | 2.3185e-13 | -6.2343 | -5.9729 | 0.068374 | 0.69188 | 10.6386 | 0.0031455 |  | 1.0645e-06 |  |  |  | 0.56619 | 0.32057 | 0.57639 | 0.33222 | 0.32634 | 5.8299e-07 | 3.3987e-13 | 1.0645e-06 | 1.1331e-12 | 6.2058e-13 | -0.010201 | -0.018017 | -4.8151e-07 | -0.82593 | 0.00010406 | 0.32057 | 2.3185e-13 | 3.3987e-13 | -4.0003e-05 | -1.8883e-09
[7 empty] | 3.4 | 2511.8864 | 25.1189 | 0.3656 | 0.3721 | 0.4829 | 0.56245 | 0.57247 | 0.00010027 | 5.0837e-07 | 9.3974e-07 | 1.8608e-13 | -6.2938 | -6.027 | 0.071197 | 0.68267 | 10.6399 | 0.0029858 |  | 9.3974e-07 |  |  |  | 0.56245 | 0.31636 | 0.57247 | 0.32772 | 0.32199 | 5.0837e-07 | 2.5844e-13 | 9.3974e-07 | 8.8311e-13 | 4.7774e-13 | -0.010013 | -0.017803 | -4.3137e-07 | -0.84853 | 0.00010027 | 0.31636 | 1.8608e-13 | 2.5844e-13 | -3.9268e-05 | -1.6916e-09
[7 empty] | 3.42 | 2630.268 | 26.3027 | 0.36319 | 0.36957 | 0.47853 | 0.55875 | 0.56857 | 9.6263e-05 | 4.4328e-07 | 8.2941e-07 | 1.491e-13 | -6.3533 | -6.0812 | 0.074034 | 0.67359 | 10.6411 | 0.002834 |  | 8.2941e-07 |  |  |  | 0.55875 | 0.31221 | 0.56857 | 0.32327 | 0.31769 | 4.4328e-07 | 1.9649e-13 | 8.2941e-07 | 6.8791e-13 | 3.6766e-13 | -0.0098114 | -0.017559 | -3.8613e-07 | -0.87108 | 9.6263e-05 | 0.31221 | 1.491e-13 | 1.9649e-13 | -3.8476e-05 | -1.5142e-09
[7 empty] | 3.44 | 2754.2287 | 27.5423 | 0.36081 | 0.36704 | 0.47419 | 0.55509 | 0.56468 | 9.207e-05 | 3.8649e-07 | 7.3185e-07 | 1.1927e-13 | -6.4129 | -6.1356 | 0.076884 | 0.66462 | 10.6423 | 0.0026896 |  | 7.3185e-07 |  |  |  | 0.55509 | 0.30812 | 0.56468 | 0.31886 | 0.31345 | 3.8649e-07 | 1.4938e-13 | 7.3185e-07 | 5.356e-13 | 2.8286e-13 | -0.0095953 | -0.017286 | -3.4536e-07 | -0.89356 | 9.207e-05 | 0.30812 | 1.1927e-13 | 1.4938e-13 | -3.7629e-05 | -1.3543e-09
[7 empty] | 3.46 | 2884.0315 | 28.8403 | 0.35844 | 0.36453 | 0.46989 | 0.55145 | 0.56081 | 8.7716e-05 | 3.3697e-07 | 6.4562e-07 | 9.5265e-14 | -6.4724 | -6.19 | 0.079743 | 0.65578 | 10.6434 | 0.0025524 |  | 6.4562e-07 |  |  |  | 0.55145 | 0.30409 | 0.56081 | 0.31451 | 0.30926 | 3.3697e-07 | 1.1355e-13 | 6.4562e-07 | 4.1682e-13 | 2.1755e-13 | -0.0093657 | -0.016984 | -3.0865e-07 | -0.91597 | 8.7716e-05 | 0.30409 | 9.5265e-14 | 1.1355e-13 | -3.6728e-05 | -1.2104e-09
[7 empty] | 3.48 | 3019.9517 | 30.1995 | 0.3561 | 0.36203 | 0.46563 | 0.54784 | 0.55696 | 8.3229e-05 | 2.9377e-07 | 5.6941e-07 | 7.5979e-14 | -6.532 | -6.2446 | 0.082611 | 0.64705 | 10.6444 | 0.0024219 |  | 5.6941e-07 |  |  |  | 0.54784 | 0.30013 | 0.55696 | 0.31021 | 0.30513 | 2.9377e-07 | 8.63e-14 | 5.6941e-07 | 3.2423e-13 | 1.6728e-13 | -0.009123 | -0.016653 | -2.7564e-07 | -0.9383 | 8.3229e-05 | 0.30013 | 7.5979e-14 | 8.63e-14 | -3.5776e-05 | -1.081e-09
[7 empty] | 3.5 | 3162.2777 | 31.6228 | 0.35377 | 0.35954 | 0.4614 | 0.54426 | 0.55313 | 7.8637e-05 | 2.561e-07 | 5.0209e-07 | 6.0512e-14 | -6.5916 | -6.2992 | 0.085485 | 0.63844 | 10.6454 | 0.0022979 |  | 5.0209e-07 |  |  |  | 0.54426 | 0.29622 | 0.55313 | 0.30595 | 0.30105 | 2.561e-07 | 6.5585e-14 | 5.0209e-07 | 2.5209e-13 | 1.2858e-13 | -0.0088677 | -0.016293 | -2.4599e-07 | -0.96055 | 7.8637e-05 | 0.29622 | 6.0512e-14 | 6.5585e-14 | -3.4775e-05 | -9.6468e-10
[7 empty] | 3.52 | 3311.3112 | 33.1131 | 0.35147 | 0.35706 | 0.45721 | 0.54072 | 0.54932 | 7.3967e-05 | 2.2324e-07 | 4.4263e-07 | 4.8129e-14 | -6.6512 | -6.354 | 0.088363 | 0.62994 | 10.6464 | 0.0021801 |  | 4.4263e-07 |  |  |  | 0.54072 | 0.29238 | 0.54932 | 0.30175 | 0.29703 | 2.2324e-07 | 4.9838e-14 | 4.4263e-07 | 1.9592e-13 | 9.8813e-14 | -0.0086004 | -0.015906 | -2.1938e-07 | -0.98271 | 7.3967e-05 | 0.29238 | 4.8129e-14 | 4.9838e-14 | -3.3727e-05 | -8.6032e-10
[7 empty] | 3.54 | 3467.3685 | 34.6737 | 0.34918 | 0.35459 | 0.45306 | 0.5372 | 0.54552 | 6.9248e-05 | 1.946e-07 | 3.9012e-07 | 3.823e-14 | -6.7109 | -6.4088 | 0.091243 | 0.62156 | 10.6473 | 0.0020681 |  | 3.9012e-07 |  |  |  | 0.5372 | 0.28859 | 0.54552 | 0.2976 | 0.29306 | 1.946e-07 | 3.7868e-14 | 3.9012e-07 | 1.5219e-13 | 7.5916e-14 | -0.0083215 | -0.01549 | -1.9552e-07 | -1.0048 | 6.9248e-05 | 0.28859 | 3.823e-14 | 3.7868e-14 | -3.2633e-05 | -7.6676e-10
[7 empty] | 3.56 | 3630.7805 | 36.3078 | 0.34692 | 0.35214 | 0.44894 | 0.53372 | 0.54175 | 6.4505e-05 | 1.6962e-07 | 3.4377e-07 | 3.0329e-14 | -6.7705 | -6.4637 | 0.094125 | 0.61328 | 10.6481 | 0.0019617 |  | 3.4377e-07 |  |  |  | 0.53372 | 0.28485 | 0.54175 | 0.29349 | 0.28914 | 1.6962e-07 | 2.877e-14 | 3.4377e-07 | 1.1818e-13 | 5.831e-14 | -0.0080315 | -0.015048 | -1.7415e-07 | -1.0267 | 6.4505e-05 | 0.28485 | 3.0329e-14 | 2.877e-14 | -3.1496e-05 | -6.8295e-10
[7 empty] | 3.58 | 3801.894 | 38.0189 | 0.34467 | 0.3497 | 0.44486 | 0.53026 | 0.53799 | 5.9767e-05 | 1.4784e-07 | 3.0286e-07 | 2.4032e-14 | -6.8302 | -6.5188 | 0.097005 | 0.60512 | 10.6489 | 0.0018606 |  | 3.0286e-07 |  |  |  | 0.53026 | 0.28118 | 0.53799 | 0.28944 | 0.28528 | 1.4784e-07 | 2.1856e-14 | 3.0286e-07 | 9.1726e-14 | 4.4775e-14 | -0.0077309 | -0.014579 | -1.5502e-07 | -1.0486 | 5.9767e-05 | 0.28118 | 2.4032e-14 | 2.1856e-14 | -3.0317e-05 | -6.0794e-10
[7 empty] | 3.6 | 3981.0717 | 39.8107 | 0.34244 | 0.34727 | 0.44081 | 0.52684 | 0.53426 | 5.5059e-05 | 1.2885e-07 | 2.6677e-07 | 1.9021e-14 | -6.8899 | -6.5739 | 0.099884 | 0.59707 | 10.6497 | 0.0017645 |  | 2.6677e-07 |  |  |  | 0.52684 | 0.27756 | 0.53426 | 0.28543 | 0.28147 | 1.2885e-07 | 1.6603e-14 | 2.6677e-07 | 7.1166e-14 | 3.4374e-14 | -0.0074202 | -0.014084 | -1.3792e-07 | -1.0703 | 5.5059e-05 | 0.27756 | 1.9021e-14 | 1.6603e-14 | -2.9099e-05 | -5.4085e-10
[7 empty] | 3.62 | 4168.6938 | 41.6869 | 0.34024 | 0.34485 | 0.43679 | 0.52344 | 0.53054 | 5.0406e-05 | 1.123e-07 | 2.3493e-07 | 1.5038e-14 | -6.9496 | -6.6291 | 0.10276 | 0.58912 | 10.6504 | 0.0016733 |  | 2.3493e-07 |  |  |  | 0.52344 | 0.27399 | 0.53054 | 0.28147 | 0.27771 | 1.123e-07 | 1.2611e-14 | 2.3493e-07 | 5.5192e-14 | 2.6382e-14 | -0.0070997 | -0.013564 | -1.2263e-07 | -1.092 | 5.0406e-05 | 0.27399 | 1.5038e-14 | 1.2611e-14 | -2.7842e-05 | -4.809e-10
[7 empty] | 3.64 | 4365.1583 | 43.6516 | 0.33805 | 0.34245 | 0.43282 | 0.52008 | 0.52685 | 4.5834e-05 | 9.787e-08 | 2.0685e-07 | 1.1876e-14 | -7.0094 | -6.6843 | 0.10563 | 0.58128 | 10.6511 | 0.0015867 |  | 2.0685e-07 |  |  |  | 0.52008 | 0.27048 | 0.52685 | 0.27757 | 0.274 | 9.787e-08 | 9.5785e-15 | 2.0685e-07 | 4.2786e-14 | 2.0244e-14 | -0.0067701 | -0.013017 | -1.0898e-07 | -1.1135 | 4.5834e-05 | 0.27048 | 1.1876e-14 | 9.5785e-15 | -2.6549e-05 | -4.2737e-10
[7 empty] | 3.66 | 4570.8819 | 45.7088 | 0.33588 | 0.34006 | 0.42887 | 0.51674 | 0.52317 | 4.1366e-05 | 8.5291e-08 | 1.8209e-07 | 9.3699e-15 | -7.0691 | -6.7397 | 0.10849 | 0.57354 | 10.6518 | 0.0015044 |  | 1.8209e-07 |  |  |  | 0.51674 | 0.26702 | 0.52317 | 0.27371 | 0.27034 | 8.5291e-08 | 7.2746e-15 | 1.8209e-07 | 3.3157e-14 | 1.5531e-14 | -0.0064316 | -0.012447 | -9.6798e-08 | -1.1349 | 4.1366e-05 | 0.26702 | 9.3699e-15 | 7.2746e-15 | -2.5222e-05 | -3.796e-10
[7 empty] | 3.68 | 4786.3009 | 47.863 | 0.33373 | 0.33769 | 0.42497 | 0.51343 | 0.51952 | 3.7026e-05 | 7.4327e-08 | 1.6026e-07 | 7.385e-15 | -7.1289 | -6.7952 | 0.11135 | 0.56591 | 10.6524 | 0.0014263 |  | 1.6026e-07 |  |  |  | 0.51343 | 0.26361 | 0.51952 | 0.2699 | 0.26674 | 7.4327e-08 | 5.5245e-15 | 1.6026e-07 | 2.5684e-14 | 1.1912e-14 | -0.0060849 | -0.011851 | -8.5936e-08 | -1.1562 | 3.7026e-05 | 0.26361 | 7.385e-15 | 5.5245e-15 | -2.3862e-05 | -3.3701e-10
[7 empty] | 3.7 | 5011.8723 | 50.1187 | 0.3316 | 0.33533 | 0.42109 | 0.51015 | 0.51589 | 3.2835e-05 | 6.477e-08 | 1.4103e-07 | 5.8151e-15 | -7.1886 | -6.8507 | 0.11419 | 0.55838 | 10.653 | 0.0013521 |  | 1.4103e-07 |  |  |  | 0.51015 | 0.26026 | 0.51589 | 0.26614 | 0.26318 | 6.477e-08 | 4.1952e-15 | 1.4103e-07 | 1.9889e-14 | 9.1344e-15 | -0.0057302 | -0.011232 | -7.6257e-08 | -1.1773 | 3.2835e-05 | 0.26026 | 5.8151e-15 | 4.1952e-15 | -2.2471e-05 | -2.9905e-10
[7 empty] | 3.72 | 5248.0746 | 52.4807 | 0.32949 | 0.33298 | 0.41725 | 0.50691 | 0.51227 | 2.8817e-05 | 5.6441e-08 | 1.2408e-07 | 4.5747e-15 | -7.2484 | -6.9063 | 0.11703 | 0.55095 | 10.6535 | 0.0012817 |  | 1.2408e-07 |  |  |  | 0.50691 | 0.25695 | 0.51227 | 0.26242 | 0.25967 | 5.6441e-08 | 3.1856e-15 | 1.2408e-07 | 1.5395e-14 | 7.003e-15 | -0.0053681 | -0.01059 | -6.7637e-08 | -1.1984 | 2.8817e-05 | 0.25695 | 4.5747e-15 | 3.1856e-15 | -2.1051e-05 | -2.6524e-10
[7 empty] | 3.74 | 5495.4087 | 54.9541 | 0.3274 | 0.33064 | 0.41345 | 0.50369 | 0.50868 | 2.499e-05 | 4.9181e-08 | 1.0915e-07 | 3.5958e-15 | -7.3082 | -6.962 | 0.11986 | 0.54361 | 10.6541 | 0.0012148 |  | 1.0915e-07 |  |  |  | 0.50369 | 0.2537 | 0.50868 | 0.25876 | 0.25622 | 4.9181e-08 | 2.4188e-15 | 1.0915e-07 | 1.1913e-14 | 5.3679e-15 | -0.004999 | -0.0099249 | -5.9965e-08 | -1.2193 | 2.499e-05 | 0.2537 | 3.5958e-15 | 2.4188e-15 | -1.9604e-05 | -2.3516e-10
[7 empty] | 3.76 | 5754.3994 | 57.544 | 0.32532 | 0.32833 | 0.40967 | 0.50049 | 0.50512 | 2.1375e-05 | 4.2854e-08 | 9.5994e-08 | 2.8239e-15 | -7.368 | -7.0178 | 0.12268 | 0.53638 | 10.6546 | 0.0011514 |  | 9.5994e-08 |  |  |  | 0.50049 | 0.25049 | 0.50512 | 0.25514 | 0.25281 | 4.2854e-08 | 1.8365e-15 | 9.5994e-08 | 9.2149e-15 | 4.1138e-15 | -0.0046233 | -0.0092374 | -5.314e-08 | -1.24 | 2.1375e-05 | 0.25049 | 2.8239e-15 | 1.8365e-15 | -1.813e-05 | -2.0839e-10
[7 empty] | 3.78 | 6025.5959 | 60.256 | 0.32326 | 0.32602 | 0.40594 | 0.49733 | 0.50157 | 1.7989e-05 | 3.734e-08 | 8.4413e-08 | 2.2159e-15 | -7.4278 | -7.0736 | 0.12548 | 0.52924 | 10.6551 | 0.0010912 |  | 8.4413e-08 |  |  |  | 0.49733 | 0.24734 | 0.50157 | 0.25157 | 0.24945 | 3.734e-08 | 1.3943e-15 | 8.4413e-08 | 7.1256e-15 | 3.152e-15 | -0.0042413 | -0.0085282 | -4.7073e-08 | -1.2606 | 1.7989e-05 | 0.24734 | 2.2159e-15 | 1.3943e-15 | -1.6633e-05 | -1.846e-10
[7 empty] | 3.8 | 6309.5734 | 63.0957 | 0.32123 | 0.32373 | 0.40223 | 0.49419 | 0.49805 | 1.485e-05 | 3.2535e-08 | 7.4217e-08 | 1.7374e-15 | -7.4876 | -7.1295 | 0.12827 | 0.5222 | 10.6555 | 0.001034 |  | 7.4217e-08 |  |  |  | 0.49419 | 0.24423 | 0.49805 | 0.24805 | 0.24613 | 3.2535e-08 | 1.0585e-15 | 7.4217e-08 | 5.5081e-15 | 2.4146e-15 | -0.0038536 | -0.0077977 | -4.1682e-08 | -1.2811 | 1.485e-05 | 0.24423 | 1.7374e-15 | 1.0585e-15 | -1.5112e-05 | -1.6346e-10
[7 empty] | 3.82 | 6606.9345 | 66.0693 | 0.31921 | 0.32146 | 0.39856 | 0.49109 | 0.49455 | 1.1974e-05 | 2.8348e-08 | 6.5242e-08 | 1.3612e-15 | -7.5475 | -7.1855 | 0.13105 | 0.51525 | 10.656 | 0.0009798 |  | 6.5242e-08 |  |  |  | 0.49109 | 0.24117 | 0.49455 | 0.24458 | 0.24287 | 2.8348e-08 | 8.0359e-16 | 6.5242e-08 | 4.2565e-15 | 1.8494e-15 | -0.0034604 | -0.0070464 | -3.6894e-08 | -1.3015 | 1.1974e-05 | 0.24117 | 1.3612e-15 | 8.0359e-16 | -1.357e-05 | -1.4468e-10
[7 empty] | 3.84 | 6918.3097 | 69.1831 | 0.3172 | 0.3192 | 0.39492 | 0.48801 | 0.49107 | 9.377e-06 | 2.4699e-08 | 5.7343e-08 | 1.0656e-15 | -7.6073 | -7.2415 | 0.13381 | 0.50839 | 10.6564 | 0.00092835 |  | 5.7343e-08 |  |  |  | 0.48801 | 0.23815 | 0.49107 | 0.24115 | 0.23965 | 2.4699e-08 | 6.1002e-16 | 5.7343e-08 | 3.2882e-15 | 1.4163e-15 | -0.0030622 | -0.0062749 | -3.2644e-08 | -1.3217 | 9.377e-06 | 0.23815 | 1.0656e-15 | 6.1002e-16 | -1.2009e-05 | -1.2802e-10
[7 empty] | 3.86 | 7244.3596 | 72.4436 | 0.31522 | 0.31695 | 0.39131 | 0.48495 | 0.48761 | 7.0721e-06 | 2.1519e-08 | 5.0392e-08 | 8.3368e-16 | -7.6672 | -7.2976 | 0.13656 | 0.50162 | 10.6568 | 0.00087954 |  | 5.0392e-08 |  |  |  | 0.48495 | 0.23518 | 0.48761 | 0.23777 | 0.23647 | 2.1519e-08 | 4.6306e-16 | 5.0392e-08 | 2.5394e-15 | 1.0844e-15 | -0.0026593 | -0.0054837 | -2.8873e-08 | -1.3418 | 7.0721e-06 | 0.23518 | 8.3368e-16 | 4.6306e-16 | -1.0429e-05 | -1.1323e-10
[7 empty] | 3.88 | 7585.7758 | 75.8578 | 0.31325 | 0.31472 | 0.38774 | 0.48193 | 0.48418 | 5.0724e-06 | 1.8748e-08 | 4.4278e-08 | 6.5176e-16 | -7.727 | -7.3538 | 0.1393 | 0.49495 | 10.6571 | 0.00083324 |  | 4.4278e-08 |  |  |  | 0.48193 | 0.23226 | 0.48418 | 0.23443 | 0.23334 | 1.8748e-08 | 3.515e-16 | 4.4278e-08 | 1.9605e-15 | 8.3013e-16 | -0.0022522 | -0.0046733 | -2.553e-08 | -1.3617 | 5.0724e-06 | 0.23226 | 6.5176e-16 | 3.515e-16 | -8.8321e-06 | -1.0012e-10
[7 empty] | 3.9 | 7943.2823 | 79.4328 | 0.31131 | 0.3125 | 0.38419 | 0.47893 | 0.48077 | 3.3897e-06 | 1.6334e-08 | 3.8899e-08 | 5.092e-16 | -7.7869 | -7.4101 | 0.14202 | 0.48836 | 10.6575 | 0.00078931 |  | 3.8899e-08 |  |  |  | 0.47893 | 0.22938 | 0.48077 | 0.23114 | 0.23026 | 1.6334e-08 | 2.668e-16 | 3.8899e-08 | 1.5132e-15 | 6.3538e-16 | -0.0018411 | -0.0038442 | -2.2565e-08 | -1.3815 | 3.3897e-06 | 0.22938 | 5.092e-16 | 2.668e-16 | -7.2201e-06 | -8.8492e-11
[7 empty] | 3.92 | 8317.6377 | 83.1764 | 0.30937 | 0.3103 | 0.38068 | 0.47596 | 0.47739 | 2.0348e-06 | 1.423e-08 | 3.4169e-08 | 3.9757e-16 | -7.8468 | -7.4664 | 0.14472 | 0.48186 | 10.6578 | 0.00074765 |  | 3.4169e-08 |  |  |  | 0.47596 | 0.22654 | 0.47739 | 0.2279 | 0.22722 | 1.423e-08 | 2.025e-16 | 3.4169e-08 | 1.1676e-15 | 4.8624e-16 | -0.0014265 | -0.002997 | -1.9939e-08 | -1.4012 | 2.0348e-06 | 0.22654 | 3.9757e-16 | 2.025e-16 | -5.5939e-06 | -7.8192e-11
[7 empty] | 3.94 | 8709.6359 | 87.0964 | 0.30746 | 0.30812 | 0.3772 | 0.47302 | 0.47402 | 1.0172e-06 | 1.2398e-08 | 3.001e-08 | 3.1021e-16 | -7.9067 | -7.5227 | 0.14741 | 0.47545 | 10.6581 | 0.00070815 |  | 3.001e-08 |  |  |  | 0.47302 | 0.22374 | 0.47402 | 0.2247 | 0.22422 | 1.2398e-08 | 1.537e-16 | 3.001e-08 | 9.0063e-16 | 3.7206e-16 | -0.0010086 | -0.0021322 | -1.7613e-08 | -1.4207 | 1.0172e-06 | 0.22374 | 3.1021e-16 | 1.537e-16 | -3.9551e-06 | -6.907e-11
[7 empty] | 3.96 | 9120.1084 | 91.2011 | 0.30556 | 0.30595 | 0.37375 | 0.4701 | 0.47069 | 3.4546e-07 | 1.0801e-08 | 2.6354e-08 | 2.4191e-16 | -7.9666 | -7.5792 | 0.15008 | 0.46912 | 10.6584 | 0.00067068 |  | 2.6354e-08 |  |  |  | 0.4701 | 0.22099 | 0.47069 | 0.22155 | 0.22127 | 1.0801e-08 | 1.1665e-16 | 2.6354e-08 | 6.9454e-16 | 2.8464e-16 | -0.00058776 | -0.0012503 | -1.5553e-08 | -1.4401 | 3.4546e-07 | 0.22099 | 2.4191e-16 | 1.1665e-16 | -2.3049e-06 | -6.0994e-11
[7 empty] | 3.98 | 9549.9259 | 95.4993 | 0.30368 | 0.30379 | 0.37034 | 0.46721 | 0.46737 | 2.7022e-08 | 9.4092e-09 | 2.314e-08 | 1.8854e-16 | -8.0264 | -7.6356 | 0.15273 | 0.46288 | 10.6587 | 0.00063515 |  | 2.314e-08 |  |  |  | 0.46721 | 0.21828 | 0.46737 | 0.21844 | 0.21836 | 9.4092e-09 | 8.8534e-17 | 2.314e-08 | 5.3546e-16 | 2.1773e-16 | -0.00016438 | -0.00035184 | -1.3731e-08 | -1.4593 | 2.7022e-08 | 0.21828 | 1.8854e-16 | 8.8534e-17 | -6.4464e-07 | -5.3847e-11
[7 empty] | 4 | 10000 | 100 | 0.30182 | 0.30165 | 0.36695 | 0.46434 | 0.46408 | 6.8257e-08 | 8.197e-09 | 2.0315e-08 | 1.4686e-16 | -8.0863 | -7.6922 | 0.15537 | 0.45672 | 10.659 | 0.00060147 |  | 2.0315e-08 |  |  |  | 0.46434 | 0.21561 | 0.46408 | 0.21537 | 0.21549 | 8.197e-09 | 6.7191e-17 | 2.0315e-08 | 4.1272e-16 | 1.6653e-16 | 0.00026126 | 0.00056265 | -1.2118e-08 | -1.4784 | 6.8257e-08 | 0.21561 | 1.4686e-16 | 6.7191e-17 | 1.0246e-06 | -4.7523e-11
[30 empty] | somas | 143.014 |  | 140.4251 | 141.6993 | somas | 3.6957 |  | 14.769 | 7.2985 |  | 1.0123 |  | -79.118 | 0.040617 | 143.014 | 3.8678 | 3.6957 | 0.004822 | -0.045651

## Situação 1 l = 3.5
[14 empty] | Estatísticas para Θ |  | Esatísticas para Kr(Θ)
[14 empty] | RMSE | 0.014715 | RMSE | 1.6653
[14 empty] | NSE | 0.99957 | NSE | 0.90708
[12 empty] | M = | dif med | M | 0.0033809 | M | -0.065644
[12 empty] | E = | erro rel | E | 1.905 | E | -150205.6874 | [5 empty] | Gamma(s,x) = EXP(GAMMALN(s))*(1-GAMMA.DIST(x,s,1,TRUE)).
VGM |  |  | GRT | [10 empty] | R² | 0.99957 | R² | 0.9619
thetas | 0.65 |  | thetas | 0.65 | k1 GRT | 0.55 | [7 empty] | r | 0.99978 | r | 0.98077
thetar | 0.1 |  | thetar | 0.1 |  |  | Objetivo | 570.7589 | [5 empty] | soma erro | 0.04439 | soma erro | 568.5394 |  |  |  |  | Fórmulas e nomenclaturas conforme Groenevelt–Grant, 2010 | [7 empty] | Cálculo das estatísticas x = VGM, y = GRT
α (m-1) | 1.5 |  | k (m) | 0.75585 | [11 empty] | RMSE | 1.6653 | [12 empty] | Cálculo r de theta |  |  |  |  | Cálculo r de k |  |  |  |  | E de theta |  | E de k |  | NSE de theta |  | NSE de k |  | M de theta | M de k
n | 2 |  | p | 1.1143 |  |  |  | h- cm | h-m | θ VGM | θ GRT | Θn VGM | Θ VGM | Θ GRT | erro^2 Θ | Kr(Θn) VGM | Kr(Θ) GRT | erro^2 kr | log Kr(Θn) VGM | log Kr(Θ) GRT | log erro^2 kr | x1 | Gama 2 Г(a, x1) | I(Θ) | I(1) | Kr(Θ) GRT | a | x2 | Θ inferior GRT | (x-xm) | (x-xm)² | (y-ym) | (y-ym)² | (x-xm)(y-ym) | (x-xm) | (x-xm)² | (y-ym) | (y-ym)² | (x-xm)(y-ym) | (x-y) | (x-y)/x | (x-y) | (x-y)/x | (x-y)² | (x-xm)² | (x-y)² | (x-xm)² | (x-y)/n | (x-y)/n
l | 3.5 | [5 empty] | -1 | 0.1 | 0.001 | 0.65 | 0.65 | 1 | 1 | 1 | 9.0615e-13 | 0.997 | 1 | 9.01e-06 | -0.0013056 | 0 | 1.7045e-06 | #NUM! | 0 | 1.0757 | 1.0757 | 1 | 1.8974 | 1.0603e-07 | 0.15385 | 1 | 1 | 1 | 1 | 1 | 0.997 | 0.99401 | 1 | 1 | 0.997 | -9.5192e-07 | -9.5192e-07 | -0.0030017 | -0.0030107 | 9.0615e-13 | 1 | 9.01e-06 | 0.99401 | -3.733e-09 | -1.1771e-05
α ---> k |  |  |  |  | n ---> p |  | -0.9 | 0.12589 | 0.0012589 | 0.65 | 0.65 | 1 | 1 | 1 | 2.2762e-12 | 0.99622 | 1 | 1.4284e-05 | -0.0016445 | 0 | 2.7044e-06 | #NUM! | 0 | 1.0757 |  | 1 | Gama 1 Г(a, x2) | n (= p GRT) | λ | 1 | 1 | 1 | 1 | 1 | 0.99622 | 0.99246 | 1 | 1 | 0.99622 | -1.5087e-06 | -1.5087e-06 | -0.0037794 | -0.0037938 | 2.2762e-12 | 1 | 1.4284e-05 | 0.99246 | -5.9164e-09 | -1.4821e-05
a1 | 212.6045 | a2 | -56.5984 |  | a3 | 0.078994 | -0.7 | 0.19953 | 0.0019953 | 0.65 | 0.65 | 1 | 1 | 1 | 1.4361e-11 | 0.99401 | 1 | 3.5909e-05 | -0.0026103 | 0 | 6.8136e-06 | #NUM! | 0 | 1.0757 |  | 1 | 0.96089 | 1.1143 | 1.1818 | 1 | 0.99999 | 1 | 1 | 1 | 0.99401 | 0.98805 | 1 | 1 | 0.99401 | -3.7896e-06 | -3.7897e-06 | -0.0059924 | -0.0060285 | 1.4361e-11 | 0.99999 | 3.5909e-05 | 0.98805 | -1.4861e-08 | -2.35e-05
b1 | -2779.2888 | b2 | 207.1571 |  | b3 | 0.7764 | -0.5 | 0.31623 | 0.0031623 | 0.64999 | 0.65 | 0.99999 | 0.99999 | 1 | 9.0613e-11 | 0.9905 | 1 | 9.0311e-05 | -0.0041469 | 0 | 1.7197e-05 | #NUM! | 0 | 1.0757 |  | 1 | p (=λ VGM) | k1 | β | 0.99999 | 0.99998 | 1 | 1 | 0.99999 | 0.9905 | 0.98108 | 1 | 1 | 0.9905 | -9.5191e-06 | -9.5192e-06 | -0.0095032 | -0.0095944 | 9.0613e-11 | 0.99998 | 9.0311e-05 | 0.98108 | -3.733e-08 | -3.7268e-05
c1 | 15551.0357 | c2 | -304.9639 |  | c3 | -0.75448 | -0.4 | 0.39811 | 0.0039811 | 0.64999 | 0.65 | 0.99998 | 0.99998 | 1 | 2.276e-10 | 0.98803 | 1 | 0.00014326 | -0.0052294 | 0 | 2.7347e-05 | #NUM! | 0 | 1.0757 |  | 1 | 3.5 | 0.55 | 1 | 0.99998 | 0.99997 | 1 | 1 | 0.99998 | 0.98803 | 0.97621 | 1 | 1 | 0.98803 | -1.5087e-05 | -1.5087e-05 | -0.011969 | -0.012114 | 2.276e-10 | 0.99997 | 0.00014326 | 0.97621 | -5.9163e-08 | -4.6937e-05
d1 | -48905.025 | d2 | 224.5874 |  |  |  | -0.3 | 0.50119 | 0.0050119 | 0.64998 | 0.65 | 0.99997 | 0.99998 | 1 | 5.717e-10 | 0.98492 | 1 | 0.00022729 | -0.0065973 | 0 | 4.3525e-05 | #NUM! | 0 | 1.0757 |  | 1 |  |  | ξ | 0.99998 | 0.99995 | 1 | 1 | 0.99998 | 0.98492 | 0.97008 | 1 | 1 | 0.98492 | -2.391e-05 | -2.3911e-05 | -0.015076 | -0.015307 | 5.717e-10 | 0.99995 | 0.00022729 | 0.97008 | -9.3766e-08 | -5.9122e-05
e1 | 94620.2832 | e2 | -82.9221 |  |  |  | -0.2 | 0.63096 | 0.0063096 | 0.64998 | 0.65 | 0.99996 | 0.99996 | 1 | 1.436e-09 | 0.98101 | 1 | 0.0003607 | -0.0083275 | 0 | 6.9347e-05 | #NUM! | 0 | 1.0757 |  | 1 |  |  | 0.89744 | 0.99996 | 0.99992 | 1 | 1 | 0.99996 | 0.98101 | 0.96238 | 1 | 1 | 0.98101 | -3.7894e-05 | -3.7896e-05 | -0.018992 | -0.01936 | 1.436e-09 | 0.99992 | 0.0003607 | 0.96238 | -1.486e-07 | -7.4479e-05
f1 | -115433.2939 | f2 | 12.8656 |  |  |  | -0.1 | 0.79433 | 0.0079433 | 0.64996 | 0.65 | 0.99993 | 0.99994 | 1 | 3.6067e-09 | 0.97607 | 1 | 0.00057258 | -0.010518 | 0 | 0.00011064 | #NUM! | 0 | 1.0757 |  | 1 |  |  |  | 0.99994 | 0.99988 | 1 | 1 | 0.99994 | 0.97607 | 0.95272 | 1 | 1 | 0.97607 | -6.0056e-05 | -6.0059e-05 | -0.023929 | -0.024515 | 3.6067e-09 | 0.99988 | 0.00057258 | 0.95272 | -2.3551e-07 | -9.3838e-05
g1 | 86795.8846 | [5 empty] | 0 | 1 | 0.01 | 0.64994 | 0.65 | 0.99989 | 0.9999 | 1 | 9.0585e-09 | 0.96985 | 1 | 0.00090924 | -0.013297 | 0 | 0.00017681 | #NUM! | 0 | 1.0757 |  | 1 |  |  |  | 0.9999 | 0.99981 | 1 | 1 | 0.9999 | 0.96985 | 0.9406 | 1 | 1 | 0.96985 | -9.5176e-05 | -9.5185e-05 | -0.030154 | -0.031091 | 9.0585e-09 | 0.99981 | 0.00090924 | 0.9406 | -3.7324e-07 | -0.00011825
h1 | -36813.4735 | [5 empty] | 0.1 | 1.2589 | 0.012589 | 0.6499 | 0.65 | 0.99982 | 0.99985 | 1 | 2.2749e-08 | 0.962 | 1 | 0.0014444 | -0.016827 | 0 | 0.00028315 | #NUM! | 0 | 1.0757 |  | 1 |  |  |  | 0.99985 | 0.9997 | 1 | 1 | 0.99985 | 0.962 | 0.92543 | 1 | 1 | 0.962 | -0.00015083 | -0.00015085 | -0.038005 | -0.039506 | 2.2749e-08 | 0.9997 | 0.0014444 | 0.92543 | -5.9149e-07 | -0.00014904
i1 | 6750.7003 | [5 empty] | 0.12 | 1.3183 | 0.013183 | 0.64989 | 0.65 | 0.9998 | 0.99983 | 1 | 2.7349e-08 | 0.96019 | 1 | 0.0015845 | -0.017641 | 0 | 0.00031121 | #NUM! | 0 | 1.0757 |  | 1 |  |  |  | 0.99983 | 0.99967 | 1 | 1 | 0.99983 | 0.96019 | 0.92197 | 1 | 1 | 0.96019 | -0.00016538 | -0.0001654 | -0.039806 | -0.041456 | 2.7349e-08 | 0.99967 | 0.0015845 | 0.92197 | -6.4854e-07 | -0.0001561
a | -0.98148 | b | 0.051264 |  |  |  | 0.14 | 1.3804 | 0.013804 | 0.64988 | 0.65 | 0.99979 | 0.99982 | 1 | 3.2879e-08 | 0.95831 | 1 | 0.0017383 | -0.018495 | 0 | 0.00034208 | #NUM! | 0 | 1.0757 |  | 1 |  |  |  | 0.99982 | 0.99964 | 1 | 1 | 0.99982 | 0.95831 | 0.91835 | 1 | 1 | 0.95831 | -0.00018133 | -0.00018136 | -0.041693 | -0.043507 | 3.2879e-08 | 0.99964 | 0.0017383 | 0.91835 | -7.1109e-07 | -0.0001635
abs log 1/α | 0.17609 | [5 empty] | 0.16 | 1.4454 | 0.014454 | 0.64987 | 0.65 | 0.99977 | 0.9998 | 1 | 3.9527e-08 | 0.95633 | 1 | 0.0019071 | -0.019392 | 0 | 0.00037606 | #NUM! | 0 | 1.0757 |  | 1 |  |  |  | 0.9998 | 0.9996 | 1 | 1 | 0.9998 | 0.95633 | 0.91457 | 1 | 1 | 0.95633 | -0.00019881 | -0.00019885 | -0.04367 | -0.045664 | 3.9527e-08 | 0.9996 | 0.0019071 | 0.91457 | -7.7967e-07 | -0.00017125
[7 empty] | 0.18 | 1.5136 | 0.015136 | 0.64986 | 0.65 | 0.99974 | 0.99978 | 1 | 4.7519e-08 | 0.95426 | 1 | 0.0020922 | -0.020334 | 0 | 0.00041346 | #NUM! | 0 | 1.0757 |  | 1 |  |  |  | 0.99978 | 0.99956 | 1 | 1 | 0.99978 | 0.95426 | 0.91061 | 1 | 1 | 0.95426 | -0.00021799 | -0.00021804 | -0.045741 | -0.047933 | 4.7519e-08 | 0.99956 | 0.0020922 | 0.91061 | -8.5486e-07 | -0.00017938
[7 empty] | 0.2 | 1.5849 | 0.015849 | 0.64984 | 0.65 | 0.99972 | 0.99976 | 1 | 5.7126e-08 | 0.95209 | 1 | 0.0022954 | -0.021322 | 0 | 0.00045463 | #NUM! | 0 | 1.0757 |  | 1 |  |  |  | 0.99976 | 0.99952 | 1 | 1 | 0.99976 | 0.95209 | 0.90647 | 1 | 1 | 0.95209 | -0.00023901 | -0.00023907 | -0.04791 | -0.050321 | 5.7126e-08 | 0.99952 | 0.0022954 | 0.90647 | -9.373e-07 | -0.00018788
[7 empty] | 0.22 | 1.6596 | 0.016596 | 0.64983 | 0.65 | 0.99969 | 0.99974 | 1 | 6.8675e-08 | 0.94982 | 1 | 0.0025183 | -0.02236 | 0 | 0.00049998 | #NUM! | 0 | 1.0757 |  | 1 |  |  |  | 0.99974 | 0.99948 | 1 | 1 | 0.99974 | 0.94982 | 0.90215 | 1 | 1 | 0.94982 | -0.00026206 | -0.00026213 | -0.050183 | -0.052835 | 6.8675e-08 | 0.99948 | 0.0025183 | 0.90215 | -1.0277e-06 | -0.0001968
[7 empty] | 0.24 | 1.7378 | 0.017378 | 0.64981 | 0.65 | 0.99966 | 0.99971 | 1 | 8.2558e-08 | 0.94744 | 1 | 0.002763 | -0.02345 | 0 | 0.00054991 | #NUM! | 0 | 1.0757 |  | 1 |  |  |  | 0.99971 | 0.99943 | 1 | 1 | 0.99971 | 0.94744 | 0.89763 | 1 | 1 | 0.94744 | -0.00028733 | -0.00028741 | -0.052564 | -0.05548 | 8.2558e-08 | 0.99943 | 0.002763 | 0.89763 | -1.1268e-06 | -0.00020613
[7 empty] | 0.26 | 1.8197 | 0.018197 | 0.6498 | 0.65 | 0.99963 | 0.99968 | 1 | 9.9247e-08 | 0.94494 | 1 | 0.0030314 | -0.024595 | 0 | 0.00060492 | #NUM! | 0 | 1.0757 |  | 1 |  |  |  | 0.99968 | 0.99937 | 1 | 1 | 0.99968 | 0.94494 | 0.89291 | 1 | 1 | 0.94494 | -0.00031504 | -0.00031513 | -0.055059 | -0.058267 | 9.9247e-08 | 0.99937 | 0.0030314 | 0.89291 | -1.2354e-06 | -0.00021592
[7 empty] | 0.28 | 1.9055 | 0.019055 | 0.64978 | 0.65 | 0.99959 | 0.99965 | 1 | 1.1931e-07 | 0.94233 | 1 | 0.003326 | -0.025798 | 0 | 0.00066553 | #NUM! | 0 | 1.0757 |  | 1 |  |  |  | 0.99965 | 0.99931 | 1 | 1 | 0.99965 | 0.94233 | 0.88798 | 1 | 1 | 0.94233 | -0.00034541 | -0.00034553 | -0.057672 | -0.061201 | 1.1931e-07 | 0.99931 | 0.003326 | 0.88798 | -1.3546e-06 | -0.00022616
[7 empty] | 0.3 | 1.9953 | 0.019953 | 0.64975 | 0.65 | 0.99955 | 0.99962 | 1 | 1.4342e-07 | 0.93959 | 1 | 0.0036493 | -0.027061 | 0 | 0.00073232 | #NUM! | 0 | 1.0757 |  | 1 |  |  |  | 0.99962 | 0.99924 | 1 | 1 | 0.99962 | 0.93959 | 0.88283 | 1 | 1 | 0.93959 | -0.00037871 | -0.00037886 | -0.060409 | -0.064293 | 1.4342e-07 | 0.99924 | 0.0036493 | 0.88283 | -1.4851e-06 | -0.0002369
[7 empty] | 0.32 | 2.0893 | 0.020893 | 0.64973 | 0.65 | 0.99951 | 0.99958 | 1 | 1.7241e-07 | 0.93672 | 1 | 0.004004 | -0.028389 | 0 | 0.00080594 | #NUM! | 0 | 1.0757 |  | 1 |  |  |  | 0.99958 | 0.99917 | 1 | 1 | 0.99958 | 0.93672 | 0.87745 | 1 | 1 | 0.93672 | -0.00041522 | -0.0004154 | -0.063278 | -0.067552 | 1.7241e-07 | 0.99917 | 0.004004 | 0.87745 | -1.6283e-06 | -0.00024815
[7 empty] | 0.34 | 2.1878 | 0.021878 | 0.6497 | 0.65 | 0.99946 | 0.99954 | 1 | 2.0725e-07 | 0.93372 | 1 | 0.0043933 | -0.029784 | 0 | 0.00088711 | #NUM! | 0 | 1.0757 |  | 1 |  |  |  | 0.99954 | 0.99909 | 1 | 1 | 0.99954 | 0.93372 | 0.87183 | 1 | 1 | 0.93372 | -0.00045525 | -0.00045546 | -0.066282 | -0.070987 | 2.0725e-07 | 0.99909 | 0.0043933 | 0.87183 | -1.7853e-06 | -0.00025993
[7 empty] | 0.36 | 2.2909 | 0.022909 | 0.64968 | 0.65 | 0.99941 | 0.9995 | 1 | 2.4914e-07 | 0.93057 | 1 | 0.0048205 | -0.031251 | 0 | 0.00097662 | #NUM! | 0 | 1.0757 |  | 1 |  |  |  | 0.9995 | 0.999 | 1 | 1 | 0.9995 | 0.93057 | 0.86596 | 1 | 1 | 0.93057 | -0.00049913 | -0.00049938 | -0.06943 | -0.07461 | 2.4914e-07 | 0.999 | 0.0048205 | 0.86596 | -1.9574e-06 | -0.00027227
[7 empty] | 0.38 | 2.3988 | 0.023988 | 0.64964 | 0.65 | 0.99935 | 0.99945 | 1 | 2.9948e-07 | 0.92727 | 1 | 0.0052893 | -0.032793 | 0 | 0.0010754 | #NUM! | 0 | 1.0757 |  | 1 |  |  |  | 0.99945 | 0.99891 | 1 | 1 | 0.99945 | 0.92727 | 0.85983 | 1 | 1 | 0.92727 | -0.00054724 | -0.00054754 | -0.072727 | -0.078432 | 2.9948e-07 | 0.99891 | 0.0052893 | 0.85983 | -2.1461e-06 | -0.00028521
[7 empty] | 0.4 | 2.5119 | 0.025119 | 0.64961 | 0.65 | 0.99929 | 0.9994 | 1 | 3.5998e-07 | 0.92382 | 1 | 0.0058037 | -0.034414 | 0 | 0.0011843 | #NUM! | 0 | 1.0757 |  | 1 |  |  |  | 0.9994 | 0.9988 | 1 | 1 | 0.9994 | 0.92382 | 0.85344 | 1 | 1 | 0.92382 | -0.00059998 | -0.00060034 | -0.076182 | -0.082464 | 3.5998e-07 | 0.9988 | 0.0058037 | 0.85344 | -2.3529e-06 | -0.00029875
[7 empty] | 0.42 | 2.6303 | 0.026303 | 0.64957 | 0.65 | 0.99922 | 0.99934 | 1 | 4.327e-07 | 0.9202 | 1 | 0.0063681 | -0.036118 | 0 | 0.0013045 | #NUM! | 0 | 1.0757 |  | 1 |  |  |  | 0.99934 | 0.99868 | 1 | 1 | 0.99934 | 0.9202 | 0.84677 | 1 | 1 | 0.9202 | -0.0006578 | -0.00065823 | -0.079801 | -0.086721 | 4.327e-07 | 0.99868 | 0.0063681 | 0.84677 | -2.5796e-06 | -0.00031294
[7 empty] | 0.44 | 2.7542 | 0.027542 | 0.64953 | 0.65 | 0.99915 | 0.99928 | 1 | 5.2011e-07 | 0.91641 | 1 | 0.0069875 | -0.037911 | 0 | 0.0014372 | #NUM! | 0 | 1.0757 |  | 1 |  |  |  | 0.99928 | 0.99856 | 1 | 1 | 0.99928 | 0.91641 | 0.8398 | 1 | 1 | 0.91641 | -0.00072118 | -0.0007217 | -0.083592 | -0.091216 | 5.2011e-07 | 0.99856 | 0.0069875 | 0.8398 | -2.8282e-06 | -0.00032781
[7 empty] | 0.46 | 2.884 | 0.02884 | 0.64949 | 0.65 | 0.99907 | 0.99921 | 1 | 6.2515e-07 | 0.91244 | 1 | 0.0076672 | -0.039797 | 0 | 0.0015838 | #NUM! | 0 | 1.0757 |  | 1 |  |  |  | 0.99921 | 0.99842 | 1 | 1 | 0.99921 | 0.91244 | 0.83254 | 1 | 1 | 0.91244 | -0.00079067 | -0.00079129 | -0.087563 | -0.095965 | 6.2515e-07 | 0.99842 | 0.0076672 | 0.83254 | -3.1006e-06 | -0.00034338
[7 empty] | 0.48 | 3.02 | 0.0302 | 0.64944 | 0.65 | 0.99898 | 0.99913 | 1 | 7.5139e-07 | 0.90828 | 1 | 0.0084129 | -0.041781 | -3.3751e-16 | 0.0017457 | 35.8766 | 0 | 1.0757 |  | 1 |  |  |  | 0.99913 | 0.99827 | 1 | 1 | 0.99913 | 0.90828 | 0.82497 | 1 | 1 | 0.90828 | -0.00086683 | -0.00086758 | -0.091722 | -0.10098 | 7.5139e-07 | 0.99827 | 0.0084129 | 0.82497 | -3.3993e-06 | -0.00035969
[7 empty] | 0.5 | 3.1623 | 0.031623 | 0.64938 | 0.65 | 0.99888 | 0.99905 | 1 | 9.0311e-07 | 0.90392 | 1 | 0.0092312 | -0.04387 | -2.7676e-14 | 0.0019245 | 34.3725 | 2.9017e-14 | 1.0757 |  | 1 |  |  |  | 0.99905 | 0.9981 | 1 | 1 | 0.99905 | 0.90392 | 0.81707 | 1 | 1 | 0.90392 | -0.00095032 | -0.00095122 | -0.096079 | -0.10629 | 9.0311e-07 | 0.9981 | 0.0092312 | 0.81707 | -3.7267e-06 | -0.00037678
[7 empty] | 0.52 | 3.3113 | 0.033113 | 0.64932 | 0.65 | 0.99877 | 0.99896 | 1 | 1.0854e-06 | 0.89936 | 1 | 0.010129 | -0.046068 | -1.5044e-13 | 0.0021222 | 32.6379 | 1.5693e-13 | 1.0757 |  | 1 |  |  |  | 0.99896 | 0.99792 | 1 | 1 | 0.99896 | 0.89936 | 0.80884 | 1 | 1 | 0.89936 | -0.0010418 | -0.0010429 | -0.10064 | -0.1119 | 1.0854e-06 | 0.99792 | 0.010129 | 0.80884 | -4.0856e-06 | -0.00039468
[7 empty] | 0.54 | 3.4674 | 0.034674 | 0.64926 | 0.65 | 0.99865 | 0.99886 | 1 | 1.3045e-06 | 0.89458 | 1 | 0.011114 | -0.048382 | -7.4113e-13 | 0.0023408 | 31.0014 | 7.7098e-13 | 1.0757 |  | 1 |  |  |  | 0.99886 | 0.99772 | 1 | 1 | 0.99886 | 0.89458 | 0.80027 | 1 | 1 | 0.89458 | -0.0011421 | -0.0011435 | -0.10542 | -0.11785 | 1.3045e-06 | 0.99772 | 0.011114 | 0.80027 | -4.479e-06 | -0.00041342
[7 empty] | 0.56 | 3.6308 | 0.036308 | 0.64919 | 0.65 | 0.99852 | 0.99875 | 1 | 1.5677e-06 | 0.88957 | 1 | 0.012194 | -0.050819 | -3.3477e-12 | 0.0025825 | 29.4517 | 3.473e-12 | 1.0757 |  | 1 |  |  |  | 0.99875 | 0.9975 | 1 | 1 | 0.99875 | 0.88957 | 0.79134 | 1 | 1 | 0.88957 | -0.0012521 | -0.0012537 | -0.11043 | -0.12414 | 1.5677e-06 | 0.9975 | 0.012194 | 0.79134 | -4.9102e-06 | -0.00043305
[7 empty] | 0.58 | 3.8019 | 0.038019 | 0.64911 | 0.65 | 0.99838 | 0.99863 | 1 | 1.884e-06 | 0.88433 | 1 | 0.013379 | -0.053385 | -1.4012e-11 | 0.00285 | 27.9784 | 1.4496e-11 | 1.0757 |  | 1 |  |  |  | 0.99863 | 0.99726 | 1 | 1 | 0.99863 | 0.88433 | 0.78204 | 1 | 1 | 0.88433 | -0.0013726 | -0.0013745 | -0.11567 | -0.1308 | 1.884e-06 | 0.99726 | 0.013379 | 0.78204 | -5.3827e-06 | -0.00045361
[7 empty] | 0.6 | 3.9811 | 0.039811 | 0.64902 | 0.65 | 0.99822 | 0.9985 | 1 | 2.264e-06 | 0.87884 | 1 | 0.014679 | -0.056089 | -5.4475e-11 | 0.003146 | 26.5791 | 5.619e-11 | 1.0757 |  | 1 |  |  |  | 0.9985 | 0.99699 | 1 | 1 | 0.9985 | 0.87884 | 0.77236 | 1 | 1 | 0.87884 | -0.0015047 | -0.0015069 | -0.12116 | -0.13786 | 2.264e-06 | 0.99699 | 0.014679 | 0.77236 | -5.9007e-06 | -0.00047513
[7 empty] | 0.62 | 4.1687 | 0.041687 | 0.64893 | 0.65 | 0.99805 | 0.99835 | 1 | 2.7206e-06 | 0.87309 | 1 | 0.016105 | -0.058939 | -1.9753e-10 | 0.0034738 | 25.2496 | 2.0313e-10 | 1.0757 |  | 1 |  |  |  | 0.99835 | 0.9967 | 1 | 1 | 0.99835 | 0.87309 | 0.76229 | 1 | 1 | 0.87309 | -0.0016494 | -0.0016521 | -0.12691 | -0.14535 | 2.7206e-06 | 0.9967 | 0.016105 | 0.76229 | -6.4683e-06 | -0.00049767
[7 empty] | 0.64 | 4.3652 | 0.043652 | 0.64882 | 0.65 | 0.99786 | 0.99819 | 1 | 3.269e-06 | 0.86708 | 1 | 0.017668 | -0.061942 | -6.7037e-10 | 0.0038368 | 23.9866 | 6.8717e-10 | 1.0757 |  | 1 |  |  |  | 0.99819 | 0.99639 | 1 | 1 | 0.99819 | 0.86708 | 0.75182 | 1 | 1 | 0.86708 | -0.001808 | -0.0018113 | -0.13292 | -0.1533 | 3.269e-06 | 0.99639 | 0.017668 | 0.75182 | -7.0904e-06 | -0.00052126
[7 empty] | 0.66 | 4.5709 | 0.045709 | 0.64871 | 0.65 | 0.99766 | 0.99802 | 1 | 3.9278e-06 | 0.86078 | 1 | 0.019382 | -0.065108 | -2.1362e-09 | 0.004239 | 22.7868 | 2.1825e-09 | 1.0757 |  | 1 |  |  |  | 0.99802 | 0.99604 | 1 | 1 | 0.99802 | 0.86078 | 0.74094 | 1 | 1 | 0.86078 | -0.0019819 | -0.0019858 | -0.13922 | -0.16174 | 3.9278e-06 | 0.99604 | 0.019382 | 0.74094 | -7.772e-06 | -0.00054596
[7 empty] | 0.68 | 4.7863 | 0.047863 | 0.64859 | 0.65 | 0.99743 | 0.99783 | 1 | 4.719e-06 | 0.85419 | 1 | 0.021261 | -0.068447 | -6.4122e-09 | 0.0046849 | 21.647 | 6.5287e-09 | 1.0757 |  | 1 |  |  |  | 0.99783 | 0.99566 | 1 | 1 | 0.99783 | 0.85419 | 0.72964 | 1 | 1 | 0.85419 | -0.0021723 | -0.0021771 | -0.14581 | -0.1707 | 4.719e-06 | 0.99566 | 0.021261 | 0.72964 | -8.519e-06 | -0.00057181
[7 empty] | 0.7 | 5.0119 | 0.050119 | 0.64845 | 0.65 | 0.99719 | 0.99762 | 1 | 5.6693e-06 | 0.84729 | 1 | 0.023321 | -0.071968 | -1.8185e-08 | 0.0051795 | 20.5642 | 1.8449e-08 | 1.0757 |  | 1 |  |  |  | 0.99762 | 0.99524 | 1 | 1 | 0.99762 | 0.84729 | 0.7179 | 1 | 1 | 0.84729 | -0.002381 | -0.0023867 | -0.15271 | -0.18023 | 5.6693e-06 | 0.99524 | 0.023321 | 0.7179 | -9.3374e-06 | -0.00059887
[7 empty] | 0.72 | 5.2481 | 0.052481 | 0.6483 | 0.65 | 0.99692 | 0.99739 | 1 | 6.8105e-06 | 0.84007 | 1 | 0.025577 | -0.075684 | -4.8865e-08 | 0.0057281 | 19.5356 | 4.9392e-08 | 1.0757 |  | 1 |  |  |  | 0.99739 | 0.99479 | 1 | 1 | 0.99739 | 0.84007 | 0.70572 | 1 | 1 | 0.84007 | -0.0026097 | -0.0026165 | -0.15993 | -0.19038 | 6.8105e-06 | 0.99479 | 0.025577 | 0.70572 | -1.0234e-05 | -0.00062717
[7 empty] | 0.74 | 5.4954 | 0.054954 | 0.64814 | 0.65 | 0.99662 | 0.99714 | 1 | 8.1807e-06 | 0.83252 | 1 | 0.02805 | -0.079606 | -1.2475e-07 | 0.006337 | 18.5584 | 1.2561e-07 | 1.0757 |  | 1 |  |  |  | 0.99714 | 0.99429 | 1 | 1 | 0.99714 | 0.83252 | 0.69309 | 1 | 1 | 0.83252 | -0.0028602 | -0.0028684 | -0.16748 | -0.20117 | 8.1807e-06 | 0.99429 | 0.02805 | 0.69309 | -1.1216e-05 | -0.00065679
[7 empty] | 0.76 | 5.7544 | 0.057544 | 0.64796 | 0.65 | 0.9963 | 0.99687 | 1 | 9.8257e-06 | 0.82462 | 1 | 0.030757 | -0.083745 | -3.0338e-07 | 0.0070133 | 17.6301 | 3.0425e-07 | 1.0757 |  | 1 |  |  |  | 0.99687 | 0.99374 | 1 | 1 | 0.99687 | 0.82462 | 0.68 | 1 | 1 | 0.82462 | -0.0031346 | -0.0031444 | -0.17538 | -0.21268 | 9.8257e-06 | 0.99374 | 0.030757 | 0.68 | -1.2293e-05 | -0.00068776
[7 empty] | 0.78 | 6.0256 | 0.060256 | 0.64777 | 0.65 | 0.99594 | 0.99656 | 1 | 1.18e-05 | 0.81636 | 1 | 0.033722 | -0.088117 | -7.0448e-07 | 0.0077645 | 16.7482 | 7.0357e-07 | 1.0757 |  | 1 |  |  |  | 0.99656 | 0.99314 | 1 | 1 | 0.99656 | 0.81636 | 0.66645 | 1 | 1 | 0.81636 | -0.0034351 | -0.003447 | -0.18364 | -0.22494 | 1.18e-05 | 0.99314 | 0.033722 | 0.66645 | -1.3471e-05 | -0.00072014
[7 empty] | 0.8 | 6.3096 | 0.063096 | 0.64755 | 0.65 | 0.99555 | 0.99624 | 1 | 1.417e-05 | 0.80773 | 1 | 0.036967 | -0.092734 | -1.5657e-06 | 0.0085994 | 15.9105 | 1.557e-06 | 1.0757 |  | 1 |  |  |  | 0.99624 | 0.99249 | 1 | 1 | 0.99624 | 0.80773 | 0.65243 | 1 | 0.99999 | 0.80773 | -0.0037643 | -0.0037785 | -0.19227 | -0.23803 | 1.417e-05 | 0.99249 | 0.036967 | 0.65243 | -1.4762e-05 | -0.00075399
[7 empty] | 0.82 | 6.6069 | 0.066069 | 0.64732 | 0.65 | 0.99513 | 0.99588 | 1 | 1.7013e-05 | 0.79871 | 0.99999 | 0.040516 | -0.097613 | -3.3381e-06 | 0.0095277 | 15.1146 | 3.3047e-06 | 1.0757 |  | 0.99999 |  |  |  | 0.99588 | 0.99177 | 1 | 1 | 0.99587 | 0.79871 | 0.63793 | 0.99999 | 0.99998 | 0.7987 | -0.0041247 | -0.0041418 | -0.20129 | -0.25202 | 1.7013e-05 | 0.99177 | 0.040516 | 0.63793 | -1.6175e-05 | -0.00078936
[7 empty] | 0.84 | 6.9183 | 0.069183 | 0.64706 | 0.65 | 0.99466 | 0.99548 | 1 | 2.0423e-05 | 0.78928 | 0.99998 | 0.044397 | -0.10277 | -6.8409e-06 | 0.01056 | 14.3586 | 6.7412e-06 | 1.0757 |  | 0.99998 |  |  |  | 0.99548 | 0.99098 | 1 | 1 | 0.99548 | 0.78928 | 0.62296 | 0.99998 | 0.99997 | 0.78927 | -0.0045192 | -0.0045397 | -0.21071 | -0.26696 | 2.0423e-05 | 0.99098 | 0.044397 | 0.62296 | -1.7722e-05 | -0.0008263
[7 empty] | 0.86 | 7.2444 | 0.072444 | 0.64678 | 0.65 | 0.99415 | 0.99505 | 1 | 2.4512e-05 | 0.77943 | 0.99997 | 0.048636 | -0.10822 | -1.3503e-05 | 0.011709 | 13.6404 | 1.3243e-05 | 1.0757 |  | 0.99997 |  |  |  | 0.99505 | 0.99012 | 1 | 1 | 0.99505 | 0.77943 | 0.60752 | 0.99997 | 0.99994 | 0.77941 | -0.0049509 | -0.0049756 | -0.22054 | -0.28294 | 2.4512e-05 | 0.99012 | 0.048636 | 0.60752 | -1.9415e-05 | -0.00086484
[7 empty] | 0.88 | 7.5858 | 0.075858 | 0.64647 | 0.65 | 0.99359 | 0.99457 | 1 | 2.941e-05 | 0.76916 | 0.99994 | 0.053262 | -0.11399 | -2.5722e-05 | 0.012987 | 12.9581 | 2.5101e-05 | 1.0757 |  | 0.99994 |  |  |  | 0.99457 | 0.98918 | 1 | 1 | 0.99457 | 0.76916 | 0.5916 | 0.99994 | 0.99988 | 0.76911 | -0.0054231 | -0.0054527 | -0.23079 | -0.30005 | 2.941e-05 | 0.98918 | 0.053262 | 0.5916 | -2.1267e-05 | -0.00090504
[7 empty] | 0.9 | 7.9433 | 0.079433 | 0.64614 | 0.65 | 0.99298 | 0.99406 | 1 | 3.5274e-05 | 0.75843 | 0.99989 | 0.058303 | -0.12008 | -4.7368e-05 | 0.014409 | 12.3099 | 4.5988e-05 | 1.0756 |  | 0.99989 |  |  |  | 0.99406 | 0.98815 | 1 | 0.99999 | 0.99405 | 0.75843 | 0.57522 | 0.99989 | 0.99978 | 0.75835 | -0.0059392 | -0.0059747 | -0.24146 | -0.31837 | 3.5274e-05 | 0.98815 | 0.058303 | 0.57522 | -2.3291e-05 | -0.0009469
[7 empty] | 0.92 | 8.3176 | 0.083176 | 0.64577 | 0.65 | 0.99231 | 0.99349 | 0.99999 | 4.2286e-05 | 0.74724 | 0.99981 | 0.063787 | -0.12654 | -8.4477e-05 | 0.01599 | 11.6942 | 8.1581e-05 | 1.0756 |  | 0.99981 |  |  |  | 0.99349 | 0.98702 | 0.99999 | 0.99999 | 0.99348 | 0.74724 | 0.55837 | 0.99981 | 0.99961 | 0.7471 | -0.0065027 | -0.0065453 | -0.25256 | -0.33799 | 4.2286e-05 | 0.98702 | 0.063787 | 0.55837 | -2.5501e-05 | -0.00099044
[7 empty] | 0.94 | 8.7096 | 0.087096 | 0.64537 | 0.64999 | 0.99157 | 0.99287 | 0.99999 | 5.0655e-05 | 0.73558 | 0.99966 | 0.069739 | -0.13337 | -0.00014614 | 0.017748 | 11.1092 | 0.00014035 | 1.0755 |  | 0.99966 |  |  |  | 0.99287 | 0.98579 | 0.99999 | 0.99997 | 0.99286 | 0.73558 | 0.54108 | 0.99966 | 0.99933 | 0.73534 | -0.0071173 | -0.0071684 | -0.26408 | -0.35901 | 5.0655e-05 | 0.98579 | 0.069739 | 0.54108 | -2.7911e-05 | -0.0010356
[7 empty] | 0.96 | 9.1201 | 0.091201 | 0.64492 | 0.64999 | 0.99077 | 0.99219 | 0.99998 | 6.0625e-05 | 0.72343 | 0.99943 | 0.076177 | -0.1406 | -0.00024562 | 0.0197 | 10.5535 | 0.00023455 | 1.0754 |  | 0.99943 |  |  |  | 0.99219 | 0.98444 | 0.99998 | 0.99996 | 0.99217 | 0.72343 | 0.52336 | 0.99943 | 0.99887 | 0.72302 | -0.0077862 | -0.0078475 | -0.276 | -0.38152 | 6.0625e-05 | 0.98444 | 0.076177 | 0.52336 | -3.0534e-05 | -0.0010824
[7 empty] | 0.98 | 9.5499 | 0.095499 | 0.64444 | 0.64998 | 0.9899 | 0.99145 | 0.99996 | 7.2468e-05 | 0.71078 | 0.99908 | 0.083112 | -0.14826 | -0.00040165 | 0.021863 | 10.0256 | 0.00038129 | 1.0753 |  | 0.99908 |  |  |  | 0.99145 | 0.98297 | 0.99996 | 0.99993 | 0.99141 | 0.71078 | 0.50521 | 0.99908 | 0.99815 | 0.71013 | -0.0085128 | -0.0085862 | -0.28829 | -0.4056 | 7.2468e-05 | 0.98297 | 0.083112 | 0.50521 | -3.3384e-05 | -0.0011306
[7 empty] | 1 | 10 | 0.1 | 0.64391 | 0.64996 | 0.98894 | 0.99064 | 0.99994 | 8.6485e-05 | 0.69762 | 0.99853 | 0.090543 | -0.15638 | -0.00063995 | 0.024255 | 9.5241 | 0.0006038 | 1.075 |  | 0.99853 |  |  |  | 0.99064 | 0.98136 | 0.99994 | 0.99988 | 0.99058 | 0.69762 | 0.48668 | 0.99853 | 0.99706 | 0.6966 | -0.0092997 | -0.0093876 | -0.3009 | -0.43133 | 8.6485e-05 | 0.98136 | 0.090543 | 0.48668 | -3.647e-05 | -0.00118
[7 empty] | 1.02 | 10.4713 | 0.10471 | 0.64334 | 0.64994 | 0.98789 | 0.98975 | 0.9999 | 0.000103 | 0.68394 | 0.99771 | 0.098452 | -0.16498 | -0.00099481 | 0.026891 | 9.0477 | 0.00093265 | 1.0747 |  | 0.99771 |  |  |  | 0.98975 | 0.97961 | 0.9999 | 0.9998 | 0.98965 | 0.68394 | 0.46778 | 0.99771 | 0.99543 | 0.68238 | -0.010149 | -0.010254 | -0.31377 | -0.45877 | 0.000103 | 0.97961 | 0.098452 | 0.46778 | -3.9799e-05 | -0.0012305
[7 empty] | 1.04 | 10.9648 | 0.10965 | 0.64271 | 0.6499 | 0.98674 | 0.98878 | 0.99984 | 0.00012235 | 0.66973 | 0.99653 | 0.1068 | -0.1741 | -0.0015107 | 0.029787 | 8.5952 | 0.001407 | 1.0741 |  | 0.99653 |  |  |  | 0.98878 | 0.97769 | 0.99984 | 0.99969 | 0.98863 | 0.66973 | 0.44854 | 0.99653 | 0.99307 | 0.6674 | -0.011061 | -0.011187 | -0.3268 | -0.48795 | 0.00012235 | 0.97769 | 0.1068 | 0.44854 | -4.3377e-05 | -0.0012816
[7 empty] | 1.06 | 11.4815 | 0.11482 | 0.64202 | 0.64984 | 0.98549 | 0.98772 | 0.99976 | 0.00014486 | 0.65498 | 0.99485 | 0.11551 | -0.18377 | -0.0022439 | 0.032952 | 8.1652 | 0.0020755 | 1.0734 |  | 0.99485 |  |  |  | 0.98772 | 0.9756 | 0.99976 | 0.99952 | 0.98749 | 0.65498 | 0.429 | 0.99485 | 0.98972 | 0.65161 | -0.012036 | -0.012185 | -0.33986 | -0.51889 | 0.00014486 | 0.9756 | 0.11551 | 0.429 | -4.7199e-05 | -0.0013328
[7 empty] | 1.08 | 12.0226 | 0.12023 | 0.64127 | 0.64976 | 0.98412 | 0.98657 | 0.99964 | 0.00017084 | 0.63969 | 0.99251 | 0.12448 | -0.19403 | -0.0032639 | 0.036391 | 7.7568 | 0.0029972 | 1.0723 |  | 0.99251 |  |  |  | 0.98657 | 0.97332 | 0.99964 | 0.99928 | 0.98621 | 0.63969 | 0.40921 | 0.99251 | 0.98508 | 0.6349 | -0.013071 | -0.013249 | -0.35282 | -0.55154 | 0.00017084 | 0.97332 | 0.12448 | 0.40921 | -5.1258e-05 | -0.0013836
[7 empty] | 1.1 | 12.5893 | 0.12589 | 0.64045 | 0.64965 | 0.98263 | 0.9853 | 0.99947 | 0.00020055 | 0.62386 | 0.98934 | 0.13357 | -0.20491 | -0.004654 | 0.040103 | 7.3688 | 0.0042416 | 1.0709 |  | 0.98934 |  |  |  | 0.9853 | 0.97083 | 0.99947 | 0.99893 | 0.98478 | 0.62386 | 0.3892 | 0.98934 | 0.9788 | 0.61721 | -0.014161 | -0.014373 | -0.36548 | -0.58583 | 0.00020055 | 0.97083 | 0.13357 | 0.3892 | -5.5535e-05 | -0.0014332
[7 empty] | 1.12 | 13.1826 | 0.13183 | 0.63955 | 0.6495 | 0.981 | 0.98393 | 0.99923 | 0.00023413 | 0.60749 | 0.98512 | 0.1426 | -0.21646 | -0.0065126 | 0.044079 | 7.0002 | 0.0058888 | 1.0691 |  | 0.98512 |  |  |  | 0.98393 | 0.96811 | 0.99923 | 0.99846 | 0.98317 | 0.60749 | 0.36904 | 0.98512 | 0.97045 | 0.59845 | -0.015301 | -0.015551 | -0.37763 | -0.62162 | 0.00023413 | 0.96811 | 0.1426 | 0.36904 | -6.0005e-05 | -0.0014809
[7 empty] | 1.14 | 13.8038 | 0.13804 | 0.63858 | 0.64929 | 0.97923 | 0.98242 | 0.99891 | 0.00027161 | 0.59058 | 0.9796 | 0.15134 | -0.22872 | -0.0089528 | 0.048299 | 6.6501 | 0.0080284 | 1.0667 |  | 0.9796 |  |  |  | 0.98242 | 0.96516 | 0.99891 | 0.99781 | 0.98135 | 0.59058 | 0.34878 | 0.9796 | 0.95961 | 0.57853 | -0.016481 | -0.016775 | -0.38902 | -0.65871 | 0.00027161 | 0.96516 | 0.15134 | 0.34878 | -6.4629e-05 | -0.0015256
[7 empty] | 1.16 | 14.4544 | 0.14454 | 0.63751 | 0.64901 | 0.97729 | 0.98079 | 0.99847 | 0.00031282 | 0.57314 | 0.97252 | 0.15951 | -0.24174 | -0.012102 | 0.052735 | 6.3174 | 0.010758 | 1.0637 |  | 0.97252 |  |  |  | 0.98079 | 0.96194 | 0.99847 | 0.99695 | 0.97929 | 0.57314 | 0.32848 | 0.97252 | 0.94579 | 0.55738 | -0.017687 | -0.018033 | -0.39938 | -0.69684 | 0.00031282 | 0.96194 | 0.15951 | 0.32848 | -6.936e-05 | -0.0015662
[7 empty] | 1.18 | 15.1356 | 0.15136 | 0.63635 | 0.64864 | 0.97518 | 0.979 | 0.99791 | 0.00035738 | 0.55518 | 0.9636 | 0.16681 | -0.25557 | -0.016102 | 0.057345 | 6.0014 | 0.014182 | 1.0598 |  | 0.9636 |  |  |  | 0.979 | 0.95844 | 0.99791 | 0.99582 | 0.97695 | 0.55518 | 0.30822 | 0.9636 | 0.92853 | 0.53497 | -0.018905 | -0.01931 | -0.40843 | -0.73567 | 0.00035738 | 0.95844 | 0.16681 | 0.30822 | -7.4135e-05 | -0.0016017
[7 empty] | 1.2 | 15.8489 | 0.15849 | 0.63509 | 0.64816 | 0.97289 | 0.97706 | 0.99717 | 0.00040463 | 0.53671 | 0.95257 | 0.17293 | -0.27026 | -0.021105 | 0.062077 | 5.7012 | 0.018408 | 1.0551 |  | 0.95257 |  |  |  | 0.97706 | 0.95464 | 0.99717 | 0.99435 | 0.97429 | 0.53671 | 0.28806 | 0.95257 | 0.90738 | 0.51126 | -0.020115 | -0.020588 | -0.41585 | -0.77481 | 0.00040463 | 0.95464 | 0.17293 | 0.28806 | -7.8884e-05 | -0.0016308
[7 empty] | 1.22 | 16.5959 | 0.16596 | 0.63371 | 0.64756 | 0.97038 | 0.97494 | 0.99624 | 0.00045362 | 0.51777 | 0.93913 | 0.17754 | -0.28586 | -0.027274 | 0.066867 | 5.4161 | 0.023543 | 1.0493 |  | 0.93913 |  |  |  | 0.97494 | 0.95051 | 0.99624 | 0.99249 | 0.97127 | 0.51777 | 0.26809 | 0.93913 | 0.88197 | 0.48626 | -0.021298 | -0.021846 | -0.42136 | -0.81379 | 0.00045362 | 0.95051 | 0.17754 | 0.26809 | -8.3523e-05 | -0.0016524
[7 empty] | 1.24 | 17.378 | 0.17378 | 0.63222 | 0.64679 | 0.96766 | 0.97264 | 0.99507 | 0.0005031 | 0.49838 | 0.92304 | 0.18034 | -0.30244 | -0.034779 | 0.071643 | 5.1451 | 0.029694 | 1.0425 |  | 0.92304 |  |  |  | 0.97264 | 0.94603 | 0.99507 | 0.99016 | 0.96784 | 0.49838 | 0.24838 | 0.92304 | 0.85201 | 0.46002 | -0.02243 | -0.023061 | -0.42466 | -0.85209 | 0.0005031 | 0.94603 | 0.18034 | 0.24838 | -8.796e-05 | -0.0016653
[7 empty] | 1.26 | 18.197 | 0.18197 | 0.63059 | 0.64585 | 0.96471 | 0.97014 | 0.99362 | 0.0005515 | 0.47857 | 0.90408 | 0.18106 | -0.32006 | -0.043795 | 0.076322 | 4.8878 | 0.036959 | 1.0343 |  | 0.90408 |  |  |  | 0.97014 | 0.94117 | 0.99362 | 0.98728 | 0.96395 | 0.47857 | 0.22902 | 0.90408 | 0.81735 | 0.43266 | -0.023484 | -0.024207 | -0.42551 | -0.88914 | 0.0005515 | 0.94117 | 0.18106 | 0.22902 | -9.2094e-05 | -0.0016687
[7 empty] | 1.28 | 19.0546 | 0.19055 | 0.62882 | 0.64471 | 0.9615 | 0.96742 | 0.99185 | 0.00059703 | 0.45837 | 0.88207 | 0.17952 | -0.33878 | -0.054498 | 0.080818 | 4.6433 | 0.045428 | 1.0248 |  | 0.88207 |  |  |  | 0.96742 | 0.9359 | 0.99185 | 0.98378 | 0.95954 | 0.45837 | 0.2101 | 0.88207 | 0.77804 | 0.40431 | -0.024434 | -0.025257 | -0.4237 | -0.92435 | 0.00059703 | 0.9359 | 0.17952 | 0.2101 | -9.582e-05 | -0.0016616
[7 empty] | 1.3 | 19.9526 | 0.19953 | 0.62691 | 0.64332 | 0.95801 | 0.96447 | 0.98973 | 0.00063769 | 0.43784 | 0.85691 | 0.17562 | -0.35868 | -0.067066 | 0.085041 | 4.411 | 0.055178 | 1.0139 |  | 0.85691 |  |  |  | 0.96447 | 0.93021 | 0.98973 | 0.97956 | 0.95456 | 0.43784 | 0.19171 | 0.85691 | 0.73429 | 0.37519 | -0.025253 | -0.026183 | -0.41907 | -0.95712 | 0.00063769 | 0.93021 | 0.17562 | 0.19171 | -9.903e-05 | -0.0016434
[7 empty] | 1.32 | 20.893 | 0.20893 | 0.62483 | 0.64167 | 0.95424 | 0.96128 | 0.98719 | 0.00067142 | 0.41703 | 0.82857 | 0.16937 | -0.37983 | -0.081669 | 0.088902 | 4.1904 | 0.066269 | 1.0015 |  | 0.82857 |  |  |  | 0.96128 | 0.92405 | 0.98719 | 0.97454 | 0.94896 | 0.41703 | 0.17391 | 0.82857 | 0.68654 | 0.34554 | -0.025912 | -0.026956 | -0.41154 | -0.98685 | 0.00067142 | 0.92405 | 0.16937 | 0.17391 | -0.00010161 | -0.0016139
[7 empty] | 1.34 | 21.8776 | 0.21878 | 0.62258 | 0.63973 | 0.95015 | 0.95782 | 0.9842 | 0.00069618 | 0.396 | 0.79713 | 0.1609 | -0.40231 | -0.098473 | 0.092316 | 3.9808 | 0.078745 | 0.98754 |  | 0.79713 |  |  |  | 0.95782 | 0.91741 | 0.9842 | 0.96865 | 0.94268 | 0.396 | 0.15681 | 0.79713 | 0.63541 | 0.31566 | -0.026385 | -0.027547 | -0.40113 | -1.013 | 0.00069618 | 0.91741 | 0.1609 | 0.15681 | -0.00010347 | -0.0015731
[7 empty] | 1.36 | 22.9087 | 0.22909 | 0.62015 | 0.63747 | 0.94572 | 0.95407 | 0.98072 | 0.00071015 | 0.37481 | 0.76272 | 0.15048 | -0.42619 | -0.11764 | 0.095207 | 3.7817 | 0.092627 | 0.972 |  | 0.76272 |  |  |  | 0.95407 | 0.91025 | 0.98072 | 0.96181 | 0.93568 | 0.37481 | 0.14048 | 0.76272 | 0.58174 | 0.28587 | -0.026649 | -0.027932 | -0.38791 | -1.035 | 0.00071015 | 0.91025 | 0.15048 | 0.14048 | -0.0001045 | -0.0015212
[7 empty] | 1.38 | 23.9883 | 0.23988 | 0.61752 | 0.63486 | 0.94094 | 0.95003 | 0.97671 | 0.00071182 | 0.35353 | 0.7256 | 0.13843 | -0.45157 | -0.1393 | 0.09751 | 3.5925 | 0.10792 | 0.95488 |  | 0.7256 |  |  |  | 0.95003 | 0.90255 | 0.97671 | 0.95395 | 0.9279 | 0.35353 | 0.12499 | 0.7256 | 0.52649 | 0.25652 | -0.02668 | -0.028083 | -0.37206 | -1.0524 | 0.00071182 | 0.90255 | 0.13843 | 0.12499 | -0.00010463 | -0.0014591
[7 empty] | 1.4 | 25.1189 | 0.25119 | 0.61468 | 0.63188 | 0.93578 | 0.94566 | 0.97212 | 0.00070018 | 0.33226 | 0.6861 | 0.12521 | -0.47853 | -0.16361 | 0.099172 | 3.4128 | 0.1246 | 0.93621 |  | 0.6861 |  |  |  | 0.94566 | 0.89427 | 0.97212 | 0.94502 | 0.9193 | 0.33226 | 0.11039 | 0.6861 | 0.47073 | 0.22796 | -0.026461 | -0.027981 | -0.35385 | -1.065 | 0.00070018 | 0.89427 | 0.12521 | 0.11039 | -0.00010377 | -0.0013876
[7 empty] | 1.42 | 26.3027 | 0.26303 | 0.61162 | 0.6285 | 0.93022 | 0.94095 | 0.96693 | 0.00067482 | 0.31106 | 0.64465 | 0.11128 | -0.50716 | -0.19068 | 0.10016 | 3.2421 | 0.14263 | 0.91603 |  | 0.64465 |  |  |  | 0.94095 | 0.88539 | 0.96693 | 0.93496 | 0.90984 | 0.31106 | 0.096757 | 0.64465 | 0.41557 | 0.20052 | -0.025977 | -0.027607 | -0.33359 | -1.0724 | 0.00067482 | 0.88539 | 0.11128 | 0.096757 | -0.00010187 | -0.0013082
[7 empty] | 1.44 | 27.5423 | 0.27542 | 0.60833 | 0.62472 | 0.92423 | 0.93589 | 0.96111 | 0.00063605 | 0.29003 | 0.60172 | 0.097147 | -0.53755 | -0.22061 | 0.10045 | 3.0799 | 0.16194 | 0.8944 |  | 0.60172 |  |  |  | 0.93589 | 0.87589 | 0.96111 | 0.92373 | 0.89949 | 0.29003 | 0.084119 | 0.60172 | 0.36206 | 0.17452 | -0.02522 | -0.026948 | -0.31168 | -1.0747 | 0.00063605 | 0.87589 | 0.097147 | 0.084119 | -9.8902e-05 | -0.0012223
[7 empty] | 1.46 | 28.8403 | 0.2884 | 0.60479 | 0.62051 | 0.9178 | 0.93045 | 0.95463 | 0.00058492 | 0.26927 | 0.55784 | 0.08327 | -0.56981 | -0.25349 | 0.10006 | 2.9259 | 0.18247 | 0.87143 |  | 0.55784 |  |  |  | 0.93045 | 0.86573 | 0.95463 | 0.91132 | 0.88823 | 0.26927 | 0.072506 | 0.55784 | 0.31118 | 0.15021 | -0.024185 | -0.025993 | -0.28857 | -1.0717 | 0.00058492 | 0.86573 | 0.08327 | 0.072506 | -9.4844e-05 | -0.0011316
[7 empty] | 1.48 | 30.1995 | 0.302 | 0.60099 | 0.61586 | 0.9109 | 0.92461 | 0.94748 | 0.00052322 | 0.24887 | 0.51356 | 0.070063 | -0.60403 | -0.28941 | 0.098989 | 2.7795 | 0.20411 | 0.8472 |  | 0.51356 |  |  |  | 0.92461 | 0.8549 | 0.94748 | 0.89772 | 0.87605 | 0.24887 | 0.061935 | 0.51356 | 0.26375 | 0.12781 | -0.022874 | -0.024739 | -0.2647 | -1.0636 | 0.00052322 | 0.8549 | 0.070063 | 0.061935 | -8.9702e-05 | -0.001038
[7 empty] | 1.5 | 31.6228 | 0.31623 | 0.59693 | 0.61077 | 0.90351 | 0.91835 | 0.93965 | 0.00045342 | 0.22892 | 0.46945 | 0.057856 | -0.64031 | -0.32841 | 0.097286 | 2.6405 | 0.22674 | 0.82186 |  | 0.46945 |  |  |  | 0.91835 | 0.84337 | 0.93965 | 0.88294 | 0.86293 | 0.22892 | 0.052405 | 0.46945 | 0.22039 | 0.10747 | -0.021294 | -0.023187 | -0.24053 | -1.0507 | 0.00045342 | 0.84337 | 0.057856 | 0.052405 | -8.3505e-05 | -0.00094327
[7 empty] | 1.52 | 33.1131 | 0.33113 | 0.59258 | 0.60523 | 0.89561 | 0.91167 | 0.93112 | 0.00037857 | 0.20953 | 0.42605 | 0.046883 | -0.67876 | -0.37054 | 0.095002 | 2.5084 | 0.25026 | 0.79553 |  | 0.42605 |  |  |  | 0.91167 | 0.83114 | 0.93112 | 0.86699 | 0.84888 | 0.20953 | 0.043902 | 0.42605 | 0.18152 | 0.08927 | -0.019457 | -0.021342 | -0.21653 | -1.0334 | 0.00037857 | 0.83114 | 0.046883 | 0.043902 | -7.6302e-05 | -0.00084912
[7 empty] | 1.54 | 34.6737 | 0.34674 | 0.58795 | 0.59925 | 0.88718 | 0.90454 | 0.92192 | 0.00030212 | 0.19078 | 0.38386 | 0.037282 | -0.71947 | -0.41582 | 0.092202 | 2.3829 | 0.27453 | 0.76836 |  | 0.38386 |  |  |  | 0.90454 | 0.81818 | 0.92192 | 0.84993 | 0.83391 | 0.19078 | 0.036396 | 0.38386 | 0.14735 | 0.073233 | -0.017382 | -0.019216 | -0.19309 | -1.0121 | 0.00030212 | 0.81818 | 0.037282 | 0.036396 | -6.8163e-05 | -0.0007572
[7 empty] | 1.56 | 36.3078 | 0.36308 | 0.58301 | 0.59282 | 0.8782 | 0.89694 | 0.91203 | 0.00022772 | 0.17276 | 0.34334 | 0.029095 | -0.76255 | -0.46428 | 0.088964 | 2.2637 | 0.29941 | 0.74051 |  | 0.34334 |  |  |  | 0.89694 | 0.80451 | 0.91203 | 0.8318 | 0.81804 | 0.17276 | 0.029847 | 0.34334 | 0.11788 | 0.059316 | -0.015091 | -0.016824 | -0.17057 | -0.98733 | 0.00022772 | 0.80451 | 0.029095 | 0.029847 | -5.9178e-05 | -0.00066892
[7 empty] | 1.58 | 38.0189 | 0.38019 | 0.57777 | 0.58597 | 0.86867 | 0.88888 | 0.90149 | 0.00015903 | 0.15556 | 0.30486 | 0.022288 | -0.80809 | -0.51591 | 0.085374 | 2.1505 | 0.32477 | 0.71213 |  | 0.30486 |  |  |  | 0.88888 | 0.7901 | 0.90149 | 0.81268 | 0.80131 | 0.15556 | 0.0242 | 0.30486 | 0.092937 | 0.047424 | -0.012611 | -0.014187 | -0.14929 | -0.95969 | 0.00015903 | 0.7901 | 0.022288 | 0.0242 | -4.9454e-05 | -0.00058546
[7 empty] | 1.6 | 39.8107 | 0.39811 | 0.57221 | 0.57869 | 0.85857 | 0.88033 | 0.8903 | 9.9455e-05 | 0.13925 | 0.26873 | 0.016764 | -0.8562 | -0.57069 | 0.081519 | 2.0429 | 0.35045 | 0.68337 |  | 0.26873 |  |  |  | 0.88033 | 0.77497 | 0.8903 | 0.79263 | 0.78375 | 0.13925 | 0.019391 | 0.26873 | 0.072215 | 0.037421 | -0.0099727 | -0.011328 | -0.12948 | -0.92981 | 9.9455e-05 | 0.77497 | 0.016764 | 0.019391 | -3.9109e-05 | -0.00050775
[7 empty] | 1.62 | 41.6869 | 0.41687 | 0.56634 | 0.57102 | 0.84788 | 0.87129 | 0.8785 | 5.1985e-05 | 0.12389 | 0.23518 | 0.012386 | -0.90697 | -0.6286 | 0.077491 | 1.9407 | 0.37633 | 0.6544 |  | 0.23518 |  |  |  | 0.87129 | 0.75914 | 0.8785 | 0.77175 | 0.76542 | 0.12389 | 0.015348 | 0.23518 | 0.05531 | 0.029136 | -0.00721 | -0.0082752 | -0.11129 | -0.89833 | 5.1985e-05 | 0.75914 | 0.012386 | 0.015348 | -2.8275e-05 | -0.00043644
[7 empty] | 1.64 | 43.6516 | 0.43652 | 0.56014 | 0.56297 | 0.83661 | 0.86175 | 0.86611 | 1.8992e-05 | 0.10952 | 0.20436 | 0.0089938 | -0.96049 | -0.6896 | 0.073378 | 1.8437 | 0.40226 | 0.62537 |  | 0.20436 |  |  |  | 0.86175 | 0.74261 | 0.86611 | 0.75014 | 0.74637 | 0.10952 | 0.011996 | 0.20436 | 0.041763 | 0.022383 | -0.004358 | -0.0050572 | -0.094836 | -0.86588 | 1.8992e-05 | 0.74261 | 0.0089938 | 0.011996 | -1.709e-05 | -0.0003719
[7 empty] | 1.66 | 45.7088 | 0.45709 | 0.55362 | 0.55456 | 0.82476 | 0.85172 | 0.85317 | 2.1114e-06 | 0.096197 | 0.17634 | 0.0064226 | -1.0168 | -0.75365 | 0.069266 | 1.7514 | 0.42813 | 0.59641 |  | 0.17634 |  |  |  | 0.85172 | 0.72543 | 0.85317 | 0.7279 | 0.72667 | 0.096197 | 0.0092539 | 0.17634 | 0.031095 | 0.016963 | -0.0014531 | -0.001706 | -0.080141 | -0.83309 | 2.1114e-06 | 0.72543 | 0.0064226 | 0.0092539 | -5.6983e-06 | -0.00031428
[7 empty] | 1.68 | 47.863 | 0.47863 | 0.54678 | 0.54582 | 0.81233 | 0.8412 | 0.83973 | 2.1558e-06 | 0.083927 | 0.15111 | 0.0045142 | -1.0761 | -0.82069 | 0.065233 | 1.6638 | 0.4538 | 0.56767 |  | 0.15111 |  |  |  | 0.8412 | 0.70761 | 0.83973 | 0.70515 | 0.70638 | 0.083927 | 0.0070437 | 0.15111 | 0.022836 | 0.012683 | 0.0014683 | 0.0017454 | -0.067188 | -0.80056 | 2.1558e-06 | 0.70761 | 0.0045142 | 0.0070437 | 5.7578e-06 | -0.00026348
[7 empty] | 1.7 | 50.1187 | 0.50119 | 0.53962 | 0.53678 | 0.79932 | 0.83019 | 0.82582 | 1.9098e-05 | 0.07272 | 0.12863 | 0.0031259 | -1.1383 | -0.89066 | 0.061348 | 1.5806 | 0.47917 | 0.53927 |  | 0.12863 |  |  |  | 0.83019 | 0.68922 | 0.82582 | 0.68198 | 0.68559 | 0.07272 | 0.0052882 | 0.12863 | 0.016546 | 0.009354 | 0.0043701 | 0.005264 | -0.055909 | -0.76883 | 1.9098e-05 | 0.68922 | 0.0031259 | 0.0052882 | 1.7138e-05 | -0.00021925
[7 empty] | 1.72 | 52.4807 | 0.52481 | 0.53216 | 0.52747 | 0.78575 | 0.81871 | 0.81149 | 5.2104e-05 | 0.06257 | 0.10877 | 0.0021347 | -1.2036 | -0.96348 | 0.057674 | 1.5016 | 0.50413 | 0.51133 |  | 0.10877 |  |  |  | 0.81871 | 0.67028 | 0.81149 | 0.65852 | 0.66437 | 0.06257 | 0.003915 | 0.10877 | 0.011832 | 0.006806 | 0.0072183 | 0.0088167 | -0.046203 | -0.73842 | 5.2104e-05 | 0.67028 | 0.0021347 | 0.003915 | 2.8307e-05 | -0.00018119
[7 empty] | 1.74 | 54.9541 | 0.54954 | 0.5244 | 0.51791 | 0.77163 | 0.80677 | 0.79679 | 9.9618e-05 | 0.053454 | 0.091396 | 0.0014395 | -1.272 | -1.0391 | 0.054262 | 1.4264 | 0.52859 | 0.48395 |  | 0.091396 |  |  |  | 0.80677 | 0.65087 | 0.79679 | 0.63487 | 0.64282 | 0.053454 | 0.0028574 | 0.091396 | 0.0083532 | 0.0048855 | 0.0099809 | 0.012371 | -0.037941 | -0.70979 | 9.9618e-05 | 0.65087 | 0.0014395 | 0.0028574 | 3.9141e-05 | -0.00014879
[7 empty] | 1.76 | 57.544 | 0.57544 | 0.51635 | 0.50814 | 0.757 | 0.79439 | 0.78176 | 0.00015948 | 0.045338 | 0.07632 | 0.00095987 | -1.3435 | -1.1174 | 0.051155 | 1.3551 | 0.55246 | 0.45723 |  | 0.07632 |  |  |  | 0.79439 | 0.63105 | 0.78176 | 0.61114 | 0.62102 | 0.045338 | 0.0020555 | 0.07632 | 0.0058247 | 0.0034602 | 0.012629 | 0.015897 | -0.030982 | -0.68335 | 0.00015948 | 0.63105 | 0.00095987 | 0.0020555 | 4.9524e-05 | -0.0001215
[7 empty] | 1.78 | 60.256 | 0.60256 | 0.50803 | 0.49819 | 0.74188 | 0.78159 | 0.76645 | 0.00022911 | 0.038175 | 0.063349 | 0.00063377 | -1.4182 | -1.1983 | 0.048386 | 1.2873 | 0.57568 | 0.43123 |  | 0.063349 |  |  |  | 0.78159 | 0.61088 | 0.76645 | 0.58745 | 0.59905 | 0.038175 | 0.0014573 | 0.063349 | 0.0040131 | 0.0024183 | 0.015136 | 0.019366 | -0.025175 | -0.65947 | 0.00022911 | 0.61088 | 0.00063377 | 0.0014573 | 5.9358e-05 | -9.8725e-05
[7 empty] | 1.8 | 63.0957 | 0.63096 | 0.49946 | 0.4881 | 0.72629 | 0.7684 | 0.75092 | 0.00030562 | 0.031908 | 0.05228 | 0.00041501 | -1.4961 | -1.2817 | 0.045982 | 1.2229 | 0.59819 | 0.40604 |  | 0.05228 |  |  |  | 0.7684 | 0.59044 | 0.75092 | 0.56388 | 0.57701 | 0.031908 | 0.0010181 | 0.05228 | 0.0027332 | 0.0016681 | 0.017482 | 0.022751 | -0.020372 | -0.63845 | 0.00030562 | 0.59044 | 0.00041501 | 0.0010181 | 6.8557e-05 | -7.9889e-05
[7 empty] | 1.82 | 66.0693 | 0.66069 | 0.49065 | 0.47788 | 0.71028 | 0.75485 | 0.73521 | 0.00038605 | 0.026475 | 0.042905 | 0.00026994 | -1.5772 | -1.3675 | 0.043963 | 1.1617 | 0.61992 | 0.3817 |  | 0.042905 |  |  |  | 0.75485 | 0.5698 | 0.73521 | 0.54053 | 0.55497 | 0.026475 | 0.00070091 | 0.042905 | 0.0018408 | 0.0011359 | 0.019648 | 0.026029 | -0.01643 | -0.62059 | 0.00038605 | 0.5698 | 0.00026994 | 0.00070091 | 7.7051e-05 | -6.4431e-05
[7 empty] | 1.84 | 69.1831 | 0.69183 | 0.48164 | 0.46759 | 0.69389 | 0.74098 | 0.71936 | 0.00046748 | 0.021806 | 0.035023 | 0.00017469 | -1.6614 | -1.4556 | 0.042343 | 1.1036 | 0.64086 | 0.35827 |  | 0.035023 |  |  |  | 0.74098 | 0.54906 | 0.71936 | 0.51748 | 0.53304 | 0.021806 | 0.00047551 | 0.035023 | 0.0012266 | 0.00076372 | 0.021621 | 0.029179 | -0.013217 | -0.60611 | 0.00046748 | 0.54906 | 0.00017469 | 0.00047551 | 8.4789e-05 | -5.1831e-05
[7 empty] | 1.86 | 72.4436 | 0.72444 | 0.47244 | 0.45723 | 0.67716 | 0.72683 | 0.70343 | 0.0005472 | 0.01783 | 0.028443 | 0.00011264 | -1.7488 | -1.546 | 0.041136 | 1.0484 | 0.66096 | 0.33577 |  | 0.028443 |  |  |  | 0.72683 | 0.52828 | 0.70343 | 0.49482 | 0.51127 | 0.01783 | 0.00031792 | 0.028443 | 0.00080902 | 0.00050716 | 0.023392 | 0.032184 | -0.010613 | -0.59522 | 0.0005472 | 0.52828 | 0.00011264 | 0.00031792 | 9.1735e-05 | -4.162e-05
[7 empty] | 1.88 | 75.8578 | 0.75858 | 0.46307 | 0.44685 | 0.66014 | 0.71242 | 0.68747 | 0.00062281 | 0.014475 | 0.022987 | 7.2464e-05 | -1.8394 | -1.6385 | 0.040353 | 0.99599 | 0.6802 | 0.31423 |  | 0.022987 |  |  |  | 0.71242 | 0.50755 | 0.68747 | 0.47261 | 0.48977 | 0.014475 | 0.00020951 | 0.022987 | 0.00052841 | 0.00033273 | 0.024956 | 0.03503 | -0.0085126 | -0.58811 | 0.00062281 | 0.50755 | 7.2464e-05 | 0.00020951 | 9.7867e-05 | -3.3383e-05
[7 empty] | 1.9 | 79.4328 | 0.79433 | 0.45358 | 0.43648 | 0.64287 | 0.69781 | 0.6715 | 0.0006923 | 0.011667 | 0.018491 | 4.6572e-05 | -1.933 | -1.733 | 0.040005 | 0.94617 | 0.69857 | 0.29366 |  | 0.018491 |  |  |  | 0.69781 | 0.48694 | 0.6715 | 0.45091 | 0.46858 | 0.011667 | 0.00013612 | 0.018491 | 0.00034193 | 0.00021574 | 0.026312 | 0.037706 | -0.0068244 | -0.58493 | 0.0006923 | 0.48694 | 4.6572e-05 | 0.00013612 | 0.00010318 | -2.6762e-05
[7 empty] | 1.92 | 83.1764 | 0.83176 | 0.44398 | 0.42613 | 0.62541 | 0.68304 | 0.65558 | 0.00075411 | 0.0093383 | 0.014809 | 2.993e-05 | -2.0297 | -1.8295 | 0.040105 | 0.89884 | 0.71607 | 0.27407 |  | 0.014809 |  |  |  | 0.68304 | 0.46655 | 0.65558 | 0.42979 | 0.44779 | 0.0093383 | 8.7204e-05 | 0.014809 | 0.00021931 | 0.00013829 | 0.027461 | 0.040204 | -0.0054708 | -0.58585 | 0.00075411 | 0.46655 | 2.993e-05 | 8.7204e-05 | 0.00010769 | -2.1454e-05
[7 empty] | 1.94 | 87.0964 | 0.87096 | 0.4343 | 0.41583 | 0.60782 | 0.66815 | 0.63974 | 0.00080711 | 0.0074235 | 0.011811 | 1.9248e-05 | -2.1294 | -1.9277 | 0.04067 | 0.85388 | 0.7327 | 0.25546 |  | 0.011811 |  |  |  | 0.66815 | 0.44643 | 0.63974 | 0.40927 | 0.42744 | 0.0074235 | 5.5108e-05 | 0.011811 | 0.00013949 | 8.7676e-05 | 0.02841 | 0.04252 | -0.0043872 | -0.59099 | 0.00080711 | 0.44643 | 1.9248e-05 | 5.5108e-05 | 0.00011141 | -1.7205e-05
[7 empty] | 1.96 | 91.2011 | 0.91201 | 0.42457 | 0.40561 | 0.59013 | 0.65319 | 0.62402 | 0.00085063 | 0.005862 | 0.0093822 | 1.2392e-05 | -2.232 | -2.0277 | 0.041722 | 0.81117 | 0.74845 | 0.23782 |  | 0.0093822 |  |  |  | 0.65319 | 0.42665 | 0.62402 | 0.3894 | 0.4076 | 0.005862 | 3.4363e-05 | 0.0093822 | 8.8026e-05 | 5.4998e-05 | 0.029166 | 0.044651 | -0.0035202 | -0.60051 | 0.00085063 | 0.42665 | 1.2392e-05 | 3.4363e-05 | 0.00011437 | -1.3805e-05
[7 empty] | 1.98 | 95.4993 | 0.95499 | 0.41482 | 0.39549 | 0.57241 | 0.63819 | 0.60845 | 0.00088441 | 0.004599 | 0.0074254 | 7.9881e-06 | -2.3373 | -2.1293 | 0.043285 | 0.77059 | 0.76336 | 0.22113 |  | 0.0074254 |  |  |  | 0.63819 | 0.40729 | 0.60845 | 0.37021 | 0.38831 | 0.004599 | 2.1151e-05 | 0.0074254 | 5.5136e-05 | 3.415e-05 | 0.029739 | 0.046599 | -0.0028263 | -0.61455 | 0.00088441 | 0.40729 | 7.9881e-06 | 2.1151e-05 | 0.00011662 | -1.1084e-05
[7 empty] | 2 | 100 | 1 | 0.40509 | 0.38549 | 0.5547 | 0.62321 | 0.59307 | 0.00090855 | 0.0035856 | 0.0058562 | 5.1556e-06 | -2.4454 | -2.2324 | 0.045392 | 0.73205 | 0.77743 | 0.20538 |  | 0.0058562 |  |  |  | 0.62321 | 0.38839 | 0.59307 | 0.35173 | 0.3696 | 0.0035856 | 1.2857e-05 | 0.0058562 | 3.4295e-05 | 2.0998e-05 | 0.030142 | 0.048366 | -0.0022706 | -0.63325 | 0.00090855 | 0.38839 | 5.1556e-06 | 1.2857e-05 | 0.0001182 | -8.9043e-06
[7 empty] | 2.02 | 104.7129 | 1.0471 | 0.39538 | 0.37563 | 0.53705 | 0.60828 | 0.57789 | 0.00092345 | 0.0027786 | 0.0046036 | 3.3305e-06 | -2.5562 | -2.3369 | 0.048078 | 0.69543 | 0.79068 | 0.19055 |  | 0.0046036 |  |  |  | 0.60828 | 0.37 | 0.57789 | 0.33396 | 0.35152 | 0.0027786 | 7.7207e-06 | 0.0046036 | 2.1193e-05 | 1.2792e-05 | 0.030388 | 0.049958 | -0.001825 | -0.65679 | 0.00092345 | 0.37 | 3.3305e-06 | 7.7207e-06 | 0.00011917 | -7.1567e-06
[7 empty] | 2.04 | 109.6478 | 1.0965 | 0.38573 | 0.36592 | 0.51952 | 0.59344 | 0.56295 | 0.00092972 | 0.0021408 | 0.0036079 | 2.1526e-06 | -2.6694 | -2.4427 | 0.051388 | 0.66065 | 0.80313 | 0.1766 |  | 0.0036079 |  |  |  | 0.59344 | 0.35217 | 0.56295 | 0.31691 | 0.33407 | 0.0021408 | 4.5828e-06 | 0.0036079 | 1.3017e-05 | 7.7237e-06 | 0.030491 | 0.051381 | -0.0014672 | -0.68535 | 0.00092972 | 0.35217 | 2.1526e-06 | 4.5828e-06 | 0.00011957 | -5.7536e-06
[7 empty] | 2.06 | 114.8154 | 1.1482 | 0.37617 | 0.35637 | 0.50213 | 0.57873 | 0.54826 | 0.00092817 | 0.0016402 | 0.0028196 | 1.3912e-06 | -2.7851 | -2.5498 | 0.055371 | 0.6276 | 0.81483 | 0.16351 |  | 0.0028196 |  |  |  | 0.57873 | 0.33493 | 0.54826 | 0.30059 | 0.3173 | 0.0016402 | 2.6901e-06 | 0.0028196 | 7.9504e-06 | 4.6247e-06 | 0.030466 | 0.052643 | -0.0011795 | -0.71913 | 0.00092817 | 0.33493 | 1.3912e-06 | 2.6901e-06 | 0.00011947 | -4.6255e-06
[7 empty] | 2.08 | 120.2264 | 1.2023 | 0.36672 | 0.34701 | 0.48494 | 0.56418 | 0.53386 | 0.0009197 | 0.0012499 | 0.0021979 | 8.9857e-07 | -2.9031 | -2.658 | 0.06008 | 0.59621 | 0.82578 | 0.15125 |  | 0.0021979 |  |  |  | 0.56418 | 0.3183 | 0.53386 | 0.285 | 0.30119 | 0.0012499 | 1.5624e-06 | 0.0021979 | 4.8307e-06 | 2.7472e-06 | 0.030327 | 0.053753 | -0.00094793 | -0.75838 | 0.0009197 | 0.3183 | 8.9857e-07 | 1.5624e-06 | 0.00011893 | -3.7174e-06
[7 empty] | 2.1 | 125.8925 | 1.2589 | 0.35739 | 0.33783 | 0.46798 | 0.54983 | 0.51975 | 0.00090527 | 0.00094776 | 0.0017091 | 5.7968e-07 | -3.0233 | -2.7672 | 0.065576 | 0.56638 | 0.83603 | 0.13978 |  | 0.0017091 |  |  |  | 0.54983 | 0.30232 | 0.51975 | 0.27014 | 0.28577 | 0.00094776 | 8.9824e-07 | 0.0017091 | 2.9211e-06 | 1.6198e-06 | 0.030088 | 0.054721 | -0.00076137 | -0.80334 | 0.00090527 | 0.30232 | 5.7968e-07 | 8.9824e-07 | 0.00011799 | -2.9858e-06
[7 empty] | 2.12 | 131.8257 | 1.3183 | 0.34821 | 0.32886 | 0.45129 | 0.53571 | 0.50594 | 0.00088584 | 0.00071517 | 0.0013262 | 3.7331e-07 | -3.1456 | -2.8774 | 0.071923 | 0.53805 | 0.8456 | 0.12906 |  | 0.0013262 |  |  |  | 0.53571 | 0.28698 | 0.50594 | 0.25598 | 0.27104 | 0.00071517 | 5.1147e-07 | 0.0013262 | 1.7587e-06 | 9.4844e-07 | 0.029763 | 0.055558 | -0.00061099 | -0.85432 | 0.00088584 | 0.28698 | 3.7331e-07 | 5.1147e-07 | 0.00011672 | -2.396e-06
[7 empty] | 2.14 | 138.0384 | 1.3804 | 0.33919 | 0.3201 | 0.43489 | 0.52183 | 0.49247 | 0.00086236 | 0.00053722 | 0.001027 | 2.3987e-07 | -3.2699 | -2.9884 | 0.079193 | 0.51114 | 0.85453 | 0.11907 |  | 0.001027 |  |  |  | 0.52183 | 0.27231 | 0.49247 | 0.24252 | 0.25699 | 0.00053722 | 2.886e-07 | 0.001027 | 1.0547e-06 | 5.5171e-07 | 0.029366 | 0.056275 | -0.00048976 | -0.91167 | 0.00086236 | 0.27231 | 2.3987e-07 | 2.886e-07 | 0.00011516 | -1.9206e-06
[7 empty] | 2.16 | 144.544 | 1.4454 | 0.33035 | 0.31156 | 0.41882 | 0.50823 | 0.47932 | 0.00083571 | 0.00040181 | 0.00079388 | 1.5372e-07 | -3.396 | -3.1002 | 0.087458 | 0.48557 | 0.86284 | 0.10977 |  | 0.00079388 |  |  |  | 0.50823 | 0.2583 | 0.47932 | 0.22975 | 0.24361 | 0.00040181 | 1.6145e-07 | 0.00079388 | 6.3024e-07 | 3.1899e-07 | 0.028909 | 0.056881 | -0.00039207 | -0.97576 | 0.00083571 | 0.2583 | 1.5372e-07 | 1.6145e-07 | 0.00011337 | -1.5375e-06
[7 empty] | 2.18 | 151.3561 | 1.5136 | 0.3217 | 0.30324 | 0.40309 | 0.49492 | 0.46652 | 0.00080669 | 0.00029932 | 0.00061271 | 9.8215e-08 | -3.5239 | -3.2127 | 0.096798 | 0.46128 | 0.87057 | 0.10111 |  | 0.00061271 |  |  |  | 0.49492 | 0.24495 | 0.46652 | 0.21764 | 0.23089 | 0.00029932 | 8.959e-08 | 0.00061271 | 3.7541e-07 | 1.8339e-07 | 0.028402 | 0.057387 | -0.00031339 | -1.047 | 0.00080669 | 0.24495 | 9.8215e-08 | 8.959e-08 | 0.00011138 | -1.229e-06
[7 empty] | 2.2 | 158.4893 | 1.5849 | 0.31325 | 0.29515 | 0.38773 | 0.48193 | 0.45407 | 0.00077603 | 0.00022212 | 0.00047222 | 6.2551e-08 | -3.6534 | -3.3259 | 0.10729 | 0.43821 | 0.87776 | 0.093067 |  | 0.00047222 |  |  |  | 0.48193 | 0.23225 | 0.45407 | 0.20618 | 0.21883 | 0.00022212 | 4.9337e-08 | 0.00047222 | 2.2299e-07 | 1.0489e-07 | 0.027857 | 0.057804 | -0.0002501 | -1.126 | 0.00077603 | 0.23225 | 6.2551e-08 | 4.9337e-08 | 0.00010924 | -9.8079e-07
[7 empty] | 2.22 | 165.9587 | 1.6596 | 0.30502 | 0.28728 | 0.37276 | 0.46925 | 0.44197 | 0.00074435 | 0.00016425 | 0.0003635 | 3.9703e-08 | -3.7845 | -3.4395 | 0.11903 | 0.41629 | 0.88442 | 0.085606 |  | 0.0003635 |  |  |  | 0.46925 | 0.2202 | 0.44197 | 0.19534 | 0.2074 | 0.00016425 | 2.6977e-08 | 0.0003635 | 1.3213e-07 | 5.9704e-08 | 0.027283 | 0.058141 | -0.00019926 | -1.2132 | 0.00074435 | 0.2202 | 3.9703e-08 | 2.6977e-08 | 0.00010699 | -7.814e-07
[7 empty] | 2.24 | 173.7801 | 1.7378 | 0.297 | 0.27965 | 0.35817 | 0.45692 | 0.43023 | 0.0007122 | 0.00012105 | 0.00027952 | 2.5115e-08 | -3.917 | -3.5536 | 0.13211 | 0.39547 | 0.8906 | 0.07869 |  | 0.00027952 |  |  |  | 0.45692 | 0.20877 | 0.43023 | 0.1851 | 0.19658 | 0.00012105 | 1.4652e-08 | 0.00027952 | 7.8133e-08 | 3.3835e-08 | 0.026687 | 0.058407 | -0.00015848 | -1.3092 | 0.0007122 | 0.20877 | 2.5115e-08 | 1.4652e-08 | 0.00010466 | -6.2147e-07
[7 empty] | 2.26 | 181.9701 | 1.8197 | 0.2892 | 0.27225 | 0.344 | 0.44492 | 0.41885 | 0.00068003 | 8.8932e-05 | 0.00021476 | 1.5832e-08 | -4.0509 | -3.6681 | 0.1466 | 0.37569 | 0.89632 | 0.072288 |  | 0.00021476 |  |  |  | 0.44492 | 0.19796 | 0.41885 | 0.17543 | 0.18636 | 8.8932e-05 | 7.9089e-09 | 0.00021476 | 4.612e-08 | 1.9099e-08 | 0.026077 | 0.058611 | -0.00012582 | -1.4148 | 0.00068003 | 0.19796 | 1.5832e-08 | 7.9089e-09 | 0.00010226 | -4.9343e-07
[7 empty] | 2.28 | 190.5461 | 1.9055 | 0.28163 | 0.26508 | 0.33024 | 0.43328 | 0.40782 | 0.00064819 | 6.5148e-05 | 0.00016488 | 9.9462e-09 | -4.1861 | -3.7828 | 0.16262 | 0.35689 | 0.90161 | 0.066366 |  | 0.00016488 |  |  |  | 0.43328 | 0.18773 | 0.40782 | 0.16632 | 0.1767 | 6.5148e-05 | 4.2443e-09 | 0.00016488 | 2.7185e-08 | 1.0742e-08 | 0.02546 | 0.05876 | -9.9731e-05 | -1.5308 | 0.00064819 | 0.18773 | 9.9462e-09 | 4.2443e-09 | 9.9841e-05 | -3.911e-07
[7 empty] | 2.3 | 199.5262 | 1.9953 | 0.2743 | 0.25815 | 0.3169 | 0.422 | 0.39716 | 0.00061698 | 4.7596e-05 | 0.00012652 | 6.2283e-09 | -4.3224 | -3.8979 | 0.18026 | 0.33904 | 0.90649 | 0.060895 |  | 0.00012652 |  |  |  | 0.422 | 0.17808 | 0.39716 | 0.15773 | 0.1676 | 4.7596e-05 | 2.2654e-09 | 0.00012652 | 1.6006e-08 | 6.0216e-09 | 0.024839 | 0.058861 | -7.8919e-05 | -1.6581 | 0.00061698 | 0.17808 | 6.2283e-09 | 2.2654e-09 | 9.7408e-05 | -3.0949e-07
[7 empty] | 2.32 | 208.9296 | 2.0893 | 0.26719 | 0.25145 | 0.30399 | 0.41107 | 0.38685 | 0.00058662 | 3.4685e-05 | 9.7039e-05 | 3.888e-09 | -4.4599 | -4.0131 | 0.19963 | 0.32208 | 0.91101 | 0.055843 |  | 9.7039e-05 |  |  |  | 0.41107 | 0.16897 | 0.38685 | 0.14965 | 0.15902 | 3.4685e-05 | 1.2031e-09 | 9.7039e-05 | 9.4166e-09 | 3.3658e-09 | 0.02422 | 0.058921 | -6.2354e-05 | -1.7977 | 0.00058662 | 0.16897 | 3.888e-09 | 1.2031e-09 | 9.4981e-05 | -2.4452e-07
[7 empty] | 2.34 | 218.7762 | 2.1878 | 0.26032 | 0.24498 | 0.29149 | 0.40049 | 0.37689 | 0.00055727 | 2.5218e-05 | 7.4411e-05 | 2.42e-09 | -4.5983 | -4.1284 | 0.22083 | 0.30597 | 0.91517 | 0.051185 |  | 7.4411e-05 |  |  |  | 0.40049 | 0.16039 | 0.37689 | 0.14204 | 0.15094 | 2.5218e-05 | 6.3595e-10 | 7.4411e-05 | 5.537e-09 | 1.8765e-09 | 0.023607 | 0.058944 | -4.9193e-05 | -1.9507 | 0.00055727 | 0.16039 | 2.42e-09 | 6.3595e-10 | 9.2575e-05 | -1.9291e-07
[7 empty] | 2.36 | 229.0868 | 2.2909 | 0.25368 | 0.23873 | 0.27942 | 0.39028 | 0.36728 | 0.00052905 | 1.8295e-05 | 5.7053e-05 | 1.5021e-09 | -4.7377 | -4.2437 | 0.24398 | 0.29067 | 0.919 | 0.046891 |  | 5.7053e-05 |  |  |  | 0.39028 | 0.15232 | 0.36728 | 0.13489 | 0.14334 | 1.8295e-05 | 3.3471e-10 | 5.7053e-05 | 3.255e-09 | 1.0438e-09 | 0.023001 | 0.058935 | -3.8757e-05 | -2.1185 | 0.00052905 | 0.15232 | 1.5021e-09 | 3.3471e-10 | 9.0201e-05 | -1.5199e-07
[7 empty] | 2.38 | 239.8833 | 2.3988 | 0.24727 | 0.23271 | 0.26776 | 0.38042 | 0.35801 | 0.00050203 | 1.3246e-05 | 4.3744e-05 | 9.3012e-10 | -4.8779 | -4.3591 | 0.26918 | 0.27613 | 0.92254 | 0.042937 |  | 4.3744e-05 |  |  |  | 0.38042 | 0.14472 | 0.35801 | 0.12817 | 0.13619 | 1.3246e-05 | 1.7547e-10 | 4.3744e-05 | 1.9136e-09 | 5.7945e-10 | 0.022406 | 0.058899 | -3.0498e-05 | -2.3024 | 0.00050203 | 0.14472 | 9.3012e-10 | 1.7547e-10 | 8.7867e-05 | -1.196e-07
[7 empty] | 2.4 | 251.1886 | 2.5119 | 0.24109 | 0.2269 | 0.25652 | 0.3709 | 0.34908 | 0.00047626 | 9.5731e-06 | 3.3545e-05 | 5.7464e-10 | -5.0189 | -4.4744 | 0.29656 | 0.26232 | 0.92579 | 0.039299 |  | 3.3545e-05 |  |  |  | 0.3709 | 0.13757 | 0.34908 | 0.12186 | 0.12948 | 9.5731e-06 | 9.1644e-11 | 3.3545e-05 | 1.1253e-09 | 3.2113e-10 | 0.021823 | 0.058838 | -2.3972e-05 | -2.5041 | 0.00047626 | 0.13757 | 5.7464e-10 | 9.1644e-11 | 8.5581e-05 | -9.4007e-08
[7 empty] | 2.42 | 263.0268 | 2.6303 | 0.23513 | 0.22131 | 0.24569 | 0.36174 | 0.34048 | 0.00045173 | 6.9067e-06 | 2.573e-05 | 3.5432e-10 | -5.1607 | -4.5896 | 0.32624 | 0.2492 | 0.92877 | 0.035953 |  | 2.573e-05 |  |  |  | 0.36174 | 0.13085 | 0.34048 | 0.11593 | 0.12317 | 6.9067e-06 | 4.7702e-11 | 2.573e-05 | 6.6204e-10 | 1.7771e-10 | 0.021254 | 0.058755 | -1.8823e-05 | -2.7254 | 0.00045173 | 0.13085 | 3.5432e-10 | 4.7702e-11 | 8.3348e-05 | -7.3817e-08
[7 empty] | 2.44 | 275.4229 | 2.7542 | 0.22939 | 0.21594 | 0.23526 | 0.35291 | 0.33221 | 0.00042844 | 4.9751e-06 | 1.9743e-05 | 2.181e-10 | -5.3032 | -4.7046 | 0.35834 | 0.23673 | 0.93152 | 0.032879 |  | 1.9743e-05 |  |  |  | 0.35291 | 0.12455 | 0.33221 | 0.11036 | 0.11724 | 4.9751e-06 | 2.4752e-11 | 1.9743e-05 | 3.898e-10 | 9.8225e-11 | 0.020699 | 0.058651 | -1.4768e-05 | -2.9684 | 0.00042844 | 0.12455 | 2.181e-10 | 2.4752e-11 | 8.1172e-05 | -5.7914e-08
[7 empty] | 2.46 | 288.4032 | 2.884 | 0.22387 | 0.21077 | 0.22522 | 0.34442 | 0.32426 | 0.00040636 | 3.5786e-06 | 1.5157e-05 | 1.3405e-10 | -5.4463 | -4.8194 | 0.393 | 0.22489 | 0.93404 | 0.030056 |  | 1.5157e-05 |  |  |  | 0.34442 | 0.11862 | 0.32426 | 0.10514 | 0.11168 | 3.5786e-06 | 1.2806e-11 | 1.5157e-05 | 2.2973e-10 | 5.4239e-11 | 0.020158 | 0.058529 | -1.1578e-05 | -3.2354 | 0.00040636 | 0.11862 | 1.3405e-10 | 1.2806e-11 | 7.9053e-05 | -4.5405e-08
[7 empty] | 2.48 | 301.9952 | 3.02 | 0.21856 | 0.2058 | 0.21556 | 0.33625 | 0.31661 | 0.00038547 | 2.5706e-06 | 1.1642e-05 | 8.2298e-11 | -5.59 | -4.934 | 0.43035 | 0.21364 | 0.93636 | 0.027465 |  | 1.1642e-05 |  |  |  | 0.33625 | 0.11306 | 0.31661 | 0.10024 | 0.10646 | 2.5706e-06 | 6.608e-12 | 1.1642e-05 | 1.3555e-10 | 2.9928e-11 | 0.019633 | 0.05839 | -9.0718e-06 | -3.5291 | 0.00038547 | 0.11306 | 8.2298e-11 | 6.608e-12 | 7.6993e-05 | -3.5576e-08
[7 empty] | 2.5 | 316.2278 | 3.1623 | 0.21346 | 0.20103 | 0.20628 | 0.32839 | 0.30927 | 0.0003657 | 1.8443e-06 | 8.949e-06 | 5.0476e-11 | -5.7342 | -5.0482 | 0.47052 | 0.20295 | 0.93848 | 0.025089 |  | 8.949e-06 |  |  |  | 0.32839 | 0.10784 | 0.30927 | 0.095649 | 0.10156 | 1.8443e-06 | 3.4014e-12 | 8.949e-06 | 8.0084e-11 | 1.6504e-11 | 0.019123 | 0.058232 | -7.1047e-06 | -3.8523 | 0.0003657 | 0.10784 | 5.0476e-11 | 3.4014e-12 | 7.4993e-05 | -2.7861e-08
[7 empty] | 2.52 | 331.1311 | 3.3113 | 0.20855 | 0.19645 | 0.19737 | 0.32085 | 0.30222 | 0.000347 | 1.3217e-06 | 6.8839e-06 | 3.0938e-11 | -5.8789 | -5.1622 | 0.51366 | 0.1928 | 0.94042 | 0.02291 |  | 6.8839e-06 |  |  |  | 0.32085 | 0.10295 | 0.30222 | 0.091339 | 0.096969 | 1.3217e-06 | 1.7469e-12 | 6.8839e-06 | 4.7388e-11 | 9.0984e-12 | 0.018628 | 0.058058 | -5.5622e-06 | -4.2084 | 0.000347 | 0.10295 | 3.0938e-11 | 1.7469e-12 | 7.3051e-05 | -2.1812e-08
[7 empty] | 2.54 | 346.7369 | 3.4674 | 0.20385 | 0.19205 | 0.18881 | 0.31361 | 0.29546 | 0.00032933 | 9.462e-07 | 5.2998e-06 | 1.8954e-11 | -6.024 | -5.2757 | 0.55992 | 0.18316 | 0.94221 | 0.020914 |  | 5.2998e-06 |  |  |  | 0.31361 | 0.098351 | 0.29546 | 0.087297 | 0.092659 | 9.462e-07 | 8.953e-13 | 5.2998e-06 | 2.8088e-11 | 5.0147e-12 | 0.018148 | 0.057867 | -4.3536e-06 | -4.6011 | 0.00032933 | 0.098351 | 1.8954e-11 | 8.953e-13 | 7.1167e-05 | -1.7073e-08
[7 empty] | 2.56 | 363.0781 | 3.6308 | 0.19933 | 0.18784 | 0.1806 | 0.30666 | 0.28898 | 0.00031263 | 6.7674e-07 | 4.084e-06 | 1.1609e-11 | -6.1696 | -5.3889 | 0.60943 | 0.174 | 0.94384 | 0.019086 |  | 4.084e-06 |  |  |  | 0.30666 | 0.094039 | 0.28898 | 0.083508 | 0.088617 | 6.7674e-07 | 4.5798e-13 | 4.084e-06 | 1.6679e-11 | 2.7638e-12 | 0.017681 | 0.057658 | -3.4072e-06 | -5.0348 | 0.00031263 | 0.094039 | 1.1609e-11 | 4.5798e-13 | 6.9338e-05 | -1.3362e-08
[7 empty] | 2.58 | 380.1894 | 3.8019 | 0.19499 | 0.1838 | 0.17272 | 0.29999 | 0.28276 | 0.00029683 | 4.836e-07 | 3.1502e-06 | 7.1108e-12 | -6.3155 | -5.5017 | 0.66236 | 0.16529 | 0.94534 | 0.017413 |  | 3.1502e-06 |  |  |  | 0.29999 | 0.089994 | 0.28276 | 0.079954 | 0.084826 | 4.836e-07 | 2.3387e-13 | 3.1502e-06 | 9.9238e-12 | 1.5234e-12 | 0.017229 | 0.057431 | -2.6666e-06 | -5.5141 | 0.00029683 | 0.089994 | 7.1108e-12 | 2.3387e-13 | 6.7564e-05 | -1.0457e-08
[7 empty] | 2.6 | 398.1072 | 3.9811 | 0.19084 | 0.17992 | 0.16516 | 0.2936 | 0.27681 | 0.00028189 | 3.453e-07 | 2.4325e-06 | 4.3563e-12 | -6.4618 | -5.6139 | 0.71885 | 0.15702 | 0.9467 | 0.015882 |  | 2.4325e-06 |  |  |  | 0.2936 | 0.086199 | 0.27681 | 0.076622 | 0.08127 | 3.453e-07 | 1.1923e-13 | 2.4325e-06 | 5.917e-12 | 8.3994e-13 | 0.016789 | 0.057185 | -2.0872e-06 | -6.0445 | 0.00028189 | 0.086199 | 4.3563e-12 | 1.1923e-13 | 6.5841e-05 | -8.185e-09
[7 empty] | 2.62 | 416.8694 | 4.1687 | 0.18685 | 0.17622 | 0.15792 | 0.28747 | 0.2711 | 0.00026774 | 2.4637e-07 | 1.8804e-06 | 2.6699e-12 | -6.6084 | -5.7258 | 0.77907 | 0.14917 | 0.94795 | 0.014482 |  | 1.8804e-06 |  |  |  | 0.28747 | 0.082637 | 0.2711 | 0.073498 | 0.077934 | 2.4637e-07 | 6.07e-14 | 1.8804e-06 | 3.5358e-12 | 4.6327e-13 | 0.016363 | 0.05692 | -1.634e-06 | -6.6322 | 0.00026774 | 0.082637 | 2.6699e-12 | 6.07e-14 | 6.4168e-05 | -6.4078e-09
[7 empty] | 2.64 | 436.5158 | 4.3652 | 0.18304 | 0.17267 | 0.15097 | 0.28159 | 0.26565 | 0.00025434 | 1.7567e-07 | 1.4553e-06 | 1.6374e-12 | -6.7553 | -5.8371 | 0.84317 | 0.14171 | 0.9491 | 0.013202 |  | 1.4553e-06 |  |  |  | 0.28159 | 0.079295 | 0.26565 | 0.070567 | 0.074804 | 1.7567e-07 | 3.086e-14 | 1.4553e-06 | 2.1178e-12 | 2.5565e-13 | 0.015948 | 0.056635 | -1.2796e-06 | -7.2841 | 0.00025434 | 0.079295 | 1.6374e-12 | 3.086e-14 | 6.2542e-05 | -5.018e-09
[7 empty] | 2.66 | 457.0882 | 4.5709 | 0.17938 | 0.16927 | 0.14432 | 0.27597 | 0.26042 | 0.00024164 | 1.2518e-07 | 1.1276e-06 | 1.0049e-12 | -6.9025 | -5.9478 | 0.91132 | 0.13462 | 0.95014 | 0.012032 |  | 1.1276e-06 |  |  |  | 0.27597 | 0.076157 | 0.26042 | 0.067819 | 0.071868 | 1.2518e-07 | 1.567e-14 | 1.1276e-06 | 1.2715e-12 | 1.4115e-13 | 0.015545 | 0.056329 | -1.0024e-06 | -8.008 | 0.00024164 | 0.076157 | 1.0049e-12 | 1.567e-14 | 6.096e-05 | -3.9311e-09
[7 empty] | 2.68 | 478.6301 | 4.7863 | 0.17588 | 0.16603 | 0.13795 | 0.27058 | 0.25542 | 0.0002296 | 8.9151e-08 | 8.7484e-07 | 6.173e-13 | -7.0499 | -6.0581 | 0.98367 | 0.12789 | 0.9511 | 0.010963 |  | 8.7484e-07 |  |  |  | 0.27058 | 0.073212 | 0.25542 | 0.065242 | 0.069112 | 8.9151e-08 | 7.9478e-15 | 8.7484e-07 | 7.6534e-13 | 7.7992e-14 | 0.015153 | 0.056001 | -7.8569e-07 | -8.813 | 0.0002296 | 0.073212 | 6.173e-13 | 7.9478e-15 | 5.9422e-05 | -3.0811e-09
[7 empty] | 2.7 | 501.1872 | 5.0119 | 0.17252 | 0.16292 | 0.13186 | 0.26542 | 0.25065 | 0.00021817 | 6.3459e-08 | 6.7959e-07 | 3.7962e-13 | -7.1975 | -6.1678 | 1.0604 | 0.12149 | 0.95197 | 0.0099875 |  | 6.7959e-07 |  |  |  | 0.26542 | 0.070446 | 0.25065 | 0.062823 | 0.066526 | 6.3459e-08 | 4.027e-15 | 6.7959e-07 | 4.6185e-13 | 4.3126e-14 | 0.014771 | 0.05565 | -6.1613e-07 | -9.7092 | 0.00021817 | 0.070446 | 3.7962e-13 | 4.027e-15 | 5.7924e-05 | -2.4162e-09
[7 empty] | 2.72 | 524.8075 | 5.2481 | 0.16931 | 0.15995 | 0.12602 | 0.26048 | 0.24608 | 0.00020731 | 4.515e-08 | 5.2862e-07 | 2.3374e-13 | -7.3453 | -6.2769 | 1.1417 | 0.11541 | 0.95276 | 0.0090966 |  | 5.2862e-07 |  |  |  | 0.26048 | 0.067848 | 0.24608 | 0.060555 | 0.064098 | 4.515e-08 | 2.0385e-15 | 5.2862e-07 | 2.7944e-13 | 2.3867e-14 | 0.014398 | 0.055277 | -4.8347e-07 | -10.7081 | 0.00020731 | 0.067848 | 2.3374e-13 | 2.0385e-15 | 5.6464e-05 | -1.896e-09
[7 empty] | 2.74 | 549.5409 | 5.4954 | 0.16624 | 0.15711 | 0.12043 | 0.25575 | 0.24171 | 0.00019699 | 3.2109e-08 | 4.1173e-07 | 1.4411e-13 | -7.4934 | -6.3854 | 1.2276 | 0.10964 | 0.95349 | 0.0082836 |  | 4.1173e-07 |  |  |  | 0.25575 | 0.065407 | 0.24171 | 0.058425 | 0.061818 | 3.2109e-08 | 1.031e-15 | 4.1173e-07 | 1.6952e-13 | 1.322e-14 | 0.014035 | 0.054879 | -3.7962e-07 | -11.8229 | 0.00019699 | 0.065407 | 1.4411e-13 | 1.031e-15 | 5.504e-05 | -1.4887e-09
[7 empty] | 2.76 | 575.4399 | 5.7544 | 0.1633 | 0.1544 | 0.11508 | 0.25122 | 0.23754 | 0.00018717 | 2.2826e-08 | 3.2113e-07 | 8.8986e-14 | -7.6416 | -6.4933 | 1.3185 | 0.10416 | 0.95415 | 0.0075419 |  | 3.2113e-07 |  |  |  | 0.25122 | 0.063114 | 0.23754 | 0.056427 | 0.059677 | 2.2826e-08 | 5.2103e-16 | 3.2113e-07 | 1.0313e-13 | 7.3302e-15 | 0.013681 | 0.054458 | -2.983e-07 | -13.0686 | 0.00018717 | 0.063114 | 8.8986e-14 | 5.2103e-16 | 5.3652e-05 | -1.1698e-09
[7 empty] | 2.78 | 602.5596 | 6.0256 | 0.16048 | 0.15181 | 0.10997 | 0.2469 | 0.23356 | 0.00017783 | 1.6221e-08 | 2.5081e-07 | 5.5032e-14 | -7.7899 | -6.6007 | 1.4144 | 0.098946 | 0.95476 | 0.0068653 |  | 2.5081e-07 |  |  |  | 0.2469 | 0.060958 | 0.23356 | 0.054551 | 0.057665 | 1.6221e-08 | 2.6312e-16 | 2.5081e-07 | 6.2906e-14 | 4.0684e-15 | 0.013335 | 0.054012 | -2.3459e-07 | -14.4621 | 0.00017783 | 0.060958 | 5.5032e-14 | 2.6312e-16 | 5.2295e-05 | -9.1996e-10
[7 empty] | 2.8 | 630.9573 | 6.3096 | 0.15779 | 0.14934 | 0.10507 | 0.24276 | 0.22976 | 0.00016893 | 1.1523e-08 | 1.9616e-07 | 3.4091e-14 | -7.9384 | -6.7074 | 1.5154 | 0.093996 | 0.95531 | 0.0062485 |  | 1.9616e-07 |  |  |  | 0.24276 | 0.05893 | 0.22976 | 0.052789 | 0.055775 | 1.1523e-08 | 1.3279e-16 | 1.9616e-07 | 3.8479e-14 | 2.2605e-15 | 0.012997 | 0.053541 | -1.8464e-07 | -16.0228 | 0.00016893 | 0.05893 | 3.4091e-14 | 1.3279e-16 | 5.097e-05 | -7.2407e-10
[7 empty] | 2.82 | 660.6934 | 6.6069 | 0.15522 | 0.14698 | 0.10039 | 0.2388 | 0.22613 | 0.00016046 | 8.1838e-09 | 1.5363e-07 | 2.1156e-14 | -8.087 | -6.8135 | 1.6219 | 0.089295 | 0.95581 | 0.0056861 |  | 1.5363e-07 |  |  |  | 0.2388 | 0.057023 | 0.22613 | 0.051134 | 0.053998 | 8.1838e-09 | 6.6974e-17 | 1.5363e-07 | 2.3603e-14 | 1.2573e-15 | 0.012667 | 0.053046 | -1.4545e-07 | -17.773 | 0.00016046 | 0.057023 | 2.1156e-14 | 6.6974e-17 | 4.9675e-05 | -5.7039e-10
[7 empty] | 2.84 | 691.831 | 6.9183 | 0.15276 | 0.14473 | 0.095918 | 0.23501 | 0.22266 | 0.00015238 | 5.8104e-09 | 1.205e-07 | 1.3153e-14 | -8.2358 | -6.919 | 1.7339 | 0.084828 | 0.95627 | 0.0051735 |  | 1.205e-07 |  |  |  | 0.23501 | 0.055229 | 0.22266 | 0.049579 | 0.052328 | 5.8104e-09 | 3.3761e-17 | 1.205e-07 | 1.4519e-14 | 7.0013e-16 | 0.012344 | 0.052526 | -1.1468e-07 | -19.7378 | 0.00015238 | 0.055229 | 1.3153e-14 | 3.3761e-17 | 4.8408e-05 | -4.4974e-10
[7 empty] | 2.86 | 724.436 | 7.2444 | 0.1504 | 0.14258 | 0.091638 | 0.23139 | 0.21936 | 0.00014467 | 4.1243e-09 | 9.4637e-08 | 8.1926e-15 | -8.3846 | -7.0239 | 1.8515 | 0.080585 | 0.95669 | 0.0047065 |  | 9.4637e-08 |  |  |  | 0.23139 | 0.05354 | 0.21936 | 0.048118 | 0.050757 | 4.1243e-09 | 1.701e-17 | 9.4637e-08 | 8.9562e-15 | 3.9031e-16 | 0.012028 | 0.051982 | -9.0513e-08 | -21.9462 | 0.00014467 | 0.05354 | 8.1926e-15 | 1.701e-17 | 4.7168e-05 | -3.5495e-10
[7 empty] | 2.88 | 758.5776 | 7.5858 | 0.14815 | 0.14053 | 0.087546 | 0.22792 | 0.21621 | 0.00013732 | 2.9268e-09 | 7.4432e-08 | 5.113e-15 | -8.5336 | -7.1282 | 1.975 | 0.076554 | 0.95707 | 0.0042811 |  | 7.4432e-08 |  |  |  | 0.22792 | 0.051949 | 0.21621 | 0.046745 | 0.049278 | 2.9268e-09 | 8.5662e-18 | 7.4432e-08 | 5.5401e-15 | 2.1785e-16 | 0.011718 | 0.051414 | -7.1505e-08 | -24.4311 | 0.00013732 | 0.051949 | 5.113e-15 | 8.5662e-18 | 4.5955e-05 | -2.8041e-10
[7 empty] | 2.9 | 794.3282 | 7.9433 | 0.146 | 0.13858 | 0.083634 | 0.22461 | 0.2132 | 0.00013031 | 2.0766e-09 | 5.8622e-08 | 3.1974e-15 | -8.6827 | -7.2319 | 2.1046 | 0.072725 | 0.95741 | 0.0038936 |  | 5.8622e-08 |  |  |  | 0.22461 | 0.050451 | 0.2132 | 0.045453 | 0.047887 | 2.0766e-09 | 4.3121e-18 | 5.8622e-08 | 3.4366e-15 | 1.2173e-16 | 0.011415 | 0.050822 | -5.6546e-08 | -27.2302 | 0.00013031 | 0.050451 | 3.1974e-15 | 4.3121e-18 | 4.4766e-05 | -2.2175e-10
[7 empty] | 2.92 | 831.7638 | 8.3176 | 0.14394 | 0.13672 | 0.079895 | 0.22145 | 0.21033 | 0.00012362 | 1.473e-09 | 4.6234e-08 | 2.0036e-15 | -8.8318 | -7.335 | 2.2403 | 0.069087 | 0.95773 | 0.0035407 |  | 4.6234e-08 |  |  |  | 0.22145 | 0.04904 | 0.21033 | 0.044239 | 0.046578 | 1.473e-09 | 2.1699e-18 | 4.6234e-08 | 2.1376e-15 | 6.8105e-17 | 0.011119 | 0.050208 | -4.4761e-08 | -30.3869 | 0.00012362 | 0.04904 | 2.0036e-15 | 2.1699e-18 | 4.3602e-05 | -1.7553e-10
[7 empty] | 2.94 | 870.9636 | 8.7096 | 0.14198 | 0.13494 | 0.07632 | 0.21842 | 0.2076 | 0.00011724 | 1.0447e-09 | 3.6514e-08 | 1.2581e-15 | -8.981 | -7.4375 | 2.3822 | 0.065631 | 0.95801 | 0.0032195 |  | 3.6514e-08 |  |  |  | 0.21842 | 0.047709 | 0.2076 | 0.043097 | 0.045344 | 1.0447e-09 | 1.0915e-18 | 3.6514e-08 | 1.3333e-15 | 3.8148e-17 | 0.010828 | 0.049572 | -3.5469e-08 | -33.9504 | 0.00011724 | 0.047709 | 1.2581e-15 | 1.0915e-18 | 4.2461e-05 | -1.391e-10
[7 empty] | 2.96 | 912.0108 | 9.1201 | 0.1401 | 0.13324 | 0.072904 | 0.21553 | 0.20499 | 0.00011115 | 7.4085e-10 | 2.8877e-08 | 7.9162e-16 | -9.1303 | -7.5395 | 2.5307 | 0.062348 | 0.95828 | 0.002927 |  | 2.8877e-08 |  |  |  | 0.21553 | 0.046455 | 0.20499 | 0.042022 | 0.044183 | 7.4085e-10 | 5.4887e-19 | 2.8877e-08 | 8.3386e-16 | 2.1393e-17 | 0.010543 | 0.048914 | -2.8136e-08 | -37.9775 | 0.00011115 | 0.046455 | 7.9162e-16 | 5.4887e-19 | 4.1344e-05 | -1.1034e-10
[7 empty] | 2.98 | 954.9926 | 9.5499 | 0.1383 | 0.13163 | 0.069639 | 0.21277 | 0.20251 | 0.00010533 | 5.2528e-10 | 2.2867e-08 | 4.9916e-16 | -9.2796 | -7.6408 | 2.6857 | 0.05923 | 0.95851 | 0.0026609 |  | 2.2867e-08 |  |  |  | 0.21277 | 0.045272 | 0.20251 | 0.04101 | 0.043088 | 5.2528e-10 | 2.7592e-19 | 2.2867e-08 | 5.2291e-16 | 1.2012e-17 | 0.010263 | 0.048236 | -2.2342e-08 | -42.5332 | 0.00010533 | 0.045272 | 4.9916e-16 | 2.7592e-19 | 4.0248e-05 | -8.7616e-11
[7 empty] | 3 | 1000 | 10 | 0.13659 | 0.13009 | 0.066519 | 0.21013 | 0.20014 | 9.9788e-05 | 3.7239e-10 | 1.8132e-08 | 3.1542e-16 | -9.429 | -7.7415 | 2.8475 | 0.056267 | 0.95873 | 0.0024187 |  | 1.8132e-08 |  |  |  | 0.21013 | 0.044155 | 0.20014 | 0.040057 | 0.042056 | 3.7239e-10 | 1.3867e-19 | 1.8132e-08 | 3.2878e-16 | 6.7523e-18 | 0.0099894 | 0.047539 | -1.776e-08 | -47.692 | 9.9788e-05 | 0.044155 | 3.1542e-16 | 1.3867e-19 | 3.9174e-05 | -6.9647e-11
[7 empty] | 3.02 | 1047.1285 | 10.4713 | 0.13495 | 0.12863 | 0.063538 | 0.20761 | 0.19789 | 9.4497e-05 | 2.6396e-10 | 1.4396e-08 | 1.9973e-16 | -9.5785 | -7.8417 | 3.0162 | 0.053453 | 0.95893 | 0.0021983 |  | 1.4396e-08 |  |  |  | 0.20761 | 0.043101 | 0.19789 | 0.03916 | 0.041083 | 2.6396e-10 | 6.9677e-20 | 1.4396e-08 | 2.0726e-16 | 3.8002e-18 | 0.009721 | 0.046824 | -1.4133e-08 | -53.5395 | 9.4497e-05 | 0.043101 | 1.9973e-16 | 6.9677e-20 | 3.8121e-05 | -5.5422e-11
[7 empty] | 3.04 | 1096.4782 | 10.9648 | 0.13338 | 0.12723 | 0.060689 | 0.2052 | 0.19574 | 8.9451e-05 | 1.8709e-10 | 1.1445e-08 | 1.2674e-16 | -9.728 | -7.9414 | 3.1918 | 0.050779 | 0.95911 | 0.0019978 |  | 1.1445e-08 |  |  |  | 0.2052 | 0.042106 | 0.19574 | 0.038314 | 0.040166 | 1.8709e-10 | 3.5002e-20 | 1.1445e-08 | 1.3099e-16 | 2.1412e-18 | 0.0094579 | 0.046091 | -1.1258e-08 | -60.1739 | 8.9451e-05 | 0.042106 | 1.2674e-16 | 3.5002e-20 | 3.709e-05 | -4.4148e-11
[7 empty] | 3.06 | 1148.1536 | 11.4815 | 0.13188 | 0.1259 | 0.057967 | 0.20289 | 0.19369 | 8.464e-05 | 1.3259e-10 | 9.1099e-09 | 8.0592e-17 | -9.8775 | -8.0405 | 3.3746 | 0.048239 | 0.95927 | 0.0018155 |  | 9.1099e-09 |  |  |  | 0.20289 | 0.041166 | 0.19369 | 0.037518 | 0.0393 | 1.3259e-10 | 1.758e-20 | 9.1099e-09 | 8.299e-17 | 1.2079e-18 | 0.0092 | 0.045344 | -8.9773e-09 | -67.7082 | 8.464e-05 | 0.041166 | 8.0592e-17 | 1.758e-20 | 3.6078e-05 | -3.5205e-11
[7 empty] | 3.08 | 1202.2644 | 12.0226 | 0.13045 | 0.12464 | 0.055366 | 0.20069 | 0.19175 | 8.0054e-05 | 9.3955e-11 | 7.2601e-09 | 5.1354e-17 | -10.0271 | -8.1391 | 3.5646 | 0.045826 | 0.95942 | 0.0016496 |  | 7.2601e-09 |  |  |  | 0.20069 | 0.040278 | 0.19175 | 0.036767 | 0.038482 | 9.3955e-11 | 8.8276e-21 | 7.2601e-09 | 5.271e-17 | 6.8213e-19 | 0.0089473 | 0.044582 | -7.1662e-09 | -76.2721 | 8.0054e-05 | 0.040278 | 5.1354e-17 | 8.8276e-21 | 3.5087e-05 | -2.8103e-11
[7 empty] | 3.1 | 1258.9254 | 12.5893 | 0.12908 | 0.12343 | 0.052881 | 0.19859 | 0.18989 | 7.5684e-05 | 6.6574e-11 | 5.7929e-09 | 3.2791e-17 | -10.1767 | -8.2371 | 3.762 | 0.043534 | 0.95955 | 0.0014988 |  | 5.7929e-09 |  |  |  | 0.19859 | 0.039439 | 0.18989 | 0.036059 | 0.037711 | 6.6574e-11 | 4.4321e-21 | 5.7929e-09 | 3.3558e-17 | 3.8566e-19 | 0.0086996 | 0.043807 | -5.7263e-09 | -86.015 | 7.5684e-05 | 0.039439 | 3.2791e-17 | 4.4321e-21 | 3.4116e-05 | -2.2456e-11
[7 empty] | 3.12 | 1318.2567 | 13.1826 | 0.12778 | 0.12228 | 0.050507 | 0.19658 | 0.18813 | 7.1521e-05 | 4.7168e-11 | 4.6276e-09 | 2.098e-17 | -10.3263 | -8.3346 | 3.9669 | 0.041356 | 0.95967 | 0.0013617 |  | 4.6276e-09 |  |  |  | 0.19658 | 0.038645 | 0.18813 | 0.035391 | 0.036982 | 4.7168e-11 | 2.2248e-21 | 4.6276e-09 | 2.1415e-17 | 2.1828e-19 | 0.008457 | 0.04302 | -4.5804e-09 | -97.1085 | 7.1521e-05 | 0.038645 | 2.098e-17 | 2.2248e-21 | 3.3165e-05 | -1.7963e-11
[7 empty] | 3.14 | 1380.3843 | 13.8038 | 0.12653 | 0.12119 | 0.04824 | 0.19466 | 0.18644 | 6.7557e-05 | 3.3417e-11 | 3.7009e-09 | 1.3451e-17 | -10.476 | -8.4317 | 4.1793 | 0.039288 | 0.95978 | 0.001237 |  | 3.7009e-09 |  |  |  | 0.19466 | 0.037894 | 0.18644 | 0.034762 | 0.036294 | 3.3417e-11 | 1.1167e-21 | 3.7009e-09 | 1.3697e-17 | 1.2367e-19 | 0.0082193 | 0.042223 | -3.6675e-09 | -109.7505 | 6.7557e-05 | 0.037894 | 1.3451e-17 | 1.1167e-21 | 3.2233e-05 | -1.4382e-11
[7 empty] | 3.16 | 1445.4398 | 14.4544 | 0.12534 | 0.12015 | 0.046073 | 0.19283 | 0.18484 | 6.3785e-05 | 2.3673e-11 | 2.9631e-09 | 8.6405e-18 | -10.6257 | -8.5282 | 4.3995 | 0.037322 | 0.95989 | 0.0011237 |  | 2.9631e-09 |  |  |  | 0.19283 | 0.037184 | 0.18484 | 0.034167 | 0.035644 | 2.3673e-11 | 5.6042e-22 | 2.9631e-09 | 8.7802e-18 | 7.0147e-20 | 0.0079866 | 0.041417 | -2.9395e-09 | -124.1687 | 6.3785e-05 | 0.037184 | 8.6405e-18 | 5.6042e-22 | 3.132e-05 | -1.1527e-11
[7 empty] | 3.18 | 1513.5612 | 15.1356 | 0.1242 | 0.11916 | 0.044004 | 0.19108 | 0.18332 | 6.0196e-05 | 1.6769e-11 | 2.375e-09 | 5.5612e-18 | -10.7755 | -8.6243 | 4.6274 | 0.035455 | 0.95998 | 0.0010207 |  | 2.375e-09 |  |  |  | 0.19108 | 0.036512 | 0.18332 | 0.033607 | 0.035029 | 1.6769e-11 | 2.8122e-22 | 2.375e-09 | 5.6406e-18 | 3.9827e-20 | 0.0077586 | 0.040604 | -2.3582e-09 | -140.6255 | 6.0196e-05 | 0.036512 | 5.5612e-18 | 2.8122e-22 | 3.0426e-05 | -9.2479e-12
[7 empty] | 3.2 | 1584.8932 | 15.8489 | 0.12311 | 0.11822 | 0.042027 | 0.18941 | 0.18187 | 5.6784e-05 | 1.1878e-11 | 1.9056e-09 | 3.5861e-18 | -10.9252 | -8.72 | 4.8632 | 0.033682 | 0.96006 | 0.00092707 |  | 1.9056e-09 |  |  |  | 0.18941 | 0.035875 | 0.18187 | 0.033077 | 0.034448 | 1.1878e-11 | 1.411e-22 | 1.9056e-09 | 3.6312e-18 | 2.2635e-20 | 0.0075355 | 0.039785 | -1.8937e-09 | -159.4233 | 5.6784e-05 | 0.035875 | 3.5861e-18 | 1.411e-22 | 2.9551e-05 | -7.4263e-12
[7 empty] | 3.22 | 1659.5869 | 16.5959 | 0.12208 | 0.11732 | 0.040138 | 0.18781 | 0.18049 | 5.3541e-05 | 8.4136e-12 | 1.5305e-09 | 2.3168e-18 | -11.075 | -8.8152 | 5.107 | 0.031997 | 0.96014 | 0.00084199 |  | 1.5305e-09 |  |  |  | 0.18781 | 0.035272 | 0.18049 | 0.032577 | 0.033898 | 8.4136e-12 | 7.0788e-23 | 1.5305e-09 | 2.3425e-18 | 1.2877e-20 | 0.0073172 | 0.038961 | -1.5221e-09 | -180.9108 | 5.3541e-05 | 0.035272 | 2.3168e-18 | 7.0788e-23 | 2.8695e-05 | -5.969e-12
[7 empty] | 3.24 | 1737.8008 | 17.378 | 0.12108 | 0.11647 | 0.038334 | 0.18628 | 0.17918 | 5.0461e-05 | 5.9591e-12 | 1.2305e-09 | 1.4995e-18 | -11.2248 | -8.9099 | 5.3588 | 0.030397 | 0.96021 | 0.00076467 |  | 1.2305e-09 |  |  |  | 0.18628 | 0.034701 | 0.17918 | 0.032105 | 0.033378 | 5.9591e-12 | 3.5511e-23 | 1.2305e-09 | 1.5141e-18 | 7.3326e-21 | 0.0071036 | 0.038133 | -1.2245e-09 | -205.4902 | 5.0461e-05 | 0.034701 | 1.4995e-18 | 3.5511e-23 | 2.7857e-05 | -4.8021e-12
[7 empty] | 3.26 | 1819.7009 | 18.197 | 0.12014 | 0.11565 | 0.036611 | 0.18483 | 0.17793 | 4.7536e-05 | 4.2205e-12 | 9.9023e-10 | 9.7222e-19 | -11.3746 | -9.0043 | 5.6187 | 0.028876 | 0.96027 | 0.00069442 |  | 9.9023e-10 |  |  |  | 0.18483 | 0.03416 | 0.17793 | 0.031659 | 0.032886 | 4.2205e-12 | 1.7812e-23 | 9.9023e-10 | 9.8056e-19 | 4.1793e-21 | 0.0068947 | 0.037304 | -9.8601e-10 | -233.6257 | 4.7536e-05 | 0.03416 | 9.7222e-19 | 1.7812e-23 | 2.7038e-05 | -3.8667e-12
[7 empty] | 3.28 | 1905.4607 | 19.0546 | 0.11923 | 0.11488 | 0.034966 | 0.18343 | 0.17674 | 4.4761e-05 | 2.989e-12 | 7.9763e-10 | 6.3145e-19 | -11.5245 | -9.0982 | 5.8868 | 0.027432 | 0.96033 | 0.00063059 |  | 7.9763e-10 |  |  |  | 0.18343 | 0.033648 | 0.17674 | 0.031238 | 0.03242 | 2.989e-12 | 8.9342e-24 | 7.9763e-10 | 6.3621e-19 | 2.3841e-21 | 0.0066904 | 0.036473 | -7.9464e-10 | -265.853 | 4.4761e-05 | 0.033648 | 6.3145e-19 | 8.9342e-24 | 2.6237e-05 | -3.1162e-12
[7 empty] | 3.3 | 1995.2623 | 19.9526 | 0.11837 | 0.11415 | 0.033394 | 0.1821 | 0.17561 | 4.2129e-05 | 2.1168e-12 | 6.4307e-10 | 4.1082e-19 | -11.6743 | -9.1917 | 6.1632 | 0.02606 | 0.96038 | 0.0005726 |  | 6.4307e-10 |  |  |  | 0.1821 | 0.033161 | 0.17561 | 0.03084 | 0.031979 | 2.1168e-12 | 4.4809e-24 | 6.4307e-10 | 4.1353e-19 | 1.3612e-21 | 0.0064907 | 0.035643 | -6.4095e-10 | -302.7907 | 4.2129e-05 | 0.033161 | 4.1082e-19 | 4.4809e-24 | 2.5454e-05 | -2.5135e-12
[7 empty] | 3.32 | 2089.2961 | 20.893 | 0.11754 | 0.11345 | 0.031892 | 0.18083 | 0.17454 | 3.9634e-05 | 1.4991e-12 | 5.189e-10 | 2.6771e-19 | -11.8242 | -9.2849 | 6.4479 | 0.024756 | 0.96043 | 0.00051991 |  | 5.189e-10 |  |  |  | 0.18083 | 0.0327 | 0.17454 | 0.030463 | 0.031562 | 1.4991e-12 | 2.2472e-24 | 5.189e-10 | 2.6926e-19 | 7.7787e-22 | 0.0062956 | 0.034814 | -5.1741e-10 | -345.1531 | 3.9634e-05 | 0.0327 | 2.6771e-19 | 2.2472e-24 | 2.4689e-05 | -2.029e-12
[7 empty] | 3.34 | 2187.7616 | 21.8776 | 0.11675 | 0.11278 | 0.030458 | 0.17962 | 0.17351 | 3.7271e-05 | 1.0616e-12 | 4.1907e-10 | 1.7473e-19 | -11.9741 | -9.3777 | 6.741 | 0.023518 | 0.96047 | 0.00047206 |  | 4.1907e-10 |  |  |  | 0.17962 | 0.032263 | 0.17351 | 0.030107 | 0.031166 | 1.0616e-12 | 1.1269e-24 | 4.1907e-10 | 1.7562e-19 | 4.4487e-22 | 0.006105 | 0.033989 | -4.1801e-10 | -393.7658 | 3.7271e-05 | 0.032263 | 1.7473e-19 | 1.1269e-24 | 2.3941e-05 | -1.6392e-12
[7 empty] | 3.36 | 2290.8677 | 22.9087 | 0.116 | 0.11215 | 0.029089 | 0.17846 | 0.17254 | 3.5033e-05 | 7.5173e-13 | 3.3872e-10 | 1.1422e-19 | -12.1239 | -9.4702 | 7.0425 | 0.022341 | 0.96051 | 0.00042859 |  | 3.3872e-10 |  |  |  | 0.17846 | 0.031848 | 0.17254 | 0.02977 | 0.030792 | 7.5173e-13 | 5.6509e-25 | 3.3872e-10 | 1.1473e-19 | 2.5462e-22 | 0.0059188 | 0.033166 | -3.3796e-10 | -449.5826 | 3.5033e-05 | 0.031848 | 1.1422e-19 | 5.6509e-25 | 2.3211e-05 | -1.3253e-12
[7 empty] | 3.38 | 2398.8329 | 23.9883 | 0.11528 | 0.11155 | 0.027781 | 0.17735 | 0.17162 | 3.2915e-05 | 5.3231e-13 | 2.7398e-10 | 7.4776e-20 | -12.2738 | -9.5623 | 7.3526 | 0.021224 | 0.96054 | 0.00038911 |  | 2.7398e-10 |  |  |  | 0.17735 | 0.031454 | 0.17162 | 0.029452 | 0.030437 | 5.3231e-13 | 2.8336e-25 | 2.7398e-10 | 7.5067e-20 | 1.4584e-22 | 0.0057372 | 0.032349 | -2.7345e-10 | -513.7062 | 3.2915e-05 | 0.031454 | 7.4776e-20 | 2.8336e-25 | 2.2499e-05 | -1.0724e-12
[7 empty] | 3.4 | 2511.8864 | 25.1189 | 0.11459 | 0.11098 | 0.026531 | 0.1763 | 0.17074 | 3.0912e-05 | 3.7693e-13 | 2.2179e-10 | 4.9024e-20 | -12.4237 | -9.6541 | 7.6711 | 0.020162 | 0.96057 | 0.00035326 |  | 2.2179e-10 |  |  |  | 0.1763 | 0.03108 | 0.17074 | 0.029151 | 0.0301 | 3.7693e-13 | 1.4208e-25 | 2.2179e-10 | 4.9191e-20 | 8.36e-23 | 0.0055599 | 0.031537 | -2.2141e-10 | -587.4118 | 3.0912e-05 | 0.03108 | 4.9024e-20 | 1.4208e-25 | 2.1803e-05 | -8.6829e-13
[7 empty] | 3.42 | 2630.268 | 26.3027 | 0.11394 | 0.11043 | 0.025338 | 0.17529 | 0.1699 | 2.9019e-05 | 2.669e-13 | 1.7967e-10 | 3.2186e-20 | -12.5737 | -9.7455 | 7.9983 | 0.019154 | 0.9606 | 0.0003207 |  | 1.7967e-10 |  |  |  | 0.17529 | 0.030725 | 0.1699 | 0.028866 | 0.029781 | 2.669e-13 | 7.1236e-26 | 1.7967e-10 | 3.2281e-20 | 4.7954e-23 | 0.0053869 | 0.030732 | -1.794e-10 | -672.174 | 2.9019e-05 | 0.030725 | 3.2186e-20 | 7.1236e-26 | 2.1125e-05 | -7.0354e-13
[7 empty] | 3.44 | 2754.2287 | 27.5423 | 0.11331 | 0.10992 | 0.024198 | 0.17432 | 0.1691 | 2.723e-05 | 1.8899e-13 | 1.4565e-10 | 2.1159e-20 | -12.7236 | -9.8367 | 8.3341 | 0.018196 | 0.96063 | 0.00029113 |  | 1.4565e-10 |  |  |  | 0.17432 | 0.030388 | 0.1691 | 0.028596 | 0.029478 | 1.8899e-13 | 3.5716e-26 | 1.4565e-10 | 2.1214e-20 | 2.7526e-23 | 0.0052182 | 0.029934 | -1.4546e-10 | -769.699 | 2.723e-05 | 0.030388 | 2.1159e-20 | 3.5716e-26 | 2.0464e-05 | -5.7044e-13
[7 empty] | 3.46 | 2884.0315 | 28.8403 | 0.11271 | 0.10943 | 0.02311 | 0.1734 | 0.16835 | 2.554e-05 | 1.3381e-13 | 1.1815e-10 | 1.3928e-20 | -12.8735 | -9.9276 | 8.6786 | 0.017286 | 0.96065 | 0.00026427 |  | 1.1815e-10 |  |  |  | 0.1734 | 0.030068 | 0.16835 | 0.028341 | 0.029191 | 1.3381e-13 | 1.7906e-26 | 1.1815e-10 | 1.396e-20 | 1.581e-23 | 0.0050538 | 0.029145 | -1.1802e-10 | -881.9608 | 2.554e-05 | 0.030068 | 1.3928e-20 | 1.7906e-26 | 1.9819e-05 | -4.6282e-13
[7 empty] | 3.48 | 3019.9517 | 30.1995 | 0.11214 | 0.10896 | 0.02207 | 0.17252 | 0.16763 | 2.3946e-05 | 9.4748e-14 | 9.5908e-11 | 9.1801e-21 | -13.0234 | -10.0181 | 9.0317 | 0.016421 | 0.96068 | 0.00023989 |  | 9.5908e-11 |  |  |  | 0.17252 | 0.029763 | 0.16763 | 0.028099 | 0.028919 | 9.4748e-14 | 8.9771e-27 | 9.5908e-11 | 9.1983e-21 | 9.087e-24 | 0.0048935 | 0.028365 | -9.5813e-11 | -1011.2445 | 2.3946e-05 | 0.029763 | 9.1801e-21 | 8.9771e-27 | 1.919e-05 | -3.7574e-13
[7 empty] | 3.5 | 3162.2777 | 31.6228 | 0.11159 | 0.10851 | 0.021077 | 0.17168 | 0.16694 | 2.2442e-05 | 6.7085e-14 | 7.7899e-11 | 6.0579e-21 | -13.1734 | -10.1085 | 9.3936 | 0.0156 | 0.9607 | 0.00021775 |  | 7.7899e-11 |  |  |  | 0.17168 | 0.029474 | 0.16694 | 0.02787 | 0.028661 | 6.7085e-14 | 4.5005e-27 | 7.7899e-11 | 6.0683e-21 | 5.2259e-24 | 0.0047373 | 0.027594 | -7.7832e-11 | -1160.1949 | 2.2442e-05 | 0.029474 | 6.0579e-21 | 4.5005e-27 | 1.8578e-05 | -3.0522e-13
[7 empty] | 3.52 | 3311.3112 | 33.1131 | 0.11107 | 0.10809 | 0.020129 | 0.17088 | 0.16629 | 2.1025e-05 | 4.7499e-14 | 6.331e-11 | 4.0022e-21 | -13.3233 | -10.1985 | 9.7643 | 0.014819 | 0.96071 | 0.00019765 |  | 6.331e-11 |  |  |  | 0.17088 | 0.029199 | 0.16629 | 0.027653 | 0.028416 | 4.7499e-14 | 2.2561e-27 | 6.331e-11 | 4.0082e-21 | 3.0072e-24 | 0.0045853 | 0.026834 | -6.3263e-11 | -1331.8746 | 2.1025e-05 | 0.029199 | 4.0022e-21 | 2.2561e-27 | 1.7981e-05 | -2.4809e-13
[7 empty] | 3.54 | 3467.3685 | 34.6737 | 0.11057 | 0.10769 | 0.019223 | 0.17011 | 0.16567 | 1.9689e-05 | 3.3631e-14 | 5.1483e-11 | 2.647e-21 | -13.4733 | -10.2883 | 10.1438 | 0.014078 | 0.96073 | 0.0001794 |  | 5.1483e-11 |  |  |  | 0.17011 | 0.028938 | 0.16567 | 0.027448 | 0.028183 | 3.3631e-14 | 1.131e-27 | 5.1483e-11 | 2.6505e-21 | 1.7314e-24 | 0.0044372 | 0.026084 | -5.1449e-11 | -1529.8305 | 1.9689e-05 | 0.028938 | 2.647e-21 | 1.131e-27 | 1.7401e-05 | -2.0176e-13
[7 empty] | 3.56 | 3630.7805 | 36.3078 | 0.1101 | 0.10731 | 0.018358 | 0.16938 | 0.16509 | 1.8431e-05 | 2.3811e-14 | 4.1888e-11 | 1.7526e-21 | -13.6232 | -10.3779 | 10.532 | 0.013374 | 0.96074 | 0.00016283 |  | 4.1888e-11 |  |  |  | 0.16938 | 0.02869 | 0.16509 | 0.027254 | 0.027962 | 2.3811e-14 | 5.6697e-28 | 4.1888e-11 | 1.7546e-21 | 9.974e-25 | 0.0042931 | 0.025346 | -4.1864e-11 | -1758.1707 | 1.8431e-05 | 0.02869 | 1.7526e-21 | 5.6697e-28 | 1.6836e-05 | -1.6417e-13
[7 empty] | 3.58 | 3801.894 | 38.0189 | 0.10964 | 0.10694 | 0.017532 | 0.16868 | 0.16453 | 1.7247e-05 | 1.6859e-14 | 3.4099e-11 | 1.1616e-21 | -13.7732 | -10.4673 | 10.9291 | 0.012705 | 0.96076 | 0.00014779 |  | 3.4099e-11 |  |  |  | 0.16868 | 0.028453 | 0.16453 | 0.02707 | 0.027753 | 1.6859e-14 | 2.8421e-28 | 3.4099e-11 | 1.1628e-21 | 5.7486e-25 | 0.0041529 | 0.02462 | -3.4082e-11 | -2021.6546 | 1.7247e-05 | 0.028453 | 1.1616e-21 | 2.8421e-28 | 1.6286e-05 | -1.3366e-13
[7 empty] | 3.6 | 3981.0717 | 39.8107 | 0.10921 | 0.1066 | 0.016744 | 0.16801 | 0.164 | 1.6132e-05 | 1.1936e-14 | 2.7773e-11 | 7.7066e-22 | -13.9231 | -10.5564 | 11.3351 | 0.012069 | 0.96077 | 0.00013413 |  | 2.7773e-11 |  |  |  | 0.16801 | 0.028229 | 0.164 | 0.026895 | 0.027554 | 1.1936e-14 | 1.4247e-28 | 2.7773e-11 | 7.7132e-22 | 3.315e-25 | 0.0040165 | 0.023906 | -2.7761e-11 | -2325.797 | 1.6132e-05 | 0.028229 | 7.7066e-22 | 1.4247e-28 | 1.5751e-05 | -1.0887e-13
[7 empty] | 3.62 | 4168.6938 | 41.6869 | 0.10879 | 0.10627 | 0.01599 | 0.16738 | 0.16349 | 1.5085e-05 | 8.4507e-15 | 2.2631e-11 | 5.1178e-22 | -14.0731 | -10.6453 | 11.7499 | 0.011466 | 0.96078 | 0.00012174 |  | 2.2631e-11 |  |  |  | 0.16738 | 0.028015 | 0.16349 | 0.02673 | 0.027365 | 8.4507e-15 | 7.1415e-29 | 2.2631e-11 | 5.1216e-22 | 1.9125e-25 | 0.0038839 | 0.023204 | -2.2623e-11 | -2676.9886 | 1.5085e-05 | 0.028015 | 5.1178e-22 | 7.1415e-29 | 1.5231e-05 | -8.8716e-14
[7 empty] | 3.64 | 4365.1583 | 43.6516 | 0.1084 | 0.10596 | 0.015271 | 0.16677 | 0.16301 | 1.41e-05 | 5.9831e-15 | 1.845e-11 | 3.4017e-22 | -14.2231 | -10.734 | 12.1736 | 0.010892 | 0.96079 | 0.00011048 |  | 1.845e-11 |  |  |  | 0.16677 | 0.027811 | 0.16301 | 0.026573 | 0.027185 | 5.9831e-15 | 3.5798e-29 | 1.845e-11 | 3.4039e-22 | 1.1039e-25 | 0.003755 | 0.022516 | -1.8444e-11 | -3082.6369 | 1.41e-05 | 0.027811 | 3.4017e-22 | 3.5798e-29 | 1.4725e-05 | -7.2328e-14
[7 empty] | 3.66 | 4570.8819 | 45.7088 | 0.10802 | 0.10566 | 0.014584 | 0.16619 | 0.16256 | 1.3174e-05 | 4.236e-15 | 1.5048e-11 | 2.263e-22 | -14.373 | -10.8225 | 12.6061 | 0.010347 | 0.9608 | 0.00010027 |  | 1.5048e-11 |  |  |  | 0.16619 | 0.027618 | 0.16256 | 0.026425 | 0.027015 | 4.236e-15 | 1.7944e-29 | 1.5048e-11 | 2.2643e-22 | 6.3742e-26 | 0.0036297 | 0.021841 | -1.5043e-11 | -3551.329 | 1.3174e-05 | 0.027618 | 2.263e-22 | 1.7944e-29 | 1.4234e-05 | -5.8994e-14
[7 empty] | 3.68 | 4786.3009 | 47.863 | 0.10766 | 0.10538 | 0.013927 | 0.16563 | 0.16212 | 1.2306e-05 | 2.999e-15 | 1.2278e-11 | 1.5068e-22 | -14.523 | -10.9109 | 13.0476 | 0.0098297 | 0.96081 | 9.0997e-05 |  | 1.2278e-11 |  |  |  | 0.16563 | 0.027434 | 0.16212 | 0.026284 | 0.026853 | 2.999e-15 | 8.9942e-30 | 1.2278e-11 | 1.5075e-22 | 3.6823e-26 | 0.0035079 | 0.021179 | -1.2275e-11 | -4093.0204 | 1.2306e-05 | 0.027434 | 1.5068e-22 | 8.9942e-30 | 1.3757e-05 | -4.8138e-14
[7 empty] | 3.7 | 5011.8723 | 50.1187 | 0.10732 | 0.10511 | 0.013301 | 0.1651 | 0.16171 | 1.149e-05 | 2.1233e-15 | 1.0022e-11 | 1.0041e-22 | -14.673 | -10.999 | 13.498 | 0.009338 | 0.96082 | 8.2581e-05 |  | 1.0022e-11 |  |  |  | 0.1651 | 0.027258 | 0.16171 | 0.02615 | 0.026699 | 2.1233e-15 | 4.5083e-30 | 1.0022e-11 | 1.0045e-22 | 2.128e-26 | 0.0033897 | 0.020531 | -1.002e-11 | -4719.2553 | 1.149e-05 | 0.027258 | 1.0041e-22 | 4.5083e-30 | 1.3293e-05 | -3.9295e-14
[7 empty] | 3.72 | 5248.0746 | 52.4807 | 0.10699 | 0.10486 | 0.012702 | 0.16459 | 0.16132 | 1.0725e-05 | 1.5032e-15 | 8.1843e-12 | 6.6958e-23 | -14.823 | -11.087 | 13.9573 | 0.0088709 | 0.96082 | 7.4943e-05 |  | 8.1843e-12 |  |  |  | 0.16459 | 0.027091 | 0.16132 | 0.026024 | 0.026552 | 1.5032e-15 | 2.2597e-30 | 8.1843e-12 | 6.6982e-23 | 1.2303e-26 | 0.0032749 | 0.019897 | -8.1828e-12 | -5443.4211 | 1.0725e-05 | 0.027091 | 6.6958e-23 | 2.2597e-30 | 1.2843e-05 | -3.2089e-14
[7 empty] | 3.74 | 5495.4087 | 54.9541 | 0.10667 | 0.10462 | 0.01213 | 0.16411 | 0.16095 | 1.0008e-05 | 1.0643e-15 | 6.6857e-12 | 4.4685e-23 | -14.973 | -11.1749 | 14.4256 | 0.0084272 | 0.96083 | 6.8009e-05 |  | 6.6857e-12 |  |  |  | 0.16411 | 0.026932 | 0.16095 | 0.025904 | 0.026413 | 1.0643e-15 | 1.1326e-30 | 6.6857e-12 | 4.4699e-23 | 7.1154e-27 | 0.0031635 | 0.019277 | -6.6847e-12 | -6281.0454 | 1.0008e-05 | 0.026932 | 4.4685e-23 | 1.1326e-30 | 1.2406e-05 | -2.6214e-14
[7 empty] | 3.76 | 5754.3994 | 57.544 | 0.10637 | 0.10439 | 0.011585 | 0.16365 | 0.16059 | 9.3351e-06 | 7.5347e-16 | 5.4635e-12 | 2.9842e-23 | -15.1229 | -11.2625 | 14.9027 | 0.0080057 | 0.96083 | 6.1717e-05 |  | 5.4635e-12 |  |  |  | 0.16365 | 0.026781 | 0.16059 | 0.02579 | 0.026281 | 7.5347e-16 | 5.6772e-31 | 5.4635e-12 | 2.985e-23 | 4.1166e-27 | 0.0030553 | 0.01867 | -5.4628e-12 | -7250.1393 | 9.3351e-06 | 0.026781 | 2.9842e-23 | 5.6772e-31 | 1.1982e-05 | -2.1423e-14
[7 empty] | 3.78 | 6025.5959 | 60.256 | 0.10608 | 0.10417 | 0.011063 | 0.16321 | 0.16026 | 8.705e-06 | 5.3344e-16 | 4.4662e-12 | 1.9943e-23 | -15.2729 | -11.3501 | 15.3888 | 0.0076052 | 0.96084 | 5.6006e-05 |  | 4.4662e-12 |  |  |  | 0.16321 | 0.026637 | 0.16026 | 0.025682 | 0.026155 | 5.3344e-16 | 2.8455e-31 | 4.4662e-12 | 1.9947e-23 | 2.3825e-27 | 0.0029504 | 0.018078 | -4.4657e-12 | -8371.5976 | 8.705e-06 | 0.026637 | 1.9943e-23 | 2.8455e-31 | 1.157e-05 | -1.7513e-14
[7 empty] | 3.8 | 6309.5734 | 63.0957 | 0.10581 | 0.10396 | 0.010565 | 0.16279 | 0.15994 | 8.1149e-06 | 3.7766e-16 | 3.6522e-12 | 1.3336e-23 | -15.4229 | -11.4374 | 15.8839 | 0.0072248 | 0.96084 | 5.0822e-05 |  | 3.6522e-12 |  |  |  | 0.16279 | 0.026499 | 0.15994 | 0.02558 | 0.026036 | 3.7766e-16 | 1.4263e-31 | 3.6522e-12 | 1.3339e-23 | 1.3793e-27 | 0.0028487 | 0.017499 | -3.6518e-12 | -9669.6628 | 8.1149e-06 | 0.026499 | 1.3336e-23 | 1.4263e-31 | 1.1171e-05 | -1.4321e-14
[7 empty] | 3.82 | 6606.9345 | 66.0693 | 0.10555 | 0.10376 | 0.01009 | 0.16238 | 0.15963 | 7.5624e-06 | 2.6737e-16 | 2.9874e-12 | 8.9232e-24 | -15.5729 | -11.5247 | 16.3878 | 0.0068634 | 0.96085 | 4.6118e-05 |  | 2.9874e-12 |  |  |  | 0.16238 | 0.026368 | 0.15963 | 0.025483 | 0.025922 | 2.6737e-16 | 7.1486e-32 | 2.9874e-12 | 8.9248e-24 | 7.9875e-28 | 0.00275 | 0.016935 | -2.9872e-12 | -11172.4641 | 7.5624e-06 | 0.026368 | 8.9232e-24 | 7.1486e-32 | 1.0784e-05 | -1.1714e-14
[7 empty] | 3.84 | 6918.3097 | 69.1831 | 0.1053 | 0.10357 | 0.0096358 | 0.162 | 0.15935 | 7.0454e-06 | 1.8929e-16 | 2.4444e-12 | 5.9742e-24 | -15.7229 | -11.6118 | 16.9007 | 0.0065201 | 0.96085 | 4.1849e-05 |  | 2.4444e-12 |  |  |  | 0.162 | 0.026244 | 0.15935 | 0.025391 | 0.025814 | 1.8929e-16 | 3.583e-32 | 2.4444e-12 | 5.9751e-24 | 4.627e-28 | 0.0026543 | 0.016385 | -2.4442e-12 | -12912.644 | 7.0454e-06 | 0.026244 | 5.9742e-24 | 3.583e-32 | 1.0409e-05 | -9.5852e-15
[7 empty] | 3.86 | 7244.3596 | 72.4436 | 0.10506 | 0.1034 | 0.0092022 | 0.16163 | 0.15907 | 6.5618e-06 | 1.3401e-16 | 2.0006e-12 | 4.002e-24 | -15.8729 | -11.6988 | 17.4226 | 0.006194 | 0.96086 | 3.7974e-05 |  | 2.0006e-12 |  |  |  | 0.16163 | 0.026125 | 0.15907 | 0.025304 | 0.025711 | 1.3401e-16 | 1.7959e-32 | 2.0006e-12 | 4.0026e-24 | 2.6811e-28 | 0.0025616 | 0.015848 | -2.0005e-12 | -14928.0854 | 6.5618e-06 | 0.026125 | 4.002e-24 | 1.7959e-32 | 1.0046e-05 | -7.8451e-15
[7 empty] | 3.88 | 7585.7758 | 75.8578 | 0.10483 | 0.10323 | 0.008788 | 0.16128 | 0.15881 | 6.1096e-06 | 9.4874e-17 | 1.6379e-12 | 2.6823e-24 | -16.0229 | -11.7857 | 17.9533 | 0.0058841 | 0.96086 | 3.4458e-05 |  | 1.6379e-12 |  |  |  | 0.16128 | 0.026012 | 0.15881 | 0.025221 | 0.025613 | 9.4874e-17 | 9.001e-33 | 1.6379e-12 | 2.6826e-24 | 1.5539e-28 | 0.0024718 | 0.015326 | -1.6378e-12 | -17262.7573 | 6.1096e-06 | 0.026012 | 2.6823e-24 | 9.001e-33 | 9.6932e-06 | -6.4227e-15
[7 empty] | 3.9 | 7943.2823 | 79.4328 | 0.10462 | 0.10307 | 0.0083925 | 0.16095 | 0.15856 | 5.687e-06 | 6.7167e-17 | 1.3412e-12 | 1.7987e-24 | -16.1728 | -11.8725 | 18.493 | 0.0055898 | 0.96086 | 3.1267e-05 |  | 1.3412e-12 |  |  |  | 0.16095 | 0.025904 | 0.15856 | 0.025142 | 0.02552 | 6.7167e-17 | 4.5114e-33 | 1.3412e-12 | 1.7989e-24 | 9.0087e-29 | 0.0023847 | 0.014817 | -1.3412e-12 | -19967.6962 | 5.687e-06 | 0.025904 | 1.7987e-24 | 4.5114e-33 | 9.3519e-06 | -5.2595e-15
[7 empty] | 3.92 | 8317.6377 | 83.1764 | 0.10441 | 0.10291 | 0.0080148 | 0.16063 | 0.15833 | 5.292e-06 | 4.7552e-17 | 1.0986e-12 | 1.2068e-24 | -16.3228 | -11.9592 | 19.0416 | 0.0053102 | 0.96086 | 2.8372e-05 |  | 1.0986e-12 |  |  |  | 0.16063 | 0.025801 | 0.15833 | 0.025068 | 0.025432 | 4.7552e-17 | 2.2612e-33 | 1.0986e-12 | 1.2069e-24 | 5.224e-29 | 0.0023004 | 0.014322 | -1.0985e-12 | -23102.1467 | 5.292e-06 | 0.025801 | 1.2068e-24 | 2.2612e-33 | 9.0213e-06 | -4.308e-15
[7 empty] | 3.94 | 8709.6359 | 87.0964 | 0.10421 | 0.10277 | 0.0076541 | 0.16032 | 0.1581 | 4.9232e-06 | 3.3665e-17 | 9.0005e-13 | 8.1003e-25 | -16.4728 | -12.0457 | 19.5992 | 0.0050446 | 0.96087 | 2.5744e-05 |  | 9.0005e-13 |  |  |  | 0.16032 | 0.025703 | 0.1581 | 0.024997 | 0.025348 | 3.3665e-17 | 1.1333e-33 | 9.0005e-13 | 8.1009e-25 | 3.03e-29 | 0.0022188 | 0.01384 | -9.0002e-13 | -26734.8873 | 4.9232e-06 | 0.025703 | 8.1003e-25 | 1.1333e-33 | 8.7013e-06 | -3.5295e-15
[7 empty] | 3.96 | 9120.1084 | 91.2011 | 0.10402 | 0.10263 | 0.0073097 | 0.16003 | 0.15789 | 4.5788e-06 | 2.3833e-17 | 7.3756e-13 | 5.4395e-25 | -16.6228 | -12.1322 | 20.1656 | 0.0047923 | 0.96087 | 2.3359e-05 |  | 7.3756e-13 |  |  |  | 0.16003 | 0.02561 | 0.15789 | 0.02493 | 0.025268 | 2.3833e-17 | 5.6802e-34 | 7.3756e-13 | 5.4399e-25 | 1.7578e-29 | 0.0021398 | 0.013371 | -7.3753e-13 | -30945.7699 | 4.5788e-06 | 0.02561 | 5.4395e-25 | 5.6802e-34 | 8.3914e-06 | -2.8923e-15
[7 empty] | 3.98 | 9549.9259 | 95.4993 | 0.10384 | 0.1025 | 0.0069807 | 0.15975 | 0.15769 | 4.2574e-06 | 1.6873e-17 | 6.0453e-13 | 3.6543e-25 | -16.7728 | -12.2186 | 20.741 | 0.0045525 | 0.96087 | 2.1195e-05 |  | 6.0453e-13 |  |  |  | 0.15975 | 0.025521 | 0.15769 | 0.024866 | 0.025191 | 1.6873e-17 | 2.8469e-34 | 6.0453e-13 | 3.6545e-25 | 1.02e-29 | 0.0020633 | 0.012916 | -6.0451e-13 | -35827.5087 | 4.2574e-06 | 0.025521 | 3.6543e-25 | 2.8469e-34 | 8.0915e-06 | -2.3706e-15
[7 empty] | 4 | 10000 | 100 | 0.10367 | 0.10237 | 0.0066665 | 0.15949 | 0.1575 | 3.9575e-06 | 1.1945e-17 | 4.9559e-13 | 2.456e-25 | -16.9228 | -12.3049 | 21.3253 | 0.0043248 | 0.96087 | 1.9232e-05 |  | 4.9559e-13 |  |  |  | 0.15949 | 0.025436 | 0.1575 | 0.024806 | 0.025119 | 1.1945e-17 | 1.4269e-34 | 4.9559e-13 | 2.4561e-25 | 5.9199e-30 | 0.0019893 | 0.012473 | -4.9558e-13 | -41487.7592 | 3.9575e-06 | 0.025436 | 2.456e-25 | 1.4269e-34 | 7.8013e-06 | -1.9434e-15
[30 empty] | somas | 102.1667 |  | 102.2338 | 102.1781 | somas | 50.1372 |  | 74.0015 | 59.74 |  | 3.9054 |  | -307921.6591 | 0.04439 | 102.1667 | 4.6586 | 50.1372 | 0.0033809 | -0.065644

## Situação 1 l = 2.0
[14 empty] | Estatísticas para Θ |  | Esatísticas para Kr(Θ)
[14 empty] | RMSE | 0.014715 | RMSE | 0.93922
[14 empty] | NSE | 0.99957 | NSE | 0.91343
[12 empty] | M = | dif med | M | 0.0033809 | M | -0.064925
[12 empty] | E = | erro rel | E | 1.905 | E | -2370.058 | [5 empty] | Gamma(s,x) = EXP(GAMMALN(s))*(1-GAMMA.DIST(x,s,1,TRUE)).
VGM |  |  | GRT | [10 empty] | R² | 0.99957 | R² | 0.96536
thetas | 0.65 |  | thetas | 0.65 | k1 GRT | 0.55 | [7 empty] | r | 0.99978 | r | 0.98253
thetar | 0.1 |  | thetar | 0.1 |  |  | Objetivo | 183.0551 | [5 empty] | soma erro | 0.04439 | soma erro | 180.8356 |  |  |  |  | Fórmulas e nomenclaturas conforme Groenevelt–Grant, 2010 | [7 empty] | Cálculo das estatísticas x = VGM, y = GRT
α (m-1) | 1.5 |  | k (m) | 0.75585 | [11 empty] | RMSE | 0.93922 | [12 empty] | Cálculo r de theta |  |  |  |  | Cálculo r de k |  |  |  |  | E de theta |  | E de k |  | NSE de theta |  | NSE de k |  | M de theta | M de k
n | 2 |  | p | 1.1143 |  |  |  | h- cm | h-m | θ VGM | θ GRT | Θn VGM | Θ VGM | Θ GRT | erro^2 Θ | Kr(Θn) VGM | Kr(Θ) GRT | erro^2 kr | log Kr(Θn) VGM | log Kr(Θ) GRT | log erro^2 kr | x1 | Gama 2 Г(a, x1) | I(Θ) | I(1) | Kr(Θ) GRT | a | x2 | Θ inferior GRT | (x-xm) | (x-xm)² | (y-ym) | (y-ym)² | (x-xm)(y-ym) | (x-xm) | (x-xm)² | (y-ym) | (y-ym)² | (x-xm)(y-ym) | (x-y) | (x-y)/x | (x-y) | (x-y)/x | (x-y)² | (x-xm)² | (x-y)² | (x-xm)² | (x-y)/n | (x-y)/n
l | 2 | [5 empty] | -1 | 0.1 | 0.001 | 0.65 | 0.65 | 1 | 1 | 1 | 9.0615e-13 | 0.997 | 1 | 8.9999e-06 | -0.0013048 | 0 | 1.7026e-06 | #NUM! | 0 | 1.0757 | 1.0757 | 1 | 1.8974 | 1.0603e-07 | 0.15385 | 1 | 1 | 1 | 1 | 1 | 0.997 | 0.99401 | 1 | 1 | 0.997 | -9.5192e-07 | -9.5192e-07 | -0.003 | -0.003009 | 9.0615e-13 | 1 | 8.9999e-06 | 0.99401 | -3.733e-09 | -1.1765e-05
α ---> k |  |  |  |  | n ---> p |  | -0.9 | 0.12589 | 0.0012589 | 0.65 | 0.65 | 1 | 1 | 1 | 2.2762e-12 | 0.99622 | 1 | 1.4264e-05 | -0.0016433 | 0 | 2.7005e-06 | #NUM! | 0 | 1.0757 |  | 1 | Gama 1 Г(a, x2) | n (= p GRT) | λ | 1 | 1 | 1 | 1 | 1 | 0.99622 | 0.99246 | 1 | 1 | 0.99622 | -1.5087e-06 | -1.5087e-06 | -0.0037768 | -0.0037911 | 2.2762e-12 | 1 | 1.4264e-05 | 0.99246 | -5.9164e-09 | -1.4811e-05
a1 | 212.6045 | a2 | -56.5984 |  | a3 | 0.078994 | -0.7 | 0.19953 | 0.0019953 | 0.65 | 0.65 | 1 | 1 | 1 | 1.4361e-11 | 0.99401 | 1 | 3.5829e-05 | -0.0026074 | 0 | 6.7984e-06 | #NUM! | 0 | 1.0757 |  | 1 | 0.96089 | 1.1143 | 1.1818 | 1 | 0.99999 | 1 | 1 | 1 | 0.99401 | 0.98806 | 1 | 1 | 0.99401 | -3.7896e-06 | -3.7897e-06 | -0.0059857 | -0.0060218 | 1.4361e-11 | 0.99999 | 3.5829e-05 | 0.98806 | -1.4861e-08 | -2.3473e-05
b1 | -2779.2888 | b2 | 207.1571 |  | b3 | 0.7764 | -0.5 | 0.31623 | 0.0031623 | 0.64999 | 0.65 | 0.99999 | 0.99999 | 1 | 9.0613e-11 | 0.99051 | 1 | 8.9994e-05 | -0.0041396 | 0 | 1.7136e-05 | #NUM! | 0 | 1.0757 |  | 1 | p (=λ VGM) | k1 | β | 0.99999 | 0.99998 | 1 | 1 | 0.99999 | 0.99051 | 0.98112 | 1 | 1 | 0.99051 | -9.5191e-06 | -9.5192e-06 | -0.0094865 | -0.0095774 | 9.0613e-11 | 0.99998 | 8.9994e-05 | 0.98112 | -3.733e-08 | -3.7202e-05
c1 | 15551.0357 | c2 | -304.9639 |  | c3 | -0.75448 | -0.4 | 0.39811 | 0.0039811 | 0.64999 | 0.65 | 0.99998 | 0.99998 | 1 | 2.276e-10 | 0.98806 | 1 | 0.00014263 | -0.0052178 | 0 | 2.7226e-05 | #NUM! | 0 | 1.0757 |  | 1 | 2 | 0.55 | 1 | 0.99998 | 0.99997 | 1 | 1 | 0.99998 | 0.98806 | 0.97626 | 1 | 1 | 0.98806 | -1.5087e-05 | -1.5087e-05 | -0.011943 | -0.012087 | 2.276e-10 | 0.99997 | 0.00014263 | 0.97626 | -5.9163e-08 | -4.6834e-05
d1 | -48905.025 | d2 | 224.5874 |  |  |  | -0.3 | 0.50119 | 0.0050119 | 0.64998 | 0.65 | 0.99997 | 0.99998 | 1 | 5.717e-10 | 0.98497 | 1 | 0.00022603 | -0.0065789 | 0 | 4.3282e-05 | #NUM! | 0 | 1.0757 |  | 1 |  |  | ξ | 0.99998 | 0.99995 | 1 | 1 | 0.99998 | 0.98497 | 0.97016 | 1 | 1 | 0.98497 | -2.391e-05 | -2.3911e-05 | -0.015034 | -0.015264 | 5.717e-10 | 0.99995 | 0.00022603 | 0.97016 | -9.3766e-08 | -5.8958e-05
e1 | 94620.2832 | e2 | -82.9221 |  |  |  | -0.2 | 0.63096 | 0.0063096 | 0.64998 | 0.65 | 0.99996 | 0.99996 | 1 | 1.436e-09 | 0.98107 | 1 | 0.0003582 | -0.0082983 | 0 | 6.8862e-05 | #NUM! | 0 | 1.0757 |  | 1 |  |  | 0.89744 | 0.99996 | 0.99992 | 1 | 1 | 0.99996 | 0.98107 | 0.96251 | 1 | 1 | 0.98107 | -3.7894e-05 | -3.7896e-05 | -0.018926 | -0.019291 | 1.436e-09 | 0.99992 | 0.0003582 | 0.96251 | -1.486e-07 | -7.422e-05
f1 | -115433.2939 | f2 | 12.8656 |  |  |  | -0.1 | 0.79433 | 0.0079433 | 0.64996 | 0.65 | 0.99993 | 0.99994 | 1 | 3.6067e-09 | 0.97618 | 1 | 0.00056762 | -0.010472 | 0 | 0.00010967 | #NUM! | 0 | 1.0757 |  | 1 |  |  |  | 0.99994 | 0.99988 | 1 | 1 | 0.99994 | 0.97618 | 0.95292 | 1 | 1 | 0.97618 | -6.0056e-05 | -6.0059e-05 | -0.023825 | -0.024406 | 3.6067e-09 | 0.99988 | 0.00056762 | 0.95292 | -2.3551e-07 | -9.3431e-05
g1 | 86795.8846 | [5 empty] | 0 | 1 | 0.01 | 0.64994 | 0.65 | 0.99989 | 0.9999 | 1 | 9.0585e-09 | 0.97001 | 1 | 0.0008994 | -0.013224 | 0 | 0.00017487 | #NUM! | 0 | 1.0757 |  | 1 |  |  |  | 0.9999 | 0.99981 | 1 | 1 | 0.9999 | 0.97001 | 0.94092 | 1 | 1 | 0.97001 | -9.5176e-05 | -9.5185e-05 | -0.02999 | -0.030917 | 9.0585e-09 | 0.99981 | 0.0008994 | 0.94092 | -3.7324e-07 | -0.00011761
h1 | -36813.4735 | [5 empty] | 0.1 | 1.2589 | 0.012589 | 0.6499 | 0.65 | 0.99982 | 0.99985 | 1 | 2.2749e-08 | 0.96225 | 1 | 0.0014249 | -0.016711 | 0 | 0.00027926 | #NUM! | 0 | 1.0757 |  | 1 |  |  |  | 0.99985 | 0.9997 | 1 | 1 | 0.99985 | 0.96225 | 0.92593 | 1 | 1 | 0.96225 | -0.00015083 | -0.00015085 | -0.037748 | -0.039228 | 2.2749e-08 | 0.9997 | 0.0014249 | 0.92593 | -5.9149e-07 | -0.00014803
i1 | 6750.7003 | [5 empty] | 0.12 | 1.3183 | 0.013183 | 0.64989 | 0.65 | 0.9998 | 0.99983 | 1 | 2.7349e-08 | 0.96048 | 1 | 0.0015622 | -0.017514 | 0 | 0.00030673 | #NUM! | 0 | 1.0757 |  | 1 |  |  |  | 0.99983 | 0.99967 | 1 | 1 | 0.99983 | 0.96048 | 0.92251 | 1 | 1 | 0.96048 | -0.00016538 | -0.0001654 | -0.039525 | -0.041151 | 2.7349e-08 | 0.99967 | 0.0015622 | 0.92251 | -6.4854e-07 | -0.000155
a | -0.98148 | b | 0.051264 |  |  |  | 0.14 | 1.3804 | 0.013804 | 0.64988 | 0.65 | 0.99979 | 0.99982 | 1 | 3.2879e-08 | 0.95861 | 1 | 0.0017127 | -0.018356 | 0 | 0.00033694 | #NUM! | 0 | 1.0757 |  | 1 |  |  |  | 0.99982 | 0.99964 | 1 | 1 | 0.99982 | 0.95861 | 0.91894 | 1 | 1 | 0.95861 | -0.00018133 | -0.00018136 | -0.041385 | -0.043172 | 3.2879e-08 | 0.99964 | 0.0017127 | 0.91894 | -7.1109e-07 | -0.00016229
abs log 1/α | 0.17609 | [5 empty] | 0.16 | 1.4454 | 0.014454 | 0.64987 | 0.65 | 0.99977 | 0.9998 | 1 | 3.9527e-08 | 0.95667 | 1 | 0.0018777 | -0.019239 | 0 | 0.00037014 | #NUM! | 0 | 1.0757 |  | 1 |  |  |  | 0.9998 | 0.9996 | 1 | 1 | 0.9998 | 0.95667 | 0.91521 | 1 | 1 | 0.95667 | -0.00019881 | -0.00019885 | -0.043333 | -0.045296 | 3.9527e-08 | 0.9996 | 0.0018777 | 0.91521 | -7.7967e-07 | -0.00016993
[7 empty] | 0.18 | 1.5136 | 0.015136 | 0.64986 | 0.65 | 0.99974 | 0.99978 | 1 | 4.7519e-08 | 0.95463 | 1 | 0.0020586 | -0.020166 | 0 | 0.00040666 | #NUM! | 0 | 1.0757 |  | 1 |  |  |  | 0.99978 | 0.99956 | 1 | 1 | 0.99978 | 0.95463 | 0.91131 | 1 | 1 | 0.95463 | -0.00021799 | -0.00021804 | -0.045372 | -0.047528 | 4.7519e-08 | 0.99956 | 0.0020586 | 0.91131 | -8.5486e-07 | -0.00017793
[7 empty] | 0.2 | 1.5849 | 0.015849 | 0.64984 | 0.65 | 0.99972 | 0.99976 | 1 | 5.7126e-08 | 0.95249 | 1 | 0.0022569 | -0.021138 | 0 | 0.00044682 | #NUM! | 0 | 1.0757 |  | 1 |  |  |  | 0.99976 | 0.99952 | 1 | 1 | 0.99976 | 0.95249 | 0.90724 | 1 | 1 | 0.95249 | -0.00023901 | -0.00023907 | -0.047507 | -0.049876 | 5.7126e-08 | 0.99952 | 0.0022569 | 0.90724 | -9.373e-07 | -0.0001863
[7 empty] | 0.22 | 1.6596 | 0.016596 | 0.64983 | 0.65 | 0.99969 | 0.99974 | 1 | 6.8675e-08 | 0.95026 | 1 | 0.0024742 | -0.022158 | 0 | 0.00049099 | #NUM! | 0 | 1.0757 |  | 1 |  |  |  | 0.99974 | 0.99948 | 1 | 1 | 0.99974 | 0.95026 | 0.90299 | 1 | 1 | 0.95026 | -0.00026206 | -0.00026213 | -0.049742 | -0.052346 | 6.8675e-08 | 0.99948 | 0.0024742 | 0.90299 | -1.0277e-06 | -0.00019507
[7 empty] | 0.24 | 1.7378 | 0.017378 | 0.64981 | 0.65 | 0.99966 | 0.99971 | 1 | 8.2558e-08 | 0.94792 | 1 | 0.0027125 | -0.023229 | 0 | 0.00053958 | #NUM! | 0 | 1.0757 |  | 1 |  |  |  | 0.99971 | 0.99943 | 1 | 1 | 0.99971 | 0.94792 | 0.89855 | 1 | 1 | 0.94792 | -0.00028733 | -0.00028741 | -0.052081 | -0.054943 | 8.2558e-08 | 0.99943 | 0.0027125 | 0.89855 | -1.1268e-06 | -0.00020424
[7 empty] | 0.26 | 1.8197 | 0.018197 | 0.6498 | 0.65 | 0.99963 | 0.99968 | 1 | 9.9247e-08 | 0.94547 | 1 | 0.0029736 | -0.024353 | 0 | 0.00059305 | #NUM! | 0 | 1.0757 |  | 1 |  |  |  | 0.99968 | 0.99937 | 1 | 1 | 0.99968 | 0.94547 | 0.89391 | 1 | 1 | 0.94547 | -0.00031504 | -0.00031513 | -0.054531 | -0.057676 | 9.9247e-08 | 0.99937 | 0.0029736 | 0.89391 | -1.2354e-06 | -0.00021385
[7 empty] | 0.28 | 1.9055 | 0.019055 | 0.64978 | 0.65 | 0.99959 | 0.99965 | 1 | 1.1931e-07 | 0.94291 | 1 | 0.0032598 | -0.025532 | 0 | 0.00065187 | #NUM! | 0 | 1.0757 |  | 1 |  |  |  | 0.99965 | 0.99931 | 1 | 1 | 0.99965 | 0.94291 | 0.88907 | 1 | 1 | 0.94291 | -0.00034541 | -0.00034553 | -0.057095 | -0.060552 | 1.1931e-07 | 0.99931 | 0.0032598 | 0.88907 | -1.3546e-06 | -0.0002239
[7 empty] | 0.3 | 1.9953 | 0.019953 | 0.64975 | 0.65 | 0.99955 | 0.99962 | 1 | 1.4342e-07 | 0.94022 | 1 | 0.0035734 | -0.02677 | 0 | 0.00071662 | #NUM! | 0 | 1.0757 |  | 1 |  |  |  | 0.99962 | 0.99924 | 1 | 1 | 0.99962 | 0.94022 | 0.88402 | 1 | 1 | 0.94022 | -0.00037871 | -0.00037886 | -0.059778 | -0.063579 | 1.4342e-07 | 0.99924 | 0.0035734 | 0.88402 | -1.4851e-06 | -0.00023442
[7 empty] | 0.32 | 2.0893 | 0.020893 | 0.64973 | 0.65 | 0.99951 | 0.99958 | 1 | 1.7241e-07 | 0.93741 | 1 | 0.0039172 | -0.028069 | 0 | 0.00078789 | #NUM! | 0 | 1.0757 |  | 1 |  |  |  | 0.99958 | 0.99917 | 1 | 1 | 0.99958 | 0.93741 | 0.87874 | 1 | 1 | 0.93741 | -0.00041522 | -0.0004154 | -0.062588 | -0.066766 | 1.7241e-07 | 0.99917 | 0.0039172 | 0.87874 | -1.6283e-06 | -0.00024544
[7 empty] | 0.34 | 2.1878 | 0.021878 | 0.6497 | 0.65 | 0.99946 | 0.99954 | 1 | 2.0725e-07 | 0.93447 | 1 | 0.0042939 | -0.029434 | 0 | 0.00086635 | #NUM! | 0 | 1.0757 |  | 1 |  |  |  | 0.99954 | 0.99909 | 1 | 1 | 0.99954 | 0.93447 | 0.87324 | 1 | 1 | 0.93447 | -0.00045525 | -0.00045546 | -0.065528 | -0.070123 | 2.0725e-07 | 0.99909 | 0.0042939 | 0.87324 | -1.7853e-06 | -0.00025697
[7 empty] | 0.36 | 2.2909 | 0.022909 | 0.64968 | 0.65 | 0.99941 | 0.9995 | 1 | 2.4914e-07 | 0.93139 | 1 | 0.0047068 | -0.030867 | 0 | 0.00095274 | #NUM! | 0 | 1.0757 |  | 1 |  |  |  | 0.9995 | 0.999 | 1 | 1 | 0.9995 | 0.93139 | 0.8675 | 1 | 1 | 0.93139 | -0.00049913 | -0.00049938 | -0.068606 | -0.073659 | 2.4914e-07 | 0.999 | 0.0047068 | 0.8675 | -1.9574e-06 | -0.00026904
[7 empty] | 0.38 | 2.3988 | 0.023988 | 0.64964 | 0.65 | 0.99935 | 0.99945 | 1 | 2.9948e-07 | 0.92817 | 1 | 0.0051591 | -0.032371 | 0 | 0.0010479 | #NUM! | 0 | 1.0757 |  | 1 |  |  |  | 0.99945 | 0.99891 | 1 | 1 | 0.99945 | 0.92817 | 0.8615 | 1 | 1 | 0.92817 | -0.00054724 | -0.00054754 | -0.071827 | -0.077385 | 2.9948e-07 | 0.99891 | 0.0051591 | 0.8615 | -2.1461e-06 | -0.00028167
[7 empty] | 0.4 | 2.5119 | 0.025119 | 0.64961 | 0.65 | 0.99929 | 0.9994 | 1 | 3.5998e-07 | 0.9248 | 1 | 0.0056548 | -0.033951 | 0 | 0.0011527 | #NUM! | 0 | 1.0757 |  | 1 |  |  |  | 0.9994 | 0.9988 | 1 | 1 | 0.9994 | 0.9248 | 0.85526 | 1 | 1 | 0.9248 | -0.00059998 | -0.00060034 | -0.075198 | -0.081313 | 3.5998e-07 | 0.9988 | 0.0056548 | 0.85526 | -2.3529e-06 | -0.0002949
[7 empty] | 0.42 | 2.6303 | 0.026303 | 0.64957 | 0.65 | 0.99922 | 0.99934 | 1 | 4.327e-07 | 0.92127 | 1 | 0.0061979 | -0.035611 | 0 | 0.0012682 | #NUM! | 0 | 1.0757 |  | 1 |  |  |  | 0.99934 | 0.99868 | 1 | 1 | 0.99934 | 0.92127 | 0.84874 | 1 | 1 | 0.92127 | -0.0006578 | -0.00065823 | -0.078727 | -0.085454 | 4.327e-07 | 0.99868 | 0.0061979 | 0.84874 | -2.5796e-06 | -0.00030873
[7 empty] | 0.44 | 2.7542 | 0.027542 | 0.64953 | 0.65 | 0.99915 | 0.99928 | 1 | 5.2011e-07 | 0.91758 | 1 | 0.0067928 | -0.037355 | 0 | 0.0013954 | #NUM! | 0 | 1.0757 |  | 1 |  |  |  | 0.99928 | 0.99856 | 1 | 1 | 0.99928 | 0.91758 | 0.84196 | 1 | 1 | 0.91758 | -0.00072118 | -0.0007217 | -0.082419 | -0.089822 | 5.2011e-07 | 0.99856 | 0.0067928 | 0.84196 | -2.8282e-06 | -0.00032321
[7 empty] | 0.46 | 2.884 | 0.02884 | 0.64949 | 0.65 | 0.99907 | 0.99921 | 1 | 6.2515e-07 | 0.91372 | 1 | 0.0074446 | -0.039188 | 0 | 0.0015357 | #NUM! | 0 | 1.0757 |  | 1 |  |  |  | 0.99921 | 0.99842 | 1 | 1 | 0.99921 | 0.91372 | 0.83488 | 1 | 1 | 0.91372 | -0.00079067 | -0.00079129 | -0.086282 | -0.09443 | 6.2515e-07 | 0.99842 | 0.0074446 | 0.83488 | -3.1006e-06 | -0.00033836
[7 empty] | 0.48 | 3.02 | 0.0302 | 0.64944 | 0.65 | 0.99898 | 0.99913 | 1 | 7.5139e-07 | 0.90968 | 1 | 0.0081585 | -0.041114 | -1.9287e-16 | 0.0016903 | 35.8766 | 0 | 1.0757 |  | 1 |  |  |  | 0.99913 | 0.99827 | 1 | 1 | 0.99913 | 0.90968 | 0.82751 | 1 | 1 | 0.90968 | -0.00086683 | -0.00086758 | -0.090325 | -0.099293 | 7.5139e-07 | 0.99827 | 0.0081585 | 0.82751 | -3.3993e-06 | -0.00035421
[7 empty] | 0.5 | 3.1623 | 0.031623 | 0.64938 | 0.65 | 0.99888 | 0.99905 | 1 | 9.0311e-07 | 0.90545 | 1 | 0.0089405 | -0.043137 | -2.7001e-14 | 0.0018608 | 34.3725 | 2.9017e-14 | 1.0757 |  | 1 |  |  |  | 0.99905 | 0.9981 | 1 | 1 | 0.99905 | 0.90545 | 0.81983 | 1 | 1 | 0.90545 | -0.00095032 | -0.00095122 | -0.094554 | -0.10443 | 9.0311e-07 | 0.9981 | 0.0089405 | 0.81983 | -3.7267e-06 | -0.0003708
[7 empty] | 0.52 | 3.3113 | 0.033113 | 0.64932 | 0.65 | 0.99877 | 0.99896 | 1 | 1.0854e-06 | 0.90102 | 1 | 0.0097968 | -0.045265 | -1.4677e-13 | 0.0020489 | 32.6379 | 1.5693e-13 | 1.0757 |  | 1 |  |  |  | 0.99896 | 0.99792 | 1 | 1 | 0.99896 | 0.90102 | 0.81184 | 1 | 1 | 0.90102 | -0.0010418 | -0.0010429 | -0.098979 | -0.10985 | 1.0854e-06 | 0.99792 | 0.0097968 | 0.81184 | -4.0856e-06 | -0.00038815
[7 empty] | 0.54 | 3.4674 | 0.034674 | 0.64926 | 0.65 | 0.99865 | 0.99886 | 1 | 1.3045e-06 | 0.89639 | 1 | 0.010735 | -0.047502 | -7.2218e-13 | 0.0022564 | 31.0014 | 7.7098e-13 | 1.0757 |  | 1 |  |  |  | 0.99886 | 0.99772 | 1 | 1 | 0.99886 | 0.89639 | 0.80352 | 1 | 1 | 0.89639 | -0.0011421 | -0.0011435 | -0.10361 | -0.11558 | 1.3045e-06 | 0.99772 | 0.010735 | 0.80352 | -4.479e-06 | -0.0004063
[7 empty] | 0.56 | 3.6308 | 0.036308 | 0.64919 | 0.65 | 0.99852 | 0.99875 | 1 | 1.5677e-06 | 0.89155 | 1 | 0.011761 | -0.049854 | -3.2585e-12 | 0.0024854 | 29.4517 | 3.473e-12 | 1.0757 |  | 1 |  |  |  | 0.99875 | 0.9975 | 1 | 1 | 0.99875 | 0.89155 | 0.79486 | 1 | 1 | 0.89155 | -0.0012521 | -0.0012537 | -0.10845 | -0.12164 | 1.5677e-06 | 0.9975 | 0.011761 | 0.79486 | -4.9102e-06 | -0.00042529
[7 empty] | 0.58 | 3.8019 | 0.038019 | 0.64911 | 0.65 | 0.99838 | 0.99863 | 1 | 1.884e-06 | 0.88649 | 1 | 0.012885 | -0.052328 | -1.3623e-11 | 0.0027382 | 27.9784 | 1.4496e-11 | 1.0757 |  | 1 |  |  |  | 0.99863 | 0.99726 | 1 | 1 | 0.99863 | 0.88649 | 0.78586 | 1 | 1 | 0.88649 | -0.0013726 | -0.0013745 | -0.11351 | -0.12805 | 1.884e-06 | 0.99726 | 0.012885 | 0.78586 | -5.3827e-06 | -0.00044515
[7 empty] | 0.6 | 3.9811 | 0.039811 | 0.64902 | 0.65 | 0.99822 | 0.9985 | 1 | 2.264e-06 | 0.88119 | 1 | 0.014116 | -0.05493 | -5.2897e-11 | 0.0030173 | 26.5791 | 5.619e-11 | 1.0757 |  | 1 |  |  |  | 0.9985 | 0.99699 | 1 | 1 | 0.9985 | 0.88119 | 0.7765 | 1 | 1 | 0.88119 | -0.0015047 | -0.0015069 | -0.11881 | -0.13483 | 2.264e-06 | 0.99699 | 0.014116 | 0.7765 | -5.9007e-06 | -0.00046592
[7 empty] | 0.62 | 4.1687 | 0.041687 | 0.64893 | 0.65 | 0.99805 | 0.99835 | 1 | 2.7206e-06 | 0.87565 | 1 | 0.015462 | -0.057667 | -1.9157e-10 | 0.0033255 | 25.2496 | 2.0313e-10 | 1.0757 |  | 1 |  |  |  | 0.99835 | 0.9967 | 1 | 1 | 0.99835 | 0.87565 | 0.76677 | 1 | 1 | 0.87565 | -0.0016494 | -0.0016521 | -0.12435 | -0.142 | 2.7206e-06 | 0.9967 | 0.015462 | 0.76677 | -6.4683e-06 | -0.00048763
[7 empty] | 0.64 | 4.3652 | 0.043652 | 0.64882 | 0.65 | 0.99786 | 0.99819 | 1 | 3.269e-06 | 0.86986 | 1 | 0.016935 | -0.060548 | -6.4928e-10 | 0.0036661 | 23.9866 | 6.8717e-10 | 1.0757 |  | 1 |  |  |  | 0.99819 | 0.99639 | 1 | 1 | 0.99819 | 0.86986 | 0.75666 | 1 | 1 | 0.86986 | -0.001808 | -0.0018113 | -0.13014 | -0.1496 | 3.269e-06 | 0.99639 | 0.016935 | 0.75666 | -7.0904e-06 | -0.00051033
[7 empty] | 0.66 | 4.5709 | 0.045709 | 0.64871 | 0.65 | 0.99766 | 0.99802 | 1 | 3.9278e-06 | 0.86381 | 1 | 0.018547 | -0.06358 | -2.0662e-09 | 0.0040425 | 22.7868 | 2.1825e-09 | 1.0757 |  | 1 |  |  |  | 0.99802 | 0.99604 | 1 | 1 | 0.99802 | 0.86381 | 0.74617 | 1 | 1 | 0.86381 | -0.0019819 | -0.0019858 | -0.13619 | -0.15766 | 3.9278e-06 | 0.99604 | 0.018547 | 0.74617 | -7.772e-06 | -0.00053407
[7 empty] | 0.68 | 4.7863 | 0.047863 | 0.64859 | 0.65 | 0.99743 | 0.99783 | 1 | 4.719e-06 | 0.85749 | 1 | 0.02031 | -0.066772 | -6.1934e-09 | 0.0044585 | 21.647 | 6.5287e-09 | 1.0757 |  | 1 |  |  |  | 0.99783 | 0.99566 | 1 | 1 | 0.99783 | 0.85749 | 0.73529 | 1 | 1 | 0.85749 | -0.0021723 | -0.0021771 | -0.14251 | -0.1662 | 4.719e-06 | 0.99566 | 0.02031 | 0.73529 | -8.519e-06 | -0.00055887
[7 empty] | 0.7 | 5.0119 | 0.050119 | 0.64845 | 0.65 | 0.99719 | 0.99762 | 1 | 5.6693e-06 | 0.85088 | 1 | 0.022237 | -0.070133 | -1.7539e-08 | 0.0049186 | 20.5642 | 1.8449e-08 | 1.0757 |  | 1 |  |  |  | 0.99762 | 0.99524 | 1 | 1 | 0.99762 | 0.85088 | 0.72399 | 1 | 1 | 0.85088 | -0.002381 | -0.0023867 | -0.14912 | -0.17526 | 5.6693e-06 | 0.99524 | 0.022237 | 0.72399 | -9.3374e-06 | -0.00058479
[7 empty] | 0.72 | 5.2481 | 0.052481 | 0.6483 | 0.65 | 0.99692 | 0.99739 | 1 | 6.8105e-06 | 0.84397 | 1 | 0.024345 | -0.073672 | -4.7057e-08 | 0.0054275 | 19.5356 | 4.9392e-08 | 1.0757 |  | 1 |  |  |  | 0.99739 | 0.99479 | 1 | 1 | 0.99739 | 0.84397 | 0.71229 | 1 | 1 | 0.84397 | -0.0026097 | -0.0026165 | -0.15603 | -0.18487 | 6.8105e-06 | 0.99479 | 0.024345 | 0.71229 | -1.0234e-05 | -0.00061187
[7 empty] | 0.74 | 5.4954 | 0.054954 | 0.64814 | 0.65 | 0.99662 | 0.99714 | 1 | 8.1807e-06 | 0.83676 | 1 | 0.026648 | -0.0774 | -1.1995e-07 | 0.0059907 | 18.5584 | 1.2561e-07 | 1.0757 |  | 1 |  |  |  | 0.99714 | 0.99429 | 1 | 1 | 0.99714 | 0.83676 | 0.70016 | 1 | 1 | 0.83676 | -0.0028602 | -0.0028684 | -0.16324 | -0.19509 | 8.1807e-06 | 0.99429 | 0.026648 | 0.70016 | -1.1216e-05 | -0.00064016
[7 empty] | 0.76 | 5.7544 | 0.057544 | 0.64796 | 0.65 | 0.9963 | 0.99687 | 1 | 9.8257e-06 | 0.82922 | 1 | 0.029164 | -0.081328 | -2.9123e-07 | 0.0066142 | 17.6301 | 3.0425e-07 | 1.0757 |  | 1 |  |  |  | 0.99687 | 0.99374 | 1 | 1 | 0.99687 | 0.82922 | 0.68761 | 1 | 1 | 0.82922 | -0.0031346 | -0.0031444 | -0.17077 | -0.20594 | 9.8257e-06 | 0.99374 | 0.029164 | 0.68761 | -1.2293e-05 | -0.0006697
[7 empty] | 0.78 | 6.0256 | 0.060256 | 0.64777 | 0.65 | 0.99594 | 0.99656 | 1 | 1.18e-05 | 0.82136 | 1 | 0.031912 | -0.085467 | -6.7513e-07 | 0.0073045 | 16.7482 | 7.0357e-07 | 1.0757 |  | 1 |  |  |  | 0.99656 | 0.99314 | 1 | 1 | 0.99656 | 0.82136 | 0.67463 | 1 | 1 | 0.82136 | -0.0034351 | -0.003447 | -0.17864 | -0.21749 | 1.18e-05 | 0.99314 | 0.031912 | 0.67463 | -1.3471e-05 | -0.00070055
[7 empty] | 0.8 | 6.3096 | 0.063096 | 0.64755 | 0.65 | 0.99555 | 0.99624 | 1 | 1.417e-05 | 0.81315 | 1 | 0.034912 | -0.08983 | -1.4979e-06 | 0.0080691 | 15.9105 | 1.557e-06 | 1.0757 |  | 1 |  |  |  | 0.99624 | 0.99249 | 1 | 1 | 0.99624 | 0.81315 | 0.66121 | 1 | 0.99999 | 0.81315 | -0.0037643 | -0.0037785 | -0.18685 | -0.22978 | 1.417e-05 | 0.99249 | 0.034912 | 0.66121 | -1.4762e-05 | -0.00073274
[7 empty] | 0.82 | 6.6069 | 0.066069 | 0.64732 | 0.65 | 0.99513 | 0.99588 | 1 | 1.7013e-05 | 0.80458 | 0.99999 | 0.038185 | -0.09443 | -3.1877e-06 | 0.0089164 | 15.1146 | 3.3047e-06 | 1.0757 |  | 0.99999 |  |  |  | 0.99588 | 0.99177 | 1 | 1 | 0.99587 | 0.80458 | 0.64735 | 0.99999 | 0.99999 | 0.80458 | -0.0041247 | -0.0041418 | -0.19541 | -0.24287 | 1.7013e-05 | 0.99177 | 0.038185 | 0.64735 | -1.6175e-05 | -0.00076632
[7 empty] | 0.84 | 6.9183 | 0.069183 | 0.64706 | 0.65 | 0.99466 | 0.99548 | 1 | 2.0423e-05 | 0.79565 | 0.99998 | 0.041755 | -0.09928 | -6.5206e-06 | 0.0098553 | 14.3586 | 6.7412e-06 | 1.0757 |  | 0.99998 |  |  |  | 0.99548 | 0.99098 | 1 | 1 | 0.99548 | 0.79565 | 0.63305 | 0.99998 | 0.99997 | 0.79563 | -0.0045192 | -0.0045397 | -0.20434 | -0.25682 | 2.0423e-05 | 0.99098 | 0.041755 | 0.63305 | -1.7722e-05 | -0.00080133
[7 empty] | 0.86 | 7.2444 | 0.072444 | 0.64678 | 0.65 | 0.99415 | 0.99505 | 1 | 2.4512e-05 | 0.78633 | 0.99997 | 0.045644 | -0.1044 | -1.2846e-05 | 0.010896 | 13.6404 | 1.3243e-05 | 1.0757 |  | 0.99997 |  |  |  | 0.99505 | 0.99012 | 1 | 1 | 0.99505 | 0.78633 | 0.61831 | 0.99997 | 0.99994 | 0.7863 | -0.0049509 | -0.0049756 | -0.21364 | -0.2717 | 2.4512e-05 | 0.99012 | 0.045644 | 0.61831 | -1.9415e-05 | -0.00083782
[7 empty] | 0.88 | 7.5858 | 0.075858 | 0.64647 | 0.65 | 0.99359 | 0.99457 | 1 | 2.941e-05 | 0.77661 | 0.99994 | 0.049877 | -0.1098 | -2.4422e-05 | 0.01205 | 12.9581 | 2.5101e-05 | 1.0757 |  | 0.99994 |  |  |  | 0.99457 | 0.98918 | 1 | 1 | 0.99457 | 0.77661 | 0.60313 | 0.99994 | 0.99989 | 0.77657 | -0.0054231 | -0.0054527 | -0.22333 | -0.28757 | 2.941e-05 | 0.98918 | 0.049877 | 0.60313 | -2.1267e-05 | -0.00087581
[7 empty] | 0.9 | 7.9433 | 0.079433 | 0.64614 | 0.65 | 0.99298 | 0.99406 | 1 | 3.5274e-05 | 0.76649 | 0.9999 | 0.054478 | -0.11549 | -4.4884e-05 | 0.013328 | 12.3099 | 4.5988e-05 | 1.0756 |  | 0.9999 |  |  |  | 0.99406 | 0.98815 | 1 | 0.99999 | 0.99405 | 0.76649 | 0.58751 | 0.9999 | 0.99979 | 0.76641 | -0.0059392 | -0.0059747 | -0.23341 | -0.30451 | 3.5274e-05 | 0.98815 | 0.054478 | 0.58751 | -2.3291e-05 | -0.00091531
[7 empty] | 0.92 | 8.3176 | 0.083176 | 0.64577 | 0.65 | 0.99231 | 0.99349 | 0.99999 | 4.2286e-05 | 0.75595 | 0.99982 | 0.05947 | -0.12151 | -7.9879e-05 | 0.014744 | 11.6942 | 8.1581e-05 | 1.0756 |  | 0.99982 |  |  |  | 0.99349 | 0.98702 | 0.99999 | 0.99999 | 0.99348 | 0.75595 | 0.57146 | 0.99982 | 0.99963 | 0.75581 | -0.0065027 | -0.0065453 | -0.24387 | -0.32259 | 4.2286e-05 | 0.98702 | 0.05947 | 0.57146 | -2.5501e-05 | -0.00095633
[7 empty] | 0.94 | 8.7096 | 0.087096 | 0.64537 | 0.64999 | 0.99157 | 0.99287 | 0.99999 | 5.0655e-05 | 0.74498 | 0.99968 | 0.064874 | -0.12786 | -0.00013789 | 0.016312 | 11.1092 | 0.00014035 | 1.0755 |  | 0.99968 |  |  |  | 0.99287 | 0.98579 | 0.99999 | 0.99997 | 0.99286 | 0.74498 | 0.55499 | 0.99968 | 0.99937 | 0.74474 | -0.0071173 | -0.0071684 | -0.2547 | -0.34189 | 5.0655e-05 | 0.98579 | 0.064874 | 0.55499 | -2.7911e-05 | -0.00099884
[7 empty] | 0.96 | 9.1201 | 0.091201 | 0.64492 | 0.64999 | 0.99077 | 0.99219 | 0.99998 | 6.0625e-05 | 0.73356 | 0.99947 | 0.070705 | -0.13456 | -0.00023123 | 0.018045 | 10.5535 | 0.00023455 | 1.0754 |  | 0.99947 |  |  |  | 0.99219 | 0.98444 | 0.99998 | 0.99996 | 0.99217 | 0.73356 | 0.53812 | 0.99947 | 0.99894 | 0.73317 | -0.0077862 | -0.0078475 | -0.2659 | -0.36248 | 6.0625e-05 | 0.98444 | 0.070705 | 0.53812 | -3.0534e-05 | -0.0010428
[7 empty] | 0.98 | 9.5499 | 0.095499 | 0.64444 | 0.64998 | 0.9899 | 0.99145 | 0.99996 | 7.2468e-05 | 0.7217 | 0.99913 | 0.076971 | -0.14165 | -0.00037726 | 0.019957 | 10.0256 | 0.00038129 | 1.0753 |  | 0.99913 |  |  |  | 0.99145 | 0.98297 | 0.99996 | 0.99993 | 0.99141 | 0.7217 | 0.52084 | 0.99913 | 0.99826 | 0.72107 | -0.0085128 | -0.0085862 | -0.27744 | -0.38442 | 7.2468e-05 | 0.98297 | 0.076971 | 0.52084 | -3.3384e-05 | -0.001088
[7 empty] | 1 | 10 | 0.1 | 0.64391 | 0.64996 | 0.98894 | 0.99064 | 0.99994 | 8.6485e-05 | 0.70936 | 0.99862 | 0.08367 | -0.14913 | -0.00059967 | 0.022062 | 9.5241 | 0.0006038 | 1.075 |  | 0.99862 |  |  |  | 0.99064 | 0.98136 | 0.99994 | 0.99988 | 0.99058 | 0.70936 | 0.5032 | 0.99862 | 0.99724 | 0.70838 | -0.0092997 | -0.0093876 | -0.28926 | -0.40777 | 8.6485e-05 | 0.98136 | 0.08367 | 0.5032 | -3.647e-05 | -0.0011343
[7 empty] | 1.02 | 10.4713 | 0.10471 | 0.64334 | 0.64994 | 0.98789 | 0.98975 | 0.9999 | 0.000103 | 0.69656 | 0.99786 | 0.090783 | -0.15704 | -0.00092995 | 0.024371 | 9.0477 | 0.00093265 | 1.0747 |  | 0.99786 |  |  |  | 0.98975 | 0.97961 | 0.9999 | 0.9998 | 0.98965 | 0.69656 | 0.48519 | 0.99786 | 0.99573 | 0.69507 | -0.010149 | -0.010254 | -0.3013 | -0.43256 | 0.000103 | 0.97961 | 0.090783 | 0.48519 | -3.9799e-05 | -0.0011816
[7 empty] | 1.04 | 10.9648 | 0.10965 | 0.64271 | 0.6499 | 0.98674 | 0.98878 | 0.99984 | 0.00012235 | 0.68327 | 0.99676 | 0.098275 | -0.16541 | -0.0014087 | 0.026895 | 8.5952 | 0.001407 | 1.0741 |  | 0.99676 |  |  |  | 0.98878 | 0.97769 | 0.99984 | 0.99969 | 0.98863 | 0.68327 | 0.46686 | 0.99676 | 0.99353 | 0.68106 | -0.011061 | -0.011187 | -0.31349 | -0.4588 | 0.00012235 | 0.97769 | 0.098275 | 0.46686 | -4.3377e-05 | -0.0012294
[7 empty] | 1.06 | 11.4815 | 0.11482 | 0.64202 | 0.64984 | 0.98549 | 0.98772 | 0.99976 | 0.00014486 | 0.6695 | 0.99521 | 0.10608 | -0.17425 | -0.0020872 | 0.02964 | 8.1652 | 0.0020755 | 1.0734 |  | 0.99521 |  |  |  | 0.98772 | 0.9756 | 0.99976 | 0.99952 | 0.98749 | 0.6695 | 0.44823 | 0.99521 | 0.99043 | 0.66629 | -0.012036 | -0.012185 | -0.32571 | -0.48649 | 0.00014486 | 0.9756 | 0.10608 | 0.44823 | -4.7199e-05 | -0.0012773
[7 empty] | 1.08 | 12.0226 | 0.12023 | 0.64127 | 0.64976 | 0.98412 | 0.98657 | 0.99964 | 0.00017084 | 0.65523 | 0.99305 | 0.11412 | -0.1836 | -0.003028 | 0.032607 | 7.7568 | 0.0029972 | 1.0723 |  | 0.99305 |  |  |  | 0.98657 | 0.97332 | 0.99964 | 0.99928 | 0.98621 | 0.65523 | 0.42933 | 0.99305 | 0.98615 | 0.65068 | -0.013071 | -0.013249 | -0.33782 | -0.51557 | 0.00017084 | 0.97332 | 0.11412 | 0.42933 | -5.1258e-05 | -0.0013248
[7 empty] | 1.1 | 12.5893 | 0.12589 | 0.64045 | 0.64965 | 0.98263 | 0.9853 | 0.99947 | 0.00020055 | 0.64047 | 0.99013 | 0.12226 | -0.1935 | -0.0043063 | 0.035794 | 7.3688 | 0.0042416 | 1.0709 |  | 0.99013 |  |  |  | 0.9853 | 0.97083 | 0.99947 | 0.99893 | 0.98478 | 0.64047 | 0.41021 | 0.99013 | 0.98036 | 0.63416 | -0.014161 | -0.014373 | -0.34966 | -0.54594 | 0.00020055 | 0.97083 | 0.12226 | 0.41021 | -5.5535e-05 | -0.0013712
[7 empty] | 1.12 | 13.1826 | 0.13183 | 0.63955 | 0.6495 | 0.981 | 0.98393 | 0.99923 | 0.00023413 | 0.62522 | 0.98626 | 0.13035 | -0.20397 | -0.0060098 | 0.039188 | 7.0002 | 0.0058888 | 1.0691 |  | 0.98626 |  |  |  | 0.98393 | 0.96811 | 0.99923 | 0.99846 | 0.98317 | 0.62522 | 0.3909 | 0.98626 | 0.9727 | 0.61663 | -0.015301 | -0.015551 | -0.36104 | -0.57746 | 0.00023413 | 0.96811 | 0.13035 | 0.3909 | -6.0005e-05 | -0.0014158
[7 empty] | 1.14 | 13.8038 | 0.13804 | 0.63858 | 0.64929 | 0.97923 | 0.98242 | 0.99891 | 0.00027161 | 0.60947 | 0.98121 | 0.13819 | -0.21505 | -0.0082392 | 0.042771 | 6.6501 | 0.0080284 | 1.0667 |  | 0.98121 |  |  |  | 0.98242 | 0.96516 | 0.99891 | 0.99781 | 0.98135 | 0.60947 | 0.37145 | 0.98121 | 0.96277 | 0.59801 | -0.016481 | -0.016775 | -0.37174 | -0.60994 | 0.00027161 | 0.96516 | 0.13819 | 0.37145 | -6.4629e-05 | -0.0014578
[7 empty] | 1.16 | 14.4544 | 0.14454 | 0.63751 | 0.64901 | 0.97729 | 0.98079 | 0.99847 | 0.00031282 | 0.59323 | 0.97475 | 0.14556 | -0.22678 | -0.011107 | 0.046515 | 6.3174 | 0.010758 | 1.0637 |  | 0.97475 |  |  |  | 0.98079 | 0.96194 | 0.99847 | 0.99695 | 0.97929 | 0.59323 | 0.35192 | 0.97475 | 0.95014 | 0.57825 | -0.017687 | -0.018033 | -0.38152 | -0.64313 | 0.00031282 | 0.96194 | 0.14556 | 0.35192 | -6.936e-05 | -0.0014962
[7 empty] | 1.18 | 15.1356 | 0.15136 | 0.63635 | 0.64864 | 0.97518 | 0.979 | 0.99791 | 0.00035738 | 0.5765 | 0.96664 | 0.15221 | -0.2392 | -0.014736 | 0.050383 | 6.0014 | 0.014182 | 1.0598 |  | 0.96664 |  |  |  | 0.979 | 0.95844 | 0.99791 | 0.99582 | 0.97695 | 0.5765 | 0.33236 | 0.96664 | 0.93439 | 0.55727 | -0.018905 | -0.01931 | -0.39013 | -0.67673 | 0.00035738 | 0.95844 | 0.15221 | 0.33236 | -7.4135e-05 | -0.0015299
[7 empty] | 1.2 | 15.8489 | 0.15849 | 0.63509 | 0.64816 | 0.97289 | 0.97706 | 0.99717 | 0.00040463 | 0.55931 | 0.95662 | 0.15786 | -0.25235 | -0.01926 | 0.05433 | 5.7012 | 0.018408 | 1.0551 |  | 0.95662 |  |  |  | 0.97706 | 0.95464 | 0.99717 | 0.99435 | 0.97429 | 0.55931 | 0.31283 | 0.95662 | 0.91512 | 0.53505 | -0.020115 | -0.020588 | -0.39731 | -0.71037 | 0.00040463 | 0.95464 | 0.15786 | 0.31283 | -7.8884e-05 | -0.0015581
[7 empty] | 1.22 | 16.5959 | 0.16596 | 0.63371 | 0.64756 | 0.97038 | 0.97494 | 0.99624 | 0.00045362 | 0.54166 | 0.94445 | 0.16225 | -0.26628 | -0.024819 | 0.058301 | 5.4161 | 0.023543 | 1.0493 |  | 0.94445 |  |  |  | 0.97494 | 0.95051 | 0.99624 | 0.99249 | 0.97127 | 0.54166 | 0.29339 | 0.94445 | 0.89199 | 0.51157 | -0.021298 | -0.021846 | -0.4028 | -0.74364 | 0.00045362 | 0.95051 | 0.16225 | 0.29339 | -8.3523e-05 | -0.0015796
[7 empty] | 1.24 | 17.378 | 0.17378 | 0.63222 | 0.64679 | 0.96766 | 0.97264 | 0.99507 | 0.0005031 | 0.52357 | 0.92991 | 0.16512 | -0.28103 | -0.031559 | 0.062235 | 5.1451 | 0.029694 | 1.0425 |  | 0.92991 |  |  |  | 0.97264 | 0.94603 | 0.99507 | 0.99016 | 0.96784 | 0.52357 | 0.27412 | 0.92991 | 0.86473 | 0.48687 | -0.02243 | -0.023061 | -0.40634 | -0.77611 | 0.0005031 | 0.94603 | 0.16512 | 0.27412 | -8.796e-05 | -0.0015935
[7 empty] | 1.26 | 18.197 | 0.18197 | 0.63059 | 0.64585 | 0.96471 | 0.97014 | 0.99362 | 0.0005515 | 0.50506 | 0.9128 | 0.16624 | -0.29665 | -0.039626 | 0.066063 | 4.8878 | 0.036959 | 1.0343 |  | 0.9128 |  |  |  | 0.97014 | 0.94117 | 0.99362 | 0.98728 | 0.96395 | 0.50506 | 0.25509 | 0.9128 | 0.8332 | 0.46102 | -0.023484 | -0.024207 | -0.40773 | -0.80728 | 0.0005515 | 0.94117 | 0.16624 | 0.25509 | -9.2094e-05 | -0.0015989
[7 empty] | 1.28 | 19.0546 | 0.19055 | 0.62882 | 0.64471 | 0.9615 | 0.96742 | 0.99185 | 0.00059703 | 0.48618 | 0.89295 | 0.16547 | -0.31321 | -0.049171 | 0.069714 | 4.6433 | 0.045428 | 1.0248 |  | 0.89295 |  |  |  | 0.96742 | 0.9359 | 0.99185 | 0.98378 | 0.95954 | 0.48618 | 0.23637 | 0.89295 | 0.79737 | 0.43413 | -0.024434 | -0.025257 | -0.40678 | -0.83669 | 0.00059703 | 0.9359 | 0.16547 | 0.23637 | -9.582e-05 | -0.0015952
[7 empty] | 1.3 | 19.9526 | 0.19953 | 0.62691 | 0.64332 | 0.95801 | 0.96447 | 0.98973 | 0.00063769 | 0.46694 | 0.87029 | 0.16269 | -0.33074 | -0.060338 | 0.073118 | 4.411 | 0.055178 | 1.0139 |  | 0.87029 |  |  |  | 0.96447 | 0.93021 | 0.98973 | 0.97956 | 0.95456 | 0.46694 | 0.21803 | 0.87029 | 0.7574 | 0.40637 | -0.025253 | -0.026183 | -0.40335 | -0.86382 | 0.00063769 | 0.93021 | 0.16269 | 0.21803 | -9.903e-05 | -0.0015818
[7 empty] | 1.32 | 20.893 | 0.20893 | 0.62483 | 0.64167 | 0.95424 | 0.96128 | 0.98719 | 0.00067142 | 0.44739 | 0.84476 | 0.1579 | -0.34932 | -0.073269 | 0.076202 | 4.1904 | 0.066269 | 1.0015 |  | 0.84476 |  |  |  | 0.96128 | 0.92405 | 0.98719 | 0.97454 | 0.94896 | 0.44739 | 0.20016 | 0.84476 | 0.71361 | 0.37793 | -0.025912 | -0.026956 | -0.39737 | -0.8882 | 0.00067142 | 0.92405 | 0.1579 | 0.20016 | -0.00010161 | -0.0015583
[7 empty] | 1.34 | 21.8776 | 0.21878 | 0.62258 | 0.63973 | 0.95015 | 0.95782 | 0.9842 | 0.00069618 | 0.42757 | 0.8164 | 0.15119 | -0.36899 | -0.088099 | 0.078902 | 3.9808 | 0.078745 | 0.98754 |  | 0.8164 |  |  |  | 0.95782 | 0.91741 | 0.9842 | 0.96865 | 0.94268 | 0.42757 | 0.18281 | 0.8164 | 0.6665 | 0.34906 | -0.026385 | -0.027547 | -0.38883 | -0.90939 | 0.00069618 | 0.91741 | 0.15119 | 0.18281 | -0.00010347 | -0.0015248
[7 empty] | 1.36 | 22.9087 | 0.22909 | 0.62015 | 0.63747 | 0.94572 | 0.95407 | 0.98072 | 0.00071015 | 0.40753 | 0.78532 | 0.14272 | -0.38984 | -0.10495 | 0.081159 | 3.7817 | 0.092627 | 0.972 |  | 0.78532 |  |  |  | 0.95407 | 0.91025 | 0.98072 | 0.96181 | 0.93568 | 0.40753 | 0.16608 | 0.78532 | 0.61672 | 0.32004 | -0.026649 | -0.027932 | -0.37779 | -0.92701 | 0.00071015 | 0.91025 | 0.14272 | 0.16608 | -0.0001045 | -0.0014815
[7 empty] | 1.38 | 23.9883 | 0.23988 | 0.61752 | 0.63486 | 0.94094 | 0.95003 | 0.97671 | 0.00071182 | 0.38734 | 0.75171 | 0.13277 | -0.41191 | -0.12395 | 0.082923 | 3.5925 | 0.10792 | 0.95488 |  | 0.75171 |  |  |  | 0.95003 | 0.90255 | 0.97671 | 0.95395 | 0.9279 | 0.38734 | 0.15003 | 0.75171 | 0.56507 | 0.29116 | -0.02668 | -0.028083 | -0.36437 | -0.94072 | 0.00071182 | 0.90255 | 0.13277 | 0.15003 | -0.00010463 | -0.0014289
[7 empty] | 1.4 | 25.1189 | 0.25119 | 0.61468 | 0.63188 | 0.93578 | 0.94566 | 0.97212 | 0.00070018 | 0.36704 | 0.71583 | 0.12165 | -0.43529 | -0.14519 | 0.084156 | 3.4128 | 0.1246 | 0.93621 |  | 0.71583 |  |  |  | 0.94566 | 0.89427 | 0.97212 | 0.94502 | 0.9193 | 0.36704 | 0.13472 | 0.71583 | 0.51241 | 0.26274 | -0.026461 | -0.027981 | -0.34879 | -0.95028 | 0.00070018 | 0.89427 | 0.12165 | 0.13472 | -0.00010377 | -0.0013678
[7 empty] | 1.42 | 26.3027 | 0.26303 | 0.61162 | 0.6285 | 0.93022 | 0.94095 | 0.96693 | 0.00067482 | 0.34671 | 0.678 | 0.10975 | -0.46003 | -0.16877 | 0.084835 | 3.2421 | 0.14263 | 0.91603 |  | 0.678 |  |  |  | 0.94095 | 0.88539 | 0.96693 | 0.93496 | 0.90984 | 0.34671 | 0.12021 | 0.678 | 0.45968 | 0.23507 | -0.025977 | -0.027607 | -0.33129 | -0.95553 | 0.00067482 | 0.88539 | 0.10975 | 0.12021 | -0.00010187 | -0.0012992
[7 empty] | 1.44 | 27.5423 | 0.27542 | 0.60833 | 0.62472 | 0.92423 | 0.93589 | 0.96111 | 0.00063605 | 0.32642 | 0.63861 | 0.097461 | -0.48622 | -0.19477 | 0.084948 | 3.0799 | 0.16194 | 0.8944 |  | 0.63861 |  |  |  | 0.93589 | 0.87589 | 0.96111 | 0.92373 | 0.89949 | 0.32642 | 0.10655 | 0.63861 | 0.40782 | 0.20845 | -0.02522 | -0.026948 | -0.31219 | -0.9564 | 0.00063605 | 0.87589 | 0.097461 | 0.10655 | -9.8902e-05 | -0.0012243
[7 empty] | 1.46 | 28.8403 | 0.2884 | 0.60479 | 0.62051 | 0.9178 | 0.93045 | 0.95463 | 0.00058492 | 0.30624 | 0.59807 | 0.085164 | -0.51393 | -0.22325 | 0.084499 | 2.9259 | 0.18247 | 0.87143 |  | 0.59807 |  |  |  | 0.93045 | 0.86573 | 0.95463 | 0.91132 | 0.88823 | 0.30624 | 0.093785 | 0.59807 | 0.35769 | 0.18316 | -0.024185 | -0.025993 | -0.29183 | -0.95293 | 0.00058492 | 0.86573 | 0.085164 | 0.093785 | -9.4844e-05 | -0.0011444
[7 empty] | 1.48 | 30.1995 | 0.302 | 0.60099 | 0.61586 | 0.9109 | 0.92461 | 0.94748 | 0.00052322 | 0.28626 | 0.55685 | 0.073218 | -0.54324 | -0.25426 | 0.083507 | 2.7795 | 0.20411 | 0.8472 |  | 0.55685 |  |  |  | 0.92461 | 0.8549 | 0.94748 | 0.89772 | 0.87605 | 0.28626 | 0.081946 | 0.55685 | 0.31008 | 0.1594 | -0.022874 | -0.024739 | -0.27059 | -0.94525 | 0.00052322 | 0.8549 | 0.073218 | 0.081946 | -8.9702e-05 | -0.0010611
[7 empty] | 1.5 | 31.6228 | 0.31623 | 0.59693 | 0.61077 | 0.90351 | 0.91835 | 0.93965 | 0.00045342 | 0.26656 | 0.5154 | 0.061925 | -0.57421 | -0.28785 | 0.082001 | 2.6405 | 0.22674 | 0.82186 |  | 0.5154 |  |  |  | 0.91835 | 0.84337 | 0.93965 | 0.88294 | 0.86293 | 0.26656 | 0.071052 | 0.5154 | 0.26564 | 0.13738 | -0.021294 | -0.023187 | -0.24885 | -0.93356 | 0.00045342 | 0.84337 | 0.061925 | 0.071052 | -8.3505e-05 | -0.00097587
[7 empty] | 1.52 | 33.1131 | 0.33113 | 0.59258 | 0.60523 | 0.89561 | 0.91167 | 0.93112 | 0.00037857 | 0.24721 | 0.47419 | 0.05152 | -0.60694 | -0.32405 | 0.080026 | 2.5084 | 0.25026 | 0.79553 |  | 0.47419 |  |  |  | 0.91167 | 0.83114 | 0.93112 | 0.86699 | 0.84888 | 0.24721 | 0.061112 | 0.47419 | 0.22486 | 0.11722 | -0.019457 | -0.021342 | -0.22698 | -0.91818 | 0.00037857 | 0.83114 | 0.05152 | 0.061112 | -7.6302e-05 | -0.00089012
[7 empty] | 1.54 | 34.6737 | 0.34674 | 0.58795 | 0.59925 | 0.88718 | 0.90454 | 0.92192 | 0.00030212 | 0.2283 | 0.43365 | 0.042167 | -0.64149 | -0.36286 | 0.077633 | 2.3829 | 0.27453 | 0.76836 |  | 0.43365 |  |  |  | 0.90454 | 0.81818 | 0.92192 | 0.84993 | 0.83391 | 0.2283 | 0.052122 | 0.43365 | 0.18805 | 0.099004 | -0.017382 | -0.019216 | -0.20535 | -0.89944 | 0.00030212 | 0.81818 | 0.042167 | 0.052122 | -6.8163e-05 | -0.00080528
[7 empty] | 1.56 | 36.3078 | 0.36308 | 0.58301 | 0.59282 | 0.8782 | 0.89694 | 0.91203 | 0.00022772 | 0.20992 | 0.39419 | 0.033954 | -0.67794 | -0.4043 | 0.074883 | 2.2637 | 0.29941 | 0.74051 |  | 0.39419 |  |  |  | 0.89694 | 0.80451 | 0.91203 | 0.8318 | 0.81804 | 0.20992 | 0.044067 | 0.39419 | 0.15538 | 0.082749 | -0.015091 | -0.016824 | -0.18427 | -0.87779 | 0.00022772 | 0.80451 | 0.033954 | 0.044067 | -5.9178e-05 | -0.00072262
[7 empty] | 1.58 | 38.0189 | 0.38019 | 0.57777 | 0.58597 | 0.86867 | 0.88888 | 0.90149 | 0.00015903 | 0.19214 | 0.35617 | 0.026905 | -0.71638 | -0.44834 | 0.071841 | 2.1505 | 0.32477 | 0.71213 |  | 0.35617 |  |  |  | 0.88888 | 0.7901 | 0.90149 | 0.81268 | 0.80131 | 0.19214 | 0.036919 | 0.35617 | 0.12686 | 0.068435 | -0.012611 | -0.014187 | -0.16403 | -0.85367 | 0.00015903 | 0.7901 | 0.026905 | 0.036919 | -4.9454e-05 | -0.00064324
[7 empty] | 1.6 | 39.8107 | 0.39811 | 0.57221 | 0.57869 | 0.85857 | 0.88033 | 0.8903 | 9.9455e-05 | 0.17504 | 0.3199 | 0.020983 | -0.75686 | -0.49499 | 0.068577 | 2.0429 | 0.35045 | 0.68337 |  | 0.3199 |  |  |  | 0.88033 | 0.77497 | 0.8903 | 0.79263 | 0.78375 | 0.17504 | 0.030639 | 0.3199 | 0.10233 | 0.055995 | -0.0099727 | -0.011328 | -0.14486 | -0.82756 | 9.9455e-05 | 0.77497 | 0.020983 | 0.030639 | -3.9109e-05 | -0.00056806
[7 empty] | 1.62 | 41.6869 | 0.41687 | 0.56634 | 0.57102 | 0.84788 | 0.87129 | 0.8785 | 5.1985e-05 | 0.15868 | 0.28562 | 0.016114 | -0.79947 | -0.54421 | 0.065161 | 1.9407 | 0.37633 | 0.6544 |  | 0.28562 |  |  |  | 0.87129 | 0.75914 | 0.8785 | 0.77175 | 0.76542 | 0.15868 | 0.02518 | 0.28562 | 0.08158 | 0.045323 | -0.00721 | -0.0082752 | -0.12694 | -0.79997 | 5.1985e-05 | 0.75914 | 0.016114 | 0.02518 | -2.8275e-05 | -0.00049781
[7 empty] | 1.64 | 43.6516 | 0.43652 | 0.56014 | 0.56297 | 0.83661 | 0.86175 | 0.86611 | 1.8992e-05 | 0.14313 | 0.25354 | 0.01219 | -0.84427 | -0.59596 | 0.06166 | 1.8437 | 0.40226 | 0.62537 |  | 0.25354 |  |  |  | 0.86175 | 0.74261 | 0.86611 | 0.75014 | 0.74637 | 0.14313 | 0.020486 | 0.25354 | 0.06428 | 0.036288 | -0.004358 | -0.0050572 | -0.11041 | -0.77139 | 1.8992e-05 | 0.74261 | 0.01219 | 0.020486 | -1.709e-05 | -0.00043297
[7 empty] | 1.66 | 45.7088 | 0.45709 | 0.55362 | 0.55456 | 0.82476 | 0.85172 | 0.85317 | 2.1114e-06 | 0.12843 | 0.22376 | 0.0090884 | -0.89133 | -0.65021 | 0.058139 | 1.7514 | 0.42813 | 0.59641 |  | 0.22376 |  |  |  | 0.85172 | 0.72543 | 0.85317 | 0.7279 | 0.72667 | 0.12843 | 0.016495 | 0.22376 | 0.05007 | 0.028738 | -0.0014531 | -0.001706 | -0.095333 | -0.74229 | 2.1114e-06 | 0.72543 | 0.0090884 | 0.016495 | -5.6983e-06 | -0.00037386
[7 empty] | 1.68 | 47.863 | 0.47863 | 0.54678 | 0.54582 | 0.81233 | 0.8412 | 0.83973 | 2.1558e-06 | 0.11463 | 0.19638 | 0.0066828 | -0.94069 | -0.7069 | 0.054659 | 1.6638 | 0.4538 | 0.56767 |  | 0.19638 |  |  |  | 0.8412 | 0.70761 | 0.83973 | 0.70515 | 0.70638 | 0.11463 | 0.01314 | 0.19638 | 0.038565 | 0.022511 | 0.0014683 | 0.0017454 | -0.081748 | -0.71314 | 2.1558e-06 | 0.70761 | 0.0066828 | 0.01314 | 5.7578e-06 | -0.00032058
[7 empty] | 1.7 | 50.1187 | 0.50119 | 0.53962 | 0.53678 | 0.79932 | 0.83019 | 0.82582 | 1.9098e-05 | 0.10176 | 0.1714 | 0.0048498 | -0.99242 | -0.76599 | 0.051273 | 1.5806 | 0.47917 | 0.53927 |  | 0.1714 |  |  |  | 0.83019 | 0.68922 | 0.82582 | 0.68198 | 0.68559 | 0.10176 | 0.010355 | 0.1714 | 0.029378 | 0.017442 | 0.0043701 | 0.005264 | -0.069641 | -0.68436 | 1.9098e-05 | 0.68922 | 0.0048498 | 0.010355 | 1.7138e-05 | -0.0002731
[7 empty] | 1.72 | 52.4807 | 0.52481 | 0.53216 | 0.52747 | 0.78575 | 0.81871 | 0.81149 | 5.2104e-05 | 0.089835 | 0.1488 | 0.0034767 | -1.0466 | -0.8274 | 0.048028 | 1.5016 | 0.50413 | 0.51133 |  | 0.1488 |  |  |  | 0.81871 | 0.67028 | 0.81149 | 0.65852 | 0.66437 | 0.089835 | 0.0080703 | 0.1488 | 0.022141 | 0.013367 | 0.0072183 | 0.0088167 | -0.058963 | -0.65635 | 5.2104e-05 | 0.67028 | 0.0034767 | 0.0080703 | 2.8307e-05 | -0.00023123
[7 empty] | 1.74 | 54.9541 | 0.54954 | 0.5244 | 0.51791 | 0.77163 | 0.80677 | 0.79679 | 9.9618e-05 | 0.078862 | 0.1285 | 0.0024642 | -1.1031 | -0.89109 | 0.044964 | 1.4264 | 0.52859 | 0.48395 |  | 0.1285 |  |  |  | 0.80677 | 0.65087 | 0.79679 | 0.63487 | 0.64282 | 0.078862 | 0.0062192 | 0.1285 | 0.016513 | 0.010134 | 0.0099809 | 0.012371 | -0.049641 | -0.62947 | 9.9618e-05 | 0.65087 | 0.0024642 | 0.0062192 | 3.9141e-05 | -0.00019467
[7 empty] | 1.76 | 57.544 | 0.57544 | 0.51635 | 0.50814 | 0.757 | 0.79439 | 0.78176 | 0.00015948 | 0.068836 | 0.11042 | 0.0017288 | -1.1622 | -0.95697 | 0.042112 | 1.3551 | 0.55246 | 0.45723 |  | 0.11042 |  |  |  | 0.79439 | 0.63105 | 0.78176 | 0.61114 | 0.62102 | 0.068836 | 0.0047384 | 0.11042 | 0.012192 | 0.0076006 | 0.012629 | 0.015897 | -0.041579 | -0.60403 | 0.00015948 | 0.63105 | 0.0017288 | 0.0047384 | 4.9524e-05 | -0.00016305
[7 empty] | 1.78 | 60.256 | 0.60256 | 0.50803 | 0.49819 | 0.74188 | 0.78159 | 0.76645 | 0.00022911 | 0.059742 | 0.094409 | 0.0012019 | -1.2237 | -1.025 | 0.039497 | 1.2873 | 0.57568 | 0.43123 |  | 0.094409 |  |  |  | 0.78159 | 0.61088 | 0.76645 | 0.58745 | 0.59905 | 0.059742 | 0.0035691 | 0.094409 | 0.0089131 | 0.0056402 | 0.015136 | 0.019366 | -0.034668 | -0.5803 | 0.00022911 | 0.61088 | 0.0012019 | 0.0035691 | 5.9358e-05 | -0.00013595
[7 empty] | 1.8 | 63.0957 | 0.63096 | 0.49946 | 0.4881 | 0.72629 | 0.7684 | 0.75092 | 0.00030562 | 0.051551 | 0.080342 | 0.00082897 | -1.2878 | -1.0951 | 0.037138 | 1.2229 | 0.59819 | 0.40604 |  | 0.080342 |  |  |  | 0.7684 | 0.59044 | 0.75092 | 0.56388 | 0.57701 | 0.051551 | 0.0026575 | 0.080342 | 0.0064549 | 0.0041417 | 0.017482 | 0.022751 | -0.028792 | -0.55852 | 0.00030562 | 0.59044 | 0.00082897 | 0.0026575 | 6.8557e-05 | -0.00011291
[7 empty] | 1.82 | 66.0693 | 0.66069 | 0.49065 | 0.47788 | 0.71028 | 0.75485 | 0.73521 | 0.00038605 | 0.044227 | 0.06806 | 0.00056801 | -1.3543 | -1.1671 | 0.035046 | 1.1617 | 0.61992 | 0.3817 |  | 0.06806 |  |  |  | 0.75485 | 0.5698 | 0.73521 | 0.54053 | 0.55497 | 0.044227 | 0.001956 | 0.06806 | 0.0046322 | 0.0030101 | 0.019648 | 0.026029 | -0.023833 | -0.53888 | 0.00038605 | 0.5698 | 0.00056801 | 0.001956 | 7.7051e-05 | -9.3463e-05
[7 empty] | 1.84 | 69.1831 | 0.69183 | 0.48164 | 0.46759 | 0.69389 | 0.74098 | 0.71936 | 0.00046748 | 0.037726 | 0.057403 | 0.00038716 | -1.4234 | -1.2411 | 0.033229 | 1.1036 | 0.64086 | 0.35827 |  | 0.057403 |  |  |  | 0.74098 | 0.54906 | 0.71936 | 0.51748 | 0.53304 | 0.037726 | 0.0014233 | 0.057403 | 0.0032951 | 0.0021656 | 0.021621 | 0.029179 | -0.019676 | -0.52156 | 0.00046748 | 0.54906 | 0.00038716 | 0.0014233 | 8.4789e-05 | -7.7163e-05
[7 empty] | 1.86 | 72.4436 | 0.72444 | 0.47244 | 0.45723 | 0.67716 | 0.72683 | 0.70343 | 0.0005472 | 0.031998 | 0.048211 | 0.00026286 | -1.4949 | -1.3169 | 0.031692 | 1.0484 | 0.66096 | 0.33577 |  | 0.048211 |  |  |  | 0.72683 | 0.52828 | 0.70343 | 0.49482 | 0.51127 | 0.031998 | 0.0010239 | 0.048211 | 0.0023243 | 0.0015427 | 0.023392 | 0.032184 | -0.016213 | -0.50668 | 0.0005472 | 0.52828 | 0.00026286 | 0.0010239 | 9.1735e-05 | -6.358e-05
[7 empty] | 1.88 | 75.8578 | 0.75858 | 0.46307 | 0.44685 | 0.66014 | 0.71242 | 0.68747 | 0.00062281 | 0.026987 | 0.040328 | 0.00017798 | -1.5688 | -1.3944 | 0.030434 | 0.99599 | 0.6802 | 0.31423 |  | 0.040328 |  |  |  | 0.71242 | 0.50755 | 0.68747 | 0.47261 | 0.48977 | 0.026987 | 0.0007283 | 0.040328 | 0.0016264 | 0.0010883 | 0.024956 | 0.03503 | -0.013341 | -0.49435 | 0.00062281 | 0.50755 | 0.00017798 | 0.0007283 | 9.7867e-05 | -5.2318e-05
[7 empty] | 1.9 | 79.4328 | 0.79433 | 0.45358 | 0.43648 | 0.64287 | 0.69781 | 0.6715 | 0.0006923 | 0.022635 | 0.033604 | 0.00012034 | -1.6452 | -1.4736 | 0.029455 | 0.94617 | 0.69857 | 0.29366 |  | 0.033604 |  |  |  | 0.69781 | 0.48694 | 0.6715 | 0.45091 | 0.46858 | 0.022635 | 0.00051232 | 0.033604 | 0.0011293 | 0.00076062 | 0.026312 | 0.037706 | -0.01097 | -0.48466 | 0.0006923 | 0.48694 | 0.00012034 | 0.00051232 | 0.00010318 | -4.3019e-05
[7 empty] | 1.92 | 83.1764 | 0.83176 | 0.44398 | 0.42613 | 0.62541 | 0.68304 | 0.65558 | 0.00075411 | 0.018881 | 0.027899 | 8.1333e-05 | -1.724 | -1.5544 | 0.028755 | 0.89884 | 0.71607 | 0.27407 |  | 0.027899 |  |  |  | 0.68304 | 0.46655 | 0.65558 | 0.42979 | 0.44779 | 0.018881 | 0.00035648 | 0.027899 | 0.00077836 | 0.00052676 | 0.027461 | 0.040204 | -0.0090185 | -0.47765 | 0.00075411 | 0.46655 | 8.1333e-05 | 0.00035648 | 0.00010769 | -3.5367e-05
[7 empty] | 1.94 | 87.0964 | 0.87096 | 0.4343 | 0.41583 | 0.60782 | 0.66815 | 0.63974 | 0.00080711 | 0.015666 | 0.023082 | 5.4998e-05 | -1.8051 | -1.6367 | 0.028331 | 0.85388 | 0.7327 | 0.25546 |  | 0.023082 |  |  |  | 0.66815 | 0.44643 | 0.63974 | 0.40927 | 0.42744 | 0.015666 | 0.00024541 | 0.023082 | 0.00053277 | 0.00036159 | 0.02841 | 0.04252 | -0.0074161 | -0.4734 | 0.00080711 | 0.44643 | 5.4998e-05 | 0.00024541 | 0.00011141 | -2.9083e-05
[7 empty] | 1.96 | 91.2011 | 0.91201 | 0.42457 | 0.40561 | 0.59013 | 0.65319 | 0.62402 | 0.00085063 | 0.012931 | 0.019033 | 3.7236e-05 | -1.8884 | -1.7205 | 0.028184 | 0.81117 | 0.74845 | 0.23782 |  | 0.019033 |  |  |  | 0.65319 | 0.42665 | 0.62402 | 0.3894 | 0.4076 | 0.012931 | 0.0001672 | 0.019033 | 0.00036225 | 0.00024611 | 0.029166 | 0.044651 | -0.0061022 | -0.47191 | 0.00085063 | 0.42665 | 3.7236e-05 | 0.0001672 | 0.00011437 | -2.393e-05
[7 empty] | 1.98 | 95.4993 | 0.95499 | 0.41482 | 0.39549 | 0.57241 | 0.63819 | 0.60845 | 0.00088441 | 0.01062 | 0.015645 | 2.5255e-05 | -1.9739 | -1.8056 | 0.028315 | 0.77059 | 0.76336 | 0.22113 |  | 0.015645 |  |  |  | 0.63819 | 0.40729 | 0.60845 | 0.37021 | 0.38831 | 0.01062 | 0.00011278 | 0.015645 | 0.00024477 | 0.00016614 | 0.029739 | 0.046599 | -0.0050255 | -0.47323 | 0.00088441 | 0.40729 | 2.5255e-05 | 0.00011278 | 0.00011662 | -1.9708e-05
[7 empty] | 2 | 100 | 1 | 0.40509 | 0.38549 | 0.5547 | 0.62321 | 0.59307 | 0.00090855 | 0.0086791 | 0.012822 | 1.7165e-05 | -2.0615 | -1.892 | 0.028726 | 0.73205 | 0.77743 | 0.20538 |  | 0.012822 |  |  |  | 0.62321 | 0.38839 | 0.59307 | 0.35173 | 0.3696 | 0.0086791 | 7.5327e-05 | 0.012822 | 0.00016441 | 0.00011128 | 0.030142 | 0.048366 | -0.0041431 | -0.47736 | 0.00090855 | 0.38839 | 1.7165e-05 | 7.5327e-05 | 0.0001182 | -1.6247e-05
[7 empty] | 2.02 | 104.7129 | 1.0471 | 0.39538 | 0.37563 | 0.53705 | 0.60828 | 0.57789 | 0.00092345 | 0.0070599 | 0.010479 | 1.1692e-05 | -2.1512 | -1.9797 | 0.029422 | 0.69543 | 0.79068 | 0.19055 |  | 0.010479 |  |  |  | 0.60828 | 0.37 | 0.57789 | 0.33396 | 0.35152 | 0.0070599 | 4.9843e-05 | 0.010479 | 0.00010981 | 7.3983e-05 | 0.030388 | 0.049958 | -0.0034193 | -0.48432 | 0.00092345 | 0.37 | 1.1692e-05 | 4.9843e-05 | 0.00011917 | -1.3409e-05
[7 empty] | 2.04 | 109.6478 | 1.0965 | 0.38573 | 0.36592 | 0.51952 | 0.59344 | 0.56295 | 0.00092972 | 0.005717 | 0.0085419 | 7.9804e-06 | -2.2428 | -2.0684 | 0.030412 | 0.66065 | 0.80313 | 0.1766 |  | 0.0085419 |  |  |  | 0.59344 | 0.35217 | 0.56295 | 0.31691 | 0.33407 | 0.005717 | 3.2684e-05 | 0.0085419 | 7.2965e-05 | 4.8834e-05 | 0.030491 | 0.051381 | -0.002825 | -0.49413 | 0.00092972 | 0.35217 | 7.9804e-06 | 3.2684e-05 | 0.00011957 | -1.1078e-05
[7 empty] | 2.06 | 114.8154 | 1.1482 | 0.37617 | 0.35637 | 0.50213 | 0.57873 | 0.54826 | 0.00092817 | 0.0046095 | 0.0069456 | 5.4574e-06 | -2.3363 | -2.1583 | 0.031704 | 0.6276 | 0.81483 | 0.16351 |  | 0.0069456 |  |  |  | 0.57873 | 0.33493 | 0.54826 | 0.30059 | 0.3173 | 0.0046095 | 2.1248e-05 | 0.0069456 | 4.8242e-05 | 3.2016e-05 | 0.030466 | 0.052643 | -0.0023361 | -0.5068 | 0.00092817 | 0.33493 | 5.4574e-06 | 2.1248e-05 | 0.00011947 | -9.1612e-06
[7 empty] | 2.08 | 120.2264 | 1.2023 | 0.36672 | 0.34701 | 0.48494 | 0.56418 | 0.53386 | 0.0009197 | 0.0037013 | 0.0056346 | 3.7378e-06 | -2.4316 | -2.2491 | 0.03331 | 0.59621 | 0.82578 | 0.15125 |  | 0.0056346 |  |  |  | 0.56418 | 0.3183 | 0.53386 | 0.285 | 0.30119 | 0.0037013 | 1.37e-05 | 0.0056346 | 3.1749e-05 | 2.0856e-05 | 0.030327 | 0.053753 | -0.0019333 | -0.52234 | 0.0009197 | 0.3183 | 3.7378e-06 | 1.37e-05 | 0.00011893 | -7.5817e-06
[7 empty] | 2.1 | 125.8925 | 1.2589 | 0.35739 | 0.33783 | 0.46798 | 0.54983 | 0.51975 | 0.00090527 | 0.0029604 | 0.0045613 | 2.5629e-06 | -2.5287 | -2.3409 | 0.035246 | 0.56638 | 0.83603 | 0.13978 |  | 0.0045613 |  |  |  | 0.54983 | 0.30232 | 0.51975 | 0.27014 | 0.28577 | 0.0029604 | 8.7639e-06 | 0.0045613 | 2.0805e-05 | 1.3503e-05 | 0.030088 | 0.054721 | -0.0016009 | -0.54077 | 0.00090527 | 0.30232 | 2.5629e-06 | 8.7639e-06 | 0.00011799 | -6.278e-06
[7 empty] | 2.12 | 131.8257 | 1.3183 | 0.34821 | 0.32886 | 0.45129 | 0.53571 | 0.50594 | 0.00088584 | 0.002359 | 0.003685 | 1.7584e-06 | -2.6273 | -2.4336 | 0.037526 | 0.53805 | 0.8456 | 0.12906 |  | 0.003685 |  |  |  | 0.53571 | 0.28698 | 0.50594 | 0.25598 | 0.27104 | 0.002359 | 5.5648e-06 | 0.003685 | 1.358e-05 | 8.693e-06 | 0.029763 | 0.055558 | -0.001326 | -0.56213 | 0.00088584 | 0.28698 | 1.7584e-06 | 5.5648e-06 | 0.00011672 | -5.2002e-06
[7 empty] | 2.14 | 138.0384 | 1.3804 | 0.33919 | 0.3201 | 0.43489 | 0.52183 | 0.49247 | 0.00086236 | 0.0018732 | 0.0029716 | 1.2066e-06 | -2.7274 | -2.527 | 0.040169 | 0.51114 | 0.85453 | 0.11907 |  | 0.0029716 |  |  |  | 0.52183 | 0.27231 | 0.49247 | 0.24252 | 0.25699 | 0.0018732 | 3.5087e-06 | 0.0029716 | 8.8306e-06 | 5.5663e-06 | 0.029366 | 0.056275 | -0.0010985 | -0.58643 | 0.00086236 | 0.27231 | 1.2066e-06 | 3.5087e-06 | 0.00011516 | -4.3077e-06
[7 empty] | 2.16 | 144.544 | 1.4454 | 0.33035 | 0.31156 | 0.41882 | 0.50823 | 0.47932 | 0.00083571 | 0.0014824 | 0.0023923 | 8.2777e-07 | -2.829 | -2.6212 | 0.043194 | 0.48557 | 0.86284 | 0.10977 |  | 0.0023923 |  |  |  | 0.50823 | 0.2583 | 0.47932 | 0.22975 | 0.24361 | 0.0014824 | 2.1976e-06 | 0.0023923 | 5.7229e-06 | 3.5464e-06 | 0.028909 | 0.056881 | -0.00090982 | -0.61373 | 0.00083571 | 0.2583 | 8.2777e-07 | 2.1976e-06 | 0.00011337 | -3.5679e-06
[7 empty] | 2.18 | 151.3561 | 1.5136 | 0.3217 | 0.30324 | 0.40309 | 0.49492 | 0.46652 | 0.00080669 | 0.0011696 | 0.0019228 | 5.6744e-07 | -2.932 | -2.7161 | 0.046622 | 0.46128 | 0.87057 | 0.10111 |  | 0.0019228 |  |  |  | 0.49492 | 0.24495 | 0.46652 | 0.21764 | 0.23089 | 0.0011696 | 1.3679e-06 | 0.0019228 | 3.6973e-06 | 2.2489e-06 | 0.028402 | 0.057387 | -0.00075329 | -0.64408 | 0.00080669 | 0.24495 | 5.6744e-07 | 1.3679e-06 | 0.00011138 | -2.9541e-06
[7 empty] | 2.2 | 158.4893 | 1.5849 | 0.31325 | 0.29515 | 0.38773 | 0.48193 | 0.45407 | 0.00077603 | 0.00092 | 0.0015433 | 3.8855e-07 | -3.0362 | -2.8115 | 0.050477 | 0.43821 | 0.87776 | 0.093067 |  | 0.0015433 |  |  |  | 0.48193 | 0.23225 | 0.45407 | 0.20618 | 0.21883 | 0.00092 | 8.4641e-07 | 0.0015433 | 2.3819e-06 | 1.4199e-06 | 0.027857 | 0.057804 | -0.00062334 | -0.67754 | 0.00077603 | 0.23225 | 3.8855e-07 | 8.4641e-07 | 0.00010924 | -2.4445e-06
[7 empty] | 2.22 | 165.9587 | 1.6596 | 0.30502 | 0.28728 | 0.37276 | 0.46925 | 0.44197 | 0.00074435 | 0.00072171 | 0.0012371 | 2.6567e-07 | -3.1416 | -2.9076 | 0.054782 | 0.41629 | 0.88442 | 0.085606 |  | 0.0012371 |  |  |  | 0.46925 | 0.2202 | 0.44197 | 0.19534 | 0.2074 | 0.00072171 | 5.2086e-07 | 0.0012371 | 1.5305e-06 | 8.9285e-07 | 0.027283 | 0.058141 | -0.00051543 | -0.71418 | 0.00074435 | 0.2202 | 2.6567e-07 | 5.2086e-07 | 0.00010699 | -2.0213e-06
[7 empty] | 2.24 | 173.7801 | 1.7378 | 0.297 | 0.27965 | 0.35817 | 0.45692 | 0.43023 | 0.0007122 | 0.00056469 | 0.00099053 | 1.8133e-07 | -3.2482 | -3.0041 | 0.059562 | 0.39547 | 0.8906 | 0.07869 |  | 0.00099053 |  |  |  | 0.45692 | 0.20877 | 0.43023 | 0.1851 | 0.19658 | 0.00056469 | 3.1888e-07 | 0.00099053 | 9.8114e-07 | 5.5934e-07 | 0.026687 | 0.058407 | -0.00042583 | -0.7541 | 0.0007122 | 0.20877 | 1.8133e-07 | 3.1888e-07 | 0.00010466 | -1.6699e-06
[7 empty] | 2.26 | 181.9701 | 1.8197 | 0.2892 | 0.27225 | 0.344 | 0.44492 | 0.41885 | 0.00068003 | 0.00044078 | 0.00079225 | 1.2353e-07 | -3.3558 | -3.1011 | 0.064844 | 0.37569 | 0.89632 | 0.072288 |  | 0.00079225 |  |  |  | 0.44492 | 0.19796 | 0.41885 | 0.17543 | 0.18636 | 0.00044078 | 1.9428e-07 | 0.00079225 | 6.2766e-07 | 3.4921e-07 | 0.026077 | 0.058611 | -0.00035147 | -0.7974 | 0.00068003 | 0.19796 | 1.2353e-07 | 1.9428e-07 | 0.00010226 | -1.3783e-06
[7 empty] | 2.28 | 190.5461 | 1.9055 | 0.28163 | 0.26508 | 0.33024 | 0.43328 | 0.40782 | 0.00064819 | 0.00034328 | 0.00063308 | 8.3982e-08 | -3.4643 | -3.1985 | 0.070653 | 0.35689 | 0.90161 | 0.066366 |  | 0.00063308 |  |  |  | 0.43328 | 0.18773 | 0.40782 | 0.16632 | 0.1767 | 0.00034328 | 1.1784e-07 | 0.00063308 | 4.0079e-07 | 2.1732e-07 | 0.02546 | 0.05876 | -0.0002898 | -0.84419 | 0.00064819 | 0.18773 | 8.3982e-08 | 1.1784e-07 | 9.9841e-05 | -1.1365e-06
[7 empty] | 2.3 | 199.5262 | 1.9953 | 0.2743 | 0.25815 | 0.3169 | 0.422 | 0.39716 | 0.00061698 | 0.0002668 | 0.00050548 | 5.6969e-08 | -3.5738 | -3.2963 | 0.077019 | 0.33904 | 0.90649 | 0.060895 |  | 0.00050548 |  |  |  | 0.422 | 0.17808 | 0.39716 | 0.15773 | 0.1676 | 0.0002668 | 7.118e-08 | 0.00050548 | 2.5551e-07 | 1.3486e-07 | 0.024839 | 0.058861 | -0.00023868 | -0.89462 | 0.00061698 | 0.17808 | 5.6969e-08 | 7.118e-08 | 9.7408e-05 | -9.3601e-07
[7 empty] | 2.32 | 208.9296 | 2.0893 | 0.26719 | 0.25145 | 0.30399 | 0.41107 | 0.38685 | 0.00058662 | 0.00020695 | 0.00040331 | 3.8558e-08 | -3.6841 | -3.3944 | 0.08397 | 0.32208 | 0.91101 | 0.055843 |  | 0.00040331 |  |  |  | 0.41107 | 0.16897 | 0.38685 | 0.14965 | 0.15902 | 0.00020695 | 4.2828e-08 | 0.00040331 | 1.6266e-07 | 8.3465e-08 | 0.02422 | 0.058921 | -0.00019636 | -0.94884 | 0.00058662 | 0.16897 | 3.8558e-08 | 4.2828e-08 | 9.4981e-05 | -7.7005e-07
[7 empty] | 2.34 | 218.7762 | 2.1878 | 0.26032 | 0.24498 | 0.29149 | 0.40049 | 0.37689 | 0.00055727 | 0.00016024 | 0.0003216 | 2.6038e-08 | -3.7952 | -3.4927 | 0.091537 | 0.30597 | 0.91517 | 0.051185 |  | 0.0003216 |  |  |  | 0.40049 | 0.16039 | 0.37689 | 0.14204 | 0.15094 | 0.00016024 | 2.5677e-08 | 0.0003216 | 1.0343e-07 | 5.1534e-08 | 0.023607 | 0.058944 | -0.00016136 | -1.007 | 0.00055727 | 0.16039 | 2.6038e-08 | 2.5677e-08 | 9.2575e-05 | -6.328e-07
[7 empty] | 2.36 | 229.0868 | 2.2909 | 0.25368 | 0.23873 | 0.27942 | 0.39028 | 0.36728 | 0.00052905 | 0.00012387 | 0.00025632 | 1.7545e-08 | -3.907 | -3.5912 | 0.099751 | 0.29067 | 0.919 | 0.046891 |  | 0.00025632 |  |  |  | 0.39028 | 0.15232 | 0.36728 | 0.13489 | 0.14334 | 0.00012387 | 1.5343e-08 | 0.00025632 | 6.5701e-08 | 3.175e-08 | 0.023001 | 0.058935 | -0.00013246 | -1.0693 | 0.00052905 | 0.15232 | 1.7545e-08 | 1.5343e-08 | 9.0201e-05 | -5.1944e-07
[7 empty] | 2.38 | 239.8833 | 2.3988 | 0.24727 | 0.23271 | 0.26776 | 0.38042 | 0.35801 | 0.00050203 | 9.5602e-05 | 0.00020421 | 1.1796e-08 | -4.0195 | -3.6899 | 0.10864 | 0.27613 | 0.92254 | 0.042937 |  | 0.00020421 |  |  |  | 0.38042 | 0.14472 | 0.35801 | 0.12817 | 0.13619 | 9.5602e-05 | 9.1397e-09 | 0.00020421 | 4.1702e-08 | 1.9523e-08 | 0.022406 | 0.058899 | -0.00010861 | -1.1361 | 0.00050203 | 0.14472 | 1.1796e-08 | 9.1397e-09 | 8.7867e-05 | -4.2592e-07
[7 empty] | 2.4 | 251.1886 | 2.5119 | 0.24109 | 0.2269 | 0.25652 | 0.3709 | 0.34908 | 0.00047626 | 7.3682e-05 | 0.00016264 | 7.914e-09 | -4.1326 | -3.7888 | 0.11825 | 0.26232 | 0.92579 | 0.039299 |  | 0.00016264 |  |  |  | 0.3709 | 0.13757 | 0.34908 | 0.12186 | 0.12948 | 7.3682e-05 | 5.429e-09 | 0.00016264 | 2.6453e-08 | 1.1984e-08 | 0.021823 | 0.058838 | -8.8961e-05 | -1.2074 | 0.00047626 | 0.13757 | 7.914e-09 | 5.429e-09 | 8.5581e-05 | -3.4887e-07
[7 empty] | 2.42 | 263.0268 | 2.6303 | 0.23513 | 0.22131 | 0.24569 | 0.36174 | 0.34048 | 0.00045173 | 5.6714e-05 | 0.00012951 | 5.299e-09 | -4.2463 | -3.8877 | 0.1286 | 0.2492 | 0.92877 | 0.035953 |  | 0.00012951 |  |  |  | 0.36174 | 0.13085 | 0.34048 | 0.11593 | 0.12317 | 5.6714e-05 | 3.2164e-09 | 0.00012951 | 1.6772e-08 | 7.3448e-09 | 0.021254 | 0.058755 | -7.2794e-05 | -1.2835 | 0.00045173 | 0.13085 | 5.299e-09 | 3.2164e-09 | 8.3348e-05 | -2.8547e-07
[7 empty] | 2.44 | 275.4229 | 2.7542 | 0.22939 | 0.21594 | 0.23526 | 0.35291 | 0.33221 | 0.00042844 | 4.36e-05 | 0.00010311 | 3.5413e-09 | -4.3605 | -3.9867 | 0.13973 | 0.23673 | 0.93152 | 0.032879 |  | 0.00010311 |  |  |  | 0.35291 | 0.12455 | 0.33221 | 0.11036 | 0.11724 | 4.36e-05 | 1.901e-09 | 0.00010311 | 1.0631e-08 | 4.4955e-09 | 0.020699 | 0.058651 | -5.9509e-05 | -1.3649 | 0.00042844 | 0.12455 | 3.5413e-09 | 1.901e-09 | 8.1172e-05 | -2.3337e-07
[7 empty] | 2.46 | 288.4032 | 2.884 | 0.22387 | 0.21077 | 0.22522 | 0.34442 | 0.32426 | 0.00040636 | 3.3481e-05 | 8.2086e-05 | 2.3624e-09 | -4.4752 | -4.0857 | 0.15169 | 0.22489 | 0.93404 | 0.030056 |  | 8.2086e-05 |  |  |  | 0.34442 | 0.11862 | 0.32426 | 0.10514 | 0.11168 | 3.3481e-05 | 1.121e-09 | 8.2086e-05 | 6.7381e-09 | 2.7483e-09 | 0.020158 | 0.058529 | -4.8605e-05 | -1.4517 | 0.00040636 | 0.11862 | 2.3624e-09 | 1.121e-09 | 7.9053e-05 | -1.9061e-07
[7 empty] | 2.48 | 301.9952 | 3.02 | 0.21856 | 0.2058 | 0.21556 | 0.33625 | 0.31661 | 0.00038547 | 2.5684e-05 | 6.5351e-05 | 1.5734e-09 | -4.5903 | -4.1848 | 0.16449 | 0.21364 | 0.93636 | 0.027465 |  | 6.5351e-05 |  |  |  | 0.33625 | 0.11306 | 0.31661 | 0.10024 | 0.10646 | 2.5684e-05 | 6.5969e-10 | 6.5351e-05 | 4.2707e-09 | 1.6785e-09 | 0.019633 | 0.05839 | -3.9666e-05 | -1.5444 | 0.00038547 | 0.11306 | 1.5734e-09 | 6.5969e-10 | 7.6993e-05 | -1.5555e-07
[7 empty] | 2.5 | 316.2278 | 3.1623 | 0.21346 | 0.20103 | 0.20628 | 0.32839 | 0.30927 | 0.0003657 | 1.9685e-05 | 5.2031e-05 | 1.0463e-09 | -4.7059 | -4.2837 | 0.1782 | 0.20295 | 0.93848 | 0.025089 |  | 5.2031e-05 |  |  |  | 0.32839 | 0.10784 | 0.30927 | 0.095649 | 0.10156 | 1.9685e-05 | 3.8749e-10 | 5.2031e-05 | 2.7072e-09 | 1.0242e-09 | 0.019123 | 0.058232 | -3.2346e-05 | -1.6432 | 0.0003657 | 0.10784 | 1.0463e-09 | 3.8749e-10 | 7.4993e-05 | -1.2685e-07
[7 empty] | 2.52 | 331.1311 | 3.3113 | 0.20855 | 0.19645 | 0.19737 | 0.32085 | 0.30222 | 0.000347 | 1.5073e-05 | 4.1432e-05 | 6.948e-10 | -4.8218 | -4.3827 | 0.19284 | 0.1928 | 0.94042 | 0.02291 |  | 4.1432e-05 |  |  |  | 0.32085 | 0.10295 | 0.30222 | 0.091339 | 0.096969 | 1.5073e-05 | 2.2721e-10 | 4.1432e-05 | 1.7166e-09 | 6.2453e-10 | 0.018628 | 0.058058 | -2.6359e-05 | -1.7487 | 0.000347 | 0.10295 | 6.948e-10 | 2.2721e-10 | 7.3051e-05 | -1.0337e-07
[7 empty] | 2.54 | 346.7369 | 3.4674 | 0.20385 | 0.19205 | 0.18881 | 0.31361 | 0.29546 | 0.00032933 | 1.1533e-05 | 3.3e-05 | 4.6081e-10 | -4.9381 | -4.4815 | 0.20845 | 0.18316 | 0.94221 | 0.020914 |  | 3.3e-05 |  |  |  | 0.31361 | 0.098351 | 0.29546 | 0.087297 | 0.092659 | 1.1533e-05 | 1.3301e-10 | 3.3e-05 | 1.089e-09 | 3.8059e-10 | 0.018148 | 0.057867 | -2.1467e-05 | -1.8613 | 0.00032933 | 0.098351 | 4.6081e-10 | 1.3301e-10 | 7.1167e-05 | -8.4182e-08
[7 empty] | 2.56 | 363.0781 | 3.6308 | 0.19933 | 0.18784 | 0.1806 | 0.30666 | 0.28898 | 0.00031263 | 8.8178e-06 | 2.629e-05 | 3.0528e-10 | -5.0546 | -4.5802 | 0.22508 | 0.174 | 0.94384 | 0.019086 |  | 2.629e-05 |  |  |  | 0.30666 | 0.094039 | 0.28898 | 0.083508 | 0.088617 | 8.8178e-06 | 7.7754e-11 | 2.629e-05 | 6.9116e-10 | 2.3182e-10 | 0.017681 | 0.057658 | -1.7472e-05 | -1.9815 | 0.00031263 | 0.094039 | 3.0528e-10 | 7.7754e-11 | 6.9338e-05 | -6.8518e-08
[7 empty] | 2.58 | 380.1894 | 3.8019 | 0.19499 | 0.1838 | 0.17272 | 0.29999 | 0.28276 | 0.00029683 | 6.7373e-06 | 2.0951e-05 | 2.0203e-10 | -5.1715 | -4.6788 | 0.24277 | 0.16529 | 0.94534 | 0.017413 |  | 2.0951e-05 |  |  |  | 0.29999 | 0.089994 | 0.28276 | 0.079954 | 0.084826 | 6.7373e-06 | 4.5391e-11 | 2.0951e-05 | 4.3895e-10 | 1.4115e-10 | 0.017229 | 0.057431 | -1.4214e-05 | -2.1097 | 0.00029683 | 0.089994 | 2.0203e-10 | 4.5391e-11 | 6.7564e-05 | -5.5741e-08
[7 empty] | 2.6 | 398.1072 | 3.9811 | 0.19084 | 0.17992 | 0.16516 | 0.2936 | 0.27681 | 0.00028189 | 5.1445e-06 | 1.6703e-05 | 1.3359e-10 | -5.2887 | -4.7772 | 0.26157 | 0.15702 | 0.9467 | 0.015882 |  | 1.6703e-05 |  |  |  | 0.2936 | 0.086199 | 0.27681 | 0.076622 | 0.08127 | 5.1445e-06 | 2.6466e-11 | 1.6703e-05 | 2.7898e-10 | 8.5927e-11 | 0.016789 | 0.057185 | -1.1558e-05 | -2.2467 | 0.00028189 | 0.086199 | 1.3359e-10 | 2.6466e-11 | 6.5841e-05 | -4.5326e-08
[7 empty] | 2.62 | 416.8694 | 4.1687 | 0.18685 | 0.17622 | 0.15792 | 0.28747 | 0.2711 | 0.00026774 | 3.9261e-06 | 1.3321e-05 | 8.8266e-11 | -5.406 | -4.8755 | 0.28152 | 0.14917 | 0.94795 | 0.014482 |  | 1.3321e-05 |  |  |  | 0.28747 | 0.082637 | 0.2711 | 0.073498 | 0.077934 | 3.9261e-06 | 1.5414e-11 | 1.3321e-05 | 1.7745e-10 | 5.2299e-11 | 0.016363 | 0.05692 | -9.395e-06 | -2.393 | 0.00026774 | 0.082637 | 8.8266e-11 | 1.5414e-11 | 6.4168e-05 | -3.6843e-08
[7 empty] | 2.64 | 436.5158 | 4.3652 | 0.18304 | 0.17267 | 0.15097 | 0.28159 | 0.26565 | 0.00025434 | 2.9946e-06 | 1.0629e-05 | 5.8282e-11 | -5.5237 | -4.9735 | 0.30266 | 0.14171 | 0.9491 | 0.013202 |  | 1.0629e-05 |  |  |  | 0.28159 | 0.079295 | 0.26565 | 0.070567 | 0.074804 | 2.9946e-06 | 8.9679e-12 | 1.0629e-05 | 1.1297e-10 | 3.183e-11 | 0.015948 | 0.056635 | -7.6342e-06 | -2.5493 | 0.00025434 | 0.079295 | 5.8282e-11 | 8.9679e-12 | 6.2542e-05 | -2.9938e-08
[7 empty] | 2.66 | 457.0882 | 4.5709 | 0.17938 | 0.16927 | 0.14432 | 0.27597 | 0.26042 | 0.00024164 | 2.2831e-06 | 8.4849e-06 | 3.8462e-11 | -5.6415 | -5.0714 | 0.32504 | 0.13462 | 0.95014 | 0.012032 |  | 8.4849e-06 |  |  |  | 0.27597 | 0.076157 | 0.26042 | 0.067819 | 0.071868 | 2.2831e-06 | 5.2126e-12 | 8.4849e-06 | 7.1994e-11 | 1.9372e-11 | 0.015545 | 0.056329 | -6.2018e-06 | -2.7164 | 0.00024164 | 0.076157 | 3.8462e-11 | 5.2126e-12 | 6.096e-05 | -2.4321e-08
[7 empty] | 2.68 | 478.6301 | 4.7863 | 0.17588 | 0.16603 | 0.13795 | 0.27058 | 0.25542 | 0.0002296 | 1.7399e-06 | 6.7769e-06 | 2.5372e-11 | -5.7595 | -5.169 | 0.34871 | 0.12789 | 0.9511 | 0.010963 |  | 6.7769e-06 |  |  |  | 0.27058 | 0.073212 | 0.25542 | 0.065242 | 0.069112 | 1.7399e-06 | 3.0272e-12 | 6.7769e-06 | 4.5927e-11 | 1.1791e-11 | 0.015153 | 0.056001 | -5.037e-06 | -2.8951 | 0.0002296 | 0.073212 | 2.5372e-11 | 3.0272e-12 | 5.9422e-05 | -1.9753e-08
[7 empty] | 2.7 | 501.1872 | 5.0119 | 0.17252 | 0.16292 | 0.13186 | 0.26542 | 0.25065 | 0.00021817 | 1.3254e-06 | 5.4157e-06 | 1.6731e-11 | -5.8777 | -5.2663 | 0.37371 | 0.12149 | 0.95197 | 0.0099875 |  | 5.4157e-06 |  |  |  | 0.26542 | 0.070446 | 0.25065 | 0.062823 | 0.066526 | 1.3254e-06 | 1.7566e-12 | 5.4157e-06 | 2.933e-11 | 7.1779e-12 | 0.014771 | 0.05565 | -4.0903e-06 | -3.0862 | 0.00021817 | 0.070446 | 1.6731e-11 | 1.7566e-12 | 5.7924e-05 | -1.6041e-08
[7 empty] | 2.72 | 524.8075 | 5.2481 | 0.16931 | 0.15995 | 0.12602 | 0.26048 | 0.24608 | 0.00020731 | 1.0093e-06 | 4.3304e-06 | 1.103e-11 | -5.996 | -5.3635 | 0.40009 | 0.11541 | 0.95276 | 0.0090966 |  | 4.3304e-06 |  |  |  | 0.26048 | 0.067848 | 0.24608 | 0.060555 | 0.064098 | 1.0093e-06 | 1.0186e-12 | 4.3304e-06 | 1.8753e-11 | 4.3705e-12 | 0.014398 | 0.055277 | -3.3212e-06 | -3.2907 | 0.00020731 | 0.067848 | 1.103e-11 | 1.0186e-12 | 5.6464e-05 | -1.3024e-08
[7 empty] | 2.74 | 549.5409 | 5.4954 | 0.16624 | 0.15711 | 0.12043 | 0.25575 | 0.24171 | 0.00019699 | 7.6829e-07 | 3.4647e-06 | 7.2706e-12 | -6.1145 | -5.4603 | 0.4279 | 0.10964 | 0.95349 | 0.0082836 |  | 3.4647e-06 |  |  |  | 0.25575 | 0.065407 | 0.24171 | 0.058425 | 0.061818 | 7.6829e-07 | 5.9027e-13 | 3.4647e-06 | 1.2004e-11 | 2.6619e-12 | 0.014035 | 0.054879 | -2.6964e-06 | -3.5096 | 0.00019699 | 0.065407 | 7.2706e-12 | 5.9027e-13 | 5.504e-05 | -1.0574e-08
[7 empty] | 2.76 | 575.4399 | 5.7544 | 0.1633 | 0.1544 | 0.11508 | 0.25122 | 0.23754 | 0.00018717 | 5.8467e-07 | 2.7738e-06 | 4.7921e-12 | -6.2331 | -5.5569 | 0.45719 | 0.10416 | 0.95415 | 0.0075419 |  | 2.7738e-06 |  |  |  | 0.25122 | 0.063114 | 0.23754 | 0.056427 | 0.059677 | 5.8467e-07 | 3.4184e-13 | 2.7738e-06 | 7.6937e-12 | 1.6217e-12 | 0.013681 | 0.054458 | -2.1891e-06 | -3.7441 | 0.00018717 | 0.063114 | 4.7921e-12 | 3.4184e-13 | 5.3652e-05 | -8.5846e-09
[7 empty] | 2.78 | 602.5596 | 6.0256 | 0.16048 | 0.15181 | 0.10997 | 0.2469 | 0.23356 | 0.00017783 | 4.4481e-07 | 2.222e-06 | 3.1584e-12 | -6.3518 | -5.6533 | 0.488 | 0.098946 | 0.95476 | 0.0068653 |  | 2.222e-06 |  |  |  | 0.2469 | 0.060958 | 0.23356 | 0.054551 | 0.057665 | 4.4481e-07 | 1.9786e-13 | 2.222e-06 | 4.9373e-12 | 9.8838e-13 | 0.013335 | 0.054012 | -1.7772e-06 | -3.9954 | 0.00017783 | 0.060958 | 3.1584e-12 | 1.9786e-13 | 5.2295e-05 | -6.9694e-09
[7 empty] | 2.8 | 630.9573 | 6.3096 | 0.15779 | 0.14934 | 0.10507 | 0.24276 | 0.22976 | 0.00016893 | 3.3833e-07 | 1.7812e-06 | 2.0818e-12 | -6.4707 | -5.7493 | 0.52038 | 0.093996 | 0.95531 | 0.0062485 |  | 1.7812e-06 |  |  |  | 0.24276 | 0.05893 | 0.22976 | 0.052789 | 0.055775 | 3.3833e-07 | 1.1446e-13 | 1.7812e-06 | 3.1726e-12 | 6.0262e-13 | 0.012997 | 0.053541 | -1.4429e-06 | -4.2647 | 0.00016893 | 0.05893 | 2.0818e-12 | 1.1446e-13 | 5.097e-05 | -5.6582e-09
[7 empty] | 2.82 | 660.6934 | 6.6069 | 0.15522 | 0.14698 | 0.10039 | 0.2388 | 0.22613 | 0.00016046 | 2.5727e-07 | 1.4287e-06 | 1.3724e-12 | -6.5896 | -5.845 | 0.55438 | 0.089295 | 0.95581 | 0.0056861 |  | 1.4287e-06 |  |  |  | 0.2388 | 0.057023 | 0.22613 | 0.051134 | 0.053998 | 2.5727e-07 | 6.6188e-14 | 1.4287e-06 | 2.0413e-12 | 3.6758e-13 | 0.012667 | 0.053046 | -1.1715e-06 | -4.5535 | 0.00016046 | 0.057023 | 1.3724e-12 | 6.6188e-14 | 4.9675e-05 | -4.594e-09
[7 empty] | 2.84 | 691.831 | 6.9183 | 0.15276 | 0.14473 | 0.095918 | 0.23501 | 0.22266 | 0.00015238 | 1.9559e-07 | 1.1468e-06 | 9.0483e-13 | -6.7086 | -5.9405 | 0.59004 | 0.084828 | 0.95627 | 0.0051735 |  | 1.1468e-06 |  |  |  | 0.23501 | 0.055229 | 0.22266 | 0.049579 | 0.052328 | 1.9559e-07 | 3.8257e-14 | 1.1468e-06 | 1.3152e-12 | 2.2431e-13 | 0.012344 | 0.052526 | -9.5123e-07 | -4.8633 | 0.00015238 | 0.055229 | 9.0483e-13 | 3.8257e-14 | 4.8408e-05 | -3.7303e-09
[7 empty] | 2.86 | 724.436 | 7.2444 | 0.1504 | 0.14258 | 0.091638 | 0.23139 | 0.21936 | 0.00014467 | 1.4867e-07 | 9.2115e-07 | 5.9672e-13 | -6.8278 | -6.0357 | 0.62741 | 0.080585 | 0.95669 | 0.0047065 |  | 9.2115e-07 |  |  |  | 0.23139 | 0.05354 | 0.21936 | 0.048118 | 0.050757 | 1.4867e-07 | 2.2104e-14 | 9.2115e-07 | 8.4851e-13 | 1.3695e-13 | 0.012028 | 0.051982 | -7.7247e-07 | -5.1958 | 0.00014467 | 0.05354 | 5.9672e-13 | 2.2104e-14 | 4.7168e-05 | -3.0293e-09
[7 empty] | 2.88 | 758.5776 | 7.5858 | 0.14815 | 0.14053 | 0.087546 | 0.22792 | 0.21621 | 0.00013732 | 1.1299e-07 | 7.4039e-07 | 3.9363e-13 | -6.947 | -6.1305 | 0.66655 | 0.076554 | 0.95707 | 0.0042811 |  | 7.4039e-07 |  |  |  | 0.22792 | 0.051949 | 0.21621 | 0.046745 | 0.049278 | 1.1299e-07 | 1.2767e-14 | 7.4039e-07 | 5.4817e-13 | 8.3656e-14 | 0.011718 | 0.051414 | -6.274e-07 | -5.5527 | 0.00013732 | 0.051949 | 3.9363e-13 | 1.2767e-14 | 4.5955e-05 | -2.4604e-09
[7 empty] | 2.9 | 794.3282 | 7.9433 | 0.146 | 0.13858 | 0.083634 | 0.22461 | 0.2132 | 0.00013031 | 8.5856e-08 | 5.9551e-07 | 2.5974e-13 | -7.0662 | -6.2251 | 0.70748 | 0.072725 | 0.95741 | 0.0038936 |  | 5.9551e-07 |  |  |  | 0.22461 | 0.050451 | 0.2132 | 0.045453 | 0.047887 | 8.5856e-08 | 7.3712e-15 | 5.9551e-07 | 3.5463e-13 | 5.1128e-14 | 0.011415 | 0.050822 | -5.0965e-07 | -5.9361 | 0.00013031 | 0.050451 | 2.5974e-13 | 7.3712e-15 | 4.4766e-05 | -1.9986e-09
[7 empty] | 2.92 | 831.7638 | 8.3176 | 0.14394 | 0.13672 | 0.079895 | 0.22145 | 0.21033 | 0.00012362 | 6.5229e-08 | 4.793e-07 | 1.7146e-13 | -7.1856 | -6.3194 | 0.75025 | 0.069087 | 0.95773 | 0.0035407 |  | 4.793e-07 |  |  |  | 0.22145 | 0.04904 | 0.21033 | 0.044239 | 0.046578 | 6.5229e-08 | 4.2548e-15 | 4.793e-07 | 2.2973e-13 | 3.1264e-14 | 0.011119 | 0.050208 | -4.1407e-07 | -6.348 | 0.00012362 | 0.04904 | 1.7146e-13 | 4.2548e-15 | 4.3602e-05 | -1.6238e-09
[7 empty] | 2.94 | 870.9636 | 8.7096 | 0.14198 | 0.13494 | 0.07632 | 0.21842 | 0.2076 | 0.00011724 | 4.9551e-08 | 3.8604e-07 | 1.1322e-13 | -7.305 | -6.4134 | 0.79492 | 0.065631 | 0.95801 | 0.0032195 |  | 3.8604e-07 |  |  |  | 0.21842 | 0.047709 | 0.2076 | 0.043097 | 0.045344 | 4.9551e-08 | 2.4553e-15 | 3.8604e-07 | 1.4902e-13 | 1.9128e-14 | 0.010828 | 0.049572 | -3.3649e-07 | -6.7908 | 0.00011724 | 0.047709 | 1.1322e-13 | 2.4553e-15 | 4.2461e-05 | -1.3196e-09
[7 empty] | 2.96 | 912.0108 | 9.1201 | 0.1401 | 0.13324 | 0.072904 | 0.21553 | 0.20499 | 0.00011115 | 3.7636e-08 | 3.1113e-07 | 7.4799e-14 | -7.4244 | -6.5071 | 0.84151 | 0.062348 | 0.95828 | 0.002927 |  | 3.1113e-07 |  |  |  | 0.21553 | 0.046455 | 0.20499 | 0.042022 | 0.044183 | 3.7636e-08 | 1.4165e-15 | 3.1113e-07 | 9.6802e-14 | 1.171e-14 | 0.010543 | 0.048914 | -2.7349e-07 | -7.2668 | 0.00011115 | 0.046455 | 7.4799e-14 | 1.4165e-15 | 4.1344e-05 | -1.0725e-09
[7 empty] | 2.98 | 954.9926 | 9.5499 | 0.1383 | 0.13163 | 0.069639 | 0.21277 | 0.20251 | 0.00010533 | 2.8583e-08 | 2.5093e-07 | 4.9437e-14 | -7.5439 | -6.6005 | 0.89007 | 0.05923 | 0.95851 | 0.0026609 |  | 2.5093e-07 |  |  |  | 0.21277 | 0.045272 | 0.20251 | 0.04101 | 0.043088 | 2.8583e-08 | 8.1701e-16 | 2.5093e-07 | 6.2965e-14 | 7.1724e-15 | 0.010263 | 0.048236 | -2.2235e-07 | -7.7788 | 0.00010533 | 0.045272 | 4.9437e-14 | 8.1701e-16 | 4.0248e-05 | -8.7194e-10
[7 empty] | 3 | 1000 | 10 | 0.13659 | 0.13009 | 0.066519 | 0.21013 | 0.20014 | 9.9788e-05 | 2.1706e-08 | 2.0251e-07 | 3.269e-14 | -7.6634 | -6.6936 | 0.94065 | 0.056267 | 0.95873 | 0.0024187 |  | 2.0251e-07 |  |  |  | 0.21013 | 0.044155 | 0.20014 | 0.040057 | 0.042056 | 2.1706e-08 | 4.7114e-16 | 2.0251e-07 | 4.101e-14 | 4.3957e-15 | 0.0099894 | 0.047539 | -1.808e-07 | -8.3297 | 9.9788e-05 | 0.044155 | 3.269e-14 | 4.7114e-16 | 3.9174e-05 | -7.0904e-10
[7 empty] | 3.02 | 1047.1285 | 10.4713 | 0.13495 | 0.12863 | 0.063538 | 0.20761 | 0.19789 | 9.4497e-05 | 1.6482e-08 | 1.6354e-07 | 2.1627e-14 | -7.783 | -6.7864 | 0.99327 | 0.053453 | 0.95893 | 0.0021983 |  | 1.6354e-07 |  |  |  | 0.20761 | 0.043101 | 0.19789 | 0.03916 | 0.041083 | 1.6482e-08 | 2.7164e-16 | 1.6354e-07 | 2.6746e-14 | 2.6954e-15 | 0.009721 | 0.046824 | -1.4706e-07 | -8.9227 | 9.4497e-05 | 0.043101 | 2.1627e-14 | 2.7164e-16 | 3.8121e-05 | -5.7671e-10
[7 empty] | 3.04 | 1096.4782 | 10.9648 | 0.13338 | 0.12723 | 0.060689 | 0.2052 | 0.19574 | 8.9451e-05 | 1.2514e-08 | 1.3216e-07 | 1.4315e-14 | -7.9026 | -6.8789 | 1.048 | 0.050779 | 0.95911 | 0.0019978 |  | 1.3216e-07 |  |  |  | 0.2052 | 0.042106 | 0.19574 | 0.038314 | 0.040166 | 1.2514e-08 | 1.5659e-16 | 1.3216e-07 | 1.7466e-14 | 1.6538e-15 | 0.0094579 | 0.046091 | -1.1964e-07 | -9.5611 | 8.9451e-05 | 0.042106 | 1.4315e-14 | 1.5659e-16 | 3.709e-05 | -4.6919e-10
[7 empty] | 3.06 | 1148.1536 | 11.4815 | 0.13188 | 0.1259 | 0.057967 | 0.20289 | 0.19369 | 8.464e-05 | 9.5003e-09 | 1.0687e-07 | 9.4799e-15 | -8.0223 | -6.9712 | 1.1048 | 0.048239 | 0.95927 | 0.0018155 |  | 1.0687e-07 |  |  |  | 0.20289 | 0.041166 | 0.19369 | 0.037518 | 0.0393 | 9.5003e-09 | 9.0256e-17 | 1.0687e-07 | 1.142e-14 | 1.0153e-15 | 0.0092 | 0.045344 | -9.7365e-08 | -10.2486 | 8.464e-05 | 0.041166 | 9.4799e-15 | 9.0256e-17 | 3.6078e-05 | -3.8182e-10
[7 empty] | 3.08 | 1202.2644 | 12.0226 | 0.13045 | 0.12464 | 0.055366 | 0.20069 | 0.19175 | 8.0054e-05 | 7.2121e-09 | 8.6467e-08 | 6.2814e-15 | -8.1419 | -7.0631 | 1.1638 | 0.045826 | 0.95942 | 0.0016496 |  | 8.6467e-08 |  |  |  | 0.20069 | 0.040278 | 0.19175 | 0.036767 | 0.038482 | 7.2121e-09 | 5.2014e-17 | 8.6467e-08 | 7.4766e-15 | 6.2361e-16 | 0.0089473 | 0.044582 | -7.9255e-08 | -10.9893 | 8.0054e-05 | 0.040278 | 6.2814e-15 | 5.2014e-17 | 3.5087e-05 | -3.1081e-10
[7 empty] | 3.1 | 1258.9254 | 12.5893 | 0.12908 | 0.12343 | 0.052881 | 0.19859 | 0.18989 | 7.5684e-05 | 5.4746e-09 | 7.0006e-08 | 4.1643e-15 | -8.2616 | -7.1549 | 1.225 | 0.043534 | 0.95955 | 0.0014988 |  | 7.0006e-08 |  |  |  | 0.19859 | 0.039439 | 0.18989 | 0.036059 | 0.037711 | 5.4746e-09 | 2.9971e-17 | 7.0006e-08 | 4.9009e-15 | 3.8326e-16 | 0.0086996 | 0.043807 | -6.4532e-08 | -11.7875 | 7.5684e-05 | 0.039439 | 4.1643e-15 | 2.9971e-17 | 3.4116e-05 | -2.5307e-10
[7 empty] | 3.12 | 1318.2567 | 13.1826 | 0.12778 | 0.12228 | 0.050507 | 0.19658 | 0.18813 | 7.1521e-05 | 4.1555e-09 | 5.6713e-08 | 2.7623e-15 | -8.3814 | -7.2463 | 1.2884 | 0.041356 | 0.95967 | 0.0013617 |  | 5.6713e-08 |  |  |  | 0.19658 | 0.038645 | 0.18813 | 0.035391 | 0.036982 | 4.1555e-09 | 1.7268e-17 | 5.6713e-08 | 3.2164e-15 | 2.3567e-16 | 0.008457 | 0.04302 | -5.2558e-08 | -12.6479 | 7.1521e-05 | 0.038645 | 2.7623e-15 | 1.7268e-17 | 3.3165e-05 | -2.0611e-10
[7 empty] | 3.14 | 1380.3843 | 13.8038 | 0.12653 | 0.12119 | 0.04824 | 0.19466 | 0.18644 | 6.7557e-05 | 3.154e-09 | 4.5971e-08 | 1.8333e-15 | -8.5011 | -7.3375 | 1.354 | 0.039288 | 0.95978 | 0.001237 |  | 4.5971e-08 |  |  |  | 0.19466 | 0.037894 | 0.18644 | 0.034762 | 0.036294 | 3.154e-09 | 9.9478e-18 | 4.5971e-08 | 2.1134e-15 | 1.4499e-16 | 0.0082193 | 0.042223 | -4.2817e-08 | -13.5755 | 6.7557e-05 | 0.037894 | 1.8333e-15 | 9.9478e-18 | 3.2233e-05 | -1.6791e-10
[7 empty] | 3.16 | 1445.4398 | 14.4544 | 0.12534 | 0.12015 | 0.046073 | 0.19283 | 0.18484 | 6.3785e-05 | 2.3938e-09 | 3.7286e-08 | 1.2174e-15 | -8.6209 | -7.4285 | 1.422 | 0.037322 | 0.95989 | 0.0011237 |  | 3.7286e-08 |  |  |  | 0.19283 | 0.037184 | 0.18484 | 0.034167 | 0.035644 | 2.3938e-09 | 5.7302e-18 | 3.7286e-08 | 1.3902e-15 | 8.9254e-17 | 0.0079866 | 0.041417 | -3.4892e-08 | -14.576 | 6.3785e-05 | 0.037184 | 1.2174e-15 | 5.7302e-18 | 3.132e-05 | -1.3683e-10
[7 empty] | 3.18 | 1513.5612 | 15.1356 | 0.1242 | 0.11916 | 0.044004 | 0.19108 | 0.18332 | 6.0196e-05 | 1.8167e-09 | 3.0258e-08 | 8.0891e-16 | -8.7407 | -7.5192 | 1.4922 | 0.035455 | 0.95998 | 0.0010207 |  | 3.0258e-08 |  |  |  | 0.19108 | 0.036512 | 0.18332 | 0.033607 | 0.035029 | 1.8167e-09 | 3.3005e-18 | 3.0258e-08 | 9.1555e-16 | 5.4971e-17 | 0.0077586 | 0.040604 | -2.8441e-08 | -15.6554 | 6.0196e-05 | 0.036512 | 8.0891e-16 | 3.3005e-18 | 3.0426e-05 | -1.1153e-10
[7 empty] | 3.2 | 1584.8932 | 15.8489 | 0.12311 | 0.11822 | 0.042027 | 0.18941 | 0.18187 | 5.6784e-05 | 1.3787e-09 | 2.4569e-08 | 5.3777e-16 | -8.8605 | -7.6096 | 1.5648 | 0.033682 | 0.96006 | 0.00092707 |  | 2.4569e-08 |  |  |  | 0.18941 | 0.035875 | 0.18187 | 0.033077 | 0.034448 | 1.3787e-09 | 1.9008e-18 | 2.4569e-08 | 6.0362e-16 | 3.3873e-17 | 0.0075355 | 0.039785 | -2.319e-08 | -16.82 | 5.6784e-05 | 0.035875 | 5.3777e-16 | 1.9008e-18 | 2.9551e-05 | -9.0941e-11
[7 empty] | 3.22 | 1659.5869 | 16.5959 | 0.12208 | 0.11732 | 0.040138 | 0.18781 | 0.18049 | 5.3541e-05 | 1.0463e-09 | 1.996e-08 | 3.5771e-16 | -8.9804 | -7.6998 | 1.6397 | 0.031997 | 0.96014 | 0.00084199 |  | 1.996e-08 |  |  |  | 0.18781 | 0.035272 | 0.18049 | 0.032577 | 0.033898 | 1.0463e-09 | 1.0947e-18 | 1.996e-08 | 3.9838e-16 | 2.0883e-17 | 0.0073172 | 0.038961 | -1.8913e-08 | -18.077 | 5.3541e-05 | 0.035272 | 3.5771e-16 | 1.0947e-18 | 2.8695e-05 | -7.417e-11
[7 empty] | 3.24 | 1737.8008 | 17.378 | 0.12108 | 0.11647 | 0.038334 | 0.18628 | 0.17918 | 5.0461e-05 | 7.9395e-10 | 1.6224e-08 | 2.3807e-16 | -9.1002 | -7.7899 | 1.717 | 0.030397 | 0.96021 | 0.00076467 |  | 1.6224e-08 |  |  |  | 0.18628 | 0.034701 | 0.17918 | 0.032105 | 0.033378 | 7.9395e-10 | 6.3036e-19 | 1.6224e-08 | 2.632e-16 | 1.2881e-17 | 0.0071036 | 0.038133 | -1.543e-08 | -19.4339 | 5.0461e-05 | 0.034701 | 2.3807e-16 | 6.3036e-19 | 2.7857e-05 | -6.0508e-11
[7 empty] | 3.26 | 1819.7009 | 18.197 | 0.12014 | 0.11565 | 0.036611 | 0.18483 | 0.17793 | 4.7536e-05 | 6.0247e-10 | 1.3194e-08 | 1.5854e-16 | -9.2201 | -7.8796 | 1.7967 | 0.028876 | 0.96027 | 0.00069442 |  | 1.3194e-08 |  |  |  | 0.18483 | 0.03416 | 0.17793 | 0.031659 | 0.032886 | 6.0247e-10 | 3.6297e-19 | 1.3194e-08 | 1.7407e-16 | 7.9487e-18 | 0.0068947 | 0.037304 | -1.2591e-08 | -20.8991 | 4.7536e-05 | 0.03416 | 1.5854e-16 | 3.6297e-19 | 2.7038e-05 | -4.9377e-11
[7 empty] | 3.28 | 1905.4607 | 19.0546 | 0.11923 | 0.11488 | 0.034966 | 0.18343 | 0.17674 | 4.4761e-05 | 4.5716e-10 | 1.0735e-08 | 1.0563e-16 | -9.3399 | -7.9692 | 1.8789 | 0.027432 | 0.96033 | 0.00063059 |  | 1.0735e-08 |  |  |  | 0.18343 | 0.033648 | 0.17674 | 0.031238 | 0.03242 | 4.5716e-10 | 2.0899e-19 | 1.0735e-08 | 1.1523e-16 | 4.9074e-18 | 0.0066904 | 0.036473 | -1.0278e-08 | -22.4815 | 4.4761e-05 | 0.033648 | 1.0563e-16 | 2.0899e-19 | 2.6237e-05 | -4.0304e-11
[7 empty] | 3.3 | 1995.2623 | 19.9526 | 0.11837 | 0.11415 | 0.033394 | 0.1821 | 0.17561 | 4.2129e-05 | 3.4688e-10 | 8.7383e-09 | 7.0415e-17 | -9.4598 | -8.0586 | 1.9635 | 0.02606 | 0.96038 | 0.0005726 |  | 8.7383e-09 |  |  |  | 0.1821 | 0.033161 | 0.17561 | 0.03084 | 0.031979 | 3.4688e-10 | 1.2033e-19 | 8.7383e-09 | 7.6357e-17 | 3.0311e-18 | 0.0064907 | 0.035643 | -8.3914e-09 | -24.1909 | 4.2129e-05 | 0.033161 | 7.0415e-17 | 1.2033e-19 | 2.5454e-05 | -3.2907e-11
[7 empty] | 3.32 | 2089.2961 | 20.893 | 0.11754 | 0.11345 | 0.031892 | 0.18083 | 0.17454 | 3.9634e-05 | 2.632e-10 | 7.1164e-09 | 4.6966e-17 | -9.5797 | -8.1477 | 2.0505 | 0.024756 | 0.96043 | 0.00051991 |  | 7.1164e-09 |  |  |  | 0.18083 | 0.0327 | 0.17454 | 0.030463 | 0.031562 | 2.632e-10 | 6.9275e-20 | 7.1164e-09 | 5.0643e-17 | 1.873e-18 | 0.0062956 | 0.034814 | -6.8532e-09 | -26.0377 | 3.9634e-05 | 0.0327 | 4.6966e-17 | 6.9275e-20 | 2.4689e-05 | -2.6875e-11
[7 empty] | 3.34 | 2187.7616 | 21.8776 | 0.11675 | 0.11278 | 0.030458 | 0.17962 | 0.17351 | 3.7271e-05 | 1.997e-10 | 5.7981e-09 | 3.1342e-17 | -9.6996 | -8.2367 | 2.1401 | 0.023518 | 0.96047 | 0.00047206 |  | 5.7981e-09 |  |  |  | 0.17962 | 0.032263 | 0.17351 | 0.030107 | 0.031166 | 1.997e-10 | 3.9881e-20 | 5.7981e-09 | 3.3618e-17 | 1.1579e-18 | 0.006105 | 0.033989 | -5.5984e-09 | -28.0335 | 3.7271e-05 | 0.032263 | 3.1342e-17 | 3.9881e-20 | 2.3941e-05 | -2.1954e-11
[7 empty] | 3.36 | 2290.8677 | 22.9087 | 0.116 | 0.11215 | 0.029089 | 0.17846 | 0.17254 | 3.5033e-05 | 1.5152e-10 | 4.726e-09 | 2.0926e-17 | -9.8195 | -8.3255 | 2.2321 | 0.022341 | 0.96051 | 0.00042859 |  | 4.726e-09 |  |  |  | 0.17846 | 0.031848 | 0.17254 | 0.02977 | 0.030792 | 1.5152e-10 | 2.2959e-20 | 4.726e-09 | 2.2335e-17 | 7.1609e-19 | 0.0059188 | 0.033166 | -4.5745e-09 | -30.1906 | 3.5033e-05 | 0.031848 | 2.0926e-17 | 2.2959e-20 | 2.3211e-05 | -1.7939e-11
[7 empty] | 3.38 | 2398.8329 | 23.9883 | 0.11528 | 0.11155 | 0.027781 | 0.17735 | 0.17162 | 3.2915e-05 | 1.1496e-10 | 3.8538e-09 | 1.3979e-17 | -9.9394 | -8.4141 | 2.3266 | 0.021224 | 0.96054 | 0.00038911 |  | 3.8538e-09 |  |  |  | 0.17735 | 0.031454 | 0.17162 | 0.029452 | 0.030437 | 1.1496e-10 | 1.3216e-20 | 3.8538e-09 | 1.4852e-17 | 4.4304e-19 | 0.0057372 | 0.032349 | -3.7388e-09 | -32.5225 | 3.2915e-05 | 0.031454 | 1.3979e-17 | 1.3216e-20 | 2.2499e-05 | -1.4662e-11
[7 empty] | 3.4 | 2511.8864 | 25.1189 | 0.11459 | 0.11098 | 0.026531 | 0.1763 | 0.17074 | 3.0912e-05 | 8.7222e-11 | 3.1438e-09 | 9.3427e-18 | -10.0594 | -8.5025 | 2.4237 | 0.020162 | 0.96057 | 0.00035326 |  | 3.1438e-09 |  |  |  | 0.1763 | 0.03108 | 0.17074 | 0.029151 | 0.0301 | 8.7222e-11 | 7.6077e-21 | 3.1438e-09 | 9.8835e-18 | 2.7421e-19 | 0.0055599 | 0.031537 | -3.0566e-09 | -35.0436 | 3.0912e-05 | 0.03108 | 9.3427e-18 | 7.6077e-21 | 2.1803e-05 | -1.1987e-11
[7 empty] | 3.42 | 2630.268 | 26.3027 | 0.11394 | 0.11043 | 0.025338 | 0.17529 | 0.1699 | 2.9019e-05 | 6.6175e-11 | 2.5656e-09 | 6.2472e-18 | -10.1793 | -8.5908 | 2.5233 | 0.019154 | 0.9606 | 0.0003207 |  | 2.5656e-09 |  |  |  | 0.17529 | 0.030725 | 0.1699 | 0.028866 | 0.029781 | 6.6175e-11 | 4.3792e-21 | 2.5656e-09 | 6.5823e-18 | 1.6978e-19 | 0.0053869 | 0.030732 | -2.4994e-09 | -37.7699 | 2.9019e-05 | 0.030725 | 6.2472e-18 | 4.3792e-21 | 2.1125e-05 | -9.8017e-12
[7 empty] | 3.44 | 2754.2287 | 27.5423 | 0.11331 | 0.10992 | 0.024198 | 0.17432 | 0.1691 | 2.723e-05 | 5.0206e-11 | 2.0945e-09 | 4.1792e-18 | -10.2992 | -8.6789 | 2.6255 | 0.018196 | 0.96063 | 0.00029113 |  | 2.0945e-09 |  |  |  | 0.17432 | 0.030388 | 0.1691 | 0.028596 | 0.029478 | 5.0206e-11 | 2.5207e-21 | 2.0945e-09 | 4.387e-18 | 1.0516e-19 | 0.0052182 | 0.029934 | -2.0443e-09 | -40.7185 | 2.723e-05 | 0.030388 | 4.1792e-18 | 2.5207e-21 | 2.0464e-05 | -8.0169e-12
[7 empty] | 3.46 | 2884.0315 | 28.8403 | 0.11271 | 0.10943 | 0.02311 | 0.1734 | 0.16835 | 2.554e-05 | 3.809e-11 | 1.7106e-09 | 2.7971e-18 | -10.4192 | -8.7669 | 2.7302 | 0.017286 | 0.96065 | 0.00026427 |  | 1.7106e-09 |  |  |  | 0.1734 | 0.030068 | 0.16835 | 0.028341 | 0.029191 | 3.809e-11 | 1.4509e-21 | 1.7106e-09 | 2.926e-18 | 6.5155e-20 | 0.0050538 | 0.029145 | -1.6725e-09 | -43.908 | 2.554e-05 | 0.030068 | 2.7971e-18 | 1.4509e-21 | 1.9819e-05 | -6.5587e-12
[7 empty] | 3.48 | 3019.9517 | 30.1995 | 0.11214 | 0.10896 | 0.02207 | 0.17252 | 0.16763 | 2.3946e-05 | 2.8898e-11 | 1.3974e-09 | 1.8729e-18 | -10.5391 | -8.8547 | 2.8374 | 0.016421 | 0.96068 | 0.00023989 |  | 1.3974e-09 |  |  |  | 0.17252 | 0.029763 | 0.16763 | 0.028099 | 0.028919 | 2.8898e-11 | 8.3508e-22 | 1.3974e-09 | 1.9529e-18 | 4.0383e-20 | 0.0048935 | 0.028365 | -1.3686e-09 | -47.3585 | 2.3946e-05 | 0.029763 | 1.8729e-18 | 8.3508e-22 | 1.919e-05 | -5.3669e-12
[7 empty] | 3.5 | 3162.2777 | 31.6228 | 0.11159 | 0.10851 | 0.021077 | 0.17168 | 0.16694 | 2.2442e-05 | 2.1924e-11 | 1.142e-09 | 1.2547e-18 | -10.6591 | -8.9423 | 2.9473 | 0.0156 | 0.9607 | 0.00021775 |  | 1.142e-09 |  |  |  | 0.17168 | 0.029474 | 0.16694 | 0.02787 | 0.028661 | 2.1924e-11 | 4.8064e-22 | 1.142e-09 | 1.3042e-18 | 2.5037e-20 | 0.0047373 | 0.027594 | -1.1201e-09 | -51.0919 | 2.2442e-05 | 0.029474 | 1.2547e-18 | 4.8064e-22 | 1.8578e-05 | -4.3926e-12
[7 empty] | 3.52 | 3311.3112 | 33.1131 | 0.11107 | 0.10809 | 0.020129 | 0.17088 | 0.16629 | 2.1025e-05 | 1.6632e-11 | 9.336e-10 | 8.4083e-19 | -10.779 | -9.0298 | 3.0597 | 0.014819 | 0.96071 | 0.00019765 |  | 9.336e-10 |  |  |  | 0.17088 | 0.029199 | 0.16629 | 0.027653 | 0.028416 | 1.6632e-11 | 2.7663e-22 | 9.336e-10 | 8.7161e-19 | 1.5528e-20 | 0.0045853 | 0.026834 | -9.1697e-10 | -55.1318 | 2.1025e-05 | 0.029199 | 8.4083e-19 | 2.7663e-22 | 1.7981e-05 | -3.596e-12
[7 empty] | 3.54 | 3467.3685 | 34.6737 | 0.11057 | 0.10769 | 0.019223 | 0.17011 | 0.16567 | 1.9689e-05 | 1.2618e-11 | 7.6344e-10 | 5.6374e-19 | -10.899 | -9.1172 | 3.1748 | 0.014078 | 0.96073 | 0.0001794 |  | 7.6344e-10 |  |  |  | 0.17011 | 0.028938 | 0.16567 | 0.027448 | 0.028183 | 1.2618e-11 | 1.5921e-22 | 7.6344e-10 | 5.8284e-19 | 9.6331e-21 | 0.0044372 | 0.026084 | -7.5082e-10 | -59.5041 | 1.9689e-05 | 0.028938 | 5.6374e-19 | 1.5921e-22 | 1.7401e-05 | -2.9444e-12
[7 empty] | 3.56 | 3630.7805 | 36.3078 | 0.1101 | 0.10731 | 0.018358 | 0.16938 | 0.16509 | 1.8431e-05 | 9.5725e-12 | 6.2448e-10 | 3.7811e-19 | -11.019 | -9.2045 | 3.2924 | 0.013374 | 0.96074 | 0.00016283 |  | 6.2448e-10 |  |  |  | 0.16938 | 0.02869 | 0.16509 | 0.027254 | 0.027962 | 9.5725e-12 | 9.1633e-23 | 6.2448e-10 | 3.8997e-19 | 5.9778e-21 | 0.0042931 | 0.025346 | -6.1491e-10 | -64.2366 | 1.8431e-05 | 0.02869 | 3.7811e-19 | 9.1633e-23 | 1.6836e-05 | -2.4114e-12
[7 empty] | 3.58 | 3801.894 | 38.0189 | 0.10964 | 0.10694 | 0.017532 | 0.16868 | 0.16453 | 1.7247e-05 | 7.262e-12 | 5.1095e-10 | 2.5371e-19 | -11.1389 | -9.2916 | 3.4126 | 0.012705 | 0.96076 | 0.00014779 |  | 5.1095e-10 |  |  |  | 0.16868 | 0.028453 | 0.16453 | 0.02707 | 0.027753 | 7.262e-12 | 5.2737e-23 | 5.1095e-10 | 2.6107e-19 | 3.7106e-21 | 0.0041529 | 0.02462 | -5.0369e-10 | -69.3596 | 1.7247e-05 | 0.028453 | 2.5371e-19 | 5.2737e-23 | 1.6286e-05 | -1.9753e-12
[7 empty] | 3.6 | 3981.0717 | 39.8107 | 0.10921 | 0.1066 | 0.016744 | 0.16801 | 0.164 | 1.6132e-05 | 5.5092e-12 | 4.1818e-10 | 1.703e-19 | -11.2589 | -9.3786 | 3.5354 | 0.012069 | 0.96077 | 0.00013413 |  | 4.1818e-10 |  |  |  | 0.16801 | 0.028229 | 0.164 | 0.026895 | 0.027554 | 5.5092e-12 | 3.0351e-23 | 4.1818e-10 | 1.7487e-19 | 2.3038e-21 | 0.0040165 | 0.023906 | -4.1267e-10 | -74.9059 | 1.6132e-05 | 0.028229 | 1.703e-19 | 3.0351e-23 | 1.5751e-05 | -1.6183e-12
[7 empty] | 3.62 | 4168.6938 | 41.6869 | 0.10879 | 0.10627 | 0.01599 | 0.16738 | 0.16349 | 1.5085e-05 | 4.1794e-12 | 3.4234e-10 | 1.1435e-19 | -11.3789 | -9.4655 | 3.6609 | 0.011466 | 0.96078 | 0.00012174 |  | 3.4234e-10 |  |  |  | 0.16738 | 0.028015 | 0.16349 | 0.02673 | 0.027365 | 4.1794e-12 | 1.7467e-23 | 3.4234e-10 | 1.172e-19 | 1.4308e-21 | 0.0038839 | 0.023204 | -3.3816e-10 | -80.911 | 1.5085e-05 | 0.028015 | 1.1435e-19 | 1.7467e-23 | 1.5231e-05 | -1.3261e-12
[7 empty] | 3.64 | 4365.1583 | 43.6516 | 0.1084 | 0.10596 | 0.015271 | 0.16677 | 0.16301 | 1.41e-05 | 3.1706e-12 | 2.8032e-10 | 7.6813e-20 | -11.4989 | -9.5523 | 3.7889 | 0.010892 | 0.96079 | 0.00011048 |  | 2.8032e-10 |  |  |  | 0.16677 | 0.027811 | 0.16301 | 0.026573 | 0.027185 | 3.1706e-12 | 1.0053e-23 | 2.8032e-10 | 7.8581e-20 | 8.8879e-22 | 0.003755 | 0.022516 | -2.7715e-10 | -87.4136 | 1.41e-05 | 0.027811 | 7.6813e-20 | 1.0053e-23 | 1.4725e-05 | -1.0869e-12
[7 empty] | 3.66 | 4570.8819 | 45.7088 | 0.10802 | 0.10566 | 0.014584 | 0.16619 | 0.16256 | 1.3174e-05 | 2.4053e-12 | 2.296e-10 | 5.1615e-20 | -11.6188 | -9.639 | 3.9196 | 0.010347 | 0.9608 | 0.00010027 |  | 2.296e-10 |  |  |  | 0.16619 | 0.027618 | 0.16256 | 0.026425 | 0.027015 | 2.4053e-12 | 5.7853e-24 | 2.296e-10 | 5.2714e-20 | 5.5224e-22 | 0.0036297 | 0.021841 | -2.2719e-10 | -94.4555 | 1.3174e-05 | 0.027618 | 5.1615e-20 | 5.7853e-24 | 1.4234e-05 | -8.9094e-13
[7 empty] | 3.68 | 4786.3009 | 47.863 | 0.10766 | 0.10538 | 0.013927 | 0.16563 | 0.16212 | 1.2306e-05 | 1.8247e-12 | 1.8809e-10 | 3.4695e-20 | -11.7388 | -9.7256 | 4.0529 | 0.0098297 | 0.96081 | 9.0997e-05 |  | 1.8809e-10 |  |  |  | 0.16563 | 0.027434 | 0.16212 | 0.026284 | 0.026853 | 1.8247e-12 | 3.3294e-24 | 1.8809e-10 | 3.5378e-20 | 3.432e-22 | 0.0035079 | 0.021179 | -1.8627e-10 | -102.0822 | 1.2306e-05 | 0.027434 | 3.4695e-20 | 3.3294e-24 | 1.3757e-05 | -7.3045e-13
[7 empty] | 3.7 | 5011.8723 | 50.1187 | 0.10732 | 0.10511 | 0.013301 | 0.1651 | 0.16171 | 1.149e-05 | 1.3842e-12 | 1.5412e-10 | 2.3329e-20 | -11.8588 | -9.8121 | 4.1888 | 0.009338 | 0.96082 | 8.2581e-05 |  | 1.5412e-10 |  |  |  | 0.1651 | 0.027258 | 0.16171 | 0.02615 | 0.026699 | 1.3842e-12 | 1.916e-24 | 1.5412e-10 | 2.3753e-20 | 2.1334e-22 | 0.0033897 | 0.020531 | -1.5274e-10 | -110.3429 | 1.149e-05 | 0.027258 | 2.3329e-20 | 1.916e-24 | 1.3293e-05 | -5.9897e-13
[7 empty] | 3.72 | 5248.0746 | 52.4807 | 0.10699 | 0.10486 | 0.012702 | 0.16459 | 0.16132 | 1.0725e-05 | 1.0501e-12 | 1.2631e-10 | 1.5691e-20 | -11.9788 | -9.8985 | 4.3274 | 0.0088709 | 0.96082 | 7.4943e-05 |  | 1.2631e-10 |  |  |  | 0.16459 | 0.027091 | 0.16132 | 0.026024 | 0.026552 | 1.0501e-12 | 1.1026e-24 | 1.2631e-10 | 1.5955e-20 | 1.3264e-22 | 0.0032749 | 0.019897 | -1.2526e-10 | -119.2911 | 1.0725e-05 | 0.027091 | 1.5691e-20 | 1.1026e-24 | 1.2843e-05 | -4.9123e-13
[7 empty] | 3.74 | 5495.4087 | 54.9541 | 0.10667 | 0.10462 | 0.01213 | 0.16411 | 0.16095 | 1.0008e-05 | 7.9659e-13 | 1.0354e-10 | 1.0557e-20 | -12.0988 | -9.9849 | 4.4685 | 0.0084272 | 0.96083 | 6.8009e-05 |  | 1.0354e-10 |  |  |  | 0.16411 | 0.026932 | 0.16095 | 0.025904 | 0.026413 | 7.9659e-13 | 6.3455e-25 | 1.0354e-10 | 1.0721e-20 | 8.2482e-23 | 0.0031635 | 0.019277 | -1.0275e-10 | -128.9847 | 1.0008e-05 | 0.026932 | 1.0557e-20 | 6.3455e-25 | 1.2406e-05 | -4.0293e-13
[7 empty] | 3.76 | 5754.3994 | 57.544 | 0.10637 | 0.10439 | 0.011585 | 0.16365 | 0.16059 | 9.3351e-06 | 6.0429e-13 | 8.4895e-11 | 7.1049e-21 | -12.2188 | -10.0711 | 4.6123 | 0.0080057 | 0.96083 | 6.1717e-05 |  | 8.4895e-11 |  |  |  | 0.16365 | 0.026781 | 0.16059 | 0.02579 | 0.026281 | 6.0429e-13 | 3.6517e-25 | 8.4895e-11 | 7.2072e-21 | 5.1301e-23 | 0.0030553 | 0.01867 | -8.4291e-11 | -139.4867 | 9.3351e-06 | 0.026781 | 7.1049e-21 | 3.6517e-25 | 1.1982e-05 | -3.3055e-13
[7 empty] | 3.78 | 6025.5959 | 60.256 | 0.10608 | 0.10417 | 0.011063 | 0.16321 | 0.16026 | 8.705e-06 | 4.5842e-13 | 6.9617e-11 | 4.783e-21 | -12.3387 | -10.1573 | 4.7588 | 0.0076052 | 0.96084 | 5.6006e-05 |  | 6.9617e-11 |  |  |  | 0.16321 | 0.026637 | 0.16026 | 0.025682 | 0.026155 | 4.5842e-13 | 2.1015e-25 | 6.9617e-11 | 4.8466e-21 | 3.1914e-23 | 0.0029504 | 0.018078 | -6.9159e-11 | -150.8652 | 8.705e-06 | 0.026637 | 4.783e-21 | 2.1015e-25 | 1.157e-05 | -2.7121e-13
[7 empty] | 3.8 | 6309.5734 | 63.0957 | 0.10581 | 0.10396 | 0.010565 | 0.16279 | 0.15994 | 8.1149e-06 | 3.4775e-13 | 5.7099e-11 | 3.2207e-21 | -12.4587 | -10.2434 | 4.9078 | 0.0072248 | 0.96084 | 5.0822e-05 |  | 5.7099e-11 |  |  |  | 0.16279 | 0.026499 | 0.15994 | 0.02558 | 0.026036 | 3.4775e-13 | 1.2093e-25 | 5.7099e-11 | 3.2603e-21 | 1.9856e-23 | 0.0028487 | 0.017499 | -5.6751e-11 | -163.1942 | 8.1149e-06 | 0.026499 | 3.2207e-21 | 1.2093e-25 | 1.1171e-05 | -2.2255e-13
[7 empty] | 3.82 | 6606.9345 | 66.0693 | 0.10555 | 0.10376 | 0.01009 | 0.16238 | 0.15963 | 7.5624e-06 | 2.638e-13 | 4.684e-11 | 2.1693e-21 | -12.5787 | -10.3294 | 5.0595 | 0.0068634 | 0.96085 | 4.6118e-05 |  | 4.684e-11 |  |  |  | 0.16238 | 0.026368 | 0.15963 | 0.025483 | 0.025922 | 2.638e-13 | 6.9593e-26 | 4.684e-11 | 2.1939e-21 | 1.2356e-23 | 0.00275 | 0.016935 | -4.6576e-11 | -176.5541 | 7.5624e-06 | 0.026368 | 2.1693e-21 | 6.9593e-26 | 1.0784e-05 | -1.8265e-13
[7 empty] | 3.84 | 6918.3097 | 69.1831 | 0.1053 | 0.10357 | 0.0096358 | 0.162 | 0.15935 | 7.0454e-06 | 2.0012e-13 | 3.843e-11 | 1.4615e-21 | -12.6987 | -10.4153 | 5.2138 | 0.0065201 | 0.96085 | 4.1849e-05 |  | 3.843e-11 |  |  |  | 0.162 | 0.026244 | 0.15935 | 0.025391 | 0.025814 | 2.0012e-13 | 4.0048e-26 | 3.843e-11 | 1.4768e-21 | 7.6905e-24 | 0.0026543 | 0.016385 | -3.8229e-11 | -191.0318 | 7.0454e-06 | 0.026244 | 1.4615e-21 | 4.0048e-26 | 1.0409e-05 | -1.4992e-13
[7 empty] | 3.86 | 7244.3596 | 72.4436 | 0.10506 | 0.1034 | 0.0092022 | 0.16163 | 0.15907 | 6.5618e-06 | 1.5181e-13 | 3.1534e-11 | 9.8486e-22 | -12.8187 | -10.5012 | 5.3707 | 0.006194 | 0.96086 | 3.7974e-05 |  | 3.1534e-11 |  |  |  | 0.16163 | 0.026125 | 0.15907 | 0.025304 | 0.025711 | 1.5181e-13 | 2.3046e-26 | 3.1534e-11 | 9.9441e-22 | 4.7872e-24 | 0.0025616 | 0.015848 | -3.1382e-11 | -206.7219 | 6.5618e-06 | 0.026125 | 9.8486e-22 | 2.3046e-26 | 1.0046e-05 | -1.2307e-13
[7 empty] | 3.88 | 7585.7758 | 75.8578 | 0.10483 | 0.10323 | 0.008788 | 0.16128 | 0.15881 | 6.1096e-06 | 1.1516e-13 | 2.588e-11 | 6.6382e-22 | -12.9387 | -10.587 | 5.5303 | 0.0058841 | 0.96086 | 3.4458e-05 |  | 2.588e-11 |  |  |  | 0.16128 | 0.026012 | 0.15881 | 0.025221 | 0.025613 | 1.1516e-13 | 1.3262e-26 | 2.588e-11 | 6.6977e-22 | 2.9804e-24 | 0.0024718 | 0.015326 | -2.5765e-11 | -223.7268 | 6.1096e-06 | 0.026012 | 6.6382e-22 | 1.3262e-26 | 9.6932e-06 | -1.0104e-13
[7 empty] | 3.9 | 7943.2823 | 79.4328 | 0.10462 | 0.10307 | 0.0083925 | 0.16095 | 0.15856 | 5.687e-06 | 8.7361e-14 | 2.1242e-11 | 4.4754e-22 | -13.0587 | -10.6728 | 5.6925 | 0.0055898 | 0.96086 | 3.1267e-05 |  | 2.1242e-11 |  |  |  | 0.16095 | 0.025904 | 0.15856 | 0.025142 | 0.02552 | 8.7361e-14 | 7.6319e-27 | 2.1242e-11 | 4.5124e-22 | 1.8558e-24 | 0.0023847 | 0.014817 | -2.1155e-11 | -242.1576 | 5.687e-06 | 0.025904 | 4.4754e-22 | 7.6319e-27 | 9.3519e-06 | -8.2961e-14
[7 empty] | 3.92 | 8317.6377 | 83.1764 | 0.10441 | 0.10291 | 0.0080148 | 0.16063 | 0.15833 | 5.292e-06 | 6.6271e-14 | 1.7438e-11 | 3.0178e-22 | -13.1787 | -10.7585 | 5.8573 | 0.0053102 | 0.96086 | 2.8372e-05 |  | 1.7438e-11 |  |  |  | 0.16063 | 0.025801 | 0.15833 | 0.025068 | 0.025432 | 6.6271e-14 | 4.3918e-27 | 1.7438e-11 | 3.0409e-22 | 1.1556e-24 | 0.0023004 | 0.014322 | -1.7372e-11 | -262.1351 | 5.292e-06 | 0.025801 | 3.0178e-22 | 4.3918e-27 | 9.0213e-06 | -6.8125e-14
[7 empty] | 3.94 | 8709.6359 | 87.0964 | 0.10421 | 0.10277 | 0.0076541 | 0.16032 | 0.1581 | 4.9232e-06 | 5.0272e-14 | 1.4317e-11 | 2.0354e-22 | -13.2987 | -10.8441 | 6.0247 | 0.0050446 | 0.96087 | 2.5744e-05 |  | 1.4317e-11 |  |  |  | 0.16032 | 0.025703 | 0.1581 | 0.024997 | 0.025348 | 5.0272e-14 | 2.5273e-27 | 1.4317e-11 | 2.0498e-22 | 7.1975e-25 | 0.0022188 | 0.01384 | -1.4267e-11 | -283.79 | 4.9232e-06 | 0.025703 | 2.0354e-22 | 2.5273e-27 | 8.7013e-06 | -5.5948e-14
[7 empty] | 3.96 | 9120.1084 | 91.2011 | 0.10402 | 0.10263 | 0.0073097 | 0.16003 | 0.15789 | 4.5788e-06 | 3.8136e-14 | 1.1756e-11 | 1.3731e-22 | -13.4187 | -10.9297 | 6.1947 | 0.0047923 | 0.96087 | 2.3359e-05 |  | 1.1756e-11 |  |  |  | 0.16003 | 0.02561 | 0.15789 | 0.02493 | 0.025268 | 3.8136e-14 | 1.4543e-27 | 1.1756e-11 | 1.382e-22 | 4.4832e-25 | 0.0021398 | 0.013371 | -1.1718e-11 | -307.2642 | 4.5788e-06 | 0.02561 | 1.3731e-22 | 1.4543e-27 | 8.3914e-06 | -4.5952e-14
[7 empty] | 3.98 | 9549.9259 | 95.4993 | 0.10384 | 0.1025 | 0.0069807 | 0.15975 | 0.15769 | 4.2574e-06 | 2.8929e-14 | 9.6541e-12 | 9.2644e-23 | -13.5387 | -11.0153 | 6.3674 | 0.0045525 | 0.96087 | 2.1195e-05 |  | 9.6541e-12 |  |  |  | 0.15975 | 0.025521 | 0.15769 | 0.024866 | 0.025191 | 2.8929e-14 | 8.3691e-28 | 9.6541e-12 | 9.3201e-23 | 2.7929e-25 | 0.0020633 | 0.012916 | -9.6252e-12 | -332.7118 | 4.2574e-06 | 0.025521 | 9.2644e-23 | 8.3691e-28 | 8.0915e-06 | -3.7746e-14
[7 empty] | 4 | 10000 | 100 | 0.10367 | 0.10237 | 0.0066665 | 0.15949 | 0.1575 | 3.9575e-06 | 2.1945e-14 | 7.9289e-12 | 6.252e-23 | -13.6587 | -11.1008 | 6.5427 | 0.0043248 | 0.96087 | 1.9232e-05 |  | 7.9289e-12 |  |  |  | 0.15949 | 0.025436 | 0.1575 | 0.024806 | 0.025119 | 2.1945e-14 | 4.816e-28 | 7.9289e-12 | 6.2867e-23 | 1.74e-25 | 0.0019893 | 0.012473 | -7.9069e-12 | -360.2998 | 3.9575e-06 | 0.025436 | 6.252e-23 | 4.816e-28 | 7.8013e-06 | -3.1008e-14
[30 empty] | somas | 102.1667 |  | 102.2338 | 102.1781 | somas | 51.0787 |  | 74.8372 | 60.747 |  | 3.9054 |  | -4858.6189 | 0.04439 | 102.1667 | 4.422 | 51.0787 | 0.0033809 | -0.064925

## Situação 1 l = 0.5
[14 empty] | Estatísticas para Θ |  | Esatísticas para Kr(Θ)
[14 empty] | RMSE | 0.014715 | RMSE | 0.23346
[14 empty] | NSE | 0.99957 | NSE | 0.91988
[12 empty] | M = | dif med | M | 0.0033809 | M | -0.06426
[12 empty] | E = | erro rel | E | 1.905 | E | -64.1343 | [5 empty] | Gamma(s,x) = EXP(GAMMALN(s))*(1-GAMMA.DIST(x,s,1,TRUE)).
VGM |  |  | GRT | [10 empty] | R² | 0.99957 | R² | 0.96892
thetas | 0.65 |  | thetas | 0.65 | k1 GRT | 0.55 | [7 empty] | r | 0.99978 | r | 0.98434
thetar | 0.1 |  | thetar | 0.1 |  |  | Objetivo | 13.3927 | [5 empty] | soma erro | 0.04439 | soma erro | 11.1732 |  |  |  |  | Fórmulas e nomenclaturas conforme Groenevelt–Grant, 2010 | [7 empty] | Cálculo das estatísticas x = VGM, y = GRT
α (m-1) | 1.5 |  | k (m) | 0.75585 | [11 empty] | RMSE | 0.23346 | [12 empty] | Cálculo r de theta |  |  |  |  | Cálculo r de k |  |  |  |  | E de theta |  | E de k |  | NSE de theta |  | NSE de k |  | M de theta | M de k
n | 2 |  | p | 1.1143 |  |  |  | h- cm | h-m | θ VGM | θ GRT | Θn VGM | Θ VGM | Θ GRT | erro^2 Θ | Kr(Θn) VGM | Kr(Θ) GRT | erro^2 kr | log Kr(Θn) VGM | log Kr(Θ) GRT | log erro^2 kr | x1 | Gama 2 Г(a, x1) | I(Θ) | I(1) | Kr(Θ) GRT | a | x2 | Θ inferior GRT | (x-xm) | (x-xm)² | (y-ym) | (y-ym)² | (x-xm)(y-ym) | (x-xm) | (x-xm)² | (y-ym) | (y-ym)² | (x-xm)(y-ym) | (x-y) | (x-y)/x | (x-y) | (x-y)/x | (x-y)² | (x-xm)² | (x-y)² | (x-xm)² | (x-y)/n | (x-y)/n
l | 0.5 | [5 empty] | -1 | 0.1 | 0.001 | 0.65 | 0.65 | 1 | 1 | 1 | 9.0615e-13 | 0.997 | 1 | 8.9898e-06 | -0.0013041 | 0 | 1.7007e-06 | #NUM! | 0 | 1.0757 | 1.0757 | 1 | 1.8974 | 1.0603e-07 | 0.15385 | 1 | 1 | 1 | 1 | 1 | 0.997 | 0.99401 | 1 | 1 | 0.997 | -9.5192e-07 | -9.5192e-07 | -0.0029983 | -0.0030073 | 9.0615e-13 | 1 | 8.9898e-06 | 0.99401 | -3.733e-09 | -1.1758e-05
α ---> k |  |  |  |  | n ---> p |  | -0.9 | 0.12589 | 0.0012589 | 0.65 | 0.65 | 1 | 1 | 1 | 2.2762e-12 | 0.99623 | 1 | 1.4244e-05 | -0.0016422 | 0 | 2.6967e-06 | #NUM! | 0 | 1.0757 |  | 1 | Gama 1 Г(a, x2) | n (= p GRT) | λ | 1 | 1 | 1 | 1 | 1 | 0.99623 | 0.99247 | 1 | 1 | 0.99623 | -1.5087e-06 | -1.5087e-06 | -0.0037741 | -0.0037884 | 2.2762e-12 | 1 | 1.4244e-05 | 0.99247 | -5.9164e-09 | -1.48e-05
a1 | 212.6045 | a2 | -56.5984 |  | a3 | 0.078994 | -0.7 | 0.19953 | 0.0019953 | 0.65 | 0.65 | 1 | 1 | 1 | 1.4361e-11 | 0.99402 | 1 | 3.5749e-05 | -0.0026045 | 0 | 6.7832e-06 | #NUM! | 0 | 1.0757 |  | 1 | 0.96089 | 1.1143 | 1.1818 | 1 | 0.99999 | 1 | 1 | 1 | 0.99402 | 0.98808 | 1 | 1 | 0.99402 | -3.7896e-06 | -3.7897e-06 | -0.005979 | -0.006015 | 1.4361e-11 | 0.99999 | 3.5749e-05 | 0.98808 | -1.4861e-08 | -2.3447e-05
b1 | -2779.2888 | b2 | 207.1571 |  | b3 | 0.7764 | -0.5 | 0.31623 | 0.0031623 | 0.64999 | 0.65 | 0.99999 | 0.99999 | 1 | 9.0613e-11 | 0.99053 | 1 | 8.9677e-05 | -0.0041323 | 0 | 1.7076e-05 | #NUM! | 0 | 1.0757 |  | 1 | p (=λ VGM) | k1 | β | 0.99999 | 0.99998 | 1 | 1 | 0.99999 | 0.99053 | 0.98115 | 1 | 1 | 0.99053 | -9.5191e-06 | -9.5192e-06 | -0.0094698 | -0.0095603 | 9.0613e-11 | 0.99998 | 8.9677e-05 | 0.98115 | -3.733e-08 | -3.7136e-05
c1 | 15551.0357 | c2 | -304.9639 |  | c3 | -0.75448 | -0.4 | 0.39811 | 0.0039811 | 0.64999 | 0.65 | 0.99998 | 0.99998 | 1 | 2.276e-10 | 0.98808 | 1 | 0.00014199 | -0.0052062 | 0 | 2.7105e-05 | #NUM! | 0 | 1.0757 |  | 1 | 0.5 | 0.55 | 1 | 0.99998 | 0.99997 | 1 | 1 | 0.99998 | 0.98808 | 0.97631 | 1 | 1 | 0.98808 | -1.5087e-05 | -1.5087e-05 | -0.011916 | -0.01206 | 2.276e-10 | 0.99997 | 0.00014199 | 0.97631 | -5.9163e-08 | -4.673e-05
d1 | -48905.025 | d2 | 224.5874 |  |  |  | -0.3 | 0.50119 | 0.0050119 | 0.64998 | 0.65 | 0.99997 | 0.99998 | 1 | 5.717e-10 | 0.98501 | 1 | 0.00022478 | -0.0065605 | 0 | 4.304e-05 | #NUM! | 0 | 1.0757 |  | 1 |  |  | ξ | 0.99998 | 0.99995 | 1 | 1 | 0.99998 | 0.98501 | 0.97024 | 1 | 1 | 0.98501 | -2.391e-05 | -2.3911e-05 | -0.014993 | -0.015221 | 5.717e-10 | 0.99995 | 0.00022478 | 0.97024 | -9.3766e-08 | -5.8794e-05
e1 | 94620.2832 | e2 | -82.9221 |  |  |  | -0.2 | 0.63096 | 0.0063096 | 0.64998 | 0.65 | 0.99996 | 0.99996 | 1 | 1.436e-09 | 0.98114 | 1 | 0.00035571 | -0.0082691 | 0 | 6.8379e-05 | #NUM! | 0 | 1.0757 |  | 1 |  |  | 0.89744 | 0.99996 | 0.99992 | 1 | 1 | 0.99996 | 0.98114 | 0.96264 | 1 | 1 | 0.98114 | -3.7894e-05 | -3.7896e-05 | -0.01886 | -0.019223 | 1.436e-09 | 0.99992 | 0.00035571 | 0.96264 | -1.486e-07 | -7.3962e-05
f1 | -115433.2939 | f2 | 12.8656 |  |  |  | -0.1 | 0.79433 | 0.0079433 | 0.64996 | 0.65 | 0.99993 | 0.99994 | 1 | 3.6067e-09 | 0.97628 | 1 | 0.00056268 | -0.010426 | 0 | 0.0001087 | #NUM! | 0 | 1.0757 |  | 1 |  |  |  | 0.99994 | 0.99988 | 1 | 1 | 0.99994 | 0.97628 | 0.95312 | 1 | 1 | 0.97628 | -6.0056e-05 | -6.0059e-05 | -0.023721 | -0.024297 | 3.6067e-09 | 0.99988 | 0.00056268 | 0.95312 | -2.3551e-07 | -9.3023e-05
g1 | 86795.8846 | [5 empty] | 0 | 1 | 0.01 | 0.64994 | 0.65 | 0.99989 | 0.9999 | 1 | 9.0585e-09 | 0.97017 | 1 | 0.0008896 | -0.01315 | 0 | 0.00017294 | #NUM! | 0 | 1.0757 |  | 1 |  |  |  | 0.9999 | 0.99981 | 1 | 1 | 0.9999 | 0.97017 | 0.94124 | 1 | 1 | 0.97017 | -9.5176e-05 | -9.5185e-05 | -0.029826 | -0.030743 | 9.0585e-09 | 0.99981 | 0.0008896 | 0.94124 | -3.7324e-07 | -0.00011697
h1 | -36813.4735 | [5 empty] | 0.1 | 1.2589 | 0.012589 | 0.6499 | 0.65 | 0.99982 | 0.99985 | 1 | 2.2749e-08 | 0.96251 | 1 | 0.0014055 | -0.016595 | 0 | 0.00027539 | #NUM! | 0 | 1.0757 |  | 1 |  |  |  | 0.99985 | 0.9997 | 1 | 1 | 0.99985 | 0.96251 | 0.92642 | 1 | 1 | 0.96251 | -0.00015083 | -0.00015085 | -0.03749 | -0.038951 | 2.2749e-08 | 0.9997 | 0.0014055 | 0.92642 | -5.9149e-07 | -0.00014702
i1 | 6750.7003 | [5 empty] | 0.12 | 1.3183 | 0.013183 | 0.64989 | 0.65 | 0.9998 | 0.99983 | 1 | 2.7349e-08 | 0.96076 | 1 | 0.00154 | -0.017386 | 0 | 0.00030229 | #NUM! | 0 | 1.0757 |  | 1 |  |  |  | 0.99983 | 0.99967 | 1 | 1 | 0.99983 | 0.96076 | 0.92305 | 1 | 1 | 0.96076 | -0.00016538 | -0.0001654 | -0.039243 | -0.040846 | 2.7349e-08 | 0.99967 | 0.00154 | 0.92305 | -6.4854e-07 | -0.00015389
a | -0.98148 | b | 0.051264 |  |  |  | 0.14 | 1.3804 | 0.013804 | 0.64988 | 0.65 | 0.99979 | 0.99982 | 1 | 3.2879e-08 | 0.95892 | 1 | 0.0016873 | -0.018216 | 0 | 0.00033183 | #NUM! | 0 | 1.0757 |  | 1 |  |  |  | 0.99982 | 0.99964 | 1 | 1 | 0.99982 | 0.95892 | 0.91953 | 1 | 1 | 0.95892 | -0.00018133 | -0.00018136 | -0.041077 | -0.042836 | 3.2879e-08 | 0.99964 | 0.0016873 | 0.91953 | -7.1109e-07 | -0.00016109
abs log 1/α | 0.17609 | [5 empty] | 0.16 | 1.4454 | 0.014454 | 0.64987 | 0.65 | 0.99977 | 0.9998 | 1 | 3.9527e-08 | 0.957 | 1 | 0.0018486 | -0.019086 | 0 | 0.00036428 | #NUM! | 0 | 1.0757 |  | 1 |  |  |  | 0.9998 | 0.9996 | 1 | 1 | 0.9998 | 0.957 | 0.91586 | 1 | 1 | 0.957 | -0.00019881 | -0.00019885 | -0.042996 | -0.044927 | 3.9527e-08 | 0.9996 | 0.0018486 | 0.91586 | -7.7967e-07 | -0.00016861
[7 empty] | 0.18 | 1.5136 | 0.015136 | 0.64986 | 0.65 | 0.99974 | 0.99978 | 1 | 4.7519e-08 | 0.955 | 1 | 0.0020253 | -0.019998 | 0 | 0.00039992 | #NUM! | 0 | 1.0757 |  | 1 |  |  |  | 0.99978 | 0.99956 | 1 | 1 | 0.99978 | 0.955 | 0.91202 | 1 | 1 | 0.955 | -0.00021799 | -0.00021804 | -0.045003 | -0.047124 | 4.7519e-08 | 0.99956 | 0.0020253 | 0.91202 | -8.5486e-07 | -0.00017648
[7 empty] | 0.2 | 1.5849 | 0.015849 | 0.64984 | 0.65 | 0.99972 | 0.99976 | 1 | 5.7126e-08 | 0.9529 | 1 | 0.0022187 | -0.020954 | 0 | 0.00043907 | #NUM! | 0 | 1.0757 |  | 1 |  |  |  | 0.99976 | 0.99952 | 1 | 1 | 0.99976 | 0.9529 | 0.90801 | 1 | 1 | 0.9529 | -0.00023901 | -0.00023907 | -0.047103 | -0.049431 | 5.7126e-08 | 0.99952 | 0.0022187 | 0.90801 | -9.373e-07 | -0.00018472
[7 empty] | 0.22 | 1.6596 | 0.016596 | 0.64983 | 0.65 | 0.99969 | 0.99974 | 1 | 6.8675e-08 | 0.9507 | 1 | 0.0024305 | -0.021957 | 0 | 0.00048209 | #NUM! | 0 | 1.0757 |  | 1 |  |  |  | 0.99974 | 0.99948 | 1 | 1 | 0.99974 | 0.9507 | 0.90383 | 1 | 1 | 0.9507 | -0.00026206 | -0.00026213 | -0.0493 | -0.051857 | 6.8675e-08 | 0.99948 | 0.0024305 | 0.90383 | -1.0277e-06 | -0.00019333
[7 empty] | 0.24 | 1.7378 | 0.017378 | 0.64981 | 0.65 | 0.99966 | 0.99971 | 1 | 8.2558e-08 | 0.9484 | 1 | 0.0026624 | -0.023008 | 0 | 0.00052935 | #NUM! | 0 | 1.0757 |  | 1 |  |  |  | 0.99971 | 0.99943 | 1 | 1 | 0.99971 | 0.9484 | 0.89947 | 1 | 1 | 0.9484 | -0.00028733 | -0.00028741 | -0.051598 | -0.054406 | 8.2558e-08 | 0.99943 | 0.0026624 | 0.89947 | -1.1268e-06 | -0.00020235
[7 empty] | 0.26 | 1.8197 | 0.018197 | 0.6498 | 0.65 | 0.99963 | 0.99968 | 1 | 9.9247e-08 | 0.946 | 1 | 0.0029163 | -0.02411 | 0 | 0.00058129 | #NUM! | 0 | 1.0757 |  | 1 |  |  |  | 0.99968 | 0.99937 | 1 | 1 | 0.99968 | 0.946 | 0.89491 | 1 | 1 | 0.946 | -0.00031504 | -0.00031513 | -0.054002 | -0.057085 | 9.9247e-08 | 0.99937 | 0.0029163 | 0.89491 | -1.2354e-06 | -0.00021177
[7 empty] | 0.28 | 1.9055 | 0.019055 | 0.64978 | 0.65 | 0.99959 | 0.99965 | 1 | 1.1931e-07 | 0.94348 | 1 | 0.0031942 | -0.025266 | 0 | 0.00063836 | #NUM! | 0 | 1.0757 |  | 1 |  |  |  | 0.99965 | 0.99931 | 1 | 1 | 0.99965 | 0.94348 | 0.89016 | 1 | 1 | 0.94348 | -0.00034541 | -0.00034553 | -0.056517 | -0.059902 | 1.1931e-07 | 0.99931 | 0.0031942 | 0.89016 | -1.3546e-06 | -0.00022163
[7 empty] | 0.3 | 1.9953 | 0.019953 | 0.64975 | 0.65 | 0.99955 | 0.99962 | 1 | 1.4342e-07 | 0.94085 | 1 | 0.0034983 | -0.026478 | 0 | 0.00070109 | #NUM! | 0 | 1.0757 |  | 1 |  |  |  | 0.99962 | 0.99924 | 1 | 1 | 0.99962 | 0.94085 | 0.8852 | 1 | 1 | 0.94085 | -0.00037871 | -0.00037886 | -0.059147 | -0.062865 | 1.4342e-07 | 0.99924 | 0.0034983 | 0.8852 | -1.4851e-06 | -0.00023195
[7 empty] | 0.32 | 2.0893 | 0.020893 | 0.64973 | 0.65 | 0.99951 | 0.99958 | 1 | 1.7241e-07 | 0.9381 | 1 | 0.0038313 | -0.02775 | 0 | 0.00077004 | #NUM! | 0 | 1.0757 |  | 1 |  |  |  | 0.99958 | 0.99917 | 1 | 1 | 0.99958 | 0.9381 | 0.88004 | 1 | 1 | 0.9381 | -0.00041522 | -0.0004154 | -0.061897 | -0.065981 | 1.7241e-07 | 0.99917 | 0.0038313 | 0.88004 | -1.6283e-06 | -0.00024273
[7 empty] | 0.34 | 2.1878 | 0.021878 | 0.6497 | 0.65 | 0.99946 | 0.99954 | 1 | 2.0725e-07 | 0.93523 | 1 | 0.0041956 | -0.029083 | 0 | 0.00084583 | #NUM! | 0 | 1.0757 |  | 1 |  |  |  | 0.99954 | 0.99909 | 1 | 1 | 0.99954 | 0.93523 | 0.87465 | 1 | 1 | 0.93523 | -0.00045525 | -0.00045546 | -0.064773 | -0.06926 | 2.0725e-07 | 0.99909 | 0.0041956 | 0.87465 | -1.7853e-06 | -0.00025401
[7 empty] | 0.36 | 2.2909 | 0.022909 | 0.64968 | 0.65 | 0.99941 | 0.9995 | 1 | 2.4914e-07 | 0.93222 | 1 | 0.0045943 | -0.030482 | 0 | 0.00092916 | #NUM! | 0 | 1.0757 |  | 1 |  |  |  | 0.9995 | 0.999 | 1 | 1 | 0.9995 | 0.93222 | 0.86903 | 1 | 1 | 0.93222 | -0.00049913 | -0.00049938 | -0.067781 | -0.072709 | 2.4914e-07 | 0.999 | 0.0045943 | 0.86903 | -1.9574e-06 | -0.00026581
[7 empty] | 0.38 | 2.3988 | 0.023988 | 0.64964 | 0.65 | 0.99935 | 0.99945 | 1 | 2.9948e-07 | 0.92907 | 1 | 0.0050305 | -0.03195 | 0 | 0.0010208 | #NUM! | 0 | 1.0757 |  | 1 |  |  |  | 0.99945 | 0.99891 | 1 | 1 | 0.99945 | 0.92907 | 0.86318 | 1 | 1 | 0.92907 | -0.00054724 | -0.00054754 | -0.070926 | -0.07634 | 2.9948e-07 | 0.99891 | 0.0050305 | 0.86318 | -2.1461e-06 | -0.00027814
[7 empty] | 0.4 | 2.5119 | 0.025119 | 0.64961 | 0.65 | 0.99929 | 0.9994 | 1 | 3.5998e-07 | 0.92579 | 1 | 0.0055077 | -0.033489 | 0 | 0.0011215 | #NUM! | 0 | 1.0757 |  | 1 |  |  |  | 0.9994 | 0.9988 | 1 | 1 | 0.9994 | 0.92579 | 0.85708 | 1 | 1 | 0.92579 | -0.00059998 | -0.00060034 | -0.074214 | -0.080163 | 3.5998e-07 | 0.9988 | 0.0055077 | 0.85708 | -2.3529e-06 | -0.00029103
[7 empty] | 0.42 | 2.6303 | 0.026303 | 0.64957 | 0.65 | 0.99922 | 0.99934 | 1 | 4.327e-07 | 0.92235 | 1 | 0.0060297 | -0.035105 | 0 | 0.0012323 | #NUM! | 0 | 1.0757 |  | 1 |  |  |  | 0.99934 | 0.99868 | 1 | 1 | 0.99934 | 0.92235 | 0.85073 | 1 | 1 | 0.92235 | -0.0006578 | -0.00065823 | -0.077651 | -0.084189 | 4.327e-07 | 0.99868 | 0.0060297 | 0.85073 | -2.5796e-06 | -0.00030451
[7 empty] | 0.44 | 2.7542 | 0.027542 | 0.64953 | 0.65 | 0.99915 | 0.99928 | 1 | 5.2011e-07 | 0.91876 | 1 | 0.0066006 | -0.0368 | 0 | 0.0013542 | #NUM! | 0 | 1.0757 |  | 1 |  |  |  | 0.99928 | 0.99856 | 1 | 1 | 0.99928 | 0.91876 | 0.84411 | 1 | 1 | 0.91876 | -0.00072118 | -0.0007217 | -0.081244 | -0.088429 | 5.2011e-07 | 0.99856 | 0.0066006 | 0.84411 | -2.8282e-06 | -0.00031861
[7 empty] | 0.46 | 2.884 | 0.02884 | 0.64949 | 0.65 | 0.99907 | 0.99921 | 1 | 6.2515e-07 | 0.915 | 1 | 0.007225 | -0.038579 | 0 | 0.0014883 | #NUM! | 0 | 1.0757 |  | 1 |  |  |  | 0.99921 | 0.99842 | 1 | 1 | 0.99921 | 0.915 | 0.83723 | 1 | 1 | 0.915 | -0.00079067 | -0.00079129 | -0.085 | -0.092896 | 6.2515e-07 | 0.99842 | 0.007225 | 0.83723 | -3.1006e-06 | -0.00033333
[7 empty] | 0.48 | 3.02 | 0.0302 | 0.64944 | 0.65 | 0.99898 | 0.99913 | 1 | 7.5139e-07 | 0.91108 | 1 | 0.0079076 | -0.040446 | -4.8216e-17 | 0.0016359 | 35.8766 | 0 | 1.0757 |  | 1 |  |  |  | 0.99913 | 0.99827 | 1 | 1 | 0.99913 | 0.91108 | 0.83006 | 1 | 1 | 0.91108 | -0.00086683 | -0.00086758 | -0.088925 | -0.097604 | 7.5139e-07 | 0.99827 | 0.0079076 | 0.83006 | -3.3993e-06 | -0.00034873
[7 empty] | 0.5 | 3.1623 | 0.031623 | 0.64938 | 0.65 | 0.99888 | 0.99905 | 1 | 9.0311e-07 | 0.90697 | 1 | 0.0086539 | -0.042405 | -2.6326e-14 | 0.0017982 | 34.3725 | 2.9017e-14 | 1.0757 |  | 1 |  |  |  | 0.99905 | 0.9981 | 1 | 1 | 0.99905 | 0.90697 | 0.8226 | 1 | 1 | 0.90697 | -0.00095032 | -0.00095122 | -0.093027 | -0.10257 | 9.0311e-07 | 0.9981 | 0.0086539 | 0.8226 | -3.7267e-06 | -0.00036481
[7 empty] | 0.52 | 3.3113 | 0.033113 | 0.64932 | 0.65 | 0.99877 | 0.99896 | 1 | 1.0854e-06 | 0.90269 | 1 | 0.0094697 | -0.044462 | -1.4311e-13 | 0.0019769 | 32.6379 | 1.5693e-13 | 1.0757 |  | 1 |  |  |  | 0.99896 | 0.99792 | 1 | 1 | 0.99896 | 0.90269 | 0.81485 | 1 | 1 | 0.90269 | -0.0010418 | -0.0010429 | -0.097312 | -0.1078 | 1.0854e-06 | 0.99792 | 0.0094697 | 0.81485 | -4.0856e-06 | -0.00038162
[7 empty] | 0.54 | 3.4674 | 0.034674 | 0.64926 | 0.65 | 0.99865 | 0.99886 | 1 | 1.3045e-06 | 0.89821 | 1 | 0.010361 | -0.046622 | -7.0324e-13 | 0.0021736 | 31.0014 | 7.7098e-13 | 1.0757 |  | 1 |  |  |  | 0.99886 | 0.99772 | 1 | 1 | 0.99886 | 0.89821 | 0.80678 | 1 | 1 | 0.89821 | -0.0011421 | -0.0011435 | -0.10179 | -0.11332 | 1.3045e-06 | 0.99772 | 0.010361 | 0.80678 | -4.479e-06 | -0.00039918
[7 empty] | 0.56 | 3.6308 | 0.036308 | 0.64919 | 0.65 | 0.99852 | 0.99875 | 1 | 1.5677e-06 | 0.89353 | 1 | 0.011335 | -0.048889 | -3.1692e-12 | 0.0023902 | 29.4517 | 3.473e-12 | 1.0757 |  | 1 |  |  |  | 0.99875 | 0.9975 | 1 | 1 | 0.99875 | 0.89353 | 0.7984 | 1 | 1 | 0.89353 | -0.0012521 | -0.0012537 | -0.10647 | -0.11915 | 1.5677e-06 | 0.9975 | 0.011335 | 0.7984 | -4.9102e-06 | -0.00041752
[7 empty] | 0.58 | 3.8019 | 0.038019 | 0.64911 | 0.65 | 0.99838 | 0.99863 | 1 | 1.884e-06 | 0.88865 | 1 | 0.012399 | -0.05127 | -1.3233e-11 | 0.0026286 | 27.9784 | 1.4496e-11 | 1.0757 |  | 1 |  |  |  | 0.99863 | 0.99726 | 1 | 1 | 0.99863 | 0.88865 | 0.7897 | 1 | 1 | 0.88865 | -0.0013726 | -0.0013745 | -0.11135 | -0.1253 | 1.884e-06 | 0.99726 | 0.012399 | 0.7897 | -5.3827e-06 | -0.00043667
[7 empty] | 0.6 | 3.9811 | 0.039811 | 0.64902 | 0.65 | 0.99822 | 0.9985 | 1 | 2.264e-06 | 0.88355 | 1 | 0.013561 | -0.05377 | -5.1318e-11 | 0.0028913 | 26.5791 | 5.619e-11 | 1.0757 |  | 1 |  |  |  | 0.9985 | 0.99699 | 1 | 1 | 0.9985 | 0.88355 | 0.78066 | 1 | 1 | 0.88355 | -0.0015047 | -0.0015069 | -0.11645 | -0.1318 | 2.264e-06 | 0.99699 | 0.013561 | 0.78066 | -5.9007e-06 | -0.00045668
[7 empty] | 0.62 | 4.1687 | 0.041687 | 0.64893 | 0.65 | 0.99805 | 0.99835 | 1 | 2.7206e-06 | 0.87822 | 1 | 0.01483 | -0.056396 | -1.8561e-10 | 0.0031806 | 25.2496 | 2.0313e-10 | 1.0757 |  | 1 |  |  |  | 0.99835 | 0.9967 | 1 | 1 | 0.99835 | 0.87822 | 0.77127 | 1 | 1 | 0.87822 | -0.0016494 | -0.0016521 | -0.12178 | -0.13867 | 2.7206e-06 | 0.9967 | 0.01483 | 0.77127 | -6.4683e-06 | -0.00047757
[7 empty] | 0.64 | 4.3652 | 0.043652 | 0.64882 | 0.65 | 0.99786 | 0.99819 | 1 | 3.269e-06 | 0.87266 | 1 | 0.016215 | -0.059155 | -6.2819e-10 | 0.0034993 | 23.9866 | 6.8717e-10 | 1.0757 |  | 1 |  |  |  | 0.99819 | 0.99639 | 1 | 1 | 0.99819 | 0.87266 | 0.76154 | 1 | 1 | 0.87266 | -0.001808 | -0.0018113 | -0.12734 | -0.14592 | 3.269e-06 | 0.99639 | 0.016215 | 0.76154 | -7.0904e-06 | -0.00049937
[7 empty] | 0.66 | 4.5709 | 0.045709 | 0.64871 | 0.65 | 0.99766 | 0.99802 | 1 | 3.9278e-06 | 0.86686 | 1 | 0.017727 | -0.062053 | -1.9962e-09 | 0.0038505 | 22.7868 | 2.1825e-09 | 1.0757 |  | 1 |  |  |  | 0.99802 | 0.99604 | 1 | 1 | 0.99802 | 0.86686 | 0.75144 | 1 | 1 | 0.86686 | -0.0019819 | -0.0019858 | -0.13314 | -0.15359 | 3.9278e-06 | 0.99604 | 0.017727 | 0.75144 | -7.772e-06 | -0.00052213
[7 empty] | 0.68 | 4.7863 | 0.047863 | 0.64859 | 0.65 | 0.99743 | 0.99783 | 1 | 4.719e-06 | 0.8608 | 1 | 0.019376 | -0.065097 | -5.9745e-09 | 0.0042377 | 21.647 | 6.5287e-09 | 1.0757 |  | 1 |  |  |  | 0.99783 | 0.99566 | 1 | 1 | 0.99783 | 0.8608 | 0.74098 | 1 | 1 | 0.8608 | -0.0021723 | -0.0021771 | -0.1392 | -0.16171 | 4.719e-06 | 0.99566 | 0.019376 | 0.74098 | -8.519e-06 | -0.00054588
[7 empty] | 0.7 | 5.0119 | 0.050119 | 0.64845 | 0.65 | 0.99719 | 0.99762 | 1 | 5.6693e-06 | 0.85448 | 1 | 0.021175 | -0.068297 | -1.6892e-08 | 0.0046645 | 20.5642 | 1.8449e-08 | 1.0757 |  | 1 |  |  |  | 0.99762 | 0.99524 | 1 | 1 | 0.99762 | 0.85448 | 0.73014 | 1 | 1 | 0.85448 | -0.002381 | -0.0023867 | -0.14552 | -0.1703 | 5.6693e-06 | 0.99524 | 0.021175 | 0.73014 | -9.3374e-06 | -0.00057066
[7 empty] | 0.72 | 5.2481 | 0.052481 | 0.6483 | 0.65 | 0.99692 | 0.99739 | 1 | 6.8105e-06 | 0.84789 | 1 | 0.023137 | -0.07166 | -4.525e-08 | 0.0051351 | 19.5356 | 4.9392e-08 | 1.0757 |  | 1 |  |  |  | 0.99739 | 0.99479 | 1 | 1 | 0.99739 | 0.84789 | 0.71892 | 1 | 1 | 0.84789 | -0.0026097 | -0.0026165 | -0.15211 | -0.1794 | 6.8105e-06 | 0.99479 | 0.023137 | 0.71892 | -1.0234e-05 | -0.0005965
[7 empty] | 0.74 | 5.4954 | 0.054954 | 0.64814 | 0.65 | 0.99662 | 0.99714 | 1 | 8.1807e-06 | 0.84102 | 1 | 0.025275 | -0.075194 | -1.1515e-07 | 0.0056541 | 18.5584 | 1.2561e-07 | 1.0757 |  | 1 |  |  |  | 0.99714 | 0.99429 | 1 | 1 | 0.99714 | 0.84102 | 0.70731 | 1 | 1 | 0.84102 | -0.0028602 | -0.0028684 | -0.15898 | -0.18903 | 8.1807e-06 | 0.99429 | 0.025275 | 0.70731 | -1.1216e-05 | -0.00062345
[7 empty] | 0.76 | 5.7544 | 0.057544 | 0.64796 | 0.65 | 0.9963 | 0.99687 | 1 | 9.8257e-06 | 0.83385 | 1 | 0.027604 | -0.07891 | -2.7907e-07 | 0.0062267 | 17.6301 | 3.0425e-07 | 1.0757 |  | 1 |  |  |  | 0.99687 | 0.99374 | 1 | 1 | 0.99687 | 0.83385 | 0.69531 | 1 | 1 | 0.83385 | -0.0031346 | -0.0031444 | -0.16615 | -0.19925 | 9.8257e-06 | 0.99374 | 0.027604 | 0.69531 | -1.2293e-05 | -0.00065155
[7 empty] | 0.78 | 6.0256 | 0.060256 | 0.64777 | 0.65 | 0.99594 | 0.99656 | 1 | 1.18e-05 | 0.82639 | 1 | 0.030141 | -0.082817 | -6.4577e-07 | 0.0068585 | 16.7482 | 7.0357e-07 | 1.0757 |  | 1 |  |  |  | 0.99656 | 0.99314 | 1 | 1 | 0.99656 | 0.82639 | 0.68291 | 1 | 1 | 0.82639 | -0.0034351 | -0.003447 | -0.17361 | -0.21009 | 1.18e-05 | 0.99314 | 0.030141 | 0.68291 | -1.3471e-05 | -0.00068083
[7 empty] | 0.8 | 6.3096 | 0.063096 | 0.64755 | 0.65 | 0.99555 | 0.99624 | 1 | 1.417e-05 | 0.81861 | 1 | 0.032903 | -0.086925 | -1.4301e-06 | 0.0075557 | 15.9105 | 1.557e-06 | 1.0757 |  | 1 |  |  |  | 0.99624 | 0.99249 | 1 | 1 | 0.99624 | 0.81861 | 0.67012 | 1 | 0.99999 | 0.8186 | -0.0037643 | -0.0037785 | -0.18139 | -0.22159 | 1.417e-05 | 0.99249 | 0.032903 | 0.67012 | -1.4762e-05 | -0.00071134
[7 empty] | 0.82 | 6.6069 | 0.066069 | 0.64732 | 0.65 | 0.99513 | 0.99588 | 1 | 1.7013e-05 | 0.8105 | 0.99999 | 0.035907 | -0.091246 | -3.0373e-06 | 0.0083253 | 15.1146 | 3.3047e-06 | 1.0757 |  | 0.99999 |  |  |  | 0.99588 | 0.99177 | 1 | 1 | 0.99587 | 0.8105 | 0.65691 | 0.99999 | 0.99999 | 0.8105 | -0.0041247 | -0.0041418 | -0.18949 | -0.2338 | 1.7013e-05 | 0.99177 | 0.035907 | 0.65691 | -1.6175e-05 | -0.0007431
[7 empty] | 0.84 | 6.9183 | 0.069183 | 0.64706 | 0.65 | 0.99466 | 0.99548 | 1 | 2.0423e-05 | 0.80206 | 0.99999 | 0.039173 | -0.095791 | -6.2004e-06 | 0.0091748 | 14.3586 | 6.7412e-06 | 1.0757 |  | 0.99999 |  |  |  | 0.99548 | 0.99098 | 1 | 1 | 0.99548 | 0.80206 | 0.64331 | 0.99999 | 0.99997 | 0.80205 | -0.0045192 | -0.0045397 | -0.19792 | -0.24677 | 2.0423e-05 | 0.99098 | 0.039173 | 0.64331 | -1.7722e-05 | -0.00077617
[7 empty] | 0.86 | 7.2444 | 0.072444 | 0.64678 | 0.65 | 0.99415 | 0.99505 | 1 | 2.4512e-05 | 0.79328 | 0.99997 | 0.042722 | -0.10057 | -1.219e-05 | 0.010113 | 13.6404 | 1.3243e-05 | 1.0757 |  | 0.99997 |  |  |  | 0.99505 | 0.99012 | 1 | 1 | 0.99505 | 0.79328 | 0.62929 | 0.99997 | 0.99994 | 0.79326 | -0.0049509 | -0.0049756 | -0.20669 | -0.26055 | 2.4512e-05 | 0.99012 | 0.042722 | 0.62929 | -1.9415e-05 | -0.00081056
[7 empty] | 0.88 | 7.5858 | 0.075858 | 0.64647 | 0.65 | 0.99359 | 0.99457 | 1 | 2.941e-05 | 0.78414 | 0.99995 | 0.046572 | -0.10561 | -2.3123e-05 | 0.011148 | 12.9581 | 2.5101e-05 | 1.0757 |  | 0.99995 |  |  |  | 0.99457 | 0.98918 | 1 | 1 | 0.99457 | 0.78414 | 0.61488 | 0.99995 | 0.99989 | 0.7841 | -0.0054231 | -0.0054527 | -0.2158 | -0.27521 | 2.941e-05 | 0.98918 | 0.046572 | 0.61488 | -2.1267e-05 | -0.00084629
[7 empty] | 0.9 | 7.9433 | 0.079433 | 0.64614 | 0.65 | 0.99298 | 0.99406 | 1 | 3.5274e-05 | 0.77464 | 0.9999 | 0.050744 | -0.1109 | -4.2399e-05 | 0.01229 | 12.3099 | 4.5988e-05 | 1.0756 |  | 0.9999 |  |  |  | 0.99406 | 0.98815 | 1 | 0.99999 | 0.99405 | 0.77464 | 0.60006 | 0.9999 | 0.9998 | 0.77456 | -0.0059392 | -0.0059747 | -0.22526 | -0.2908 | 3.5274e-05 | 0.98815 | 0.050744 | 0.60006 | -2.3291e-05 | -0.00088339
[7 empty] | 0.92 | 8.3176 | 0.083176 | 0.64577 | 0.65 | 0.99231 | 0.99349 | 0.99999 | 4.2286e-05 | 0.76476 | 0.99983 | 0.055257 | -0.11648 | -7.528e-05 | 0.013549 | 11.6942 | 8.1581e-05 | 1.0756 |  | 0.99983 |  |  |  | 0.99349 | 0.98702 | 0.99999 | 0.99999 | 0.99348 | 0.76476 | 0.58486 | 0.99983 | 0.99965 | 0.76463 | -0.0065027 | -0.0065453 | -0.23507 | -0.30737 | 4.2286e-05 | 0.98702 | 0.055257 | 0.58486 | -2.5501e-05 | -0.00092183
[7 empty] | 0.94 | 8.7096 | 0.087096 | 0.64537 | 0.64999 | 0.99157 | 0.99287 | 0.99999 | 5.0655e-05 | 0.7545 | 0.9997 | 0.060126 | -0.12234 | -0.00012963 | 0.014936 | 11.1092 | 0.00014035 | 1.0755 |  | 0.9997 |  |  |  | 0.99287 | 0.98579 | 0.99999 | 0.99997 | 0.99286 | 0.7545 | 0.56926 | 0.9997 | 0.9994 | 0.75427 | -0.0071173 | -0.0071684 | -0.24521 | -0.32499 | 5.0655e-05 | 0.98579 | 0.060126 | 0.56926 | -2.7911e-05 | -0.00096159
[7 empty] | 0.96 | 9.1201 | 0.091201 | 0.64492 | 0.64999 | 0.99077 | 0.99219 | 0.99998 | 6.0625e-05 | 0.74384 | 0.9995 | 0.065364 | -0.12852 | -0.00021684 | 0.016462 | 10.5535 | 0.00023455 | 1.0754 |  | 0.9995 |  |  |  | 0.99219 | 0.98444 | 0.99998 | 0.99996 | 0.99217 | 0.74384 | 0.55329 | 0.9995 | 0.999 | 0.74347 | -0.0077862 | -0.0078475 | -0.25566 | -0.34371 | 6.0625e-05 | 0.98444 | 0.065364 | 0.55329 | -3.0534e-05 | -0.0010026
[7 empty] | 0.98 | 9.5499 | 0.095499 | 0.64444 | 0.64998 | 0.9899 | 0.99145 | 0.99996 | 7.2468e-05 | 0.73277 | 0.99919 | 0.070976 | -0.13503 | -0.00035286 | 0.018138 | 10.0256 | 0.00038129 | 1.0753 |  | 0.99919 |  |  |  | 0.99145 | 0.98297 | 0.99996 | 0.99993 | 0.99141 | 0.73277 | 0.53696 | 0.99919 | 0.99838 | 0.73218 | -0.0085128 | -0.0085862 | -0.26641 | -0.36357 | 7.2468e-05 | 0.98297 | 0.070976 | 0.53696 | -3.3384e-05 | -0.0010448
[7 empty] | 1 | 10 | 0.1 | 0.64391 | 0.64996 | 0.98894 | 0.99064 | 0.99994 | 8.6485e-05 | 0.7213 | 0.99871 | 0.076958 | -0.14188 | -0.0005594 | 0.019973 | 9.5241 | 0.0006038 | 1.075 |  | 0.99871 |  |  |  | 0.99064 | 0.98136 | 0.99994 | 0.99988 | 0.99058 | 0.7213 | 0.52027 | 0.99871 | 0.99743 | 0.72037 | -0.0092997 | -0.0093876 | -0.27741 | -0.3846 | 8.6485e-05 | 0.98136 | 0.076958 | 0.52027 | -3.647e-05 | -0.0010879
[7 empty] | 1.02 | 10.4713 | 0.10471 | 0.64334 | 0.64994 | 0.98789 | 0.98975 | 0.9999 | 0.000103 | 0.70941 | 0.99801 | 0.083291 | -0.1491 | -0.00086509 | 0.021975 | 9.0477 | 0.00093265 | 1.0747 |  | 0.99801 |  |  |  | 0.98975 | 0.97961 | 0.9999 | 0.9998 | 0.98965 | 0.70941 | 0.50326 | 0.99801 | 0.99602 | 0.708 | -0.010149 | -0.010254 | -0.2886 | -0.40682 | 0.000103 | 0.97961 | 0.083291 | 0.50326 | -3.9799e-05 | -0.0011318
[7 empty] | 1.04 | 10.9648 | 0.10965 | 0.64271 | 0.6499 | 0.98674 | 0.98878 | 0.99984 | 0.00012235 | 0.69709 | 0.997 | 0.089944 | -0.15671 | -0.0013068 | 0.024151 | 8.5952 | 0.001407 | 1.0741 |  | 0.997 |  |  |  | 0.98878 | 0.97769 | 0.99984 | 0.99969 | 0.98863 | 0.69709 | 0.48593 | 0.997 | 0.994 | 0.69499 | -0.011061 | -0.011187 | -0.29991 | -0.43023 | 0.00012235 | 0.97769 | 0.089944 | 0.48593 | -4.3377e-05 | -0.0011761
[7 empty] | 1.06 | 11.4815 | 0.11482 | 0.64202 | 0.64984 | 0.98549 | 0.98772 | 0.99976 | 0.00014486 | 0.68434 | 0.99556 | 0.096862 | -0.16473 | -0.0019304 | 0.026503 | 8.1652 | 0.0020755 | 1.0734 |  | 0.99556 |  |  |  | 0.98772 | 0.9756 | 0.99976 | 0.99952 | 0.98749 | 0.68434 | 0.46832 | 0.99556 | 0.99115 | 0.6813 | -0.012036 | -0.012185 | -0.31123 | -0.45478 | 0.00014486 | 0.9756 | 0.096862 | 0.46832 | -4.7199e-05 | -0.0012205
[7 empty] | 1.08 | 12.0226 | 0.12023 | 0.64127 | 0.64976 | 0.98412 | 0.98657 | 0.99964 | 0.00017084 | 0.67115 | 0.99359 | 0.10397 | -0.17318 | -0.0027921 | 0.029032 | 7.7568 | 0.0029972 | 1.0723 |  | 0.99359 |  |  |  | 0.98657 | 0.97332 | 0.99964 | 0.99928 | 0.98621 | 0.67115 | 0.45045 | 0.99359 | 0.98722 | 0.66685 | -0.013071 | -0.013249 | -0.32244 | -0.48042 | 0.00017084 | 0.97332 | 0.10397 | 0.45045 | -5.1258e-05 | -0.0012645
[7 empty] | 1.1 | 12.5893 | 0.12589 | 0.64045 | 0.64965 | 0.98263 | 0.9853 | 0.99947 | 0.00020055 | 0.65753 | 0.99093 | 0.11115 | -0.18209 | -0.0039586 | 0.031729 | 7.3688 | 0.0042416 | 1.0709 |  | 0.99093 |  |  |  | 0.9853 | 0.97083 | 0.99947 | 0.99893 | 0.98478 | 0.65753 | 0.43234 | 0.99093 | 0.98194 | 0.65156 | -0.014161 | -0.014373 | -0.3334 | -0.50705 | 0.00020055 | 0.97083 | 0.11115 | 0.43234 | -5.5535e-05 | -0.0013074
[7 empty] | 1.12 | 13.1826 | 0.13183 | 0.63955 | 0.6495 | 0.981 | 0.98393 | 0.99923 | 0.00023413 | 0.64346 | 0.9874 | 0.11829 | -0.19148 | -0.0055071 | 0.034584 | 7.0002 | 0.0058888 | 1.0691 |  | 0.9874 |  |  |  | 0.98393 | 0.96811 | 0.99923 | 0.99846 | 0.98317 | 0.64346 | 0.41405 | 0.9874 | 0.97496 | 0.63536 | -0.015301 | -0.015551 | -0.34393 | -0.5345 | 0.00023413 | 0.96811 | 0.11829 | 0.41405 | -6.0005e-05 | -0.0013488
[7 empty] | 1.14 | 13.8038 | 0.13804 | 0.63858 | 0.64929 | 0.97923 | 0.98242 | 0.99891 | 0.00027161 | 0.62896 | 0.98282 | 0.12522 | -0.20138 | -0.0075256 | 0.037578 | 6.6501 | 0.0080284 | 1.0667 |  | 0.98282 |  |  |  | 0.98242 | 0.96516 | 0.99891 | 0.99781 | 0.98135 | 0.62896 | 0.39559 | 0.98282 | 0.96594 | 0.61816 | -0.016481 | -0.016775 | -0.35386 | -0.56261 | 0.00027161 | 0.96516 | 0.12522 | 0.39559 | -6.4629e-05 | -0.0013877
[7 empty] | 1.16 | 14.4544 | 0.14454 | 0.63751 | 0.64901 | 0.97729 | 0.98079 | 0.99847 | 0.00031282 | 0.61402 | 0.97699 | 0.13174 | -0.21182 | -0.010111 | 0.040685 | 6.3174 | 0.010758 | 1.0637 |  | 0.97699 |  |  |  | 0.98079 | 0.96194 | 0.99847 | 0.99695 | 0.97929 | 0.61402 | 0.37702 | 0.97699 | 0.9545 | 0.59989 | -0.017687 | -0.018033 | -0.36297 | -0.59113 | 0.00031282 | 0.96194 | 0.13174 | 0.37702 | -6.936e-05 | -0.0014234
[7 empty] | 1.18 | 15.1356 | 0.15136 | 0.63635 | 0.64864 | 0.97518 | 0.979 | 0.99791 | 0.00035738 | 0.59865 | 0.96968 | 0.13767 | -0.22283 | -0.013371 | 0.043872 | 6.0014 | 0.014182 | 1.0598 |  | 0.96968 |  |  |  | 0.979 | 0.95844 | 0.99791 | 0.99582 | 0.97695 | 0.59865 | 0.35838 | 0.96968 | 0.94028 | 0.5805 | -0.018905 | -0.01931 | -0.37103 | -0.61979 | 0.00035738 | 0.95844 | 0.13767 | 0.35838 | -7.4135e-05 | -0.001455
[7 empty] | 1.2 | 15.8489 | 0.15849 | 0.63509 | 0.64816 | 0.97289 | 0.97706 | 0.99717 | 0.00040463 | 0.58285 | 0.96069 | 0.14276 | -0.23444 | -0.017416 | 0.0471 | 5.7012 | 0.018408 | 1.0551 |  | 0.96069 |  |  |  | 0.97706 | 0.95464 | 0.99717 | 0.99435 | 0.97429 | 0.58285 | 0.33972 | 0.96069 | 0.92293 | 0.55994 | -0.020115 | -0.020588 | -0.37784 | -0.64826 | 0.00040463 | 0.95464 | 0.14276 | 0.33972 | -7.8884e-05 | -0.0014817
[7 empty] | 1.22 | 16.5959 | 0.16596 | 0.63371 | 0.64756 | 0.97038 | 0.97494 | 0.99624 | 0.00045362 | 0.56664 | 0.94981 | 0.14682 | -0.24669 | -0.022365 | 0.050323 | 5.4161 | 0.023543 | 1.0493 |  | 0.94981 |  |  |  | 0.97494 | 0.95051 | 0.99624 | 0.99249 | 0.97127 | 0.56664 | 0.32108 | 0.94981 | 0.90213 | 0.5382 | -0.021298 | -0.021846 | -0.38317 | -0.67621 | 0.00045362 | 0.95051 | 0.14682 | 0.32108 | -8.3523e-05 | -0.0015026
[7 empty] | 1.24 | 17.378 | 0.17378 | 0.63222 | 0.64679 | 0.96766 | 0.97264 | 0.99507 | 0.0005031 | 0.55003 | 0.93683 | 0.14962 | -0.25961 | -0.028338 | 0.053489 | 5.1451 | 0.029694 | 1.0425 |  | 0.93683 |  |  |  | 0.97264 | 0.94603 | 0.99507 | 0.99016 | 0.96784 | 0.55003 | 0.30253 | 0.93683 | 0.87765 | 0.51528 | -0.02243 | -0.023061 | -0.3868 | -0.70324 | 0.0005031 | 0.94603 | 0.14962 | 0.30253 | -8.796e-05 | -0.0015169
[7 empty] | 1.26 | 18.197 | 0.18197 | 0.63059 | 0.64585 | 0.96471 | 0.97014 | 0.99362 | 0.0005515 | 0.53303 | 0.9216 | 0.15098 | -0.27325 | -0.035458 | 0.056544 | 4.8878 | 0.036959 | 1.0343 |  | 0.9216 |  |  |  | 0.97014 | 0.94117 | 0.99362 | 0.98728 | 0.96395 | 0.53303 | 0.28412 | 0.9216 | 0.84935 | 0.49124 | -0.023484 | -0.024207 | -0.38857 | -0.72898 | 0.0005515 | 0.94117 | 0.15098 | 0.28412 | -9.2094e-05 | -0.0015238
[7 empty] | 1.28 | 19.0546 | 0.19055 | 0.62882 | 0.64471 | 0.9615 | 0.96742 | 0.99185 | 0.00059703 | 0.51567 | 0.90398 | 0.15078 | -0.28763 | -0.043843 | 0.059431 | 4.6433 | 0.045428 | 1.0248 |  | 0.90398 |  |  |  | 0.96742 | 0.9359 | 0.99185 | 0.98378 | 0.95954 | 0.51567 | 0.26592 | 0.90398 | 0.81717 | 0.46615 | -0.024434 | -0.025257 | -0.38831 | -0.75301 | 0.00059703 | 0.9359 | 0.15078 | 0.26592 | -9.582e-05 | -0.0015228
[7 empty] | 1.3 | 19.9526 | 0.19953 | 0.62691 | 0.64332 | 0.95801 | 0.96447 | 0.98973 | 0.00063769 | 0.49797 | 0.88387 | 0.14892 | -0.3028 | -0.05361 | 0.062095 | 4.411 | 0.055178 | 1.0139 |  | 0.88387 |  |  |  | 0.96447 | 0.93021 | 0.98973 | 0.97956 | 0.95456 | 0.49797 | 0.24797 | 0.88387 | 0.78123 | 0.44014 | -0.025253 | -0.026183 | -0.3859 | -0.77496 | 0.00063769 | 0.93021 | 0.14892 | 0.24797 | -9.903e-05 | -0.0015134
[7 empty] | 1.32 | 20.893 | 0.20893 | 0.62483 | 0.64167 | 0.95424 | 0.96128 | 0.98719 | 0.00067142 | 0.47995 | 0.86125 | 0.14539 | -0.3188 | -0.064869 | 0.064481 | 4.1904 | 0.066269 | 1.0015 |  | 0.86125 |  |  |  | 0.96128 | 0.92405 | 0.98719 | 0.97454 | 0.94896 | 0.47995 | 0.23036 | 0.86125 | 0.74176 | 0.41336 | -0.025912 | -0.026956 | -0.3813 | -0.79445 | 0.00067142 | 0.92405 | 0.14539 | 0.23036 | -0.00010161 | -0.0014953
[7 empty] | 1.34 | 21.8776 | 0.21878 | 0.62258 | 0.63973 | 0.95015 | 0.95782 | 0.9842 | 0.00069618 | 0.46166 | 0.83613 | 0.14023 | -0.33568 | -0.077725 | 0.066541 | 3.9808 | 0.078745 | 0.98754 |  | 0.83613 |  |  |  | 0.95782 | 0.91741 | 0.9842 | 0.96865 | 0.94268 | 0.46166 | 0.21313 | 0.83613 | 0.69912 | 0.38601 | -0.026385 | -0.027547 | -0.37447 | -0.81115 | 0.00069618 | 0.91741 | 0.14023 | 0.21313 | -0.00010347 | -0.0014685
[7 empty] | 1.36 | 22.9087 | 0.22909 | 0.62015 | 0.63747 | 0.94572 | 0.95407 | 0.98072 | 0.00071015 | 0.44312 | 0.80859 | 0.13357 | -0.35348 | -0.092272 | 0.068231 | 3.7817 | 0.092627 | 0.972 |  | 0.80859 |  |  |  | 0.95407 | 0.91025 | 0.98072 | 0.96181 | 0.93568 | 0.44312 | 0.19635 | 0.80859 | 0.65382 | 0.3583 | -0.026649 | -0.027932 | -0.36547 | -0.82478 | 0.00071015 | 0.91025 | 0.13357 | 0.19635 | -0.0001045 | -0.0014332
[7 empty] | 1.38 | 23.9883 | 0.23988 | 0.61752 | 0.63486 | 0.94094 | 0.95003 | 0.97671 | 0.00071182 | 0.42437 | 0.77876 | 0.12559 | -0.37226 | -0.1086 | 0.069517 | 3.5925 | 0.10792 | 0.95488 |  | 0.77876 |  |  |  | 0.95003 | 0.90255 | 0.97671 | 0.95395 | 0.9279 | 0.42437 | 0.18009 | 0.77876 | 0.60647 | 0.33048 | -0.02668 | -0.028083 | -0.35439 | -0.8351 | 0.00071182 | 0.90255 | 0.12559 | 0.18009 | -0.00010463 | -0.0013898
[7 empty] | 1.4 | 25.1189 | 0.25119 | 0.61468 | 0.63188 | 0.93578 | 0.94566 | 0.97212 | 0.00070018 | 0.40546 | 0.74684 | 0.11654 | -0.39205 | -0.12677 | 0.070372 | 3.4128 | 0.1246 | 0.93621 |  | 0.74684 |  |  |  | 0.94566 | 0.89427 | 0.97212 | 0.94502 | 0.9193 | 0.40546 | 0.1644 | 0.74684 | 0.55777 | 0.30282 | -0.026461 | -0.027981 | -0.34138 | -0.84195 | 0.00070018 | 0.89427 | 0.11654 | 0.1644 | -0.00010377 | -0.0013387
[7 empty] | 1.42 | 26.3027 | 0.26303 | 0.61162 | 0.6285 | 0.93022 | 0.94095 | 0.96693 | 0.00067482 | 0.38645 | 0.71308 | 0.10669 | -0.41291 | -0.14686 | 0.070781 | 3.2421 | 0.14263 | 0.91603 |  | 0.71308 |  |  |  | 0.94095 | 0.88539 | 0.96693 | 0.93496 | 0.90984 | 0.38645 | 0.14934 | 0.71308 | 0.50848 | 0.27557 | -0.025977 | -0.027607 | -0.32663 | -0.84522 | 0.00067482 | 0.88539 | 0.10669 | 0.14934 | -0.00010187 | -0.0012809
[7 empty] | 1.44 | 27.5423 | 0.27542 | 0.60833 | 0.62472 | 0.92423 | 0.93589 | 0.96111 | 0.00063605 | 0.36737 | 0.67776 | 0.09634 | -0.4349 | -0.16893 | 0.07074 | 3.0799 | 0.16194 | 0.8944 |  | 0.67776 |  |  |  | 0.93589 | 0.87589 | 0.96111 | 0.92373 | 0.89949 | 0.36737 | 0.13496 | 0.67776 | 0.45935 | 0.24899 | -0.02522 | -0.026948 | -0.31039 | -0.84489 | 0.00063605 | 0.87589 | 0.09634 | 0.13496 | -9.8902e-05 | -0.0012172
[7 empty] | 1.46 | 28.8403 | 0.2884 | 0.60479 | 0.62051 | 0.9178 | 0.93045 | 0.95463 | 0.00058492 | 0.34829 | 0.64121 | 0.0858 | -0.45806 | -0.193 | 0.070254 | 2.9259 | 0.18247 | 0.87143 |  | 0.64121 |  |  |  | 0.93045 | 0.86573 | 0.95463 | 0.91132 | 0.88823 | 0.34829 | 0.12131 | 0.64121 | 0.41115 | 0.22333 | -0.024185 | -0.025993 | -0.29292 | -0.84101 | 0.00058492 | 0.86573 | 0.0858 | 0.12131 | -9.4844e-05 | -0.0011487
[7 empty] | 1.48 | 30.1995 | 0.302 | 0.60099 | 0.61586 | 0.9109 | 0.92461 | 0.94748 | 0.00052322 | 0.32927 | 0.60379 | 0.075356 | -0.48244 | -0.21912 | 0.06934 | 2.7795 | 0.20411 | 0.8472 |  | 0.60379 |  |  |  | 0.92461 | 0.8549 | 0.94748 | 0.89772 | 0.87605 | 0.32927 | 0.10842 | 0.60379 | 0.36456 | 0.19881 | -0.022874 | -0.024739 | -0.27451 | -0.83368 | 0.00052322 | 0.8549 | 0.075356 | 0.10842 | -8.9702e-05 | -0.0010765
[7 empty] | 1.5 | 31.6228 | 0.31623 | 0.59693 | 0.61077 | 0.90351 | 0.91835 | 0.93965 | 0.00045342 | 0.31038 | 0.56585 | 0.065265 | -0.50811 | -0.2473 | 0.068022 | 2.6405 | 0.22674 | 0.82186 |  | 0.56585 |  |  |  | 0.91835 | 0.84337 | 0.93965 | 0.88294 | 0.86293 | 0.31038 | 0.096334 | 0.56585 | 0.32018 | 0.17563 | -0.021294 | -0.023187 | -0.25547 | -0.8231 | 0.00045342 | 0.84337 | 0.065265 | 0.096334 | -8.3505e-05 | -0.0010018
[7 empty] | 1.52 | 33.1131 | 0.33113 | 0.59258 | 0.60523 | 0.89561 | 0.91167 | 0.93112 | 0.00037857 | 0.29167 | 0.52776 | 0.055742 | -0.53511 | -0.27756 | 0.066334 | 2.5084 | 0.25026 | 0.79553 |  | 0.52776 |  |  |  | 0.91167 | 0.83114 | 0.93112 | 0.86699 | 0.84888 | 0.29167 | 0.08507 | 0.52776 | 0.27854 | 0.15393 | -0.019457 | -0.021342 | -0.2361 | -0.80948 | 0.00037857 | 0.83114 | 0.055742 | 0.08507 | -7.6302e-05 | -0.00092587
[7 empty] | 1.54 | 34.6737 | 0.34674 | 0.58795 | 0.59925 | 0.88718 | 0.90454 | 0.92192 | 0.00030212 | 0.27321 | 0.48989 | 0.046952 | -0.5635 | -0.3099 | 0.064316 | 2.3829 | 0.27453 | 0.76836 |  | 0.48989 |  |  |  | 0.90454 | 0.81818 | 0.92192 | 0.84993 | 0.83391 | 0.27321 | 0.074643 | 0.48989 | 0.23999 | 0.13384 | -0.017382 | -0.019216 | -0.21668 | -0.7931 | 0.00030212 | 0.81818 | 0.046952 | 0.074643 | -6.8163e-05 | -0.00084974
[7 empty] | 1.56 | 36.3078 | 0.36308 | 0.58301 | 0.59282 | 0.8782 | 0.89694 | 0.91203 | 0.00022772 | 0.25507 | 0.45257 | 0.039006 | -0.59334 | -0.34431 | 0.062013 | 2.2637 | 0.29941 | 0.74051 |  | 0.45257 |  |  |  | 0.89694 | 0.80451 | 0.91203 | 0.8318 | 0.81804 | 0.25507 | 0.065062 | 0.45257 | 0.20482 | 0.11544 | -0.015091 | -0.016824 | -0.1975 | -0.77429 | 0.00022772 | 0.80451 | 0.039006 | 0.065062 | -5.9178e-05 | -0.00077451
[7 empty] | 1.58 | 38.0189 | 0.38019 | 0.57777 | 0.58597 | 0.86867 | 0.88888 | 0.90149 | 0.00015903 | 0.23732 | 0.41612 | 0.031968 | -0.62466 | -0.38078 | 0.059476 | 2.1505 | 0.32477 | 0.71213 |  | 0.41612 |  |  |  | 0.88888 | 0.7901 | 0.90149 | 0.81268 | 0.80131 | 0.23732 | 0.056322 | 0.41612 | 0.17315 | 0.098755 | -0.012611 | -0.014187 | -0.17879 | -0.75338 | 0.00015903 | 0.7901 | 0.031968 | 0.056322 | -4.9454e-05 | -0.00070116
[7 empty] | 1.6 | 39.8107 | 0.39811 | 0.57221 | 0.57869 | 0.85857 | 0.88033 | 0.8903 | 9.9455e-05 | 0.22003 | 0.38081 | 0.025851 | -0.65752 | -0.41929 | 0.056754 | 2.0429 | 0.35045 | 0.68337 |  | 0.38081 |  |  |  | 0.88033 | 0.77497 | 0.8903 | 0.79263 | 0.78375 | 0.22003 | 0.048412 | 0.38081 | 0.14501 | 0.083788 | -0.0099727 | -0.011328 | -0.16078 | -0.73073 | 9.9455e-05 | 0.77497 | 0.025851 | 0.048412 | -3.9109e-05 | -0.00063051
[7 empty] | 1.62 | 41.6869 | 0.41687 | 0.56634 | 0.57102 | 0.84788 | 0.87129 | 0.8785 | 5.1985e-05 | 0.20325 | 0.34688 | 0.020631 | -0.69198 | -0.45982 | 0.053898 | 1.9407 | 0.37633 | 0.6544 |  | 0.34688 |  |  |  | 0.87129 | 0.75914 | 0.8785 | 0.77175 | 0.76542 | 0.20325 | 0.041309 | 0.34688 | 0.12033 | 0.070503 | -0.00721 | -0.0082752 | -0.14364 | -0.70671 | 5.1985e-05 | 0.75914 | 0.020631 | 0.041309 | -2.8275e-05 | -0.00056328
[7 empty] | 1.64 | 43.6516 | 0.43652 | 0.56014 | 0.56297 | 0.83661 | 0.86175 | 0.86611 | 1.8992e-05 | 0.18704 | 0.31454 | 0.016257 | -0.72806 | -0.50232 | 0.05096 | 1.8437 | 0.40226 | 0.62537 |  | 0.31454 |  |  |  | 0.86175 | 0.74261 | 0.86611 | 0.75014 | 0.74637 | 0.18704 | 0.034984 | 0.31454 | 0.098937 | 0.058833 | -0.004358 | -0.0050572 | -0.1275 | -0.68168 | 1.8992e-05 | 0.74261 | 0.016257 | 0.034984 | -1.709e-05 | -0.00050001
[7 empty] | 1.66 | 45.7088 | 0.45709 | 0.55362 | 0.55456 | 0.82476 | 0.85172 | 0.85317 | 2.1114e-06 | 0.17147 | 0.28395 | 0.012652 | -0.76582 | -0.54677 | 0.047986 | 1.7514 | 0.42813 | 0.59641 |  | 0.28395 |  |  |  | 0.85172 | 0.72543 | 0.85317 | 0.7279 | 0.72667 | 0.17147 | 0.029401 | 0.28395 | 0.080625 | 0.048687 | -0.0014531 | -0.001706 | -0.11248 | -0.65598 | 2.1114e-06 | 0.72543 | 0.012652 | 0.029401 | -5.6983e-06 | -0.00044109
[7 empty] | 1.68 | 47.863 | 0.47863 | 0.54678 | 0.54582 | 0.81233 | 0.8412 | 0.83973 | 2.1558e-06 | 0.15657 | 0.2552 | 0.0097286 | -0.80529 | -0.59311 | 0.045019 | 1.6638 | 0.4538 | 0.56767 |  | 0.2552 |  |  |  | 0.8412 | 0.70761 | 0.83973 | 0.70515 | 0.70638 | 0.15657 | 0.024514 | 0.2552 | 0.065129 | 0.039957 | 0.0014683 | 0.0017454 | -0.098634 | -0.62996 | 2.1558e-06 | 0.70761 | 0.0097286 | 0.024514 | 5.7578e-06 | -0.0003868
[7 empty] | 1.7 | 50.1187 | 0.50119 | 0.53962 | 0.53678 | 0.79932 | 0.83019 | 0.82582 | 1.9098e-05 | 0.1424 | 0.22839 | 0.0073955 | -0.8465 | -0.64132 | 0.042101 | 1.5806 | 0.47917 | 0.53927 |  | 0.22839 |  |  |  | 0.83019 | 0.68922 | 0.82582 | 0.68198 | 0.68559 | 0.1424 | 0.020277 | 0.22839 | 0.052164 | 0.032523 | 0.0043701 | 0.005264 | -0.085997 | -0.60393 | 1.9098e-05 | 0.68922 | 0.0073955 | 0.020277 | 1.7138e-05 | -0.00033724
[7 empty] | 1.72 | 52.4807 | 0.52481 | 0.53216 | 0.52747 | 0.78575 | 0.81871 | 0.81149 | 5.2104e-05 | 0.12898 | 0.20355 | 0.0055608 | -0.88948 | -0.69133 | 0.039264 | 1.5016 | 0.50413 | 0.51133 |  | 0.20355 |  |  |  | 0.81871 | 0.67028 | 0.81149 | 0.65852 | 0.66437 | 0.12898 | 0.016636 | 0.20355 | 0.041433 | 0.026254 | 0.0072183 | 0.0088167 | -0.074571 | -0.57816 | 5.2104e-05 | 0.67028 | 0.0055608 | 0.016636 | 2.8307e-05 | -0.00029244
[7 empty] | 1.74 | 54.9541 | 0.54954 | 0.5244 | 0.51791 | 0.77163 | 0.80677 | 0.79679 | 9.9618e-05 | 0.11635 | 0.18068 | 0.0041384 | -0.93425 | -0.7431 | 0.036539 | 1.4264 | 0.52859 | 0.48395 |  | 0.18068 |  |  |  | 0.80677 | 0.65087 | 0.79679 | 0.63487 | 0.64282 | 0.11635 | 0.013536 | 0.18068 | 0.032644 | 0.021021 | 0.0099809 | 0.012371 | -0.06433 | -0.55293 | 9.9618e-05 | 0.65087 | 0.0041384 | 0.013536 | 3.9141e-05 | -0.00025228
[7 empty] | 1.76 | 57.544 | 0.57544 | 0.51635 | 0.50814 | 0.757 | 0.79439 | 0.78176 | 0.00015948 | 0.10451 | 0.15974 | 0.0030503 | -0.98083 | -0.79658 | 0.033948 | 1.3551 | 0.55246 | 0.45723 |  | 0.15974 |  |  |  | 0.79439 | 0.63105 | 0.78176 | 0.61114 | 0.62102 | 0.10451 | 0.010923 | 0.15974 | 0.025518 | 0.016695 | 0.012629 | 0.015897 | -0.055229 | -0.52844 | 0.00015948 | 0.63105 | 0.0030503 | 0.010923 | 4.9524e-05 | -0.00021659
[7 empty] | 1.78 | 60.256 | 0.60256 | 0.50803 | 0.49819 | 0.74188 | 0.78159 | 0.76645 | 0.00022911 | 0.093493 | 0.1407 | 0.0022283 | -1.0292 | -0.85171 | 0.031509 | 1.2873 | 0.57568 | 0.43123 |  | 0.1407 |  |  |  | 0.78159 | 0.61088 | 0.76645 | 0.58745 | 0.59905 | 0.093493 | 0.0087409 | 0.1407 | 0.019796 | 0.013154 | 0.015136 | 0.019366 | -0.047205 | -0.5049 | 0.00022911 | 0.61088 | 0.0022283 | 0.0087409 | 5.9358e-05 | -0.00018512
[7 empty] | 1.8 | 63.0957 | 0.63096 | 0.49946 | 0.4881 | 0.72629 | 0.7684 | 0.75092 | 0.00030562 | 0.083285 | 0.12347 | 0.0016147 | -1.0794 | -0.90844 | 0.029237 | 1.2229 | 0.59819 | 0.40604 |  | 0.12347 |  |  |  | 0.7684 | 0.59044 | 0.75092 | 0.56388 | 0.57701 | 0.083285 | 0.0069364 | 0.12347 | 0.015244 | 0.010283 | 0.017482 | 0.022751 | -0.040183 | -0.48248 | 0.00030562 | 0.59044 | 0.0016147 | 0.0069364 | 6.8557e-05 | -0.00015758
[7 empty] | 1.82 | 66.0693 | 0.66069 | 0.49065 | 0.47788 | 0.71028 | 0.75485 | 0.73521 | 0.00038605 | 0.073882 | 0.10796 | 0.0011616 | -1.1315 | -0.96672 | 0.027139 | 1.1617 | 0.61992 | 0.3817 |  | 0.10796 |  |  |  | 0.75485 | 0.5698 | 0.73521 | 0.54053 | 0.55497 | 0.073882 | 0.0054586 | 0.10796 | 0.011656 | 0.0079766 | 0.019648 | 0.026029 | -0.034082 | -0.46129 | 0.00038605 | 0.5698 | 0.0011616 | 0.0054586 | 7.7051e-05 | -0.00013365
[7 empty] | 1.84 | 69.1831 | 0.69183 | 0.48164 | 0.46759 | 0.69389 | 0.74098 | 0.71936 | 0.00046748 | 0.065269 | 0.094083 | 0.00083024 | -1.1853 | -1.0265 | 0.025218 | 1.1036 | 0.64086 | 0.35827 |  | 0.094083 |  |  |  | 0.74098 | 0.54906 | 0.71936 | 0.51748 | 0.53304 | 0.065269 | 0.0042601 | 0.094083 | 0.0088516 | 0.0061407 | 0.021621 | 0.029179 | -0.028814 | -0.44146 | 0.00046748 | 0.54906 | 0.00083024 | 0.0042601 | 8.4789e-05 | -0.000113
[7 empty] | 1.86 | 72.4436 | 0.72444 | 0.47244 | 0.45723 | 0.67716 | 0.72683 | 0.70343 | 0.0005472 | 0.057423 | 0.081717 | 0.00059016 | -1.2409 | -1.0877 | 0.023477 | 1.0484 | 0.66096 | 0.33577 |  | 0.081717 |  |  |  | 0.72683 | 0.52828 | 0.70343 | 0.49482 | 0.51127 | 0.057423 | 0.0032974 | 0.081717 | 0.0066776 | 0.0046924 | 0.023392 | 0.032184 | -0.024293 | -0.42305 | 0.0005472 | 0.52828 | 0.00059016 | 0.0032974 | 9.1735e-05 | -9.5268e-05
[7 empty] | 1.88 | 75.8578 | 0.75858 | 0.46307 | 0.44685 | 0.66014 | 0.71242 | 0.68747 | 0.00062281 | 0.050316 | 0.070751 | 0.00041758 | -1.2983 | -1.1503 | 0.021912 | 0.99599 | 0.6802 | 0.31423 |  | 0.070751 |  |  |  | 0.71242 | 0.50755 | 0.68747 | 0.47261 | 0.48977 | 0.050316 | 0.0025317 | 0.070751 | 0.0050057 | 0.0035599 | 0.024956 | 0.03503 | -0.020435 | -0.40613 | 0.00062281 | 0.50755 | 0.00041758 | 0.0025317 | 9.7867e-05 | -8.0136e-05
[7 empty] | 1.9 | 79.4328 | 0.79433 | 0.45358 | 0.43648 | 0.64287 | 0.69781 | 0.6715 | 0.0006923 | 0.043912 | 0.06107 | 0.00029438 | -1.3574 | -1.2142 | 0.020518 | 0.94617 | 0.69857 | 0.29366 |  | 0.06107 |  |  |  | 0.69781 | 0.48694 | 0.6715 | 0.45091 | 0.46858 | 0.043912 | 0.0019283 | 0.06107 | 0.0037295 | 0.0026817 | 0.026312 | 0.037706 | -0.017157 | -0.39072 | 0.0006923 | 0.48694 | 0.00029438 | 0.0019283 | 0.00010318 | -6.7284e-05
[7 empty] | 1.92 | 83.1764 | 0.83176 | 0.44398 | 0.42613 | 0.62541 | 0.68304 | 0.65558 | 0.00075411 | 0.038174 | 0.05256 | 0.00020694 | -1.4182 | -1.2793 | 0.019289 | 0.89884 | 0.71607 | 0.27407 |  | 0.05256 |  |  |  | 0.68304 | 0.46655 | 0.65558 | 0.42979 | 0.44779 | 0.038174 | 0.0014573 | 0.05256 | 0.0027625 | 0.0020064 | 0.027461 | 0.040204 | -0.014386 | -0.37684 | 0.00075411 | 0.46655 | 0.00020694 | 0.0014573 | 0.00010769 | -5.6414e-05
[7 empty] | 1.94 | 87.0964 | 0.87096 | 0.4343 | 0.41583 | 0.60782 | 0.66815 | 0.63974 | 0.00080711 | 0.033059 | 0.045109 | 0.00014519 | -1.4807 | -1.3457 | 0.018217 | 0.85388 | 0.7327 | 0.25546 |  | 0.045109 |  |  |  | 0.66815 | 0.44643 | 0.63974 | 0.40927 | 0.42744 | 0.033059 | 0.0010929 | 0.045109 | 0.0020348 | 0.0014913 | 0.02841 | 0.04252 | -0.01205 | -0.36449 | 0.00080711 | 0.44643 | 0.00014519 | 0.0010929 | 0.00011141 | -4.7254e-05
[7 empty] | 1.96 | 91.2011 | 0.91201 | 0.42457 | 0.40561 | 0.59013 | 0.65319 | 0.62402 | 0.00085063 | 0.028523 | 0.038611 | 0.00010175 | -1.5448 | -1.4133 | 0.017293 | 0.81117 | 0.74845 | 0.23782 |  | 0.038611 |  |  |  | 0.65319 | 0.42665 | 0.62402 | 0.3894 | 0.4076 | 0.028523 | 0.00081359 | 0.038611 | 0.0014908 | 0.0011013 | 0.029166 | 0.044651 | -0.010087 | -0.35364 | 0.00085063 | 0.42665 | 0.00010175 | 0.00081359 | 0.00011437 | -3.9557e-05
[7 empty] | 1.98 | 95.4993 | 0.95499 | 0.41482 | 0.39549 | 0.57241 | 0.63819 | 0.60845 | 0.00088441 | 0.024522 | 0.032964 | 7.1271e-05 | -1.6105 | -1.482 | 0.016509 | 0.77059 | 0.76336 | 0.22113 |  | 0.032964 |  |  |  | 0.63819 | 0.40729 | 0.60845 | 0.37021 | 0.38831 | 0.024522 | 0.00060131 | 0.032964 | 0.0010866 | 0.00080833 | 0.029739 | 0.046599 | -0.0084422 | -0.34428 | 0.00088441 | 0.40729 | 7.1271e-05 | 0.00060131 | 0.00011662 | -3.3107e-05
[7 empty] | 2 | 100 | 1 | 0.40509 | 0.38549 | 0.5547 | 0.62321 | 0.59307 | 0.00090855 | 0.021008 | 0.028074 | 4.9929e-05 | -1.6776 | -1.5517 | 0.015856 | 0.73205 | 0.77743 | 0.20538 |  | 0.028074 |  |  |  | 0.62321 | 0.38839 | 0.59307 | 0.35173 | 0.3696 | 0.021008 | 0.00044134 | 0.028074 | 0.00078816 | 0.00058979 | 0.030142 | 0.048366 | -0.007066 | -0.33635 | 0.00090855 | 0.38839 | 4.9929e-05 | 0.00044134 | 0.0001182 | -2.771e-05
[7 empty] | 2.02 | 104.7129 | 1.0471 | 0.39538 | 0.37563 | 0.53705 | 0.60828 | 0.57789 | 0.00092345 | 0.017938 | 0.023854 | 3.5001e-05 | -1.7462 | -1.6224 | 0.015324 | 0.69543 | 0.79068 | 0.19055 |  | 0.023854 |  |  |  | 0.60828 | 0.37 | 0.57789 | 0.33396 | 0.35152 | 0.017938 | 0.00032177 | 0.023854 | 0.00056902 | 0.0004279 | 0.030388 | 0.049958 | -0.0059162 | -0.32981 | 0.00092345 | 0.37 | 3.5001e-05 | 0.00032177 | 0.00011917 | -2.3201e-05
[7 empty] | 2.04 | 109.6478 | 1.0965 | 0.38573 | 0.36592 | 0.51952 | 0.59344 | 0.56295 | 0.00092972 | 0.015267 | 0.020223 | 2.4562e-05 | -1.8162 | -1.6941 | 0.014906 | 0.66065 | 0.80313 | 0.1766 |  | 0.020223 |  |  |  | 0.59344 | 0.35217 | 0.56295 | 0.31691 | 0.33407 | 0.015267 | 0.0002331 | 0.020223 | 0.00040899 | 0.00030876 | 0.030491 | 0.051381 | -0.004956 | -0.32461 | 0.00092972 | 0.35217 | 2.4562e-05 | 0.0002331 | 0.00011957 | -1.9435e-05
[7 empty] | 2.06 | 114.8154 | 1.1482 | 0.37617 | 0.35637 | 0.50213 | 0.57873 | 0.54826 | 0.00092817 | 0.012955 | 0.017109 | 1.726e-05 | -1.8876 | -1.7668 | 0.014593 | 0.6276 | 0.81483 | 0.16351 |  | 0.017109 |  |  |  | 0.57873 | 0.33493 | 0.54826 | 0.30059 | 0.3173 | 0.012955 | 0.00016782 | 0.017109 | 0.00029272 | 0.00022164 | 0.030466 | 0.052643 | -0.0041545 | -0.32069 | 0.00092817 | 0.33493 | 1.726e-05 | 0.00016782 | 0.00011947 | -1.6292e-05
[7 empty] | 2.08 | 120.2264 | 1.2023 | 0.36672 | 0.34701 | 0.48494 | 0.56418 | 0.53386 | 0.0009197 | 0.01096 | 0.014445 | 1.2147e-05 | -1.9602 | -1.8403 | 0.014379 | 0.59621 | 0.82578 | 0.15125 |  | 0.014445 |  |  |  | 0.56418 | 0.3183 | 0.53386 | 0.285 | 0.30119 | 0.01096 | 0.00012013 | 0.014445 | 0.00020867 | 0.00015832 | 0.030327 | 0.053753 | -0.0034852 | -0.31799 | 0.0009197 | 0.3183 | 1.2147e-05 | 0.00012013 | 0.00011893 | -1.3668e-05
[7 empty] | 2.1 | 125.8925 | 1.2589 | 0.35739 | 0.33783 | 0.46798 | 0.54983 | 0.51975 | 0.00090527 | 0.009247 | 0.012173 | 8.562e-06 | -2.034 | -1.9146 | 0.014256 | 0.56638 | 0.83603 | 0.13978 |  | 0.012173 |  |  |  | 0.54983 | 0.30232 | 0.51975 | 0.27014 | 0.28577 | 0.009247 | 8.5507e-05 | 0.012173 | 0.00014818 | 0.00011257 | 0.030088 | 0.054721 | -0.0029261 | -0.31644 | 0.00090527 | 0.30232 | 8.562e-06 | 8.5507e-05 | 0.00011799 | -1.1475e-05
[7 empty] | 2.12 | 131.8257 | 1.3183 | 0.34821 | 0.32886 | 0.45129 | 0.53571 | 0.50594 | 0.00088584 | 0.0077811 | 0.01024 | 6.0447e-06 | -2.109 | -1.9897 | 0.01422 | 0.53805 | 0.8456 | 0.12906 |  | 0.01024 |  |  |  | 0.53571 | 0.28698 | 0.50594 | 0.25598 | 0.27104 | 0.0077811 | 6.0546e-05 | 0.01024 | 0.00010485 | 7.9676e-05 | 0.029763 | 0.055558 | -0.0024586 | -0.31597 | 0.00088584 | 0.28698 | 6.0447e-06 | 6.0546e-05 | 0.00011672 | -9.6416e-06
[7 empty] | 2.14 | 138.0384 | 1.3804 | 0.33919 | 0.3201 | 0.43489 | 0.52183 | 0.49247 | 0.00086236 | 0.0065313 | 0.0085986 | 4.2739e-06 | -2.185 | -2.0656 | 0.014264 | 0.51114 | 0.85453 | 0.11907 |  | 0.0085986 |  |  |  | 0.52183 | 0.27231 | 0.49247 | 0.24252 | 0.25699 | 0.0065313 | 4.2658e-05 | 0.0085986 | 7.3936e-05 | 5.616e-05 | 0.029366 | 0.056275 | -0.0020673 | -0.31653 | 0.00086236 | 0.27231 | 4.2739e-06 | 4.2658e-05 | 0.00011516 | -8.1072e-06
[7 empty] | 2.16 | 144.544 | 1.4454 | 0.33035 | 0.31156 | 0.41882 | 0.50823 | 0.47932 | 0.00083571 | 0.0054694 | 0.0072088 | 3.0258e-06 | -2.2621 | -2.1421 | 0.014383 | 0.48557 | 0.86284 | 0.10977 |  | 0.0072088 |  |  |  | 0.50823 | 0.2583 | 0.47932 | 0.22975 | 0.24361 | 0.0054694 | 2.9914e-05 | 0.0072088 | 5.1967e-05 | 3.9428e-05 | 0.028909 | 0.056881 | -0.0017395 | -0.31804 | 0.00083571 | 0.2583 | 3.0258e-06 | 2.9914e-05 | 0.00011337 | -6.8215e-06
[7 empty] | 2.18 | 151.3561 | 1.5136 | 0.3217 | 0.30324 | 0.40309 | 0.49492 | 0.46652 | 0.00080669 | 0.00457 | 0.0060344 | 2.1446e-06 | -2.3401 | -2.2194 | 0.014574 | 0.46128 | 0.87057 | 0.10111 |  | 0.0060344 |  |  |  | 0.49492 | 0.24495 | 0.46652 | 0.21764 | 0.23089 | 0.00457 | 2.0885e-05 | 0.0060344 | 3.6414e-05 | 2.7577e-05 | 0.028402 | 0.057387 | -0.0014644 | -0.32045 | 0.00080669 | 0.24495 | 2.1446e-06 | 2.0885e-05 | 0.00011138 | -5.7429e-06
[7 empty] | 2.2 | 158.4893 | 1.5849 | 0.31325 | 0.29515 | 0.38773 | 0.48193 | 0.45407 | 0.00077603 | 0.0038106 | 0.005044 | 1.5214e-06 | -2.419 | -2.2972 | 0.014832 | 0.43821 | 0.87776 | 0.093067 |  | 0.005044 |  |  |  | 0.48193 | 0.23225 | 0.45407 | 0.20618 | 0.21883 | 0.0038106 | 1.4521e-05 | 0.005044 | 2.5442e-05 | 1.9221e-05 | 0.027857 | 0.057804 | -0.0012334 | -0.32369 | 0.00077603 | 0.23225 | 1.5214e-06 | 1.4521e-05 | 0.00010924 | -4.837e-06
[7 empty] | 2.22 | 165.9587 | 1.6596 | 0.30502 | 0.28728 | 0.37276 | 0.46925 | 0.44197 | 0.00074435 | 0.0031712 | 0.0042104 | 1.08e-06 | -2.4988 | -2.3757 | 0.015154 | 0.41629 | 0.88442 | 0.085606 |  | 0.0042104 |  |  |  | 0.46925 | 0.2202 | 0.44197 | 0.19534 | 0.2074 | 0.0031712 | 1.0057e-05 | 0.0042104 | 1.7728e-05 | 1.3352e-05 | 0.027283 | 0.058141 | -0.0010392 | -0.3277 | 0.00074435 | 0.2202 | 1.08e-06 | 1.0057e-05 | 0.00010699 | -4.0753e-06
[7 empty] | 2.24 | 173.7801 | 1.7378 | 0.297 | 0.27965 | 0.35817 | 0.45692 | 0.43023 | 0.0007122 | 0.0026343 | 0.0035101 | 7.6692e-07 | -2.5793 | -2.4547 | 0.015537 | 0.39547 | 0.8906 | 0.07869 |  | 0.0035101 |  |  |  | 0.45692 | 0.20877 | 0.43023 | 0.1851 | 0.19658 | 0.0026343 | 6.9397e-06 | 0.0035101 | 1.2321e-05 | 9.2467e-06 | 0.026687 | 0.058407 | -0.00087574 | -0.33243 | 0.0007122 | 0.20877 | 7.6692e-07 | 6.9397e-06 | 0.00010466 | -3.4343e-06
[7 empty] | 2.26 | 181.9701 | 1.8197 | 0.2892 | 0.27225 | 0.344 | 0.44492 | 0.41885 | 0.00068003 | 0.0021846 | 0.0029227 | 5.447e-07 | -2.6606 | -2.5342 | 0.015977 | 0.37569 | 0.89632 | 0.072288 |  | 0.0029227 |  |  |  | 0.44492 | 0.19796 | 0.41885 | 0.17543 | 0.18636 | 0.0021846 | 4.7726e-06 | 0.0029227 | 8.542e-06 | 6.385e-06 | 0.026077 | 0.058611 | -0.00073804 | -0.33783 | 0.00068003 | 0.19796 | 5.447e-07 | 4.7726e-06 | 0.00010226 | -2.8943e-06
[7 empty] | 2.28 | 190.5461 | 1.9055 | 0.28163 | 0.26508 | 0.33024 | 0.43328 | 0.40782 | 0.00064819 | 0.0018088 | 0.0024308 | 3.8684e-07 | -2.7426 | -2.6142 | 0.016473 | 0.35689 | 0.90161 | 0.066366 |  | 0.0024308 |  |  |  | 0.43328 | 0.18773 | 0.40782 | 0.16632 | 0.1767 | 0.0018088 | 3.2719e-06 | 0.0024308 | 5.9088e-06 | 4.397e-06 | 0.02546 | 0.05876 | -0.00062196 | -0.34384 | 0.00064819 | 0.18773 | 3.8684e-07 | 3.2719e-06 | 9.9841e-05 | -2.4391e-06
[7 empty] | 2.3 | 199.5262 | 1.9953 | 0.2743 | 0.25815 | 0.3169 | 0.422 | 0.39716 | 0.00061698 | 0.0014955 | 0.0020196 | 2.7465e-07 | -2.8252 | -2.6947 | 0.017023 | 0.33904 | 0.90649 | 0.060895 |  | 0.0020196 |  |  |  | 0.422 | 0.17808 | 0.39716 | 0.15773 | 0.1676 | 0.0014955 | 2.2365e-06 | 0.0020196 | 4.0787e-06 | 3.0203e-06 | 0.024839 | 0.058861 | -0.00052407 | -0.35043 | 0.00061698 | 0.17808 | 2.7465e-07 | 2.2365e-06 | 9.7408e-05 | -2.0552e-06
[7 empty] | 2.32 | 208.9296 | 2.0893 | 0.26719 | 0.25145 | 0.30399 | 0.41107 | 0.38685 | 0.00058662 | 0.0012348 | 0.0016762 | 1.949e-07 | -2.9084 | -2.7757 | 0.017623 | 0.32208 | 0.91101 | 0.055843 |  | 0.0016762 |  |  |  | 0.41107 | 0.16897 | 0.38685 | 0.14965 | 0.15902 | 0.0012348 | 1.5246e-06 | 0.0016762 | 2.8098e-06 | 2.0697e-06 | 0.02422 | 0.058921 | -0.00044147 | -0.35754 | 0.00058662 | 0.16897 | 1.949e-07 | 1.5246e-06 | 9.4981e-05 | -1.7313e-06
[7 empty] | 2.34 | 218.7762 | 2.1878 | 0.26032 | 0.24498 | 0.29149 | 0.40049 | 0.37689 | 0.00055727 | 0.0010182 | 0.00139 | 1.3822e-07 | -2.9922 | -2.857 | 0.018272 | 0.30597 | 0.91517 | 0.051185 |  | 0.00139 |  |  |  | 0.40049 | 0.16039 | 0.37689 | 0.14204 | 0.15094 | 0.0010182 | 1.0367e-06 | 0.00139 | 1.932e-06 | 1.4153e-06 | 0.023607 | 0.058944 | -0.00037178 | -0.36513 | 0.00055727 | 0.16039 | 1.3822e-07 | 1.0367e-06 | 9.2575e-05 | -1.4579e-06
[7 empty] | 2.36 | 229.0868 | 2.2909 | 0.25368 | 0.23873 | 0.27942 | 0.39028 | 0.36728 | 0.00052905 | 0.00083862 | 0.0011516 | 9.7944e-08 | -3.0764 | -2.9387 | 0.018969 | 0.29067 | 0.919 | 0.046891 |  | 0.0011516 |  |  |  | 0.39028 | 0.15232 | 0.36728 | 0.13489 | 0.14334 | 0.00083862 | 7.0329e-07 | 0.0011516 | 1.3261e-06 | 9.6575e-07 | 0.023001 | 0.058935 | -0.00031296 | -0.37318 | 0.00052905 | 0.15232 | 9.7944e-08 | 7.0329e-07 | 9.0201e-05 | -1.2273e-06
[7 empty] | 2.38 | 239.8833 | 2.3988 | 0.24727 | 0.23271 | 0.26776 | 0.38042 | 0.35801 | 0.00050203 | 0.00068998 | 0.00095331 | 6.9343e-08 | -3.1612 | -3.0208 | 0.019712 | 0.27613 | 0.92254 | 0.042937 |  | 0.00095331 |  |  |  | 0.38042 | 0.14472 | 0.35801 | 0.12817 | 0.13619 | 0.00068998 | 4.7607e-07 | 0.00095331 | 9.088e-07 | 6.5776e-07 | 0.022406 | 0.058899 | -0.00026333 | -0.38165 | 0.00050203 | 0.14472 | 6.9343e-08 | 4.7607e-07 | 8.7867e-05 | -1.0327e-06
[7 empty] | 2.4 | 251.1886 | 2.5119 | 0.24109 | 0.2269 | 0.25652 | 0.3709 | 0.34908 | 0.00047626 | 0.00056711 | 0.00078858 | 4.9046e-08 | -3.2463 | -3.1032 | 0.020499 | 0.26232 | 0.92579 | 0.039299 |  | 0.00078858 |  |  |  | 0.3709 | 0.13757 | 0.34908 | 0.12186 | 0.12948 | 0.00056711 | 3.2162e-07 | 0.00078858 | 6.2185e-07 | 4.4721e-07 | 0.021823 | 0.058838 | -0.00022146 | -0.39051 | 0.00047626 | 0.13757 | 4.9046e-08 | 3.2162e-07 | 8.5581e-05 | -8.6849e-07
[7 empty] | 2.42 | 263.0268 | 2.6303 | 0.23513 | 0.22131 | 0.24569 | 0.36174 | 0.34048 | 0.00045173 | 0.0004657 | 0.00065185 | 3.4654e-08 | -3.3319 | -3.1859 | 0.021329 | 0.2492 | 0.92877 | 0.035953 |  | 0.00065185 |  |  |  | 0.36174 | 0.13085 | 0.34048 | 0.11593 | 0.12317 | 0.0004657 | 2.1687e-07 | 0.00065185 | 4.2491e-07 | 3.0357e-07 | 0.021254 | 0.058755 | -0.00018616 | -0.39974 | 0.00045173 | 0.13085 | 3.4654e-08 | 2.1687e-07 | 8.3348e-05 | -7.3002e-07
[7 empty] | 2.44 | 275.4229 | 2.7542 | 0.22939 | 0.21594 | 0.23526 | 0.35291 | 0.33221 | 0.00042844 | 0.00038209 | 0.00053848 | 2.4458e-08 | -3.4178 | -3.2688 | 0.022202 | 0.23673 | 0.93152 | 0.032879 |  | 0.00053848 |  |  |  | 0.35291 | 0.12455 | 0.33221 | 0.11036 | 0.11724 | 0.00038209 | 1.4599e-07 | 0.00053848 | 2.8997e-07 | 2.0575e-07 | 0.020699 | 0.058651 | -0.00015639 | -0.4093 | 0.00042844 | 0.12455 | 2.4458e-08 | 1.4599e-07 | 8.1172e-05 | -6.133e-07
[7 empty] | 2.46 | 288.4032 | 2.884 | 0.22387 | 0.21077 | 0.22522 | 0.34442 | 0.32426 | 0.00040636 | 0.00031325 | 0.00044456 | 1.7243e-08 | -3.5041 | -3.3521 | 0.023117 | 0.22489 | 0.93404 | 0.030056 |  | 0.00044456 |  |  |  | 0.34442 | 0.11862 | 0.32426 | 0.10514 | 0.11168 | 0.00031325 | 9.8126e-08 | 0.00044456 | 1.9764e-07 | 1.3926e-07 | 0.020158 | 0.058529 | -0.00013131 | -0.41919 | 0.00040636 | 0.11862 | 1.7243e-08 | 9.8126e-08 | 7.9053e-05 | -5.1495e-07
[7 empty] | 2.48 | 301.9952 | 3.02 | 0.21856 | 0.2058 | 0.21556 | 0.33625 | 0.31661 | 0.00038547 | 0.00025663 | 0.00036682 | 1.2143e-08 | -3.5907 | -3.4355 | 0.024072 | 0.21364 | 0.93636 | 0.027465 |  | 0.00036682 |  |  |  | 0.33625 | 0.11306 | 0.31661 | 0.10024 | 0.10646 | 0.00025663 | 6.5858e-08 | 0.00036682 | 1.3456e-07 | 9.4137e-08 | 0.019633 | 0.05839 | -0.00011019 | -0.42939 | 0.00038547 | 0.11306 | 1.2143e-08 | 6.5858e-08 | 7.6993e-05 | -4.3213e-07
[7 empty] | 2.5 | 316.2278 | 3.1623 | 0.21346 | 0.20103 | 0.20628 | 0.32839 | 0.30927 | 0.0003657 | 0.0002101 | 0.00030252 | 8.5412e-09 | -3.6776 | -3.5192 | 0.025067 | 0.20295 | 0.93848 | 0.025089 |  | 0.00030252 |  |  |  | 0.32839 | 0.10784 | 0.30927 | 0.095649 | 0.10156 | 0.0002101 | 4.4143e-08 | 0.00030252 | 9.1518e-08 | 6.356e-08 | 0.019123 | 0.058232 | -9.2419e-05 | -0.43988 | 0.0003657 | 0.10784 | 8.5412e-09 | 4.4143e-08 | 7.4993e-05 | -3.6243e-07
[7 empty] | 2.52 | 331.1311 | 3.3113 | 0.20855 | 0.19645 | 0.19737 | 0.32085 | 0.30222 | 0.000347 | 0.0001719 | 0.00024937 | 6.0013e-09 | -3.7647 | -3.6032 | 0.026102 | 0.1928 | 0.94042 | 0.02291 |  | 0.00024937 |  |  |  | 0.32085 | 0.10295 | 0.30222 | 0.091339 | 0.096969 | 0.0001719 | 2.9551e-08 | 0.00024937 | 6.2187e-08 | 4.2868e-08 | 0.018628 | 0.058058 | -7.7468e-05 | -0.45064 | 0.000347 | 0.10295 | 6.0013e-09 | 2.9551e-08 | 7.3051e-05 | -3.038e-07
[7 empty] | 2.54 | 346.7369 | 3.4674 | 0.20385 | 0.19205 | 0.18881 | 0.31361 | 0.29546 | 0.00032933 | 0.00014057 | 0.00020547 | 4.212e-09 | -3.8521 | -3.6872 | 0.027176 | 0.18316 | 0.94221 | 0.020914 |  | 0.00020547 |  |  |  | 0.31361 | 0.098351 | 0.29546 | 0.087297 | 0.092659 | 0.00014057 | 1.9761e-08 | 0.00020547 | 4.222e-08 | 2.8884e-08 | 0.018148 | 0.057867 | -6.49e-05 | -0.46168 | 0.00032933 | 0.098351 | 4.212e-09 | 1.9761e-08 | 7.1167e-05 | -2.5451e-07
[7 empty] | 2.56 | 363.0781 | 3.6308 | 0.19933 | 0.18784 | 0.1806 | 0.30666 | 0.28898 | 0.00031263 | 0.00011489 | 0.00016924 | 2.9531e-09 | -3.9397 | -3.7715 | 0.02829 | 0.174 | 0.94384 | 0.019086 |  | 0.00016924 |  |  |  | 0.30666 | 0.094039 | 0.28898 | 0.083508 | 0.088617 | 0.00011489 | 1.3201e-08 | 0.00016924 | 2.8641e-08 | 1.9444e-08 | 0.017681 | 0.057658 | -5.4343e-05 | -0.47298 | 0.00031263 | 0.094039 | 2.9531e-09 | 1.3201e-08 | 6.9338e-05 | -2.1311e-07
[7 empty] | 2.58 | 380.1894 | 3.8019 | 0.19499 | 0.1838 | 0.17272 | 0.29999 | 0.28276 | 0.00029683 | 9.3862e-05 | 0.00013934 | 2.0683e-09 | -4.0275 | -3.8559 | 0.029443 | 0.16529 | 0.94534 | 0.017413 |  | 0.00013934 |  |  |  | 0.29999 | 0.089994 | 0.28276 | 0.079954 | 0.084826 | 9.3862e-05 | 8.81e-09 | 0.00013934 | 1.9416e-08 | 1.3079e-08 | 0.017229 | 0.057431 | -4.5479e-05 | -0.48453 | 0.00029683 | 0.089994 | 2.0683e-09 | 8.81e-09 | 6.7564e-05 | -1.7835e-07
[7 empty] | 2.6 | 398.1072 | 3.9811 | 0.19084 | 0.17992 | 0.16516 | 0.2936 | 0.27681 | 0.00028189 | 7.6646e-05 | 0.00011469 | 1.4472e-09 | -4.1155 | -3.9405 | 0.030636 | 0.15702 | 0.9467 | 0.015882 |  | 0.00011469 |  |  |  | 0.2936 | 0.086199 | 0.27681 | 0.076622 | 0.08127 | 7.6646e-05 | 5.8746e-09 | 0.00011469 | 1.3153e-08 | 8.7904e-09 | 0.016789 | 0.057185 | -3.8042e-05 | -0.49634 | 0.00028189 | 0.086199 | 1.4472e-09 | 5.8746e-09 | 6.5841e-05 | -1.4919e-07
[7 empty] | 2.62 | 416.8694 | 4.1687 | 0.18685 | 0.17622 | 0.15792 | 0.28747 | 0.2711 | 0.00026774 | 6.2563e-05 | 9.437e-05 | 1.0117e-09 | -4.2037 | -4.0252 | 0.031868 | 0.14917 | 0.94795 | 0.014482 |  | 9.437e-05 |  |  |  | 0.28747 | 0.082637 | 0.2711 | 0.073498 | 0.077934 | 6.2563e-05 | 3.9142e-09 | 9.437e-05 | 8.9057e-09 | 5.9041e-09 | 0.016363 | 0.05692 | -3.1807e-05 | -0.5084 | 0.00026774 | 0.082637 | 1.0117e-09 | 3.9142e-09 | 6.4168e-05 | -1.2473e-07
[7 empty] | 2.64 | 436.5158 | 4.3652 | 0.18304 | 0.17267 | 0.15097 | 0.28159 | 0.26565 | 0.00025434 | 5.1049e-05 | 7.7631e-05 | 7.0657e-10 | -4.292 | -4.11 | 0.03314 | 0.14171 | 0.9491 | 0.013202 |  | 7.7631e-05 |  |  |  | 0.28159 | 0.079295 | 0.26565 | 0.070567 | 0.074804 | 5.1049e-05 | 2.606e-09 | 7.7631e-05 | 6.0266e-09 | 3.963e-09 | 0.015948 | 0.056635 | -2.6581e-05 | -0.5207 | 0.00025434 | 0.079295 | 7.0657e-10 | 2.606e-09 | 6.2542e-05 | -1.0424e-07
[7 empty] | 2.66 | 457.0882 | 4.5709 | 0.17938 | 0.16927 | 0.14432 | 0.27597 | 0.26042 | 0.00024164 | 4.1641e-05 | 6.3846e-05 | 4.9306e-10 | -4.3805 | -4.1949 | 0.034452 | 0.13462 | 0.95014 | 0.012032 |  | 6.3846e-05 |  |  |  | 0.27597 | 0.076157 | 0.26042 | 0.067819 | 0.071868 | 4.1641e-05 | 1.734e-09 | 6.3846e-05 | 4.0763e-09 | 2.6586e-09 | 0.015545 | 0.056329 | -2.2205e-05 | -0.53325 | 0.00024164 | 0.076157 | 4.9306e-10 | 1.734e-09 | 6.096e-05 | -8.7078e-08
[7 empty] | 2.68 | 478.6301 | 4.7863 | 0.17588 | 0.16603 | 0.13795 | 0.27058 | 0.25542 | 0.0002296 | 3.3956e-05 | 5.2498e-05 | 3.4379e-10 | -4.4691 | -4.2799 | 0.035806 | 0.12789 | 0.9511 | 0.010963 |  | 5.2498e-05 |  |  |  | 0.27058 | 0.073212 | 0.25542 | 0.065242 | 0.069112 | 3.3956e-05 | 1.153e-09 | 5.2498e-05 | 2.756e-09 | 1.7826e-09 | 0.015153 | 0.056001 | -1.8542e-05 | -0.54605 | 0.0002296 | 0.073212 | 3.4379e-10 | 1.153e-09 | 5.9422e-05 | -7.2712e-08
[7 empty] | 2.7 | 501.1872 | 5.0119 | 0.17252 | 0.16292 | 0.13186 | 0.26542 | 0.25065 | 0.00021817 | 2.7682e-05 | 4.3158e-05 | 2.3953e-10 | -4.5578 | -4.3649 | 0.037201 | 0.12149 | 0.95197 | 0.0099875 |  | 4.3158e-05 |  |  |  | 0.26542 | 0.070446 | 0.25065 | 0.062823 | 0.066526 | 2.7682e-05 | 7.6627e-10 | 4.3158e-05 | 1.8626e-09 | 1.1947e-09 | 0.014771 | 0.05565 | -1.5477e-05 | -0.5591 | 0.00021817 | 0.070446 | 2.3953e-10 | 7.6627e-10 | 5.7924e-05 | -6.0693e-08
[7 empty] | 2.72 | 524.8075 | 5.2481 | 0.16931 | 0.15995 | 0.12602 | 0.26048 | 0.24608 | 0.00020731 | 2.2561e-05 | 3.5475e-05 | 1.6677e-10 | -4.6466 | -4.4501 | 0.038638 | 0.11541 | 0.95276 | 0.0090966 |  | 3.5475e-05 |  |  |  | 0.26048 | 0.067848 | 0.24608 | 0.060555 | 0.064098 | 2.2561e-05 | 5.0899e-10 | 3.5475e-05 | 1.2585e-09 | 8.0034e-10 | 0.014398 | 0.055277 | -1.2914e-05 | -0.57241 | 0.00020731 | 0.067848 | 1.6677e-10 | 5.0899e-10 | 5.6464e-05 | -5.0643e-08
[7 empty] | 2.74 | 549.5409 | 5.4954 | 0.16624 | 0.15711 | 0.12043 | 0.25575 | 0.24171 | 0.00019699 | 1.8383e-05 | 2.9155e-05 | 1.1603e-10 | -4.7356 | -4.5353 | 0.040118 | 0.10964 | 0.95349 | 0.0082836 |  | 2.9155e-05 |  |  |  | 0.25575 | 0.065407 | 0.24171 | 0.058425 | 0.061818 | 1.8383e-05 | 3.3794e-10 | 2.9155e-05 | 8.5002e-10 | 5.3596e-10 | 0.014035 | 0.054879 | -1.0772e-05 | -0.58596 | 0.00019699 | 0.065407 | 1.1603e-10 | 3.3794e-10 | 5.504e-05 | -4.2243e-08
[7 empty] | 2.76 | 575.4399 | 5.7544 | 0.1633 | 0.1544 | 0.11508 | 0.25122 | 0.23754 | 0.00018717 | 1.4976e-05 | 2.3958e-05 | 8.0681e-11 | -4.8246 | -4.6205 | 0.041641 | 0.10416 | 0.95415 | 0.0075419 |  | 2.3958e-05 |  |  |  | 0.25122 | 0.063114 | 0.23754 | 0.056427 | 0.059677 | 1.4976e-05 | 2.2428e-10 | 2.3958e-05 | 5.7399e-10 | 3.5879e-10 | 0.013681 | 0.054458 | -8.9823e-06 | -0.59978 | 0.00018717 | 0.063114 | 8.0681e-11 | 2.2428e-10 | 5.3652e-05 | -3.5225e-08
[7 empty] | 2.78 | 602.5596 | 6.0256 | 0.16048 | 0.15181 | 0.10997 | 0.2469 | 0.23356 | 0.00017783 | 1.2198e-05 | 1.9686e-05 | 5.6067e-11 | -4.9137 | -4.7059 | 0.043209 | 0.098946 | 0.95476 | 0.0068653 |  | 1.9686e-05 |  |  |  | 0.2469 | 0.060958 | 0.23356 | 0.054551 | 0.057665 | 1.2198e-05 | 1.4878e-10 | 1.9686e-05 | 3.8752e-10 | 2.4012e-10 | 0.013335 | 0.054012 | -7.4878e-06 | -0.61387 | 0.00017783 | 0.060958 | 5.6067e-11 | 1.4878e-10 | 5.2295e-05 | -2.9364e-08
[7 empty] | 2.8 | 630.9573 | 6.3096 | 0.15779 | 0.14934 | 0.10507 | 0.24276 | 0.22976 | 0.00016893 | 9.9332e-06 | 1.6173e-05 | 3.894e-11 | -5.0029 | -4.7912 | 0.044823 | 0.093996 | 0.95531 | 0.0062485 |  | 1.6173e-05 |  |  |  | 0.24276 | 0.05893 | 0.22976 | 0.052789 | 0.055775 | 9.9332e-06 | 9.8668e-11 | 1.6173e-05 | 2.6158e-10 | 1.6065e-10 | 0.012997 | 0.053541 | -6.2402e-06 | -0.62822 | 0.00016893 | 0.05893 | 3.894e-11 | 9.8668e-11 | 5.097e-05 | -2.4471e-08
[7 empty] | 2.82 | 660.6934 | 6.6069 | 0.15522 | 0.14698 | 0.10039 | 0.2388 | 0.22613 | 0.00016046 | 8.0877e-06 | 1.3287e-05 | 2.7031e-11 | -5.0922 | -4.8766 | 0.046482 | 0.089295 | 0.95581 | 0.0056861 |  | 1.3287e-05 |  |  |  | 0.2388 | 0.057023 | 0.22613 | 0.051134 | 0.053998 | 8.0877e-06 | 6.5412e-11 | 1.3287e-05 | 1.7654e-10 | 1.0746e-10 | 0.012667 | 0.053046 | -5.1992e-06 | -0.64285 | 0.00016046 | 0.057023 | 2.7031e-11 | 6.5412e-11 | 4.9675e-05 | -2.0389e-08
[7 empty] | 2.84 | 691.831 | 6.9183 | 0.15276 | 0.14473 | 0.095918 | 0.23501 | 0.22266 | 0.00015238 | 6.5842e-06 | 1.0915e-05 | 1.8755e-11 | -5.1815 | -4.962 | 0.048189 | 0.084828 | 0.95627 | 0.0051735 |  | 1.0915e-05 |  |  |  | 0.23501 | 0.055229 | 0.22266 | 0.049579 | 0.052328 | 6.5842e-06 | 4.3352e-11 | 1.0915e-05 | 1.1914e-10 | 7.1866e-11 | 0.012344 | 0.052526 | -4.3308e-06 | -0.65775 | 0.00015238 | 0.055229 | 1.8755e-11 | 4.3352e-11 | 4.8408e-05 | -1.6983e-08
[7 empty] | 2.86 | 724.436 | 7.2444 | 0.1504 | 0.14258 | 0.091638 | 0.23139 | 0.21936 | 0.00014467 | 5.3594e-06 | 8.966e-06 | 1.3007e-11 | -5.2709 | -5.0474 | 0.049943 | 0.080585 | 0.95669 | 0.0047065 |  | 8.966e-06 |  |  |  | 0.23139 | 0.05354 | 0.21936 | 0.048118 | 0.050757 | 5.3594e-06 | 2.8723e-11 | 8.966e-06 | 8.0389e-11 | 4.8053e-11 | 0.012028 | 0.051982 | -3.6066e-06 | -0.67294 | 0.00014467 | 0.05354 | 1.3007e-11 | 2.8723e-11 | 4.7168e-05 | -1.4143e-08
[7 empty] | 2.88 | 758.5776 | 7.5858 | 0.14815 | 0.14053 | 0.087546 | 0.22792 | 0.21621 | 0.00013732 | 4.3619e-06 | 7.3648e-06 | 9.017e-12 | -5.3603 | -5.1328 | 0.051747 | 0.076554 | 0.95707 | 0.0042811 |  | 7.3648e-06 |  |  |  | 0.22792 | 0.051949 | 0.21621 | 0.046745 | 0.049278 | 4.3619e-06 | 1.9027e-11 | 7.3648e-06 | 5.424e-11 | 3.2125e-11 | 0.011718 | 0.051414 | -3.0028e-06 | -0.68842 | 0.00013732 | 0.051949 | 9.017e-12 | 1.9027e-11 | 4.5955e-05 | -1.1776e-08
[7 empty] | 2.9 | 794.3282 | 7.9433 | 0.146 | 0.13858 | 0.083634 | 0.22461 | 0.2132 | 0.00013031 | 3.5497e-06 | 6.0494e-06 | 6.2483e-12 | -5.4498 | -5.2183 | 0.0536 | 0.072725 | 0.95741 | 0.0038936 |  | 6.0494e-06 |  |  |  | 0.22461 | 0.050451 | 0.2132 | 0.045453 | 0.047887 | 3.5497e-06 | 1.26e-11 | 6.0494e-06 | 3.6595e-11 | 2.1474e-11 | 0.011415 | 0.050822 | -2.4997e-06 | -0.70419 | 0.00013031 | 0.050451 | 6.2483e-12 | 1.26e-11 | 4.4766e-05 | -9.8026e-09
[7 empty] | 2.92 | 831.7638 | 8.3176 | 0.14394 | 0.13672 | 0.079895 | 0.22145 | 0.21033 | 0.00012362 | 2.8884e-06 | 4.9688e-06 | 4.3281e-12 | -5.5393 | -5.3037 | 0.055504 | 0.069087 | 0.95773 | 0.0035407 |  | 4.9688e-06 |  |  |  | 0.22145 | 0.04904 | 0.21033 | 0.044239 | 0.046578 | 2.8884e-06 | 8.343e-12 | 4.9688e-06 | 2.4689e-11 | 1.4352e-11 | 0.011119 | 0.050208 | -2.0804e-06 | -0.72026 | 0.00012362 | 0.04904 | 4.3281e-12 | 8.343e-12 | 4.3602e-05 | -8.1585e-09
[7 empty] | 2.94 | 870.9636 | 8.7096 | 0.14198 | 0.13494 | 0.07632 | 0.21842 | 0.2076 | 0.00011724 | 2.3501e-06 | 4.0813e-06 | 2.997e-12 | -5.6289 | -5.3892 | 0.05746 | 0.065631 | 0.95801 | 0.0032195 |  | 4.0813e-06 |  |  |  | 0.21842 | 0.047709 | 0.2076 | 0.043097 | 0.045344 | 2.3501e-06 | 5.523e-12 | 4.0813e-06 | 1.6657e-11 | 9.5915e-12 | 0.010828 | 0.049572 | -1.7312e-06 | -0.73663 | 0.00011724 | 0.047709 | 2.997e-12 | 5.523e-12 | 4.2461e-05 | -6.7889e-09
[7 empty] | 2.96 | 912.0108 | 9.1201 | 0.1401 | 0.13324 | 0.072904 | 0.21553 | 0.20499 | 0.00011115 | 1.912e-06 | 3.3523e-06 | 2.0745e-12 | -5.7185 | -5.4747 | 0.059468 | 0.062348 | 0.95828 | 0.002927 |  | 3.3523e-06 |  |  |  | 0.21553 | 0.046455 | 0.20499 | 0.042022 | 0.044183 | 1.912e-06 | 3.6556e-12 | 3.3523e-06 | 1.1238e-11 | 6.4094e-12 | 0.010543 | 0.048914 | -1.4403e-06 | -0.75332 | 0.00011115 | 0.046455 | 2.0745e-12 | 3.6556e-12 | 4.1344e-05 | -5.6483e-09
[7 empty] | 2.98 | 954.9926 | 9.5499 | 0.1383 | 0.13163 | 0.069639 | 0.21277 | 0.20251 | 0.00010533 | 1.5554e-06 | 2.7535e-06 | 1.4355e-12 | -5.8082 | -5.5601 | 0.06153 | 0.05923 | 0.95851 | 0.0026609 |  | 2.7535e-06 |  |  |  | 0.21277 | 0.045272 | 0.20251 | 0.04101 | 0.043088 | 1.5554e-06 | 2.4192e-12 | 2.7535e-06 | 7.5818e-12 | 4.2827e-12 | 0.010263 | 0.048236 | -1.1981e-06 | -0.77032 | 0.00010533 | 0.045272 | 1.4355e-12 | 2.4192e-12 | 4.0248e-05 | -4.6986e-09
[7 empty] | 3 | 1000 | 10 | 0.13659 | 0.13009 | 0.066519 | 0.21013 | 0.20014 | 9.9788e-05 | 1.2652e-06 | 2.2617e-06 | 9.9305e-13 | -5.8978 | -5.6456 | 0.063645 | 0.056267 | 0.95873 | 0.0024187 |  | 2.2617e-06 |  |  |  | 0.21013 | 0.044155 | 0.20014 | 0.040057 | 0.042056 | 1.2652e-06 | 1.6007e-12 | 2.2617e-06 | 5.1154e-12 | 2.8615e-12 | 0.0099894 | 0.047539 | -9.9652e-07 | -0.78764 | 9.9788e-05 | 0.044155 | 9.9305e-13 | 1.6007e-12 | 3.9174e-05 | -3.9079e-09
[7 empty] | 3.02 | 1047.1285 | 10.4713 | 0.13495 | 0.12863 | 0.063538 | 0.20761 | 0.19789 | 9.4497e-05 | 1.0291e-06 | 1.8578e-06 | 6.8677e-13 | -5.9875 | -5.731 | 0.065816 | 0.053453 | 0.95893 | 0.0021983 |  | 1.8578e-06 |  |  |  | 0.20761 | 0.043101 | 0.19789 | 0.03916 | 0.041083 | 1.0291e-06 | 1.059e-12 | 1.8578e-06 | 3.4514e-12 | 1.9119e-12 | 0.009721 | 0.046824 | -8.2871e-07 | -0.80529 | 9.4497e-05 | 0.043101 | 6.8677e-13 | 1.059e-12 | 3.8121e-05 | -3.2499e-09
[7 empty] | 3.04 | 1096.4782 | 10.9648 | 0.13338 | 0.12723 | 0.060689 | 0.2052 | 0.19574 | 8.9451e-05 | 8.37e-07 | 1.5261e-06 | 4.7481e-13 | -6.0773 | -5.8164 | 0.068042 | 0.050779 | 0.95911 | 0.0019978 |  | 1.5261e-06 |  |  |  | 0.2052 | 0.042106 | 0.19574 | 0.038314 | 0.040166 | 8.37e-07 | 7.0057e-13 | 1.5261e-06 | 2.3289e-12 | 1.2773e-12 | 0.0094579 | 0.046091 | -6.8907e-07 | -0.82326 | 8.9451e-05 | 0.042106 | 4.7481e-13 | 7.0057e-13 | 3.709e-05 | -2.7022e-09
[7 empty] | 3.06 | 1148.1536 | 11.4815 | 0.13188 | 0.1259 | 0.057967 | 0.20289 | 0.19369 | 8.464e-05 | 6.8072e-07 | 1.2536e-06 | 3.2819e-13 | -6.167 | -5.9018 | 0.070325 | 0.048239 | 0.95927 | 0.0018155 |  | 1.2536e-06 |  |  |  | 0.20289 | 0.041166 | 0.19369 | 0.037518 | 0.0393 | 6.8072e-07 | 4.6339e-13 | 1.2536e-06 | 1.5715e-12 | 8.5336e-13 | 0.0092 | 0.045344 | -5.7288e-07 | -0.84157 | 8.464e-05 | 0.041166 | 3.2819e-13 | 4.6339e-13 | 3.6078e-05 | -2.2466e-09
[7 empty] | 3.08 | 1202.2644 | 12.0226 | 0.13045 | 0.12464 | 0.055366 | 0.20069 | 0.19175 | 8.0054e-05 | 5.536e-07 | 1.0298e-06 | 2.2678e-13 | -6.2568 | -5.9872 | 0.072665 | 0.045826 | 0.95942 | 0.0016496 |  | 1.0298e-06 |  |  |  | 0.20069 | 0.040278 | 0.19175 | 0.036767 | 0.038482 | 5.536e-07 | 3.0647e-13 | 1.0298e-06 | 1.0605e-12 | 5.7011e-13 | 0.0089473 | 0.044582 | -4.7622e-07 | -0.86022 | 8.0054e-05 | 0.040278 | 2.2678e-13 | 3.0647e-13 | 3.5087e-05 | -1.8675e-09
[7 empty] | 3.1 | 1258.9254 | 12.5893 | 0.12908 | 0.12343 | 0.052881 | 0.19859 | 0.18989 | 7.5684e-05 | 4.502e-07 | 8.4601e-07 | 1.5667e-13 | -6.3466 | -6.0726 | 0.075063 | 0.043534 | 0.95955 | 0.0014988 |  | 8.4601e-07 |  |  |  | 0.19859 | 0.039439 | 0.18989 | 0.036059 | 0.037711 | 4.502e-07 | 2.0268e-13 | 8.4601e-07 | 7.1574e-13 | 3.8087e-13 | 0.0086996 | 0.043807 | -3.9582e-07 | -0.87921 | 7.5684e-05 | 0.039439 | 1.5667e-13 | 2.0268e-13 | 3.4116e-05 | -1.5522e-09
[7 empty] | 3.12 | 1318.2567 | 13.1826 | 0.12778 | 0.12228 | 0.050507 | 0.19658 | 0.18813 | 7.1521e-05 | 3.6609e-07 | 6.9504e-07 | 1.0821e-13 | -6.4364 | -6.158 | 0.077519 | 0.041356 | 0.95967 | 0.0013617 |  | 6.9504e-07 |  |  |  | 0.19658 | 0.038645 | 0.18813 | 0.035391 | 0.036982 | 3.6609e-07 | 1.3402e-13 | 6.9504e-07 | 4.8308e-13 | 2.5445e-13 | 0.008457 | 0.04302 | -3.2895e-07 | -0.89855 | 7.1521e-05 | 0.038645 | 1.0821e-13 | 1.3402e-13 | 3.3165e-05 | -1.29e-09
[7 empty] | 3.14 | 1380.3843 | 13.8038 | 0.12653 | 0.12119 | 0.04824 | 0.19466 | 0.18644 | 6.7557e-05 | 2.9769e-07 | 5.7103e-07 | 7.4719e-14 | -6.5262 | -6.2433 | 0.080034 | 0.039288 | 0.95978 | 0.001237 |  | 5.7103e-07 |  |  |  | 0.19466 | 0.037894 | 0.18644 | 0.034762 | 0.036294 | 2.9769e-07 | 8.8617e-14 | 5.7103e-07 | 3.2608e-13 | 1.6999e-13 | 0.0082193 | 0.042223 | -2.7335e-07 | -0.91824 | 6.7557e-05 | 0.037894 | 7.4719e-14 | 8.8617e-14 | 3.2233e-05 | -1.072e-09
[7 empty] | 3.16 | 1445.4398 | 14.4544 | 0.12534 | 0.12015 | 0.046073 | 0.19283 | 0.18484 | 6.3785e-05 | 2.4206e-07 | 4.6917e-07 | 5.1582e-14 | -6.6161 | -6.3287 | 0.082609 | 0.037322 | 0.95989 | 0.0011237 |  | 4.6917e-07 |  |  |  | 0.19283 | 0.037184 | 0.18484 | 0.034167 | 0.035644 | 2.4206e-07 | 5.8591e-14 | 4.6917e-07 | 2.2012e-13 | 1.1357e-13 | 0.0079866 | 0.041417 | -2.2712e-07 | -0.93829 | 6.3785e-05 | 0.037184 | 5.1582e-14 | 5.8591e-14 | 3.132e-05 | -8.9066e-10
[7 empty] | 3.18 | 1513.5612 | 15.1356 | 0.1242 | 0.11916 | 0.044004 | 0.19108 | 0.18332 | 6.0196e-05 | 1.9681e-07 | 3.855e-07 | 3.5602e-14 | -6.7059 | -6.414 | 0.085244 | 0.035455 | 0.95998 | 0.0010207 |  | 3.855e-07 |  |  |  | 0.19108 | 0.036512 | 0.18332 | 0.033607 | 0.035029 | 1.9681e-07 | 3.8736e-14 | 3.855e-07 | 1.4861e-13 | 7.5871e-14 | 0.0077586 | 0.040604 | -1.8868e-07 | -0.95869 | 6.0196e-05 | 0.036512 | 3.5602e-14 | 3.8736e-14 | 3.0426e-05 | -7.3994e-10
[7 empty] | 3.2 | 1584.8932 | 15.8489 | 0.12311 | 0.11822 | 0.042027 | 0.18941 | 0.18187 | 5.6784e-05 | 1.6002e-07 | 3.1676e-07 | 2.4567e-14 | -6.7958 | -6.4993 | 0.08794 | 0.033682 | 0.96006 | 0.00092707 |  | 3.1676e-07 |  |  |  | 0.18941 | 0.035875 | 0.18187 | 0.033077 | 0.034448 | 1.6002e-07 | 2.5608e-14 | 3.1676e-07 | 1.0034e-13 | 5.069e-14 | 0.0075355 | 0.039785 | -1.5674e-07 | -0.97946 | 5.6784e-05 | 0.035875 | 2.4567e-14 | 2.5608e-14 | 2.9551e-05 | -6.1466e-10
[7 empty] | 3.22 | 1659.5869 | 16.5959 | 0.12208 | 0.11732 | 0.040138 | 0.18781 | 0.18049 | 5.3541e-05 | 1.3011e-07 | 2.6029e-07 | 1.6948e-14 | -6.8857 | -6.5845 | 0.090697 | 0.031997 | 0.96014 | 0.00084199 |  | 2.6029e-07 |  |  |  | 0.18781 | 0.035272 | 0.18049 | 0.032577 | 0.033898 | 1.3011e-07 | 1.6928e-14 | 2.6029e-07 | 6.7753e-14 | 3.3866e-14 | 0.0073172 | 0.038961 | -1.3019e-07 | -1.0006 | 5.3541e-05 | 0.035272 | 1.6948e-14 | 1.6928e-14 | 2.8695e-05 | -5.1053e-10
[7 empty] | 3.24 | 1737.8008 | 17.378 | 0.12108 | 0.11647 | 0.038334 | 0.18628 | 0.17918 | 5.0461e-05 | 1.0578e-07 | 2.139e-07 | 1.169e-14 | -6.9756 | -6.6698 | 0.093516 | 0.030397 | 0.96021 | 0.00076467 |  | 2.139e-07 |  |  |  | 0.18628 | 0.034701 | 0.17918 | 0.032105 | 0.033378 | 1.0578e-07 | 1.119e-14 | 2.139e-07 | 4.5754e-14 | 2.2627e-14 | 0.0071036 | 0.038133 | -1.0812e-07 | -1.0221 | 5.0461e-05 | 0.034701 | 1.169e-14 | 1.119e-14 | 2.7857e-05 | -4.24e-10
[7 empty] | 3.26 | 1819.7009 | 18.197 | 0.12014 | 0.11565 | 0.036611 | 0.18483 | 0.17793 | 4.7536e-05 | 8.6002e-08 | 1.7579e-07 | 8.0613e-15 | -7.0655 | -6.755 | 0.096396 | 0.028876 | 0.96027 | 0.00069442 |  | 1.7579e-07 |  |  |  | 0.18483 | 0.03416 | 0.17793 | 0.031659 | 0.032886 | 8.6002e-08 | 7.3964e-15 | 1.7579e-07 | 3.0901e-14 | 1.5118e-14 | 0.0068947 | 0.037304 | -8.9785e-08 | -1.044 | 4.7536e-05 | 0.03416 | 8.0613e-15 | 7.3964e-15 | 2.7038e-05 | -3.521e-10
[7 empty] | 3.28 | 1905.4607 | 19.0546 | 0.11923 | 0.11488 | 0.034966 | 0.18343 | 0.17674 | 4.4761e-05 | 6.992e-08 | 1.4447e-07 | 5.5579e-15 | -7.1554 | -6.8402 | 0.099339 | 0.027432 | 0.96033 | 0.00063059 |  | 1.4447e-07 |  |  |  | 0.18343 | 0.033648 | 0.17674 | 0.031238 | 0.03242 | 6.992e-08 | 4.8888e-15 | 1.4447e-07 | 2.0872e-14 | 1.0101e-14 | 0.0066904 | 0.036473 | -7.4551e-08 | -1.0662 | 4.4761e-05 | 0.033648 | 5.5579e-15 | 4.8888e-15 | 2.6237e-05 | -2.9236e-10
[7 empty] | 3.3 | 1995.2623 | 19.9526 | 0.11837 | 0.11415 | 0.033394 | 0.1821 | 0.17561 | 4.2129e-05 | 5.6844e-08 | 1.1874e-07 | 3.8311e-15 | -7.2453 | -6.9254 | 0.10234 | 0.02606 | 0.96038 | 0.0005726 |  | 1.1874e-07 |  |  |  | 0.1821 | 0.033161 | 0.17561 | 0.03084 | 0.031979 | 5.6844e-08 | 3.2312e-15 | 1.1874e-07 | 1.4099e-14 | 6.7496e-15 | 0.0064907 | 0.035643 | -6.1896e-08 | -1.0889 | 4.2129e-05 | 0.033161 | 3.8311e-15 | 3.2312e-15 | 2.5454e-05 | -2.4273e-10
[7 empty] | 3.32 | 2089.2961 | 20.893 | 0.11754 | 0.11345 | 0.031892 | 0.18083 | 0.17454 | 3.9634e-05 | 4.6212e-08 | 9.7595e-08 | 2.6402e-15 | -7.3352 | -7.0106 | 0.10541 | 0.024756 | 0.96043 | 0.00051991 |  | 9.7595e-08 |  |  |  | 0.18083 | 0.0327 | 0.17454 | 0.030463 | 0.031562 | 4.6212e-08 | 2.1356e-15 | 9.7595e-08 | 9.5248e-15 | 4.5101e-15 | 0.0062956 | 0.034814 | -5.1383e-08 | -1.1119 | 3.9634e-05 | 0.0327 | 2.6402e-15 | 2.1356e-15 | 2.4689e-05 | -2.015e-10
[7 empty] | 3.34 | 2187.7616 | 21.8776 | 0.11675 | 0.11278 | 0.030458 | 0.17962 | 0.17351 | 3.7271e-05 | 3.7569e-08 | 8.022e-08 | 1.8192e-15 | -7.4252 | -7.0957 | 0.10854 | 0.023518 | 0.96047 | 0.00047206 |  | 8.022e-08 |  |  |  | 0.17962 | 0.032263 | 0.17351 | 0.030107 | 0.031166 | 3.7569e-08 | 1.4114e-15 | 8.022e-08 | 6.4353e-15 | 3.0138e-15 | 0.006105 | 0.033989 | -4.2652e-08 | -1.1353 | 3.7271e-05 | 0.032263 | 1.8192e-15 | 1.4114e-15 | 2.3941e-05 | -1.6726e-10
[7 empty] | 3.36 | 2290.8677 | 22.9087 | 0.116 | 0.11215 | 0.029089 | 0.17846 | 0.17254 | 3.5033e-05 | 3.0541e-08 | 6.5942e-08 | 1.2532e-15 | -7.5151 | -7.1808 | 0.11174 | 0.022341 | 0.96051 | 0.00042859 |  | 6.5942e-08 |  |  |  | 0.17846 | 0.031848 | 0.17254 | 0.02977 | 0.030792 | 3.0541e-08 | 9.3276e-16 | 6.5942e-08 | 4.3483e-15 | 2.0139e-15 | 0.0059188 | 0.033166 | -3.54e-08 | -1.1591 | 3.5033e-05 | 0.031848 | 1.2532e-15 | 9.3276e-16 | 2.3211e-05 | -1.3883e-10
[7 empty] | 3.38 | 2398.8329 | 23.9883 | 0.11528 | 0.11155 | 0.027781 | 0.17735 | 0.17162 | 3.2915e-05 | 2.4828e-08 | 5.4207e-08 | 8.6312e-16 | -7.6051 | -7.2659 | 0.115 | 0.021224 | 0.96054 | 0.00038911 |  | 5.4207e-08 |  |  |  | 0.17735 | 0.031454 | 0.17162 | 0.029452 | 0.030437 | 2.4828e-08 | 6.1643e-16 | 5.4207e-08 | 2.9384e-15 | 1.3459e-15 | 0.0057372 | 0.032349 | -2.9379e-08 | -1.1833 | 3.2915e-05 | 0.031454 | 8.6312e-16 | 6.1643e-16 | 2.2499e-05 | -1.1521e-10
[7 empty] | 3.4 | 2511.8864 | 25.1189 | 0.11459 | 0.11098 | 0.026531 | 0.1763 | 0.17074 | 3.0912e-05 | 2.0183e-08 | 4.4563e-08 | 5.9434e-16 | -7.695 | -7.351 | 0.11832 | 0.020162 | 0.96057 | 0.00035326 |  | 4.4563e-08 |  |  |  | 0.1763 | 0.03108 | 0.17074 | 0.029151 | 0.0301 | 2.0183e-08 | 4.0737e-16 | 4.4563e-08 | 1.9858e-15 | 8.9942e-16 | 0.0055599 | 0.031537 | -2.4379e-08 | -1.2079 | 3.0912e-05 | 0.03108 | 5.9434e-16 | 4.0737e-16 | 2.1803e-05 | -9.5604e-11
[7 empty] | 3.42 | 2630.268 | 26.3027 | 0.11394 | 0.11043 | 0.025338 | 0.17529 | 0.1699 | 2.9019e-05 | 1.6407e-08 | 3.6636e-08 | 4.0918e-16 | -7.785 | -7.4361 | 0.12171 | 0.019154 | 0.9606 | 0.0003207 |  | 3.6636e-08 |  |  |  | 0.17529 | 0.030725 | 0.1699 | 0.028866 | 0.029781 | 1.6407e-08 | 2.692e-16 | 3.6636e-08 | 1.3422e-15 | 6.011e-16 | 0.0053869 | 0.030732 | -2.0228e-08 | -1.2329 | 2.9019e-05 | 0.030725 | 4.0918e-16 | 2.692e-16 | 2.1125e-05 | -7.9326e-11
[7 empty] | 3.44 | 2754.2287 | 27.5423 | 0.11331 | 0.10992 | 0.024198 | 0.17432 | 0.1691 | 2.723e-05 | 1.3338e-08 | 3.012e-08 | 2.8165e-16 | -7.8749 | -7.5211 | 0.12516 | 0.018196 | 0.96063 | 0.00029113 |  | 3.012e-08 |  |  |  | 0.17432 | 0.030388 | 0.1691 | 0.028596 | 0.029478 | 1.3338e-08 | 1.779e-16 | 3.012e-08 | 9.0722e-16 | 4.0174e-16 | 0.0052182 | 0.029934 | -1.6782e-08 | -1.2583 | 2.723e-05 | 0.030388 | 2.8165e-16 | 1.779e-16 | 2.0464e-05 | -6.5813e-11
[7 empty] | 3.46 | 2884.0315 | 28.8403 | 0.11271 | 0.10943 | 0.02311 | 0.1734 | 0.16835 | 2.554e-05 | 1.0842e-08 | 2.4764e-08 | 1.9383e-16 | -7.9649 | -7.6062 | 0.12867 | 0.017286 | 0.96065 | 0.00026427 |  | 2.4764e-08 |  |  |  | 0.1734 | 0.030068 | 0.16835 | 0.028341 | 0.029191 | 1.0842e-08 | 1.1756e-16 | 2.4764e-08 | 6.1328e-16 | 2.6851e-16 | 0.0050538 | 0.029145 | -1.3922e-08 | -1.2841 | 2.554e-05 | 0.030068 | 1.9383e-16 | 1.1756e-16 | 1.9819e-05 | -5.4597e-11
[7 empty] | 3.48 | 3019.9517 | 30.1995 | 0.11214 | 0.10896 | 0.02207 | 0.17252 | 0.16763 | 2.3946e-05 | 8.8137e-09 | 2.0362e-08 | 1.3336e-16 | -8.0548 | -7.6912 | 0.13225 | 0.016421 | 0.96068 | 0.00023989 |  | 2.0362e-08 |  |  |  | 0.17252 | 0.029763 | 0.16763 | 0.028099 | 0.028919 | 8.8137e-09 | 7.7682e-17 | 2.0362e-08 | 4.1461e-16 | 1.7946e-16 | 0.0048935 | 0.028365 | -1.1548e-08 | -1.3103 | 2.3946e-05 | 0.029763 | 1.3336e-16 | 7.7682e-17 | 1.919e-05 | -4.5287e-11
[7 empty] | 3.5 | 3162.2777 | 31.6228 | 0.11159 | 0.10851 | 0.021077 | 0.17168 | 0.16694 | 2.2442e-05 | 7.1646e-09 | 1.6743e-08 | 9.1741e-17 | -8.1448 | -7.7762 | 0.13589 | 0.0156 | 0.9607 | 0.00021775 |  | 1.6743e-08 |  |  |  | 0.17168 | 0.029474 | 0.16694 | 0.02787 | 0.028661 | 7.1646e-09 | 5.1331e-17 | 1.6743e-08 | 2.8032e-16 | 1.1995e-16 | 0.0047373 | 0.027594 | -9.5781e-09 | -1.3369 | 2.2442e-05 | 0.029474 | 9.1741e-17 | 5.1331e-17 | 1.8578e-05 | -3.7561e-11
[7 empty] | 3.52 | 3311.3112 | 33.1131 | 0.11107 | 0.10809 | 0.020129 | 0.17088 | 0.16629 | 2.1025e-05 | 5.824e-09 | 1.3767e-08 | 6.3097e-17 | -8.2348 | -7.8611 | 0.1396 | 0.014819 | 0.96071 | 0.00019765 |  | 1.3767e-08 |  |  |  | 0.17088 | 0.029199 | 0.16629 | 0.027653 | 0.028416 | 5.824e-09 | 3.3919e-17 | 1.3767e-08 | 1.8954e-16 | 8.0181e-17 | 0.0045853 | 0.026834 | -7.9434e-09 | -1.3639 | 2.1025e-05 | 0.029199 | 6.3097e-17 | 3.3919e-17 | 1.7981e-05 | -3.115e-11
[7 empty] | 3.54 | 3467.3685 | 34.6737 | 0.11057 | 0.10769 | 0.019223 | 0.17011 | 0.16567 | 1.9689e-05 | 4.7342e-09 | 1.1321e-08 | 4.3388e-17 | -8.3248 | -7.9461 | 0.14337 | 0.014078 | 0.96073 | 0.0001794 |  | 1.1321e-08 |  |  |  | 0.17011 | 0.028938 | 0.16567 | 0.027448 | 0.028183 | 4.7342e-09 | 2.2413e-17 | 1.1321e-08 | 1.2817e-16 | 5.3597e-17 | 0.0044372 | 0.026084 | -6.587e-09 | -1.3913 | 1.9689e-05 | 0.028938 | 4.3388e-17 | 2.2413e-17 | 1.7401e-05 | -2.5831e-11
[7 empty] | 3.56 | 3630.7805 | 36.3078 | 0.1101 | 0.10731 | 0.018358 | 0.16938 | 0.16509 | 1.8431e-05 | 3.8483e-09 | 9.31e-09 | 2.9829e-17 | -8.4147 | -8.0311 | 0.14721 | 0.013374 | 0.96074 | 0.00016283 |  | 9.31e-09 |  |  |  | 0.16938 | 0.02869 | 0.16509 | 0.027254 | 0.027962 | 3.8483e-09 | 1.481e-17 | 9.31e-09 | 8.6676e-17 | 3.5828e-17 | 0.0042931 | 0.025346 | -5.4616e-09 | -1.4192 | 1.8431e-05 | 0.02869 | 2.9829e-17 | 1.481e-17 | 1.6836e-05 | -2.1418e-11
[7 empty] | 3.58 | 3801.894 | 38.0189 | 0.10964 | 0.10694 | 0.017532 | 0.16868 | 0.16453 | 1.7247e-05 | 3.1282e-09 | 7.6563e-09 | 2.0504e-17 | -8.5047 | -8.116 | 0.15111 | 0.012705 | 0.96076 | 0.00014779 |  | 7.6563e-09 |  |  |  | 0.16868 | 0.028453 | 0.16453 | 0.02707 | 0.027753 | 3.1282e-09 | 9.7857e-18 | 7.6563e-09 | 5.8619e-17 | 2.3951e-17 | 0.0041529 | 0.02462 | -4.5281e-09 | -1.4475 | 1.7247e-05 | 0.028453 | 2.0504e-17 | 9.7857e-18 | 1.6286e-05 | -1.7757e-11
[7 empty] | 3.6 | 3981.0717 | 39.8107 | 0.10921 | 0.1066 | 0.016744 | 0.16801 | 0.164 | 1.6132e-05 | 2.5428e-09 | 6.2966e-09 | 1.4091e-17 | -8.5947 | -8.2009 | 0.15507 | 0.012069 | 0.96077 | 0.00013413 |  | 6.2966e-09 |  |  |  | 0.16801 | 0.028229 | 0.164 | 0.026895 | 0.027554 | 2.5428e-09 | 6.466e-18 | 6.2966e-09 | 3.9648e-17 | 1.6011e-17 | 0.0040165 | 0.023906 | -3.7538e-09 | -1.4762 | 1.6132e-05 | 0.028229 | 1.4091e-17 | 6.466e-18 | 1.5751e-05 | -1.4721e-11
[7 empty] | 3.62 | 4168.6938 | 41.6869 | 0.10879 | 0.10627 | 0.01599 | 0.16738 | 0.16349 | 1.5085e-05 | 2.067e-09 | 5.1786e-09 | 9.6821e-18 | -8.6847 | -8.2858 | 0.1591 | 0.011466 | 0.96078 | 0.00012174 |  | 5.1786e-09 |  |  |  | 0.16738 | 0.028015 | 0.16349 | 0.02673 | 0.027365 | 2.067e-09 | 4.2724e-18 | 5.1786e-09 | 2.6818e-17 | 1.0704e-17 | 0.0038839 | 0.023204 | -3.1116e-09 | -1.5054 | 1.5085e-05 | 0.028015 | 9.6821e-18 | 4.2724e-18 | 1.5231e-05 | -1.2202e-11
[7 empty] | 3.64 | 4365.1583 | 43.6516 | 0.1084 | 0.10596 | 0.015271 | 0.16677 | 0.16301 | 1.41e-05 | 1.6802e-09 | 4.2592e-09 | 6.6513e-18 | -8.7746 | -8.3707 | 0.1632 | 0.010892 | 0.96079 | 0.00011048 |  | 4.2592e-09 |  |  |  | 0.16677 | 0.027811 | 0.16301 | 0.026573 | 0.027185 | 1.6802e-09 | 2.823e-18 | 4.2592e-09 | 1.8141e-17 | 7.1561e-18 | 0.003755 | 0.022516 | -2.579e-09 | -1.535 | 1.41e-05 | 0.027811 | 6.6513e-18 | 2.823e-18 | 1.4725e-05 | -1.0114e-11
[7 empty] | 3.66 | 4570.8819 | 45.7088 | 0.10802 | 0.10566 | 0.014584 | 0.16619 | 0.16256 | 1.3174e-05 | 1.3657e-09 | 3.5031e-09 | 4.5684e-18 | -8.8646 | -8.4555 | 0.16735 | 0.010347 | 0.9608 | 0.00010027 |  | 3.5031e-09 |  |  |  | 0.16619 | 0.027618 | 0.16256 | 0.026425 | 0.027015 | 1.3657e-09 | 1.8652e-18 | 3.5031e-09 | 1.2272e-17 | 4.7844e-18 | 0.0036297 | 0.021841 | -2.1374e-09 | -1.565 | 1.3174e-05 | 0.027618 | 4.5684e-18 | 1.8652e-18 | 1.4234e-05 | -8.3819e-12
[7 empty] | 3.68 | 4786.3009 | 47.863 | 0.10766 | 0.10538 | 0.013927 | 0.16563 | 0.16212 | 1.2306e-05 | 1.1102e-09 | 2.8814e-09 | 3.1372e-18 | -8.9546 | -8.5404 | 0.17158 | 0.0098297 | 0.96081 | 9.0997e-05 |  | 2.8814e-09 |  |  |  | 0.16563 | 0.027434 | 0.16212 | 0.026284 | 0.026853 | 1.1102e-09 | 1.2324e-18 | 2.8814e-09 | 8.3023e-18 | 3.1988e-18 | 0.0035079 | 0.021179 | -1.7712e-09 | -1.5955 | 1.2306e-05 | 0.027434 | 3.1372e-18 | 1.2324e-18 | 1.3757e-05 | -6.946e-12
[7 empty] | 3.7 | 5011.8723 | 50.1187 | 0.10732 | 0.10511 | 0.013301 | 0.1651 | 0.16171 | 1.149e-05 | 9.0239e-10 | 2.37e-09 | 2.154e-18 | -9.0446 | -8.6252 | 0.17586 | 0.009338 | 0.96082 | 8.2581e-05 |  | 2.37e-09 |  |  |  | 0.1651 | 0.027258 | 0.16171 | 0.02615 | 0.026699 | 9.0239e-10 | 8.1431e-19 | 2.37e-09 | 5.6171e-18 | 2.1387e-18 | 0.0033897 | 0.020531 | -1.4676e-09 | -1.6264 | 1.149e-05 | 0.027258 | 2.154e-18 | 8.1431e-19 | 1.3293e-05 | -5.7555e-12
[7 empty] | 3.72 | 5248.0746 | 52.4807 | 0.10699 | 0.10486 | 0.012702 | 0.16459 | 0.16132 | 1.0725e-05 | 7.3351e-10 | 1.9495e-09 | 1.4786e-18 | -9.1346 | -8.7101 | 0.18021 | 0.0088709 | 0.96082 | 7.4943e-05 |  | 1.9495e-09 |  |  |  | 0.16459 | 0.027091 | 0.16132 | 0.026024 | 0.026552 | 7.3351e-10 | 5.3804e-19 | 1.9495e-09 | 3.8005e-18 | 1.43e-18 | 0.0032749 | 0.019897 | -1.216e-09 | -1.6578 | 1.0725e-05 | 0.027091 | 1.4786e-18 | 5.3804e-19 | 1.2843e-05 | -4.7686e-12
[7 empty] | 3.74 | 5495.4087 | 54.9541 | 0.10667 | 0.10462 | 0.01213 | 0.16411 | 0.16095 | 1.0008e-05 | 5.9624e-10 | 1.6036e-09 | 1.0148e-18 | -9.2246 | -8.7949 | 0.18463 | 0.0084272 | 0.96083 | 6.8009e-05 |  | 1.6036e-09 |  |  |  | 0.16411 | 0.026932 | 0.16095 | 0.025904 | 0.026413 | 5.9624e-10 | 3.555e-19 | 1.6036e-09 | 2.5716e-18 | 9.5613e-19 | 0.0031635 | 0.019277 | -1.0074e-09 | -1.6896 | 1.0008e-05 | 0.026932 | 1.0148e-18 | 3.555e-19 | 1.2406e-05 | -3.9505e-12
[7 empty] | 3.76 | 5754.3994 | 57.544 | 0.10637 | 0.10439 | 0.011585 | 0.16365 | 0.16059 | 9.3351e-06 | 4.8465e-10 | 1.3191e-09 | 6.9638e-19 | -9.3146 | -8.8797 | 0.18911 | 0.0080057 | 0.96083 | 6.1717e-05 |  | 1.3191e-09 |  |  |  | 0.16365 | 0.026781 | 0.16059 | 0.02579 | 0.026281 | 4.8465e-10 | 2.3488e-19 | 1.3191e-09 | 1.7401e-18 | 6.3932e-19 | 0.0030553 | 0.01867 | -8.3449e-10 | -1.7218 | 9.3351e-06 | 0.026781 | 6.9638e-19 | 2.3488e-19 | 1.1982e-05 | -3.2725e-12
[7 empty] | 3.78 | 6025.5959 | 60.256 | 0.10608 | 0.10417 | 0.011063 | 0.16321 | 0.16026 | 8.705e-06 | 3.9395e-10 | 1.0852e-09 | 4.7777e-19 | -9.4046 | -8.9645 | 0.19365 | 0.0076052 | 0.96084 | 5.6006e-05 |  | 1.0852e-09 |  |  |  | 0.16321 | 0.026637 | 0.16026 | 0.025682 | 0.026155 | 3.9395e-10 | 1.5519e-19 | 1.0852e-09 | 1.1776e-18 | 4.2749e-19 | 0.0029504 | 0.018078 | -6.9121e-10 | -1.7546 | 8.705e-06 | 0.026637 | 4.7777e-19 | 1.5519e-19 | 1.157e-05 | -2.7106e-12
[7 empty] | 3.8 | 6309.5734 | 63.0957 | 0.10581 | 0.10396 | 0.010565 | 0.16279 | 0.15994 | 8.1149e-06 | 3.2022e-10 | 8.927e-10 | 3.2773e-19 | -9.4946 | -9.0493 | 0.19826 | 0.0072248 | 0.96084 | 5.0822e-05 |  | 8.927e-10 |  |  |  | 0.16279 | 0.026499 | 0.15994 | 0.02558 | 0.026036 | 3.2022e-10 | 1.0254e-19 | 8.927e-10 | 7.9691e-19 | 2.8586e-19 | 0.0028487 | 0.017499 | -5.7248e-10 | -1.7878 | 8.1149e-06 | 0.026499 | 3.2773e-19 | 1.0254e-19 | 1.1171e-05 | -2.245e-12
[7 empty] | 3.82 | 6606.9345 | 66.0693 | 0.10555 | 0.10376 | 0.01009 | 0.16238 | 0.15963 | 7.5624e-06 | 2.6029e-10 | 7.3439e-10 | 2.2477e-19 | -9.5845 | -9.1341 | 0.20293 | 0.0068634 | 0.96085 | 4.6118e-05 |  | 7.3439e-10 |  |  |  | 0.16238 | 0.026368 | 0.15963 | 0.025483 | 0.025922 | 2.6029e-10 | 6.7749e-20 | 7.3439e-10 | 5.3933e-19 | 1.9115e-19 | 0.00275 | 0.016935 | -4.741e-10 | -1.8215 | 7.5624e-06 | 0.026368 | 2.2477e-19 | 6.7749e-20 | 1.0784e-05 | -1.8592e-12
[7 empty] | 3.84 | 6918.3097 | 69.1831 | 0.1053 | 0.10357 | 0.0096358 | 0.162 | 0.15935 | 7.0454e-06 | 2.1157e-10 | 6.0417e-10 | 1.5413e-19 | -9.6745 | -9.2188 | 0.20766 | 0.0065201 | 0.96085 | 4.1849e-05 |  | 6.0417e-10 |  |  |  | 0.162 | 0.026244 | 0.15935 | 0.025391 | 0.025814 | 2.1157e-10 | 4.4763e-20 | 6.0417e-10 | 3.6502e-19 | 1.2782e-19 | 0.0026543 | 0.016385 | -3.9259e-10 | -1.8556 | 7.0454e-06 | 0.026244 | 1.5413e-19 | 4.4763e-20 | 1.0409e-05 | -1.5396e-12
[7 empty] | 3.86 | 7244.3596 | 72.4436 | 0.10506 | 0.1034 | 0.0092022 | 0.16163 | 0.15907 | 6.5618e-06 | 1.7197e-10 | 4.9705e-10 | 1.0567e-19 | -9.7645 | -9.3036 | 0.21246 | 0.006194 | 0.96086 | 3.7974e-05 |  | 4.9705e-10 |  |  |  | 0.16163 | 0.026125 | 0.15907 | 0.025304 | 0.025711 | 1.7197e-10 | 2.9575e-20 | 4.9705e-10 | 2.4705e-19 | 8.5479e-20 | 0.0025616 | 0.015848 | -3.2507e-10 | -1.8902 | 6.5618e-06 | 0.026125 | 1.0567e-19 | 2.9575e-20 | 1.0046e-05 | -1.2748e-12
[7 empty] | 3.88 | 7585.7758 | 75.8578 | 0.10483 | 0.10323 | 0.008788 | 0.16128 | 0.15881 | 6.1096e-06 | 1.3979e-10 | 4.0893e-10 | 7.2435e-20 | -9.8545 | -9.3884 | 0.21732 | 0.0058841 | 0.96086 | 3.4458e-05 |  | 4.0893e-10 |  |  |  | 0.16128 | 0.026012 | 0.15881 | 0.025221 | 0.025613 | 1.3979e-10 | 1.9541e-20 | 4.0893e-10 | 1.6722e-19 | 5.7163e-20 | 0.0024718 | 0.015326 | -2.6914e-10 | -1.9253 | 6.1096e-06 | 0.026012 | 7.2435e-20 | 1.9541e-20 | 9.6932e-06 | -1.0554e-12
[7 empty] | 3.9 | 7943.2823 | 79.4328 | 0.10462 | 0.10307 | 0.0083925 | 0.16095 | 0.15856 | 5.687e-06 | 1.1363e-10 | 3.3644e-10 | 4.9644e-20 | -9.9445 | -9.4731 | 0.22224 | 0.0055898 | 0.96086 | 3.1267e-05 |  | 3.3644e-10 |  |  |  | 0.16095 | 0.025904 | 0.15856 | 0.025142 | 0.02552 | 1.1363e-10 | 1.2911e-20 | 3.3644e-10 | 1.1319e-19 | 3.8228e-20 | 0.0023847 | 0.014817 | -2.2281e-10 | -1.9609 | 5.687e-06 | 0.025904 | 4.9644e-20 | 1.2911e-20 | 9.3519e-06 | -8.7377e-13
[7 empty] | 3.92 | 8317.6377 | 83.1764 | 0.10441 | 0.10291 | 0.0080148 | 0.16063 | 0.15833 | 5.292e-06 | 9.2359e-11 | 2.768e-10 | 3.4019e-20 | -10.0345 | -9.5578 | 0.22723 | 0.0053102 | 0.96086 | 2.8372e-05 |  | 2.768e-10 |  |  |  | 0.16063 | 0.025801 | 0.15833 | 0.025068 | 0.025432 | 9.2359e-11 | 8.5302e-21 | 2.768e-10 | 7.6619e-20 | 2.5565e-20 | 0.0023004 | 0.014322 | -1.8444e-10 | -1.997 | 5.292e-06 | 0.025801 | 3.4019e-20 | 8.5302e-21 | 9.0213e-06 | -7.233e-13
[7 empty] | 3.94 | 8709.6359 | 87.0964 | 0.10421 | 0.10277 | 0.0076541 | 0.16032 | 0.1581 | 4.9232e-06 | 7.5073e-11 | 2.2774e-10 | 2.3307e-20 | -10.1245 | -9.6426 | 0.23228 | 0.0050446 | 0.96087 | 2.5744e-05 |  | 2.2774e-10 |  |  |  | 0.16032 | 0.025703 | 0.1581 | 0.024997 | 0.025348 | 7.5073e-11 | 5.636e-21 | 2.2774e-10 | 5.1866e-20 | 1.7097e-20 | 0.0022188 | 0.01384 | -1.5267e-10 | -2.0336 | 4.9232e-06 | 0.025703 | 2.3307e-20 | 5.636e-21 | 8.7013e-06 | -5.9869e-13
[7 empty] | 3.96 | 9120.1084 | 91.2011 | 0.10402 | 0.10263 | 0.0073097 | 0.16003 | 0.15789 | 4.5788e-06 | 6.1022e-11 | 1.8738e-10 | 1.5966e-20 | -10.2145 | -9.7273 | 0.23739 | 0.0047923 | 0.96087 | 2.3359e-05 |  | 1.8738e-10 |  |  |  | 0.16003 | 0.02561 | 0.15789 | 0.02493 | 0.025268 | 6.1022e-11 | 3.7237e-21 | 1.8738e-10 | 3.5111e-20 | 1.1434e-20 | 0.0021398 | 0.013371 | -1.2636e-10 | -2.0707 | 4.5788e-06 | 0.02561 | 1.5966e-20 | 3.7237e-21 | 8.3914e-06 | -4.9551e-13
[7 empty] | 3.98 | 9549.9259 | 95.4993 | 0.10384 | 0.1025 | 0.0069807 | 0.15975 | 0.15769 | 4.2574e-06 | 4.9601e-11 | 1.5417e-10 | 1.0935e-20 | -10.3045 | -9.812 | 0.24257 | 0.0045525 | 0.96087 | 2.1195e-05 |  | 1.5417e-10 |  |  |  | 0.15975 | 0.025521 | 0.15769 | 0.024866 | 0.025191 | 4.9601e-11 | 2.4603e-21 | 1.5417e-10 | 2.3769e-20 | 7.6471e-21 | 0.0020633 | 0.012916 | -1.0457e-10 | -2.1082 | 4.2574e-06 | 0.025521 | 1.0935e-20 | 2.4603e-21 | 8.0915e-06 | -4.1008e-13
[7 empty] | 4 | 10000 | 100 | 0.10367 | 0.10237 | 0.0066665 | 0.15949 | 0.1575 | 3.9575e-06 | 4.0318e-11 | 1.2685e-10 | 7.4883e-21 | -10.3945 | -9.8967 | 0.24781 | 0.0043248 | 0.96087 | 1.9232e-05 |  | 1.2685e-10 |  |  |  | 0.15949 | 0.025436 | 0.1575 | 0.024806 | 0.025119 | 4.0318e-11 | 1.6255e-21 | 1.2685e-10 | 1.6092e-20 | 5.1144e-21 | 0.0019893 | 0.012473 | -8.6535e-11 | -2.1463 | 3.9575e-06 | 0.025436 | 7.4883e-21 | 1.6255e-21 | 7.8013e-06 | -3.3935e-13
[30 empty] | somas | 102.1667 |  | 102.2338 | 102.1781 | somas | 52.197 |  | 75.892 | 61.9534 |  | 3.9054 |  | -131.4752 | 0.04439 | 102.1667 | 4.1822 | 52.197 | 0.0033809 | -0.06426

## Situação 2 alfa = 1.5
[14 empty] | Estatísticas para Θ |  | Esatísticas para Kr(Θ)
[14 empty] | RMSE | 0.014076 | RMSE | 0.21029
[14 empty] | NSE | 0.99972 | NSE | -0.040626
[12 empty] | M = | dif med | M | 0.004822 | M | -0.047972
[12 empty] | E = | erro rel | E | 0.49381 | E | -0.25499 | [5 empty] | Gamma(s,x) = EXP(GAMMALN(s))*(1-GAMMA.DIST(x,s,1,TRUE)).
VGM |  |  | GRT | [10 empty] | R² | 0.9998 | R² | 0.97572
thetas | 0.65 |  | thetas | 0.65 | k1 GRT | 0.55 | [7 empty] | r | 0.9999 | r | 0.98779
thetar | 0.1 |  | thetar | 0.1 |  |  | Objetivo | 11.0966 | [5 empty] | soma erro | 0.040617 | soma erro | 9.0658 |  |  |  |  | Fórmulas e nomenclaturas conforme Groenevelt–Grant, 2010 | [7 empty] | Cálculo das estatísticas x = VGM, y = GRT
α (m-1) | 1.5 |  | k (m) | 6.7635 | [11 empty] | RMSE | 0.21029 | [12 empty] | Cálculo r de theta |  |  |  |  | Cálculo r de k |  |  |  |  | E de theta |  | E de k |  | NSE de theta |  | NSE de k |  | M de theta | M de k
n | 1.2 |  | p | 0.29094 |  |  |  | h- cm | h-m | θ VGM | θ GRT | Θn VGM | Θ VGM | Θ GRT | erro^2 Θ | Kr(Θn) VGM | Kr(Θ) GRT | erro^2 kr | log Kr(Θn) VGM | log Kr(Θ) GRT | log erro^2 kr | x1 | Gama 2 Г(a, x1) | I(Θ) | I(1) | Kr(Θ) GRT | a | x2 | Θ inferior GRT | (x-xm) | (x-xm)² | (y-ym) | (y-ym)² | (x-xm)(y-ym) | (x-xm) | (x-xm)² | (y-ym) | (y-ym)² | (x-xm)(y-ym) | (x-y) | (x-y)/x | (x-y) | (x-y)/x | (x-y)² | (x-xm)² | (x-y)² | (x-xm)² | (x-y)/n | (x-y)/n
l | -3.5 | [5 empty] | -1 | 0.1 | 0.001 | 0.64996 | 0.65 | 0.99993 | 0.99994 | 1 | 3.105e-09 | 0.52954 | 0.99628 | 0.21784 | -0.2761 | -0.0016207 | 0.075337 | 13.0127 | 0.019915 | 1.3316 | 1.3341 | 0.99628 | 4.4371 | 2.4773e-07 | 0.15385 | 0.99994 | 0.99988 | 1 | 1 | 0.99994 | 0.52954 | 0.28042 | 0.99628 | 0.99256 | 0.52757 | -5.5722e-05 | -5.5725e-05 | -0.46673 | -0.88138 | 3.105e-09 | 0.99988 | 0.21784 | 0.28042 | -2.1852e-07 | -0.0018303
α ---> k |  |  |  |  | n ---> p |  | -0.9 | 0.12589 | 0.0012589 | 0.64995 | 0.65 | 0.99991 | 0.99992 | 1 | 5.1196e-09 | 0.51107 | 0.99299 | 0.23225 | -0.29152 | -0.0030533 | 0.083212 | 12.1695 | 0.037502 | 1.3294 |  | 0.99299 | Gama 1 Г(a, x2) | n (= p GRT) | λ | 0.99992 | 0.99985 | 1 | 0.99999 | 0.99992 | 0.51107 | 0.26119 | 0.99299 | 0.98604 | 0.50749 | -7.1552e-05 | -7.1557e-05 | -0.48192 | -0.94296 | 5.1196e-09 | 0.99985 | 0.23225 | 0.26119 | -2.8059e-07 | -0.0018899
a1 | 212.6045 | a2 | -56.5984 |  | a3 | 0.078994 | -0.7 | 0.19953 | 0.0019953 | 0.64991 | 0.64999 | 0.99984 | 0.99987 | 0.99998 | 1.2489e-08 | 0.47262 | 0.97884 | 0.25626 | -0.32549 | -0.0092885 | 0.099984 | 10.6435 | 0.1138 | 1.3199 |  | 0.97884 | 10.6638 | 0.29094 | 1.1818 | 0.99987 | 0.99974 | 0.99998 | 0.99996 | 0.99985 | 0.47262 | 0.22337 | 0.97884 | 0.95813 | 0.46262 | -0.00011175 | -0.00011177 | -0.50622 | -1.0711 | 1.2489e-08 | 0.99974 | 0.25626 | 0.22337 | -4.3824e-07 | -0.0019852
b1 | -2779.2888 | b2 | 207.1571 |  | b3 | 0.7764 | -0.5 | 0.31623 | 0.0031623 | 0.64985 | 0.64995 | 0.99973 | 0.99977 | 0.99992 | 2.3259e-08 | 0.43226 | 0.94712 | 0.26509 | -0.36426 | -0.023593 | 0.11605 | 9.3088 | 0.28715 | 1.2982 |  | 0.94712 | p (=λ VGM) | k1 | β | 0.99977 | 0.99954 | 0.99992 | 0.99985 | 0.99969 | 0.43226 | 0.18685 | 0.94712 | 0.89704 | 0.4094 | -0.00015251 | -0.00015254 | -0.51486 | -1.1911 | 2.3259e-08 | 0.99954 | 0.26509 | 0.18685 | -5.9808e-07 | -0.0020191
c1 | 15551.0357 | c2 | -304.9639 |  | c3 | -0.75448 | -0.4 | 0.39811 | 0.0039811 | 0.6498 | 0.64991 | 0.99964 | 0.9997 | 0.99986 | 2.6203e-08 | 0.41143 | 0.92161 | 0.26028 | -0.38571 | -0.035455 | 0.12268 | 8.7056 | 0.42903 | 1.2804 |  | 0.92161 | -3.5 | 0.55 | 1 | 0.9997 | 0.9994 | 0.99986 | 0.99972 | 0.99956 | 0.41143 | 0.16927 | 0.92161 | 0.84936 | 0.37917 | -0.00016187 | -0.00016192 | -0.51018 | -1.24 | 2.6203e-08 | 0.9994 | 0.26028 | 0.16927 | -6.3479e-07 | -0.0020007
d1 | -48905.025 | d2 | 224.5874 |  |  |  | -0.3 | 0.50119 | 0.0050119 | 0.64974 | 0.64984 | 0.99953 | 0.9996 | 0.99975 | 2.2986e-08 | 0.39021 | 0.88826 | 0.24806 | -0.40871 | -0.051458 | 0.12763 | 8.1415 | 0.61774 | 1.2568 |  | 0.88826 |  |  | ξ | 0.9996 | 0.9992 | 0.99975 | 0.99951 | 0.99936 | 0.39021 | 0.15226 | 0.88826 | 0.78901 | 0.34661 | -0.00015161 | -0.00015167 | -0.49806 | -1.2764 | 2.2986e-08 | 0.9992 | 0.24806 | 0.15226 | -5.9455e-07 | -0.0019532
e1 | 94620.2832 | e2 | -82.9221 |  |  |  | -0.2 | 0.63096 | 0.0063096 | 0.64966 | 0.64973 | 0.99938 | 0.99948 | 0.99958 | 1.1409e-08 | 0.36864 | 0.84654 | 0.22839 | -0.4334 | -0.072353 | 0.13036 | 7.614 | 0.85947 | 1.2266 |  | 0.84654 |  |  | 3.4371 | 0.99948 | 0.99895 | 0.99958 | 0.99916 | 0.99906 | 0.36864 | 0.13589 | 0.84654 | 0.71663 | 0.31206 | -0.00010681 | -0.00010687 | -0.4779 | -1.2964 | 1.1409e-08 | 0.99895 | 0.22839 | 0.13589 | -4.1888e-07 | -0.0018741
f1 | -115433.2939 | f2 | 12.8656 |  |  |  | -0.1 | 0.79433 | 0.0079433 | 0.64955 | 0.64956 | 0.99918 | 0.99931 | 0.99932 | 4.7432e-11 | 0.34677 | 0.79644 | 0.20221 | -0.45996 | -0.098844 | 0.1304 | 7.1206 | 1.1584 | 1.1892 |  | 0.79644 |  |  |  | 0.99931 | 0.99862 | 0.99932 | 0.99863 | 0.99863 | 0.34677 | 0.12025 | 0.79644 | 0.63432 | 0.27618 | -6.8871e-06 | -6.8919e-06 | -0.44967 | -1.2967 | 4.7432e-11 | 0.99862 | 0.20221 | 0.12025 | -2.7008e-08 | -0.0017634
g1 | 86795.8846 | [5 empty] | 0 | 1 | 0.01 | 0.64941 | 0.64929 | 0.99892 | 0.99909 | 0.99892 | 3.0647e-08 | 0.32467 | 0.73867 | 0.17139 | -0.48856 | -0.13155 | 0.12745 | 6.6592 | 1.5161 | 1.1444 |  | 0.73867 |  |  |  | 0.99909 | 0.99818 | 0.99892 | 0.99783 | 0.99801 | 0.32467 | 0.10541 | 0.73867 | 0.54563 | 0.23982 | 0.00017506 | 0.00017522 | -0.41399 | -1.2751 | 3.0647e-08 | 0.99818 | 0.17139 | 0.10541 | 6.8653e-07 | -0.0016235
h1 | -36813.4735 | [5 empty] | 0.1 | 1.2589 | 0.012589 | 0.64922 | 0.64891 | 0.99858 | 0.9988 | 0.99833 | 2.2308e-07 | 0.30241 | 0.67454 | 0.13848 | -0.5194 | -0.17099 | 0.12139 | 6.2277 | 1.9312 | 1.0925 |  | 0.67454 |  |  |  | 0.9988 | 0.99761 | 0.99833 | 0.99666 | 0.99713 | 0.30241 | 0.091452 | 0.67454 | 0.455 | 0.20399 | 0.00047231 | 0.00047288 | -0.37213 | -1.2305 | 2.2308e-07 | 0.99761 | 0.13848 | 0.091452 | 1.8522e-06 | -0.0014593
i1 | 6750.7003 | [5 empty] | 0.12 | 1.3183 | 0.013183 | 0.64918 | 0.64882 | 0.9985 | 0.99873 | 0.99819 | 3.0134e-07 | 0.29795 | 0.66111 | 0.13189 | -0.52586 | -0.17972 | 0.11981 | 6.1448 | 2.0207 | 1.0813 |  | 0.66111 |  |  |  | 0.99873 | 0.99747 | 0.99819 | 0.99637 | 0.99692 | 0.29795 | 0.088772 | 0.66111 | 0.43707 | 0.19698 | 0.00054894 | 0.00054964 | -0.36317 | -1.2189 | 3.0134e-07 | 0.99747 | 0.13189 | 0.088772 | 2.1527e-06 | -0.0014242
a | -0.98813 | b | 1.0042 |  |  |  | 0.14 | 1.3804 | 0.013804 | 0.64913 | 0.64872 | 0.99842 | 0.99866 | 0.99803 | 3.9951e-07 | 0.29348 | 0.64752 | 0.12535 | -0.53242 | -0.18875 | 0.11811 | 6.063 | 2.1123 | 1.0698 |  | 0.64752 |  |  |  | 0.99866 | 0.99733 | 0.99803 | 0.99607 | 0.9967 | 0.29348 | 0.08613 | 0.64752 | 0.41928 | 0.19003 | 0.00063207 | 0.00063292 | -0.35404 | -1.2064 | 3.9951e-07 | 0.99733 | 0.12535 | 0.08613 | 2.4787e-06 | -0.0013884
abs log 1/α | 0.17609 | [5 empty] | 0.16 | 1.4454 | 0.014454 | 0.64908 | 0.64861 | 0.99833 | 0.99859 | 0.99787 | 5.2133e-07 | 0.28901 | 0.63379 | 0.11887 | -0.53909 | -0.19806 | 0.1163 | 5.9823 | 2.206 | 1.0581 |  | 0.63379 |  |  |  | 0.99859 | 0.99718 | 0.99787 | 0.99573 | 0.99646 | 0.28901 | 0.083527 | 0.63379 | 0.40169 | 0.18317 | 0.00072203 | 0.00072305 | -0.34478 | -1.193 | 5.2133e-07 | 0.99718 | 0.11887 | 0.083527 | 2.8315e-06 | -0.0013521
[7 empty] | 0.18 | 1.5136 | 0.015136 | 0.64903 | 0.6485 | 0.99824 | 0.99851 | 0.99769 | 6.7105e-07 | 0.28454 | 0.61993 | 0.11248 | -0.54586 | -0.20766 | 0.11438 | 5.9027 | 2.3015 | 1.0462 |  | 0.61993 |  |  |  | 0.99851 | 0.99702 | 0.99769 | 0.99538 | 0.9962 | 0.28454 | 0.080964 | 0.61993 | 0.38431 | 0.17639 | 0.00081918 | 0.0008204 | -0.33539 | -1.1787 | 6.7105e-07 | 0.99702 | 0.11248 | 0.080964 | 3.2125e-06 | -0.0013152
[7 empty] | 0.2 | 1.5849 | 0.015849 | 0.64898 | 0.64837 | 0.99814 | 0.99842 | 0.9975 | 8.5351e-07 | 0.28007 | 0.60596 | 0.1062 | -0.55273 | -0.21756 | 0.11234 | 5.8242 | 2.399 | 1.034 |  | 0.60596 |  |  |  | 0.99842 | 0.99685 | 0.9975 | 0.995 | 0.99593 | 0.28007 | 0.07844 | 0.60596 | 0.36718 | 0.16971 | 0.00092386 | 0.00092532 | -0.32589 | -1.1636 | 8.5351e-07 | 0.99685 | 0.1062 | 0.07844 | 3.623e-06 | -0.001278
[7 empty] | 0.22 | 1.6596 | 0.016596 | 0.64892 | 0.64824 | 0.99803 | 0.99833 | 0.9973 | 1.0742e-06 | 0.2756 | 0.5919 | 0.10004 | -0.55972 | -0.22775 | 0.1102 | 5.7466 | 2.4984 | 1.0215 |  | 0.5919 |  |  |  | 0.99833 | 0.99667 | 0.9973 | 0.9946 | 0.99564 | 0.2756 | 0.075957 | 0.5919 | 0.35035 | 0.16313 | 0.0010364 | 0.0010382 | -0.3163 | -1.1477 | 1.0742e-06 | 0.99667 | 0.10004 | 0.075957 | 4.0644e-06 | -0.0012404
[7 empty] | 0.24 | 1.7378 | 0.017378 | 0.64886 | 0.6481 | 0.99792 | 0.99824 | 0.99708 | 1.3392e-06 | 0.27114 | 0.57777 | 0.094026 | -0.56681 | -0.23824 | 0.10796 | 5.6702 | 2.5994 | 1.0089 |  | 0.57777 |  |  |  | 0.99824 | 0.99648 | 0.99708 | 0.99417 | 0.99533 | 0.27114 | 0.073514 | 0.57777 | 0.33382 | 0.15665 | 0.0011573 | 0.0011593 | -0.30664 | -1.1309 | 1.3392e-06 | 0.99648 | 0.094026 | 0.073514 | 4.5382e-06 | -0.0012025
[7 empty] | 0.26 | 1.8197 | 0.018197 | 0.64879 | 0.64796 | 0.9978 | 0.99814 | 0.99685 | 1.6555e-06 | 0.26667 | 0.56359 | 0.088164 | -0.57403 | -0.24903 | 0.10562 | 5.5947 | 2.7022 | 0.99604 |  | 0.56359 |  |  |  | 0.99814 | 0.99629 | 0.99685 | 0.99372 | 0.995 | 0.26667 | 0.071113 | 0.56359 | 0.31764 | 0.15029 | 0.0012867 | 0.0012891 | -0.29692 | -1.1134 | 1.6555e-06 | 0.99629 | 0.088164 | 0.071113 | 5.0458e-06 | -0.0011644
[7 empty] | 0.28 | 1.9055 | 0.019055 | 0.64872 | 0.6478 | 0.99768 | 0.99804 | 0.99661 | 2.0309e-06 | 0.26221 | 0.54938 | 0.082469 | -0.58135 | -0.26012 | 0.10319 | 5.5202 | 2.8066 | 0.98298 |  | 0.54938 |  |  |  | 0.99804 | 0.99608 | 0.99661 | 0.99323 | 0.99465 | 0.26221 | 0.068753 | 0.54938 | 0.30182 | 0.14405 | 0.0014251 | 0.0014279 | -0.28717 | -1.0952 | 2.0309e-06 | 0.99608 | 0.082469 | 0.068753 | 5.5885e-06 | -0.0011262
[7 empty] | 0.3 | 1.9953 | 0.019953 | 0.64865 | 0.64763 | 0.99755 | 0.99793 | 0.99635 | 2.4737e-06 | 0.25775 | 0.53516 | 0.076956 | -0.5888 | -0.27152 | 0.10067 | 5.4468 | 2.9125 | 0.96974 |  | 0.53516 |  |  |  | 0.99793 | 0.99586 | 0.99635 | 0.99272 | 0.99429 | 0.25775 | 0.066436 | 0.53516 | 0.2864 | 0.13794 | 0.0015728 | 0.0015761 | -0.27741 | -1.0763 | 2.4737e-06 | 0.99586 | 0.076956 | 0.066436 | 6.1679e-06 | -0.0010879
[7 empty] | 0.32 | 2.0893 | 0.020893 | 0.64858 | 0.64745 | 0.99741 | 0.99781 | 0.99608 | 2.9937e-06 | 0.2533 | 0.52094 | 0.071634 | -0.59637 | -0.28321 | 0.098068 | 5.3743 | 3.0198 | 0.95631 |  | 0.52094 |  |  |  | 0.99781 | 0.99562 | 0.99608 | 0.99217 | 0.9939 | 0.2533 | 0.06416 | 0.52094 | 0.27138 | 0.13195 | 0.0017302 | 0.001734 | -0.26765 | -1.0566 | 2.9937e-06 | 0.99562 | 0.071634 | 0.06416 | 6.7852e-06 | -0.0010496
[7 empty] | 0.34 | 2.1878 | 0.021878 | 0.6485 | 0.64726 | 0.99726 | 0.99769 | 0.99579 | 3.6011e-06 | 0.24885 | 0.50675 | 0.066512 | -0.60406 | -0.2952 | 0.09539 | 5.3027 | 3.1285 | 0.94271 |  | 0.50675 |  |  |  | 0.99769 | 0.99538 | 0.99579 | 0.99159 | 0.99348 | 0.24885 | 0.061928 | 0.50675 | 0.2568 | 0.12611 | 0.0018977 | 0.0019021 | -0.2579 | -1.0364 | 3.6011e-06 | 0.99538 | 0.066512 | 0.061928 | 7.4418e-06 | -0.0010114
[7 empty] | 0.36 | 2.2909 | 0.022909 | 0.64841 | 0.64706 | 0.99711 | 0.99756 | 0.99548 | 4.3077e-06 | 0.24441 | 0.4926 | 0.061598 | -0.61187 | -0.3075 | 0.092642 | 5.2322 | 3.2384 | 0.92895 |  | 0.4926 |  |  |  | 0.99756 | 0.99512 | 0.99548 | 0.99098 | 0.99305 | 0.24441 | 0.059738 | 0.4926 | 0.24266 | 0.1204 | 0.0020755 | 0.0020806 | -0.24819 | -1.0155 | 4.3077e-06 | 0.99512 | 0.061598 | 0.059738 | 8.1392e-06 | -0.00097329
[7 empty] | 0.38 | 2.3988 | 0.023988 | 0.64832 | 0.64685 | 0.99695 | 0.99742 | 0.99515 | 5.1259e-06 | 0.23998 | 0.47852 | 0.056898 | -0.61982 | -0.3201 | 0.08983 | 5.1625 | 3.3496 | 0.91505 |  | 0.47852 |  |  |  | 0.99742 | 0.99484 | 0.99515 | 0.99033 | 0.99258 | 0.23998 | 0.057592 | 0.47852 | 0.22898 | 0.11484 | 0.0022641 | 0.0022699 | -0.23853 | -0.99396 | 5.1259e-06 | 0.99484 | 0.056898 | 0.057592 | 8.8786e-06 | -0.00093543
[7 empty] | 0.4 | 2.5119 | 0.025119 | 0.64823 | 0.64663 | 0.99678 | 0.99727 | 0.99481 | 6.0697e-06 | 0.23556 | 0.46451 | 0.052417 | -0.6279 | -0.33301 | 0.08696 | 5.0938 | 3.4618 | 0.90101 |  | 0.46451 |  |  |  | 0.99727 | 0.99455 | 0.99481 | 0.98965 | 0.9921 | 0.23556 | 0.055489 | 0.46451 | 0.21577 | 0.10942 | 0.0024637 | 0.0024704 | -0.22895 | -0.97193 | 6.0697e-06 | 0.99455 | 0.052417 | 0.055489 | 9.6614e-06 | -0.00089783
[7 empty] | 0.42 | 2.6303 | 0.026303 | 0.64813 | 0.64639 | 0.9966 | 0.99712 | 0.99445 | 7.1538e-06 | 0.23115 | 0.4506 | 0.048157 | -0.63611 | -0.34621 | 0.084039 | 5.026 | 3.575 | 0.88685 |  | 0.4506 |  |  |  | 0.99712 | 0.99425 | 0.99445 | 0.98892 | 0.99158 | 0.23115 | 0.05343 | 0.4506 | 0.20304 | 0.10415 | 0.0026747 | 0.0026824 | -0.21945 | -0.94937 | 7.1538e-06 | 0.99425 | 0.048157 | 0.05343 | 1.0489e-05 | -0.00086058
[7 empty] | 0.44 | 2.7542 | 0.027542 | 0.64802 | 0.64614 | 0.99641 | 0.99696 | 0.99406 | 8.3946e-06 | 0.22675 | 0.4368 | 0.04412 | -0.64446 | -0.35972 | 0.081074 | 4.9591 | 3.6891 | 0.87257 |  | 0.4368 |  |  |  | 0.99696 | 0.99393 | 0.99406 | 0.98816 | 0.99104 | 0.22675 | 0.051415 | 0.4368 | 0.19079 | 0.099043 | 0.0028973 | 0.0029062 | -0.21005 | -0.92635 | 8.3946e-06 | 0.99393 | 0.04412 | 0.051415 | 1.1362e-05 | -0.00082372
[7 empty] | 0.46 | 2.884 | 0.02884 | 0.64791 | 0.64588 | 0.9962 | 0.99679 | 0.99366 | 9.8096e-06 | 0.22236 | 0.42313 | 0.040307 | -0.65294 | -0.37353 | 0.078071 | 4.8931 | 3.804 | 0.85819 |  | 0.42313 |  |  |  | 0.99679 | 0.99359 | 0.99366 | 0.98735 | 0.99046 | 0.22236 | 0.049444 | 0.42313 | 0.17904 | 0.094086 | 0.003132 | 0.0031421 | -0.20077 | -0.90288 | 9.8096e-06 | 0.99359 | 0.040307 | 0.049444 | 1.2282e-05 | -0.00078732
[7 empty] | 0.48 | 3.02 | 0.0302 | 0.6478 | 0.6456 | 0.99599 | 0.99661 | 0.99323 | 1.1417e-05 | 0.21799 | 0.4096 | 0.036716 | -0.66157 | -0.38764 | 0.075038 | 4.828 | 3.9196 | 0.84373 |  | 0.4096 |  |  |  | 0.99661 | 0.99323 | 0.99323 | 0.9865 | 0.98986 | 0.21799 | 0.047518 | 0.4096 | 0.16777 | 0.089287 | 0.003379 | 0.0033905 | -0.19161 | -0.87902 | 1.1417e-05 | 0.99323 | 0.036716 | 0.047518 | 1.3251e-05 | -0.00075142
[7 empty] | 0.5 | 3.1623 | 0.031623 | 0.64767 | 0.64531 | 0.99577 | 0.99642 | 0.99278 | 1.3238e-05 | 0.21363 | 0.39623 | 0.033344 | -0.67035 | -0.40205 | 0.071982 | 4.7638 | 4.0359 | 0.82919 |  | 0.39623 |  |  |  | 0.99642 | 0.99285 | 0.99278 | 0.98561 | 0.98922 | 0.21363 | 0.045636 | 0.39623 | 0.157 | 0.084645 | 0.0036384 | 0.0036515 | -0.1826 | -0.85479 | 1.3238e-05 | 0.99285 | 0.033344 | 0.045636 | 1.4268e-05 | -0.0007161
[7 empty] | 0.52 | 3.3113 | 0.033113 | 0.64754 | 0.645 | 0.99553 | 0.99622 | 0.99231 | 1.5294e-05 | 0.20928 | 0.38303 | 0.03019 | -0.67927 | -0.41676 | 0.06891 | 4.7004 | 4.1526 | 0.81459 |  | 0.38303 |  |  |  | 0.99622 | 0.99245 | 0.99231 | 0.98467 | 0.98855 | 0.20928 | 0.043799 | 0.38303 | 0.14672 | 0.080162 | 0.0039107 | 0.0039255 | -0.17375 | -0.83024 | 1.5294e-05 | 0.99245 | 0.03019 | 0.043799 | 1.5336e-05 | -0.00068138
[7 empty] | 0.54 | 3.4674 | 0.034674 | 0.6474 | 0.64468 | 0.99528 | 0.99601 | 0.99181 | 1.7606e-05 | 0.20495 | 0.37002 | 0.027248 | -0.68834 | -0.43177 | 0.06583 | 4.6378 | 4.2697 | 0.79993 |  | 0.37002 |  |  |  | 0.99601 | 0.99203 | 0.99181 | 0.98369 | 0.98785 | 0.20495 | 0.042006 | 0.37002 | 0.13692 | 0.075838 | 0.0041959 | 0.0042128 | -0.16507 | -0.8054 | 1.7606e-05 | 0.99203 | 0.027248 | 0.042006 | 1.6455e-05 | -0.00064733
[7 empty] | 0.56 | 3.6308 | 0.036308 | 0.64726 | 0.64434 | 0.99502 | 0.99578 | 0.99129 | 2.02e-05 | 0.20064 | 0.35721 | 0.024513 | -0.69757 | -0.44708 | 0.062749 | 4.5761 | 4.3872 | 0.78524 |  | 0.35721 |  |  |  | 0.99578 | 0.99158 | 0.99129 | 0.98265 | 0.98711 | 0.20064 | 0.040258 | 0.35721 | 0.1276 | 0.071672 | 0.0044944 | 0.0045134 | -0.15657 | -0.78032 | 2.02e-05 | 0.99158 | 0.024513 | 0.040258 | 1.7625e-05 | -0.00061398
[7 empty] | 0.58 | 3.8019 | 0.038019 | 0.64711 | 0.64398 | 0.99474 | 0.99555 | 0.99074 | 2.31e-05 | 0.19635 | 0.34461 | 0.021979 | -0.70696 | -0.46268 | 0.059674 | 4.5152 | 4.5049 | 0.77051 |  | 0.34461 |  |  |  | 0.99555 | 0.99112 | 0.99074 | 0.98157 | 0.98633 | 0.19635 | 0.038555 | 0.34461 | 0.11875 | 0.067665 | 0.0048062 | 0.0048277 | -0.14825 | -0.75503 | 2.31e-05 | 0.99112 | 0.021979 | 0.038555 | 1.8848e-05 | -0.00058138
[7 empty] | 0.6 | 3.9811 | 0.039811 | 0.64694 | 0.64361 | 0.99445 | 0.9953 | 0.99017 | 2.6333e-05 | 0.19208 | 0.33222 | 0.019639 | -0.71651 | -0.47857 | 0.056614 | 4.4551 | 4.6227 | 0.75578 |  | 0.33222 |  |  |  | 0.9953 | 0.99062 | 0.99017 | 0.98043 | 0.98551 | 0.19208 | 0.036896 | 0.33222 | 0.11037 | 0.063815 | 0.0051315 | 0.0051558 | -0.14014 | -0.72956 | 2.6333e-05 | 0.99062 | 0.019639 | 0.036896 | 2.0124e-05 | -0.00054956
[7 empty] | 0.62 | 4.1687 | 0.041687 | 0.64677 | 0.64322 | 0.99414 | 0.99504 | 0.98957 | 2.9926e-05 | 0.18784 | 0.32007 | 0.017485 | -0.72622 | -0.49476 | 0.053574 | 4.3958 | 4.7405 | 0.74103 |  | 0.32007 |  |  |  | 0.99504 | 0.9901 | 0.98957 | 0.97924 | 0.98466 | 0.18784 | 0.035283 | 0.32007 | 0.10244 | 0.06012 | 0.0054705 | 0.0054978 | -0.13223 | -0.70397 | 2.9926e-05 | 0.9901 | 0.017485 | 0.035283 | 2.1453e-05 | -0.00051855
[7 empty] | 0.64 | 4.3652 | 0.043652 | 0.6466 | 0.64281 | 0.99381 | 0.99476 | 0.98894 | 3.3909e-05 | 0.18361 | 0.30815 | 0.01551 | -0.7361 | -0.51124 | 0.050563 | 4.3373 | 4.8583 | 0.7263 |  | 0.30815 |  |  |  | 0.99476 | 0.98955 | 0.98894 | 0.978 | 0.98376 | 0.18361 | 0.033713 | 0.30815 | 0.094957 | 0.05658 | 0.0058232 | 0.0058538 | -0.12454 | -0.67827 | 3.3909e-05 | 0.98955 | 0.01551 | 0.033713 | 2.2836e-05 | -0.00048839
[7 empty] | 0.66 | 4.5709 | 0.045709 | 0.64641 | 0.64238 | 0.99347 | 0.99447 | 0.98828 | 3.8311e-05 | 0.17941 | 0.29648 | 0.013705 | -0.74615 | -0.528 | 0.047588 | 4.2796 | 4.9759 | 0.71159 |  | 0.29648 |  |  |  | 0.99447 | 0.98897 | 0.98828 | 0.9767 | 0.98282 | 0.17941 | 0.032189 | 0.29648 | 0.087901 | 0.053192 | 0.0061896 | 0.006224 | -0.11707 | -0.65252 | 3.8311e-05 | 0.98897 | 0.013705 | 0.032189 | 2.4273e-05 | -0.0004591
[7 empty] | 0.68 | 4.7863 | 0.047863 | 0.64621 | 0.64194 | 0.9931 | 0.99416 | 0.98759 | 4.3162e-05 | 0.17524 | 0.28507 | 0.012062 | -0.75637 | -0.54506 | 0.044656 | 4.2226 | 5.0933 | 0.6969 |  | 0.28507 |  |  |  | 0.99416 | 0.98836 | 0.98759 | 0.97534 | 0.98183 | 0.17524 | 0.030708 | 0.28507 | 0.081262 | 0.049954 | 0.0065698 | 0.0066083 | -0.10983 | -0.62674 | 4.3162e-05 | 0.98836 | 0.012062 | 0.030708 | 2.5764e-05 | -0.0004307
[7 empty] | 0.7 | 5.0119 | 0.050119 | 0.646 | 0.64147 | 0.99272 | 0.99384 | 0.98688 | 4.8493e-05 | 0.17109 | 0.27391 | 0.010572 | -0.76678 | -0.56239 | 0.041773 | 4.1664 | 5.2103 | 0.68226 |  | 0.27391 |  |  |  | 0.99384 | 0.98772 | 0.98688 | 0.97393 | 0.9808 | 0.17109 | 0.029272 | 0.27391 | 0.075027 | 0.046863 | 0.0069637 | 0.0070068 | -0.10282 | -0.60097 | 4.8493e-05 | 0.98772 | 0.010572 | 0.029272 | 2.7309e-05 | -0.00040322
[7 empty] | 0.72 | 5.2481 | 0.052481 | 0.64578 | 0.64098 | 0.99232 | 0.9935 | 0.98613 | 5.4336e-05 | 0.16697 | 0.26302 | 0.0092254 | -0.77736 | -0.58001 | 0.038946 | 4.1109 | 5.3269 | 0.66768 |  | 0.26302 |  |  |  | 0.9935 | 0.98704 | 0.98613 | 0.97245 | 0.97972 | 0.16697 | 0.027879 | 0.26302 | 0.069179 | 0.043916 | 0.0073713 | 0.0074195 | -0.096049 | -0.57524 | 5.4336e-05 | 0.98704 | 0.0092254 | 0.027879 | 2.8907e-05 | -0.00037666
[7 empty] | 0.74 | 5.4954 | 0.054954 | 0.64554 | 0.64048 | 0.9919 | 0.99314 | 0.98535 | 6.0721e-05 | 0.16288 | 0.2524 | 0.0080134 | -0.78813 | -0.59791 | 0.036182 | 4.0562 | 5.443 | 0.65315 |  | 0.2524 |  |  |  | 0.99314 | 0.98633 | 0.98535 | 0.97091 | 0.97859 | 0.16288 | 0.02653 | 0.2524 | 0.063705 | 0.041111 | 0.0077924 | 0.0078462 | -0.089518 | -0.54959 | 6.0721e-05 | 0.98633 | 0.0080134 | 0.02653 | 3.0558e-05 | -0.00035105
[7 empty] | 0.76 | 5.7544 | 0.057544 | 0.6453 | 0.63995 | 0.99145 | 0.99276 | 0.98454 | 6.7681e-05 | 0.15882 | 0.24205 | 0.0069272 | -0.79909 | -0.61609 | 0.033488 | 4.0023 | 5.5585 | 0.6387 |  | 0.24205 |  |  |  | 0.99276 | 0.98558 | 0.98454 | 0.96931 | 0.97741 | 0.15882 | 0.025225 | 0.24205 | 0.058589 | 0.038444 | 0.0082269 | 0.0082868 | -0.08323 | -0.52404 | 6.7681e-05 | 0.98558 | 0.0069272 | 0.025225 | 3.2262e-05 | -0.00032639
[7 empty] | 0.78 | 6.0256 | 0.060256 | 0.64504 | 0.6394 | 0.99098 | 0.99237 | 0.98369 | 7.5247e-05 | 0.1548 | 0.23198 | 0.0059577 | -0.81024 | -0.63454 | 0.030868 | 3.949 | 5.6733 | 0.62434 |  | 0.23198 |  |  |  | 0.99237 | 0.98479 | 0.98369 | 0.96765 | 0.97618 | 0.1548 | 0.023962 | 0.23198 | 0.053816 | 0.03591 | 0.0086745 | 0.0087412 | -0.077186 | -0.49863 | 7.5247e-05 | 0.98479 | 0.0059577 | 0.023962 | 3.4018e-05 | -0.00030269
[7 empty] | 0.8 | 6.3096 | 0.063096 | 0.64476 | 0.63883 | 0.99048 | 0.99195 | 0.98281 | 8.3449e-05 | 0.15081 | 0.22219 | 0.0050962 | -0.82158 | -0.65327 | 0.028329 | 3.8964 | 5.7874 | 0.61006 |  | 0.22219 |  |  |  | 0.99195 | 0.98396 | 0.98281 | 0.96592 | 0.9749 | 0.15081 | 0.022742 | 0.22219 | 0.04937 | 0.033508 | 0.0091351 | 0.0092092 | -0.071388 | -0.47337 | 8.3449e-05 | 0.98396 | 0.0050962 | 0.022742 | 3.5824e-05 | -0.00027995
[7 empty] | 0.82 | 6.6069 | 0.066069 | 0.64448 | 0.63823 | 0.98996 | 0.9915 | 0.9819 | 9.2317e-05 | 0.14685 | 0.21268 | 0.0043342 | -0.83313 | -0.67227 | 0.025877 | 3.8446 | 5.9006 | 0.5959 |  | 0.21268 |  |  |  | 0.9915 | 0.98308 | 0.9819 | 0.96412 | 0.97355 | 0.14685 | 0.021565 | 0.21268 | 0.045234 | 0.031232 | 0.0096082 | 0.0096905 | -0.065835 | -0.44832 | 9.2317e-05 | 0.98308 | 0.0043342 | 0.021565 | 3.7679e-05 | -0.00025818
[7 empty] | 0.84 | 6.9183 | 0.069183 | 0.64418 | 0.63761 | 0.98941 | 0.99104 | 0.98095 | 0.00010188 | 0.14293 | 0.20346 | 0.0036635 | -0.84488 | -0.69153 | 0.023516 | 3.7934 | 6.013 | 0.58184 |  | 0.20346 |  |  |  | 0.99104 | 0.98216 | 0.98095 | 0.96225 | 0.97216 | 0.14293 | 0.020429 | 0.20346 | 0.041394 | 0.02908 | 0.010093 | 0.010185 | -0.060527 | -0.42347 | 0.00010188 | 0.98216 | 0.0036635 | 0.020429 | 3.9582e-05 | -0.00023736
[7 empty] | 0.86 | 7.2444 | 0.072444 | 0.64386 | 0.63697 | 0.98883 | 0.99055 | 0.97996 | 0.00011216 | 0.13905 | 0.19451 | 0.0030761 | -0.85684 | -0.71106 | 0.021251 | 3.7429 | 6.1244 | 0.5679 |  | 0.19451 |  |  |  | 0.99055 | 0.98119 | 0.97996 | 0.96032 | 0.9707 | 0.13905 | 0.019334 | 0.19451 | 0.037834 | 0.027046 | 0.010591 | 0.010692 | -0.055462 | -0.39887 | 0.00011216 | 0.98119 | 0.0030761 | 0.019334 | 4.1532e-05 | -0.0002175
[7 empty] | 0.88 | 7.5858 | 0.075858 | 0.64352 | 0.63631 | 0.98822 | 0.99003 | 0.97894 | 0.00012319 | 0.13521 | 0.18585 | 0.0025644 | -0.86901 | -0.73085 | 0.019087 | 3.6931 | 6.2348 | 0.55409 |  | 0.18585 |  |  |  | 0.99003 | 0.98017 | 0.97894 | 0.95831 | 0.96918 | 0.13521 | 0.018281 | 0.18585 | 0.034538 | 0.025127 | 0.011099 | 0.011211 | -0.05064 | -0.37454 | 0.00012319 | 0.98017 | 0.0025644 | 0.018281 | 4.3525e-05 | -0.00019859
[7 empty] | 0.9 | 7.9433 | 0.079433 | 0.64317 | 0.63562 | 0.98758 | 0.98949 | 0.97787 | 0.00013498 | 0.1314 | 0.17746 | 0.0021212 | -0.88139 | -0.7509 | 0.017028 | 3.6439 | 6.3441 | 0.54042 |  | 0.17746 |  |  |  | 0.98949 | 0.97909 | 0.97787 | 0.95624 | 0.9676 | 0.1314 | 0.017267 | 0.17746 | 0.031492 | 0.023319 | 0.011618 | 0.011742 | -0.046056 | -0.35049 | 0.00013498 | 0.97909 | 0.0021212 | 0.017267 | 4.5561e-05 | -0.00018061
[7 empty] | 0.92 | 8.3176 | 0.083176 | 0.6428 | 0.6349 | 0.98691 | 0.98892 | 0.97677 | 0.00014756 | 0.12765 | 0.16935 | 0.0017396 | -0.894 | -0.77121 | 0.015077 | 3.5955 | 6.4522 | 0.5269 |  | 0.16935 |  |  |  | 0.98892 | 0.97797 | 0.97677 | 0.95409 | 0.96595 | 0.12765 | 0.016293 | 0.16935 | 0.028681 | 0.021617 | 0.012147 | 0.012283 | -0.041708 | -0.32675 | 0.00014756 | 0.97797 | 0.0017396 | 0.016293 | 4.7637e-05 | -0.00016356
[7 empty] | 0.94 | 8.7096 | 0.087096 | 0.64241 | 0.63416 | 0.9862 | 0.98832 | 0.97564 | 0.00016094 | 0.12393 | 0.16152 | 0.0014132 | -0.90682 | -0.79177 | 0.013238 | 3.5476 | 6.5591 | 0.51352 |  | 0.16152 |  |  |  | 0.98832 | 0.97678 | 0.97564 | 0.95187 | 0.96424 | 0.12393 | 0.015359 | 0.16152 | 0.02609 | 0.020018 | 0.012686 | 0.012836 | -0.037593 | -0.30334 | 0.00016094 | 0.97678 | 0.0014132 | 0.015359 | 4.9749e-05 | -0.00014742
[7 empty] | 0.96 | 9.1201 | 0.091201 | 0.642 | 0.6334 | 0.98545 | 0.98769 | 0.97446 | 0.00017513 | 0.12026 | 0.15397 | 0.0011361 | -0.91988 | -0.81258 | 0.011514 | 3.5004 | 6.6647 | 0.50031 |  | 0.15397 |  |  |  | 0.98769 | 0.97553 | 0.97446 | 0.94957 | 0.96246 | 0.12026 | 0.014462 | 0.15397 | 0.023705 | 0.018516 | 0.013234 | 0.013398 | -0.033706 | -0.28028 | 0.00017513 | 0.97553 | 0.0011361 | 0.014462 | 5.1896e-05 | -0.00013218
[7 empty] | 0.98 | 9.5499 | 0.095499 | 0.64157 | 0.63261 | 0.98467 | 0.98703 | 0.97324 | 0.00019013 | 0.11664 | 0.14668 | 0.00090254 | -0.93317 | -0.83363 | 0.0099069 | 3.4538 | 6.769 | 0.48725 |  | 0.14668 |  |  |  | 0.98703 | 0.97423 | 0.97324 | 0.9472 | 0.96062 | 0.11664 | 0.013604 | 0.14668 | 0.021515 | 0.017108 | 0.013789 | 0.01397 | -0.030042 | -0.25757 | 0.00019013 | 0.97423 | 0.00090254 | 0.013604 | 5.4074e-05 | -0.00011781
[7 empty] | 1 | 10 | 0.1 | 0.64112 | 0.63179 | 0.98385 | 0.98633 | 0.97198 | 0.00020596 | 0.11306 | 0.13966 | 0.00070741 | -0.94669 | -0.85494 | 0.0084188 | 3.4078 | 6.872 | 0.47437 |  | 0.13966 |  |  |  | 0.98633 | 0.97285 | 0.97198 | 0.94475 | 0.9587 | 0.11306 | 0.012783 | 0.13966 | 0.019504 | 0.01579 | 0.014351 | 0.01455 | -0.026597 | -0.23525 | 0.00020596 | 0.97285 | 0.00070741 | 0.012783 | 5.6279e-05 | -0.0001043
[7 empty] | 1.02 | 10.4713 | 0.10471 | 0.64064 | 0.63094 | 0.98298 | 0.9856 | 0.97068 | 0.0002226 | 0.10953 | 0.1329 | 0.00054592 | -0.96045 | -0.87648 | 0.0070515 | 3.3625 | 6.9735 | 0.46167 |  | 0.1329 |  |  |  | 0.9856 | 0.97141 | 0.97068 | 0.94222 | 0.9567 | 0.10953 | 0.011997 | 0.1329 | 0.017662 | 0.014557 | 0.01492 | 0.015138 | -0.023365 | -0.21331 | 0.0002226 | 0.97141 | 0.00054592 | 0.011997 | 5.8509e-05 | -9.1627e-05
[7 empty] | 1.04 | 10.9648 | 0.10965 | 0.64014 | 0.63007 | 0.98208 | 0.98483 | 0.96934 | 0.00024004 | 0.10606 | 0.1264 | 0.00041372 | -0.97446 | -0.89826 | 0.0058061 | 3.3177 | 7.0736 | 0.44915 |  | 0.1264 |  |  |  | 0.98483 | 0.9699 | 0.96934 | 0.93962 | 0.95464 | 0.10606 | 0.011248 | 0.1264 | 0.015976 | 0.013405 | 0.015493 | 0.015732 | -0.02034 | -0.19178 | 0.00024004 | 0.9699 | 0.00041372 | 0.011248 | 6.0758e-05 | -7.9765e-05
[7 empty] | 1.06 | 11.4815 | 0.11482 | 0.63962 | 0.62917 | 0.98112 | 0.98403 | 0.96796 | 0.00025828 | 0.10263 | 0.12015 | 0.00030682 | -0.98872 | -0.92028 | 0.0046833 | 3.2736 | 7.1722 | 0.43681 |  | 0.12015 |  |  |  | 0.98403 | 0.96831 | 0.96796 | 0.93694 | 0.95249 | 0.10263 | 0.010533 | 0.12015 | 0.014436 | 0.012331 | 0.016071 | 0.016332 | -0.017516 | -0.17067 | 0.00025828 | 0.96831 | 0.00030682 | 0.010533 | 6.3024e-05 | -6.8691e-05
[7 empty] | 1.08 | 12.0226 | 0.12023 | 0.63907 | 0.62824 | 0.98012 | 0.98318 | 0.96653 | 0.00027727 | 0.09926 | 0.11415 | 0.00022164 | -1.0032 | -0.94253 | 0.0036835 | 3.23 | 7.2693 | 0.42467 |  | 0.11415 |  |  |  | 0.98318 | 0.96664 | 0.96653 | 0.93418 | 0.95027 | 0.09926 | 0.0098526 | 0.11415 | 0.01303 | 0.01133 | 0.016652 | 0.016936 | -0.014887 | -0.14998 | 0.00027727 | 0.96664 | 0.00022164 | 0.0098526 | 6.53e-05 | -5.8382e-05
[7 empty] | 1.1 | 12.5893 | 0.12589 | 0.63849 | 0.62729 | 0.97907 | 0.98229 | 0.96506 | 0.000297 | 0.095943 | 0.10839 | 0.00015492 | -1.018 | -0.96501 | 0.0028064 | 3.187 | 7.3649 | 0.41272 |  | 0.10839 |  |  |  | 0.98229 | 0.9649 | 0.96506 | 0.93134 | 0.94797 | 0.095943 | 0.009205 | 0.10839 | 0.011748 | 0.010399 | 0.017234 | 0.017544 | -0.012447 | -0.12973 | 0.000297 | 0.9649 | 0.00015492 | 0.009205 | 6.7584e-05 | -4.8811e-05
[7 empty] | 1.12 | 13.1826 | 0.13183 | 0.63788 | 0.6263 | 0.97797 | 0.98136 | 0.96354 | 0.00031743 | 0.092681 | 0.10287 | 0.00010379 | -1.033 | -0.98772 | 0.0020514 | 3.1446 | 7.4588 | 0.40096 |  | 0.10287 |  |  |  | 0.98136 | 0.96307 | 0.96354 | 0.92842 | 0.94558 | 0.092681 | 0.0085897 | 0.10287 | 0.010582 | 0.0095339 | 0.017817 | 0.018155 | -0.010188 | -0.10992 | 0.00031743 | 0.96307 | 0.00010379 | 0.0085897 | 6.9869e-05 | -3.9952e-05
[7 empty] | 1.14 | 13.8038 | 0.13804 | 0.63725 | 0.62529 | 0.97682 | 0.98038 | 0.96199 | 0.0003385 | 0.089475 | 0.097578 | 6.566e-05 | -1.0483 | -1.0106 | 0.0014176 | 3.1027 | 7.5511 | 0.38941 |  | 0.097578 |  |  |  | 0.98038 | 0.96115 | 0.96199 | 0.92542 | 0.94312 | 0.089475 | 0.0080058 | 0.097578 | 0.0095216 | 0.0087309 | 0.018398 | 0.018766 | -0.0081031 | -0.090562 | 0.0003385 | 0.96115 | 6.566e-05 | 0.0080058 | 7.215e-05 | -3.1777e-05
[7 empty] | 1.16 | 14.4544 | 0.14454 | 0.63658 | 0.62425 | 0.97561 | 0.97936 | 0.96038 | 0.00036016 | 0.086328 | 0.092514 | 3.8268e-05 | -1.0639 | -1.0338 | 0.00090338 | 3.0614 | 7.6418 | 0.37807 |  | 0.092514 |  |  |  | 0.97936 | 0.95915 | 0.96038 | 0.92234 | 0.94056 | 0.086328 | 0.0074524 | 0.092514 | 0.0085588 | 0.0079865 | 0.018978 | 0.019378 | -0.0061861 | -0.071658 | 0.00036016 | 0.95915 | 3.8268e-05 | 0.0074524 | 7.4423e-05 | -2.4259e-05
[7 empty] | 1.18 | 15.1356 | 0.15136 | 0.63589 | 0.62318 | 0.97434 | 0.97829 | 0.95874 | 0.00038235 | 0.083239 | 0.087668 | 1.962e-05 | -1.0797 | -1.0572 | 0.00050701 | 3.0207 | 7.7308 | 0.36693 |  | 0.087668 |  |  |  | 0.97829 | 0.95705 | 0.95874 | 0.91917 | 0.93792 | 0.083239 | 0.0069286 | 0.087668 | 0.0076857 | 0.0072974 | 0.019554 | 0.019988 | -0.0044295 | -0.053214 | 0.00038235 | 0.95705 | 1.962e-05 | 0.0069286 | 7.6682e-05 | -1.7371e-05
[7 empty] | 1.2 | 15.8489 | 0.15849 | 0.63516 | 0.62208 | 0.97302 | 0.97717 | 0.95704 | 0.000405 | 0.080209 | 0.083035 | 7.9871e-06 | -1.0958 | -1.0807 | 0.00022616 | 2.9805 | 7.8182 | 0.356 |  | 0.083035 |  |  |  | 0.97717 | 0.95486 | 0.95704 | 0.91593 | 0.93519 | 0.080209 | 0.0064335 | 0.083035 | 0.0068949 | 0.0066602 | 0.020125 | 0.020595 | -0.0028261 | -0.035235 | 0.000405 | 0.95486 | 7.9871e-06 | 0.0064335 | 7.892e-05 | -1.1083e-05
[7 empty] | 1.22 | 16.5959 | 0.16596 | 0.6344 | 0.62095 | 0.97163 | 0.97599 | 0.9553 | 0.00042802 | 0.077241 | 0.078609 | 1.8737e-06 | -1.1122 | -1.1045 | 5.8201e-05 | 2.9408 | 7.9039 | 0.34528 |  | 0.078609 |  |  |  | 0.97599 | 0.95256 | 0.9553 | 0.91261 | 0.93237 | 0.077241 | 0.0059661 | 0.078609 | 0.0061794 | 0.0060718 | 0.020689 | 0.021197 | -0.0013688 | -0.017722 | 0.00042802 | 0.95256 | 1.8737e-06 | 0.0059661 | 8.1132e-05 | -5.3679e-06
[7 empty] | 1.24 | 17.378 | 0.17378 | 0.6336 | 0.61979 | 0.97018 | 0.97476 | 0.95352 | 0.00045132 | 0.074333 | 0.074384 | 2.533e-09 | -1.1288 | -1.1285 | 8.6404e-08 | 2.9017 | 7.9878 | 0.33478 |  | 0.074384 |  |  |  | 0.97476 | 0.95017 | 0.95352 | 0.9092 | 0.92946 | 0.074333 | 0.0055255 | 0.074384 | 0.005533 | 0.0055292 | 0.021244 | 0.021794 | -5.0329e-05 | -0.00067706 | 0.00045132 | 0.95017 | 2.533e-09 | 0.0055255 | 8.3311e-05 | -1.9737e-07
[7 empty] | 1.26 | 18.197 | 0.18197 | 0.63276 | 0.6186 | 0.96866 | 0.97348 | 0.95169 | 0.00047481 | 0.071489 | 0.070352 | 1.2917e-06 | -1.1458 | -1.1527 | 4.8439e-05 | 2.8631 | 8.0701 | 0.32449 |  | 0.070352 |  |  |  | 0.97348 | 0.94766 | 0.95169 | 0.90571 | 0.92645 | 0.071489 | 0.0051107 | 0.070352 | 0.0049494 | 0.0050294 | 0.02179 | 0.022384 | 0.0011365 | 0.015898 | 0.00047481 | 0.94766 | 1.2917e-06 | 0.0051107 | 8.5451e-05 | 4.4569e-06
[7 empty] | 1.28 | 19.0546 | 0.19055 | 0.63189 | 0.61738 | 0.96707 | 0.97214 | 0.94981 | 0.00049838 | 0.068707 | 0.066509 | 4.8349e-06 | -1.163 | -1.1771 | 0.00019954 | 2.825 | 8.1506 | 0.31441 |  | 0.066509 |  |  |  | 0.97214 | 0.94505 | 0.94981 | 0.90215 | 0.92335 | 0.068707 | 0.0047207 | 0.066509 | 0.0044234 | 0.0045696 | 0.022324 | 0.022964 | 0.0021988 | 0.032003 | 0.00049838 | 0.94505 | 4.8349e-06 | 0.0047207 | 8.7546e-05 | 8.6229e-06
[7 empty] | 1.3 | 19.9526 | 0.19953 | 0.63098 | 0.61613 | 0.96542 | 0.97074 | 0.94789 | 0.00052191 | 0.06599 | 0.062846 | 9.8827e-06 | -1.1805 | -1.2017 | 0.00044937 | 2.7874 | 8.2295 | 0.30455 |  | 0.062846 |  |  |  | 0.97074 | 0.94233 | 0.94789 | 0.8985 | 0.92015 | 0.06599 | 0.0043547 | 0.062846 | 0.0039496 | 0.0041472 | 0.022845 | 0.023534 | 0.0031437 | 0.047639 | 0.00052191 | 0.94233 | 9.8827e-06 | 0.0043547 | 8.9589e-05 | 1.2328e-05
[7 empty] | 1.32 | 20.893 | 0.20893 | 0.63003 | 0.61485 | 0.96369 | 0.96927 | 0.94592 | 0.00054528 | 0.063337 | 0.059359 | 1.5824e-05 | -1.1983 | -1.2265 | 0.0007936 | 2.7503 | 8.3066 | 0.2949 |  | 0.059359 |  |  |  | 0.96927 | 0.93949 | 0.94592 | 0.89477 | 0.91686 | 0.063337 | 0.0040115 | 0.059359 | 0.0035235 | 0.0037596 | 0.023351 | 0.024092 | 0.003978 | 0.062807 | 0.00054528 | 0.93949 | 1.5824e-05 | 0.0040115 | 9.1574e-05 | 1.56e-05
[7 empty] | 1.34 | 21.8776 | 0.21878 | 0.62904 | 0.61354 | 0.96188 | 0.96775 | 0.94391 | 0.00056837 | 0.060749 | 0.05604 | 2.217e-05 | -1.2165 | -1.2515 | 0.0012276 | 2.7137 | 8.3819 | 0.28547 |  | 0.05604 |  |  |  | 0.96775 | 0.93653 | 0.94391 | 0.89096 | 0.91346 | 0.060749 | 0.0036904 | 0.05604 | 0.0031405 | 0.0034044 | 0.023841 | 0.024635 | 0.0047086 | 0.077509 | 0.00056837 | 0.93653 | 2.217e-05 | 0.0036904 | 9.3493e-05 | 1.8465e-05
[7 empty] | 1.36 | 22.9087 | 0.22909 | 0.628 | 0.6122 | 0.96 | 0.96615 | 0.94184 | 0.00059105 | 0.058226 | 0.052884 | 2.8538e-05 | -1.2349 | -1.2767 | 0.0017467 | 2.6776 | 8.4556 | 0.27626 |  | 0.052884 |  |  |  | 0.96615 | 0.93345 | 0.94184 | 0.88707 | 0.90997 | 0.058226 | 0.0033903 | 0.052884 | 0.0027967 | 0.0030792 | 0.024311 | 0.025163 | 0.0053421 | 0.091747 | 0.00059105 | 0.93345 | 2.8538e-05 | 0.0033903 | 9.5339e-05 | 2.0949e-05
[7 empty] | 1.38 | 23.9883 | 0.23988 | 0.62692 | 0.61083 | 0.95804 | 0.9645 | 0.93973 | 0.00061317 | 0.05577 | 0.049884 | 3.4635e-05 | -1.2536 | -1.302 | 0.0023457 | 2.6419 | 8.5275 | 0.26726 |  | 0.049884 |  |  |  | 0.9645 | 0.93025 | 0.93973 | 0.8831 | 0.90637 | 0.05577 | 0.0031102 | 0.049884 | 0.0024885 | 0.002782 | 0.024762 | 0.025674 | 0.0058851 | 0.10553 | 0.00061317 | 0.93025 | 3.4635e-05 | 0.0031102 | 9.7107e-05 | 2.3079e-05
[7 empty] | 1.4 | 25.1189 | 0.25119 | 0.6258 | 0.60942 | 0.956 | 0.96277 | 0.93758 | 0.00063459 | 0.053379 | 0.047035 | 4.0247e-05 | -1.2726 | -1.3276 | 0.0030194 | 2.6068 | 8.5978 | 0.25847 |  | 0.047035 |  |  |  | 0.96277 | 0.92692 | 0.93758 | 0.87905 | 0.90267 | 0.053379 | 0.0028493 | 0.047035 | 0.0022123 | 0.0025107 | 0.025191 | 0.026165 | 0.006344 | 0.11885 | 0.00063459 | 0.92692 | 4.0247e-05 | 0.0028493 | 9.8788e-05 | 2.4879e-05
[7 empty] | 1.42 | 26.3027 | 0.26303 | 0.62463 | 0.60799 | 0.95387 | 0.96097 | 0.93537 | 0.00065517 | 0.051055 | 0.04433 | 4.5225e-05 | -1.292 | -1.3533 | 0.0037626 | 2.5721 | 8.6663 | 0.2499 |  | 0.04433 |  |  |  | 0.96097 | 0.92346 | 0.93537 | 0.87492 | 0.89886 | 0.051055 | 0.0026066 | 0.04433 | 0.0019652 | 0.0022633 | 0.025596 | 0.026636 | 0.0067249 | 0.13172 | 0.00065517 | 0.92346 | 4.5225e-05 | 0.0026066 | 0.00010038 | 2.6372e-05
[7 empty] | 1.44 | 27.5423 | 0.27542 | 0.62341 | 0.60653 | 0.95166 | 0.9591 | 0.93312 | 0.00067477 | 0.048797 | 0.041764 | 4.9474e-05 | -1.3116 | -1.3792 | 0.0045696 | 2.5378 | 8.7331 | 0.24153 |  | 0.041764 |  |  |  | 0.9591 | 0.91987 | 0.93312 | 0.87072 | 0.89496 | 0.048797 | 0.0023812 | 0.041764 | 0.0017442 | 0.002038 | 0.025976 | 0.027084 | 0.0070338 | 0.14414 | 0.00067477 | 0.91987 | 4.9474e-05 | 0.0023812 | 0.00010187 | 2.7584e-05
[7 empty] | 1.46 | 28.8403 | 0.2884 | 0.62215 | 0.60504 | 0.94936 | 0.95715 | 0.93082 | 0.00069323 | 0.046606 | 0.03933 | 5.2946e-05 | -1.3316 | -1.4053 | 0.0054349 | 2.5041 | 8.7983 | 0.23338 |  | 0.03933 |  |  |  | 0.95715 | 0.91614 | 0.93082 | 0.86643 | 0.89094 | 0.046606 | 0.0021722 | 0.03933 | 0.0015469 | 0.001833 | 0.026329 | 0.027508 | 0.0072764 | 0.15612 | 0.00069323 | 0.91614 | 5.2946e-05 | 0.0021722 | 0.00010325 | 2.8535e-05
[7 empty] | 1.48 | 30.1995 | 0.302 | 0.62084 | 0.60351 | 0.94698 | 0.95513 | 0.92848 | 0.00071043 | 0.044482 | 0.037024 | 5.5626e-05 | -1.3518 | -1.4315 | 0.0063528 | 2.4707 | 8.8618 | 0.22544 |  | 0.037024 |  |  |  | 0.95513 | 0.91228 | 0.92848 | 0.86208 | 0.88682 | 0.044482 | 0.0019786 | 0.037024 | 0.0013708 | 0.0016469 | 0.026654 | 0.027906 | 0.0074583 | 0.16767 | 0.00071043 | 0.91228 | 5.5626e-05 | 0.0019786 | 0.00010452 | 2.9248e-05
[7 empty] | 1.5 | 31.6228 | 0.31623 | 0.61947 | 0.60196 | 0.9445 | 0.95304 | 0.92609 | 0.00072621 | 0.042424 | 0.034839 | 5.7529e-05 | -1.3724 | -1.4579 | 0.0073177 | 2.4378 | 8.9236 | 0.2177 |  | 0.034839 |  |  |  | 0.95304 | 0.90828 | 0.92609 | 0.85764 | 0.8826 | 0.042424 | 0.0017998 | 0.034839 | 0.0012138 | 0.001478 | 0.026948 | 0.028276 | 0.0075848 | 0.17879 | 0.00072621 | 0.90828 | 5.7529e-05 | 0.0017998 | 0.00010568 | 2.9744e-05
[7 empty] | 1.52 | 33.1131 | 0.33113 | 0.61806 | 0.60037 | 0.94193 | 0.95086 | 0.92365 | 0.00074045 | 0.040432 | 0.032771 | 5.869e-05 | -1.3933 | -1.4845 | 0.0083239 | 2.4054 | 8.9838 | 0.21017 |  | 0.032771 |  |  |  | 0.95086 | 0.90414 | 0.92365 | 0.85313 | 0.87827 | 0.040432 | 0.0016347 | 0.032771 | 0.0010739 | 0.001325 | 0.027211 | 0.028617 | 0.0076609 | 0.18948 | 0.00074045 | 0.90414 | 5.869e-05 | 0.0016347 | 0.00010671 | 3.0043e-05
[7 empty] | 1.54 | 34.6737 | 0.34674 | 0.6166 | 0.59876 | 0.93927 | 0.94861 | 0.92117 | 0.00075302 | 0.038505 | 0.030814 | 5.916e-05 | -1.4145 | -1.5113 | 0.0093656 | 2.3734 | 9.0424 | 0.20284 |  | 0.030814 |  |  |  | 0.94861 | 0.89986 | 0.92117 | 0.84855 | 0.87383 | 0.038505 | 0.0014827 | 0.030814 | 0.00094949 | 0.0011865 | 0.027441 | 0.028928 | 0.0076916 | 0.19975 | 0.00075302 | 0.89986 | 5.916e-05 | 0.0014827 | 0.00010761 | 3.0163e-05
[7 empty] | 1.56 | 36.3078 | 0.36308 | 0.61508 | 0.59711 | 0.93651 | 0.94628 | 0.91864 | 0.0007638 | 0.036644 | 0.028963 | 5.9003e-05 | -1.436 | -1.5382 | 0.010437 | 2.3418 | 9.0994 | 0.19571 |  | 0.028963 |  |  |  | 0.94628 | 0.89544 | 0.91864 | 0.8439 | 0.86928 | 0.036644 | 0.0013428 | 0.028963 | 0.00083885 | 0.0010613 | 0.027637 | 0.029206 | 0.0076814 | 0.20962 | 0.0007638 | 0.89544 | 5.9003e-05 | 0.0013428 | 0.00010838 | 3.0123e-05
[7 empty] | 1.58 | 38.0189 | 0.38019 | 0.61351 | 0.59544 | 0.93365 | 0.94386 | 0.91606 | 0.00077268 | 0.034848 | 0.027213 | 5.8287e-05 | -1.4578 | -1.5652 | 0.011534 | 2.3106 | 9.1548 | 0.18878 |  | 0.027213 |  |  |  | 0.94386 | 0.89087 | 0.91606 | 0.83917 | 0.86463 | 0.034848 | 0.0012144 | 0.027213 | 0.00074057 | 0.00094834 | 0.027797 | 0.02945 | 0.0076346 | 0.21908 | 0.00077268 | 0.89087 | 5.8287e-05 | 0.0012144 | 0.00010901 | 2.994e-05
[7 empty] | 1.6 | 39.8107 | 0.39811 | 0.61189 | 0.59374 | 0.9307 | 0.94136 | 0.91344 | 0.00077956 | 0.033116 | 0.025561 | 5.7085e-05 | -1.48 | -1.5924 | 0.012649 | 2.2799 | 9.2087 | 0.18204 |  | 0.025561 |  |  |  | 0.94136 | 0.88616 | 0.91344 | 0.83437 | 0.85988 | 0.033116 | 0.0010967 | 0.025561 | 0.00065334 | 0.00084646 | 0.027921 | 0.02966 | 0.0075555 | 0.22815 | 0.00077956 | 0.88616 | 5.7085e-05 | 0.0010967 | 0.00010949 | 2.9629e-05
[7 empty] | 1.62 | 41.6869 | 0.41687 | 0.61021 | 0.592 | 0.92765 | 0.93878 | 0.91077 | 0.00078436 | 0.031447 | 0.024 | 5.547e-05 | -1.5024 | -1.6198 | 0.013778 | 2.2495 | 9.261 | 0.17549 |  | 0.024 |  |  |  | 0.93878 | 0.88131 | 0.91077 | 0.82951 | 0.85502 | 0.031447 | 0.00098894 | 0.024 | 0.00057598 | 0.00075472 | 0.028006 | 0.029833 | 0.0074478 | 0.23683 | 0.00078436 | 0.88131 | 5.547e-05 | 0.00098894 | 0.00010983 | 2.9207e-05
[7 empty] | 1.64 | 43.6516 | 0.43652 | 0.60848 | 0.59024 | 0.9245 | 0.93612 | 0.90806 | 0.00078702 | 0.029842 | 0.022526 | 5.3513e-05 | -1.5252 | -1.6473 | 0.014916 | 2.2196 | 9.3118 | 0.16914 |  | 0.022526 |  |  |  | 0.93612 | 0.87631 | 0.90806 | 0.82458 | 0.85005 | 0.029842 | 0.00089052 | 0.022526 | 0.00050743 | 0.00067222 | 0.028054 | 0.029968 | 0.0073153 | 0.24514 | 0.00078702 | 0.87631 | 5.3513e-05 | 0.00089052 | 0.00011001 | 2.8687e-05
[7 empty] | 1.66 | 45.7088 | 0.45709 | 0.60669 | 0.58845 | 0.92125 | 0.93337 | 0.90531 | 0.00078746 | 0.028297 | 0.021136 | 5.1284e-05 | -1.5483 | -1.675 | 0.016058 | 2.1901 | 9.3612 | 0.16296 |  | 0.021136 |  |  |  | 0.93337 | 0.87118 | 0.90531 | 0.81958 | 0.84498 | 0.028297 | 0.00080074 | 0.021136 | 0.00044674 | 0.0005981 | 0.028062 | 0.030065 | 0.0071613 | 0.25307 | 0.00078746 | 0.87118 | 5.1284e-05 | 0.00080074 | 0.00011005 | 2.8083e-05
[7 empty] | 1.68 | 47.863 | 0.47863 | 0.60485 | 0.58663 | 0.91791 | 0.93054 | 0.90251 | 0.00078567 | 0.026814 | 0.019825 | 4.8845e-05 | -1.5716 | -1.7028 | 0.017199 | 2.1609 | 9.409 | 0.15698 |  | 0.019825 |  |  |  | 0.93054 | 0.8659 | 0.90251 | 0.81452 | 0.83981 | 0.026814 | 0.000719 | 0.019825 | 0.00039304 | 0.0005316 | 0.02803 | 0.030122 | 0.0069889 | 0.26064 | 0.00078567 | 0.8659 | 4.8845e-05 | 0.000719 | 0.00010992 | 2.7408e-05
[7 empty] | 1.7 | 50.1187 | 0.50119 | 0.60295 | 0.58478 | 0.91446 | 0.92762 | 0.89966 | 0.00078161 | 0.025391 | 0.01859 | 4.6256e-05 | -1.5953 | -1.7307 | 0.018335 | 2.1321 | 9.4555 | 0.15117 |  | 0.01859 |  |  |  | 0.92762 | 0.86048 | 0.89966 | 0.80939 | 0.83454 | 0.025391 | 0.00064469 | 0.01859 | 0.00034557 | 0.000472 | 0.027957 | 0.030139 | 0.0068012 | 0.26786 | 0.00078161 | 0.86048 | 4.6256e-05 | 0.00064469 | 0.00010964 | 2.6671e-05
[7 empty] | 1.72 | 52.4807 | 0.52481 | 0.601 | 0.5829 | 0.91091 | 0.92462 | 0.89677 | 0.00077529 | 0.024026 | 0.017425 | 4.3571e-05 | -1.6193 | -1.7588 | 0.019461 | 2.1038 | 9.5005 | 0.14554 |  | 0.017425 |  |  |  | 0.92462 | 0.85492 | 0.89677 | 0.8042 | 0.82917 | 0.024026 | 0.00057726 | 0.017425 | 0.00030364 | 0.00041866 | 0.027844 | 0.030114 | 0.0066008 | 0.27473 | 0.00077529 | 0.85492 | 4.3571e-05 | 0.00057726 | 0.00010919 | 2.5886e-05
[7 empty] | 1.74 | 54.9541 | 0.54954 | 0.599 | 0.581 | 0.90726 | 0.92153 | 0.89384 | 0.00076673 | 0.022719 | 0.016329 | 4.0835e-05 | -1.6436 | -1.787 | 0.020574 | 2.0758 | 9.5441 | 0.14008 |  | 0.016329 |  |  |  | 0.92153 | 0.84922 | 0.89384 | 0.79895 | 0.8237 | 0.022719 | 0.00051616 | 0.016329 | 0.00026663 | 0.00037098 | 0.02769 | 0.030048 | 0.0063903 | 0.28127 | 0.00076673 | 0.84922 | 4.0835e-05 | 0.00051616 | 0.00010859 | 2.506e-05
[7 empty] | 1.76 | 57.544 | 0.57544 | 0.59694 | 0.57906 | 0.90352 | 0.91836 | 0.89087 | 0.00075594 | 0.021468 | 0.015297 | 3.8091e-05 | -1.6682 | -1.8154 | 0.021669 | 2.0481 | 9.5864 | 0.13479 |  | 0.015297 |  |  |  | 0.91836 | 0.84339 | 0.89087 | 0.79365 | 0.81814 | 0.021468 | 0.00046089 | 0.015297 | 0.00023399 | 0.00032839 | 0.027494 | 0.029939 | 0.0061718 | 0.28748 | 0.00075594 | 0.84339 | 3.8091e-05 | 0.00046089 | 0.00010782 | 2.4203e-05
[7 empty] | 1.78 | 60.256 | 0.60256 | 0.59482 | 0.5771 | 0.89968 | 0.91511 | 0.88785 | 0.000743 | 0.020273 | 0.014325 | 3.5373e-05 | -1.6931 | -1.8439 | 0.022744 | 2.0209 | 9.6273 | 0.12967 |  | 0.014325 |  |  |  | 0.91511 | 0.83743 | 0.88785 | 0.78828 | 0.81248 | 0.020273 | 0.00041099 | 0.014325 | 0.00020521 | 0.00029041 | 0.027258 | 0.029787 | 0.0059475 | 0.29338 | 0.000743 | 0.83743 | 3.5373e-05 | 0.00041099 | 0.00010689 | 2.3324e-05
[7 empty] | 1.8 | 63.0957 | 0.63096 | 0.59265 | 0.57512 | 0.89574 | 0.91178 | 0.8848 | 0.00072798 | 0.019131 | 0.013412 | 3.2711e-05 | -1.7183 | -1.8725 | 0.023795 | 1.994 | 9.6669 | 0.12471 |  | 0.013412 |  |  |  | 0.91178 | 0.83134 | 0.8848 | 0.78286 | 0.80673 | 0.019131 | 0.00036599 | 0.013412 | 0.00017987 | 0.00025658 | 0.026981 | 0.029592 | 0.0057194 | 0.29896 | 0.00072798 | 0.83134 | 3.2711e-05 | 0.00036599 | 0.00010581 | 2.2429e-05
[7 empty] | 1.82 | 66.0693 | 0.66069 | 0.59043 | 0.5731 | 0.8917 | 0.90836 | 0.8817 | 0.00071095 | 0.018041 | 0.012552 | 3.0129e-05 | -1.7437 | -1.9013 | 0.02482 | 1.9675 | 9.7053 | 0.11991 |  | 0.012552 |  |  |  | 0.90836 | 0.82512 | 0.8817 | 0.77739 | 0.8009 | 0.018041 | 0.00032549 | 0.012552 | 0.00015756 | 0.00022646 | 0.026664 | 0.029354 | 0.005489 | 0.30424 | 0.00071095 | 0.82512 | 3.0129e-05 | 0.00032549 | 0.00010456 | 2.1525e-05
[7 empty] | 1.84 | 69.1831 | 0.69183 | 0.58816 | 0.57106 | 0.88757 | 0.90486 | 0.87856 | 0.00069204 | 0.017003 | 0.011745 | 2.7646e-05 | -1.7695 | -1.9301 | 0.025815 | 1.9413 | 9.7424 | 0.11527 |  | 0.011745 |  |  |  | 0.90486 | 0.81878 | 0.87856 | 0.77186 | 0.79498 | 0.017003 | 0.0002891 | 0.011745 | 0.00013794 | 0.0001997 | 0.026307 | 0.029072 | 0.0052579 | 0.30924 | 0.00069204 | 0.81878 | 2.7646e-05 | 0.0002891 | 0.00010316 | 2.0619e-05
[7 empty] | 1.86 | 72.4436 | 0.72444 | 0.58584 | 0.569 | 0.88334 | 0.90129 | 0.87538 | 0.00067135 | 0.016014 | 0.010986 | 2.5276e-05 | -1.7955 | -1.9591 | 0.026779 | 1.9154 | 9.7783 | 0.11078 |  | 0.010986 |  |  |  | 0.90129 | 0.81232 | 0.87538 | 0.76629 | 0.78897 | 0.016014 | 0.00025644 | 0.010986 | 0.0001207 | 0.00017593 | 0.02591 | 0.028748 | 0.0050275 | 0.31395 | 0.00067135 | 0.81232 | 2.5276e-05 | 0.00025644 | 0.00010161 | 1.9716e-05
[7 empty] | 1.88 | 75.8578 | 0.75858 | 0.58346 | 0.56691 | 0.87903 | 0.89764 | 0.87216 | 0.00064904 | 0.015073 | 0.010274 | 2.303e-05 | -1.8218 | -1.9883 | 0.02771 | 1.8899 | 9.813 | 0.10644 |  | 0.010274 |  |  |  | 0.89764 | 0.80575 | 0.87216 | 0.76067 | 0.78289 | 0.015073 | 0.00022719 | 0.010274 | 0.00010555 | 0.00015485 | 0.025476 | 0.028381 | 0.004799 | 0.31839 | 0.00064904 | 0.80575 | 2.303e-05 | 0.00022719 | 9.9907e-05 | 1.8819e-05
[7 empty] | 1.9 | 79.4328 | 0.79433 | 0.58104 | 0.56479 | 0.87462 | 0.89391 | 0.86891 | 0.00062524 | 0.014178 | 0.0096048 | 2.0915e-05 | -1.8484 | -2.0175 | 0.028605 | 1.8648 | 9.8465 | 0.10224 |  | 0.0096048 |  |  |  | 0.89391 | 0.79908 | 0.86891 | 0.755 | 0.77672 | 0.014178 | 0.00020102 | 0.0096048 | 9.2251e-05 | 0.00013618 | 0.025005 | 0.027972 | 0.0045733 | 0.32256 | 0.00062524 | 0.79908 | 2.0915e-05 | 0.00020102 | 9.8058e-05 | 1.7935e-05
[7 empty] | 1.92 | 83.1764 | 0.83176 | 0.57857 | 0.56265 | 0.87013 | 0.89011 | 0.86561 | 0.00060012 | 0.013328 | 0.0089769 | 1.8936e-05 | -1.8752 | -2.0469 | 0.029465 | 1.84 | 9.8789 | 0.09819 |  | 0.0089769 |  |  |  | 0.89011 | 0.79229 | 0.86561 | 0.74928 | 0.77049 | 0.013328 | 0.00017765 | 0.0089769 | 8.0585e-05 | 0.00011965 | 0.024497 | 0.027522 | 0.0043515 | 0.32649 | 0.00060012 | 0.79229 | 1.8936e-05 | 0.00017765 | 9.6068e-05 | 1.7065e-05
[7 empty] | 1.94 | 87.0964 | 0.87096 | 0.57605 | 0.56048 | 0.86555 | 0.88623 | 0.86228 | 0.00057385 | 0.012522 | 0.0083879 | 1.7093e-05 | -1.9023 | -2.0763 | 0.030286 | 1.8155 | 9.9102 | 0.094275 |  | 0.0083879 |  |  |  | 0.88623 | 0.78541 | 0.86228 | 0.74353 | 0.76418 | 0.012522 | 0.00015681 | 0.0083879 | 7.0357e-05 | 0.00010504 | 0.023955 | 0.02703 | 0.0041344 | 0.33016 | 0.00057385 | 0.78541 | 1.7093e-05 | 0.00015681 | 9.3941e-05 | 1.6213e-05
[7 empty] | 1.96 | 91.2011 | 0.91201 | 0.57349 | 0.55829 | 0.86089 | 0.88229 | 0.85891 | 0.0005466 | 0.011758 | 0.0078355 | 1.5386e-05 | -1.9297 | -2.1059 | 0.03107 | 1.7913 | 9.9404 | 0.090496 |  | 0.0078355 |  |  |  | 0.88229 | 0.77844 | 0.85891 | 0.73773 | 0.75781 | 0.011758 | 0.00013825 | 0.0078355 | 6.1394e-05 | 9.2129e-05 | 0.023379 | 0.026499 | 0.0039225 | 0.3336 | 0.0005466 | 0.77844 | 1.5386e-05 | 0.00013825 | 9.1684e-05 | 1.5382e-05
[7 empty] | 1.98 | 95.4993 | 0.95499 | 0.57088 | 0.55608 | 0.85615 | 0.87828 | 0.85551 | 0.00051857 | 0.011034 | 0.0073175 | 1.3812e-05 | -1.9573 | -2.1356 | 0.031814 | 1.7675 | 9.9696 | 0.086848 |  | 0.0073175 |  |  |  | 0.87828 | 0.77137 | 0.85551 | 0.73189 | 0.75137 | 0.011034 | 0.00012175 | 0.0073175 | 5.3546e-05 | 8.0741e-05 | 0.022772 | 0.025928 | 0.0037164 | 0.33682 | 0.00051857 | 0.77137 | 1.3812e-05 | 0.00012175 | 8.9302e-05 | 1.4574e-05
[7 empty] | 2 | 100 | 1 | 0.56823 | 0.55384 | 0.85133 | 0.8742 | 0.85207 | 0.00048993 | 0.010349 | 0.0068321 | 1.2367e-05 | -1.9851 | -2.1654 | 0.03252 | 1.7439 | 9.9977 | 0.083329 |  | 0.0068321 |  |  |  | 0.8742 | 0.76423 | 0.85207 | 0.72602 | 0.74488 | 0.010349 | 0.0001071 | 0.0068321 | 4.6678e-05 | 7.0703e-05 | 0.022134 | 0.02532 | 0.0035166 | 0.33981 | 0.00048993 | 0.76423 | 1.2367e-05 | 0.0001071 | 8.6802e-05 | 1.3791e-05
[7 empty] | 2.02 | 104.7129 | 1.0471 | 0.56554 | 0.55159 | 0.84644 | 0.87006 | 0.84859 | 0.00046088 | 0.0097007 | 0.0063773 | 1.1045e-05 | -2.0132 | -2.1954 | 0.033185 | 1.7207 | 10.0249 | 0.079934 |  | 0.0063773 |  |  |  | 0.87006 | 0.75701 | 0.84859 | 0.72011 | 0.73833 | 0.0097007 | 9.4104e-05 | 0.0063773 | 4.067e-05 | 6.1865e-05 | 0.021468 | 0.024674 | 0.0033234 | 0.3426 | 0.00046088 | 0.75701 | 1.1045e-05 | 9.4104e-05 | 8.4189e-05 | 1.3033e-05
[7 empty] | 2.04 | 109.6478 | 1.0965 | 0.56281 | 0.54931 | 0.84147 | 0.86586 | 0.84509 | 0.00043161 | 0.0090885 | 0.0059513 | 9.842e-06 | -2.0415 | -2.2254 | 0.033812 | 1.6978 | 10.051 | 0.076661 |  | 0.0059513 |  |  |  | 0.86586 | 0.74972 | 0.84509 | 0.71417 | 0.73173 | 0.0090885 | 8.2601e-05 | 0.0059513 | 3.5418e-05 | 5.4089e-05 | 0.020775 | 0.023994 | 0.0031372 | 0.34518 | 0.00043161 | 0.74972 | 9.842e-06 | 8.2601e-05 | 8.1471e-05 | 1.2303e-05
[7 empty] | 2.06 | 114.8154 | 1.1482 | 0.56004 | 0.54701 | 0.83644 | 0.8616 | 0.84155 | 0.0004023 | 0.0085105 | 0.0055524 | 8.75e-06 | -2.07 | -2.2555 | 0.034399 | 1.6752 | 10.0762 | 0.073505 |  | 0.0055524 |  |  |  | 0.8616 | 0.74236 | 0.84155 | 0.7082 | 0.72508 | 0.0085105 | 7.2428e-05 | 0.0055524 | 3.083e-05 | 4.7254e-05 | 0.020057 | 0.023279 | 0.002958 | 0.34758 | 0.0004023 | 0.74236 | 8.75e-06 | 7.2428e-05 | 7.8656e-05 | 1.16e-05
[7 empty] | 2.08 | 120.2264 | 1.2023 | 0.55724 | 0.54468 | 0.83134 | 0.85729 | 0.83797 | 0.00037312 | 0.0079652 | 0.0051791 | 7.7625e-06 | -2.0988 | -2.2857 | 0.034948 | 1.6529 | 10.1005 | 0.070464 |  | 0.0051791 |  |  |  | 0.85729 | 0.73495 | 0.83797 | 0.7022 | 0.71839 | 0.0079652 | 6.3444e-05 | 0.0051791 | 2.6823e-05 | 4.1252e-05 | 0.019316 | 0.022532 | 0.0027861 | 0.34979 | 0.00037312 | 0.73495 | 7.7625e-06 | 6.3444e-05 | 7.5751e-05 | 1.0926e-05
[7 empty] | 2.1 | 125.8925 | 1.2589 | 0.5544 | 0.54234 | 0.82618 | 0.85292 | 0.83437 | 0.00034427 | 0.0074512 | 0.0048297 | 6.8722e-06 | -2.1278 | -2.3161 | 0.035459 | 1.6309 | 10.124 | 0.067535 |  | 0.0048297 |  |  |  | 0.85292 | 0.72748 | 0.83437 | 0.69617 | 0.71165 | 0.0074512 | 5.552e-05 | 0.0048297 | 2.3326e-05 | 3.5987e-05 | 0.018555 | 0.021754 | 0.0026215 | 0.35182 | 0.00034427 | 0.72748 | 6.8722e-06 | 5.552e-05 | 7.2763e-05 | 1.028e-05
[7 empty] | 2.12 | 131.8257 | 1.3183 | 0.55153 | 0.53998 | 0.82097 | 0.84851 | 0.83074 | 0.0003159 | 0.006967 | 0.0045029 | 6.0722e-06 | -2.157 | -2.3465 | 0.035933 | 1.6092 | 10.1465 | 0.064713 |  | 0.0045029 |  |  |  | 0.84851 | 0.71997 | 0.83074 | 0.69012 | 0.70489 | 0.006967 | 4.854e-05 | 0.0045029 | 2.0276e-05 | 3.1372e-05 | 0.017774 | 0.020947 | 0.0024642 | 0.35369 | 0.0003159 | 0.71997 | 6.0722e-06 | 4.854e-05 | 6.9701e-05 | 9.6634e-06
[7 empty] | 2.14 | 138.0384 | 1.3804 | 0.54863 | 0.5376 | 0.81569 | 0.84405 | 0.82707 | 0.00028818 | 0.0065113 | 0.0041972 | 5.3552e-06 | -2.1863 | -2.377 | 0.03637 | 1.5878 | 10.1682 | 0.061997 |  | 0.0041972 |  |  |  | 0.84405 | 0.71242 | 0.82707 | 0.68405 | 0.69809 | 0.0065113 | 4.2397e-05 | 0.0041972 | 1.7616e-05 | 2.7329e-05 | 0.016976 | 0.020113 | 0.0023141 | 0.3554 | 0.00028818 | 0.71242 | 5.3552e-06 | 4.2397e-05 | 6.6572e-05 | 9.075e-06
[7 empty] | 2.16 | 144.544 | 1.4454 | 0.5457 | 0.5352 | 0.81037 | 0.83954 | 0.82338 | 0.00026125 | 0.0060827 | 0.0039114 | 4.7145e-06 | -2.2159 | -2.4077 | 0.036773 | 1.5667 | 10.1891 | 0.059382 |  | 0.0039114 |  |  |  | 0.83954 | 0.70483 | 0.82338 | 0.67795 | 0.69126 | 0.0060827 | 3.6999e-05 | 0.0039114 | 1.5299e-05 | 2.3792e-05 | 0.016163 | 0.019252 | 0.0021713 | 0.35696 | 0.00026125 | 0.70483 | 4.7145e-06 | 3.6999e-05 | 6.3385e-05 | 8.5148e-06
[7 empty] | 2.18 | 151.3561 | 1.5136 | 0.54275 | 0.53278 | 0.80499 | 0.83499 | 0.81966 | 0.00023525 | 0.0056798 | 0.0036443 | 4.1433e-06 | -2.2457 | -2.4384 | 0.037142 | 1.5458 | 10.2092 | 0.056866 |  | 0.0036443 |  |  |  | 0.83499 | 0.69722 | 0.81966 | 0.67184 | 0.68441 | 0.0056798 | 3.226e-05 | 0.0036443 | 1.3281e-05 | 2.0699e-05 | 0.015338 | 0.018369 | 0.0020355 | 0.35838 | 0.00023525 | 0.69722 | 4.1433e-06 | 3.226e-05 | 6.0148e-05 | 7.9824e-06
[7 empty] | 2.2 | 158.4893 | 1.5849 | 0.53977 | 0.53034 | 0.79957 | 0.83041 | 0.81591 | 0.00021029 | 0.0053014 | 0.0033947 | 3.6355e-06 | -2.2756 | -2.4692 | 0.037477 | 1.5253 | 10.2286 | 0.054445 |  | 0.0033947 |  |  |  | 0.83041 | 0.68958 | 0.81591 | 0.66571 | 0.67754 | 0.0053014 | 2.8104e-05 | 0.0033947 | 1.1524e-05 | 1.7996e-05 | 0.014501 | 0.017463 | 0.0019067 | 0.35966 | 0.00021029 | 0.68958 | 3.6355e-06 | 2.8104e-05 | 5.6869e-05 | 7.4773e-06
[7 empty] | 2.22 | 165.9587 | 1.6596 | 0.53676 | 0.52789 | 0.79411 | 0.82579 | 0.81213 | 0.0001865 | 0.0049461 | 0.0031615 | 3.185e-06 | -2.3057 | -2.5001 | 0.037782 | 1.505 | 10.2472 | 0.052117 |  | 0.0031615 |  |  |  | 0.82579 | 0.68193 | 0.81213 | 0.65956 | 0.67065 | 0.0049461 | 2.4464e-05 | 0.0031615 | 9.9949e-06 | 1.5637e-05 | 0.013657 | 0.016538 | 0.0017847 | 0.36082 | 0.0001865 | 0.68193 | 3.185e-06 | 2.4464e-05 | 5.3555e-05 | 6.9987e-06
[7 empty] | 2.24 | 173.7801 | 1.7378 | 0.53374 | 0.52542 | 0.78862 | 0.82114 | 0.80833 | 0.00016397 | 0.0046129 | 0.0029437 | 2.7862e-06 | -2.336 | -2.5311 | 0.038057 | 1.4849 | 10.2651 | 0.049879 |  | 0.0029437 |  |  |  | 0.82114 | 0.67427 | 0.80833 | 0.6534 | 0.66375 | 0.0046129 | 2.1279e-05 | 0.0029437 | 8.6653e-06 | 1.3579e-05 | 0.012805 | 0.015594 | 0.0016692 | 0.36186 | 0.00016397 | 0.67427 | 2.7862e-06 | 2.1279e-05 | 5.0216e-05 | 6.5459e-06
[7 empty] | 2.26 | 181.9701 | 1.8197 | 0.5307 | 0.52293 | 0.78308 | 0.81645 | 0.80451 | 0.00014277 | 0.0043005 | 0.0027403 | 2.434e-06 | -2.3665 | -2.5622 | 0.038303 | 1.4652 | 10.2823 | 0.047727 |  | 0.0027403 |  |  |  | 0.81645 | 0.6666 | 0.80451 | 0.64723 | 0.65684 | 0.0043005 | 1.8494e-05 | 0.0027403 | 7.5095e-06 | 1.1785e-05 | 0.011949 | 0.014635 | 0.0015601 | 0.36278 | 0.00014277 | 0.6666 | 2.434e-06 | 1.8494e-05 | 4.6858e-05 | 6.1182e-06
[7 empty] | 2.28 | 190.5461 | 1.9055 | 0.52764 | 0.52043 | 0.77752 | 0.81175 | 0.80066 | 0.00012299 | 0.0040078 | 0.0025505 | 2.1235e-06 | -2.3971 | -2.5934 | 0.038522 | 1.4457 | 10.2988 | 0.04566 |  | 0.0025505 |  |  |  | 0.81175 | 0.65893 | 0.80066 | 0.64105 | 0.64993 | 0.0040078 | 1.6062e-05 | 0.0025505 | 6.5052e-06 | 1.0222e-05 | 0.01109 | 0.013662 | 0.0014572 | 0.3636 | 0.00012299 | 0.65893 | 2.1235e-06 | 1.6062e-05 | 4.349e-05 | 5.7146e-06
[7 empty] | 2.3 | 199.5262 | 1.9953 | 0.52456 | 0.51791 | 0.77193 | 0.80701 | 0.79678 | 0.00010466 | 0.0037337 | 0.0023734 | 1.8503e-06 | -2.4279 | -2.6246 | 0.038716 | 1.4264 | 10.3147 | 0.043674 |  | 0.0023734 |  |  |  | 0.80701 | 0.65127 | 0.79678 | 0.63486 | 0.64302 | 0.0037337 | 1.394e-05 | 0.0023734 | 5.633e-06 | 8.8614e-06 | 0.010231 | 0.012677 | 0.0013603 | 0.36432 | 0.00010466 | 0.65127 | 1.8503e-06 | 1.394e-05 | 4.012e-05 | 5.3343e-06
[7 empty] | 2.32 | 208.9296 | 2.0893 | 0.52147 | 0.51538 | 0.76631 | 0.80226 | 0.79289 | 8.7837e-05 | 0.0034771 | 0.0022081 | 1.6103e-06 | -2.4588 | -2.656 | 0.038886 | 1.4074 | 10.3299 | 0.041766 |  | 0.0022081 |  |  |  | 0.80226 | 0.64362 | 0.79289 | 0.62867 | 0.6361 | 0.0034771 | 1.209e-05 | 0.0022081 | 4.8758e-06 | 7.6779e-06 | 0.0093721 | 0.011682 | 0.001269 | 0.36495 | 8.7837e-05 | 0.64362 | 1.6103e-06 | 1.209e-05 | 3.6754e-05 | 4.9764e-06
[7 empty] | 2.34 | 218.7762 | 2.1878 | 0.51837 | 0.51283 | 0.76067 | 0.79749 | 0.78897 | 7.2536e-05 | 0.0032371 | 0.002054 | 1.3999e-06 | -2.4898 | -2.6874 | 0.039033 | 1.3887 | 10.3446 | 0.039934 |  | 0.002054 |  |  |  | 0.79749 | 0.63599 | 0.78897 | 0.62248 | 0.6292 | 0.0032371 | 1.0479e-05 | 0.002054 | 4.2188e-06 | 6.649e-06 | 0.0085168 | 0.01068 | 0.0011832 | 0.3655 | 7.2536e-05 | 0.63599 | 1.3999e-06 | 1.0479e-05 | 3.3399e-05 | 4.6399e-06
[7 empty] | 2.36 | 229.0868 | 2.2909 | 0.51526 | 0.51027 | 0.75501 | 0.7927 | 0.78504 | 5.8771e-05 | 0.0030128 | 0.0019102 | 1.2157e-06 | -2.521 | -2.7189 | 0.03916 | 1.3702 | 10.3586 | 0.038176 |  | 0.0019102 |  |  |  | 0.7927 | 0.62838 | 0.78504 | 0.61628 | 0.6223 | 0.0030128 | 9.0769e-06 | 0.0019102 | 3.6489e-06 | 5.755e-06 | 0.0076662 | 0.009671 | 0.0011026 | 0.36597 | 5.8771e-05 | 0.62838 | 1.2157e-06 | 9.0769e-06 | 3.0064e-05 | 4.3239e-06
[7 empty] | 2.38 | 239.8833 | 2.3988 | 0.51214 | 0.5077 | 0.74934 | 0.7879 | 0.78108 | 4.6541e-05 | 0.0028031 | 0.0017762 | 1.0547e-06 | -2.5524 | -2.7505 | 0.039268 | 1.352 | 10.3721 | 0.036488 |  | 0.0017762 |  |  |  | 0.7879 | 0.62079 | 0.78108 | 0.61009 | 0.61541 | 0.0028031 | 7.8576e-06 | 0.0017762 | 3.1548e-06 | 4.9789e-06 | 0.0068221 | 0.0086586 | 0.001027 | 0.36636 | 4.6541e-05 | 0.62079 | 1.0547e-06 | 7.8576e-06 | 2.6753e-05 | 4.0273e-06
[7 empty] | 2.4 | 251.1886 | 2.5119 | 0.50901 | 0.50512 | 0.74365 | 0.78309 | 0.77711 | 3.5833e-05 | 0.0026073 | 0.0016512 | 9.1412e-07 | -2.5838 | -2.7822 | 0.039358 | 1.334 | 10.3851 | 0.034868 |  | 0.0016512 |  |  |  | 0.78309 | 0.61323 | 0.77711 | 0.60389 | 0.60854 | 0.0026073 | 6.7982e-06 | 0.0016512 | 2.7266e-06 | 4.3053e-06 | 0.0059861 | 0.0076442 | 0.00095609 | 0.3667 | 3.5833e-05 | 0.61323 | 9.1412e-07 | 6.7982e-06 | 2.3475e-05 | 3.7494e-06
[7 empty] | 2.42 | 263.0268 | 2.6303 | 0.50588 | 0.50252 | 0.73796 | 0.77827 | 0.77311 | 2.6623e-05 | 0.0024245 | 0.0015348 | 7.916e-07 | -2.6154 | -2.8139 | 0.039431 | 1.3162 | 10.3975 | 0.033315 |  | 0.0015348 |  |  |  | 0.77827 | 0.60571 | 0.77311 | 0.5977 | 0.60169 | 0.0024245 | 5.8783e-06 | 0.0015348 | 2.3556e-06 | 3.7212e-06 | 0.0051598 | 0.0066298 | 0.00088972 | 0.36697 | 2.6623e-05 | 0.60571 | 7.916e-07 | 5.8783e-06 | 2.0234e-05 | 3.4891e-06
[7 empty] | 2.44 | 275.4229 | 2.7542 | 0.50274 | 0.49992 | 0.73226 | 0.77345 | 0.7691 | 1.8875e-05 | 0.0022539 | 0.0014263 | 6.8493e-07 | -2.6471 | -2.8458 | 0.039491 | 1.2987 | 10.4094 | 0.031825 |  | 0.0014263 |  |  |  | 0.77345 | 0.59822 | 0.7691 | 0.59152 | 0.59486 | 0.0022539 | 5.0802e-06 | 0.0014263 | 2.0344e-06 | 3.2148e-06 | 0.0043446 | 0.0056171 | 0.00082761 | 0.36718 | 1.8875e-05 | 0.59822 | 6.8493e-07 | 5.0802e-06 | 1.7038e-05 | 3.2455e-06
[7 empty] | 2.46 | 288.4032 | 2.884 | 0.4996 | 0.4973 | 0.72655 | 0.76862 | 0.76508 | 1.2545e-05 | 0.0020948 | 0.0013253 | 5.9218e-07 | -2.6789 | -2.8777 | 0.039537 | 1.2814 | 10.4208 | 0.030397 |  | 0.0013253 |  |  |  | 0.76862 | 0.59078 | 0.76508 | 0.58534 | 0.58805 | 0.0020948 | 4.3882e-06 | 0.0013253 | 1.7564e-06 | 2.7762e-06 | 0.0035419 | 0.0046082 | 0.00076953 | 0.36735 | 1.2545e-05 | 0.59078 | 5.9218e-07 | 4.3882e-06 | 1.389e-05 | 3.0178e-06
[7 empty] | 2.48 | 301.9952 | 3.02 | 0.49646 | 0.49467 | 0.72084 | 0.76379 | 0.76104 | 7.58e-06 | 0.0019464 | 0.0012312 | 5.1162e-07 | -2.7108 | -2.9097 | 0.039571 | 1.2644 | 10.4318 | 0.029027 |  | 0.0012312 |  |  |  | 0.76379 | 0.58337 | 0.76104 | 0.57918 | 0.58127 | 0.0019464 | 3.7887e-06 | 0.0012312 | 1.5158e-06 | 2.3964e-06 | 0.0027532 | 0.0036046 | 0.00071528 | 0.36748 | 7.58e-06 | 0.58337 | 5.1162e-07 | 3.7887e-06 | 1.0797e-05 | 2.805e-06
[7 empty] | 2.5 | 316.2278 | 3.1623 | 0.49332 | 0.49204 | 0.71514 | 0.75896 | 0.75698 | 3.9187e-06 | 0.0018082 | 0.0011435 | 4.4173e-07 | -2.7428 | -2.9417 | 0.039595 | 1.2476 | 10.4423 | 0.027715 |  | 0.0011435 |  |  |  | 0.75896 | 0.57602 | 0.75698 | 0.57302 | 0.57452 | 0.0018082 | 3.2695e-06 | 0.0011435 | 1.3077e-06 | 2.0677e-06 | 0.0019796 | 0.0026083 | 0.00066462 | 0.36757 | 3.9187e-06 | 0.57602 | 4.4173e-07 | 3.2695e-06 | 7.763e-06 | 2.6064e-06
[7 empty] | 2.52 | 331.1311 | 3.3113 | 0.49019 | 0.48939 | 0.70943 | 0.75413 | 0.75291 | 1.4939e-06 | 0.0016793 | 0.001062 | 3.8114e-07 | -2.7749 | -2.9739 | 0.039611 | 1.231 | 10.4523 | 0.026457 |  | 0.001062 |  |  |  | 0.75413 | 0.56872 | 0.75291 | 0.56688 | 0.5678 | 0.0016793 | 2.8202e-06 | 0.001062 | 1.1278e-06 | 1.7834e-06 | 0.0012222 | 0.0016207 | 0.00061736 | 0.36762 | 1.4939e-06 | 0.56872 | 3.8114e-07 | 2.8202e-06 | 4.7931e-06 | 2.421e-06
[7 empty] | 2.54 | 346.7369 | 3.4674 | 0.48705 | 0.48674 | 0.70373 | 0.74931 | 0.74883 | 2.3263e-07 | 0.0015594 | 0.00098606 | 3.2867e-07 | -2.8071 | -3.0061 | 0.039618 | 1.2146 | 10.4619 | 0.025253 |  | 0.00098606 |  |  |  | 0.74931 | 0.56147 | 0.74883 | 0.56075 | 0.56111 | 0.0015594 | 2.4316e-06 | 0.00098606 | 9.7231e-07 | 1.5376e-06 | 0.00048231 | 0.00064367 | 0.0005733 | 0.36765 | 2.3263e-07 | 0.56147 | 3.2867e-07 | 2.4316e-06 | 1.8914e-06 | 2.2482e-06
[7 empty] | 2.56 | 363.0781 | 3.6308 | 0.48392 | 0.48408 | 0.69804 | 0.7445 | 0.74474 | 5.7231e-08 | 0.0014476 | 0.00091541 | 2.8328e-07 | -2.8393 | -3.0384 | 0.03962 | 1.1984 | 10.4712 | 0.024099 |  | 0.00091541 |  |  |  | 0.7445 | 0.55428 | 0.74474 | 0.55463 | 0.55446 | 0.0014476 | 2.0957e-06 | 0.00091541 | 8.3798e-07 | 1.3252e-06 | -0.00023923 | -0.00032133 | 0.00053224 | 0.36766 | 5.7231e-08 | 0.55428 | 2.8328e-07 | 2.0957e-06 | -9.3816e-07 | 2.0872e-06
[7 empty] | 2.58 | 380.1894 | 3.8019 | 0.4808 | 0.48141 | 0.69236 | 0.73969 | 0.74063 | 8.8635e-07 | 0.0013437 | 0.00084969 | 2.4403e-07 | -2.8717 | -3.0707 | 0.039616 | 1.1825 | 10.48 | 0.022994 |  | 0.00084969 |  |  |  | 0.73969 | 0.54714 | 0.74063 | 0.54854 | 0.54784 | 0.0013437 | 1.8055e-06 | 0.00084969 | 7.2197e-07 | 1.1417e-06 | -0.00094146 | -0.0012728 | 0.000494 | 0.36764 | 8.8635e-07 | 0.54714 | 2.4403e-07 | 1.8055e-06 | -3.692e-06 | 1.9372e-06
[7 empty] | 2.6 | 398.1072 | 3.9811 | 0.47768 | 0.47874 | 0.6867 | 0.7349 | 0.73652 | 2.6358e-06 | 0.0012469 | 0.00078855 | 2.1013e-07 | -2.9042 | -3.1032 | 0.039609 | 1.1667 | 10.4884 | 0.021937 |  | 0.00078855 |  |  |  | 0.7349 | 0.54007 | 0.73652 | 0.54246 | 0.54127 | 0.0012469 | 1.5549e-06 | 0.00078855 | 6.2181e-07 | 9.8328e-07 | -0.0016235 | -0.0022092 | 0.0004584 | 0.36762 | 2.6358e-06 | 0.54007 | 2.1013e-07 | 1.5549e-06 | -6.3668e-06 | 1.7976e-06
[7 empty] | 2.62 | 416.8694 | 4.1687 | 0.47457 | 0.47606 | 0.68104 | 0.73011 | 0.7324 | 5.2197e-06 | 0.001157 | 0.00073169 | 1.8086e-07 | -2.9367 | -3.1357 | 0.039599 | 1.1512 | 10.4965 | 0.020925 |  | 0.00073169 |  |  |  | 0.73011 | 0.53306 | 0.7324 | 0.5364 | 0.53473 | 0.001157 | 1.3386e-06 | 0.00073169 | 5.3538e-07 | 8.4655e-07 | -0.0022847 | -0.0031292 | 0.00042528 | 0.36758 | 5.2197e-06 | 0.53306 | 1.8086e-07 | 1.3386e-06 | -8.9594e-06 | 1.6678e-06
[7 empty] | 2.64 | 436.5158 | 4.3652 | 0.47147 | 0.47337 | 0.6754 | 0.72534 | 0.72826 | 8.5508e-06 | 0.0010733 | 0.00067883 | 1.5562e-07 | -2.9693 | -3.1682 | 0.039587 | 1.1359 | 10.5043 | 0.019956 |  | 0.00067883 |  |  |  | 0.72534 | 0.52612 | 0.72826 | 0.53037 | 0.52824 | 0.0010733 | 1.152e-06 | 0.00067883 | 4.6081e-07 | 7.2859e-07 | -0.0029242 | -0.0040314 | 0.00039448 | 0.36754 | 8.5508e-06 | 0.52612 | 1.5562e-07 | 1.152e-06 | -1.1467e-05 | 1.547e-06
[7 empty] | 2.66 | 457.0882 | 4.5709 | 0.46838 | 0.47068 | 0.66978 | 0.72058 | 0.72413 | 1.2542e-05 | 0.00099553 | 0.00062968 | 1.3385e-07 | -3.0019 | -3.2009 | 0.039575 | 1.1208 | 10.5117 | 0.019029 |  | 0.00062968 |  |  |  | 0.72058 | 0.51924 | 0.72413 | 0.52436 | 0.52179 | 0.00099553 | 9.9109e-07 | 0.00062968 | 3.965e-07 | 6.2687e-07 | -0.0035414 | -0.0049147 | 0.00036585 | 0.36749 | 1.2542e-05 | 0.51924 | 1.3385e-07 | 9.9109e-07 | -1.3888e-05 | 1.4347e-06
[7 empty] | 2.68 | 478.6301 | 4.7863 | 0.4653 | 0.46799 | 0.66418 | 0.71584 | 0.71998 | 1.7106e-05 | 0.00092325 | 0.000584 | 1.1509e-07 | -3.0347 | -3.2336 | 0.039563 | 1.1058 | 10.5188 | 0.018143 |  | 0.000584 |  |  |  | 0.71584 | 0.51243 | 0.71998 | 0.51837 | 0.51539 | 0.00092325 | 8.524e-07 | 0.000584 | 3.4106e-07 | 5.3918e-07 | -0.0041359 | -0.0057777 | 0.00033925 | 0.36745 | 1.7106e-05 | 0.51243 | 1.1509e-07 | 8.524e-07 | -1.6219e-05 | 1.3304e-06
[7 empty] | 2.7 | 501.1872 | 5.0119 | 0.46223 | 0.46529 | 0.6586 | 0.71112 | 0.71583 | 2.2157e-05 | 0.00085609 | 0.00054155 | 9.8935e-08 | -3.0675 | -3.2664 | 0.039553 | 1.0911 | 10.5255 | 0.017295 |  | 0.00054155 |  |  |  | 0.71112 | 0.50569 | 0.71583 | 0.51241 | 0.50904 | 0.00085609 | 7.329e-07 | 0.00054155 | 2.9328e-07 | 4.6362e-07 | -0.0047071 | -0.0066193 | 0.00031454 | 0.36741 | 2.2157e-05 | 0.50569 | 9.8935e-08 | 7.329e-07 | -1.8459e-05 | 1.2335e-06
[7 empty] | 2.72 | 524.8075 | 5.2481 | 0.45917 | 0.46259 | 0.65304 | 0.70642 | 0.71167 | 2.7611e-05 | 0.00079371 | 0.00050211 | 8.5028e-08 | -3.1003 | -3.2992 | 0.039545 | 1.0766 | 10.532 | 0.016485 |  | 0.00050211 |  |  |  | 0.70642 | 0.49902 | 0.71167 | 0.50648 | 0.50274 | 0.00079371 | 6.2997e-07 | 0.00050211 | 2.5212e-07 | 3.9853e-07 | -0.0052546 | -0.0074384 | 0.0002916 | 0.36738 | 2.7611e-05 | 0.49902 | 8.5028e-08 | 6.2997e-07 | -2.0606e-05 | 1.1435e-06
[7 empty] | 2.74 | 549.5409 | 5.4954 | 0.45613 | 0.45988 | 0.6475 | 0.70173 | 0.70751 | 3.3387e-05 | 0.00073577 | 0.00046547 | 7.3061e-08 | -3.1333 | -3.3321 | 0.039541 | 1.0623 | 10.5382 | 0.01571 |  | 0.00046547 |  |  |  | 0.70173 | 0.49243 | 0.70751 | 0.50057 | 0.49648 | 0.00073577 | 5.4136e-07 | 0.00046547 | 2.1666e-07 | 3.4248e-07 | -0.0057781 | -0.0082341 | 0.0002703 | 0.36737 | 3.3387e-05 | 0.49243 | 7.3061e-08 | 5.4136e-07 | -2.2659e-05 | 1.06e-06
[7 empty] | 2.76 | 575.4399 | 5.7544 | 0.45309 | 0.45717 | 0.64199 | 0.69707 | 0.70335 | 3.9404e-05 | 0.00068198 | 0.00043144 | 6.2768e-08 | -3.1662 | -3.3651 | 0.039541 | 1.0481 | 10.5441 | 0.014969 |  | 0.00043144 |  |  |  | 0.69707 | 0.4859 | 0.70335 | 0.49469 | 0.49028 | 0.00068198 | 4.6509e-07 | 0.00043144 | 1.8614e-07 | 2.9423e-07 | -0.0062773 | -0.0090053 | 0.00025054 | 0.36737 | 3.9404e-05 | 0.4859 | 6.2768e-08 | 4.6509e-07 | -2.4617e-05 | 9.8249e-07
[7 empty] | 2.78 | 602.5596 | 6.0256 | 0.45008 | 0.45447 | 0.6365 | 0.69243 | 0.69918 | 4.5589e-05 | 0.00063204 | 0.00039984 | 5.3917e-08 | -3.1993 | -3.3981 | 0.039545 | 1.0342 | 10.5498 | 0.014261 |  | 0.00039984 |  |  |  | 0.69243 | 0.47945 | 0.69918 | 0.48885 | 0.48413 | 0.00063204 | 3.9947e-07 | 0.00039984 | 1.5987e-07 | 2.5271e-07 | -0.0067519 | -0.0097511 | 0.0002322 | 0.36738 | 4.5589e-05 | 0.47945 | 5.3917e-08 | 3.9947e-07 | -2.6478e-05 | 9.1059e-07
[7 empty] | 2.8 | 630.9573 | 6.3096 | 0.44707 | 0.45176 | 0.63104 | 0.68781 | 0.69501 | 5.1867e-05 | 0.00058569 | 0.00037049 | 4.6309e-08 | -3.2323 | -3.4312 | 0.039556 | 1.0204 | 10.5552 | 0.013585 |  | 0.00037049 |  |  |  | 0.68781 | 0.47308 | 0.69501 | 0.48304 | 0.47803 | 0.00058569 | 3.4303e-07 | 0.00037049 | 1.3727e-07 | 2.1699e-07 | -0.0072019 | -0.010471 | 0.0002152 | 0.36742 | 5.1867e-05 | 0.47308 | 4.6309e-08 | 3.4303e-07 | -2.8243e-05 | 8.4391e-07
[7 empty] | 2.82 | 660.6934 | 6.6069 | 0.44409 | 0.44905 | 0.62561 | 0.68321 | 0.69084 | 5.8171e-05 | 0.00054268 | 0.00034325 | 3.9772e-08 | -3.2655 | -3.4644 | 0.039574 | 1.0068 | 10.5604 | 0.012939 |  | 0.00034325 |  |  |  | 0.68321 | 0.46678 | 0.69084 | 0.47726 | 0.47199 | 0.00054268 | 2.945e-07 | 0.00034325 | 1.1782e-07 | 1.8628e-07 | -0.007627 | -0.011163 | 0.00019943 | 0.36749 | 5.8171e-05 | 0.46678 | 3.9772e-08 | 2.945e-07 | -2.991e-05 | 7.8207e-07
[7 empty] | 2.84 | 691.831 | 6.9183 | 0.44112 | 0.44633 | 0.62021 | 0.67864 | 0.68667 | 6.4437e-05 | 0.00050278 | 0.00031797 | 3.4155e-08 | -3.2986 | -3.4976 | 0.039598 | 0.99344 | 10.5653 | 0.012322 |  | 0.00031797 |  |  |  | 0.67864 | 0.46055 | 0.68667 | 0.47151 | 0.466 | 0.00050278 | 2.5279e-07 | 0.00031797 | 1.011e-07 | 1.5987e-07 | -0.0080273 | -0.011828 | 0.00018481 | 0.36758 | 6.4437e-05 | 0.46055 | 3.4155e-08 | 2.5279e-07 | -3.1479e-05 | 7.2474e-07
[7 empty] | 2.86 | 724.436 | 7.2444 | 0.43816 | 0.44362 | 0.61484 | 0.6741 | 0.6825 | 7.0604e-05 | 0.00046576 | 0.0002945 | 2.933e-08 | -3.3318 | -3.5309 | 0.039631 | 0.98022 | 10.57 | 0.011733 |  | 0.0002945 |  |  |  | 0.6741 | 0.4544 | 0.6825 | 0.4658 | 0.46007 | 0.00046576 | 2.1693e-07 | 0.0002945 | 8.6732e-08 | 1.3717e-07 | -0.0084026 | -0.012465 | 0.00017126 | 0.3677 | 7.0604e-05 | 0.4544 | 2.933e-08 | 2.1693e-07 | -3.2951e-05 | 6.7161e-07
[7 empty] | 2.88 | 758.5776 | 7.5858 | 0.43522 | 0.44091 | 0.6095 | 0.66958 | 0.67833 | 7.6617e-05 | 0.00043143 | 0.00027273 | 2.5186e-08 | -3.3651 | -3.5643 | 0.039672 | 0.96717 | 10.5745 | 0.011171 |  | 0.00027273 |  |  |  | 0.66958 | 0.44833 | 0.67833 | 0.46013 | 0.45419 | 0.00043143 | 1.8613e-07 | 0.00027273 | 7.4382e-08 | 1.1766e-07 | -0.0087531 | -0.013073 | 0.0001587 | 0.36785 | 7.6617e-05 | 0.44833 | 2.5186e-08 | 1.8613e-07 | -3.4326e-05 | 6.2236e-07
[7 empty] | 2.9 | 794.3282 | 7.9433 | 0.4323 | 0.4382 | 0.60419 | 0.66508 | 0.67416 | 8.2426e-05 | 0.0003996 | 0.00025253 | 2.1628e-08 | -3.3984 | -3.5977 | 0.039723 | 0.9543 | 10.5788 | 0.010634 |  | 0.00025253 |  |  |  | 0.66508 | 0.44233 | 0.67416 | 0.45449 | 0.44837 | 0.0003996 | 1.5968e-07 | 0.00025253 | 6.3772e-08 | 1.0091e-07 | -0.0090789 | -0.013651 | 0.00014706 | 0.36803 | 8.2426e-05 | 0.44233 | 2.1628e-08 | 1.5968e-07 | -3.5603e-05 | 5.7672e-07
[7 empty] | 2.92 | 831.7638 | 8.3176 | 0.4294 | 0.4355 | 0.59891 | 0.66062 | 0.67 | 8.7984e-05 | 0.00037008 | 0.0002338 | 1.8573e-08 | -3.4317 | -3.6312 | 0.039783 | 0.9416 | 10.5829 | 0.010121 |  | 0.0002338 |  |  |  | 0.66062 | 0.43641 | 0.67 | 0.4489 | 0.44261 | 0.00037008 | 1.3696e-07 | 0.0002338 | 5.466e-08 | 8.6523e-08 | -0.00938 | -0.014199 | 0.00013628 | 0.36825 | 8.7984e-05 | 0.43641 | 1.8573e-08 | 1.3696e-07 | -3.6784e-05 | 5.3444e-07
[7 empty] | 2.94 | 870.9636 | 8.7096 | 0.42652 | 0.43279 | 0.59367 | 0.65618 | 0.66583 | 9.3249e-05 | 0.00034271 | 0.00021642 | 1.595e-08 | -3.4651 | -3.6647 | 0.039855 | 0.92907 | 10.5868 | 0.0096322 |  | 0.00021642 |  |  |  | 0.65618 | 0.43057 | 0.66583 | 0.44334 | 0.43691 | 0.00034271 | 1.1745e-07 | 0.00021642 | 4.6837e-08 | 7.417e-08 | -0.0096565 | -0.014716 | 0.00012629 | 0.36851 | 9.3249e-05 | 0.43057 | 1.595e-08 | 1.1745e-07 | -3.7869e-05 | 4.9527e-07
[7 empty] | 2.96 | 912.0108 | 9.1201 | 0.42365 | 0.43009 | 0.58845 | 0.65177 | 0.66168 | 9.8185e-05 | 0.00031735 | 0.00020031 | 1.3699e-08 | -3.4985 | -3.6983 | 0.039937 | 0.9167 | 10.5905 | 0.0091657 |  | 0.00020031 |  |  |  | 0.65177 | 0.4248 | 0.66168 | 0.43782 | 0.43126 | 0.00031735 | 1.0071e-07 | 0.00020031 | 4.0122e-08 | 6.3567e-08 | -0.0099088 | -0.015203 | 0.00011704 | 0.36881 | 9.8185e-05 | 0.4248 | 1.3699e-08 | 1.0071e-07 | -3.8858e-05 | 4.5899e-07
[7 empty] | 2.98 | 954.9926 | 9.5499 | 0.4208 | 0.42739 | 0.58328 | 0.64739 | 0.65752 | 0.00010276 | 0.00029384 | 0.00018537 | 1.1766e-08 | -3.5319 | -3.732 | 0.040031 | 0.9045 | 10.5941 | 0.0087207 |  | 0.00018537 |  |  |  | 0.64739 | 0.41911 | 0.65752 | 0.43234 | 0.42567 | 0.00029384 | 8.6341e-08 | 0.00018537 | 3.4361e-08 | 5.4468e-08 | -0.010137 | -0.015658 | 0.00010847 | 0.36915 | 0.00010276 | 0.41911 | 1.1766e-08 | 8.6341e-08 | -3.9753e-05 | 4.2538e-07
[7 empty] | 3 | 1000 | 10 | 0.41797 | 0.42469 | 0.57813 | 0.64304 | 0.65338 | 0.00010694 | 0.00027205 | 0.00017152 | 1.0107e-08 | -3.5653 | -3.7657 | 0.040137 | 0.89246 | 10.5975 | 0.0082962 |  | 0.00017152 |  |  |  | 0.64304 | 0.41349 | 0.65338 | 0.4269 | 0.42014 | 0.00027205 | 7.4012e-08 | 0.00017152 | 2.9418e-08 | 4.6662e-08 | -0.010341 | -0.016082 | 0.00010053 | 0.36954 | 0.00010694 | 0.41349 | 1.0107e-08 | 7.4012e-08 | -4.0555e-05 | 3.9425e-07
[7 empty] | 3.02 | 1047.1285 | 10.4713 | 0.41516 | 0.422 | 0.57302 | 0.63871 | 0.64923 | 0.00011072 | 0.00025186 | 0.00015868 | 8.6828e-09 | -3.5988 | -3.7995 | 0.040256 | 0.88058 | 10.6007 | 0.0078914 |  | 0.00015868 |  |  |  | 0.63871 | 0.40795 | 0.64923 | 0.42151 | 0.41467 | 0.00025186 | 6.3435e-08 | 0.00015868 | 2.518e-08 | 3.9966e-08 | -0.010522 | -0.016474 | 9.3182e-05 | 0.36997 | 0.00011072 | 0.40795 | 8.6828e-09 | 6.3435e-08 | -4.1264e-05 | 3.6542e-07
[7 empty] | 3.04 | 1096.4782 | 10.9648 | 0.41237 | 0.41931 | 0.56795 | 0.63442 | 0.6451 | 0.00011406 | 0.00023316 | 0.00014679 | 7.4603e-09 | -3.6323 | -3.8333 | 0.040388 | 0.86886 | 10.6038 | 0.0075055 |  | 0.00014679 |  |  |  | 0.63442 | 0.40249 | 0.6451 | 0.41615 | 0.40926 | 0.00023316 | 5.4363e-08 | 0.00014679 | 2.1546e-08 | 3.4225e-08 | -0.01068 | -0.016834 | 8.6373e-05 | 0.37045 | 0.00011406 | 0.40249 | 7.4603e-09 | 5.4363e-08 | -4.1882e-05 | 3.3872e-07
[7 empty] | 3.06 | 1148.1536 | 11.4815 | 0.4096 | 0.41663 | 0.56291 | 0.63016 | 0.64097 | 0.00011696 | 0.00021583 | 0.00013576 | 6.4108e-09 | -3.6659 | -3.8672 | 0.040534 | 0.8573 | 10.6067 | 0.0071375 |  | 0.00013576 |  |  |  | 0.63016 | 0.3971 | 0.64097 | 0.41085 | 0.40391 | 0.00021583 | 4.6583e-08 | 0.00013576 | 1.8432e-08 | 2.9302e-08 | -0.010815 | -0.017162 | 8.0067e-05 | 0.37097 | 0.00011696 | 0.3971 | 6.4108e-09 | 4.6583e-08 | -4.241e-05 | 3.1399e-07
[7 empty] | 3.08 | 1202.2644 | 12.0226 | 0.40685 | 0.41395 | 0.55791 | 0.62593 | 0.63685 | 0.0001194 | 0.00019978 | 0.00012555 | 5.5097e-09 | -3.6994 | -3.9012 | 0.040694 | 0.84589 | 10.6095 | 0.0067868 |  | 0.00012555 |  |  |  | 0.62593 | 0.39178 | 0.63685 | 0.40558 | 0.39862 | 0.00019978 | 3.9912e-08 | 0.00012555 | 1.5763e-08 | 2.5083e-08 | -0.010927 | -0.017457 | 7.4228e-05 | 0.37155 | 0.0001194 | 0.39178 | 5.5097e-09 | 3.9912e-08 | -4.2851e-05 | 2.9109e-07
[7 empty] | 3.1 | 1258.9254 | 12.5893 | 0.40412 | 0.41128 | 0.55295 | 0.62172 | 0.63274 | 0.00012137 | 0.00018491 | 0.00011609 | 4.7361e-09 | -3.733 | -3.9352 | 0.040869 | 0.83463 | 10.6122 | 0.0064526 |  | 0.00011609 |  |  |  | 0.62172 | 0.38654 | 0.63274 | 0.40036 | 0.39339 | 0.00018491 | 3.4193e-08 | 0.00011609 | 1.3478e-08 | 2.1467e-08 | -0.011017 | -0.01772 | 6.882e-05 | 0.37217 | 0.00012137 | 0.38654 | 4.7361e-09 | 3.4193e-08 | -4.3204e-05 | 2.6988e-07
[7 empty] | 3.12 | 1318.2567 | 13.1826 | 0.40141 | 0.40861 | 0.54802 | 0.61755 | 0.62864 | 0.00012288 | 0.00017114 | 0.00010733 | 4.0718e-09 | -3.7666 | -3.9693 | 0.041059 | 0.82352 | 10.6148 | 0.0061341 |  | 0.00010733 |  |  |  | 0.61755 | 0.38137 | 0.62864 | 0.39519 | 0.38822 | 0.00017114 | 2.929e-08 | 0.00010733 | 1.152e-08 | 1.8369e-08 | -0.011085 | -0.01795 | 6.3811e-05 | 0.37285 | 0.00012288 | 0.38137 | 4.0718e-09 | 2.929e-08 | -4.3472e-05 | 2.5024e-07
[7 empty] | 3.14 | 1380.3843 | 13.8038 | 0.39872 | 0.40595 | 0.54312 | 0.61341 | 0.62455 | 0.00012393 | 0.00015839 | 9.9219e-05 | 3.5014e-09 | -3.8003 | -4.0034 | 0.041265 | 0.81256 | 10.6172 | 0.0058307 |  | 9.9219e-05 |  |  |  | 0.61341 | 0.37628 | 0.62455 | 0.39006 | 0.3831 | 0.00015839 | 2.5088e-08 | 9.9219e-05 | 9.8444e-09 | 1.5715e-08 | -0.011132 | -0.018148 | 5.9172e-05 | 0.37358 | 0.00012393 | 0.37628 | 3.5014e-09 | 2.5088e-08 | -4.3656e-05 | 2.3205e-07
[7 empty] | 3.16 | 1445.4398 | 14.4544 | 0.39605 | 0.4033 | 0.53827 | 0.6093 | 0.62046 | 0.00012451 | 0.00014658 | 9.1707e-05 | 3.0114e-09 | -3.8339 | -4.0376 | 0.041486 | 0.80175 | 10.6195 | 0.0055417 |  | 9.1707e-05 |  |  |  | 0.6093 | 0.37125 | 0.62046 | 0.38497 | 0.37805 | 0.00014658 | 2.1487e-08 | 9.1707e-05 | 8.4101e-09 | 1.3443e-08 | -0.011158 | -0.018313 | 5.4876e-05 | 0.37437 | 0.00012451 | 0.37125 | 3.0114e-09 | 2.1487e-08 | -4.3759e-05 | 2.152e-07
[7 empty] | 3.18 | 1513.5612 | 15.1356 | 0.3934 | 0.40065 | 0.53345 | 0.60523 | 0.61639 | 0.00012464 | 0.00013565 | 8.4752e-05 | 2.5905e-09 | -3.8676 | -4.0718 | 0.041725 | 0.79108 | 10.6217 | 0.0052664 |  | 8.4752e-05 |  |  |  | 0.60523 | 0.3663 | 0.61639 | 0.37994 | 0.37306 | 0.00013565 | 1.8401e-08 | 8.4752e-05 | 7.1829e-09 | 1.1497e-08 | -0.011164 | -0.018446 | 5.0897e-05 | 0.37521 | 0.00012464 | 0.3663 | 2.5905e-09 | 1.8401e-08 | -4.3781e-05 | 1.996e-07
[7 empty] | 3.2 | 1584.8932 | 15.8489 | 0.39077 | 0.39802 | 0.52867 | 0.60118 | 0.61233 | 0.00012432 | 0.00012553 | 7.8315e-05 | 2.2289e-09 | -3.9013 | -4.1062 | 0.04198 | 0.78055 | 10.6238 | 0.0050042 |  | 7.8315e-05 |  |  |  | 0.60118 | 0.36142 | 0.61233 | 0.37495 | 0.36812 | 0.00012553 | 1.5757e-08 | 7.8315e-05 | 6.1332e-09 | 9.8305e-09 | -0.01115 | -0.018547 | 4.7211e-05 | 0.37611 | 0.00012432 | 0.36142 | 2.2289e-09 | 1.5757e-08 | -4.3725e-05 | 1.8514e-07
[7 empty] | 3.22 | 1659.5869 | 16.5959 | 0.38816 | 0.39538 | 0.52392 | 0.59717 | 0.60828 | 0.00012357 | 0.00011615 | 7.2356e-05 | 1.9182e-09 | -3.935 | -4.1405 | 0.042253 | 0.77016 | 10.6258 | 0.0047546 |  | 7.2356e-05 |  |  |  | 0.59717 | 0.35661 | 0.60828 | 0.37001 | 0.36325 | 0.00011615 | 1.3492e-08 | 7.2356e-05 | 5.2354e-09 | 8.4044e-09 | -0.011116 | -0.018615 | 4.3797e-05 | 0.37706 | 0.00012357 | 0.35661 | 1.9182e-09 | 1.3492e-08 | -4.3592e-05 | 1.7175e-07
[7 empty] | 3.24 | 1737.8008 | 17.378 | 0.38557 | 0.39276 | 0.51922 | 0.59318 | 0.60425 | 0.00012239 | 0.00010748 | 6.6843e-05 | 1.6512e-09 | -3.9687 | -4.1749 | 0.042544 | 0.75991 | 10.6277 | 0.0045169 |  | 6.6843e-05 |  |  |  | 0.59318 | 0.35187 | 0.60425 | 0.36511 | 0.35843 | 0.00010748 | 1.1551e-08 | 6.6843e-05 | 4.4679e-09 | 7.1841e-09 | -0.011063 | -0.01865 | 4.0634e-05 | 0.37807 | 0.00012239 | 0.35187 | 1.6512e-09 | 1.1551e-08 | -4.3385e-05 | 1.5935e-07
[7 empty] | 3.26 | 1819.7009 | 18.197 | 0.383 | 0.39015 | 0.51455 | 0.58923 | 0.60022 | 0.00012082 | 9.9445e-05 | 6.1741e-05 | 1.4216e-09 | -4.0024 | -4.2094 | 0.042853 | 0.7498 | 10.6295 | 0.0042907 |  | 6.1741e-05 |  |  |  | 0.58923 | 0.3472 | 0.60022 | 0.36027 | 0.35367 | 9.9445e-05 | 9.8894e-09 | 6.1741e-05 | 3.812e-09 | 6.1399e-09 | -0.010992 | -0.018654 | 3.7704e-05 | 0.37915 | 0.00012082 | 0.3472 | 1.4216e-09 | 9.8894e-09 | -4.3105e-05 | 1.4786e-07
[7 empty] | 3.28 | 1905.4607 | 19.0546 | 0.38045 | 0.38754 | 0.50992 | 0.58531 | 0.59622 | 0.00011886 | 9.2011e-05 | 5.7021e-05 | 1.2243e-09 | -4.0362 | -4.244 | 0.043181 | 0.73982 | 10.6312 | 0.0040753 |  | 5.7021e-05 |  |  |  | 0.58531 | 0.34259 | 0.59622 | 0.35547 | 0.34897 | 9.2011e-05 | 8.466e-09 | 5.7021e-05 | 3.2514e-09 | 5.2466e-09 | -0.010902 | -0.018626 | 3.4989e-05 | 0.38028 | 0.00011886 | 0.34259 | 1.2243e-09 | 8.466e-09 | -4.2754e-05 | 1.3721e-07
[7 empty] | 3.3 | 1995.2623 | 19.9526 | 0.37793 | 0.38494 | 0.50532 | 0.58142 | 0.59222 | 0.00011653 | 8.5129e-05 | 5.2655e-05 | 1.0546e-09 | -4.0699 | -4.2786 | 0.043529 | 0.72997 | 10.6328 | 0.0038704 |  | 5.2655e-05 |  |  |  | 0.58142 | 0.33805 | 0.59222 | 0.35072 | 0.34433 | 8.5129e-05 | 7.247e-09 | 5.2655e-05 | 2.7726e-09 | 4.4825e-09 | -0.010795 | -0.018567 | 3.2474e-05 | 0.38147 | 0.00011653 | 0.33805 | 1.0546e-09 | 7.247e-09 | -4.2334e-05 | 1.2735e-07
[7 empty] | 3.32 | 2089.2961 | 20.893 | 0.37542 | 0.38236 | 0.50076 | 0.57757 | 0.58824 | 0.00011387 | 7.876e-05 | 4.8617e-05 | 9.0858e-10 | -4.1037 | -4.3132 | 0.043896 | 0.72026 | 10.6344 | 0.0036754 |  | 4.8617e-05 |  |  |  | 0.57757 | 0.33358 | 0.58824 | 0.34602 | 0.33975 | 7.876e-05 | 6.2032e-09 | 4.8617e-05 | 2.3637e-09 | 3.8291e-09 | -0.010671 | -0.018476 | 3.0143e-05 | 0.38272 | 0.00011387 | 0.33358 | 9.0858e-10 | 6.2032e-09 | -4.1847e-05 | 1.1821e-07
[7 empty] | 3.34 | 2187.7616 | 21.8776 | 0.37293 | 0.37978 | 0.49624 | 0.57374 | 0.58427 | 0.00011088 | 7.2866e-05 | 4.4883e-05 | 7.8301e-10 | -4.1375 | -4.3479 | 0.044284 | 0.71067 | 10.6359 | 0.0034899 |  | 4.4883e-05 |  |  |  | 0.57374 | 0.32918 | 0.58427 | 0.34137 | 0.33522 | 7.2866e-05 | 5.3094e-09 | 4.4883e-05 | 2.0145e-09 | 3.2705e-09 | -0.01053 | -0.018353 | 2.7982e-05 | 0.38403 | 0.00011088 | 0.32918 | 7.8301e-10 | 5.3094e-09 | -4.1295e-05 | 1.0973e-07
[7 empty] | 3.36 | 2290.8677 | 22.9087 | 0.37047 | 0.37721 | 0.49176 | 0.56995 | 0.58032 | 0.00010761 | 6.741e-05 | 4.1431e-05 | 6.7495e-10 | -4.1713 | -4.3827 | 0.044692 | 0.70121 | 10.6373 | 0.0033134 |  | 4.1431e-05 |  |  |  | 0.56995 | 0.32484 | 0.58032 | 0.33677 | 0.33075 | 6.741e-05 | 4.5442e-09 | 4.1431e-05 | 1.7165e-09 | 2.7929e-09 | -0.010373 | -0.0182 | 2.598e-05 | 0.3854 | 0.00010761 | 0.32484 | 6.7495e-10 | 4.5442e-09 | -4.068e-05 | 1.0188e-07
[7 empty] | 3.38 | 2398.8329 | 23.9883 | 0.36802 | 0.37465 | 0.48731 | 0.56619 | 0.57639 | 0.00010406 | 6.2362e-05 | 3.8239e-05 | 5.8194e-10 | -4.2051 | -4.4175 | 0.045122 | 0.69188 | 10.6386 | 0.0031455 |  | 3.8239e-05 |  |  |  | 0.56619 | 0.32057 | 0.57639 | 0.33222 | 0.32634 | 6.2362e-05 | 3.889e-09 | 3.8239e-05 | 1.4622e-09 | 2.3846e-09 | -0.010201 | -0.018017 | 2.4124e-05 | 0.38683 | 0.00010406 | 0.32057 | 5.8194e-10 | 3.889e-09 | -4.0003e-05 | 9.4602e-08
[7 empty] | 3.4 | 2511.8864 | 25.1189 | 0.3656 | 0.3721 | 0.4829 | 0.56245 | 0.57247 | 0.00010027 | 5.769e-05 | 3.5288e-05 | 5.0188e-10 | -4.2389 | -4.4524 | 0.045573 | 0.68267 | 10.6399 | 0.0029858 |  | 3.5288e-05 |  |  |  | 0.56245 | 0.31636 | 0.57247 | 0.32772 | 0.32199 | 5.769e-05 | 3.3282e-09 | 3.5288e-05 | 1.2452e-09 | 2.0358e-09 | -0.010013 | -0.017803 | 2.2403e-05 | 0.38832 | 0.00010027 | 0.31636 | 5.0188e-10 | 3.3282e-09 | -3.9268e-05 | 8.7853e-08
[7 empty] | 3.42 | 2630.268 | 26.3027 | 0.36319 | 0.36957 | 0.47853 | 0.55875 | 0.56857 | 9.6263e-05 | 5.3368e-05 | 3.2561e-05 | 4.3293e-10 | -4.2727 | -4.4873 | 0.046047 | 0.67359 | 10.6411 | 0.002834 |  | 3.2561e-05 |  |  |  | 0.55875 | 0.31221 | 0.56857 | 0.32327 | 0.31769 | 5.3368e-05 | 2.8481e-09 | 3.2561e-05 | 1.0602e-09 | 1.7377e-09 | -0.0098114 | -0.017559 | 2.0807e-05 | 0.38988 | 9.6263e-05 | 0.31221 | 4.3293e-10 | 2.8481e-09 | -3.8476e-05 | 8.1596e-08
[7 empty] | 3.44 | 2754.2287 | 27.5423 | 0.36081 | 0.36704 | 0.47419 | 0.55509 | 0.56468 | 9.207e-05 | 4.9367e-05 | 3.004e-05 | 3.7355e-10 | -4.3066 | -4.5223 | 0.046543 | 0.66462 | 10.6423 | 0.0026896 |  | 3.004e-05 |  |  |  | 0.55509 | 0.30812 | 0.56468 | 0.31886 | 0.31345 | 4.9367e-05 | 2.4371e-09 | 3.004e-05 | 9.0241e-10 | 1.483e-09 | -0.0095953 | -0.017286 | 1.9327e-05 | 0.3915 | 9.207e-05 | 0.30812 | 3.7355e-10 | 2.4371e-09 | -3.7629e-05 | 7.5793e-08
[7 empty] | 3.46 | 2884.0315 | 28.8403 | 0.35844 | 0.36453 | 0.46989 | 0.55145 | 0.56081 | 8.7716e-05 | 4.5666e-05 | 2.7711e-05 | 3.2239e-10 | -4.3404 | -4.5573 | 0.047063 | 0.65578 | 10.6434 | 0.0025524 |  | 2.7711e-05 |  |  |  | 0.55145 | 0.30409 | 0.56081 | 0.31451 | 0.30926 | 4.5666e-05 | 2.0854e-09 | 2.7711e-05 | 7.6791e-10 | 1.2655e-09 | -0.0093657 | -0.016984 | 1.7955e-05 | 0.39318 | 8.7716e-05 | 0.30409 | 3.2239e-10 | 2.0854e-09 | -3.6728e-05 | 7.0412e-08
[7 empty] | 3.48 | 3019.9517 | 30.1995 | 0.3561 | 0.36203 | 0.46563 | 0.54784 | 0.55696 | 8.3229e-05 | 4.2242e-05 | 2.556e-05 | 2.783e-10 | -4.3743 | -4.5924 | 0.047607 | 0.64705 | 10.6444 | 0.0024219 |  | 2.556e-05 |  |  |  | 0.54784 | 0.30013 | 0.55696 | 0.31021 | 0.30513 | 4.2242e-05 | 1.7844e-09 | 2.556e-05 | 6.5329e-10 | 1.0797e-09 | -0.009123 | -0.016653 | 1.6682e-05 | 0.39492 | 8.3229e-05 | 0.30013 | 2.783e-10 | 1.7844e-09 | -3.5776e-05 | 6.5421e-08
[7 empty] | 3.5 | 3162.2777 | 31.6228 | 0.35377 | 0.35954 | 0.4614 | 0.54426 | 0.55313 | 7.8637e-05 | 3.9074e-05 | 2.3572e-05 | 2.403e-10 | -4.4081 | -4.6276 | 0.048174 | 0.63844 | 10.6454 | 0.0022979 |  | 2.3572e-05 |  |  |  | 0.54426 | 0.29622 | 0.55313 | 0.30595 | 0.30105 | 3.9074e-05 | 1.5267e-09 | 2.3572e-05 | 5.5564e-10 | 9.2104e-10 | -0.0088677 | -0.016293 | 1.5502e-05 | 0.39673 | 7.8637e-05 | 0.29622 | 2.403e-10 | 1.5267e-09 | -3.4775e-05 | 6.079e-08
[7 empty] | 3.52 | 3311.3112 | 33.1131 | 0.35147 | 0.35706 | 0.45721 | 0.54072 | 0.54932 | 7.3967e-05 | 3.6142e-05 | 2.1736e-05 | 2.0754e-10 | -4.442 | -4.6628 | 0.048767 | 0.62994 | 10.6464 | 0.0021801 |  | 2.1736e-05 |  |  |  | 0.54072 | 0.29238 | 0.54932 | 0.30175 | 0.29703 | 3.6142e-05 | 1.3063e-09 | 2.1736e-05 | 4.7246e-10 | 7.8559e-10 | -0.0086004 | -0.015906 | 1.4406e-05 | 0.3986 | 7.3967e-05 | 0.29238 | 2.0754e-10 | 1.3063e-09 | -3.3727e-05 | 5.6495e-08
[7 empty] | 3.54 | 3467.3685 | 34.6737 | 0.34918 | 0.35459 | 0.45306 | 0.5372 | 0.54552 | 6.9248e-05 | 3.343e-05 | 2.0041e-05 | 1.7928e-10 | -4.4759 | -4.6981 | 0.049386 | 0.62156 | 10.6473 | 0.0020681 |  | 2.0041e-05 |  |  |  | 0.5372 | 0.28859 | 0.54552 | 0.2976 | 0.29306 | 3.343e-05 | 1.1176e-09 | 2.0041e-05 | 4.0162e-10 | 6.6996e-10 | -0.0083215 | -0.01549 | 1.339e-05 | 0.40053 | 6.9248e-05 | 0.28859 | 1.7928e-10 | 1.1176e-09 | -3.2633e-05 | 5.2508e-08
[7 empty] | 3.56 | 3630.7805 | 36.3078 | 0.34692 | 0.35214 | 0.44894 | 0.53372 | 0.54175 | 6.4505e-05 | 3.0921e-05 | 1.8475e-05 | 1.5491e-10 | -4.5097 | -4.7334 | 0.05003 | 0.61328 | 10.6481 | 0.0019617 |  | 1.8475e-05 |  |  |  | 0.53372 | 0.28485 | 0.54175 | 0.29349 | 0.28914 | 3.0921e-05 | 9.5613e-10 | 1.8475e-05 | 3.4132e-10 | 5.7127e-10 | -0.0080315 | -0.015048 | 1.2446e-05 | 0.40252 | 6.4505e-05 | 0.28485 | 1.5491e-10 | 9.5613e-10 | -3.1496e-05 | 4.8809e-08
[7 empty] | 3.58 | 3801.894 | 38.0189 | 0.34467 | 0.3497 | 0.44486 | 0.53026 | 0.53799 | 5.9767e-05 | 2.86e-05 | 1.7029e-05 | 1.3388e-10 | -4.5436 | -4.7688 | 0.050702 | 0.60512 | 10.6489 | 0.0018606 |  | 1.7029e-05 |  |  |  | 0.53026 | 0.28118 | 0.53799 | 0.28944 | 0.28528 | 2.86e-05 | 8.1797e-10 | 1.7029e-05 | 2.9e-10 | 4.8704e-10 | -0.0077309 | -0.014579 | 1.1571e-05 | 0.40457 | 5.9767e-05 | 0.28118 | 1.3388e-10 | 8.1797e-10 | -3.0317e-05 | 4.5376e-08
[7 empty] | 3.6 | 3981.0717 | 39.8107 | 0.34244 | 0.34727 | 0.44081 | 0.52684 | 0.53426 | 5.5059e-05 | 2.6453e-05 | 1.5695e-05 | 1.1574e-10 | -4.5775 | -4.8042 | 0.0514 | 0.59707 | 10.6497 | 0.0017645 |  | 1.5695e-05 |  |  |  | 0.52684 | 0.27756 | 0.53426 | 0.28543 | 0.28147 | 2.6453e-05 | 6.9976e-10 | 1.5695e-05 | 2.4633e-10 | 4.1518e-10 | -0.0074202 | -0.014084 | 1.0758e-05 | 0.40669 | 5.5059e-05 | 0.27756 | 1.1574e-10 | 6.9976e-10 | -2.9099e-05 | 4.2189e-08
[7 empty] | 3.62 | 4168.6938 | 41.6869 | 0.34024 | 0.34485 | 0.43679 | 0.52344 | 0.53054 | 5.0406e-05 | 2.4467e-05 | 1.4463e-05 | 1.0007e-10 | -4.6114 | -4.8397 | 0.052127 | 0.58912 | 10.6504 | 0.0016733 |  | 1.4463e-05 |  |  |  | 0.52344 | 0.27399 | 0.53054 | 0.28147 | 0.27771 | 2.4467e-05 | 5.9862e-10 | 1.4463e-05 | 2.0918e-10 | 3.5386e-10 | -0.0070997 | -0.013564 | 1.0004e-05 | 0.40886 | 5.0406e-05 | 0.27399 | 1.0007e-10 | 5.9862e-10 | -2.7842e-05 | 3.923e-08
[7 empty] | 3.64 | 4365.1583 | 43.6516 | 0.33805 | 0.34245 | 0.43282 | 0.52008 | 0.52685 | 4.5834e-05 | 2.2629e-05 | 1.3326e-05 | 8.6545e-11 | -4.6453 | -4.8753 | 0.052882 | 0.58128 | 10.6511 | 0.0015867 |  | 1.3326e-05 |  |  |  | 0.52008 | 0.27048 | 0.52685 | 0.27757 | 0.274 | 2.2629e-05 | 5.1208e-10 | 1.3326e-05 | 1.7759e-10 | 3.0156e-10 | -0.0067701 | -0.013017 | 9.303e-06 | 0.4111 | 4.5834e-05 | 0.27048 | 8.6545e-11 | 5.1208e-10 | -2.6549e-05 | 3.6482e-08
[7 empty] | 3.66 | 4570.8819 | 45.7088 | 0.33588 | 0.34006 | 0.42887 | 0.51674 | 0.52317 | 4.1366e-05 | 2.093e-05 | 1.2277e-05 | 7.4863e-11 | -4.6792 | -4.9109 | 0.053667 | 0.57354 | 10.6518 | 0.0015044 |  | 1.2277e-05 |  |  |  | 0.51674 | 0.26702 | 0.52317 | 0.27371 | 0.27034 | 2.093e-05 | 4.3805e-10 | 1.2277e-05 | 1.5073e-10 | 2.5696e-10 | -0.0064316 | -0.012447 | 8.6523e-06 | 0.4134 | 4.1366e-05 | 0.26702 | 7.4863e-11 | 4.3805e-10 | -2.5222e-05 | 3.3931e-08
[7 empty] | 3.68 | 4786.3009 | 47.863 | 0.33373 | 0.33769 | 0.42497 | 0.51343 | 0.51952 | 3.7026e-05 | 1.9357e-05 | 1.1309e-05 | 6.4772e-11 | -4.7132 | -4.9466 | 0.054481 | 0.56591 | 10.6524 | 0.0014263 |  | 1.1309e-05 |  |  |  | 0.51343 | 0.26361 | 0.51952 | 0.2699 | 0.26674 | 1.9357e-05 | 3.747e-10 | 1.1309e-05 | 1.279e-10 | 2.1892e-10 | -0.0060849 | -0.011851 | 8.0481e-06 | 0.41576 | 3.7026e-05 | 0.26361 | 6.4772e-11 | 3.747e-10 | -2.3862e-05 | 3.1561e-08
[7 empty] | 3.7 | 5011.8723 | 50.1187 | 0.3316 | 0.33533 | 0.42109 | 0.51015 | 0.51589 | 3.2835e-05 | 1.7903e-05 | 1.0416e-05 | 5.6052e-11 | -4.7471 | -4.9823 | 0.055327 | 0.55838 | 10.653 | 0.0013521 |  | 1.0416e-05 |  |  |  | 0.51015 | 0.26026 | 0.51589 | 0.26614 | 0.26318 | 1.7903e-05 | 3.2052e-10 | 1.0416e-05 | 1.085e-10 | 1.8648e-10 | -0.0057302 | -0.011232 | 7.4868e-06 | 0.41819 | 3.2835e-05 | 0.26026 | 5.6052e-11 | 3.2052e-10 | -2.2471e-05 | 2.936e-08
[7 empty] | 3.72 | 5248.0746 | 52.4807 | 0.32949 | 0.33298 | 0.41725 | 0.50691 | 0.51227 | 2.8817e-05 | 1.6558e-05 | 9.5924e-06 | 4.8515e-11 | -4.781 | -5.0181 | 0.056203 | 0.55095 | 10.6535 | 0.0012817 |  | 9.5924e-06 |  |  |  | 0.50691 | 0.25695 | 0.51227 | 0.26242 | 0.25967 | 1.6558e-05 | 2.7416e-10 | 9.5924e-06 | 9.2015e-11 | 1.5883e-10 | -0.0053681 | -0.01059 | 6.9653e-06 | 0.42067 | 2.8817e-05 | 0.25695 | 4.8515e-11 | 2.7416e-10 | -2.1051e-05 | 2.7315e-08
[7 empty] | 3.74 | 5495.4087 | 54.9541 | 0.3274 | 0.33064 | 0.41345 | 0.50369 | 0.50868 | 2.499e-05 | 1.5313e-05 | 8.8327e-06 | 4.2001e-11 | -4.8149 | -5.0539 | 0.057112 | 0.54361 | 10.6541 | 0.0012148 |  | 8.8327e-06 |  |  |  | 0.50369 | 0.2537 | 0.50868 | 0.25876 | 0.25622 | 1.5313e-05 | 2.345e-10 | 8.8327e-06 | 7.8016e-11 | 1.3526e-10 | -0.004999 | -0.0099249 | 6.4808e-06 | 0.42321 | 2.499e-05 | 0.2537 | 4.2001e-11 | 2.345e-10 | -1.9604e-05 | 2.5415e-08
[7 empty] | 3.76 | 5754.3994 | 57.544 | 0.32532 | 0.32833 | 0.40967 | 0.50049 | 0.50512 | 2.1375e-05 | 1.4163e-05 | 8.132e-06 | 3.6367e-11 | -4.8489 | -5.0898 | 0.058054 | 0.53638 | 10.6546 | 0.0011514 |  | 8.132e-06 |  |  |  | 0.50049 | 0.25049 | 0.50512 | 0.25514 | 0.25281 | 1.4163e-05 | 2.0058e-10 | 8.132e-06 | 6.613e-11 | 1.1517e-10 | -0.0046233 | -0.0092374 | 6.0305e-06 | 0.42581 | 2.1375e-05 | 0.25049 | 3.6367e-11 | 2.0058e-10 | -1.813e-05 | 2.3649e-08
[7 empty] | 3.78 | 6025.5959 | 60.256 | 0.32326 | 0.32602 | 0.40594 | 0.49733 | 0.50157 | 1.7989e-05 | 1.3098e-05 | 7.4859e-06 | 3.1495e-11 | -4.8828 | -5.1258 | 0.059029 | 0.52924 | 10.6551 | 0.0010912 |  | 7.4859e-06 |  |  |  | 0.49733 | 0.24734 | 0.50157 | 0.25157 | 0.24945 | 1.3098e-05 | 1.7156e-10 | 7.4859e-06 | 5.6039e-11 | 9.8051e-11 | -0.0042413 | -0.0085282 | 5.6121e-06 | 0.42847 | 1.7989e-05 | 0.24734 | 3.1495e-11 | 1.7156e-10 | -1.6633e-05 | 2.2008e-08
[7 empty] | 3.8 | 6309.5734 | 63.0957 | 0.32123 | 0.32373 | 0.40223 | 0.49419 | 0.49805 | 1.485e-05 | 1.2113e-05 | 6.8903e-06 | 2.7281e-11 | -4.9167 | -5.1618 | 0.060039 | 0.5222 | 10.6555 | 0.001034 |  | 6.8903e-06 |  |  |  | 0.49419 | 0.24423 | 0.49805 | 0.24805 | 0.24613 | 1.2113e-05 | 1.4673e-10 | 6.8903e-06 | 4.7476e-11 | 8.3465e-11 | -0.0038536 | -0.0077977 | 5.2231e-06 | 0.43118 | 1.485e-05 | 0.24423 | 2.7281e-11 | 1.4673e-10 | -1.5112e-05 | 2.0483e-08
[7 empty] | 3.82 | 6606.9345 | 66.0693 | 0.31921 | 0.32146 | 0.39856 | 0.49109 | 0.49455 | 1.1974e-05 | 1.1203e-05 | 6.3412e-06 | 2.3635e-11 | -4.9507 | -5.1978 | 0.061084 | 0.51525 | 10.656 | 0.0009798 |  | 6.3412e-06 |  |  |  | 0.49109 | 0.24117 | 0.49455 | 0.24458 | 0.24287 | 1.1203e-05 | 1.255e-10 | 6.3412e-06 | 4.0211e-11 | 7.1039e-11 | -0.0034604 | -0.0070464 | 4.8615e-06 | 0.43396 | 1.1974e-05 | 0.24117 | 2.3635e-11 | 1.255e-10 | -1.357e-05 | 1.9065e-08
[7 empty] | 3.84 | 6918.3097 | 69.1831 | 0.3172 | 0.3192 | 0.39492 | 0.48801 | 0.49107 | 9.377e-06 | 1.036e-05 | 5.8351e-06 | 2.0479e-11 | -4.9846 | -5.234 | 0.062166 | 0.50839 | 10.6564 | 0.00092835 |  | 5.8351e-06 |  |  |  | 0.48801 | 0.23815 | 0.49107 | 0.24115 | 0.23965 | 1.036e-05 | 1.0734e-10 | 5.8351e-06 | 3.4048e-11 | 6.0454e-11 | -0.0030622 | -0.0062749 | 4.5254e-06 | 0.43679 | 9.377e-06 | 0.23815 | 2.0479e-11 | 1.0734e-10 | -1.2009e-05 | 1.7746e-08
[7 empty] | 3.86 | 7244.3596 | 72.4436 | 0.31522 | 0.31695 | 0.39131 | 0.48495 | 0.48761 | 7.0721e-06 | 9.5814e-06 | 5.3687e-06 | 1.7747e-11 | -5.0186 | -5.2701 | 0.063284 | 0.50162 | 10.6568 | 0.00087954 |  | 5.3687e-06 |  |  |  | 0.48495 | 0.23518 | 0.48761 | 0.23777 | 0.23647 | 9.5814e-06 | 9.1804e-11 | 5.3687e-06 | 2.8823e-11 | 5.144e-11 | -0.0026593 | -0.0054837 | 4.2128e-06 | 0.43968 | 7.0721e-06 | 0.23518 | 1.7747e-11 | 9.1804e-11 | -1.0429e-05 | 1.6521e-08
[7 empty] | 3.88 | 7585.7758 | 75.8578 | 0.31325 | 0.31472 | 0.38774 | 0.48193 | 0.48418 | 5.0724e-06 | 8.8609e-06 | 4.9389e-06 | 1.5382e-11 | -5.0525 | -5.3064 | 0.06444 | 0.49495 | 10.6571 | 0.00083324 |  | 4.9389e-06 |  |  |  | 0.48193 | 0.23226 | 0.48418 | 0.23443 | 0.23334 | 8.8609e-06 | 7.8516e-11 | 4.9389e-06 | 2.4393e-11 | 4.3763e-11 | -0.0022522 | -0.0046733 | 3.9221e-06 | 0.44262 | 5.0724e-06 | 0.23226 | 1.5382e-11 | 7.8516e-11 | -8.8321e-06 | 1.5381e-08
[7 empty] | 3.9 | 7943.2823 | 79.4328 | 0.31131 | 0.3125 | 0.38419 | 0.47893 | 0.48077 | 3.3897e-06 | 8.1946e-06 | 4.5429e-06 | 1.3335e-11 | -5.0865 | -5.3427 | 0.065635 | 0.48836 | 10.6575 | 0.00078931 |  | 4.5429e-06 |  |  |  | 0.47893 | 0.22938 | 0.48077 | 0.23114 | 0.23026 | 8.1946e-06 | 6.7151e-11 | 4.5429e-06 | 2.0638e-11 | 3.7227e-11 | -0.0018411 | -0.0038442 | 3.6517e-06 | 0.44562 | 3.3897e-06 | 0.22938 | 1.3335e-11 | 6.7151e-11 | -7.2201e-06 | 1.432e-08
[7 empty] | 3.92 | 8317.6377 | 83.1764 | 0.30937 | 0.3103 | 0.38068 | 0.47596 | 0.47739 | 2.0348e-06 | 7.5783e-06 | 4.1781e-06 | 1.1561e-11 | -5.1204 | -5.379 | 0.06687 | 0.48186 | 10.6578 | 0.00074765 |  | 4.1781e-06 |  |  |  | 0.47596 | 0.22654 | 0.47739 | 0.2279 | 0.22722 | 7.5783e-06 | 5.743e-11 | 4.1781e-06 | 1.7456e-11 | 3.1663e-11 | -0.0014265 | -0.002997 | 3.4002e-06 | 0.44867 | 2.0348e-06 | 0.22654 | 1.1561e-11 | 5.743e-11 | -5.5939e-06 | 1.3334e-08
[7 empty] | 3.94 | 8709.6359 | 87.0964 | 0.30746 | 0.30812 | 0.3772 | 0.47302 | 0.47402 | 1.0172e-06 | 7.0083e-06 | 3.8421e-06 | 1.0025e-11 | -5.1544 | -5.4154 | 0.068145 | 0.47545 | 10.6581 | 0.00070815 |  | 3.8421e-06 |  |  |  | 0.47302 | 0.22374 | 0.47402 | 0.2247 | 0.22422 | 7.0083e-06 | 4.9116e-11 | 3.8421e-06 | 1.4761e-11 | 2.6926e-11 | -0.0010086 | -0.0021322 | 3.1662e-06 | 0.45178 | 1.0172e-06 | 0.22374 | 1.0025e-11 | 4.9116e-11 | -3.9551e-06 | 1.2417e-08
[7 empty] | 3.96 | 9120.1084 | 91.2011 | 0.30556 | 0.30595 | 0.37375 | 0.4701 | 0.47069 | 3.4546e-07 | 6.4811e-06 | 3.5326e-06 | 8.6939e-12 | -5.1883 | -5.4519 | 0.069462 | 0.46912 | 10.6584 | 0.00067068 |  | 3.5326e-06 |  |  |  | 0.4701 | 0.22099 | 0.47069 | 0.22155 | 0.22127 | 6.4811e-06 | 4.2005e-11 | 3.5326e-06 | 1.2479e-11 | 2.2895e-11 | -0.00058776 | -0.0012503 | 2.9485e-06 | 0.45494 | 3.4546e-07 | 0.22099 | 8.6939e-12 | 4.2005e-11 | -2.3049e-06 | 1.1563e-08
[7 empty] | 3.98 | 9549.9259 | 95.4993 | 0.30368 | 0.30379 | 0.37034 | 0.46721 | 0.46737 | 2.7022e-08 | 5.9936e-06 | 3.2476e-06 | 7.5405e-12 | -5.2223 | -5.4884 | 0.070822 | 0.46288 | 10.6587 | 0.00063515 |  | 3.2476e-06 |  |  |  | 0.46721 | 0.21828 | 0.46737 | 0.21844 | 0.21836 | 5.9936e-06 | 3.5923e-11 | 3.2476e-06 | 1.0547e-11 | 1.9465e-11 | -0.00016438 | -0.00035184 | 2.746e-06 | 0.45815 | 2.7022e-08 | 0.21828 | 7.5405e-12 | 3.5923e-11 | -6.4464e-07 | 1.0769e-08
[7 empty] | 4 | 10000 | 100 | 0.30182 | 0.30165 | 0.36695 | 0.46434 | 0.46408 | 6.8257e-08 | 5.5427e-06 | 2.9852e-06 | 6.5408e-12 | -5.2563 | -5.525 | 0.072225 | 0.45672 | 10.659 | 0.00060147 |  | 2.9852e-06 |  |  |  | 0.46434 | 0.21561 | 0.46408 | 0.21537 | 0.21549 | 5.5427e-06 | 3.0722e-11 | 2.9852e-06 | 8.9115e-12 | 1.6546e-11 | 0.00026126 | 0.00056265 | 2.5575e-06 | 0.46142 | 6.8257e-08 | 0.21561 | 6.5408e-12 | 3.0722e-11 | 1.0246e-06 | 1.0029e-08
[30 empty] | somas | 143.014 |  | 140.4251 | 141.6993 | somas | 3.8645 |  | 15.3952 | 7.6191 |  | 1.0123 |  | -0.52273 | 0.040617 | 143.014 | 4.0215 | 3.8645 | 0.004822 | -0.047972

## Situação 2 alfa = 15
[14 empty] | Estatísticas para Θ |  | Esatísticas para Kr(Θ)
[14 empty] | RMSE | 0.014341 | RMSE | 0.22833
[14 empty] | NSE | 0.99959 | NSE | 0.10885
[12 empty] | M = | dif med | M | 0.0044155 | M | -0.0060239
[12 empty] | E = | erro rel | E | 0.74007 | E | 30.0881 | [5 empty] | Gamma(s,x) = EXP(GAMMALN(s))*(1-GAMMA.DIST(x,s,1,TRUE)).
VGM |  |  | GRT | [10 empty] | R² | 0.99968 | R² | 0.92801
thetas | 0.65 |  | thetas | 0.65 | k1 GRT | 0.55 | [7 empty] | r | 0.99984 | r | 0.96333
thetar | 0.1 |  | thetar | 0.1 |  |  | Objetivo | 12.7956 | [5 empty] | soma erro | 0.042159 | soma erro | 10.6876 |  |  |  |  | Fórmulas e nomenclaturas conforme Groenevelt–Grant, 2010 | [7 empty] | Cálculo das estatísticas x = VGM, y = GRT
α (m-1) | 15 |  | k (m) | 0.69508 | [11 empty] | RMSE | 0.22833 | [12 empty] | Cálculo r de theta |  |  |  |  | Cálculo r de k |  |  |  |  | E de theta |  | E de k |  | NSE de theta |  | NSE de k |  | M de theta | M de k
n | 1.2 |  | p | 0.29094 |  |  |  | h- cm | h-m | θ VGM | θ GRT | Θn VGM | Θ VGM | Θ GRT | erro^2 Θ | Kr(Θn) VGM | Kr(Θ) GRT | erro^2 kr | log Kr(Θn) VGM | log Kr(Θ) GRT | log erro^2 kr | x1 | Gama 2 Г(a, x1) | I(Θ) | I(1) | Kr(Θ) GRT | a | x2 | Θ inferior GRT | (x-xm) | (x-xm)² | (y-ym) | (y-ym)² | (x-xm)(y-ym) | (x-xm) | (x-xm)² | (y-ym) | (y-ym)² | (x-xm)(y-ym) | (x-y) | (x-y)/x | (x-y) | (x-y)/x | (x-y)² | (x-xm)² | (x-y)² | (x-xm)² | (x-y)/n | (x-y)/n
l | -3.5 | [5 empty] | -1 | 0.1 | 0.001 | 0.64941 | 0.64933 | 0.99892 | 0.99909 | 0.99897 | 1.414e-08 | 0.32467 | 0.74588 | 0.17742 | -0.48856 | -0.12733 | 0.13048 | 6.7123 | 1.4706 | 11.1912 | 12.9814 | 0.74588 | 4.4371 | 2.5459e-08 | 0.15385 | 0.99909 | 0.99818 | 0.99897 | 0.99794 | 0.99806 | 0.32467 | 0.10541 | 0.74588 | 0.55634 | 0.24217 | 0.00011891 | 0.00011902 | -0.42121 | -1.2973 | 1.414e-08 | 0.99818 | 0.17742 | 0.10541 | 4.6633e-07 | -0.0016518
α ---> k |  |  |  |  | n ---> p |  | -0.9 | 0.12589 | 0.0012589 | 0.64922 | 0.64897 | 0.99858 | 0.9988 | 0.99841 | 1.5314e-07 | 0.30241 | 0.68242 | 0.14441 | -0.5194 | -0.16595 | 0.12493 | 6.2774 | 1.879 | 10.694 |  | 0.68242 | Gama 1 Г(a, x2) | n (= p GRT) | λ | 0.9988 | 0.99761 | 0.99841 | 0.99682 | 0.99721 | 0.30241 | 0.091452 | 0.68242 | 0.4657 | 0.20637 | 0.00039133 | 0.0003918 | -0.38001 | -1.2566 | 1.5314e-07 | 0.99761 | 0.14441 | 0.091452 | 1.5346e-06 | -0.0014902
a1 | 212.6045 | a2 | -56.5984 |  | a3 | 0.078994 | -0.7 | 0.19953 | 0.0019953 | 0.64865 | 0.64773 | 0.99755 | 0.99793 | 0.99651 | 2.0098e-06 | 0.25775 | 0.5436 | 0.081709 | -0.5888 | -0.26472 | 0.10503 | 5.4902 | 2.8495 | 9.5127 |  | 0.5436 | 10.6638 | 0.29094 | 1.1818 | 0.99793 | 0.99586 | 0.99651 | 0.99303 | 0.99444 | 0.25775 | 0.066436 | 0.5436 | 0.2955 | 0.14011 | 0.0014177 | 0.0014206 | -0.28585 | -1.109 | 2.0098e-06 | 0.99586 | 0.081709 | 0.066436 | 5.5595e-06 | -0.001121
b1 | -2779.2888 | b2 | 207.1571 |  | b3 | 0.7764 | -0.5 | 0.31623 | 0.0031623 | 0.64767 | 0.64548 | 0.99577 | 0.99642 | 0.99305 | 1.1351e-05 | 0.21363 | 0.40414 | 0.036296 | -0.67035 | -0.39347 | 0.076663 | 4.8018 | 3.9668 | 8.1524 |  | 0.40414 | p (=λ VGM) | k1 | β | 0.99642 | 0.99285 | 0.99305 | 0.98615 | 0.98949 | 0.21363 | 0.045636 | 0.40414 | 0.16333 | 0.086335 | 0.0033691 | 0.0033812 | -0.19052 | -0.89182 | 1.1351e-05 | 0.99285 | 0.036296 | 0.045636 | 1.3212e-05 | -0.00074712
c1 | 15551.0357 | c2 | -304.9639 |  | c3 | -0.75448 | -0.4 | 0.39811 | 0.0039811 | 0.64694 | 0.64383 | 0.99445 | 0.9953 | 0.99051 | 2.2926e-05 | 0.19208 | 0.33954 | 0.021744 | -0.71651 | -0.46911 | 0.061207 | 4.4906 | 4.5528 | 7.4392 |  | 0.33954 | -3.5 | 0.55 | 1 | 0.9953 | 0.99062 | 0.99051 | 0.98111 | 0.98586 | 0.19208 | 0.036896 | 0.33954 | 0.11529 | 0.065221 | 0.0047881 | 0.0048107 | -0.14746 | -0.76767 | 2.2926e-05 | 0.99062 | 0.021744 | 0.036896 | 1.8777e-05 | -0.00057826
d1 | -48905.025 | d2 | 224.5874 |  |  |  | -0.3 | 0.50119 | 0.0050119 | 0.646 | 0.64175 | 0.99272 | 0.99384 | 0.98731 | 4.2701e-05 | 0.17109 | 0.2805 | 0.01197 | -0.76678 | -0.55207 | 0.046098 | 4.1997 | 5.1409 | 6.7232 |  | 0.2805 |  |  | ξ | 0.99384 | 0.98772 | 0.98731 | 0.97478 | 0.98123 | 0.17109 | 0.029272 | 0.2805 | 0.078678 | 0.04799 | 0.0065346 | 0.0065751 | -0.10941 | -0.63947 | 4.2701e-05 | 0.98772 | 0.01197 | 0.029272 | 2.5626e-05 | -0.00042905
e1 | 94620.2832 | e2 | -82.9221 |  |  |  | -0.2 | 0.63096 | 0.0063096 | 0.64476 | 0.63917 | 0.99048 | 0.99195 | 0.98334 | 7.4111e-05 | 0.15081 | 0.22797 | 0.0059539 | -0.82158 | -0.64213 | 0.032204 | 3.9275 | 5.7198 | 6.0185 |  | 0.22797 |  |  | 3.4371 | 0.99195 | 0.98396 | 0.98334 | 0.96695 | 0.97542 | 0.15081 | 0.022742 | 0.22797 | 0.051969 | 0.034379 | 0.0086088 | 0.0086787 | -0.077162 | -0.51166 | 7.4111e-05 | 0.98396 | 0.0059539 | 0.022742 | 3.376e-05 | -0.0003026
f1 | -115433.2939 | f2 | 12.8656 |  |  |  | -0.1 | 0.79433 | 0.0079433 | 0.64317 | 0.63603 | 0.98758 | 0.98949 | 0.97851 | 0.00012065 | 0.1314 | 0.1824 | 0.0026007 | -0.88139 | -0.73897 | 0.020283 | 3.673 | 6.2794 | 5.3373 |  | 0.1824 |  |  |  | 0.98949 | 0.97909 | 0.97851 | 0.95748 | 0.96823 | 0.1314 | 0.017267 | 0.1824 | 0.03327 | 0.023968 | 0.010984 | 0.011101 | -0.050997 | -0.38809 | 0.00012065 | 0.97909 | 0.0026007 | 0.017267 | 4.3074e-05 | -0.00019999
g1 | 86795.8846 | [5 empty] | 0 | 1 | 0.01 | 0.64112 | 0.63228 | 0.98385 | 0.98633 | 0.97273 | 0.00018495 | 0.11306 | 0.14379 | 0.00094437 | -0.94669 | -0.84227 | 0.010904 | 3.435 | 6.8111 | 4.69 |  | 0.14379 |  |  |  | 0.98633 | 0.97285 | 0.97273 | 0.94621 | 0.95944 | 0.11306 | 0.012783 | 0.14379 | 0.020676 | 0.016257 | 0.0136 | 0.013788 | -0.030731 | -0.27181 | 0.00018495 | 0.97285 | 0.00094437 | 0.012783 | 5.3332e-05 | -0.00012051
h1 | -36813.4735 | [5 empty] | 0.1 | 1.2589 | 0.012589 | 0.63849 | 0.62786 | 0.97907 | 0.98229 | 0.96594 | 0.00026753 | 0.095943 | 0.11178 | 0.00025071 | -1.018 | -0.95165 | 0.0044008 | 3.2124 | 7.3084 | 4.0847 |  | 0.11178 |  |  |  | 0.98229 | 0.9649 | 0.96594 | 0.93303 | 0.94883 | 0.095943 | 0.009205 | 0.11178 | 0.012494 | 0.010724 | 0.016356 | 0.016651 | -0.015834 | -0.16503 | 0.00026753 | 0.9649 | 0.00025071 | 0.009205 | 6.4142e-05 | -6.2094e-05
i1 | 6750.7003 | [5 empty] | 0.12 | 1.3183 | 0.013183 | 0.63788 | 0.62689 | 0.97797 | 0.98136 | 0.96445 | 0.00028605 | 0.092681 | 0.10612 | 0.00018049 | -1.033 | -0.97422 | 0.0034562 | 3.1697 | 7.4033 | 3.9692 |  | 0.10612 |  |  |  | 0.98136 | 0.96307 | 0.96445 | 0.93016 | 0.94647 | 0.092681 | 0.0085897 | 0.10612 | 0.011261 | 0.0098349 | 0.016913 | 0.017234 | -0.013435 | -0.14496 | 0.00028605 | 0.96307 | 0.00018049 | 0.0085897 | 6.6326e-05 | -5.2686e-05
a | -0.98813 | b | 1.0042 |  |  |  | 0.14 | 1.3804 | 0.013804 | 0.63725 | 0.6259 | 0.97682 | 0.98038 | 0.96292 | 0.00030515 | 0.089475 | 0.10069 | 0.00012575 | -1.0483 | -0.99702 | 0.0026296 | 3.1275 | 7.4965 | 3.8556 |  | 0.10069 |  |  |  | 0.98038 | 0.96115 | 0.96292 | 0.92721 | 0.94403 | 0.089475 | 0.0080058 | 0.10069 | 0.010138 | 0.0090092 | 0.017469 | 0.017818 | -0.011214 | -0.12533 | 0.00030515 | 0.96115 | 0.00012575 | 0.0080058 | 6.8504e-05 | -4.3976e-05
abs log 1/α | 1.1761 | [5 empty] | 0.16 | 1.4454 | 0.014454 | 0.63658 | 0.62487 | 0.97561 | 0.97936 | 0.96134 | 0.00032478 | 0.086328 | 0.095492 | 8.3978e-05 | -1.0639 | -1.02 | 0.0019198 | 3.0859 | 7.5882 | 3.744 |  | 0.095492 |  |  |  | 0.97936 | 0.95915 | 0.96134 | 0.92417 | 0.9415 | 0.086328 | 0.0074524 | 0.095492 | 0.0091186 | 0.0082436 | 0.018022 | 0.018402 | -0.009164 | -0.10615 | 0.00032478 | 0.95915 | 8.3978e-05 | 0.0074524 | 7.0674e-05 | -3.5937e-05
[7 empty] | 0.18 | 1.5136 | 0.015136 | 0.63589 | 0.62382 | 0.97434 | 0.97829 | 0.95972 | 0.00034488 | 0.083239 | 0.090517 | 5.2971e-05 | -1.0797 | -1.0433 | 0.0013252 | 3.0448 | 7.6782 | 3.6345 |  | 0.090517 |  |  |  | 0.97829 | 0.95705 | 0.95972 | 0.92106 | 0.93888 | 0.083239 | 0.0069286 | 0.090517 | 0.0081933 | 0.0075345 | 0.018571 | 0.018983 | -0.0072781 | -0.087437 | 0.00034488 | 0.95705 | 5.2971e-05 | 0.0069286 | 7.2827e-05 | -2.8542e-05
[7 empty] | 0.2 | 1.5849 | 0.015849 | 0.63516 | 0.62273 | 0.97302 | 0.97717 | 0.95805 | 0.00036538 | 0.080209 | 0.085758 | 3.0793e-05 | -1.0958 | -1.0667 | 0.00084403 | 3.0043 | 7.7666 | 3.5269 |  | 0.085758 |  |  |  | 0.97717 | 0.95486 | 0.95805 | 0.91786 | 0.93618 | 0.080209 | 0.0064335 | 0.085758 | 0.0073545 | 0.0068786 | 0.019115 | 0.019562 | -0.0055491 | -0.069183 | 0.00036538 | 0.95486 | 3.0793e-05 | 0.0064335 | 7.496e-05 | -2.1761e-05
[7 empty] | 0.22 | 1.6596 | 0.016596 | 0.6344 | 0.62162 | 0.97163 | 0.97599 | 0.95634 | 0.0003862 | 0.077241 | 0.08121 | 1.5761e-05 | -1.1122 | -1.0904 | 0.00047379 | 2.9643 | 7.8532 | 3.4214 |  | 0.08121 |  |  |  | 0.97599 | 0.95256 | 0.95634 | 0.91459 | 0.93338 | 0.077241 | 0.0059661 | 0.08121 | 0.0065951 | 0.0062727 | 0.019652 | 0.020135 | -0.0039699 | -0.051397 | 0.0003862 | 0.95256 | 1.5761e-05 | 0.0059661 | 7.7066e-05 | -1.5568e-05
[7 empty] | 0.24 | 1.7378 | 0.017378 | 0.6336 | 0.62048 | 0.97018 | 0.97476 | 0.95458 | 0.00040725 | 0.074333 | 0.076867 | 6.4177e-06 | -1.1288 | -1.1143 | 0.00021183 | 2.9248 | 7.9382 | 3.3179 |  | 0.076867 |  |  |  | 0.97476 | 0.95017 | 0.95458 | 0.91123 | 0.9305 | 0.074333 | 0.0055255 | 0.076867 | 0.0059085 | 0.0057138 | 0.02018 | 0.020703 | -0.0025333 | -0.034081 | 0.00040725 | 0.95017 | 6.4177e-06 | 0.0055255 | 7.9139e-05 | -9.9346e-06
[7 empty] | 0.26 | 1.8197 | 0.018197 | 0.63276 | 0.61931 | 0.96866 | 0.97348 | 0.95278 | 0.00042844 | 0.071489 | 0.072721 | 1.5181e-06 | -1.1458 | -1.1383 | 5.5076e-05 | 2.8859 | 8.0215 | 3.2166 |  | 0.072721 |  |  |  | 0.97348 | 0.94766 | 0.95278 | 0.90779 | 0.92751 | 0.071489 | 0.0051107 | 0.072721 | 0.0052883 | 0.0051987 | 0.020699 | 0.021263 | -0.0012321 | -0.017235 | 0.00042844 | 0.94766 | 1.5181e-06 | 0.0051107 | 8.1172e-05 | -4.8318e-06
[7 empty] | 0.28 | 1.9055 | 0.019055 | 0.63189 | 0.61811 | 0.96707 | 0.97214 | 0.95093 | 0.00044968 | 0.068707 | 0.068767 | 3.5059e-09 | -1.163 | -1.1626 | 1.3995e-07 | 2.8475 | 8.1031 | 3.1173 |  | 0.068767 |  |  |  | 0.97214 | 0.94505 | 0.95093 | 0.90427 | 0.92444 | 0.068707 | 0.0047207 | 0.068767 | 0.0047288 | 0.0047248 | 0.021206 | 0.021813 | -5.921e-05 | -0.00086178 | 0.00044968 | 0.94505 | 3.5059e-09 | 0.0047207 | 8.3159e-05 | -2.322e-07
[7 empty] | 0.3 | 1.9953 | 0.019953 | 0.63098 | 0.61687 | 0.96542 | 0.97074 | 0.94904 | 0.00047085 | 0.06599 | 0.064997 | 9.8496e-07 | -1.1805 | -1.1871 | 4.3312e-05 | 2.8096 | 8.1829 | 3.0201 |  | 0.064997 |  |  |  | 0.97074 | 0.94233 | 0.94904 | 0.90067 | 0.92127 | 0.06599 | 0.0043547 | 0.064997 | 0.0042247 | 0.0042892 | 0.021699 | 0.022353 | 0.00099245 | 0.015039 | 0.00047085 | 0.94233 | 9.8496e-07 | 0.0043547 | 8.5094e-05 | 3.892e-06
[7 empty] | 0.32 | 2.0893 | 0.020893 | 0.63003 | 0.61561 | 0.96369 | 0.96927 | 0.9471 | 0.00049183 | 0.063337 | 0.061407 | 3.7243e-06 | -1.1983 | -1.2118 | 0.00018059 | 2.7722 | 8.261 | 2.925 |  | 0.061407 |  |  |  | 0.96927 | 0.93949 | 0.9471 | 0.89699 | 0.91799 | 0.063337 | 0.0040115 | 0.061407 | 0.0037708 | 0.0038893 | 0.022177 | 0.02288 | 0.0019298 | 0.030469 | 0.00049183 | 0.93949 | 3.7243e-06 | 0.0040115 | 8.697e-05 | 7.568e-06
[7 empty] | 0.34 | 2.1878 | 0.021878 | 0.62904 | 0.61432 | 0.96188 | 0.96775 | 0.94511 | 0.00051252 | 0.060749 | 0.057989 | 7.6164e-06 | -1.2165 | -1.2367 | 0.00040771 | 2.7353 | 8.3374 | 2.832 |  | 0.057989 |  |  |  | 0.96775 | 0.93653 | 0.94511 | 0.89323 | 0.91462 | 0.060749 | 0.0036904 | 0.057989 | 0.0033627 | 0.0035228 | 0.022639 | 0.023393 | 0.0027598 | 0.045429 | 0.00051252 | 0.93653 | 7.6164e-06 | 0.0036904 | 8.878e-05 | 1.0823e-05
[7 empty] | 0.36 | 2.2909 | 0.022909 | 0.628 | 0.613 | 0.96 | 0.96615 | 0.94307 | 0.00053278 | 0.058226 | 0.054737 | 1.2173e-05 | -1.2349 | -1.2617 | 0.00072017 | 2.6989 | 8.4121 | 2.7411 |  | 0.054737 |  |  |  | 0.96615 | 0.93345 | 0.94307 | 0.88939 | 0.91115 | 0.058226 | 0.0033903 | 0.054737 | 0.0029962 | 0.0031871 | 0.023082 | 0.023891 | 0.003489 | 0.059922 | 0.00053278 | 0.93345 | 1.2173e-05 | 0.0033903 | 9.0518e-05 | 1.3682e-05
[7 empty] | 0.38 | 2.3988 | 0.023988 | 0.62692 | 0.61164 | 0.95804 | 0.9645 | 0.94099 | 0.00055248 | 0.05577 | 0.051645 | 1.7008e-05 | -1.2536 | -1.287 | 0.0011132 | 2.663 | 8.4851 | 2.6522 |  | 0.051645 |  |  |  | 0.9645 | 0.93025 | 0.94099 | 0.88546 | 0.90758 | 0.05577 | 0.0031102 | 0.051645 | 0.0026672 | 0.0028802 | 0.023505 | 0.02437 | 0.0041241 | 0.073949 | 0.00055248 | 0.93025 | 1.7008e-05 | 0.0031102 | 9.2176e-05 | 1.6173e-05
[7 empty] | 0.4 | 2.5119 | 0.025119 | 0.6258 | 0.61026 | 0.956 | 0.96277 | 0.93886 | 0.00057149 | 0.053379 | 0.048708 | 2.1822e-05 | -1.2726 | -1.3124 | 0.001582 | 2.6276 | 8.5563 | 2.5655 |  | 0.048708 |  |  |  | 0.96277 | 0.92692 | 0.93886 | 0.88146 | 0.90391 | 0.053379 | 0.0028493 | 0.048708 | 0.0023724 | 0.0026 | 0.023906 | 0.02483 | 0.0046714 | 0.087515 | 0.00057149 | 0.92692 | 2.1822e-05 | 0.0028493 | 9.3748e-05 | 1.8319e-05
[7 empty] | 0.42 | 2.6303 | 0.026303 | 0.62463 | 0.60885 | 0.95387 | 0.96097 | 0.93669 | 0.00058968 | 0.051055 | 0.045918 | 2.6392e-05 | -1.292 | -1.338 | 0.0021213 | 2.5926 | 8.6258 | 2.4809 |  | 0.045918 |  |  |  | 0.96097 | 0.92346 | 0.93669 | 0.87738 | 0.90013 | 0.051055 | 0.0026066 | 0.045918 | 0.0021084 | 0.0023443 | 0.024283 | 0.02527 | 0.0051373 | 0.10062 | 0.00058968 | 0.92346 | 2.6392e-05 | 0.0026066 | 9.5229e-05 | 2.0146e-05
[7 empty] | 0.44 | 2.7542 | 0.027542 | 0.62341 | 0.6074 | 0.95166 | 0.9591 | 0.93446 | 0.0006069 | 0.048797 | 0.04327 | 3.0555e-05 | -1.3116 | -1.3638 | 0.0027261 | 2.5581 | 8.6937 | 2.3983 |  | 0.04327 |  |  |  | 0.9591 | 0.91987 | 0.93446 | 0.87322 | 0.89624 | 0.048797 | 0.0023812 | 0.04327 | 0.0018723 | 0.0021115 | 0.024635 | 0.025686 | 0.0055277 | 0.11328 | 0.0006069 | 0.91987 | 3.0555e-05 | 0.0023812 | 9.661e-05 | 2.1677e-05
[7 empty] | 0.46 | 2.884 | 0.02884 | 0.62215 | 0.60593 | 0.94936 | 0.95715 | 0.93219 | 0.00062304 | 0.046606 | 0.040758 | 3.4203e-05 | -1.3316 | -1.3898 | 0.003391 | 2.524 | 8.7598 | 2.3177 |  | 0.040758 |  |  |  | 0.95715 | 0.91614 | 0.93219 | 0.86898 | 0.89225 | 0.046606 | 0.0021722 | 0.040758 | 0.0016612 | 0.0018996 | 0.024961 | 0.026078 | 0.0058484 | 0.12548 | 0.00062304 | 0.91614 | 3.4203e-05 | 0.0021722 | 9.7885e-05 | 2.2935e-05
[7 empty] | 0.48 | 3.02 | 0.0302 | 0.62084 | 0.60442 | 0.94698 | 0.95513 | 0.92988 | 0.00063794 | 0.044482 | 0.038377 | 3.7272e-05 | -1.3518 | -1.4159 | 0.0041106 | 2.4904 | 8.8243 | 2.2392 |  | 0.038377 |  |  |  | 0.95513 | 0.91228 | 0.92988 | 0.86467 | 0.88816 | 0.044482 | 0.0019786 | 0.038377 | 0.0014728 | 0.0017071 | 0.025258 | 0.026444 | 0.0061051 | 0.13725 | 0.00063794 | 0.91228 | 3.7272e-05 | 0.0019786 | 9.9049e-05 | 2.3941e-05
[7 empty] | 0.5 | 3.1623 | 0.031623 | 0.61947 | 0.60288 | 0.9445 | 0.95304 | 0.92751 | 0.00065149 | 0.042424 | 0.036121 | 3.9729e-05 | -1.3724 | -1.4422 | 0.0048795 | 2.4573 | 8.8871 | 2.1628 |  | 0.036121 |  |  |  | 0.95304 | 0.90828 | 0.92751 | 0.86028 | 0.88396 | 0.042424 | 0.0017998 | 0.036121 | 0.0013047 | 0.0015324 | 0.025524 | 0.026782 | 0.0063031 | 0.14857 | 0.00065149 | 0.90828 | 3.9729e-05 | 0.0017998 | 0.0001001 | 2.4718e-05
[7 empty] | 0.52 | 3.3113 | 0.033113 | 0.61806 | 0.60132 | 0.94193 | 0.95086 | 0.9251 | 0.00066356 | 0.040432 | 0.033984 | 4.1573e-05 | -1.3933 | -1.4687 | 0.0056923 | 2.4246 | 8.9483 | 2.0883 |  | 0.033984 |  |  |  | 0.95086 | 0.90414 | 0.9251 | 0.85582 | 0.87965 | 0.040432 | 0.0016347 | 0.033984 | 0.0011549 | 0.001374 | 0.02576 | 0.027091 | 0.0064477 | 0.15947 | 0.00066356 | 0.90414 | 4.1573e-05 | 0.0016347 | 0.00010102 | 2.5285e-05
[7 empty] | 0.54 | 3.4674 | 0.034674 | 0.6166 | 0.59972 | 0.93927 | 0.94861 | 0.92265 | 0.00067403 | 0.038505 | 0.031962 | 4.282e-05 | -1.4145 | -1.4954 | 0.0065435 | 2.3923 | 9.0079 | 2.0158 |  | 0.031962 |  |  |  | 0.94861 | 0.89986 | 0.92265 | 0.85128 | 0.87523 | 0.038505 | 0.0014827 | 0.031962 | 0.0010215 | 0.0012307 | 0.025962 | 0.027369 | 0.0065437 | 0.16994 | 0.00067403 | 0.89986 | 4.282e-05 | 0.0014827 | 0.00010181 | 2.5662e-05
[7 empty] | 0.56 | 3.6308 | 0.036308 | 0.61508 | 0.59809 | 0.93651 | 0.94628 | 0.92014 | 0.0006828 | 0.036644 | 0.030048 | 4.3506e-05 | -1.436 | -1.5222 | 0.0074278 | 2.3605 | 9.0658 | 1.9453 |  | 0.030048 |  |  |  | 0.94628 | 0.89544 | 0.92014 | 0.84667 | 0.87071 | 0.036644 | 0.0013428 | 0.030048 | 0.00090291 | 0.0011011 | 0.026131 | 0.027614 | 0.0065959 | 0.18 | 0.0006828 | 0.89544 | 4.3506e-05 | 0.0013428 | 0.00010247 | 2.5866e-05
[7 empty] | 0.58 | 3.8019 | 0.038019 | 0.61351 | 0.59644 | 0.93365 | 0.94386 | 0.9176 | 0.00068977 | 0.034848 | 0.028239 | 4.3675e-05 | -1.4578 | -1.5491 | 0.0083399 | 2.3291 | 9.1222 | 1.8767 |  | 0.028239 |  |  |  | 0.94386 | 0.89087 | 0.9176 | 0.84198 | 0.86608 | 0.034848 | 0.0012144 | 0.028239 | 0.00079746 | 0.00098409 | 0.026263 | 0.027826 | 0.0066087 | 0.18964 | 0.00068977 | 0.89087 | 4.3675e-05 | 0.0012144 | 0.00010299 | 2.5916e-05
[7 empty] | 0.6 | 3.9811 | 0.039811 | 0.61189 | 0.59475 | 0.9307 | 0.94136 | 0.915 | 0.00069485 | 0.033116 | 0.02653 | 4.3379e-05 | -1.48 | -1.5763 | 0.0092746 | 2.2981 | 9.1769 | 1.81 |  | 0.02653 |  |  |  | 0.94136 | 0.88616 | 0.915 | 0.83723 | 0.86135 | 0.033116 | 0.0010967 | 0.02653 | 0.00070383 | 0.00087856 | 0.02636 | 0.028002 | 0.0065863 | 0.19888 | 0.00069485 | 0.88616 | 4.3379e-05 | 0.0010967 | 0.00010337 | 2.5828e-05
[7 empty] | 0.62 | 4.1687 | 0.041687 | 0.61021 | 0.59304 | 0.92765 | 0.93878 | 0.91236 | 0.00069796 | 0.031447 | 0.024915 | 4.2675e-05 | -1.5024 | -1.6035 | 0.010227 | 2.2675 | 9.2302 | 1.7452 |  | 0.024915 |  |  |  | 0.93878 | 0.88131 | 0.91236 | 0.8324 | 0.85651 | 0.031447 | 0.00098894 | 0.024915 | 0.00062075 | 0.00078351 | 0.026419 | 0.028142 | 0.0065326 | 0.20773 | 0.00069796 | 0.88131 | 4.2675e-05 | 0.00098894 | 0.0001036 | 2.5618e-05
[7 empty] | 0.64 | 4.3652 | 0.043652 | 0.60848 | 0.59129 | 0.9245 | 0.93612 | 0.90968 | 0.00069905 | 0.029842 | 0.02339 | 4.1622e-05 | -1.5252 | -1.631 | 0.011192 | 2.2373 | 9.2819 | 1.6822 |  | 0.02339 |  |  |  | 0.93612 | 0.87631 | 0.90968 | 0.82751 | 0.85156 | 0.029842 | 0.00089052 | 0.02339 | 0.00054709 | 0.00069799 | 0.02644 | 0.028244 | 0.0064515 | 0.21619 | 0.00069905 | 0.87631 | 4.1622e-05 | 0.00089052 | 0.00010368 | 2.53e-05
[7 empty] | 0.66 | 4.5709 | 0.045709 | 0.60669 | 0.58952 | 0.92125 | 0.93337 | 0.90695 | 0.00069808 | 0.028297 | 0.021951 | 4.0277e-05 | -1.5483 | -1.6585 | 0.012164 | 2.2075 | 9.3321 | 1.6211 |  | 0.021951 |  |  |  | 0.93337 | 0.87118 | 0.90695 | 0.82255 | 0.84652 | 0.028297 | 0.00080074 | 0.021951 | 0.00048185 | 0.00062116 | 0.026421 | 0.028307 | 0.0063464 | 0.22428 | 0.00069808 | 0.87118 | 4.0277e-05 | 0.00080074 | 0.00010361 | 2.4888e-05
[7 empty] | 0.68 | 4.7863 | 0.047863 | 0.60485 | 0.58771 | 0.91791 | 0.93054 | 0.90417 | 0.00069501 | 0.026814 | 0.020594 | 3.8695e-05 | -1.5716 | -1.6863 | 0.01314 | 2.1782 | 9.3808 | 1.5618 |  | 0.020594 |  |  |  | 0.93054 | 0.8659 | 0.90417 | 0.81753 | 0.84136 | 0.026814 | 0.000719 | 0.020594 | 0.0004241 | 0.0005522 | 0.026363 | 0.028331 | 0.0062206 | 0.23199 | 0.00069501 | 0.8659 | 3.8695e-05 | 0.000719 | 0.00010338 | 2.4394e-05
[7 empty] | 0.7 | 5.0119 | 0.050119 | 0.60295 | 0.58588 | 0.91446 | 0.92762 | 0.90135 | 0.00068982 | 0.025391 | 0.019314 | 3.693e-05 | -1.5953 | -1.7141 | 0.014116 | 2.1492 | 9.4281 | 1.5043 |  | 0.019314 |  |  |  | 0.92762 | 0.86048 | 0.90135 | 0.81244 | 0.83611 | 0.025391 | 0.00064469 | 0.019314 | 0.00037302 | 0.00049039 | 0.026265 | 0.028314 | 0.006077 | 0.23934 | 0.00068982 | 0.86048 | 3.693e-05 | 0.00064469 | 0.000103 | 2.3831e-05
[7 empty] | 0.72 | 5.2481 | 0.052481 | 0.601 | 0.58402 | 0.91091 | 0.92462 | 0.89849 | 0.00068254 | 0.024026 | 0.018108 | 3.5029e-05 | -1.6193 | -1.7421 | 0.015085 | 2.1206 | 9.4739 | 1.4484 |  | 0.018108 |  |  |  | 0.92462 | 0.85492 | 0.89849 | 0.80729 | 0.83076 | 0.024026 | 0.00057726 | 0.018108 | 0.00032789 | 0.00043506 | 0.026125 | 0.028255 | 0.0059185 | 0.24634 | 0.00068254 | 0.85492 | 3.5029e-05 | 0.00057726 | 0.00010245 | 2.321e-05
[7 empty] | 0.74 | 5.4954 | 0.054954 | 0.599 | 0.58213 | 0.90726 | 0.92153 | 0.89559 | 0.00067318 | 0.022719 | 0.016971 | 3.3036e-05 | -1.6436 | -1.7703 | 0.016046 | 2.0923 | 9.5184 | 1.3943 |  | 0.016971 |  |  |  | 0.92153 | 0.84922 | 0.89559 | 0.80207 | 0.82531 | 0.022719 | 0.00051616 | 0.016971 | 0.00028803 | 0.00038557 | 0.025946 | 0.028155 | 0.0057477 | 0.25299 | 0.00067318 | 0.84922 | 3.3036e-05 | 0.00051616 | 0.00010175 | 2.254e-05
[7 empty] | 0.76 | 5.7544 | 0.057544 | 0.59694 | 0.58021 | 0.90352 | 0.91836 | 0.89264 | 0.00066179 | 0.021468 | 0.015901 | 3.0991e-05 | -1.6682 | -1.7986 | 0.016995 | 2.0645 | 9.5615 | 1.3419 |  | 0.015901 |  |  |  | 0.91836 | 0.84339 | 0.89264 | 0.7968 | 0.81976 | 0.021468 | 0.00046089 | 0.015901 | 0.00025286 | 0.00034138 | 0.025725 | 0.028012 | 0.005567 | 0.25931 | 0.00066179 | 0.84339 | 3.0991e-05 | 0.00046089 | 0.00010088 | 2.1831e-05
[7 empty] | 0.78 | 6.0256 | 0.060256 | 0.59482 | 0.57827 | 0.89968 | 0.91511 | 0.88965 | 0.00064841 | 0.020273 | 0.014894 | 2.8928e-05 | -1.6931 | -1.827 | 0.017927 | 2.037 | 9.6032 | 1.2911 |  | 0.014894 |  |  |  | 0.91511 | 0.83743 | 0.88965 | 0.79147 | 0.81412 | 0.020273 | 0.00041099 | 0.014894 | 0.00022184 | 0.00030195 | 0.025464 | 0.027826 | 0.0053784 | 0.2653 | 0.00064841 | 0.83743 | 2.8928e-05 | 0.00041099 | 9.9859e-05 | 2.1092e-05
[7 empty] | 0.8 | 6.3096 | 0.063096 | 0.59265 | 0.5763 | 0.89574 | 0.91178 | 0.88661 | 0.00063314 | 0.019131 | 0.013947 | 2.6875e-05 | -1.7183 | -1.8555 | 0.01884 | 2.0099 | 9.6436 | 1.2419 |  | 0.013947 |  |  |  | 0.91178 | 0.83134 | 0.88661 | 0.78608 | 0.80839 | 0.019131 | 0.00036599 | 0.013947 | 0.00019451 | 0.00026682 | 0.025162 | 0.027597 | 0.0051841 | 0.27098 | 0.00063314 | 0.83134 | 2.6875e-05 | 0.00036599 | 9.8676e-05 | 2.033e-05
[7 empty] | 0.82 | 6.6069 | 0.066069 | 0.59043 | 0.5743 | 0.8917 | 0.90836 | 0.88354 | 0.00061607 | 0.018041 | 0.013056 | 2.4857e-05 | -1.7437 | -1.8842 | 0.019732 | 1.9832 | 9.6827 | 1.1943 |  | 0.013056 |  |  |  | 0.90836 | 0.82512 | 0.88354 | 0.78064 | 0.80257 | 0.018041 | 0.00032549 | 0.013056 | 0.00017045 | 0.00023554 | 0.024821 | 0.027325 | 0.0049857 | 0.27635 | 0.00061607 | 0.82512 | 2.4857e-05 | 0.00032549 | 9.7336e-05 | 1.9552e-05
[7 empty] | 0.84 | 6.9183 | 0.069183 | 0.58816 | 0.57228 | 0.88757 | 0.90486 | 0.88042 | 0.0005973 | 0.017003 | 0.012218 | 2.2896e-05 | -1.7695 | -1.913 | 0.020599 | 1.9568 | 9.7205 | 1.1482 |  | 0.012218 |  |  |  | 0.90486 | 0.81878 | 0.88042 | 0.77515 | 0.79667 | 0.017003 | 0.0002891 | 0.012218 | 0.00014928 | 0.00020774 | 0.02444 | 0.027009 | 0.0047849 | 0.28142 | 0.0005973 | 0.81878 | 2.2896e-05 | 0.0002891 | 9.5842e-05 | 1.8764e-05
[7 empty] | 0.86 | 7.2444 | 0.072444 | 0.58584 | 0.57023 | 0.88334 | 0.90129 | 0.87727 | 0.00057696 | 0.016014 | 0.011431 | 2.1005e-05 | -1.7955 | -1.9419 | 0.02144 | 1.9307 | 9.7572 | 1.1037 |  | 0.011431 |  |  |  | 0.90129 | 0.81232 | 0.87727 | 0.7696 | 0.79067 | 0.016014 | 0.00025644 | 0.011431 | 0.00013066 | 0.00018305 | 0.02402 | 0.026651 | 0.0045831 | 0.2862 | 0.00057696 | 0.81232 | 2.1005e-05 | 0.00025644 | 9.4196e-05 | 1.7973e-05
[7 empty] | 0.88 | 7.5858 | 0.075858 | 0.58346 | 0.56815 | 0.87903 | 0.89764 | 0.87408 | 0.00055519 | 0.015073 | 0.010691 | 1.9199e-05 | -1.8218 | -1.971 | 0.022252 | 1.905 | 9.7926 | 1.0606 |  | 0.010691 |  |  |  | 0.89764 | 0.80575 | 0.87408 | 0.76401 | 0.7846 | 0.015073 | 0.00022719 | 0.010691 | 0.0001143 | 0.00016114 | 0.023563 | 0.02625 | 0.0043817 | 0.2907 | 0.00055519 | 0.80575 | 1.9199e-05 | 0.00022719 | 9.2402e-05 | 1.7183e-05
[7 empty] | 0.9 | 7.9433 | 0.079433 | 0.58104 | 0.56605 | 0.87462 | 0.89391 | 0.87084 | 0.00053215 | 0.014178 | 0.0099965 | 1.7486e-05 | -1.8484 | -2.0002 | 0.023034 | 1.8797 | 9.8268 | 1.0189 |  | 0.0099965 |  |  |  | 0.89391 | 0.79908 | 0.87084 | 0.75837 | 0.77845 | 0.014178 | 0.00020102 | 0.0099965 | 9.993e-05 | 0.00014173 | 0.023068 | 0.025806 | 0.0041816 | 0.29493 | 0.00053215 | 0.79908 | 1.7486e-05 | 0.00020102 | 9.0464e-05 | 1.6398e-05
[7 empty] | 0.92 | 8.3176 | 0.083176 | 0.57857 | 0.56392 | 0.87013 | 0.89011 | 0.86757 | 0.00050798 | 0.013328 | 0.0093446 | 1.5871e-05 | -1.8752 | -2.0294 | 0.023784 | 1.8546 | 9.8598 | 0.97867 |  | 0.0093446 |  |  |  | 0.89011 | 0.79229 | 0.86757 | 0.75268 | 0.77223 | 0.013328 | 0.00017765 | 0.0093446 | 8.7321e-05 | 0.00012455 | 0.022538 | 0.025321 | 0.0039839 | 0.2989 | 0.00050798 | 0.79229 | 1.5871e-05 | 0.00017765 | 8.8386e-05 | 1.5623e-05
[7 empty] | 0.94 | 8.7096 | 0.087096 | 0.57605 | 0.56177 | 0.86555 | 0.88623 | 0.86426 | 0.00048286 | 0.012522 | 0.0087328 | 1.436e-05 | -1.9023 | -2.0588 | 0.024502 | 1.83 | 9.8918 | 0.93978 |  | 0.0087328 |  |  |  | 0.88623 | 0.78541 | 0.86426 | 0.74695 | 0.76594 | 0.012522 | 0.00015681 | 0.0087328 | 7.6261e-05 | 0.00010935 | 0.021974 | 0.024795 | 0.0037895 | 0.30262 | 0.00048286 | 0.78541 | 1.436e-05 | 0.00015681 | 8.6173e-05 | 1.4861e-05
[7 empty] | 0.96 | 9.1201 | 0.091201 | 0.57349 | 0.55959 | 0.86089 | 0.88229 | 0.86091 | 0.00045697 | 0.011758 | 0.0081589 | 1.2953e-05 | -1.9297 | -2.0884 | 0.025186 | 1.8056 | 9.9226 | 0.90223 |  | 0.0081589 |  |  |  | 0.88229 | 0.77844 | 0.86091 | 0.74117 | 0.75958 | 0.011758 | 0.00013825 | 0.0081589 | 6.6568e-05 | 9.5932e-05 | 0.021377 | 0.024229 | 0.003599 | 0.30609 | 0.00045697 | 0.77844 | 1.2953e-05 | 0.00013825 | 8.3831e-05 | 1.4114e-05
[7 empty] | 0.98 | 9.5499 | 0.095499 | 0.57088 | 0.5574 | 0.85615 | 0.87828 | 0.85753 | 0.00043049 | 0.011034 | 0.0076207 | 1.165e-05 | -1.9573 | -2.118 | 0.025835 | 1.7816 | 9.9524 | 0.86598 |  | 0.0076207 |  |  |  | 0.87828 | 0.77137 | 0.85753 | 0.73536 | 0.75315 | 0.011034 | 0.00012175 | 0.0076207 | 5.8076e-05 | 8.4087e-05 | 0.020748 | 0.023624 | 0.0034132 | 0.30934 | 0.00043049 | 0.77137 | 1.165e-05 | 0.00012175 | 8.1366e-05 | 1.3385e-05
[7 empty] | 1 | 10 | 0.1 | 0.56823 | 0.55517 | 0.85133 | 0.8742 | 0.85411 | 0.0004036 | 0.010349 | 0.0071163 | 1.0449e-05 | -1.9851 | -2.1477 | 0.02645 | 1.7579 | 9.9812 | 0.831 |  | 0.0071163 |  |  |  | 0.8742 | 0.76423 | 0.85411 | 0.72951 | 0.74667 | 0.010349 | 0.0001071 | 0.0071163 | 5.0641e-05 | 7.3644e-05 | 0.02009 | 0.022981 | 0.0032324 | 0.31235 | 0.0004036 | 0.76423 | 1.0449e-05 | 0.0001071 | 7.8784e-05 | 1.2676e-05
[7 empty] | 1.02 | 10.4713 | 0.10471 | 0.56554 | 0.55293 | 0.84644 | 0.87006 | 0.85066 | 0.00037649 | 0.0097007 | 0.0066435 | 9.3466e-06 | -2.0132 | -2.1776 | 0.02703 | 1.7345 | 10.0089 | 0.79725 |  | 0.0066435 |  |  |  | 0.87006 | 0.75701 | 0.85066 | 0.72362 | 0.74013 | 0.0097007 | 9.4104e-05 | 0.0066435 | 4.4136e-05 | 6.4447e-05 | 0.019403 | 0.022301 | 0.0030572 | 0.31515 | 0.00037649 | 0.75701 | 9.3466e-06 | 9.4104e-05 | 7.6091e-05 | 1.1989e-05
[7 empty] | 1.04 | 10.9648 | 0.10965 | 0.56281 | 0.55066 | 0.84147 | 0.86586 | 0.84717 | 0.00034933 | 0.0090885 | 0.0062006 | 8.3397e-06 | -2.0415 | -2.2076 | 0.027574 | 1.7114 | 10.0356 | 0.7647 |  | 0.0062006 |  |  |  | 0.86586 | 0.74972 | 0.84717 | 0.7177 | 0.73353 | 0.0090885 | 8.2601e-05 | 0.0062006 | 3.8448e-05 | 5.6355e-05 | 0.01869 | 0.021586 | 0.0028879 | 0.31775 | 0.00034933 | 0.74972 | 8.3397e-06 | 8.2601e-05 | 7.3296e-05 | 1.1325e-05
[7 empty] | 1.06 | 11.4815 | 0.11482 | 0.56004 | 0.54837 | 0.83644 | 0.8616 | 0.84365 | 0.00032231 | 0.0085105 | 0.0057859 | 7.4234e-06 | -2.07 | -2.2376 | 0.028084 | 1.6886 | 10.0614 | 0.73332 |  | 0.0057859 |  |  |  | 0.8616 | 0.74236 | 0.84365 | 0.71175 | 0.72689 | 0.0085105 | 7.2428e-05 | 0.0057859 | 3.3477e-05 | 4.9241e-05 | 0.017953 | 0.020837 | 0.0027246 | 0.32015 | 0.00032231 | 0.74236 | 7.4234e-06 | 7.2428e-05 | 7.0404e-05 | 1.0685e-05
[7 empty] | 1.08 | 12.0226 | 0.12023 | 0.55724 | 0.54606 | 0.83134 | 0.85729 | 0.8401 | 0.00029561 | 0.0079652 | 0.0053976 | 6.5926e-06 | -2.0988 | -2.2678 | 0.02856 | 1.6661 | 10.0862 | 0.70307 |  | 0.0053976 |  |  |  | 0.85729 | 0.73495 | 0.8401 | 0.70576 | 0.72021 | 0.0079652 | 6.3444e-05 | 0.0053976 | 2.9134e-05 | 4.2993e-05 | 0.017193 | 0.020055 | 0.0025676 | 0.32235 | 0.00029561 | 0.73495 | 6.5926e-06 | 6.3444e-05 | 6.7424e-05 | 1.0069e-05
[7 empty] | 1.1 | 12.5893 | 0.12589 | 0.5544 | 0.54373 | 0.82618 | 0.85292 | 0.83651 | 0.00026938 | 0.0074512 | 0.0050342 | 5.842e-06 | -2.1278 | -2.2981 | 0.029002 | 1.644 | 10.1102 | 0.67393 |  | 0.0050342 |  |  |  | 0.85292 | 0.72748 | 0.83651 | 0.69975 | 0.71348 | 0.0074512 | 5.552e-05 | 0.0050342 | 2.5343e-05 | 3.7511e-05 | 0.016413 | 0.019243 | 0.002417 | 0.32438 | 0.00026938 | 0.72748 | 5.842e-06 | 5.552e-05 | 6.4364e-05 | 9.4786e-06
[7 empty] | 1.12 | 13.1826 | 0.13183 | 0.55153 | 0.54138 | 0.82097 | 0.84851 | 0.8329 | 0.00024379 | 0.006967 | 0.0046941 | 5.1661e-06 | -2.157 | -2.3284 | 0.02941 | 1.6221 | 10.1332 | 0.64585 |  | 0.0046941 |  |  |  | 0.84851 | 0.71997 | 0.8329 | 0.69371 | 0.70672 | 0.006967 | 4.854e-05 | 0.0046941 | 2.2035e-05 | 3.2704e-05 | 0.015614 | 0.018402 | 0.0022729 | 0.32624 | 0.00024379 | 0.71997 | 5.1661e-06 | 4.854e-05 | 6.1231e-05 | 8.9134e-06
[7 empty] | 1.14 | 13.8038 | 0.13804 | 0.54863 | 0.53901 | 0.81569 | 0.84405 | 0.82925 | 0.000219 | 0.0065113 | 0.004376 | 4.5594e-06 | -2.1863 | -2.3589 | 0.029786 | 1.6005 | 10.1555 | 0.61882 |  | 0.004376 |  |  |  | 0.84405 | 0.71242 | 0.82925 | 0.68765 | 0.69992 | 0.0065113 | 4.2397e-05 | 0.004376 | 1.915e-05 | 2.8494e-05 | 0.014798 | 0.017533 | 0.0021353 | 0.32793 | 0.000219 | 0.71242 | 4.5594e-06 | 4.2397e-05 | 5.8033e-05 | 8.3736e-06
[7 empty] | 1.16 | 14.4544 | 0.14454 | 0.5457 | 0.53662 | 0.81037 | 0.83954 | 0.82557 | 0.00019512 | 0.0060827 | 0.0040786 | 4.0163e-06 | -2.2159 | -2.3895 | 0.030131 | 1.5792 | 10.1768 | 0.59279 |  | 0.0040786 |  |  |  | 0.83954 | 0.70483 | 0.82557 | 0.68157 | 0.6931 | 0.0060827 | 3.6999e-05 | 0.0040786 | 1.6635e-05 | 2.4809e-05 | 0.013969 | 0.016638 | 0.0020041 | 0.32947 | 0.00019512 | 0.70483 | 4.0163e-06 | 3.6999e-05 | 5.4779e-05 | 7.8591e-06
[7 empty] | 1.18 | 15.1356 | 0.15136 | 0.54275 | 0.53421 | 0.80499 | 0.83499 | 0.82187 | 0.00017231 | 0.0056798 | 0.0038006 | 3.5315e-06 | -2.2457 | -2.4202 | 0.030445 | 1.5582 | 10.1974 | 0.56774 |  | 0.0038006 |  |  |  | 0.83499 | 0.69722 | 0.82187 | 0.67547 | 0.68625 | 0.0056798 | 3.226e-05 | 0.0038006 | 1.4444e-05 | 2.1586e-05 | 0.013127 | 0.015721 | 0.0018792 | 0.33086 | 0.00017231 | 0.69722 | 3.5315e-06 | 3.226e-05 | 5.1477e-05 | 7.3695e-06
[7 empty] | 1.2 | 15.8489 | 0.15849 | 0.53977 | 0.53179 | 0.79957 | 0.83041 | 0.81813 | 0.00015066 | 0.0053014 | 0.0035407 | 3.0999e-06 | -2.2756 | -2.4509 | 0.03073 | 1.5374 | 10.2172 | 0.54364 |  | 0.0035407 |  |  |  | 0.83041 | 0.68958 | 0.81813 | 0.66934 | 0.67939 | 0.0053014 | 2.8104e-05 | 0.0035407 | 1.2537e-05 | 1.877e-05 | 0.012274 | 0.014781 | 0.0017607 | 0.33212 | 0.00015066 | 0.68958 | 3.0999e-06 | 2.8104e-05 | 4.8134e-05 | 6.9046e-06
[7 empty] | 1.22 | 16.5959 | 0.16596 | 0.53676 | 0.52934 | 0.79411 | 0.82579 | 0.81438 | 0.00013027 | 0.0049461 | 0.0032979 | 2.7167e-06 | -2.3057 | -2.4818 | 0.030986 | 1.517 | 10.2363 | 0.52046 |  | 0.0032979 |  |  |  | 0.82579 | 0.68193 | 0.81438 | 0.66321 | 0.6725 | 0.0049461 | 2.4464e-05 | 0.0032979 | 1.0876e-05 | 1.6312e-05 | 0.011414 | 0.013822 | 0.0016482 | 0.33324 | 0.00013027 | 0.68193 | 2.7167e-06 | 2.4464e-05 | 4.476e-05 | 6.4637e-06
[7 empty] | 1.24 | 17.378 | 0.17378 | 0.53374 | 0.52688 | 0.78862 | 0.82114 | 0.81059 | 0.00011124 | 0.0046129 | 0.0030711 | 2.3772e-06 | -2.336 | -2.5127 | 0.031216 | 1.4968 | 10.2546 | 0.49816 |  | 0.0030711 |  |  |  | 0.82114 | 0.67427 | 0.81059 | 0.65706 | 0.6656 | 0.0046129 | 2.1279e-05 | 0.0030711 | 9.4316e-06 | 1.4167e-05 | 0.010547 | 0.012845 | 0.0015418 | 0.33424 | 0.00011124 | 0.67427 | 2.3772e-06 | 2.1279e-05 | 4.1361e-05 | 6.0463e-06
[7 empty] | 1.26 | 18.197 | 0.18197 | 0.5307 | 0.52441 | 0.78308 | 0.81645 | 0.80678 | 9.3631e-05 | 0.0043005 | 0.0028593 | 2.077e-06 | -2.3665 | -2.5437 | 0.03142 | 1.4769 | 10.2722 | 0.47673 |  | 0.0028593 |  |  |  | 0.81645 | 0.6666 | 0.80678 | 0.65089 | 0.6587 | 0.0043005 | 1.8494e-05 | 0.0028593 | 8.1756e-06 | 1.2296e-05 | 0.0096763 | 0.011852 | 0.0014412 | 0.33512 | 9.3631e-05 | 0.6666 | 2.077e-06 | 1.8494e-05 | 3.7946e-05 | 5.6517e-06
[7 empty] | 1.28 | 19.0546 | 0.19055 | 0.52764 | 0.52191 | 0.77752 | 0.81175 | 0.80294 | 7.75e-05 | 0.0040078 | 0.0026616 | 1.8123e-06 | -2.3971 | -2.5749 | 0.031601 | 1.4572 | 10.2891 | 0.45613 |  | 0.0026616 |  |  |  | 0.81175 | 0.65893 | 0.80294 | 0.64472 | 0.65179 | 0.0040078 | 1.6062e-05 | 0.0026616 | 7.0839e-06 | 1.0667e-05 | 0.0088034 | 0.010845 | 0.0013462 | 0.3359 | 7.75e-05 | 0.65893 | 1.8123e-06 | 1.6062e-05 | 3.4523e-05 | 5.2792e-06
[7 empty] | 1.3 | 19.9526 | 0.19953 | 0.52456 | 0.5194 | 0.77193 | 0.80701 | 0.79908 | 6.289e-05 | 0.0037337 | 0.002477 | 1.5792e-06 | -2.4279 | -2.6061 | 0.031758 | 1.4378 | 10.3054 | 0.43634 |  | 0.002477 |  |  |  | 0.80701 | 0.65127 | 0.79908 | 0.63854 | 0.64487 | 0.0037337 | 1.394e-05 | 0.002477 | 6.1355e-06 | 9.2483e-06 | 0.0079303 | 0.0098267 | 0.0012566 | 0.33657 | 6.289e-05 | 0.65127 | 1.5792e-06 | 1.394e-05 | 3.1099e-05 | 4.928e-06
[7 empty] | 1.32 | 20.893 | 0.20893 | 0.52147 | 0.51688 | 0.76631 | 0.80226 | 0.7952 | 4.9828e-05 | 0.0034771 | 0.0023048 | 1.3743e-06 | -2.4588 | -2.6374 | 0.031894 | 1.4187 | 10.321 | 0.41732 |  | 0.0023048 |  |  |  | 0.80226 | 0.64362 | 0.7952 | 0.63235 | 0.63796 | 0.0034771 | 1.209e-05 | 0.0023048 | 5.312e-06 | 8.014e-06 | 0.0070589 | 0.0087988 | 0.0011723 | 0.33715 | 4.9828e-05 | 0.64362 | 1.3743e-06 | 1.209e-05 | 2.7682e-05 | 4.5973e-06
[7 empty] | 1.34 | 21.8776 | 0.21878 | 0.51837 | 0.51434 | 0.76067 | 0.79749 | 0.7913 | 3.8329e-05 | 0.0032371 | 0.0021441 | 1.1947e-06 | -2.4898 | -2.6688 | 0.032009 | 1.3998 | 10.336 | 0.39906 |  | 0.0021441 |  |  |  | 0.79749 | 0.63599 | 0.7913 | 0.62615 | 0.63105 | 0.0032371 | 1.0479e-05 | 0.0021441 | 4.5973e-06 | 6.9408e-06 | 0.006191 | 0.0077631 | 0.001093 | 0.33765 | 3.8329e-05 | 0.63599 | 1.1947e-06 | 1.0479e-05 | 2.4278e-05 | 4.2863e-06
[7 empty] | 1.36 | 22.9087 | 0.22909 | 0.51526 | 0.51179 | 0.75501 | 0.7927 | 0.78737 | 2.8392e-05 | 0.0030128 | 0.0019943 | 1.0374e-06 | -2.521 | -2.7002 | 0.032107 | 1.3812 | 10.3504 | 0.38153 |  | 0.0019943 |  |  |  | 0.7927 | 0.62838 | 0.78737 | 0.61996 | 0.62415 | 0.0030128 | 9.0769e-06 | 0.0019943 | 3.9771e-06 | 6.0083e-06 | 0.0053284 | 0.0067218 | 0.0010185 | 0.33806 | 2.8392e-05 | 0.62838 | 1.0374e-06 | 9.0769e-06 | 2.0896e-05 | 3.9942e-06
[7 empty] | 1.38 | 23.9883 | 0.23988 | 0.51214 | 0.50923 | 0.74934 | 0.7879 | 0.78343 | 2.0006e-05 | 0.0028031 | 0.0018545 | 8.9982e-07 | -2.5524 | -2.7318 | 0.032187 | 1.3628 | 10.3642 | 0.36471 |  | 0.0018545 |  |  |  | 0.7879 | 0.62079 | 0.78343 | 0.61376 | 0.61727 | 0.0028031 | 7.8576e-06 | 0.0018545 | 3.4394e-06 | 5.1986e-06 | 0.0044728 | 0.0056768 | 0.00094859 | 0.3384 | 2.0006e-05 | 0.62079 | 8.9982e-07 | 7.8576e-06 | 1.754e-05 | 3.72e-06
[7 empty] | 1.4 | 25.1189 | 0.25119 | 0.50901 | 0.50665 | 0.74365 | 0.78309 | 0.77947 | 1.3146e-05 | 0.0026073 | 0.0017243 | 7.7976e-07 | -2.5838 | -2.7634 | 0.032251 | 1.3446 | 10.3775 | 0.34856 |  | 0.0017243 |  |  |  | 0.78309 | 0.61323 | 0.77947 | 0.60757 | 0.61039 | 0.0026073 | 6.7982e-06 | 0.0017243 | 2.9732e-06 | 4.4958e-06 | 0.0036258 | 0.0046301 | 0.00088304 | 0.33868 | 1.3146e-05 | 0.61323 | 7.7976e-07 | 6.7982e-06 | 1.4219e-05 | 3.4629e-06
[7 empty] | 1.42 | 26.3027 | 0.26303 | 0.50588 | 0.50406 | 0.73796 | 0.77827 | 0.77548 | 7.7784e-06 | 0.0024245 | 0.0016029 | 6.7509e-07 | -2.6154 | -2.7951 | 0.032301 | 1.3268 | 10.3902 | 0.33306 |  | 0.0016029 |  |  |  | 0.77827 | 0.60571 | 0.77548 | 0.60137 | 0.60354 | 0.0024245 | 5.8783e-06 | 0.0016029 | 2.5692e-06 | 3.8862e-06 | 0.002789 | 0.0035835 | 0.00082164 | 0.33889 | 7.7784e-06 | 0.60571 | 6.7509e-07 | 5.8783e-06 | 1.0937e-05 | 3.2221e-06
[7 empty] | 1.44 | 27.5423 | 0.27542 | 0.50274 | 0.50146 | 0.73226 | 0.77345 | 0.77148 | 3.8566e-06 | 0.0022539 | 0.0014897 | 5.8397e-07 | -2.6471 | -2.8269 | 0.032338 | 1.3091 | 10.4024 | 0.3182 |  | 0.0014897 |  |  |  | 0.77345 | 0.59822 | 0.77148 | 0.59519 | 0.5967 | 0.0022539 | 5.0802e-06 | 0.0014897 | 2.2194e-06 | 3.3578e-06 | 0.0019638 | 0.0025391 | 0.00076418 | 0.33904 | 3.8566e-06 | 0.59822 | 5.8397e-07 | 5.0802e-06 | 7.7013e-06 | 2.9968e-06
[7 empty] | 1.46 | 28.8403 | 0.2884 | 0.4996 | 0.49885 | 0.72655 | 0.76862 | 0.76747 | 1.3266e-06 | 0.0020948 | 0.0013844 | 5.0475e-07 | -2.6789 | -2.8588 | 0.032363 | 1.2917 | 10.4141 | 0.30395 |  | 0.0013844 |  |  |  | 0.76862 | 0.59078 | 0.76747 | 0.58901 | 0.58989 | 0.0020948 | 4.3882e-06 | 0.0013844 | 1.9164e-06 | 2.9e-06 | 0.0011518 | 0.0014985 | 0.00071046 | 0.33915 | 1.3266e-06 | 0.59078 | 5.0475e-07 | 4.3882e-06 | 4.5167e-06 | 2.7861e-06
[7 empty] | 1.48 | 30.1995 | 0.302 | 0.49646 | 0.49623 | 0.72084 | 0.76379 | 0.76344 | 1.2538e-07 | 0.0019464 | 0.0012862 | 4.3594e-07 | -2.7108 | -2.8907 | 0.032378 | 1.2745 | 10.4253 | 0.29029 |  | 0.0012862 |  |  |  | 0.76379 | 0.58337 | 0.76344 | 0.58283 | 0.5831 | 0.0019464 | 3.7887e-06 | 0.0012862 | 1.6543e-06 | 2.5035e-06 | 0.00035409 | 0.0004636 | 0.00066026 | 0.33921 | 1.2538e-07 | 0.58337 | 4.3594e-07 | 3.7887e-06 | 1.3886e-06 | 2.5893e-06
[7 empty] | 1.5 | 31.6228 | 0.31623 | 0.49332 | 0.4936 | 0.71514 | 0.75896 | 0.75939 | 1.8312e-07 | 0.0018082 | 0.0011948 | 3.7626e-07 | -2.7428 | -2.9227 | 0.032384 | 1.2575 | 10.4361 | 0.27719 |  | 0.0011948 |  |  |  | 0.75896 | 0.57602 | 0.75939 | 0.57667 | 0.57635 | 0.0018082 | 3.2695e-06 | 0.0011948 | 1.4275e-06 | 2.1603e-06 | -0.00042793 | -0.00056383 | 0.0006134 | 0.33924 | 1.8312e-07 | 0.57602 | 3.7626e-07 | 3.2695e-06 | -1.6781e-06 | 2.4055e-06
[7 empty] | 1.52 | 33.1131 | 0.33113 | 0.49019 | 0.49096 | 0.70943 | 0.75413 | 0.75533 | 1.4236e-06 | 0.0016793 | 0.0011097 | 3.2454e-07 | -2.7749 | -2.9548 | 0.032382 | 1.2408 | 10.4464 | 0.26464 |  | 0.0011097 |  |  |  | 0.75413 | 0.56872 | 0.75533 | 0.57052 | 0.56962 | 0.0016793 | 2.8202e-06 | 0.0011097 | 1.2313e-06 | 1.8635e-06 | -0.0011931 | -0.0015821 | 0.00056968 | 0.33923 | 1.4236e-06 | 0.56872 | 3.2454e-07 | 2.8202e-06 | -4.679e-06 | 2.234e-06
[7 empty] | 1.54 | 34.6737 | 0.34674 | 0.48705 | 0.48831 | 0.70373 | 0.74931 | 0.75125 | 3.7653e-06 | 0.0015594 | 0.0010304 | 2.7976e-07 | -2.8071 | -2.987 | 0.032373 | 1.2243 | 10.4563 | 0.25262 |  | 0.0010304 |  |  |  | 0.74931 | 0.56147 | 0.75125 | 0.56438 | 0.56292 | 0.0015594 | 2.4316e-06 | 0.0010304 | 1.0618e-06 | 1.6068e-06 | -0.0019404 | -0.0025896 | 0.00052892 | 0.33919 | 3.7653e-06 | 0.56147 | 2.7976e-07 | 2.4316e-06 | -7.6096e-06 | 2.0742e-06
[7 empty] | 1.56 | 36.3078 | 0.36308 | 0.48392 | 0.48566 | 0.69804 | 0.7445 | 0.74717 | 7.1228e-06 | 0.0014476 | 0.00095671 | 2.4103e-07 | -2.8393 | -3.0192 | 0.032359 | 1.208 | 10.4657 | 0.2411 |  | 0.00095671 |  |  |  | 0.7445 | 0.55428 | 0.74717 | 0.55826 | 0.55626 | 0.0014476 | 2.0957e-06 | 0.00095671 | 9.1529e-07 | 1.385e-06 | -0.0026689 | -0.0035848 | 0.00049094 | 0.33913 | 7.1228e-06 | 0.55428 | 2.4103e-07 | 2.0957e-06 | -1.0466e-05 | 1.9253e-06
[7 empty] | 1.58 | 38.0189 | 0.38019 | 0.4808 | 0.483 | 0.69236 | 0.73969 | 0.74307 | 1.1407e-05 | 0.0013437 | 0.0008881 | 2.0755e-07 | -2.8717 | -3.0515 | 0.03234 | 1.1919 | 10.4748 | 0.23007 |  | 0.0008881 |  |  |  | 0.73969 | 0.54714 | 0.74307 | 0.55215 | 0.54964 | 0.0013437 | 1.8055e-06 | 0.0008881 | 7.8873e-07 | 1.1933e-06 | -0.0033774 | -0.004566 | 0.00045558 | 0.33905 | 1.1407e-05 | 0.54714 | 2.0755e-07 | 1.8055e-06 | -1.3245e-05 | 1.7866e-06
[7 empty] | 1.6 | 39.8107 | 0.39811 | 0.47768 | 0.48032 | 0.6867 | 0.7349 | 0.73896 | 1.6527e-05 | 0.0012469 | 0.00082428 | 1.7865e-07 | -2.9042 | -3.0839 | 0.032318 | 1.176 | 10.4835 | 0.21951 |  | 0.00082428 |  |  |  | 0.7349 | 0.54007 | 0.73896 | 0.54606 | 0.54306 | 0.0012469 | 1.5549e-06 | 0.00082428 | 6.7944e-07 | 1.0278e-06 | -0.0040654 | -0.0055319 | 0.00042267 | 0.33896 | 1.6527e-05 | 0.54007 | 1.7865e-07 | 1.5549e-06 | -1.5943e-05 | 1.6575e-06
[7 empty] | 1.62 | 41.6869 | 0.41687 | 0.47457 | 0.47765 | 0.68104 | 0.73011 | 0.73484 | 2.2391e-05 | 0.001157 | 0.00076492 | 1.537e-07 | -2.9367 | -3.1164 | 0.032294 | 1.1604 | 10.4918 | 0.2094 |  | 0.00076492 |  |  |  | 0.73011 | 0.53306 | 0.73484 | 0.53999 | 0.53652 | 0.001157 | 1.3386e-06 | 0.00076492 | 5.8511e-07 | 8.85e-07 | -0.0047319 | -0.006481 | 0.00039205 | 0.33886 | 2.2391e-05 | 0.53306 | 1.537e-07 | 1.3386e-06 | -1.8556e-05 | 1.5375e-06
[7 empty] | 1.64 | 43.6516 | 0.43652 | 0.47147 | 0.47497 | 0.6754 | 0.72534 | 0.73072 | 2.8904e-05 | 0.0010733 | 0.00070973 | 1.3219e-07 | -2.9693 | -3.1489 | 0.032269 | 1.1449 | 10.4997 | 0.19972 |  | 0.00070973 |  |  |  | 0.72534 | 0.52612 | 0.73072 | 0.53395 | 0.53002 | 0.0010733 | 1.152e-06 | 0.00070973 | 5.0371e-07 | 7.6176e-07 | -0.0053762 | -0.007412 | 0.00036358 | 0.33875 | 2.8904e-05 | 0.52612 | 1.3219e-07 | 1.152e-06 | -2.1083e-05 | 1.4258e-06
[7 empty] | 1.66 | 45.7088 | 0.45709 | 0.46838 | 0.47228 | 0.66978 | 0.72058 | 0.72658 | 3.5974e-05 | 0.00099553 | 0.00065841 | 1.1366e-07 | -3.0019 | -3.1815 | 0.032243 | 1.1297 | 10.5073 | 0.19047 |  | 0.00065841 |  |  |  | 0.72058 | 0.51924 | 0.72658 | 0.52792 | 0.52356 | 0.00099553 | 9.9109e-07 | 0.00065841 | 4.335e-07 | 6.5547e-07 | -0.0059979 | -0.0083236 | 0.00033713 | 0.33864 | 3.5974e-05 | 0.51924 | 1.1366e-07 | 9.9109e-07 | -2.3521e-05 | 1.3221e-06
[7 empty] | 1.68 | 47.863 | 0.47863 | 0.4653 | 0.46959 | 0.66418 | 0.71584 | 0.72244 | 4.351e-05 | 0.00092325 | 0.0006107 | 9.769e-08 | -3.0347 | -3.2142 | 0.032218 | 1.1147 | 10.5146 | 0.18161 |  | 0.0006107 |  |  |  | 0.71584 | 0.51243 | 0.72244 | 0.52192 | 0.51715 | 0.00092325 | 8.524e-07 | 0.0006107 | 3.7295e-07 | 5.6383e-07 | -0.0065962 | -0.0092146 | 0.00031255 | 0.33853 | 4.351e-05 | 0.51243 | 9.769e-08 | 8.524e-07 | -2.5867e-05 | 1.2257e-06
[7 empty] | 1.7 | 50.1187 | 0.50119 | 0.46223 | 0.46689 | 0.6586 | 0.71112 | 0.71829 | 5.142e-05 | 0.00085609 | 0.00056636 | 8.3945e-08 | -3.0675 | -3.2469 | 0.032194 | 1.0998 | 10.5216 | 0.17314 |  | 0.00056636 |  |  |  | 0.71112 | 0.50569 | 0.71829 | 0.51594 | 0.51079 | 0.00085609 | 7.329e-07 | 0.00056636 | 3.2077e-07 | 4.8486e-07 | -0.0071708 | -0.010084 | 0.00028973 | 0.33844 | 5.142e-05 | 0.50569 | 8.3945e-08 | 7.329e-07 | -2.8121e-05 | 1.1362e-06
[7 empty] | 1.72 | 52.4807 | 0.52481 | 0.45917 | 0.46419 | 0.65304 | 0.70642 | 0.71414 | 5.9617e-05 | 0.00079371 | 0.00052516 | 7.2118e-08 | -3.1003 | -3.2797 | 0.032173 | 1.0852 | 10.5282 | 0.16504 |  | 0.00052516 |  |  |  | 0.70642 | 0.49902 | 0.71414 | 0.50999 | 0.50448 | 0.00079371 | 6.2997e-07 | 0.00052516 | 2.7579e-07 | 4.1682e-07 | -0.0077212 | -0.01093 | 0.00026855 | 0.33835 | 5.9617e-05 | 0.49902 | 7.2118e-08 | 6.2997e-07 | -3.0279e-05 | 1.0531e-06
[7 empty] | 1.74 | 54.9541 | 0.54954 | 0.45613 | 0.46149 | 0.6475 | 0.70173 | 0.70998 | 6.8016e-05 | 0.00073577 | 0.00048688 | 6.1945e-08 | -3.1333 | -3.3126 | 0.032155 | 1.0707 | 10.5346 | 0.15729 |  | 0.00048688 |  |  |  | 0.70173 | 0.49243 | 0.70998 | 0.50407 | 0.49821 | 0.00073577 | 5.4136e-07 | 0.00048688 | 2.3705e-07 | 3.5823e-07 | -0.0082472 | -0.011753 | 0.00024889 | 0.33827 | 6.8016e-05 | 0.49243 | 6.1945e-08 | 5.4136e-07 | -3.2342e-05 | 9.7603e-07
[7 empty] | 1.76 | 57.544 | 0.57544 | 0.45309 | 0.45878 | 0.64199 | 0.69707 | 0.70582 | 7.6533e-05 | 0.00068198 | 0.00045133 | 5.3199e-08 | -3.1662 | -3.3455 | 0.032141 | 1.0565 | 10.5407 | 0.14989 |  | 0.00045133 |  |  |  | 0.69707 | 0.4859 | 0.70582 | 0.49818 | 0.492 | 0.00068198 | 4.6509e-07 | 0.00045133 | 2.0369e-07 | 3.0779e-07 | -0.0087483 | -0.01255 | 0.00023065 | 0.33821 | 7.6533e-05 | 0.4859 | 5.3199e-08 | 4.6509e-07 | -3.4307e-05 | 9.0451e-07
[7 empty] | 1.78 | 60.256 | 0.60256 | 0.45008 | 0.45607 | 0.6365 | 0.69243 | 0.70165 | 8.509e-05 | 0.00063204 | 0.0004183 | 4.5683e-08 | -3.1993 | -3.3785 | 0.032132 | 1.0424 | 10.5465 | 0.14282 |  | 0.0004183 |  |  |  | 0.69243 | 0.47945 | 0.70165 | 0.49231 | 0.48584 | 0.00063204 | 3.9947e-07 | 0.0004183 | 1.7498e-07 | 2.6438e-07 | -0.0092244 | -0.013322 | 0.00021374 | 0.33817 | 8.509e-05 | 0.47945 | 4.5683e-08 | 3.9947e-07 | -3.6174e-05 | 8.3818e-07
[7 empty] | 1.8 | 63.0957 | 0.63096 | 0.44707 | 0.45336 | 0.63104 | 0.68781 | 0.69748 | 9.3614e-05 | 0.00058569 | 0.00038764 | 3.9224e-08 | -3.2323 | -3.4116 | 0.032127 | 1.0286 | 10.552 | 0.13606 |  | 0.00038764 |  |  |  | 0.68781 | 0.47308 | 0.69748 | 0.48648 | 0.47973 | 0.00058569 | 3.4303e-07 | 0.00038764 | 1.5026e-07 | 2.2704e-07 | -0.0096754 | -0.014067 | 0.00019805 | 0.33815 | 9.3614e-05 | 0.47308 | 3.9224e-08 | 3.4303e-07 | -3.7943e-05 | 7.7667e-07
[7 empty] | 1.82 | 66.0693 | 0.66069 | 0.44409 | 0.45065 | 0.62561 | 0.68321 | 0.69331 | 0.00010203 | 0.00054268 | 0.00035917 | 3.3677e-08 | -3.2655 | -3.4447 | 0.032129 | 1.0149 | 10.5573 | 0.1296 |  | 0.00035917 |  |  |  | 0.68321 | 0.46678 | 0.69331 | 0.48068 | 0.47368 | 0.00054268 | 2.945e-07 | 0.00035917 | 1.29e-07 | 1.9491e-07 | -0.010101 | -0.014785 | 0.00018351 | 0.33816 | 0.00010203 | 0.46678 | 3.3677e-08 | 2.945e-07 | -3.9612e-05 | 7.1966e-07
[7 empty] | 1.84 | 69.1831 | 0.69183 | 0.44112 | 0.44794 | 0.62021 | 0.67864 | 0.68914 | 0.00011028 | 0.00050278 | 0.00033274 | 2.8913e-08 | -3.2986 | -3.4779 | 0.032138 | 1.0014 | 10.5624 | 0.12343 |  | 0.00033274 |  |  |  | 0.67864 | 0.46055 | 0.68914 | 0.47492 | 0.46768 | 0.00050278 | 2.5279e-07 | 0.00033274 | 1.1072e-07 | 1.6729e-07 | -0.010502 | -0.015474 | 0.00017004 | 0.3382 | 0.00011028 | 0.46055 | 2.8913e-08 | 2.5279e-07 | -4.1182e-05 | 6.6681e-07
[7 empty] | 1.86 | 72.4436 | 0.72444 | 0.43816 | 0.44523 | 0.61484 | 0.6741 | 0.68497 | 0.0001183 | 0.00046576 | 0.00030821 | 2.4822e-08 | -3.3318 | -3.5112 | 0.032154 | 0.98804 | 10.5672 | 0.11754 |  | 0.00030821 |  |  |  | 0.6741 | 0.4544 | 0.68497 | 0.46919 | 0.46174 | 0.00046576 | 2.1693e-07 | 0.00030821 | 9.4994e-08 | 1.4355e-07 | -0.010877 | -0.016135 | 0.00015755 | 0.33826 | 0.0001183 | 0.4544 | 2.4822e-08 | 2.1693e-07 | -4.2653e-05 | 6.1785e-07
[7 empty] | 1.88 | 75.8578 | 0.75858 | 0.43522 | 0.44252 | 0.6095 | 0.66958 | 0.6808 | 0.00012603 | 0.00043143 | 0.00028545 | 2.1311e-08 | -3.3651 | -3.5445 | 0.032178 | 0.97489 | 10.5719 | 0.11191 |  | 0.00028545 |  |  |  | 0.66958 | 0.44833 | 0.6808 | 0.46349 | 0.45585 | 0.00043143 | 1.8613e-07 | 0.00028545 | 8.1482e-08 | 1.2315e-07 | -0.011226 | -0.016766 | 0.00014598 | 0.33837 | 0.00012603 | 0.44833 | 2.1311e-08 | 1.8613e-07 | -4.4025e-05 | 5.7248e-07
[7 empty] | 1.9 | 79.4328 | 0.79433 | 0.4323 | 0.43981 | 0.60419 | 0.66508 | 0.67663 | 0.00013342 | 0.0003996 | 0.00026433 | 1.8297e-08 | -3.3984 | -3.5779 | 0.032211 | 0.96191 | 10.5763 | 0.10654 |  | 0.00026433 |  |  |  | 0.66508 | 0.44233 | 0.67663 | 0.45783 | 0.45002 | 0.0003996 | 1.5968e-07 | 0.00026433 | 6.9871e-08 | 1.0563e-07 | -0.011551 | -0.017368 | 0.00013527 | 0.3385 | 0.00013342 | 0.44233 | 1.8297e-08 | 1.5968e-07 | -4.5298e-05 | 5.3045e-07
[7 empty] | 1.92 | 83.1764 | 0.83176 | 0.4294 | 0.4371 | 0.59891 | 0.66062 | 0.67247 | 0.00014043 | 0.00037008 | 0.00024474 | 1.571e-08 | -3.4317 | -3.6113 | 0.032252 | 0.94911 | 10.5805 | 0.10141 |  | 0.00024474 |  |  |  | 0.66062 | 0.43641 | 0.67247 | 0.45221 | 0.44424 | 0.00037008 | 1.3696e-07 | 0.00024474 | 5.9898e-08 | 9.0573e-08 | -0.01185 | -0.017938 | 0.00012534 | 0.33868 | 0.00014043 | 0.43641 | 1.571e-08 | 1.3696e-07 | -4.6472e-05 | 4.9152e-07
[7 empty] | 1.94 | 87.0964 | 0.87096 | 0.42652 | 0.4344 | 0.59367 | 0.65618 | 0.6683 | 0.00014702 | 0.00034271 | 0.00022657 | 1.349e-08 | -3.4651 | -3.6448 | 0.032303 | 0.93648 | 10.5845 | 0.096522 |  | 0.00022657 |  |  |  | 0.65618 | 0.43057 | 0.6683 | 0.44663 | 0.43853 | 0.00034271 | 1.1745e-07 | 0.00022657 | 5.1334e-08 | 7.7648e-08 | -0.012125 | -0.018478 | 0.00011614 | 0.3389 | 0.00014702 | 0.43057 | 1.349e-08 | 1.1745e-07 | -4.7549e-05 | 4.5547e-07
[7 empty] | 1.96 | 91.2011 | 0.91201 | 0.42365 | 0.43169 | 0.58845 | 0.65177 | 0.66414 | 0.00015314 | 0.00031735 | 0.00020972 | 1.1584e-08 | -3.4985 | -3.6784 | 0.032364 | 0.92402 | 10.5883 | 0.091854 |  | 0.00020972 |  |  |  | 0.65177 | 0.4248 | 0.66414 | 0.44109 | 0.43287 | 0.00031735 | 1.0071e-07 | 0.00020972 | 4.3982e-08 | 6.6553e-08 | -0.012375 | -0.018987 | 0.00010763 | 0.33915 | 0.00015314 | 0.4248 | 1.1584e-08 | 1.0071e-07 | -4.8529e-05 | 4.2208e-07
[7 empty] | 1.98 | 95.4993 | 0.95499 | 0.4208 | 0.42899 | 0.58328 | 0.64739 | 0.65999 | 0.00015877 | 0.00029384 | 0.00019409 | 9.9492e-09 | -3.5319 | -3.712 | 0.032436 | 0.91172 | 10.592 | 0.087401 |  | 0.00019409 |  |  |  | 0.64739 | 0.41911 | 0.65999 | 0.43558 | 0.42727 | 0.00029384 | 8.6341e-08 | 0.00019409 | 3.7672e-08 | 5.7032e-08 | -0.0126 | -0.019463 | 9.9746e-05 | 0.33946 | 0.00015877 | 0.41911 | 9.9492e-09 | 8.6341e-08 | -4.9413e-05 | 3.9116e-07
[7 empty] | 2 | 100 | 1 | 0.41797 | 0.42629 | 0.57813 | 0.64304 | 0.65584 | 0.00016387 | 0.00027205 | 0.00017961 | 8.546e-09 | -3.5653 | -3.7457 | 0.032518 | 0.89958 | 10.5955 | 0.083153 |  | 0.00017961 |  |  |  | 0.64304 | 0.41349 | 0.65584 | 0.43012 | 0.42173 | 0.00027205 | 7.4012e-08 | 0.00017961 | 3.2259e-08 | 4.8862e-08 | -0.012801 | -0.019908 | 9.2445e-05 | 0.33981 | 0.00016387 | 0.41349 | 8.546e-09 | 7.4012e-08 | -5.0201e-05 | 3.6253e-07
[7 empty] | 2.02 | 104.7129 | 1.0471 | 0.41516 | 0.4236 | 0.57302 | 0.63871 | 0.65169 | 0.00016844 | 0.00025186 | 0.00016618 | 7.3419e-09 | -3.5988 | -3.7794 | 0.032613 | 0.88761 | 10.5988 | 0.079101 |  | 0.00016618 |  |  |  | 0.63871 | 0.40795 | 0.65169 | 0.4247 | 0.41624 | 0.00025186 | 6.3435e-08 | 0.00016618 | 2.7615e-08 | 4.1854e-08 | -0.012979 | -0.02032 | 8.5685e-05 | 0.3402 | 0.00016844 | 0.40795 | 7.3419e-09 | 6.3435e-08 | -5.0896e-05 | 3.3602e-07
[7 empty] | 2.04 | 109.6478 | 1.0965 | 0.41237 | 0.42091 | 0.56795 | 0.63442 | 0.64755 | 0.00017246 | 0.00023316 | 0.00015373 | 6.3084e-09 | -3.6323 | -3.8132 | 0.032719 | 0.8758 | 10.602 | 0.075238 |  | 0.00015373 |  |  |  | 0.63442 | 0.40249 | 0.64755 | 0.41932 | 0.41082 | 0.00023316 | 5.4363e-08 | 0.00015373 | 2.3634e-08 | 3.5844e-08 | -0.013132 | -0.0207 | 7.9426e-05 | 0.34065 | 0.00017246 | 0.40249 | 6.3084e-09 | 5.4363e-08 | -5.1499e-05 | 3.1147e-07
[7 empty] | 2.06 | 114.8154 | 1.1482 | 0.4096 | 0.41822 | 0.56291 | 0.63016 | 0.64342 | 0.0001759 | 0.00021583 | 0.0001422 | 5.4214e-09 | -3.6659 | -3.8471 | 0.032837 | 0.86414 | 10.605 | 0.071555 |  | 0.0001422 |  |  |  | 0.63016 | 0.3971 | 0.64342 | 0.41399 | 0.40546 | 0.00021583 | 4.6583e-08 | 0.0001422 | 2.0221e-08 | 3.0691e-08 | -0.013263 | -0.021046 | 7.363e-05 | 0.34115 | 0.0001759 | 0.3971 | 5.4214e-09 | 4.6583e-08 | -5.201e-05 | 2.8875e-07
[7 empty] | 2.08 | 120.2264 | 1.2023 | 0.40685 | 0.41554 | 0.55791 | 0.62593 | 0.6393 | 0.00017876 | 0.00019978 | 0.00013152 | 4.66e-09 | -3.6994 | -3.881 | 0.032969 | 0.85264 | 10.6079 | 0.068044 |  | 0.00013152 |  |  |  | 0.62593 | 0.39178 | 0.6393 | 0.4087 | 0.40015 | 0.00019978 | 3.9912e-08 | 0.00013152 | 1.7296e-08 | 2.6274e-08 | -0.01337 | -0.02136 | 6.8264e-05 | 0.3417 | 0.00017876 | 0.39178 | 4.66e-09 | 3.9912e-08 | -5.2432e-05 | 2.677e-07
[7 empty] | 2.1 | 125.8925 | 1.2589 | 0.40412 | 0.41287 | 0.55295 | 0.62172 | 0.63518 | 0.00018104 | 0.00018491 | 0.00012162 | 4.0063e-09 | -3.733 | -3.915 | 0.033114 | 0.84129 | 10.6106 | 0.064698 |  | 0.00012162 |  |  |  | 0.62172 | 0.38654 | 0.63518 | 0.40345 | 0.39491 | 0.00018491 | 3.4193e-08 | 0.00012162 | 1.4791e-08 | 2.2489e-08 | -0.013455 | -0.021642 | 6.3295e-05 | 0.3423 | 0.00018104 | 0.38654 | 4.0063e-09 | 3.4193e-08 | -5.2765e-05 | 2.4822e-07
[7 empty] | 2.12 | 131.8257 | 1.3183 | 0.40141 | 0.4102 | 0.54802 | 0.61755 | 0.63107 | 0.00018273 | 0.00017114 | 0.00011245 | 3.4451e-09 | -3.7666 | -3.949 | 0.033272 | 0.8301 | 10.6133 | 0.061509 |  | 0.00011245 |  |  |  | 0.61755 | 0.38137 | 0.63107 | 0.39825 | 0.38972 | 0.00017114 | 2.929e-08 | 0.00011245 | 1.2645e-08 | 1.9245e-08 | -0.013518 | -0.02189 | 5.8695e-05 | 0.34296 | 0.00018273 | 0.38137 | 3.4451e-09 | 2.929e-08 | -5.3011e-05 | 2.3018e-07
[7 empty] | 2.14 | 138.0384 | 1.3804 | 0.39872 | 0.40753 | 0.54312 | 0.61341 | 0.62697 | 0.00018385 | 0.00015839 | 0.00010396 | 2.9631e-09 | -3.8003 | -3.9831 | 0.033445 | 0.81905 | 10.6158 | 0.05847 |  | 0.00010396 |  |  |  | 0.61341 | 0.37628 | 0.62697 | 0.39309 | 0.38459 | 0.00015839 | 2.5088e-08 | 0.00010396 | 1.0807e-08 | 1.6466e-08 | -0.013559 | -0.022104 | 5.4435e-05 | 0.34367 | 0.00018385 | 0.37628 | 2.9631e-09 | 2.5088e-08 | -5.3173e-05 | 2.1347e-07
[7 empty] | 2.16 | 144.544 | 1.4454 | 0.39605 | 0.40487 | 0.53827 | 0.6093 | 0.62288 | 0.00018439 | 0.00014658 | 9.6093e-05 | 2.5492e-09 | -3.8339 | -4.0173 | 0.033632 | 0.80815 | 10.6181 | 0.055575 |  | 9.6093e-05 |  |  |  | 0.6093 | 0.37125 | 0.62288 | 0.38798 | 0.37953 | 0.00014658 | 2.1487e-08 | 9.6093e-05 | 9.2339e-09 | 1.4086e-08 | -0.013579 | -0.022286 | 5.049e-05 | 0.34444 | 0.00018439 | 0.37125 | 2.5492e-09 | 2.1487e-08 | -5.3251e-05 | 1.98e-07
[7 empty] | 2.18 | 151.3561 | 1.5136 | 0.3934 | 0.40222 | 0.53345 | 0.60523 | 0.61881 | 0.00018437 | 0.00013565 | 8.8813e-05 | 2.1936e-09 | -3.8676 | -4.0515 | 0.033834 | 0.79739 | 10.6204 | 0.052818 |  | 8.8813e-05 |  |  |  | 0.60523 | 0.3663 | 0.61881 | 0.38292 | 0.37452 | 0.00013565 | 1.8401e-08 | 8.8813e-05 | 7.8878e-09 | 1.2047e-08 | -0.013578 | -0.022435 | 4.6836e-05 | 0.34527 | 0.00018437 | 0.3663 | 2.1936e-09 | 1.8401e-08 | -5.3248e-05 | 1.8367e-07
[7 empty] | 2.2 | 158.4893 | 1.5849 | 0.39077 | 0.39958 | 0.52867 | 0.60118 | 0.61474 | 0.0001838 | 0.00012553 | 8.2073e-05 | 1.8881e-09 | -3.9013 | -4.0858 | 0.034051 | 0.78678 | 10.6226 | 0.050192 |  | 8.2073e-05 |  |  |  | 0.60118 | 0.36142 | 0.61474 | 0.3779 | 0.36957 | 0.00012553 | 1.5757e-08 | 8.2073e-05 | 6.7361e-09 | 1.0302e-08 | -0.013557 | -0.022551 | 4.3452e-05 | 0.34616 | 0.0001838 | 0.36142 | 1.8881e-09 | 1.5757e-08 | -5.3165e-05 | 1.704e-07
[7 empty] | 2.22 | 165.9587 | 1.6596 | 0.38816 | 0.39694 | 0.52392 | 0.59717 | 0.61068 | 0.00018269 | 0.00011615 | 7.5835e-05 | 1.6256e-09 | -3.935 | -4.1201 | 0.034285 | 0.77631 | 10.6246 | 0.047691 |  | 7.5835e-05 |  |  |  | 0.59717 | 0.35661 | 0.61068 | 0.37293 | 0.36468 | 0.00011615 | 1.3492e-08 | 7.5835e-05 | 5.751e-09 | 8.8085e-09 | -0.013516 | -0.022634 | 4.0318e-05 | 0.34711 | 0.00018269 | 0.35661 | 1.6256e-09 | 1.3492e-08 | -5.3005e-05 | 1.5811e-07
[7 empty] | 2.24 | 173.7801 | 1.7378 | 0.38557 | 0.39432 | 0.51922 | 0.59318 | 0.60664 | 0.00018106 | 0.00010748 | 7.0062e-05 | 1.3999e-09 | -3.9687 | -4.1545 | 0.034534 | 0.76598 | 10.6266 | 0.04531 |  | 7.0062e-05 |  |  |  | 0.59318 | 0.35187 | 0.60664 | 0.36801 | 0.35985 | 0.00010748 | 1.1551e-08 | 7.0062e-05 | 4.9087e-09 | 7.53e-09 | -0.013456 | -0.022684 | 3.7415e-05 | 0.34812 | 0.00018106 | 0.35187 | 1.3999e-09 | 1.1551e-08 | -5.2768e-05 | 1.4673e-07
[7 empty] | 2.26 | 181.9701 | 1.8197 | 0.383 | 0.3917 | 0.51455 | 0.58923 | 0.60261 | 0.00017894 | 9.9445e-05 | 6.472e-05 | 1.2059e-09 | -4.0024 | -4.189 | 0.0348 | 0.75578 | 10.6284 | 0.043043 |  | 6.472e-05 |  |  |  | 0.58923 | 0.3472 | 0.60261 | 0.36314 | 0.35508 | 9.9445e-05 | 9.8894e-09 | 6.472e-05 | 4.1886e-09 | 6.4361e-09 | -0.013377 | -0.022702 | 3.4726e-05 | 0.34919 | 0.00017894 | 0.3472 | 1.2059e-09 | 9.8894e-09 | -5.2458e-05 | 1.3618e-07
[7 empty] | 2.28 | 190.5461 | 1.9055 | 0.38045 | 0.38908 | 0.50992 | 0.58531 | 0.59859 | 0.00017633 | 9.2011e-05 | 5.9777e-05 | 1.039e-09 | -4.0362 | -4.2235 | 0.035083 | 0.74572 | 10.6302 | 0.040885 |  | 5.9777e-05 |  |  |  | 0.58531 | 0.34259 | 0.59859 | 0.35831 | 0.35036 | 9.2011e-05 | 8.466e-09 | 5.9777e-05 | 3.5733e-09 | 5.5001e-09 | -0.013279 | -0.022687 | 3.2234e-05 | 0.35033 | 0.00017633 | 0.34259 | 1.039e-09 | 8.466e-09 | -5.2075e-05 | 1.2641e-07
[7 empty] | 2.3 | 199.5262 | 1.9953 | 0.37793 | 0.38648 | 0.50532 | 0.58142 | 0.59459 | 0.00017328 | 8.5129e-05 | 5.5204e-05 | 8.9551e-10 | -4.0699 | -4.258 | 0.035384 | 0.7358 | 10.6319 | 0.038832 |  | 5.5204e-05 |  |  |  | 0.58142 | 0.33805 | 0.59459 | 0.35354 | 0.34571 | 8.5129e-05 | 7.247e-09 | 5.5204e-05 | 3.0475e-09 | 4.6995e-09 | -0.013164 | -0.02264 | 2.9925e-05 | 0.35152 | 0.00017328 | 0.33805 | 8.9551e-10 | 7.247e-09 | -5.1622e-05 | 1.1735e-07
[7 empty] | 2.32 | 208.9296 | 2.0893 | 0.37542 | 0.38389 | 0.50076 | 0.57757 | 0.5906 | 0.0001698 | 7.876e-05 | 5.0975e-05 | 7.7203e-10 | -4.1037 | -4.2926 | 0.035702 | 0.72601 | 10.6335 | 0.036878 |  | 5.0975e-05 |  |  |  | 0.57757 | 0.33358 | 0.5906 | 0.34881 | 0.34111 | 7.876e-05 | 6.2032e-09 | 5.0975e-05 | 2.5984e-09 | 4.0148e-09 | -0.013031 | -0.022562 | 2.7785e-05 | 0.35278 | 0.0001698 | 0.33358 | 7.7203e-10 | 6.2032e-09 | -5.1101e-05 | 1.0896e-07
[7 empty] | 2.34 | 218.7762 | 2.1878 | 0.37293 | 0.38131 | 0.49624 | 0.57374 | 0.58662 | 0.00016593 | 7.2866e-05 | 4.7063e-05 | 6.6576e-10 | -4.1375 | -4.3273 | 0.036039 | 0.71634 | 10.635 | 0.035018 |  | 4.7063e-05 |  |  |  | 0.57374 | 0.32918 | 0.58662 | 0.34413 | 0.33657 | 7.2866e-05 | 5.3094e-09 | 4.7063e-05 | 2.215e-09 | 3.4293e-09 | -0.012881 | -0.022451 | 2.5802e-05 | 0.35411 | 0.00016593 | 0.32918 | 6.6576e-10 | 5.3094e-09 | -5.0515e-05 | 1.0119e-07
[7 empty] | 2.36 | 229.0868 | 2.2909 | 0.37047 | 0.37873 | 0.49176 | 0.56995 | 0.58266 | 0.00016168 | 6.741e-05 | 4.3446e-05 | 5.7428e-10 | -4.1713 | -4.362 | 0.036395 | 0.70681 | 10.6365 | 0.033249 |  | 4.3446e-05 |  |  |  | 0.56995 | 0.32484 | 0.58266 | 0.3395 | 0.33209 | 6.741e-05 | 4.5442e-09 | 4.3446e-05 | 1.8876e-09 | 2.9287e-09 | -0.012715 | -0.022309 | 2.3964e-05 | 0.3555 | 0.00016168 | 0.32484 | 5.7428e-10 | 4.5442e-09 | -4.9864e-05 | 9.3977e-08
[7 empty] | 2.38 | 239.8833 | 2.3988 | 0.36802 | 0.37617 | 0.48731 | 0.56619 | 0.57872 | 0.00015709 | 6.2362e-05 | 4.0102e-05 | 4.9551e-10 | -4.2051 | -4.3968 | 0.03677 | 0.6974 | 10.6379 | 0.031566 |  | 4.0102e-05 |  |  |  | 0.56619 | 0.32057 | 0.57872 | 0.33492 | 0.32766 | 6.2362e-05 | 3.889e-09 | 4.0102e-05 | 1.6082e-09 | 2.5008e-09 | -0.012533 | -0.022137 | 2.226e-05 | 0.35695 | 0.00015709 | 0.32057 | 4.9551e-10 | 3.889e-09 | -4.9151e-05 | 8.7295e-08
[7 empty] | 2.4 | 251.1886 | 2.5119 | 0.3656 | 0.37361 | 0.4829 | 0.56245 | 0.57479 | 0.00015218 | 5.769e-05 | 3.701e-05 | 4.2767e-10 | -4.2389 | -4.4317 | 0.037165 | 0.68812 | 10.6392 | 0.029966 |  | 3.701e-05 |  |  |  | 0.56245 | 0.31636 | 0.57479 | 0.33038 | 0.32329 | 5.769e-05 | 3.3282e-09 | 3.701e-05 | 1.3698e-09 | 2.1351e-09 | -0.012336 | -0.021933 | 2.068e-05 | 0.35847 | 0.00015218 | 0.31636 | 4.2767e-10 | 3.3282e-09 | -4.8378e-05 | 8.1099e-08
[7 empty] | 2.42 | 263.0268 | 2.6303 | 0.36319 | 0.37107 | 0.47853 | 0.55875 | 0.57088 | 0.000147 | 5.3368e-05 | 3.4153e-05 | 3.6922e-10 | -4.2727 | -4.4666 | 0.037579 | 0.67896 | 10.6404 | 0.028444 |  | 3.4153e-05 |  |  |  | 0.55875 | 0.31221 | 0.57088 | 0.3259 | 0.31898 | 5.3368e-05 | 2.8481e-09 | 3.4153e-05 | 1.1664e-09 | 1.8226e-09 | -0.012124 | -0.021699 | 1.9215e-05 | 0.36005 | 0.000147 | 0.31221 | 3.6922e-10 | 2.8481e-09 | -4.7546e-05 | 7.5353e-08
[7 empty] | 2.44 | 275.4229 | 2.7542 | 0.36081 | 0.36854 | 0.47419 | 0.55509 | 0.56698 | 0.00014156 | 4.9367e-05 | 3.1511e-05 | 3.1884e-10 | -4.3066 | -4.5015 | 0.038015 | 0.66993 | 10.6416 | 0.026996 |  | 3.1511e-05 |  |  |  | 0.55509 | 0.30812 | 0.56698 | 0.32147 | 0.31472 | 4.9367e-05 | 2.4371e-09 | 3.1511e-05 | 9.9296e-10 | 1.5556e-09 | -0.011898 | -0.021435 | 1.7856e-05 | 0.3617 | 0.00014156 | 0.30812 | 3.1884e-10 | 2.4371e-09 | -4.6659e-05 | 7.0024e-08
[7 empty] | 2.46 | 288.4032 | 2.884 | 0.35844 | 0.36602 | 0.46989 | 0.55145 | 0.56311 | 0.00013591 | 4.5666e-05 | 2.9071e-05 | 2.7542e-10 | -4.3404 | -4.5365 | 0.038472 | 0.66101 | 10.6427 | 0.02562 |  | 2.9071e-05 |  |  |  | 0.55145 | 0.30409 | 0.56311 | 0.31709 | 0.31052 | 4.5666e-05 | 2.0854e-09 | 2.9071e-05 | 8.451e-10 | 1.3275e-09 | -0.011658 | -0.021141 | 1.6596e-05 | 0.36341 | 0.00013591 | 0.30409 | 2.7542e-10 | 2.0854e-09 | -4.5718e-05 | 6.5081e-08
[7 empty] | 2.48 | 301.9952 | 3.02 | 0.3561 | 0.36351 | 0.46563 | 0.54784 | 0.55924 | 0.00013007 | 4.2242e-05 | 2.6815e-05 | 2.3797e-10 | -4.3743 | -4.5716 | 0.03895 | 0.65221 | 10.6438 | 0.024312 |  | 2.6815e-05 |  |  |  | 0.54784 | 0.30013 | 0.55924 | 0.31275 | 0.30638 | 4.2242e-05 | 1.7844e-09 | 2.6815e-05 | 7.1907e-10 | 1.1327e-09 | -0.011405 | -0.020818 | 1.5426e-05 | 0.36519 | 0.00013007 | 0.30013 | 2.3797e-10 | 1.7844e-09 | -4.4725e-05 | 6.0496e-08
[7 empty] | 2.5 | 316.2278 | 3.1623 | 0.35377 | 0.36101 | 0.4614 | 0.54426 | 0.5554 | 0.00012407 | 3.9074e-05 | 2.4732e-05 | 2.0568e-10 | -4.4081 | -4.6067 | 0.039451 | 0.64353 | 10.6448 | 0.023068 |  | 2.4732e-05 |  |  |  | 0.54426 | 0.29622 | 0.5554 | 0.30847 | 0.30229 | 3.9074e-05 | 1.5267e-09 | 2.4732e-05 | 6.1168e-10 | 9.6637e-10 | -0.011139 | -0.020466 | 1.4341e-05 | 0.36704 | 0.00012407 | 0.29622 | 2.0568e-10 | 1.5267e-09 | -4.3681e-05 | 5.6241e-08
[7 empty] | 2.52 | 331.1311 | 3.3113 | 0.35147 | 0.35853 | 0.45721 | 0.54072 | 0.55158 | 0.00011795 | 3.6142e-05 | 2.2808e-05 | 1.7781e-10 | -4.442 | -4.6419 | 0.039974 | 0.63497 | 10.6458 | 0.021886 |  | 2.2808e-05 |  |  |  | 0.54072 | 0.29238 | 0.55158 | 0.30424 | 0.29825 | 3.6142e-05 | 1.3063e-09 | 2.2808e-05 | 5.2019e-10 | 8.2432e-10 | -0.01086 | -0.020085 | 1.3335e-05 | 0.36895 | 0.00011795 | 0.29238 | 1.7781e-10 | 1.3063e-09 | -4.259e-05 | 5.2293e-08
[7 empty] | 2.54 | 346.7369 | 3.4674 | 0.34918 | 0.35605 | 0.45306 | 0.5372 | 0.54777 | 0.00011173 | 3.343e-05 | 2.103e-05 | 1.5376e-10 | -4.4759 | -4.6772 | 0.040521 | 0.62652 | 10.6467 | 0.020763 |  | 2.103e-05 |  |  |  | 0.5372 | 0.28859 | 0.54777 | 0.30005 | 0.29426 | 3.343e-05 | 1.1176e-09 | 2.103e-05 | 4.4227e-10 | 7.0304e-10 | -0.01057 | -0.019676 | 1.24e-05 | 0.37093 | 0.00011173 | 0.28859 | 1.5376e-10 | 1.1176e-09 | -4.1452e-05 | 4.8628e-08
[7 empty] | 2.56 | 363.0781 | 3.6308 | 0.34692 | 0.35359 | 0.44894 | 0.53372 | 0.54399 | 0.00010545 | 3.0921e-05 | 1.9389e-05 | 1.33e-10 | -4.5097 | -4.7125 | 0.041091 | 0.61818 | 10.6476 | 0.019696 |  | 1.9389e-05 |  |  |  | 0.53372 | 0.28485 | 0.54399 | 0.29592 | 0.29033 | 3.0921e-05 | 9.5613e-10 | 1.9389e-05 | 3.7592e-10 | 5.9952e-10 | -0.010269 | -0.01924 | 1.1533e-05 | 0.37297 | 0.00010545 | 0.28485 | 1.33e-10 | 9.5613e-10 | -4.027e-05 | 4.5226e-08
[7 empty] | 2.58 | 380.1894 | 3.8019 | 0.34467 | 0.35114 | 0.44486 | 0.53026 | 0.54022 | 9.9134e-05 | 2.86e-05 | 1.7873e-05 | 1.1507e-10 | -4.5436 | -4.7478 | 0.041686 | 0.60995 | 10.6484 | 0.018682 |  | 1.7873e-05 |  |  |  | 0.53026 | 0.28118 | 0.54022 | 0.29184 | 0.28646 | 2.86e-05 | 8.1797e-10 | 1.7873e-05 | 3.1944e-10 | 5.1117e-10 | -0.0099566 | -0.018777 | 1.0727e-05 | 0.37507 | 9.9134e-05 | 0.28118 | 1.1507e-10 | 8.1797e-10 | -3.9046e-05 | 4.2067e-08
[7 empty] | 2.6 | 398.1072 | 3.9811 | 0.34244 | 0.34871 | 0.44081 | 0.52684 | 0.53647 | 9.2815e-05 | 2.6453e-05 | 1.6474e-05 | 9.9587e-11 | -4.5775 | -4.7832 | 0.042306 | 0.60183 | 10.6492 | 0.017718 |  | 1.6474e-05 |  |  |  | 0.52684 | 0.27756 | 0.53647 | 0.2878 | 0.28263 | 2.6453e-05 | 6.9976e-10 | 1.6474e-05 | 2.7138e-10 | 4.3578e-10 | -0.0096341 | -0.018287 | 9.9793e-06 | 0.37725 | 9.2815e-05 | 0.27756 | 9.9587e-11 | 6.9976e-10 | -3.7781e-05 | 3.9135e-08
[7 empty] | 2.62 | 416.8694 | 4.1687 | 0.34024 | 0.34628 | 0.43679 | 0.52344 | 0.53274 | 8.6521e-05 | 2.4467e-05 | 1.5182e-05 | 8.6206e-11 | -4.6114 | -4.8187 | 0.042952 | 0.59382 | 10.65 | 0.016803 |  | 1.5182e-05 |  |  |  | 0.52344 | 0.27399 | 0.53274 | 0.28382 | 0.27886 | 2.4467e-05 | 5.9862e-10 | 1.5182e-05 | 2.3049e-10 | 3.7145e-10 | -0.0093017 | -0.01777 | 9.2847e-06 | 0.37949 | 8.6521e-05 | 0.27399 | 8.6206e-11 | 5.9862e-10 | -3.6477e-05 | 3.6411e-08
[7 empty] | 2.64 | 436.5158 | 4.3652 | 0.33805 | 0.34387 | 0.43282 | 0.52008 | 0.52904 | 8.0279e-05 | 2.2629e-05 | 1.399e-05 | 7.4642e-11 | -4.6453 | -4.8542 | 0.043623 | 0.58592 | 10.6507 | 0.015934 |  | 1.399e-05 |  |  |  | 0.52008 | 0.27048 | 0.52904 | 0.27988 | 0.27514 | 2.2629e-05 | 5.1208e-10 | 1.399e-05 | 1.9571e-10 | 3.1658e-10 | -0.0089599 | -0.017228 | 8.6396e-06 | 0.38179 | 8.0279e-05 | 0.27048 | 7.4642e-11 | 5.1208e-10 | -3.5137e-05 | 3.3881e-08
[7 empty] | 2.66 | 457.0882 | 4.5709 | 0.33588 | 0.34148 | 0.42887 | 0.51674 | 0.52535 | 7.4117e-05 | 2.093e-05 | 1.2889e-05 | 6.4644e-11 | -4.6792 | -4.8898 | 0.044322 | 0.57812 | 10.6514 | 0.015109 |  | 1.2889e-05 |  |  |  | 0.51674 | 0.26702 | 0.52535 | 0.27599 | 0.27147 | 2.093e-05 | 4.3805e-10 | 1.2889e-05 | 1.6614e-10 | 2.6977e-10 | -0.0086091 | -0.01666 | 8.0402e-06 | 0.38415 | 7.4117e-05 | 0.26702 | 6.4644e-11 | 4.3805e-10 | -3.3761e-05 | 3.153e-08
[7 empty] | 2.68 | 478.6301 | 4.7863 | 0.33373 | 0.33909 | 0.42497 | 0.51343 | 0.52168 | 6.8061e-05 | 1.9357e-05 | 1.1874e-05 | 5.5999e-11 | -4.7132 | -4.9254 | 0.045048 | 0.57043 | 10.652 | 0.014325 |  | 1.1874e-05 |  |  |  | 0.51343 | 0.26361 | 0.52168 | 0.27215 | 0.26785 | 1.9357e-05 | 3.747e-10 | 1.1874e-05 | 1.4099e-10 | 2.2985e-10 | -0.0082499 | -0.016068 | 7.4832e-06 | 0.38659 | 6.8061e-05 | 0.26361 | 5.5999e-11 | 3.747e-10 | -3.2353e-05 | 2.9346e-08
[7 empty] | 2.7 | 501.1872 | 5.0119 | 0.3316 | 0.33672 | 0.42109 | 0.51015 | 0.51804 | 6.2137e-05 | 1.7903e-05 | 1.0937e-05 | 4.8521e-11 | -4.7471 | -4.9611 | 0.045803 | 0.56283 | 10.6526 | 0.01358 |  | 1.0937e-05 |  |  |  | 0.51015 | 0.26026 | 0.51804 | 0.26836 | 0.26428 | 1.7903e-05 | 3.2052e-10 | 1.0937e-05 | 1.1962e-10 | 1.9581e-10 | -0.0078827 | -0.015452 | 6.9657e-06 | 0.38908 | 6.2137e-05 | 0.26026 | 4.8521e-11 | 3.2052e-10 | -3.0912e-05 | 2.7316e-08
[7 empty] | 2.72 | 524.8075 | 5.2481 | 0.32949 | 0.33437 | 0.41725 | 0.50691 | 0.51441 | 5.6368e-05 | 1.6558e-05 | 1.0073e-05 | 4.2051e-11 | -4.781 | -4.9968 | 0.046586 | 0.55534 | 10.6532 | 0.012874 |  | 1.0073e-05 |  |  |  | 0.50691 | 0.25695 | 0.51441 | 0.26462 | 0.26076 | 1.6558e-05 | 2.7416e-10 | 1.0073e-05 | 1.0147e-10 | 1.6679e-10 | -0.0075078 | -0.014811 | 6.4847e-06 | 0.39164 | 5.6368e-05 | 0.25695 | 4.2051e-11 | 2.7416e-10 | -2.9442e-05 | 2.543e-08
[7 empty] | 2.74 | 549.5409 | 5.4954 | 0.3274 | 0.33203 | 0.41345 | 0.50369 | 0.51081 | 5.0778e-05 | 1.5313e-05 | 9.276e-06 | 3.6451e-11 | -4.8149 | -5.0326 | 0.047399 | 0.54795 | 10.6538 | 0.012203 |  | 9.276e-06 |  |  |  | 0.50369 | 0.2537 | 0.51081 | 0.26093 | 0.25729 | 1.5313e-05 | 2.345e-10 | 9.276e-06 | 8.6044e-11 | 1.4205e-10 | -0.0071258 | -0.014147 | 6.0375e-06 | 0.39426 | 5.0778e-05 | 0.2537 | 3.6451e-11 | 2.345e-10 | -2.7944e-05 | 2.3676e-08
[7 empty] | 2.76 | 575.4399 | 5.7544 | 0.32532 | 0.3297 | 0.40967 | 0.50049 | 0.50723 | 4.5388e-05 | 1.4163e-05 | 8.5408e-06 | 3.1604e-11 | -4.8489 | -5.0685 | 0.048243 | 0.54066 | 10.6543 | 0.011566 |  | 8.5408e-06 |  |  |  | 0.50049 | 0.25049 | 0.50723 | 0.25728 | 0.25387 | 1.4163e-05 | 2.0058e-10 | 8.5408e-06 | 7.2945e-11 | 1.2096e-10 | -0.0067371 | -0.013461 | 5.6217e-06 | 0.39694 | 4.5388e-05 | 0.25049 | 3.1604e-11 | 2.0058e-10 | -2.642e-05 | 2.2046e-08
[7 empty] | 2.78 | 602.5596 | 6.0256 | 0.32326 | 0.32739 | 0.40594 | 0.49733 | 0.50367 | 4.0221e-05 | 1.3098e-05 | 7.8629e-06 | 2.7407e-11 | -4.8828 | -5.1044 | 0.049117 | 0.53346 | 10.6548 | 0.010962 |  | 7.8629e-06 |  |  |  | 0.49733 | 0.24734 | 0.50367 | 0.25369 | 0.25049 | 1.3098e-05 | 1.7156e-10 | 7.8629e-06 | 6.1825e-11 | 1.0299e-10 | -0.006342 | -0.012752 | 5.2351e-06 | 0.39969 | 4.0221e-05 | 0.24734 | 2.7407e-11 | 1.7156e-10 | -2.4871e-05 | 2.053e-08
[7 empty] | 2.8 | 630.9573 | 6.3096 | 0.32123 | 0.32509 | 0.40223 | 0.49419 | 0.50014 | 3.5296e-05 | 1.2113e-05 | 7.2378e-06 | 2.3772e-11 | -4.9167 | -5.1404 | 0.050024 | 0.52636 | 10.6553 | 0.010388 |  | 7.2378e-06 |  |  |  | 0.49419 | 0.24423 | 0.50014 | 0.25014 | 0.24716 | 1.2113e-05 | 1.4673e-10 | 7.2378e-06 | 5.2386e-11 | 8.7675e-11 | -0.005941 | -0.012022 | 4.8756e-06 | 0.4025 | 3.5296e-05 | 0.24423 | 2.3772e-11 | 1.4673e-10 | -2.3298e-05 | 1.912e-08
[7 empty] | 2.82 | 660.6934 | 6.6069 | 0.31921 | 0.3228 | 0.39856 | 0.49109 | 0.49662 | 3.063e-05 | 1.1203e-05 | 6.6615e-06 | 2.0622e-11 | -4.9507 | -5.1764 | 0.050963 | 0.51936 | 10.6557 | 0.0098436 |  | 6.6615e-06 |  |  |  | 0.49109 | 0.24117 | 0.49662 | 0.24663 | 0.24388 | 1.1203e-05 | 1.255e-10 | 6.6615e-06 | 4.4376e-11 | 7.4628e-11 | -0.0055345 | -0.01127 | 4.5412e-06 | 0.40536 | 3.063e-05 | 0.24117 | 2.0622e-11 | 1.255e-10 | -2.1704e-05 | 1.7809e-08
[7 empty] | 2.84 | 691.831 | 6.9183 | 0.3172 | 0.32053 | 0.39492 | 0.48801 | 0.49313 | 2.6243e-05 | 1.036e-05 | 6.1304e-06 | 1.7894e-11 | -4.9846 | -5.2125 | 0.051935 | 0.51245 | 10.6561 | 0.0093271 |  | 6.1304e-06 |  |  |  | 0.48801 | 0.23815 | 0.49313 | 0.24318 | 0.24065 | 1.036e-05 | 1.0734e-10 | 6.1304e-06 | 3.7581e-11 | 6.3513e-11 | -0.0051228 | -0.010497 | 4.2301e-06 | 0.40829 | 2.6243e-05 | 0.23815 | 1.7894e-11 | 1.0734e-10 | -2.0089e-05 | 1.6589e-08
[7 empty] | 2.86 | 724.436 | 7.2444 | 0.31522 | 0.31828 | 0.39131 | 0.48495 | 0.48966 | 2.215e-05 | 9.5814e-06 | 5.6408e-06 | 1.5529e-11 | -5.0186 | -5.2487 | 0.052942 | 0.50563 | 10.6565 | 0.0088371 |  | 5.6408e-06 |  |  |  | 0.48495 | 0.23518 | 0.48966 | 0.23977 | 0.23746 | 9.5814e-06 | 9.1804e-11 | 5.6408e-06 | 3.1818e-11 | 5.4047e-11 | -0.0047064 | -0.0097048 | 3.9407e-06 | 0.41128 | 2.215e-05 | 0.23518 | 1.5529e-11 | 9.1804e-11 | -1.8456e-05 | 1.5454e-08
[7 empty] | 2.88 | 758.5776 | 7.5858 | 0.31325 | 0.31604 | 0.38774 | 0.48193 | 0.48622 | 1.8366e-05 | 8.8609e-06 | 5.1896e-06 | 1.3479e-11 | -5.0525 | -5.2849 | 0.053984 | 0.4989 | 10.6569 | 0.0083722 |  | 5.1896e-06 |  |  |  | 0.48193 | 0.23226 | 0.48622 | 0.23641 | 0.23432 | 8.8609e-06 | 7.8516e-11 | 5.1896e-06 | 2.6932e-11 | 4.5985e-11 | -0.0042856 | -0.0088925 | 3.6713e-06 | 0.41433 | 1.8366e-05 | 0.23226 | 1.3479e-11 | 7.8516e-11 | -1.6806e-05 | 1.4397e-08
[7 empty] | 2.9 | 794.3282 | 7.9433 | 0.31131 | 0.31382 | 0.38419 | 0.47893 | 0.48279 | 1.4905e-05 | 8.1946e-06 | 4.7739e-06 | 1.1701e-11 | -5.0865 | -5.3211 | 0.055062 | 0.49226 | 10.6573 | 0.0079312 |  | 4.7739e-06 |  |  |  | 0.47893 | 0.22938 | 0.48279 | 0.23309 | 0.23122 | 8.1946e-06 | 6.7151e-11 | 4.7739e-06 | 2.279e-11 | 3.912e-11 | -0.0038608 | -0.0080612 | 3.4207e-06 | 0.41743 | 1.4905e-05 | 0.22938 | 1.1701e-11 | 6.7151e-11 | -1.514e-05 | 1.3414e-08
[7 empty] | 2.92 | 831.7638 | 8.3176 | 0.30937 | 0.31161 | 0.38068 | 0.47596 | 0.47939 | 1.178e-05 | 7.5783e-06 | 4.3909e-06 | 1.0159e-11 | -5.1204 | -5.3574 | 0.056177 | 0.48571 | 10.6576 | 0.0075129 |  | 4.3909e-06 |  |  |  | 0.47596 | 0.22654 | 0.47939 | 0.22982 | 0.22817 | 7.5783e-06 | 5.743e-11 | 4.3909e-06 | 1.928e-11 | 3.3275e-11 | -0.0034323 | -0.0072112 | 3.1874e-06 | 0.42059 | 1.178e-05 | 0.22654 | 1.0159e-11 | 5.743e-11 | -1.346e-05 | 1.25e-08
[7 empty] | 2.94 | 870.9636 | 8.7096 | 0.30746 | 0.30941 | 0.3772 | 0.47302 | 0.47602 | 9.0027e-06 | 7.0083e-06 | 4.0381e-06 | 8.8221e-12 | -5.1544 | -5.3938 | 0.05733 | 0.47924 | 10.6579 | 0.0071162 |  | 4.0381e-06 |  |  |  | 0.47302 | 0.22374 | 0.47602 | 0.22659 | 0.22516 | 7.0083e-06 | 4.9116e-11 | 4.0381e-06 | 1.6306e-11 | 2.83e-11 | -0.0030005 | -0.0063432 | 2.9702e-06 | 0.42381 | 9.0027e-06 | 0.22374 | 8.8221e-12 | 4.9116e-11 | -1.1767e-05 | 1.1648e-08
[7 empty] | 2.96 | 912.0108 | 9.1201 | 0.30556 | 0.30723 | 0.37375 | 0.4701 | 0.47266 | 6.5827e-06 | 6.4811e-06 | 3.7131e-06 | 7.6619e-12 | -5.1883 | -5.4303 | 0.058522 | 0.47286 | 10.6582 | 0.00674 |  | 3.7131e-06 |  |  |  | 0.4701 | 0.22099 | 0.47266 | 0.22341 | 0.2222 | 6.4811e-06 | 4.2005e-11 | 3.7131e-06 | 1.3787e-11 | 2.4065e-11 | -0.0025657 | -0.0054577 | 2.768e-06 | 0.42709 | 6.5827e-06 | 0.22099 | 7.6619e-12 | 4.2005e-11 | -1.0061e-05 | 1.0855e-08
[7 empty] | 2.98 | 954.9926 | 9.5499 | 0.30368 | 0.30507 | 0.37034 | 0.46721 | 0.46933 | 4.5294e-06 | 5.9936e-06 | 3.4138e-06 | 6.6552e-12 | -5.2223 | -5.4668 | 0.059754 | 0.46657 | 10.6585 | 0.0063832 |  | 3.4138e-06 |  |  |  | 0.46721 | 0.21828 | 0.46933 | 0.22028 | 0.21928 | 5.9936e-06 | 3.5923e-11 | 3.4138e-06 | 1.1654e-11 | 2.0461e-11 | -0.0021282 | -0.0045552 | 2.5798e-06 | 0.43042 | 4.5294e-06 | 0.21828 | 6.6552e-12 | 3.5923e-11 | -8.346e-06 | 1.0117e-08
[7 empty] | 3 | 1000 | 10 | 0.30182 | 0.30292 | 0.36695 | 0.46434 | 0.46603 | 2.851e-06 | 5.5427e-06 | 3.1383e-06 | 5.7814e-12 | -5.2563 | -5.5033 | 0.061026 | 0.46036 | 10.6588 | 0.0060449 |  | 3.1383e-06 |  |  |  | 0.46434 | 0.21561 | 0.46603 | 0.21718 | 0.2164 | 5.5427e-06 | 3.0722e-11 | 3.1383e-06 | 9.8487e-12 | 1.7394e-11 | -0.0016885 | -0.0036363 | 2.4045e-06 | 0.4338 | 2.851e-06 | 0.21561 | 5.7814e-12 | 3.0722e-11 | -6.6215e-06 | 9.4293e-09
[7 empty] | 3.02 | 1047.1285 | 10.4713 | 0.29998 | 0.30079 | 0.36359 | 0.4615 | 0.46275 | 1.5543e-06 | 5.1257e-06 | 2.8845e-06 | 5.0229e-12 | -5.2902 | -5.5399 | 0.06234 | 0.45423 | 10.6591 | 0.0057242 |  | 2.8845e-06 |  |  |  | 0.4615 | 0.21298 | 0.46275 | 0.21414 | 0.21356 | 5.1257e-06 | 2.6273e-11 | 2.8845e-06 | 8.3206e-12 | 1.4785e-11 | -0.0012467 | -0.0027014 | 2.2412e-06 | 0.43724 | 1.5543e-06 | 0.21298 | 5.0229e-12 | 2.6273e-11 | -4.8891e-06 | 8.789e-09
[7 empty] | 3.04 | 1096.4782 | 10.9648 | 0.29815 | 0.29867 | 0.36027 | 0.45869 | 0.45949 | 6.4518e-07 | 4.7401e-06 | 2.651e-06 | 4.3644e-12 | -5.3242 | -5.5766 | 0.063697 | 0.44819 | 10.6593 | 0.0054201 |  | 2.651e-06 |  |  |  | 0.45869 | 0.21039 | 0.45949 | 0.21113 | 0.21076 | 4.7401e-06 | 2.2469e-11 | 2.651e-06 | 7.0277e-12 | 1.2566e-11 | -0.00080323 | -0.0017512 | 2.0891e-06 | 0.44073 | 6.4518e-07 | 0.21039 | 4.3644e-12 | 2.2469e-11 | -3.1499e-06 | 8.1926e-09
[7 empty] | 3.06 | 1148.1536 | 11.4815 | 0.29633 | 0.29657 | 0.35697 | 0.4559 | 0.45626 | 1.2841e-07 | 4.3835e-06 | 2.436e-06 | 3.7926e-12 | -5.3582 | -5.6133 | 0.065097 | 0.44222 | 10.6596 | 0.0051319 |  | 2.436e-06 |  |  |  | 0.4559 | 0.20784 | 0.45626 | 0.20817 | 0.20801 | 4.3835e-06 | 1.9215e-11 | 2.436e-06 | 5.9341e-12 | 1.0678e-11 | -0.00035834 | -0.00078601 | 1.9475e-06 | 0.44428 | 1.2841e-07 | 0.20784 | 3.7926e-12 | 1.9215e-11 | -1.4053e-06 | 7.6371e-09
[7 empty] | 3.08 | 1202.2644 | 12.0226 | 0.29454 | 0.29448 | 0.3537 | 0.45313 | 0.45305 | 7.6865e-09 | 4.0536e-06 | 2.2381e-06 | 3.2961e-12 | -5.3922 | -5.6501 | 0.066543 | 0.43634 | 10.6598 | 0.0048587 |  | 2.2381e-06 |  |  |  | 0.45313 | 0.20533 | 0.45305 | 0.20525 | 0.20529 | 4.0536e-06 | 1.6432e-11 | 2.2381e-06 | 5.0093e-12 | 9.0726e-12 | 8.7673e-05 | 0.00019348 | 1.8155e-06 | 0.44787 | 7.6865e-09 | 0.20533 | 3.2961e-12 | 1.6432e-11 | 3.4381e-07 | 7.1196e-09
[7 empty] | 3.1 | 1258.9254 | 12.5893 | 0.29276 | 0.29241 | 0.35047 | 0.4504 | 0.44986 | 2.8572e-07 | 3.7486e-06 | 2.0561e-06 | 2.8648e-12 | -5.4261 | -5.687 | 0.068035 | 0.43053 | 10.66 | 0.0045997 |  | 2.0561e-06 |  |  |  | 0.4504 | 0.20286 | 0.44986 | 0.20237 | 0.20262 | 3.7486e-06 | 1.4052e-11 | 2.0561e-06 | 4.2274e-12 | 7.7074e-12 | 0.00053453 | 0.0011868 | 1.6926e-06 | 0.45151 | 2.8572e-07 | 0.20286 | 2.8648e-12 | 1.4052e-11 | 2.0962e-06 | 6.6375e-09
[7 empty] | 3.12 | 1318.2567 | 13.1826 | 0.29099 | 0.29035 | 0.34726 | 0.44768 | 0.4467 | 9.6424e-07 | 3.4666e-06 | 1.8886e-06 | 2.4901e-12 | -5.4601 | -5.7239 | 0.069573 | 0.4248 | 10.6602 | 0.0043543 |  | 1.8886e-06 |  |  |  | 0.44768 | 0.20042 | 0.4467 | 0.19954 | 0.19998 | 3.4666e-06 | 1.2017e-11 | 1.8886e-06 | 3.5666e-12 | 6.5468e-12 | 0.00098196 | 0.0021934 | 1.578e-06 | 0.45521 | 9.6424e-07 | 0.20042 | 2.4901e-12 | 1.2017e-11 | 3.8508e-06 | 6.1882e-09
[7 empty] | 3.14 | 1380.3843 | 13.8038 | 0.28924 | 0.28832 | 0.34408 | 0.44499 | 0.44356 | 2.044e-06 | 3.2057e-06 | 1.7345e-06 | 2.1645e-12 | -5.4941 | -5.7608 | 0.071161 | 0.41915 | 10.6604 | 0.0041217 |  | 1.7345e-06 |  |  |  | 0.44499 | 0.19802 | 0.44356 | 0.19675 | 0.19738 | 3.2057e-06 | 1.0276e-11 | 1.7345e-06 | 3.0083e-12 | 5.5601e-12 | 0.0014297 | 0.0032129 | 1.4712e-06 | 0.45895 | 2.044e-06 | 0.19802 | 2.1645e-12 | 1.0276e-11 | 5.6066e-06 | 5.7696e-09
[7 empty] | 3.16 | 1445.4398 | 14.4544 | 0.28751 | 0.28629 | 0.34093 | 0.44233 | 0.44045 | 3.5249e-06 | 2.9644e-06 | 1.5927e-06 | 1.8817e-12 | -5.5281 | -5.7979 | 0.072797 | 0.41357 | 10.6606 | 0.0039013 |  | 1.5927e-06 |  |  |  | 0.44233 | 0.19565 | 0.44045 | 0.194 | 0.19482 | 2.9644e-06 | 8.788e-12 | 1.5927e-06 | 2.5367e-12 | 4.7215e-12 | 0.0018775 | 0.0042446 | 1.3717e-06 | 0.46273 | 3.5249e-06 | 0.19565 | 1.8817e-12 | 8.788e-12 | 7.3627e-06 | 5.3794e-09
[7 empty] | 3.18 | 1513.5612 | 15.1356 | 0.2858 | 0.28428 | 0.33781 | 0.43969 | 0.43736 | 5.406e-06 | 2.7414e-06 | 1.4623e-06 | 1.6359e-12 | -5.562 | -5.835 | 0.074485 | 0.40806 | 10.6608 | 0.0036925 |  | 1.4623e-06 |  |  |  | 0.43969 | 0.19332 | 0.43736 | 0.19128 | 0.1923 | 2.7414e-06 | 7.515e-12 | 1.4623e-06 | 2.1384e-12 | 4.0088e-12 | 0.0023251 | 0.005288 | 1.279e-06 | 0.46657 | 5.406e-06 | 0.19332 | 1.6359e-12 | 7.515e-12 | 9.1179e-06 | 5.0158e-09
[7 empty] | 3.2 | 1584.8932 | 15.8489 | 0.2841 | 0.28229 | 0.33472 | 0.43707 | 0.4343 | 7.6852e-06 | 2.535e-06 | 1.3425e-06 | 1.4223e-12 | -5.596 | -5.8721 | 0.076224 | 0.40263 | 10.6609 | 0.0034946 |  | 1.3425e-06 |  |  |  | 0.43707 | 0.19103 | 0.4343 | 0.18861 | 0.18982 | 2.535e-06 | 6.4265e-12 | 1.3425e-06 | 1.8022e-12 | 3.4032e-12 | 0.0027722 | 0.0063428 | 1.1926e-06 | 0.47044 | 7.6852e-06 | 0.19103 | 1.4223e-12 | 6.4265e-12 | 1.0871e-05 | 4.6768e-09
[7 empty] | 3.22 | 1659.5869 | 16.5959 | 0.28241 | 0.28032 | 0.33165 | 0.43448 | 0.43126 | 1.036e-05 | 2.3443e-06 | 1.2322e-06 | 1.2366e-12 | -5.63 | -5.9093 | 0.078017 | 0.39727 | 10.6611 | 0.0033072 |  | 1.2322e-06 |  |  |  | 0.43448 | 0.18877 | 0.43126 | 0.18598 | 0.18737 | 2.3443e-06 | 5.4955e-12 | 1.2322e-06 | 1.5184e-12 | 2.8887e-12 | 0.0032187 | 0.0074083 | 1.112e-06 | 0.47436 | 1.036e-05 | 0.18877 | 1.2366e-12 | 5.4955e-12 | 1.2622e-05 | 4.3609e-09
[7 empty] | 3.24 | 1737.8008 | 17.378 | 0.28074 | 0.27836 | 0.32862 | 0.43191 | 0.42824 | 1.3427e-05 | 2.1678e-06 | 1.1309e-06 | 1.0752e-12 | -5.664 | -5.9466 | 0.079864 | 0.39199 | 10.6612 | 0.0031296 |  | 1.1309e-06 |  |  |  | 0.43191 | 0.18654 | 0.42824 | 0.18339 | 0.18496 | 2.1678e-06 | 4.6994e-12 | 1.1309e-06 | 1.2789e-12 | 2.4516e-12 | 0.0036643 | 0.008484 | 1.0369e-06 | 0.47833 | 1.3427e-05 | 0.18654 | 1.0752e-12 | 4.6994e-12 | 1.437e-05 | 4.0664e-09
[7 empty] | 3.26 | 1819.7009 | 18.197 | 0.27908 | 0.27641 | 0.32561 | 0.42936 | 0.42525 | 1.6882e-05 | 2.0047e-06 | 1.0377e-06 | 9.3492e-13 | -5.698 | -5.9839 | 0.081767 | 0.38677 | 10.6614 | 0.0029614 |  | 1.0377e-06 |  |  |  | 0.42936 | 0.18435 | 0.42525 | 0.18084 | 0.18259 | 2.0047e-06 | 4.0187e-12 | 1.0377e-06 | 1.0769e-12 | 2.0803e-12 | 0.0041088 | 0.0095695 | 9.6691e-07 | 0.48233 | 1.6882e-05 | 0.18435 | 9.3492e-13 | 4.0187e-12 | 1.6113e-05 | 3.7918e-09
[7 empty] | 3.28 | 1905.4607 | 19.0546 | 0.27744 | 0.27449 | 0.32263 | 0.42684 | 0.42229 | 2.072e-05 | 1.8538e-06 | 9.5214e-07 | 8.1294e-13 | -5.7319 | -6.0213 | 0.083727 | 0.38162 | 10.6615 | 0.0028021 |  | 9.5214e-07 |  |  |  | 0.42684 | 0.18219 | 0.42229 | 0.17833 | 0.18025 | 1.8538e-06 | 3.4365e-12 | 9.5214e-07 | 9.0657e-13 | 1.765e-12 | 0.0045519 | 0.010664 | 9.0163e-07 | 0.48638 | 2.072e-05 | 0.18219 | 8.1294e-13 | 3.4365e-12 | 1.7851e-05 | 3.5358e-09
[7 empty] | 3.3 | 1995.2623 | 19.9526 | 0.27582 | 0.27257 | 0.31967 | 0.42434 | 0.41934 | 2.4936e-05 | 1.7142e-06 | 8.7347e-07 | 7.0689e-13 | -5.7659 | -6.0588 | 0.085746 | 0.37654 | 10.6616 | 0.0026512 |  | 8.7347e-07 |  |  |  | 0.42434 | 0.18006 | 0.41934 | 0.17585 | 0.17794 | 1.7142e-06 | 2.9386e-12 | 8.7347e-07 | 7.6295e-13 | 1.4973e-12 | 0.0049936 | 0.011768 | 8.4077e-07 | 0.49046 | 2.4936e-05 | 0.18006 | 7.0689e-13 | 2.9386e-12 | 1.9583e-05 | 3.2971e-09
[7 empty] | 3.32 | 2089.2961 | 20.893 | 0.27421 | 0.27068 | 0.31674 | 0.42186 | 0.41643 | 2.9523e-05 | 1.5852e-06 | 8.0119e-07 | 6.1469e-13 | -5.7999 | -6.0963 | 0.087824 | 0.37153 | 10.6617 | 0.0025083 |  | 8.0119e-07 |  |  |  | 0.42186 | 0.17797 | 0.41643 | 0.17341 | 0.17567 | 1.5852e-06 | 2.5129e-12 | 8.0119e-07 | 6.419e-13 | 1.2701e-12 | 0.0054335 | 0.01288 | 7.8402e-07 | 0.49458 | 2.9523e-05 | 0.17797 | 6.1469e-13 | 2.5129e-12 | 2.1308e-05 | 3.0746e-09
[7 empty] | 3.34 | 2187.7616 | 21.8776 | 0.27261 | 0.2688 | 0.31384 | 0.41941 | 0.41353 | 3.4474e-05 | 1.4659e-06 | 7.3478e-07 | 5.3451e-13 | -5.8339 | -6.1338 | 0.089964 | 0.36659 | 10.6618 | 0.002373 |  | 7.3478e-07 |  |  |  | 0.41941 | 0.1759 | 0.41353 | 0.17101 | 0.17344 | 1.4659e-06 | 2.1488e-12 | 7.3478e-07 | 5.3991e-13 | 1.0771e-12 | 0.0058715 | 0.014 | 7.311e-07 | 0.49874 | 3.4474e-05 | 0.1759 | 5.3451e-13 | 2.1488e-12 | 2.3025e-05 | 2.8671e-09
[7 empty] | 3.36 | 2290.8677 | 22.9087 | 0.27103 | 0.26693 | 0.31097 | 0.41697 | 0.41067 | 3.9783e-05 | 1.3555e-06 | 6.7379e-07 | 4.6479e-13 | -5.8679 | -6.1715 | 0.092167 | 0.36171 | 10.6619 | 0.0022449 |  | 6.7379e-07 |  |  |  | 0.41697 | 0.17387 | 0.41067 | 0.16865 | 0.17124 | 1.3555e-06 | 1.8375e-12 | 6.7379e-07 | 4.5399e-13 | 9.1335e-13 | 0.0063074 | 0.015127 | 6.8175e-07 | 0.50294 | 3.9783e-05 | 0.17387 | 4.6479e-13 | 1.8375e-12 | 2.4735e-05 | 2.6735e-09
[7 empty] | 3.38 | 2398.8329 | 23.9883 | 0.26947 | 0.26508 | 0.30812 | 0.41456 | 0.40782 | 4.5442e-05 | 1.2535e-06 | 6.1777e-07 | 4.0416e-13 | -5.9019 | -6.2092 | 0.094434 | 0.35689 | 10.662 | 0.0021235 |  | 6.1777e-07 |  |  |  | 0.41456 | 0.17186 | 0.40782 | 0.16632 | 0.16907 | 1.2535e-06 | 1.5713e-12 | 6.1777e-07 | 3.8164e-13 | 7.7437e-13 | 0.0067411 | 0.016261 | 6.3574e-07 | 0.50717 | 4.5442e-05 | 0.17186 | 4.0416e-13 | 1.5713e-12 | 2.6436e-05 | 2.4931e-09
[7 empty] | 3.4 | 2511.8864 | 25.1189 | 0.26791 | 0.26325 | 0.3053 | 0.41217 | 0.405 | 5.1441e-05 | 1.1591e-06 | 5.6632e-07 | 3.5144e-13 | -5.9359 | -6.2469 | 0.096766 | 0.35214 | 10.6621 | 0.0020087 |  | 5.6632e-07 |  |  |  | 0.41217 | 0.16989 | 0.405 | 0.16403 | 0.16693 | 1.1591e-06 | 1.3436e-12 | 5.6632e-07 | 3.2072e-13 | 6.5645e-13 | 0.0071723 | 0.017401 | 5.9282e-07 | 0.51143 | 5.1441e-05 | 0.16989 | 3.5144e-13 | 1.3436e-12 | 2.8127e-05 | 2.3248e-09
[7 empty] | 3.42 | 2630.268 | 26.3027 | 0.26638 | 0.26143 | 0.3025 | 0.40981 | 0.40221 | 5.7773e-05 | 1.0719e-06 | 5.1909e-07 | 3.0558e-13 | -5.9699 | -6.2848 | 0.099166 | 0.34746 | 10.6622 | 0.0018999 |  | 5.1909e-07 |  |  |  | 0.40981 | 0.16794 | 0.40221 | 0.16177 | 0.16483 | 1.0719e-06 | 1.1489e-12 | 5.1909e-07 | 2.6945e-13 | 5.564e-13 | 0.0076009 | 0.018547 | 5.528e-07 | 0.51572 | 5.7773e-05 | 0.16794 | 3.0558e-13 | 1.1489e-12 | 2.9807e-05 | 2.1678e-09
[7 empty] | 3.44 | 2754.2287 | 27.5423 | 0.26485 | 0.25963 | 0.29973 | 0.40746 | 0.39944 | 6.4429e-05 | 9.9119e-07 | 4.7572e-07 | 2.6571e-13 | -6.0038 | -6.3226 | 0.10164 | 0.34283 | 10.6623 | 0.0017969 |  | 4.7572e-07 |  |  |  | 0.40746 | 0.16603 | 0.39944 | 0.15955 | 0.16276 | 9.9119e-07 | 9.8247e-13 | 4.7572e-07 | 2.2631e-13 | 4.7154e-13 | 0.0080268 | 0.019699 | 5.1547e-07 | 0.52005 | 6.4429e-05 | 0.16603 | 2.6571e-13 | 9.8247e-13 | 3.1477e-05 | 2.0214e-09
[7 empty] | 3.46 | 2884.0315 | 28.8403 | 0.26334 | 0.25785 | 0.29698 | 0.40514 | 0.39669 | 7.1398e-05 | 9.1658e-07 | 4.3592e-07 | 2.3103e-13 | -6.0378 | -6.3606 | 0.10417 | 0.33827 | 10.6624 | 0.0016995 |  | 4.3592e-07 |  |  |  | 0.40514 | 0.16414 | 0.39669 | 0.15736 | 0.16071 | 9.1658e-07 | 8.4011e-13 | 4.3592e-07 | 1.9003e-13 | 3.9955e-13 | 0.0084497 | 0.020856 | 4.8066e-07 | 0.5244 | 7.1398e-05 | 0.16414 | 2.3103e-13 | 8.4011e-13 | 3.3136e-05 | 1.8849e-09
[7 empty] | 3.48 | 3019.9517 | 30.1995 | 0.26184 | 0.25608 | 0.29426 | 0.40284 | 0.39397 | 7.8671e-05 | 8.4757e-07 | 3.9939e-07 | 2.0087e-13 | -6.0718 | -6.3986 | 0.10679 | 0.33377 | 10.6625 | 0.0016072 |  | 3.9939e-07 |  |  |  | 0.40284 | 0.16228 | 0.39397 | 0.15521 | 0.1587 | 8.4757e-07 | 7.1838e-13 | 3.9939e-07 | 1.5951e-13 | 3.3851e-13 | 0.0088697 | 0.022018 | 4.4818e-07 | 0.52879 | 7.8671e-05 | 0.16228 | 2.0087e-13 | 7.1838e-13 | 3.4783e-05 | 1.7576e-09
[7 empty] | 3.5 | 3162.2777 | 31.6228 | 0.26036 | 0.25433 | 0.29157 | 0.40056 | 0.39127 | 8.6237e-05 | 7.8377e-07 | 3.6587e-07 | 1.7464e-13 | -6.1058 | -6.4367 | 0.10947 | 0.32933 | 10.6625 | 0.0015199 |  | 3.6587e-07 |  |  |  | 0.40056 | 0.16045 | 0.39127 | 0.15309 | 0.15673 | 7.8377e-07 | 6.1429e-13 | 3.6587e-07 | 1.3386e-13 | 2.8675e-13 | 0.0092864 | 0.023184 | 4.179e-07 | 0.53319 | 8.6237e-05 | 0.16045 | 1.7464e-13 | 6.1429e-13 | 3.6417e-05 | 1.6388e-09
[7 empty] | 3.52 | 3311.3112 | 33.1131 | 0.25889 | 0.25259 | 0.28889 | 0.3983 | 0.3886 | 9.4087e-05 | 7.2476e-07 | 3.3511e-07 | 1.5183e-13 | -6.1398 | -6.4748 | 0.11223 | 0.32494 | 10.6626 | 0.0014373 |  | 3.3511e-07 |  |  |  | 0.3983 | 0.15864 | 0.3886 | 0.15101 | 0.15478 | 7.2476e-07 | 5.2528e-13 | 3.3511e-07 | 1.123e-13 | 2.4287e-13 | 0.0096998 | 0.024353 | 3.8965e-07 | 0.53763 | 9.4087e-05 | 0.15864 | 1.5183e-13 | 5.2528e-13 | 3.8039e-05 | 1.5281e-09
[7 empty] | 3.54 | 3467.3685 | 34.6737 | 0.25744 | 0.25086 | 0.28625 | 0.39606 | 0.38595 | 0.00010221 | 6.702e-07 | 3.0689e-07 | 1.3199e-13 | -6.1738 | -6.513 | 0.11507 | 0.32062 | 10.6627 | 0.0013591 |  | 3.0689e-07 |  |  |  | 0.39606 | 0.15686 | 0.38595 | 0.14895 | 0.15286 | 6.702e-07 | 4.4916e-13 | 3.0689e-07 | 9.4182e-14 | 2.0568e-13 | 0.01011 | 0.025526 | 3.6331e-07 | 0.54209 | 0.00010221 | 0.15686 | 1.3199e-13 | 4.4916e-13 | 3.9646e-05 | 1.4247e-09
[7 empty] | 3.56 | 3630.7805 | 36.3078 | 0.25599 | 0.24916 | 0.28362 | 0.39384 | 0.38332 | 0.00011059 | 6.1974e-07 | 2.8101e-07 | 1.1474e-13 | -6.2078 | -6.5513 | 0.11799 | 0.31635 | 10.6627 | 0.001285 |  | 2.8101e-07 |  |  |  | 0.39384 | 0.15511 | 0.38332 | 0.14693 | 0.15097 | 6.1974e-07 | 3.8408e-13 | 2.8101e-07 | 7.8966e-14 | 1.7415e-13 | 0.010516 | 0.026702 | 3.3873e-07 | 0.54657 | 0.00011059 | 0.15511 | 1.1474e-13 | 3.8408e-13 | 4.124e-05 | 1.3284e-09
[7 empty] | 3.58 | 3801.894 | 38.0189 | 0.25456 | 0.24747 | 0.28103 | 0.39164 | 0.38072 | 0.00011923 | 5.7308e-07 | 2.5727e-07 | 9.9737e-14 | -6.2418 | -6.5896 | 0.12098 | 0.31214 | 10.6628 | 0.001215 |  | 2.5727e-07 |  |  |  | 0.39164 | 0.15338 | 0.38072 | 0.14495 | 0.1491 | 5.7308e-07 | 3.2842e-13 | 2.5727e-07 | 6.6189e-14 | 1.4744e-13 | 0.010919 | 0.027881 | 3.1581e-07 | 0.55107 | 0.00011923 | 0.15338 | 9.9737e-14 | 3.2842e-13 | 4.282e-05 | 1.2385e-09
[7 empty] | 3.6 | 3981.0717 | 39.8107 | 0.25315 | 0.24579 | 0.27845 | 0.38946 | 0.37814 | 0.0001281 | 5.2994e-07 | 2.3551e-07 | 8.669e-14 | -6.2758 | -6.628 | 0.12406 | 0.30799 | 10.6628 | 0.0011487 |  | 2.3551e-07 |  |  |  | 0.38946 | 0.15168 | 0.37814 | 0.14299 | 0.14727 | 5.2994e-07 | 2.8083e-13 | 2.3551e-07 | 5.5463e-14 | 1.248e-13 | 0.011318 | 0.029061 | 2.9443e-07 | 0.5556 | 0.0001281 | 0.15168 | 8.669e-14 | 2.8083e-13 | 4.4385e-05 | 1.1546e-09
[7 empty] | 3.62 | 4168.6938 | 41.6869 | 0.25174 | 0.24413 | 0.2759 | 0.3873 | 0.37559 | 0.0001372 | 4.9004e-07 | 2.1555e-07 | 7.5345e-14 | -6.3098 | -6.6665 | 0.12722 | 0.30389 | 10.6629 | 0.001086 |  | 2.1555e-07 |  |  |  | 0.3873 | 0.15 | 0.37559 | 0.14106 | 0.14546 | 4.9004e-07 | 2.4014e-13 | 2.1555e-07 | 4.6461e-14 | 1.0563e-13 | 0.011713 | 0.030243 | 2.7449e-07 | 0.56014 | 0.0001372 | 0.15 | 7.5345e-14 | 2.4014e-13 | 4.5934e-05 | 1.0764e-09
[7 empty] | 3.64 | 4365.1583 | 43.6516 | 0.25035 | 0.24249 | 0.27337 | 0.38516 | 0.37306 | 0.00014651 | 4.5314e-07 | 1.9725e-07 | 6.548e-14 | -6.3438 | -6.705 | 0.13047 | 0.29984 | 10.6629 | 0.0010267 |  | 1.9725e-07 |  |  |  | 0.38516 | 0.14835 | 0.37306 | 0.13917 | 0.14369 | 4.5314e-07 | 2.0534e-13 | 1.9725e-07 | 3.8909e-14 | 8.9384e-14 | 0.012104 | 0.031427 | 2.5589e-07 | 0.5647 | 0.00014651 | 0.14835 | 6.548e-14 | 2.0534e-13 | 4.7468e-05 | 1.0035e-09
[7 empty] | 3.66 | 4570.8819 | 45.7088 | 0.24898 | 0.24086 | 0.27087 | 0.38304 | 0.37055 | 0.00015603 | 4.1903e-07 | 1.8048e-07 | 5.6903e-14 | -6.3778 | -6.7436 | 0.13381 | 0.29585 | 10.663 | 0.00097056 |  | 1.8048e-07 |  |  |  | 0.38304 | 0.14672 | 0.37055 | 0.13731 | 0.14193 | 4.1903e-07 | 1.7558e-13 | 1.8048e-07 | 3.2575e-14 | 7.5628e-14 | 0.012491 | 0.032611 | 2.3854e-07 | 0.56928 | 0.00015603 | 0.14672 | 5.6903e-14 | 1.7558e-13 | 4.8986e-05 | 9.3546e-10
[7 empty] | 3.68 | 4786.3009 | 47.863 | 0.24761 | 0.23924 | 0.26838 | 0.38094 | 0.36806 | 0.00016575 | 3.8748e-07 | 1.6512e-07 | 4.9445e-14 | -6.4118 | -6.7822 | 0.13724 | 0.29191 | 10.663 | 0.00091746 |  | 1.6512e-07 |  |  |  | 0.38094 | 0.14511 | 0.36806 | 0.13547 | 0.14021 | 3.8748e-07 | 1.5014e-13 | 1.6512e-07 | 2.7263e-14 | 6.3979e-14 | 0.012874 | 0.033796 | 2.2236e-07 | 0.57387 | 0.00016575 | 0.14511 | 4.9445e-14 | 1.5014e-13 | 5.0487e-05 | 8.7201e-10
[7 empty] | 3.7 | 5011.8723 | 50.1187 | 0.24626 | 0.23764 | 0.26592 | 0.37886 | 0.36561 | 0.00017564 | 3.583e-07 | 1.5103e-07 | 4.2961e-14 | -6.4457 | -6.8209 | 0.14076 | 0.28803 | 10.6631 | 0.00086723 |  | 1.5103e-07 |  |  |  | 0.37886 | 0.14353 | 0.36561 | 0.13367 | 0.13851 | 3.583e-07 | 1.2838e-13 | 1.5103e-07 | 2.2811e-14 | 5.4116e-14 | 0.013253 | 0.034981 | 2.0727e-07 | 0.57847 | 0.00017564 | 0.14353 | 4.2961e-14 | 1.2838e-13 | 5.1972e-05 | 8.1283e-10
[7 empty] | 3.72 | 5248.0746 | 52.4807 | 0.24492 | 0.23606 | 0.26349 | 0.3768 | 0.36317 | 0.0001857 | 3.3133e-07 | 1.3813e-07 | 3.7324e-14 | -6.4797 | -6.8597 | 0.14437 | 0.2842 | 10.6631 | 0.00081971 |  | 1.3813e-07 |  |  |  | 0.3768 | 0.14198 | 0.36317 | 0.13189 | 0.13684 | 3.3133e-07 | 1.0978e-13 | 1.3813e-07 | 1.9081e-14 | 4.5767e-14 | 0.013627 | 0.036166 | 1.9319e-07 | 0.58309 | 0.0001857 | 0.14198 | 3.7324e-14 | 1.0978e-13 | 5.3441e-05 | 7.5763e-10
[7 empty] | 3.74 | 5495.4087 | 54.9541 | 0.24359 | 0.23449 | 0.26107 | 0.37475 | 0.36076 | 0.00019592 | 3.0638e-07 | 1.2631e-07 | 3.2424e-14 | -6.5137 | -6.8985 | 0.14808 | 0.28041 | 10.6632 | 0.00077477 |  | 1.2631e-07 |  |  |  | 0.37475 | 0.14044 | 0.36076 | 0.13014 | 0.13519 | 3.0638e-07 | 9.3869e-14 | 1.2631e-07 | 1.5955e-14 | 3.87e-14 | 0.013997 | 0.037351 | 1.8007e-07 | 0.58772 | 0.00019592 | 0.14044 | 3.2424e-14 | 9.3869e-14 | 5.4891e-05 | 7.0614e-10
[7 empty] | 3.76 | 5754.3994 | 57.544 | 0.24227 | 0.23294 | 0.25868 | 0.37273 | 0.35837 | 0.00020629 | 2.8331e-07 | 1.1549e-07 | 2.8165e-14 | -6.5477 | -6.9375 | 0.15188 | 0.27668 | 10.6632 | 0.00073226 |  | 1.1549e-07 |  |  |  | 0.37273 | 0.13893 | 0.35837 | 0.12843 | 0.13357 | 2.8331e-07 | 8.0266e-14 | 1.1549e-07 | 1.3338e-14 | 3.272e-14 | 0.014363 | 0.038534 | 1.6782e-07 | 0.59236 | 0.00020629 | 0.13893 | 2.8165e-14 | 8.0266e-14 | 5.6325e-05 | 6.5813e-10
[7 empty] | 3.78 | 6025.5959 | 60.256 | 0.24097 | 0.2314 | 0.25631 | 0.37072 | 0.356 | 0.00021679 | 2.6198e-07 | 1.0558e-07 | 2.4462e-14 | -6.5817 | -6.9764 | 0.15579 | 0.273 | 10.6632 | 0.00069205 |  | 1.0558e-07 |  |  |  | 0.37072 | 0.13743 | 0.356 | 0.12673 | 0.13198 | 2.6198e-07 | 6.8634e-14 | 1.0558e-07 | 1.1146e-14 | 2.7659e-14 | 0.014724 | 0.039716 | 1.564e-07 | 0.59701 | 0.00021679 | 0.13743 | 2.4462e-14 | 6.8634e-14 | 5.774e-05 | 6.1335e-10
[7 empty] | 3.8 | 6309.5734 | 63.0957 | 0.23968 | 0.22987 | 0.25396 | 0.36873 | 0.35365 | 0.00022741 | 2.4226e-07 | 9.65e-08 | 2.1245e-14 | -6.6157 | -7.0155 | 0.1598 | 0.26937 | 10.6632 | 0.00065403 |  | 9.65e-08 |  |  |  | 0.36873 | 0.13596 | 0.35365 | 0.12507 | 0.1304 | 2.4226e-07 | 5.8688e-14 | 9.65e-08 | 9.3123e-15 | 2.3378e-14 | 0.01508 | 0.040897 | 1.4576e-07 | 0.60166 | 0.00022741 | 0.13596 | 2.1245e-14 | 5.8688e-14 | 5.9138e-05 | 5.7159e-10
[7 empty] | 3.82 | 6606.9345 | 66.0693 | 0.2384 | 0.22837 | 0.25163 | 0.36676 | 0.35133 | 0.00023814 | 2.2402e-07 | 8.819e-08 | 1.8448e-14 | -6.6497 | -7.0546 | 0.16391 | 0.26578 | 10.6633 | 0.00061807 |  | 8.819e-08 |  |  |  | 0.36676 | 0.13452 | 0.35133 | 0.12343 | 0.12886 | 2.2402e-07 | 5.0183e-14 | 8.819e-08 | 7.7775e-15 | 1.9756e-14 | 0.015432 | 0.042076 | 1.3583e-07 | 0.60632 | 0.00023814 | 0.13452 | 1.8448e-14 | 5.0183e-14 | 6.0517e-05 | 5.3265e-10
[7 empty] | 3.84 | 6918.3097 | 69.1831 | 0.23713 | 0.22687 | 0.24932 | 0.36481 | 0.34903 | 0.00024897 | 2.0715e-07 | 8.0584e-08 | 1.6019e-14 | -6.6837 | -7.0938 | 0.16813 | 0.26224 | 10.6633 | 0.00058407 |  | 8.0584e-08 |  |  |  | 0.36481 | 0.13309 | 0.34903 | 0.12182 | 0.12733 | 2.0715e-07 | 4.291e-14 | 8.0584e-08 | 6.4938e-15 | 1.6693e-14 | 0.015779 | 0.043252 | 1.2656e-07 | 0.61098 | 0.00024897 | 0.13309 | 1.6019e-14 | 4.291e-14 | 6.1878e-05 | 4.9633e-10
[7 empty] | 3.86 | 7244.3596 | 72.4436 | 0.23587 | 0.22539 | 0.24704 | 0.36288 | 0.34676 | 0.00025989 | 1.9155e-07 | 7.3623e-08 | 1.3907e-14 | -6.7177 | -7.133 | 0.17245 | 0.25875 | 10.6633 | 0.00055192 |  | 7.3623e-08 |  |  |  | 0.36288 | 0.13168 | 0.34676 | 0.12024 | 0.12583 | 1.9155e-07 | 3.6692e-14 | 7.3623e-08 | 5.4203e-15 | 1.4102e-14 | 0.016121 | 0.044426 | 1.1793e-07 | 0.61565 | 0.00025989 | 0.13168 | 1.3907e-14 | 3.6692e-14 | 6.322e-05 | 4.6247e-10
[7 empty] | 3.88 | 7585.7758 | 75.8578 | 0.23463 | 0.22393 | 0.24477 | 0.36096 | 0.3445 | 0.00027089 | 1.7713e-07 | 6.7252e-08 | 1.2073e-14 | -6.7517 | -7.1723 | 0.17689 | 0.25531 | 10.6634 | 0.00052152 |  | 6.7252e-08 |  |  |  | 0.36096 | 0.13029 | 0.3445 | 0.11868 | 0.12435 | 1.7713e-07 | 3.1374e-14 | 6.7252e-08 | 4.5229e-15 | 1.1912e-14 | 0.016459 | 0.045597 | 1.0988e-07 | 0.62032 | 0.00027089 | 0.13029 | 1.2073e-14 | 3.1374e-14 | 6.4544e-05 | 4.3089e-10
[7 empty] | 3.9 | 7943.2823 | 79.4328 | 0.23339 | 0.22248 | 0.24253 | 0.35906 | 0.34227 | 0.00028195 | 1.6379e-07 | 6.1424e-08 | 1.0479e-14 | -6.7857 | -7.2117 | 0.18144 | 0.25191 | 10.6634 | 0.00049277 |  | 6.1424e-08 |  |  |  | 0.35906 | 0.12893 | 0.34227 | 0.11715 | 0.1229 | 1.6379e-07 | 2.6828e-14 | 6.1424e-08 | 3.7729e-15 | 1.0061e-14 | 0.016791 | 0.046764 | 1.0237e-07 | 0.62499 | 0.00028195 | 0.12893 | 1.0479e-14 | 2.6828e-14 | 6.5848e-05 | 4.0144e-10
[7 empty] | 3.92 | 8317.6377 | 83.1764 | 0.23217 | 0.22104 | 0.24031 | 0.35718 | 0.34006 | 0.00029306 | 1.5146e-07 | 5.6092e-08 | 9.0948e-15 | -6.8197 | -7.2511 | 0.1861 | 0.24856 | 10.6634 | 0.00046559 |  | 5.6092e-08 |  |  |  | 0.35718 | 0.12758 | 0.34006 | 0.11564 | 0.12147 | 1.5146e-07 | 2.294e-14 | 5.6092e-08 | 3.1463e-15 | 8.4956e-15 | 0.017119 | 0.047928 | 9.5367e-08 | 0.62966 | 0.00029306 | 0.12758 | 9.0948e-15 | 2.294e-14 | 6.7134e-05 | 3.7399e-10
[7 empty] | 3.94 | 8709.6359 | 87.0964 | 0.23096 | 0.21962 | 0.23811 | 0.35532 | 0.33788 | 0.00030422 | 1.4005e-07 | 5.1215e-08 | 7.8925e-15 | -6.8537 | -7.2906 | 0.19088 | 0.24525 | 10.6634 | 0.0004399 |  | 5.1215e-08 |  |  |  | 0.35532 | 0.12625 | 0.33788 | 0.11416 | 0.12005 | 1.4005e-07 | 1.9615e-14 | 5.1215e-08 | 2.6229e-15 | 7.1728e-15 | 0.017442 | 0.049088 | 8.884e-08 | 0.63432 | 0.00030422 | 0.12625 | 7.8925e-15 | 1.9615e-14 | 6.84e-05 | 3.4839e-10
[7 empty] | 3.96 | 9120.1084 | 91.2011 | 0.22976 | 0.21821 | 0.23592 | 0.35347 | 0.33571 | 0.00031542 | 1.2951e-07 | 4.6755e-08 | 6.8482e-15 | -6.8877 | -7.3302 | 0.19578 | 0.24199 | 10.6634 | 0.0004156 |  | 4.6755e-08 |  |  |  | 0.35347 | 0.12494 | 0.33571 | 0.1127 | 0.11867 | 1.2951e-07 | 1.6772e-14 | 4.6755e-08 | 2.186e-15 | 6.0551e-15 | 0.01776 | 0.050244 | 8.2754e-08 | 0.63898 | 0.00031542 | 0.12494 | 6.8482e-15 | 1.6772e-14 | 6.9647e-05 | 3.2453e-10
[7 empty] | 3.98 | 9549.9259 | 95.4993 | 0.22857 | 0.21682 | 0.23376 | 0.35164 | 0.33357 | 0.00032663 | 1.1976e-07 | 4.2676e-08 | 5.9414e-15 | -6.9217 | -7.3698 | 0.20081 | 0.23877 | 10.6635 | 0.00039264 |  | 4.2676e-08 |  |  |  | 0.35164 | 0.12365 | 0.33357 | 0.11127 | 0.1173 | 1.1976e-07 | 1.4342e-14 | 4.2676e-08 | 1.8213e-15 | 5.1108e-15 | 0.018073 | 0.051396 | 7.7081e-08 | 0.64364 | 0.00032663 | 0.12365 | 5.9414e-15 | 1.4342e-14 | 7.0874e-05 | 3.0228e-10
[7 empty] | 4 | 10000 | 100 | 0.22739 | 0.21544 | 0.23162 | 0.34983 | 0.33145 | 0.00033786 | 1.1074e-07 | 3.8948e-08 | 5.1541e-15 | -6.9557 | -7.4095 | 0.20595 | 0.23559 | 10.6635 | 0.00037093 |  | 3.8948e-08 |  |  |  | 0.34983 | 0.12238 | 0.33145 | 0.10986 | 0.11595 | 1.1074e-07 | 1.2263e-14 | 3.8948e-08 | 1.5169e-15 | 4.3131e-15 | 0.018381 | 0.052543 | 7.1792e-08 | 0.64829 | 0.00033786 | 0.12238 | 5.1541e-15 | 1.2263e-14 | 7.2082e-05 | 2.8154e-10
[30 empty] | somas | 101.6392 |  | 99.6531 | 100.6251 | somas | 0.54407 |  | 1.8993 | 0.97926 |  | 1.5171 |  | 61.6806 | 0.042159 | 101.6392 | 0.48485 | 0.54407 | 0.0044155 | -0.0060239

## Situação 2 alfa = 50
[14 empty] | Estatísticas para Θ |  | Esatísticas para Kr(Θ)
[14 empty] | RMSE | 0.014437 | RMSE | 0.28538
[14 empty] | NSE | 0.99946 | NSE | 0.57278
[12 empty] | M = | dif med | M | 0.0039471 | M | -0.0011722
[12 empty] | E = | erro rel | E | 1.171 | E | 39.6041 | [5 empty] | Gamma(s,x) = EXP(GAMMALN(s))*(1-GAMMA.DIST(x,s,1,TRUE)).
VGM |  |  | GRT | [10 empty] | R² | 0.99951 | R² | 0.94805
thetas | 0.65 |  | thetas | 0.65 | k1 GRT | 0.55 | [7 empty] | r | 0.99976 | r | 0.97368
thetar | 0.1 |  | thetar | 0.1 |  |  | Objetivo | 18.8314 | [5 empty] | soma erro | 0.042728 | soma erro | 16.695 |  |  |  |  | Fórmulas e nomenclaturas conforme Groenevelt–Grant, 2010 | [7 empty] | Cálculo das estatísticas x = VGM, y = GRT
α (m-1) | 50 |  | k (m) | 0.21153 | [11 empty] | RMSE | 0.28538 | [12 empty] | Cálculo r de theta |  |  |  |  | Cálculo r de k |  |  |  |  | E de theta |  | E de k |  | NSE de theta |  | NSE de k |  | M de theta | M de k
n | 1.2 |  | p | 0.29094 |  |  |  | h- cm | h-m | θ VGM | θ GRT | Θn VGM | Θ VGM | Θ GRT | erro^2 Θ | Kr(Θn) VGM | Kr(Θ) GRT | erro^2 kr | log Kr(Θn) VGM | log Kr(Θ) GRT | log erro^2 kr | x1 | Gama 2 Г(a, x1) | I(Θ) | I(1) | Kr(Θ) GRT | a | x2 | Θ inferior GRT | (x-xm) | (x-xm)² | (y-ym) | (y-ym)² | (x-xm)(y-ym) | (x-xm) | (x-xm)² | (y-ym) | (y-ym)² | (x-xm)(y-ym) | (x-y) | (x-y)/x | (x-y) | (x-y)/x | (x-y)² | (x-xm)² | (x-y)² | (x-xm)² | (x-y)/n | (x-y)/n
l | -3.5 | [5 empty] | -1 | 0.1 | 0.001 | 0.64752 | 0.64523 | 0.99549 | 0.99619 | 0.99267 | 1.2389e-05 | 0.20866 | 0.39304 | 0.033997 | -0.68057 | -0.40556 | 0.075627 | 4.7484 | 4.0639 | 26.4012 | 42.6577 | 0.39304 | 4.4371 | 7.7477e-09 | 0.15385 | 0.99619 | 0.99239 | 0.99267 | 0.98539 | 0.98888 | 0.20866 | 0.043538 | 0.39304 | 0.15448 | 0.082011 | 0.0035198 | 0.0035333 | -0.18438 | -0.88367 | 1.2389e-05 | 0.99239 | 0.033997 | 0.043538 | 1.3803e-05 | -0.00072307
α ---> k |  |  |  |  | n ---> p |  | -0.9 | 0.12589 | 0.0012589 | 0.64675 | 0.64352 | 0.99409 | 0.995 | 0.99003 | 2.4731e-05 | 0.18723 | 0.32928 | 0.020178 | -0.72763 | -0.48244 | 0.06012 | 4.4407 | 4.651 | 24.0525 |  | 0.32928 | Gama 1 Г(a, x2) | n (= p GRT) | λ | 0.995 | 0.99002 | 0.99003 | 0.98015 | 0.98508 | 0.18723 | 0.035054 | 0.32928 | 0.10842 | 0.06165 | 0.004973 | 0.004998 | -0.14205 | -0.75871 | 2.4731e-05 | 0.99002 | 0.020178 | 0.035054 | 1.9502e-05 | -0.00055706
a1 | 212.6045 | a2 | -56.5984 |  | a3 | 0.078994 | -0.7 | 0.19953 | 0.0019953 | 0.64444 | 0.63869 | 0.98988 | 0.99144 | 0.98259 | 7.8227e-05 | 0.14628 | 0.21988 | 0.0054167 | -0.83481 | -0.65781 | 0.031327 | 3.8839 | 5.8147 | 19.3975 |  | 0.21988 | 10.6638 | 0.29094 | 1.1818 | 0.99144 | 0.98295 | 0.98259 | 0.96549 | 0.97418 | 0.14628 | 0.021399 | 0.21988 | 0.048348 | 0.032165 | 0.0088446 | 0.008921 | -0.073598 | -0.50312 | 7.8227e-05 | 0.98295 | 0.0054167 | 0.021399 | 3.4685e-05 | -0.00028862
b1 | -2779.2888 | b2 | 207.1571 |  | b3 | 0.7764 | -0.5 | 0.31623 | 0.0031623 | 0.64057 | 0.63159 | 0.98286 | 0.98549 | 0.97167 | 0.000191 | 0.10903 | 0.13801 | 0.00083974 | -0.96246 | -0.8601 | 0.010477 | 3.3969 | 6.8965 | 15.0699 |  | 0.13801 | p (=λ VGM) | k1 | β | 0.98549 | 0.9712 | 0.97167 | 0.94415 | 0.95758 | 0.10903 | 0.011887 | 0.13801 | 0.019046 | 0.015047 | 0.01382 | 0.014024 | -0.028978 | -0.26578 | 0.000191 | 0.9712 | 0.00083974 | 0.011887 | 5.4197e-05 | -0.00011364
c1 | 15551.0357 | c2 | -304.9639 |  | c3 | -0.75448 | -0.4 | 0.39811 | 0.0039811 | 0.63779 | 0.62705 | 0.97781 | 0.98122 | 0.9647 | 0.00027307 | 0.092216 | 0.10704 | 0.00021977 | -1.0352 | -0.97045 | 0.0041915 | 3.1768 | 7.3876 | 13.1056 |  | 0.10704 | -3.5 | 0.55 | 1 | 0.98122 | 0.9628 | 0.9647 | 0.93064 | 0.94658 | 0.092216 | 0.0085038 | 0.10704 | 0.011458 | 0.0098708 | 0.016525 | 0.016841 | -0.014825 | -0.16076 | 0.00027307 | 0.9628 | 0.00021977 | 0.0085038 | 6.4804e-05 | -5.8135e-05
d1 | -48905.025 | d2 | 224.5874 |  |  |  | -0.3 | 0.50119 | 0.0050119 | 0.63428 | 0.62181 | 0.97142 | 0.97582 | 0.95663 | 0.00036829 | 0.076818 | 0.081952 | 2.6358e-05 | -1.1145 | -1.0864 | 0.00078941 | 2.9709 | 7.839 | 11.3 |  | 0.081952 |  |  | ξ | 0.97582 | 0.95222 | 0.95663 | 0.91514 | 0.9335 | 0.076818 | 0.005901 | 0.081952 | 0.0067162 | 0.0062954 | 0.019191 | 0.019666 | -0.005134 | -0.066833 | 0.00036829 | 0.95222 | 2.6358e-05 | 0.005901 | 7.5258e-05 | -2.0133e-05
e1 | 94620.2832 | e2 | -82.9221 |  |  |  | -0.2 | 0.63096 | 0.0063096 | 0.62989 | 0.61582 | 0.96343 | 0.96906 | 0.94742 | 0.00046809 | 0.06296 | 0.061992 | 9.3792e-07 | -1.2009 | -1.2077 | 4.5324e-05 | 2.7784 | 8.2482 | 9.6631 |  | 0.061992 |  |  | 3.4371 | 0.96906 | 0.93907 | 0.94742 | 0.89761 | 0.91811 | 0.06296 | 0.003964 | 0.061992 | 0.003843 | 0.003903 | 0.021635 | 0.022326 | 0.00096846 | 0.015382 | 0.00046809 | 0.93907 | 9.3792e-07 | 0.003964 | 8.4845e-05 | 3.7979e-06
f1 | -115433.2939 | f2 | 12.8656 |  |  |  | -0.1 | 0.79433 | 0.0079433 | 0.62446 | 0.60908 | 0.95356 | 0.9607 | 0.93705 | 0.00055949 | 0.050726 | 0.046372 | 1.8961e-05 | -1.2948 | -1.3337 | 0.0015193 | 2.5984 | 8.6144 | 8.198 |  | 0.046372 |  |  |  | 0.9607 | 0.92295 | 0.93705 | 0.87806 | 0.90023 | 0.050726 | 0.0025731 | 0.046372 | 0.0021503 | 0.0023522 | 0.023653 | 0.024621 | 0.0043544 | 0.085841 | 0.00055949 | 0.92295 | 1.8961e-05 | 0.0025731 | 9.2759e-05 | 1.7076e-05
g1 | 86795.8846 | [5 empty] | 0 | 1 | 0.01 | 0.61785 | 0.60158 | 0.94155 | 0.95054 | 0.92551 | 0.00062682 | 0.04015 | 0.034331 | 3.3863e-05 | -1.3963 | -1.4643 | 0.0046241 | 2.43 | 8.9383 | 6.9025 |  | 0.034331 |  |  |  | 0.95054 | 0.90353 | 0.92551 | 0.85656 | 0.87974 | 0.04015 | 0.0016121 | 0.034331 | 0.0011786 | 0.0013784 | 0.025036 | 0.026339 | 0.0058192 | 0.14493 | 0.00062682 | 0.90353 | 3.3863e-05 | 0.0016121 | 9.8182e-05 | 2.282e-05
h1 | -36813.4735 | [5 empty] | 0.1 | 1.2589 | 0.012589 | 0.60996 | 0.59332 | 0.9272 | 0.9384 | 0.9128 | 0.00065529 | 0.031212 | 0.025177 | 3.6427e-05 | -1.5057 | -1.599 | 0.0087095 | 2.2725 | 9.2214 | 5.7698 |  | 0.025177 |  |  |  | 0.9384 | 0.8806 | 0.9128 | 0.83321 | 0.85658 | 0.031212 | 0.00097422 | 0.025177 | 0.00063388 | 0.00078583 | 0.025599 | 0.027279 | 0.0060355 | 0.19337 | 0.00065529 | 0.8806 | 3.6427e-05 | 0.00097422 | 0.00010039 | 2.3669e-05
i1 | 6750.7003 | [5 empty] | 0.12 | 1.3183 | 0.013183 | 0.60822 | 0.59158 | 0.92404 | 0.93573 | 0.91013 | 0.00065534 | 0.029615 | 0.023637 | 3.5737e-05 | -1.5285 | -1.6264 | 0.009588 | 2.2423 | 9.2734 | 5.5619 |  | 0.023637 |  |  |  | 0.93573 | 0.87558 | 0.91013 | 0.82833 | 0.85163 | 0.029615 | 0.00087708 | 0.023637 | 0.00055873 | 0.00070003 | 0.0256 | 0.027358 | 0.005978 | 0.20186 | 0.00065534 | 0.87558 | 3.5737e-05 | 0.00087708 | 0.00010039 | 2.3443e-05
a | -0.98813 | b | 1.0042 |  |  |  | 0.14 | 1.3804 | 0.013804 | 0.60643 | 0.58981 | 0.92078 | 0.93297 | 0.9074 | 0.0006534 | 0.02808 | 0.022184 | 3.4759e-05 | -1.5516 | -1.654 | 0.010476 | 2.2125 | 9.3238 | 5.3601 |  | 0.022184 |  |  |  | 0.93297 | 0.87042 | 0.9074 | 0.82338 | 0.84658 | 0.02808 | 0.0007885 | 0.022184 | 0.00049215 | 0.00062294 | 0.025562 | 0.027398 | 0.0058957 | 0.20996 | 0.0006534 | 0.87042 | 3.4759e-05 | 0.0007885 | 0.00010024 | 2.312e-05
abs log 1/α | 1.699 | [5 empty] | 0.16 | 1.4454 | 0.014454 | 0.60458 | 0.58801 | 0.91742 | 0.93012 | 0.90464 | 0.00064943 | 0.026606 | 0.020814 | 3.3545e-05 | -1.575 | -1.6816 | 0.011368 | 2.183 | 9.3728 | 5.1642 |  | 0.020814 |  |  |  | 0.93012 | 0.86512 | 0.90464 | 0.81837 | 0.84142 | 0.026606 | 0.00070786 | 0.020814 | 0.00043321 | 0.00055376 | 0.025484 | 0.027398 | 0.0057918 | 0.21769 | 0.00064943 | 0.86512 | 3.3545e-05 | 0.00070786 | 9.9937e-05 | 2.2713e-05
[7 empty] | 0.18 | 1.5136 | 0.015136 | 0.60267 | 0.58619 | 0.91395 | 0.92719 | 0.90183 | 0.00064343 | 0.025191 | 0.019521 | 3.2142e-05 | -1.5988 | -1.7095 | 0.012261 | 2.154 | 9.4203 | 4.9741 |  | 0.019521 |  |  |  | 0.92719 | 0.85968 | 0.90183 | 0.81329 | 0.83616 | 0.025191 | 0.00063458 | 0.019521 | 0.00038108 | 0.00049176 | 0.025366 | 0.027358 | 0.0056694 | 0.22506 | 0.00064343 | 0.85968 | 3.2142e-05 | 0.00063458 | 9.9475e-05 | 2.2233e-05
[7 empty] | 0.2 | 1.5849 | 0.015849 | 0.60072 | 0.58433 | 0.91039 | 0.92418 | 0.89897 | 0.00063543 | 0.023835 | 0.018303 | 3.0595e-05 | -1.6228 | -1.7375 | 0.013151 | 2.1253 | 9.4664 | 4.7898 |  | 0.018303 |  |  |  | 0.92418 | 0.85411 | 0.89897 | 0.80815 | 0.83081 | 0.023835 | 0.00056808 | 0.018303 | 0.00033501 | 0.00043625 | 0.025208 | 0.027276 | 0.0055313 | 0.23207 | 0.00063543 | 0.85411 | 3.0595e-05 | 0.00056808 | 9.8854e-05 | 2.1691e-05
[7 empty] | 0.22 | 1.6596 | 0.016596 | 0.5987 | 0.58245 | 0.90673 | 0.92108 | 0.89607 | 0.00062543 | 0.022536 | 0.017156 | 2.8945e-05 | -1.6471 | -1.7656 | 0.014034 | 2.097 | 9.5111 | 4.6111 |  | 0.017156 |  |  |  | 0.92108 | 0.84839 | 0.89607 | 0.80294 | 0.82535 | 0.022536 | 0.00050786 | 0.017156 | 0.00029431 | 0.00038661 | 0.025009 | 0.027151 | 0.00538 | 0.23873 | 0.00062543 | 0.84839 | 2.8945e-05 | 0.00050786 | 9.8073e-05 | 2.1098e-05
[7 empty] | 0.24 | 1.7378 | 0.017378 | 0.59663 | 0.58053 | 0.90297 | 0.9179 | 0.89313 | 0.0006135 | 0.021293 | 0.016075 | 2.7228e-05 | -1.6718 | -1.7939 | 0.014906 | 2.0691 | 9.5544 | 4.4379 |  | 0.016075 |  |  |  | 0.9179 | 0.84254 | 0.89313 | 0.79768 | 0.8198 | 0.021293 | 0.00045339 | 0.016075 | 0.0002584 | 0.00034228 | 0.024769 | 0.026984 | 0.0052181 | 0.24506 | 0.0006135 | 0.84254 | 2.7228e-05 | 0.00045339 | 9.7133e-05 | 2.0463e-05
[7 empty] | 0.26 | 1.8197 | 0.018197 | 0.59451 | 0.5786 | 0.89911 | 0.91464 | 0.89015 | 0.00059971 | 0.020105 | 0.015058 | 2.5478e-05 | -1.6967 | -1.8222 | 0.015763 | 2.0416 | 9.5963 | 4.2701 |  | 0.015058 |  |  |  | 0.91464 | 0.83656 | 0.89015 | 0.79236 | 0.81416 | 0.020105 | 0.00040422 | 0.015058 | 0.00022673 | 0.00030274 | 0.024489 | 0.026774 | 0.0050476 | 0.25106 | 0.00059971 | 0.83656 | 2.5478e-05 | 0.00040422 | 9.6035e-05 | 1.9794e-05
[7 empty] | 0.28 | 1.9055 | 0.019055 | 0.59234 | 0.57663 | 0.89516 | 0.91129 | 0.88712 | 0.00058412 | 0.018971 | 0.0141 | 2.3722e-05 | -1.7219 | -1.8508 | 0.016604 | 2.0144 | 9.637 | 4.1076 |  | 0.0141 |  |  |  | 0.91129 | 0.83045 | 0.88712 | 0.78698 | 0.80842 | 0.018971 | 0.0003599 | 0.0141 | 0.00019882 | 0.0002675 | 0.024169 | 0.026521 | 0.0048705 | 0.25674 | 0.00058412 | 0.83045 | 2.3722e-05 | 0.0003599 | 9.4779e-05 | 1.91e-05
[7 empty] | 0.3 | 1.9953 | 0.019953 | 0.59011 | 0.57463 | 0.89111 | 0.90786 | 0.88405 | 0.00056685 | 0.017889 | 0.0132 | 2.1984e-05 | -1.7474 | -1.8794 | 0.017425 | 1.9876 | 9.6763 | 3.9502 |  | 0.0132 |  |  |  | 0.90786 | 0.82421 | 0.88405 | 0.78155 | 0.8026 | 0.017889 | 0.00032001 | 0.0132 | 0.00017424 | 0.00023613 | 0.023809 | 0.026225 | 0.0046887 | 0.2621 | 0.00056685 | 0.82421 | 2.1984e-05 | 0.00032001 | 9.3367e-05 | 1.8387e-05
[7 empty] | 0.32 | 2.0893 | 0.020893 | 0.58783 | 0.57261 | 0.88696 | 0.90435 | 0.88095 | 0.000548 | 0.016857 | 0.012354 | 2.0284e-05 | -1.7732 | -1.9082 | 0.018224 | 1.9611 | 9.7143 | 3.798 |  | 0.012354 |  |  |  | 0.90435 | 0.81786 | 0.88095 | 0.77607 | 0.79669 | 0.016857 | 0.00028417 | 0.012354 | 0.00015261 | 0.00020825 | 0.023409 | 0.025885 | 0.0045038 | 0.26717 | 0.000548 | 0.81786 | 2.0284e-05 | 0.00028417 | 9.1801e-05 | 1.7662e-05
[7 empty] | 0.34 | 2.1878 | 0.021878 | 0.5855 | 0.57057 | 0.88273 | 0.90077 | 0.8778 | 0.0005277 | 0.015875 | 0.011558 | 1.8639e-05 | -1.7993 | -1.9371 | 0.018999 | 1.935 | 9.7512 | 3.6507 |  | 0.011558 |  |  |  | 0.90077 | 0.81139 | 0.8778 | 0.77053 | 0.79069 | 0.015875 | 0.00025203 | 0.011558 | 0.00013359 | 0.00018349 | 0.022972 | 0.025502 | 0.0043172 | 0.27195 | 0.0005277 | 0.81139 | 1.8639e-05 | 0.00025203 | 9.0085e-05 | 1.693e-05
[7 empty] | 0.36 | 2.2909 | 0.022909 | 0.58312 | 0.5685 | 0.8784 | 0.89711 | 0.87461 | 0.0005061 | 0.014941 | 0.010811 | 1.7059e-05 | -1.8256 | -1.9661 | 0.019747 | 1.9093 | 9.7868 | 3.5083 |  | 0.010811 |  |  |  | 0.89711 | 0.8048 | 0.87461 | 0.76494 | 0.78462 | 0.014941 | 0.00022324 | 0.010811 | 0.00011687 | 0.00016153 | 0.022497 | 0.025077 | 0.0041303 | 0.27644 | 0.0005061 | 0.8048 | 1.7059e-05 | 0.00022324 | 8.8223e-05 | 1.6197e-05
[7 empty] | 0.38 | 2.3988 | 0.023988 | 0.58069 | 0.5664 | 0.87398 | 0.89337 | 0.87138 | 0.00048335 | 0.014053 | 0.010109 | 1.5556e-05 | -1.8522 | -1.9953 | 0.020467 | 1.8839 | 9.8212 | 3.3707 |  | 0.010109 |  |  |  | 0.89337 | 0.79811 | 0.87138 | 0.75931 | 0.77846 | 0.014053 | 0.00019749 | 0.010109 | 0.00010219 | 0.00014206 | 0.021985 | 0.024609 | 0.0039441 | 0.28066 | 0.00048335 | 0.79811 | 1.5556e-05 | 0.00019749 | 8.6217e-05 | 1.5467e-05
[7 empty] | 0.4 | 2.5119 | 0.025119 | 0.57821 | 0.56428 | 0.86947 | 0.88956 | 0.86812 | 0.00045961 | 0.01321 | 0.0094501 | 1.4135e-05 | -1.8791 | -2.0246 | 0.021158 | 1.8588 | 9.8544 | 3.2376 |  | 0.0094501 |  |  |  | 0.88956 | 0.79131 | 0.86812 | 0.75363 | 0.77224 | 0.01321 | 0.0001745 | 0.0094501 | 8.9305e-05 | 0.00012483 | 0.021439 | 0.0241 | 0.0037597 | 0.28461 | 0.00045961 | 0.79131 | 1.4135e-05 | 0.0001745 | 8.4073e-05 | 1.4744e-05
[7 empty] | 0.42 | 2.6303 | 0.026303 | 0.57569 | 0.56213 | 0.86488 | 0.88567 | 0.86481 | 0.00043505 | 0.01241 | 0.0088318 | 1.2801e-05 | -1.9062 | -2.054 | 0.021819 | 1.834 | 9.8866 | 3.1091 |  | 0.0088318 |  |  |  | 0.88567 | 0.78441 | 0.86481 | 0.7479 | 0.76594 | 0.01241 | 0.000154 | 0.0088318 | 7.8001e-05 | 0.0001096 | 0.020858 | 0.02355 | 0.0035779 | 0.28831 | 0.00043505 | 0.78441 | 1.2801e-05 | 0.000154 | 8.1796e-05 | 1.4031e-05
[7 empty] | 0.44 | 2.7542 | 0.027542 | 0.57312 | 0.55996 | 0.86021 | 0.88172 | 0.86147 | 0.00040985 | 0.011651 | 0.0082518 | 1.1557e-05 | -1.9336 | -2.0835 | 0.022448 | 1.8096 | 9.9176 | 2.985 |  | 0.0082518 |  |  |  | 0.88172 | 0.77743 | 0.86147 | 0.74214 | 0.75958 | 0.011651 | 0.00013575 | 0.0082518 | 6.8092e-05 | 9.6144e-05 | 0.020245 | 0.022961 | 0.0033995 | 0.29177 | 0.00040985 | 0.77743 | 1.1557e-05 | 0.00013575 | 7.9391e-05 | 1.3331e-05
[7 empty] | 0.46 | 2.884 | 0.02884 | 0.5705 | 0.55776 | 0.85546 | 0.8777 | 0.8581 | 0.00038418 | 0.010933 | 0.0077078 | 1.0401e-05 | -1.9613 | -2.1131 | 0.023045 | 1.7856 | 9.9475 | 2.8652 |  | 0.0077078 |  |  |  | 0.8777 | 0.77035 | 0.8581 | 0.73633 | 0.75315 | 0.010933 | 0.00011953 | 0.0077078 | 5.9411e-05 | 8.4269e-05 | 0.019601 | 0.022332 | 0.0032251 | 0.29499 | 0.00038418 | 0.77035 | 1.0401e-05 | 0.00011953 | 7.6865e-05 | 1.2648e-05
[7 empty] | 0.48 | 3.02 | 0.0302 | 0.56785 | 0.55554 | 0.85063 | 0.87361 | 0.85468 | 0.00035823 | 0.010253 | 0.0071979 | 9.3348e-06 | -1.9891 | -2.1428 | 0.023609 | 1.7618 | 9.9764 | 2.7495 |  | 0.0071979 |  |  |  | 0.87361 | 0.7632 | 0.85468 | 0.73048 | 0.74666 | 0.010253 | 0.00010513 | 0.0071979 | 5.181e-05 | 7.3801e-05 | 0.018927 | 0.021665 | 0.0030553 | 0.29798 | 0.00035823 | 0.7632 | 9.3348e-06 | 0.00010513 | 7.4223e-05 | 1.1982e-05
[7 empty] | 0.5 | 3.1623 | 0.031623 | 0.56515 | 0.5533 | 0.84573 | 0.86946 | 0.85124 | 0.00033218 | 0.0096105 | 0.00672 | 8.3547e-06 | -2.0173 | -2.1726 | 0.024141 | 1.7383 | 10.0043 | 2.638 |  | 0.00672 |  |  |  | 0.86946 | 0.75596 | 0.85124 | 0.7246 | 0.74012 | 0.0096105 | 9.2361e-05 | 0.00672 | 4.5158e-05 | 6.4582e-05 | 0.018226 | 0.020962 | 0.0028905 | 0.30076 | 0.00033218 | 0.75596 | 8.3547e-06 | 9.2361e-05 | 7.1474e-05 | 1.1335e-05
[7 empty] | 0.52 | 3.3113 | 0.033113 | 0.56241 | 0.55104 | 0.84075 | 0.86525 | 0.84775 | 0.00030621 | 0.0090032 | 0.0062723 | 7.4581e-06 | -2.0456 | -2.2026 | 0.02464 | 1.7152 | 10.0312 | 2.5304 |  | 0.0062723 |  |  |  | 0.86525 | 0.74866 | 0.84775 | 0.71869 | 0.73352 | 0.0090032 | 8.1058e-05 | 0.0062723 | 3.9342e-05 | 5.6471e-05 | 0.017499 | 0.020224 | 0.0027309 | 0.30333 | 0.00030621 | 0.74866 | 7.4581e-06 | 8.1058e-05 | 6.8623e-05 | 1.071e-05
[7 empty] | 0.54 | 3.4674 | 0.034674 | 0.55964 | 0.54876 | 0.83571 | 0.86099 | 0.84424 | 0.00028049 | 0.00843 | 0.005853 | 6.6411e-06 | -2.0742 | -2.2326 | 0.025107 | 1.6924 | 10.0572 | 2.4266 |  | 0.005853 |  |  |  | 0.86099 | 0.7413 | 0.84424 | 0.71274 | 0.72688 | 0.00843 | 7.1065e-05 | 0.005853 | 3.4257e-05 | 4.9341e-05 | 0.016748 | 0.019452 | 0.002577 | 0.3057 | 0.00028049 | 0.7413 | 6.6411e-06 | 7.1065e-05 | 6.5678e-05 | 1.0106e-05
[7 empty] | 0.56 | 3.6308 | 0.036308 | 0.55683 | 0.54645 | 0.8306 | 0.85667 | 0.84069 | 0.0002552 | 0.0078893 | 0.0054604 | 5.8997e-06 | -2.103 | -2.2628 | 0.025541 | 1.6699 | 10.0822 | 2.3266 |  | 0.0054604 |  |  |  | 0.85667 | 0.73388 | 0.84069 | 0.70676 | 0.72019 | 0.0078893 | 6.2241e-05 | 0.0054604 | 2.9816e-05 | 4.3079e-05 | 0.015975 | 0.018648 | 0.0024289 | 0.30788 | 0.0002552 | 0.73388 | 5.8997e-06 | 6.2241e-05 | 6.2647e-05 | 9.5252e-06
[7 empty] | 0.58 | 3.8019 | 0.038019 | 0.55399 | 0.54412 | 0.82544 | 0.85229 | 0.83711 | 0.00023049 | 0.0073797 | 0.0050929 | 5.2293e-06 | -2.132 | -2.293 | 0.025944 | 1.6476 | 10.1063 | 2.2302 |  | 0.0050929 |  |  |  | 0.85229 | 0.7264 | 0.83711 | 0.70075 | 0.71346 | 0.0073797 | 5.446e-05 | 0.0050929 | 2.5938e-05 | 3.7584e-05 | 0.015182 | 0.017813 | 0.0022868 | 0.30987 | 0.00023049 | 0.7264 | 5.2293e-06 | 5.446e-05 | 5.9537e-05 | 8.9677e-06
[7 empty] | 0.6 | 3.9811 | 0.039811 | 0.55112 | 0.54177 | 0.82021 | 0.84787 | 0.8335 | 0.00020653 | 0.0068997 | 0.0047491 | 4.6252e-06 | -2.1612 | -2.3234 | 0.026315 | 1.6257 | 10.1295 | 2.1374 |  | 0.0047491 |  |  |  | 0.84787 | 0.71888 | 0.8335 | 0.69472 | 0.7067 | 0.0068997 | 4.7606e-05 | 0.0047491 | 2.2554e-05 | 3.2767e-05 | 0.014371 | 0.01695 | 0.0021506 | 0.3117 | 0.00020653 | 0.71888 | 4.6252e-06 | 4.7606e-05 | 5.6357e-05 | 8.4338e-06
[7 empty] | 0.62 | 4.1687 | 0.041687 | 0.54821 | 0.53941 | 0.81493 | 0.8434 | 0.82986 | 0.00018344 | 0.006448 | 0.0044275 | 4.0825e-06 | -2.1906 | -2.3538 | 0.026657 | 1.6041 | 10.1518 | 2.048 |  | 0.0044275 |  |  |  | 0.8434 | 0.71133 | 0.82986 | 0.68866 | 0.6999 | 0.006448 | 4.1576e-05 | 0.0044275 | 1.9602e-05 | 2.8548e-05 | 0.013544 | 0.016059 | 0.0020205 | 0.31336 | 0.00018344 | 0.71133 | 4.0825e-06 | 4.1576e-05 | 5.3114e-05 | 7.9236e-06
[7 empty] | 0.64 | 4.3652 | 0.043652 | 0.54528 | 0.53702 | 0.8096 | 0.83889 | 0.82619 | 0.00016138 | 0.0060231 | 0.0041267 | 3.5965e-06 | -2.2202 | -2.3844 | 0.026968 | 1.5827 | 10.1733 | 1.9619 |  | 0.0041267 |  |  |  | 0.83889 | 0.70373 | 0.82619 | 0.68258 | 0.69308 | 0.0060231 | 3.6278e-05 | 0.0041267 | 1.703e-05 | 2.4856e-05 | 0.012703 | 0.015143 | 0.0018964 | 0.31486 | 0.00016138 | 0.70373 | 3.5965e-06 | 3.6278e-05 | 4.9817e-05 | 7.437e-06
[7 empty] | 0.66 | 4.5709 | 0.045709 | 0.54232 | 0.53462 | 0.80422 | 0.83434 | 0.82249 | 0.00014045 | 0.0056238 | 0.0038455 | 3.1625e-06 | -2.25 | -2.415 | 0.027252 | 1.5616 | 10.194 | 1.8791 |  | 0.0038455 |  |  |  | 0.83434 | 0.69612 | 0.82249 | 0.67648 | 0.68623 | 0.0056238 | 3.1628e-05 | 0.0038455 | 1.4788e-05 | 2.1626e-05 | 0.011851 | 0.014204 | 0.0017783 | 0.31622 | 0.00014045 | 0.69612 | 3.1625e-06 | 3.1628e-05 | 4.6475e-05 | 6.9739e-06
[7 empty] | 0.68 | 4.7863 | 0.047863 | 0.53934 | 0.53219 | 0.79879 | 0.82975 | 0.81876 | 0.00012075 | 0.0052488 | 0.0035827 | 2.776e-06 | -2.2799 | -2.4458 | 0.027507 | 1.5409 | 10.214 | 1.7994 |  | 0.0035827 |  |  |  | 0.82975 | 0.68848 | 0.81876 | 0.67036 | 0.67936 | 0.0052488 | 2.755e-05 | 0.0035827 | 1.2836e-05 | 1.8805e-05 | 0.010989 | 0.013244 | 0.0016661 | 0.31743 | 0.00012075 | 0.68848 | 2.776e-06 | 2.755e-05 | 4.3094e-05 | 6.5339e-06
[7 empty] | 0.7 | 5.0119 | 0.050119 | 0.53633 | 0.52975 | 0.79333 | 0.82512 | 0.815 | 0.0001024 | 0.0048968 | 0.0033371 | 2.4327e-06 | -2.3101 | -2.4766 | 0.027737 | 1.5204 | 10.2331 | 1.7227 |  | 0.0033371 |  |  |  | 0.82512 | 0.68083 | 0.815 | 0.66423 | 0.67248 | 0.0048968 | 2.3979e-05 | 0.0033371 | 1.1136e-05 | 1.6341e-05 | 0.010119 | 0.012264 | 0.0015597 | 0.31852 | 0.0001024 | 0.68083 | 2.4327e-06 | 2.3979e-05 | 3.9683e-05 | 6.1165e-06
[7 empty] | 0.72 | 5.2481 | 0.052481 | 0.5333 | 0.52729 | 0.78782 | 0.82046 | 0.81122 | 8.5447e-05 | 0.0045667 | 0.0031077 | 2.1285e-06 | -2.3404 | -2.5076 | 0.027941 | 1.5001 | 10.2516 | 1.649 |  | 0.0031077 |  |  |  | 0.82046 | 0.67316 | 0.81122 | 0.65808 | 0.66558 | 0.0045667 | 2.0854e-05 | 0.0031077 | 9.658e-06 | 1.4192e-05 | 0.0092437 | 0.011266 | 0.0014589 | 0.31948 | 8.5447e-05 | 0.67316 | 2.1285e-06 | 2.0854e-05 | 3.625e-05 | 5.7213e-06
[7 empty] | 0.74 | 5.4954 | 0.054954 | 0.53026 | 0.52482 | 0.78228 | 0.81578 | 0.80741 | 6.997e-05 | 0.0042572 | 0.0028935 | 1.8595e-06 | -2.3709 | -2.5386 | 0.028122 | 1.4802 | 10.2693 | 1.5781 |  | 0.0028935 |  |  |  | 0.81578 | 0.66549 | 0.80741 | 0.65192 | 0.65867 | 0.0042572 | 1.8123e-05 | 0.0028935 | 8.3724e-06 | 1.2318e-05 | 0.0083648 | 0.010254 | 0.0013637 | 0.32032 | 6.997e-05 | 0.66549 | 1.8595e-06 | 1.8123e-05 | 3.2803e-05 | 5.3477e-06
[7 empty] | 0.76 | 5.7544 | 0.057544 | 0.52719 | 0.52233 | 0.77672 | 0.81107 | 0.80358 | 5.6015e-05 | 0.0039672 | 0.0026935 | 1.6223e-06 | -2.4015 | -2.5697 | 0.02828 | 1.4605 | 10.2863 | 1.5099 |  | 0.0026935 |  |  |  | 0.81107 | 0.65783 | 0.80358 | 0.64574 | 0.65176 | 0.0039672 | 1.5739e-05 | 0.0026935 | 7.2549e-06 | 1.0686e-05 | 0.0074843 | 0.0092278 | 0.0012737 | 0.32105 | 5.6015e-05 | 0.65783 | 1.6223e-06 | 1.5739e-05 | 2.935e-05 | 4.9948e-06
[7 empty] | 0.78 | 6.0256 | 0.060256 | 0.52412 | 0.51982 | 0.77112 | 0.80633 | 0.79973 | 4.3615e-05 | 0.0036957 | 0.0025068 | 1.4134e-06 | -2.4323 | -2.6009 | 0.028416 | 1.441 | 10.3027 | 1.4445 |  | 0.0025068 |  |  |  | 0.80633 | 0.65017 | 0.79973 | 0.63956 | 0.64485 | 0.0036957 | 1.3658e-05 | 0.0025068 | 6.2841e-06 | 9.2643e-06 | 0.0066042 | 0.0081904 | 0.0011889 | 0.32169 | 4.3615e-05 | 0.65017 | 1.4134e-06 | 1.3658e-05 | 2.5899e-05 | 4.6622e-06
[7 empty] | 0.8 | 6.3096 | 0.063096 | 0.52102 | 0.5173 | 0.7655 | 0.80158 | 0.79585 | 3.279e-05 | 0.0034416 | 0.0023326 | 1.2298e-06 | -2.4632 | -2.6322 | 0.028533 | 1.4218 | 10.3184 | 1.3816 |  | 0.0023326 |  |  |  | 0.80158 | 0.64252 | 0.79585 | 0.63338 | 0.63793 | 0.0034416 | 1.1844e-05 | 0.0023326 | 5.441e-06 | 8.0278e-06 | 0.0057262 | 0.0071437 | 0.001109 | 0.32223 | 3.279e-05 | 0.64252 | 1.2298e-06 | 1.1844e-05 | 2.2456e-05 | 4.3489e-06
[7 empty] | 0.82 | 6.6069 | 0.066069 | 0.51792 | 0.51477 | 0.75986 | 0.7968 | 0.79195 | 2.3545e-05 | 0.0032039 | 0.0021701 | 1.0688e-06 | -2.4943 | -2.6635 | 0.028631 | 1.4029 | 10.3335 | 1.3212 |  | 0.0021701 |  |  |  | 0.7968 | 0.63489 | 0.79195 | 0.62718 | 0.63103 | 0.0032039 | 1.0265e-05 | 0.0021701 | 4.7092e-06 | 6.9527e-06 | 0.0048524 | 0.0060898 | 0.0010338 | 0.32268 | 2.3545e-05 | 0.63489 | 1.0688e-06 | 1.0265e-05 | 1.9029e-05 | 4.0543e-06
[7 empty] | 0.84 | 6.9183 | 0.069183 | 0.51481 | 0.51222 | 0.7542 | 0.79201 | 0.78803 | 1.5875e-05 | 0.0029817 | 0.0020185 | 9.2786e-07 | -2.5255 | -2.695 | 0.028712 | 1.3842 | 10.348 | 1.2632 |  | 0.0020185 |  |  |  | 0.79201 | 0.62728 | 0.78803 | 0.62099 | 0.62413 | 0.0029817 | 8.8907e-06 | 0.0020185 | 4.0742e-06 | 6.0185e-06 | 0.0039843 | 0.0050306 | 0.00096326 | 0.32305 | 1.5875e-05 | 0.62728 | 9.2786e-07 | 8.8907e-06 | 1.5625e-05 | 3.7775e-06
[7 empty] | 0.86 | 7.2444 | 0.072444 | 0.51169 | 0.50966 | 0.74852 | 0.78721 | 0.78409 | 9.7575e-06 | 0.0027741 | 0.0018771 | 8.0464e-07 | -2.5569 | -2.7265 | 0.028777 | 1.3658 | 10.3619 | 1.2075 |  | 0.0018771 |  |  |  | 0.78721 | 0.6197 | 0.78409 | 0.61479 | 0.61724 | 0.0027741 | 7.6958e-06 | 0.0018771 | 3.5235e-06 | 5.2073e-06 | 0.0031237 | 0.0039681 | 0.00089702 | 0.32335 | 9.7575e-06 | 0.6197 | 8.0464e-07 | 7.6958e-06 | 1.225e-05 | 3.5177e-06
[7 empty] | 0.88 | 7.5858 | 0.075858 | 0.50856 | 0.50708 | 0.74283 | 0.7824 | 0.78013 | 5.1631e-06 | 0.0025802 | 0.0017453 | 6.9708e-07 | -2.5883 | -2.7581 | 0.028827 | 1.3476 | 10.3753 | 1.154 |  | 0.0017453 |  |  |  | 0.7824 | 0.61215 | 0.78013 | 0.6086 | 0.61037 | 0.0025802 | 6.6576e-06 | 0.0017453 | 3.0461e-06 | 4.5033e-06 | 0.0022723 | 0.0029042 | 0.00083492 | 0.32358 | 5.1631e-06 | 0.61215 | 6.9708e-07 | 6.6576e-06 | 8.9108e-06 | 3.2742e-06
[7 empty] | 0.9 | 7.9433 | 0.079433 | 0.50543 | 0.5045 | 0.73714 | 0.77758 | 0.77615 | 2.0491e-06 | 0.0023992 | 0.0016225 | 6.0335e-07 | -2.6199 | -2.7898 | 0.028864 | 1.3297 | 10.3881 | 1.1028 |  | 0.0016225 |  |  |  | 0.77758 | 0.60463 | 0.77615 | 0.6024 | 0.60351 | 0.0023992 | 5.7563e-06 | 0.0016225 | 2.6324e-06 | 3.8927e-06 | 0.0014315 | 0.0018409 | 0.00077675 | 0.32375 | 2.0491e-06 | 0.60463 | 6.0335e-07 | 5.7563e-06 | 5.6136e-06 | 3.0461e-06
[7 empty] | 0.92 | 8.3176 | 0.083176 | 0.50229 | 0.5019 | 0.73143 | 0.77275 | 0.77215 | 3.6342e-07 | 0.0022303 | 0.001508 | 5.2176e-07 | -2.6516 | -2.8216 | 0.028889 | 1.312 | 10.4004 | 1.0536 |  | 0.001508 |  |  |  | 0.77275 | 0.59715 | 0.77215 | 0.59622 | 0.59668 | 0.0022303 | 4.9744e-06 | 0.001508 | 2.2741e-06 | 3.3634e-06 | 0.00060284 | 0.00078012 | 0.00072233 | 0.32387 | 3.6342e-07 | 0.59715 | 5.2176e-07 | 4.9744e-06 | 2.3641e-06 | 2.8327e-06
[7 empty] | 0.94 | 8.7096 | 0.087096 | 0.49915 | 0.49929 | 0.72573 | 0.76792 | 0.76814 | 4.5051e-08 | 0.0020728 | 0.0014014 | 4.5084e-07 | -2.6834 | -2.8534 | 0.028903 | 1.2946 | 10.4122 | 1.0064 |  | 0.0014014 |  |  |  | 0.76792 | 0.58971 | 0.76814 | 0.59003 | 0.58987 | 0.0020728 | 4.2965e-06 | 0.0014014 | 1.9638e-06 | 2.9048e-06 | -0.00021225 | -0.0002764 | 0.00067144 | 0.32393 | 4.5051e-08 | 0.58971 | 4.5084e-07 | 4.2965e-06 | -8.3236e-07 | 2.6331e-06
[7 empty] | 0.96 | 9.1201 | 0.091201 | 0.49601 | 0.49667 | 0.72002 | 0.76309 | 0.76411 | 1.0251e-06 | 0.0019259 | 0.001302 | 3.8926e-07 | -2.7154 | -2.8854 | 0.028907 | 1.2773 | 10.4235 | 0.96123 |  | 0.001302 |  |  |  | 0.76309 | 0.58231 | 0.76411 | 0.58386 | 0.58309 | 0.0019259 | 3.7092e-06 | 0.001302 | 1.6953e-06 | 2.5076e-06 | -0.0010125 | -0.0013268 | 0.00062391 | 0.32395 | 1.0251e-06 | 0.58231 | 3.8926e-07 | 3.7092e-06 | -3.9705e-06 | 2.4467e-06
[7 empty] | 0.98 | 9.5499 | 0.095499 | 0.49287 | 0.49404 | 0.71431 | 0.75827 | 0.76006 | 3.2279e-06 | 0.0017891 | 0.0012095 | 3.3586e-07 | -2.7474 | -2.9174 | 0.028904 | 1.2603 | 10.4343 | 0.91789 |  | 0.0012095 |  |  |  | 0.75827 | 0.57497 | 0.76006 | 0.57769 | 0.57633 | 0.0017891 | 3.2007e-06 | 0.0012095 | 1.4629e-06 | 2.1639e-06 | -0.0017966 | -0.0023694 | 0.00057954 | 0.32393 | 3.2279e-06 | 0.57497 | 3.3586e-07 | 3.2007e-06 | -7.0456e-06 | 2.2727e-06
[7 empty] | 1 | 10 | 0.1 | 0.48974 | 0.4914 | 0.70861 | 0.75344 | 0.756 | 6.5717e-06 | 0.0016615 | 0.0011234 | 2.896e-07 | -2.7795 | -2.9495 | 0.028893 | 1.2435 | 10.4447 | 0.87635 |  | 0.0011234 |  |  |  | 0.75344 | 0.56767 | 0.756 | 0.57154 | 0.5696 | 0.0016615 | 2.7607e-06 | 0.0011234 | 1.262e-06 | 1.8666e-06 | -0.0025635 | -0.0034024 | 0.00053815 | 0.32388 | 6.5717e-06 | 0.56767 | 2.896e-07 | 2.7607e-06 | -1.0053e-05 | 2.1104e-06
[7 empty] | 1.02 | 10.4713 | 0.10471 | 0.4866 | 0.48876 | 0.70291 | 0.74862 | 0.75193 | 1.097e-05 | 0.0015428 | 0.0010432 | 2.4956e-07 | -2.8117 | -2.9816 | 0.028876 | 1.227 | 10.4547 | 0.83656 |  | 0.0010432 |  |  |  | 0.74862 | 0.56043 | 0.75193 | 0.5654 | 0.56291 | 0.0015428 | 2.3802e-06 | 0.0010432 | 1.0883e-06 | 1.6095e-06 | -0.0033121 | -0.0044243 | 0.00049956 | 0.32381 | 1.097e-05 | 0.56043 | 2.4956e-07 | 2.3802e-06 | -1.2989e-05 | 1.9591e-06
[7 empty] | 1.04 | 10.9648 | 0.10965 | 0.48347 | 0.4861 | 0.69723 | 0.74381 | 0.74785 | 1.6333e-05 | 0.0014322 | 0.0009686 | 2.1494e-07 | -2.844 | -3.0139 | 0.028854 | 1.2107 | 10.4642 | 0.79844 |  | 0.0009686 |  |  |  | 0.74381 | 0.55325 | 0.74785 | 0.55928 | 0.55625 | 0.0014322 | 2.0513e-06 | 0.0009686 | 9.3818e-07 | 1.3872e-06 | -0.0040414 | -0.0054334 | 0.00046362 | 0.32371 | 1.6333e-05 | 0.55325 | 2.1494e-07 | 2.0513e-06 | -1.5849e-05 | 1.8181e-06
[7 empty] | 1.06 | 11.4815 | 0.11482 | 0.48035 | 0.48344 | 0.69155 | 0.739 | 0.74375 | 2.2567e-05 | 0.0013293 | 0.00089917 | 1.8503e-07 | -2.8764 | -3.0462 | 0.028829 | 1.1946 | 10.4733 | 0.76193 |  | 0.00089917 |  |  |  | 0.739 | 0.54612 | 0.74375 | 0.55317 | 0.54963 | 0.0013293 | 1.7671e-06 | 0.00089917 | 8.085e-07 | 1.1953e-06 | -0.0047505 | -0.0064283 | 0.00043016 | 0.32359 | 2.2567e-05 | 0.54612 | 1.8503e-07 | 1.7671e-06 | -1.8629e-05 | 1.6869e-06
[7 empty] | 1.08 | 12.0226 | 0.12023 | 0.47723 | 0.48077 | 0.68588 | 0.73421 | 0.73965 | 2.9577e-05 | 0.0012336 | 0.00083458 | 1.5921e-07 | -2.9088 | -3.0785 | 0.0288 | 1.1787 | 10.4821 | 0.72698 |  | 0.00083458 |  |  |  | 0.73421 | 0.53906 | 0.73965 | 0.54707 | 0.54305 | 0.0012336 | 1.5218e-06 | 0.00083458 | 6.9652e-07 | 1.0295e-06 | -0.0054385 | -0.0074073 | 0.00039902 | 0.32346 | 2.9577e-05 | 0.53906 | 1.5921e-07 | 1.5218e-06 | -2.1328e-05 | 1.5648e-06
[7 empty] | 1.1 | 12.5893 | 0.12589 | 0.47413 | 0.47809 | 0.68023 | 0.72942 | 0.73553 | 3.7268e-05 | 0.0011446 | 0.0007745 | 1.3694e-07 | -2.9414 | -3.111 | 0.02877 | 1.163 | 10.4904 | 0.69352 |  | 0.0007745 |  |  |  | 0.72942 | 0.53206 | 0.73553 | 0.541 | 0.53651 | 0.0011446 | 1.31e-06 | 0.0007745 | 5.9985e-07 | 8.8645e-07 | -0.0061047 | -0.0083693 | 0.00037006 | 0.32332 | 3.7268e-05 | 0.53206 | 1.3694e-07 | 1.31e-06 | -2.394e-05 | 1.4512e-06
[7 empty] | 1.12 | 13.1826 | 0.13183 | 0.47103 | 0.47541 | 0.67459 | 0.72465 | 0.7314 | 4.5542e-05 | 0.0010618 | 0.00071863 | 1.1774e-07 | -2.974 | -3.1435 | 0.028738 | 1.1475 | 10.4984 | 0.66149 |  | 0.00071863 |  |  |  | 0.72465 | 0.52512 | 0.7314 | 0.53495 | 0.53002 | 0.0010618 | 1.1273e-06 | 0.00071863 | 5.1643e-07 | 7.6301e-07 | -0.0067485 | -0.0093127 | 0.00034313 | 0.32317 | 4.5542e-05 | 0.52512 | 1.1774e-07 | 1.1273e-06 | -2.6465e-05 | 1.3456e-06
[7 empty] | 1.14 | 13.8038 | 0.13804 | 0.46794 | 0.47273 | 0.66897 | 0.7199 | 0.72727 | 5.4305e-05 | 0.0009848 | 0.00066668 | 1.012e-07 | -3.0067 | -3.1761 | 0.028707 | 1.1322 | 10.5061 | 0.63085 |  | 0.00066668 |  |  |  | 0.7199 | 0.51826 | 0.72727 | 0.52892 | 0.52356 | 0.0009848 | 9.6983e-07 | 0.00066668 | 4.4446e-07 | 6.5655e-07 | -0.0073692 | -0.010236 | 0.00031812 | 0.32303 | 5.4305e-05 | 0.51826 | 1.012e-07 | 9.6983e-07 | -2.8899e-05 | 1.2475e-06
[7 empty] | 1.16 | 14.4544 | 0.14454 | 0.46486 | 0.47003 | 0.66337 | 0.71516 | 0.72313 | 6.3461e-05 | 0.00091328 | 0.00061839 | 8.6959e-08 | -3.0394 | -3.2087 | 0.028676 | 1.1171 | 10.5134 | 0.60153 |  | 0.00061839 |  |  |  | 0.71516 | 0.51146 | 0.72313 | 0.52292 | 0.51716 | 0.00091328 | 8.3408e-07 | 0.00061839 | 3.8241e-07 | 5.6476e-07 | -0.0079662 | -0.011139 | 0.00029489 | 0.32289 | 6.3461e-05 | 0.51146 | 8.6959e-08 | 8.3408e-07 | -3.124e-05 | 1.1564e-06
[7 empty] | 1.18 | 15.1356 | 0.15136 | 0.46179 | 0.46734 | 0.6578 | 0.71044 | 0.71898 | 7.2918e-05 | 0.00084683 | 0.00057351 | 7.4703e-08 | -3.0722 | -3.2415 | 0.028647 | 1.1023 | 10.5204 | 0.57349 |  | 0.00057351 |  |  |  | 0.71044 | 0.50473 | 0.71898 | 0.51693 | 0.5108 | 0.00084683 | 7.1712e-07 | 0.00057351 | 3.2891e-07 | 4.8566e-07 | -0.0085392 | -0.01202 | 0.00027332 | 0.32276 | 7.2918e-05 | 0.50473 | 7.4703e-08 | 7.1712e-07 | -3.3487e-05 | 1.0718e-06
[7 empty] | 1.2 | 15.8489 | 0.15849 | 0.45873 | 0.46464 | 0.65224 | 0.70574 | 0.71483 | 8.2587e-05 | 0.0007851 | 0.0005318 | 6.4161e-08 | -3.1051 | -3.2742 | 0.02862 | 1.0876 | 10.5271 | 0.54667 |  | 0.0005318 |  |  |  | 0.70574 | 0.49807 | 0.71483 | 0.51098 | 0.50448 | 0.0007851 | 6.1639e-07 | 0.0005318 | 2.8281e-07 | 4.1752e-07 | -0.0090877 | -0.012877 | 0.0002533 | 0.32263 | 8.2587e-05 | 0.49807 | 6.4161e-08 | 6.1639e-07 | -3.5638e-05 | 9.9333e-07
[7 empty] | 1.22 | 16.5959 | 0.16596 | 0.45569 | 0.46194 | 0.64671 | 0.70106 | 0.71067 | 9.238e-05 | 0.00072778 | 0.00049305 | 5.5096e-08 | -3.138 | -3.3071 | 0.028597 | 1.0731 | 10.5335 | 0.52103 |  | 0.00049305 |  |  |  | 0.70106 | 0.49148 | 0.71067 | 0.50505 | 0.49822 | 0.00072778 | 5.2966e-07 | 0.00049305 | 2.431e-07 | 3.5883e-07 | -0.0096115 | -0.01371 | 0.00023473 | 0.32252 | 9.238e-05 | 0.49148 | 5.5096e-08 | 5.2966e-07 | -3.7692e-05 | 9.205e-07
[7 empty] | 1.24 | 17.378 | 0.17378 | 0.45266 | 0.45923 | 0.6412 | 0.6964 | 0.70651 | 0.00010221 | 0.00067456 | 0.00045706 | 4.7306e-08 | -3.171 | -3.34 | 0.028577 | 1.0589 | 10.5397 | 0.49652 |  | 0.00045706 |  |  |  | 0.6964 | 0.48497 | 0.70651 | 0.49915 | 0.49201 | 0.00067456 | 4.5503e-07 | 0.00045706 | 2.089e-07 | 3.0831e-07 | -0.01011 | -0.014518 | 0.0002175 | 0.32243 | 0.00010221 | 0.48497 | 4.7306e-08 | 4.5503e-07 | -3.9648e-05 | 8.5294e-07
[7 empty] | 1.26 | 18.197 | 0.18197 | 0.44964 | 0.45652 | 0.63572 | 0.69176 | 0.70234 | 0.00011201 | 0.00062515 | 0.00042362 | 4.0613e-08 | -3.204 | -3.373 | 0.028562 | 1.0448 | 10.5455 | 0.4731 |  | 0.00042362 |  |  |  | 0.69176 | 0.47853 | 0.70234 | 0.49329 | 0.48585 | 0.00062515 | 3.9081e-07 | 0.00042362 | 1.7946e-07 | 2.6483e-07 | -0.010584 | -0.015299 | 0.00020153 | 0.32236 | 0.00011201 | 0.47853 | 4.0613e-08 | 3.9081e-07 | -4.1504e-05 | 7.903e-07
[7 empty] | 1.28 | 19.0546 | 0.19055 | 0.44664 | 0.45381 | 0.63026 | 0.68714 | 0.69818 | 0.00012169 | 0.0005793 | 0.00039258 | 3.4864e-08 | -3.2371 | -3.4061 | 0.028552 | 1.0309 | 10.5511 | 0.45071 |  | 0.00039258 |  |  |  | 0.68714 | 0.47217 | 0.69818 | 0.48745 | 0.47975 | 0.0005793 | 3.3559e-07 | 0.00039258 | 1.5412e-07 | 2.2742e-07 | -0.011031 | -0.016054 | 0.00018672 | 0.32232 | 0.00012169 | 0.47217 | 3.4864e-08 | 3.3559e-07 | -4.3261e-05 | 7.3223e-07
[7 empty] | 1.3 | 19.9526 | 0.19953 | 0.44366 | 0.4511 | 0.62483 | 0.68255 | 0.69401 | 0.00013119 | 0.00053675 | 0.00036376 | 2.9927e-08 | -3.2702 | -3.4392 | 0.028548 | 1.0171 | 10.5565 | 0.42933 |  | 0.00036376 |  |  |  | 0.68255 | 0.46588 | 0.69401 | 0.48164 | 0.4737 | 0.00053675 | 2.881e-07 | 0.00036376 | 1.3232e-07 | 1.9525e-07 | -0.011454 | -0.016781 | 0.000173 | 0.3223 | 0.00013119 | 0.46588 | 2.9927e-08 | 2.881e-07 | -4.4917e-05 | 6.7841e-07
[7 empty] | 1.32 | 20.893 | 0.20893 | 0.44069 | 0.44839 | 0.61944 | 0.67798 | 0.68984 | 0.00014044 | 0.00049728 | 0.000337 | 2.5689e-08 | -3.3034 | -3.4724 | 0.028551 | 1.0036 | 10.5616 | 0.4089 |  | 0.000337 |  |  |  | 0.67798 | 0.45966 | 0.68984 | 0.47587 | 0.4677 | 0.00049728 | 2.4728e-07 | 0.000337 | 1.1357e-07 | 1.6758e-07 | -0.011851 | -0.017479 | 0.00016028 | 0.32231 | 0.00014044 | 0.45966 | 2.5689e-08 | 2.4728e-07 | -4.6474e-05 | 6.2854e-07
[7 empty] | 1.34 | 21.8776 | 0.21878 | 0.43774 | 0.44568 | 0.61407 | 0.67344 | 0.68567 | 0.00014938 | 0.00046066 | 0.00031216 | 2.2051e-08 | -3.3366 | -3.5056 | 0.028561 | 0.99024 | 10.5664 | 0.38939 |  | 0.00031216 |  |  |  | 0.67344 | 0.45353 | 0.68567 | 0.47014 | 0.46176 | 0.00046066 | 2.1221e-07 | 0.00031216 | 9.7446e-08 | 1.438e-07 | -0.012222 | -0.018149 | 0.0001485 | 0.32236 | 0.00014938 | 0.45353 | 2.2051e-08 | 2.1221e-07 | -4.793e-05 | 5.8234e-07
[7 empty] | 1.36 | 22.9087 | 0.22909 | 0.4348 | 0.44297 | 0.60873 | 0.66893 | 0.6815 | 0.00015795 | 0.0004267 | 0.00028912 | 1.8929e-08 | -3.3699 | -3.5389 | 0.028578 | 0.97706 | 10.5711 | 0.37076 |  | 0.00028912 |  |  |  | 0.66893 | 0.44746 | 0.6815 | 0.46444 | 0.45587 | 0.0004267 | 1.8207e-07 | 0.00028912 | 8.3589e-08 | 1.2337e-07 | -0.012568 | -0.018788 | 0.00013758 | 0.32244 | 0.00015795 | 0.44746 | 1.8929e-08 | 1.8207e-07 | -4.9286e-05 | 5.3954e-07
[7 empty] | 1.38 | 23.9883 | 0.23988 | 0.43188 | 0.44026 | 0.60343 | 0.66444 | 0.67733 | 0.00016611 | 0.00039521 | 0.00026773 | 1.625e-08 | -3.4032 | -3.5723 | 0.028603 | 0.96406 | 10.5755 | 0.35298 |  | 0.00026773 |  |  |  | 0.66444 | 0.44148 | 0.67733 | 0.45877 | 0.45004 | 0.00039521 | 1.5619e-07 | 0.00026773 | 7.1681e-08 | 1.0581e-07 | -0.012888 | -0.019397 | 0.00012748 | 0.32255 | 0.00016611 | 0.44148 | 1.625e-08 | 1.5619e-07 | -5.0543e-05 | 4.999e-07
[7 empty] | 1.4 | 25.1189 | 0.25119 | 0.42898 | 0.43755 | 0.59815 | 0.65998 | 0.67316 | 0.0001738 | 0.00036601 | 0.0002479 | 1.3951e-08 | -3.4365 | -3.6057 | 0.028637 | 0.95123 | 10.5798 | 0.336 |  | 0.0002479 |  |  |  | 0.65998 | 0.43557 | 0.67316 | 0.45314 | 0.44427 | 0.00036601 | 1.3396e-07 | 0.0002479 | 6.1453e-08 | 9.0733e-08 | -0.013183 | -0.019976 | 0.00011811 | 0.32271 | 0.0001738 | 0.43557 | 1.3951e-08 | 1.3396e-07 | -5.17e-05 | 4.6319e-07
[7 empty] | 1.42 | 26.3027 | 0.26303 | 0.4261 | 0.43485 | 0.59291 | 0.65554 | 0.669 | 0.000181 | 0.00033894 | 0.0002295 | 1.1979e-08 | -3.4699 | -3.6392 | 0.02868 | 0.93857 | 10.5838 | 0.3198 |  | 0.0002295 |  |  |  | 0.65554 | 0.42973 | 0.669 | 0.44755 | 0.43855 | 0.00033894 | 1.1488e-07 | 0.0002295 | 5.2669e-08 | 7.7786e-08 | -0.013454 | -0.020523 | 0.00010945 | 0.32291 | 0.000181 | 0.42973 | 1.1979e-08 | 1.1488e-07 | -5.2759e-05 | 4.292e-07
[7 empty] | 1.44 | 27.5423 | 0.27542 | 0.42324 | 0.43214 | 0.58771 | 0.65114 | 0.66483 | 0.00018765 | 0.00031385 | 0.00021243 | 1.0286e-08 | -3.5033 | -3.6728 | 0.028732 | 0.92608 | 10.5877 | 0.30434 |  | 0.00021243 |  |  |  | 0.65114 | 0.42398 | 0.66483 | 0.442 | 0.4329 | 0.00031385 | 9.8504e-08 | 0.00021243 | 4.5127e-08 | 6.6672e-08 | -0.013699 | -0.021038 | 0.00010142 | 0.32315 | 0.00018765 | 0.42398 | 1.0286e-08 | 9.8504e-08 | -5.372e-05 | 3.9773e-07
[7 empty] | 1.46 | 28.8403 | 0.2884 | 0.42039 | 0.42944 | 0.58253 | 0.64676 | 0.66068 | 0.00019374 | 0.0002906 | 0.00019661 | 8.8341e-09 | -3.5367 | -3.7064 | 0.028795 | 0.91375 | 10.5914 | 0.28959 |  | 0.00019661 |  |  |  | 0.64676 | 0.4183 | 0.66068 | 0.4365 | 0.4273 | 0.0002906 | 8.4448e-08 | 0.00019661 | 3.8655e-08 | 5.7134e-08 | -0.013919 | -0.021521 | 9.399e-05 | 0.32343 | 0.00019374 | 0.4183 | 8.8341e-09 | 8.4448e-08 | -5.4585e-05 | 3.6859e-07
[7 empty] | 1.48 | 30.1995 | 0.302 | 0.41757 | 0.42674 | 0.57739 | 0.64241 | 0.65653 | 0.00019924 | 0.00026905 | 0.00018194 | 7.5882e-09 | -3.5702 | -3.7401 | 0.028868 | 0.90159 | 10.5949 | 0.27552 |  | 0.00018194 |  |  |  | 0.64241 | 0.41269 | 0.65653 | 0.43103 | 0.42176 | 0.00026905 | 7.2388e-08 | 0.00018194 | 3.3102e-08 | 4.8951e-08 | -0.014115 | -0.021972 | 8.711e-05 | 0.32377 | 0.00019924 | 0.41269 | 7.5882e-09 | 7.2388e-08 | -5.5353e-05 | 3.4161e-07
[7 empty] | 1.5 | 31.6228 | 0.31623 | 0.41476 | 0.42405 | 0.57229 | 0.63809 | 0.65238 | 0.00020412 | 0.00024908 | 0.00016834 | 6.5191e-09 | -3.6037 | -3.7738 | 0.028952 | 0.88959 | 10.5983 | 0.2621 |  | 0.00016834 |  |  |  | 0.63809 | 0.40716 | 0.65238 | 0.4256 | 0.41628 | 0.00024908 | 6.2042e-08 | 0.00016834 | 2.8339e-08 | 4.1931e-08 | -0.014287 | -0.02239 | 8.0741e-05 | 0.32415 | 0.00020412 | 0.40716 | 6.5191e-09 | 6.2042e-08 | -5.6028e-05 | 3.1663e-07
[7 empty] | 1.52 | 33.1131 | 0.33113 | 0.41197 | 0.42136 | 0.56722 | 0.6338 | 0.64824 | 0.00020838 | 0.00023058 | 0.00015574 | 5.6018e-09 | -3.6372 | -3.8076 | 0.029047 | 0.87775 | 10.6015 | 0.24931 |  | 0.00015574 |  |  |  | 0.6338 | 0.40171 | 0.64824 | 0.42021 | 0.41086 | 0.00023058 | 5.3168e-08 | 0.00015574 | 2.4254e-08 | 3.591e-08 | -0.014435 | -0.022776 | 7.4845e-05 | 0.32459 | 0.00020838 | 0.40171 | 5.6018e-09 | 5.3168e-08 | -5.6609e-05 | 2.9351e-07
[7 empty] | 1.54 | 34.6737 | 0.34674 | 0.40921 | 0.41867 | 0.56219 | 0.62955 | 0.64411 | 0.000212 | 0.00021344 | 0.00014406 | 4.8145e-09 | -3.6707 | -3.8415 | 0.029155 | 0.86607 | 10.6045 | 0.23711 |  | 0.00014406 |  |  |  | 0.62955 | 0.39633 | 0.64411 | 0.41487 | 0.40549 | 0.00021344 | 4.5559e-08 | 0.00014406 | 2.0753e-08 | 3.0748e-08 | -0.01456 | -0.023128 | 6.9386e-05 | 0.32508 | 0.000212 | 0.39633 | 4.8145e-09 | 4.5559e-08 | -5.7099e-05 | 2.721e-07
[7 empty] | 1.56 | 36.3078 | 0.36308 | 0.40646 | 0.41599 | 0.55719 | 0.62532 | 0.63998 | 0.00021497 | 0.00019757 | 0.00013324 | 4.1387e-09 | -3.7043 | -3.8754 | 0.029274 | 0.85454 | 10.6074 | 0.22548 |  | 0.00013324 |  |  |  | 0.62532 | 0.39102 | 0.63998 | 0.40957 | 0.40019 | 0.00019757 | 3.9034e-08 | 0.00013324 | 1.7752e-08 | 2.6323e-08 | -0.014662 | -0.023447 | 6.4333e-05 | 0.32562 | 0.00021497 | 0.39102 | 4.1387e-09 | 3.9034e-08 | -5.7498e-05 | 2.5229e-07
[7 empty] | 1.58 | 38.0189 | 0.38019 | 0.40373 | 0.41331 | 0.55223 | 0.62112 | 0.63586 | 0.0002173 | 0.00018286 | 0.00012321 | 3.5586e-09 | -3.7379 | -3.9094 | 0.029406 | 0.84317 | 10.6102 | 0.21439 |  | 0.00012321 |  |  |  | 0.62112 | 0.38579 | 0.63586 | 0.40432 | 0.39495 | 0.00018286 | 3.344e-08 | 0.00012321 | 1.5181e-08 | 2.2531e-08 | -0.014741 | -0.023733 | 5.9654e-05 | 0.32622 | 0.0002173 | 0.38579 | 3.5586e-09 | 3.344e-08 | -5.7808e-05 | 2.3394e-07
[7 empty] | 1.6 | 39.8107 | 0.39811 | 0.40102 | 0.41064 | 0.54731 | 0.61696 | 0.63175 | 0.00021898 | 0.00016925 | 0.00011392 | 3.0606e-09 | -3.7715 | -3.9434 | 0.029551 | 0.83195 | 10.6128 | 0.20383 |  | 0.00011392 |  |  |  | 0.61696 | 0.38063 | 0.63175 | 0.39911 | 0.38976 | 0.00016925 | 2.8644e-08 | 0.00011392 | 1.2979e-08 | 1.9281e-08 | -0.014798 | -0.023986 | 5.5322e-05 | 0.32687 | 0.00021898 | 0.38063 | 3.0606e-09 | 2.8644e-08 | -5.8032e-05 | 2.1695e-07
[7 empty] | 1.62 | 41.6869 | 0.41687 | 0.39833 | 0.40797 | 0.54242 | 0.61282 | 0.62765 | 0.00022002 | 0.00015664 | 0.00010532 | 2.6329e-09 | -3.8051 | -3.9775 | 0.029709 | 0.82088 | 10.6153 | 0.19376 |  | 0.00010532 |  |  |  | 0.61282 | 0.37555 | 0.62765 | 0.39395 | 0.38464 | 0.00015664 | 2.4535e-08 | 0.00010532 | 1.1093e-08 | 1.6497e-08 | -0.014833 | -0.024205 | 5.1311e-05 | 0.32759 | 0.00022002 | 0.37555 | 2.6329e-09 | 2.4535e-08 | -5.8169e-05 | 2.0122e-07
[7 empty] | 1.64 | 43.6516 | 0.43652 | 0.39567 | 0.40532 | 0.53757 | 0.60872 | 0.62356 | 0.00022043 | 0.00014496 | 9.7359e-05 | 2.2655e-09 | -3.8388 | -4.0116 | 0.029881 | 0.80995 | 10.6177 | 0.18417 |  | 9.7359e-05 |  |  |  | 0.60872 | 0.37054 | 0.62356 | 0.38883 | 0.37957 | 0.00014496 | 2.1012e-08 | 9.7359e-05 | 9.4788e-09 | 1.4113e-08 | -0.014847 | -0.024391 | 4.7598e-05 | 0.32836 | 0.00022043 | 0.37054 | 2.2655e-09 | 2.1012e-08 | -5.8223e-05 | 1.8666e-07
[7 empty] | 1.66 | 45.7088 | 0.45709 | 0.39302 | 0.40266 | 0.53276 | 0.60464 | 0.61948 | 0.00022022 | 0.00013414 | 8.9985e-05 | 1.95e-09 | -3.8724 | -4.0458 | 0.030067 | 0.79917 | 10.62 | 0.17504 |  | 8.9985e-05 |  |  |  | 0.60464 | 0.36559 | 0.61948 | 0.38376 | 0.37457 | 0.00013414 | 1.7994e-08 | 8.9985e-05 | 8.0973e-09 | 1.2071e-08 | -0.01484 | -0.024543 | 4.4159e-05 | 0.32919 | 0.00022022 | 0.36559 | 1.95e-09 | 1.7994e-08 | -5.8196e-05 | 1.7317e-07
[7 empty] | 1.68 | 47.863 | 0.47863 | 0.39039 | 0.40002 | 0.52798 | 0.6006 | 0.61541 | 0.00021941 | 0.00012413 | 8.3158e-05 | 1.6788e-09 | -3.9061 | -4.0801 | 0.030268 | 0.78853 | 10.6222 | 0.16634 |  | 8.3158e-05 |  |  |  | 0.6006 | 0.36072 | 0.61541 | 0.37873 | 0.36962 | 0.00012413 | 1.5409e-08 | 8.3158e-05 | 6.9153e-09 | 1.0323e-08 | -0.014812 | -0.024662 | 4.0974e-05 | 0.33008 | 0.00021941 | 0.36072 | 1.6788e-09 | 1.5409e-08 | -5.8088e-05 | 1.6068e-07
[7 empty] | 1.7 | 50.1187 | 0.50119 | 0.38778 | 0.39738 | 0.52324 | 0.59659 | 0.61136 | 0.000218 | 0.00011486 | 7.6839e-05 | 1.4458e-09 | -3.9398 | -4.1144 | 0.030484 | 0.77804 | 10.6243 | 0.15805 |  | 7.6839e-05 |  |  |  | 0.59659 | 0.35592 | 0.61136 | 0.37376 | 0.36473 | 0.00011486 | 1.3194e-08 | 7.6839e-05 | 5.9043e-09 | 8.826e-09 | -0.014765 | -0.024749 | 3.8024e-05 | 0.33104 | 0.000218 | 0.35592 | 1.4458e-09 | 1.3194e-08 | -5.7901e-05 | 1.4911e-07
[7 empty] | 1.72 | 52.4807 | 0.52481 | 0.3852 | 0.39475 | 0.51854 | 0.59261 | 0.60731 | 0.00021603 | 0.00010628 | 7.0991e-05 | 1.2455e-09 | -3.9735 | -4.1488 | 0.030715 | 0.76768 | 10.6262 | 0.15017 |  | 7.0991e-05 |  |  |  | 0.59261 | 0.35119 | 0.60731 | 0.36883 | 0.3599 | 0.00010628 | 1.1296e-08 | 7.0991e-05 | 5.0397e-09 | 7.5451e-09 | -0.014698 | -0.024802 | 3.5291e-05 | 0.33205 | 0.00021603 | 0.35119 | 1.2455e-09 | 1.1296e-08 | -5.7639e-05 | 1.384e-07
[7 empty] | 1.74 | 54.9541 | 0.54954 | 0.38263 | 0.39213 | 0.51388 | 0.58867 | 0.60328 | 0.00021351 | 9.8339e-05 | 6.5579e-05 | 1.0732e-09 | -4.0073 | -4.1832 | 0.030962 | 0.75747 | 10.6281 | 0.14266 |  | 6.5579e-05 |  |  |  | 0.58867 | 0.34653 | 0.60328 | 0.36395 | 0.35513 | 9.8339e-05 | 9.6706e-09 | 6.5579e-05 | 4.3006e-09 | 6.449e-09 | -0.014612 | -0.024822 | 3.276e-05 | 0.33313 | 0.00021351 | 0.34653 | 1.0732e-09 | 9.6706e-09 | -5.7302e-05 | 1.2847e-07
[7 empty] | 1.76 | 57.544 | 0.57544 | 0.38009 | 0.38952 | 0.50925 | 0.58475 | 0.59926 | 0.00021047 | 9.0987e-05 | 6.0572e-05 | 9.2507e-10 | -4.041 | -4.2177 | 0.031225 | 0.74739 | 10.6299 | 0.13551 |  | 6.0572e-05 |  |  |  | 0.58475 | 0.34193 | 0.59926 | 0.35911 | 0.35042 | 9.0987e-05 | 8.2787e-09 | 6.0572e-05 | 3.669e-09 | 5.5113e-09 | -0.014508 | -0.02481 | 3.0415e-05 | 0.33428 | 0.00021047 | 0.34193 | 9.2507e-10 | 8.2787e-09 | -5.6893e-05 | 1.1927e-07
[7 empty] | 1.78 | 60.256 | 0.60256 | 0.37756 | 0.38691 | 0.50466 | 0.58087 | 0.59525 | 0.00020694 | 8.4182e-05 | 5.594e-05 | 7.976e-10 | -4.0748 | -4.2523 | 0.031505 | 0.73744 | 10.6316 | 0.1287 |  | 5.594e-05 |  |  |  | 0.58087 | 0.33741 | 0.59525 | 0.35433 | 0.34576 | 8.4182e-05 | 7.0866e-09 | 5.594e-05 | 3.1293e-09 | 4.7091e-09 | -0.014385 | -0.024765 | 2.8242e-05 | 0.33549 | 0.00020694 | 0.33741 | 7.976e-10 | 7.0866e-09 | -5.6414e-05 | 1.1075e-07
[7 empty] | 1.8 | 63.0957 | 0.63096 | 0.37506 | 0.38432 | 0.50011 | 0.57702 | 0.59126 | 0.00020294 | 7.7883e-05 | 5.1655e-05 | 6.8791e-10 | -4.1086 | -4.2869 | 0.031801 | 0.72762 | 10.6332 | 0.12223 |  | 5.1655e-05 |  |  |  | 0.57702 | 0.33295 | 0.59126 | 0.34959 | 0.34117 | 7.7883e-05 | 6.0658e-09 | 5.1655e-05 | 2.6683e-09 | 4.0231e-09 | -0.014246 | -0.024689 | 2.6228e-05 | 0.33676 | 0.00020294 | 0.33295 | 6.8791e-10 | 6.0658e-09 | -5.5866e-05 | 1.0286e-07
[7 empty] | 1.82 | 66.0693 | 0.66069 | 0.37258 | 0.38173 | 0.49559 | 0.57319 | 0.58728 | 0.0001985 | 7.2054e-05 | 4.7693e-05 | 5.9348e-10 | -4.1423 | -4.3215 | 0.032115 | 0.71794 | 10.6348 | 0.11607 |  | 4.7693e-05 |  |  |  | 0.57319 | 0.32855 | 0.58728 | 0.3449 | 0.33663 | 7.2054e-05 | 5.1918e-09 | 4.7693e-05 | 2.2746e-09 | 3.4365e-09 | -0.014089 | -0.02458 | 2.4362e-05 | 0.3381 | 0.0001985 | 0.32855 | 5.9348e-10 | 5.1918e-09 | -5.5251e-05 | 9.5535e-08
[7 empty] | 1.84 | 69.1831 | 0.69183 | 0.37011 | 0.37916 | 0.49111 | 0.5694 | 0.58332 | 0.00019366 | 6.6659e-05 | 4.4028e-05 | 5.1218e-10 | -4.1761 | -4.3563 | 0.032447 | 0.70839 | 10.6362 | 0.1102 |  | 4.4028e-05 |  |  |  | 0.5694 | 0.32422 | 0.58332 | 0.34026 | 0.33215 | 6.6659e-05 | 4.4435e-09 | 4.4028e-05 | 1.9385e-09 | 2.9349e-09 | -0.013916 | -0.02444 | 2.2631e-05 | 0.33951 | 0.00019366 | 0.32422 | 5.1218e-10 | 4.4435e-09 | -5.4573e-05 | 8.875e-08
[7 empty] | 1.86 | 72.4436 | 0.72444 | 0.36767 | 0.37659 | 0.48667 | 0.56565 | 0.57937 | 0.00018843 | 6.1667e-05 | 4.064e-05 | 4.4214e-10 | -4.2099 | -4.391 | 0.032797 | 0.69896 | 10.6376 | 0.10463 |  | 4.064e-05 |  |  |  | 0.56565 | 0.31996 | 0.57937 | 0.33567 | 0.32772 | 6.1667e-05 | 3.8028e-09 | 4.064e-05 | 1.6516e-09 | 2.5061e-09 | -0.013727 | -0.024268 | 2.1027e-05 | 0.34098 | 0.00018843 | 0.31996 | 4.4214e-10 | 3.8028e-09 | -5.3832e-05 | 8.2459e-08
[7 empty] | 1.88 | 75.8578 | 0.75858 | 0.36525 | 0.37404 | 0.48227 | 0.56192 | 0.57544 | 0.00018287 | 5.7047e-05 | 3.7508e-05 | 3.818e-10 | -4.2438 | -4.4259 | 0.033166 | 0.68965 | 10.639 | 0.099326 |  | 3.7508e-05 |  |  |  | 0.56192 | 0.31575 | 0.57544 | 0.33113 | 0.32335 | 5.7047e-05 | 3.2544e-09 | 3.7508e-05 | 1.4068e-09 | 2.1397e-09 | -0.013523 | -0.024065 | 1.954e-05 | 0.34252 | 0.00018287 | 0.31575 | 3.818e-10 | 3.2544e-09 | -5.3031e-05 | 7.6626e-08
[7 empty] | 1.9 | 79.4328 | 0.79433 | 0.36285 | 0.37149 | 0.4779 | 0.55822 | 0.57153 | 0.00017699 | 5.2772e-05 | 3.4612e-05 | 3.298e-10 | -4.2776 | -4.4608 | 0.033554 | 0.68048 | 10.6402 | 0.094282 |  | 3.4612e-05 |  |  |  | 0.55822 | 0.31161 | 0.57153 | 0.32664 | 0.31904 | 5.2772e-05 | 2.7849e-09 | 3.4612e-05 | 1.198e-09 | 1.8266e-09 | -0.013304 | -0.023832 | 1.816e-05 | 0.34412 | 0.00017699 | 0.31161 | 3.298e-10 | 2.7849e-09 | -5.2171e-05 | 7.1217e-08
[7 empty] | 1.92 | 83.1764 | 0.83176 | 0.36046 | 0.36896 | 0.47357 | 0.55456 | 0.56763 | 0.00017083 | 4.8817e-05 | 3.1936e-05 | 2.8496e-10 | -4.3114 | -4.4957 | 0.033962 | 0.67142 | 10.6414 | 0.089486 |  | 3.1936e-05 |  |  |  | 0.55456 | 0.30754 | 0.56763 | 0.3222 | 0.31478 | 4.8817e-05 | 2.3831e-09 | 3.1936e-05 | 1.0199e-09 | 1.559e-09 | -0.01307 | -0.023568 | 1.6881e-05 | 0.3458 | 0.00017083 | 0.30754 | 2.8496e-10 | 2.3831e-09 | -5.1255e-05 | 6.6199e-08
[7 empty] | 1.94 | 87.0964 | 0.87096 | 0.3581 | 0.36644 | 0.46928 | 0.55093 | 0.56375 | 0.00016442 | 4.5157e-05 | 2.9463e-05 | 2.4629e-10 | -4.3453 | -4.5307 | 0.03439 | 0.66248 | 10.6426 | 0.084925 |  | 2.9463e-05 |  |  |  | 0.55093 | 0.30352 | 0.56375 | 0.31781 | 0.31058 | 4.5157e-05 | 2.0391e-09 | 2.9463e-05 | 8.6808e-10 | 1.3305e-09 | -0.012823 | -0.023275 | 1.5694e-05 | 0.34754 | 0.00016442 | 0.30352 | 2.4629e-10 | 2.0391e-09 | -5.0285e-05 | 6.1544e-08
[7 empty] | 1.96 | 91.2011 | 0.91201 | 0.35576 | 0.36393 | 0.46502 | 0.54732 | 0.55989 | 0.00015781 | 4.1771e-05 | 2.7178e-05 | 2.1294e-10 | -4.3791 | -4.5658 | 0.034838 | 0.65367 | 10.6436 | 0.08059 |  | 2.7178e-05 |  |  |  | 0.54732 | 0.29956 | 0.55989 | 0.31347 | 0.30644 | 4.1771e-05 | 1.7448e-09 | 2.7178e-05 | 7.3865e-10 | 1.1352e-09 | -0.012562 | -0.022952 | 1.4592e-05 | 0.34935 | 0.00015781 | 0.29956 | 2.1294e-10 | 1.7448e-09 | -4.9263e-05 | 5.7225e-08
[7 empty] | 1.98 | 95.4993 | 0.95499 | 0.35344 | 0.36143 | 0.4608 | 0.54375 | 0.55604 | 0.00015101 | 3.8637e-05 | 2.5067e-05 | 1.8415e-10 | -4.413 | -4.6009 | 0.035308 | 0.64497 | 10.6447 | 0.076469 |  | 2.5067e-05 |  |  |  | 0.54375 | 0.29567 | 0.55604 | 0.30918 | 0.30235 | 3.8637e-05 | 1.4929e-09 | 2.5067e-05 | 6.2836e-10 | 9.6853e-10 | -0.012289 | -0.0226 | 1.357e-05 | 0.35122 | 0.00015101 | 0.29567 | 1.8415e-10 | 1.4929e-09 | -4.8191e-05 | 5.3217e-08
[7 empty] | 2 | 100 | 1 | 0.35114 | 0.35894 | 0.45661 | 0.54021 | 0.55221 | 0.00014407 | 3.5739e-05 | 2.3117e-05 | 1.5931e-10 | -4.4469 | -4.6361 | 0.035799 | 0.63638 | 10.6456 | 0.072552 |  | 2.3117e-05 |  |  |  | 0.54021 | 0.29183 | 0.55221 | 0.30494 | 0.29831 | 3.5739e-05 | 1.2773e-09 | 2.3117e-05 | 5.344e-10 | 8.2617e-10 | -0.012003 | -0.022219 | 1.2622e-05 | 0.35317 | 0.00014407 | 0.29183 | 1.5931e-10 | 1.2773e-09 | -4.707e-05 | 4.9497e-08
[7 empty] | 2.02 | 104.7129 | 1.0471 | 0.34885 | 0.35646 | 0.45246 | 0.5367 | 0.5484 | 0.00013701 | 3.3057e-05 | 2.1316e-05 | 1.3785e-10 | -4.4807 | -4.6713 | 0.036313 | 0.62791 | 10.6466 | 0.06883 |  | 2.1316e-05 |  |  |  | 0.5367 | 0.28805 | 0.5484 | 0.30075 | 0.29433 | 3.3057e-05 | 1.0928e-09 | 2.1316e-05 | 4.5437e-10 | 7.0464e-10 | -0.011705 | -0.02181 | 1.1741e-05 | 0.35518 | 0.00013701 | 0.28805 | 1.3785e-10 | 1.0928e-09 | -4.5903e-05 | 4.6043e-08
[7 empty] | 2.04 | 109.6478 | 1.0965 | 0.34659 | 0.354 | 0.44835 | 0.53322 | 0.54461 | 0.00012987 | 3.0576e-05 | 1.9653e-05 | 1.1932e-10 | -4.5146 | -4.7066 | 0.036849 | 0.61956 | 10.6475 | 0.065292 |  | 1.9653e-05 |  |  |  | 0.53322 | 0.28432 | 0.54461 | 0.2966 | 0.2904 | 3.0576e-05 | 9.3489e-10 | 1.9653e-05 | 3.8622e-10 | 6.009e-10 | -0.011396 | -0.021373 | 1.0923e-05 | 0.35725 | 0.00012987 | 0.28432 | 1.1932e-10 | 9.3489e-10 | -4.4691e-05 | 4.2837e-08
[7 empty] | 2.06 | 114.8154 | 1.1482 | 0.34435 | 0.35155 | 0.44427 | 0.52977 | 0.54084 | 0.00012269 | 2.8281e-05 | 1.8117e-05 | 1.0331e-10 | -4.5485 | -4.7419 | 0.037408 | 0.61131 | 10.6483 | 0.061932 |  | 1.8117e-05 |  |  |  | 0.52977 | 0.28065 | 0.54084 | 0.29251 | 0.28652 | 2.8281e-05 | 7.998e-10 | 1.8117e-05 | 3.2821e-10 | 5.1235e-10 | -0.011076 | -0.020908 | 1.0164e-05 | 0.3594 | 0.00012269 | 0.28065 | 1.0331e-10 | 7.998e-10 | -4.3437e-05 | 3.9859e-08
[7 empty] | 2.08 | 120.2264 | 1.2023 | 0.34213 | 0.34911 | 0.44023 | 0.52635 | 0.53709 | 0.00011548 | 2.6157e-05 | 1.6699e-05 | 8.9469e-11 | -4.5824 | -4.7773 | 0.037992 | 0.60317 | 10.6491 | 0.058739 |  | 1.6699e-05 |  |  |  | 0.52635 | 0.27704 | 0.53709 | 0.28847 | 0.2827 | 2.6157e-05 | 6.8421e-10 | 1.6699e-05 | 2.7884e-10 | 4.3679e-10 | -0.010746 | -0.020417 | 9.4588e-06 | 0.36161 | 0.00011548 | 0.27704 | 8.9469e-11 | 6.8421e-10 | -4.2142e-05 | 3.7093e-08
[7 empty] | 2.1 | 125.8925 | 1.2589 | 0.33992 | 0.34669 | 0.43622 | 0.52296 | 0.53336 | 0.00010829 | 2.4193e-05 | 1.539e-05 | 7.7505e-11 | -4.6163 | -4.8128 | 0.0386 | 0.59515 | 10.6499 | 0.055706 |  | 1.539e-05 |  |  |  | 0.52296 | 0.27348 | 0.53336 | 0.28447 | 0.27892 | 2.4193e-05 | 5.8532e-10 | 1.539e-05 | 2.3684e-10 | 3.7233e-10 | -0.010406 | -0.019899 | 8.8037e-06 | 0.36389 | 0.00010829 | 0.27348 | 7.7505e-11 | 5.8532e-10 | -4.0809e-05 | 3.4524e-08
[7 empty] | 2.12 | 131.8257 | 1.3183 | 0.33774 | 0.34427 | 0.43225 | 0.51959 | 0.52965 | 0.00010114 | 2.2376e-05 | 1.4181e-05 | 6.7158e-11 | -4.6502 | -4.8483 | 0.039233 | 0.58723 | 10.6506 | 0.052825 |  | 1.4181e-05 |  |  |  | 0.51959 | 0.26998 | 0.52965 | 0.28053 | 0.2752 | 2.2376e-05 | 5.007e-10 | 1.4181e-05 | 2.0111e-10 | 3.1733e-10 | -0.010057 | -0.019355 | 8.195e-06 | 0.36624 | 0.00010114 | 0.26998 | 6.7158e-11 | 5.007e-10 | -3.9439e-05 | 3.2137e-08
[7 empty] | 2.14 | 138.0384 | 1.3804 | 0.33557 | 0.34187 | 0.42831 | 0.51626 | 0.52596 | 9.4061e-05 | 2.0696e-05 | 1.3066e-05 | 5.8207e-11 | -4.6841 | -4.8838 | 0.039891 | 0.57941 | 10.6513 | 0.050089 |  | 1.3066e-05 |  |  |  | 0.51626 | 0.26653 | 0.52596 | 0.27663 | 0.27153 | 2.0696e-05 | 4.2831e-10 | 1.3066e-05 | 1.7073e-10 | 2.7041e-10 | -0.0096985 | -0.018786 | 7.6294e-06 | 0.36865 | 9.4061e-05 | 0.26653 | 5.8207e-11 | 4.2831e-10 | -3.8033e-05 | 2.9919e-08
[7 empty] | 2.16 | 144.544 | 1.4454 | 0.33342 | 0.33949 | 0.42441 | 0.51296 | 0.52229 | 8.7079e-05 | 1.9141e-05 | 1.2037e-05 | 5.0462e-11 | -4.718 | -4.9195 | 0.040576 | 0.5717 | 10.6519 | 0.047491 |  | 1.2037e-05 |  |  |  | 0.51296 | 0.26313 | 0.52229 | 0.27279 | 0.26791 | 1.9141e-05 | 3.6637e-10 | 1.2037e-05 | 1.449e-10 | 2.304e-10 | -0.0093316 | -0.018192 | 7.1037e-06 | 0.37113 | 8.7079e-05 | 0.26313 | 5.0462e-11 | 3.6637e-10 | -3.6595e-05 | 2.7858e-08
[7 empty] | 2.18 | 151.3561 | 1.5136 | 0.3313 | 0.33712 | 0.42054 | 0.50969 | 0.51864 | 8.0222e-05 | 1.7703e-05 | 1.1088e-05 | 4.3758e-11 | -4.752 | -4.9552 | 0.041288 | 0.56409 | 10.6525 | 0.045024 |  | 1.1088e-05 |  |  |  | 0.50969 | 0.25978 | 0.51864 | 0.26899 | 0.26434 | 1.7703e-05 | 3.1339e-10 | 1.1088e-05 | 1.2294e-10 | 1.9629e-10 | -0.0089567 | -0.017573 | 6.615e-06 | 0.37367 | 8.0222e-05 | 0.25978 | 4.3758e-11 | 3.1339e-10 | -3.5124e-05 | 2.5941e-08
[7 empty] | 2.2 | 158.4893 | 1.5849 | 0.32919 | 0.33476 | 0.4167 | 0.50644 | 0.51501 | 7.3516e-05 | 1.6373e-05 | 1.0212e-05 | 3.7953e-11 | -4.7859 | -4.9909 | 0.042028 | 0.55658 | 10.6531 | 0.042681 |  | 1.0212e-05 |  |  |  | 0.50644 | 0.25648 | 0.51501 | 0.26524 | 0.26082 | 1.6373e-05 | 2.6806e-10 | 1.0212e-05 | 1.0428e-10 | 1.672e-10 | -0.0085742 | -0.01693 | 6.1606e-06 | 0.37628 | 7.3516e-05 | 0.25648 | 3.7953e-11 | 2.6806e-10 | -3.3624e-05 | 2.4159e-08
[7 empty] | 2.22 | 165.9587 | 1.6596 | 0.3271 | 0.33242 | 0.4129 | 0.50322 | 0.51141 | 6.6985e-05 | 1.5142e-05 | 9.4041e-06 | 3.2926e-11 | -4.8198 | -5.0267 | 0.042797 | 0.54917 | 10.6537 | 0.040458 |  | 9.4041e-06 |  |  |  | 0.50322 | 0.25323 | 0.51141 | 0.26154 | 0.25735 | 1.5142e-05 | 2.2929e-10 | 9.4041e-06 | 8.8437e-11 | 1.424e-10 | -0.0081844 | -0.016264 | 5.7381e-06 | 0.37895 | 6.6985e-05 | 0.25323 | 3.2926e-11 | 2.2929e-10 | -3.2096e-05 | 2.2502e-08
[7 empty] | 2.24 | 173.7801 | 1.7378 | 0.32502 | 0.33009 | 0.40913 | 0.50004 | 0.50782 | 6.0653e-05 | 1.4004e-05 | 8.6589e-06 | 2.8571e-11 | -4.8537 | -5.0625 | 0.043594 | 0.54187 | 10.6542 | 0.038347 |  | 8.6589e-06 |  |  |  | 0.50004 | 0.25004 | 0.50782 | 0.25789 | 0.25393 | 1.4004e-05 | 1.9612e-10 | 8.6589e-06 | 7.4977e-11 | 1.2126e-10 | -0.007788 | -0.015575 | 5.3452e-06 | 0.38169 | 6.0653e-05 | 0.25004 | 2.8571e-11 | 1.9612e-10 | -3.0541e-05 | 2.0962e-08
[7 empty] | 2.26 | 181.9701 | 1.8197 | 0.32297 | 0.32777 | 0.4054 | 0.49688 | 0.50426 | 5.4541e-05 | 1.2952e-05 | 7.9718e-06 | 2.4797e-11 | -4.8877 | -5.0984 | 0.044421 | 0.53465 | 10.6547 | 0.036343 |  | 7.9718e-06 |  |  |  | 0.49688 | 0.24689 | 0.50426 | 0.25428 | 0.25056 | 1.2952e-05 | 1.6774e-10 | 7.9718e-06 | 6.355e-11 | 1.0325e-10 | -0.0073852 | -0.014863 | 4.9797e-06 | 0.38449 | 5.4541e-05 | 0.24689 | 2.4797e-11 | 1.6774e-10 | -2.8961e-05 | 1.9528e-08
[7 empty] | 2.28 | 190.5461 | 1.9055 | 0.32093 | 0.32547 | 0.4017 | 0.49375 | 0.50072 | 4.8671e-05 | 1.1978e-05 | 7.3382e-06 | 2.1527e-11 | -4.9216 | -5.1344 | 0.045279 | 0.52754 | 10.6552 | 0.034442 |  | 7.3382e-06 |  |  |  | 0.49375 | 0.24378 | 0.50072 | 0.25072 | 0.24723 | 1.1978e-05 | 1.4347e-10 | 7.3382e-06 | 5.385e-11 | 8.7897e-11 | -0.0069764 | -0.01413 | 4.6397e-06 | 0.38735 | 4.8671e-05 | 0.24378 | 2.1527e-11 | 1.4347e-10 | -2.7359e-05 | 1.8195e-08
[7 empty] | 2.3 | 199.5262 | 1.9953 | 0.31892 | 0.32318 | 0.39803 | 0.49064 | 0.4972 | 4.3062e-05 | 1.1077e-05 | 6.7541e-06 | 1.8691e-11 | -4.9556 | -5.1704 | 0.046169 | 0.52052 | 10.6556 | 0.032638 |  | 6.7541e-06 |  |  |  | 0.49064 | 0.24073 | 0.4972 | 0.24721 | 0.24395 | 1.1077e-05 | 1.2271e-10 | 6.7541e-06 | 4.5618e-11 | 7.4818e-11 | -0.0065622 | -0.013375 | 4.3233e-06 | 0.39028 | 4.3062e-05 | 0.24073 | 1.8691e-11 | 1.2271e-10 | -2.5734e-05 | 1.6954e-08
[7 empty] | 2.32 | 208.9296 | 2.0893 | 0.31692 | 0.32091 | 0.3944 | 0.48757 | 0.49371 | 3.7734e-05 | 1.0245e-05 | 6.2157e-06 | 1.6232e-11 | -4.9895 | -5.2065 | 0.04709 | 0.51359 | 10.6561 | 0.030926 |  | 6.2157e-06 |  |  |  | 0.48757 | 0.23772 | 0.49371 | 0.24375 | 0.24072 | 1.0245e-05 | 1.0495e-10 | 6.2157e-06 | 3.8635e-11 | 6.3677e-11 | -0.0061428 | -0.012599 | 4.0288e-06 | 0.39327 | 3.7734e-05 | 0.23772 | 1.6232e-11 | 1.0495e-10 | -2.4089e-05 | 1.5799e-08
[7 empty] | 2.34 | 218.7762 | 2.1878 | 0.31494 | 0.31865 | 0.39079 | 0.48452 | 0.49024 | 3.2703e-05 | 9.4742e-06 | 5.7194e-06 | 1.4099e-11 | -5.0235 | -5.2426 | 0.048045 | 0.50675 | 10.6565 | 0.029301 |  | 5.7194e-06 |  |  |  | 0.48452 | 0.23476 | 0.49024 | 0.24033 | 0.23753 | 9.4742e-06 | 8.9761e-11 | 5.7194e-06 | 3.2712e-11 | 5.4187e-11 | -0.0057186 | -0.011803 | 3.7548e-06 | 0.39632 | 3.2703e-05 | 0.23476 | 1.4099e-11 | 8.9761e-11 | -2.2426e-05 | 1.4725e-08
[7 empty] | 2.36 | 229.0868 | 2.2909 | 0.31297 | 0.31641 | 0.38722 | 0.4815 | 0.48679 | 2.7985e-05 | 8.7618e-06 | 5.2621e-06 | 1.2248e-11 | -5.0574 | -5.2788 | 0.049033 | 0.50001 | 10.6568 | 0.02776 |  | 5.2621e-06 |  |  |  | 0.4815 | 0.23184 | 0.48679 | 0.23696 | 0.23439 | 8.7618e-06 | 7.6769e-11 | 5.2621e-06 | 2.769e-11 | 4.6105e-11 | -0.0052901 | -0.010987 | 3.4997e-06 | 0.39943 | 2.7985e-05 | 0.23184 | 1.2248e-11 | 7.6769e-11 | -2.0745e-05 | 1.3724e-08
[7 empty] | 2.38 | 239.8833 | 2.3988 | 0.31103 | 0.31418 | 0.38368 | 0.4785 | 0.48336 | 2.3596e-05 | 8.1029e-06 | 4.8407e-06 | 1.0642e-11 | -5.0914 | -5.3151 | 0.050057 | 0.49336 | 10.6572 | 0.026298 |  | 4.8407e-06 |  |  |  | 0.4785 | 0.22896 | 0.48336 | 0.23364 | 0.23129 | 8.1029e-06 | 6.5656e-11 | 4.8407e-06 | 2.3432e-11 | 3.9223e-11 | -0.0048575 | -0.010152 | 3.2622e-06 | 0.4026 | 2.3596e-05 | 0.22896 | 1.0642e-11 | 6.5656e-11 | -1.9049e-05 | 1.2793e-08
[7 empty] | 2.4 | 251.1886 | 2.5119 | 0.3091 | 0.31197 | 0.38018 | 0.47554 | 0.47996 | 1.9548e-05 | 7.4935e-06 | 4.4524e-06 | 9.248e-12 | -5.1253 | -5.3514 | 0.051115 | 0.48679 | 10.6576 | 0.024911 |  | 4.4524e-06 |  |  |  | 0.47554 | 0.22613 | 0.47996 | 0.23036 | 0.22824 | 7.4935e-06 | 5.6152e-11 | 4.4524e-06 | 1.9824e-11 | 3.3364e-11 | -0.0044213 | -0.0092976 | 3.041e-06 | 0.40583 | 1.9548e-05 | 0.22613 | 9.248e-12 | 5.6152e-11 | -1.7339e-05 | 1.1926e-08
[7 empty] | 2.42 | 263.0268 | 2.6303 | 0.30719 | 0.30977 | 0.3767 | 0.47259 | 0.47658 | 1.5855e-05 | 6.9298e-06 | 4.0947e-06 | 8.0378e-12 | -5.1593 | -5.3878 | 0.052211 | 0.48031 | 10.6579 | 0.023596 |  | 4.0947e-06 |  |  |  | 0.47259 | 0.22335 | 0.47658 | 0.22713 | 0.22523 | 6.9298e-06 | 4.8023e-11 | 4.0947e-06 | 1.6767e-11 | 2.8376e-11 | -0.0039818 | -0.0084254 | 2.8351e-06 | 0.40911 | 1.5855e-05 | 0.22335 | 8.0378e-12 | 4.8023e-11 | -1.5615e-05 | 1.1118e-08
[7 empty] | 2.44 | 275.4229 | 2.7542 | 0.30529 | 0.30759 | 0.37326 | 0.46968 | 0.47322 | 1.2527e-05 | 6.4086e-06 | 3.7653e-06 | 6.987e-12 | -5.1932 | -5.4242 | 0.053344 | 0.47392 | 10.6582 | 0.022349 |  | 3.7653e-06 |  |  |  | 0.46968 | 0.2206 | 0.47322 | 0.22394 | 0.22226 | 6.4086e-06 | 4.107e-11 | 3.7653e-06 | 1.4177e-11 | 2.413e-11 | -0.0035393 | -0.0075356 | 2.6433e-06 | 0.41246 | 1.2527e-05 | 0.2206 | 6.987e-12 | 4.107e-11 | -1.388e-05 | 1.0366e-08
[7 empty] | 2.46 | 288.4032 | 2.884 | 0.30342 | 0.30543 | 0.36985 | 0.46679 | 0.46989 | 9.5741e-06 | 5.9265e-06 | 3.4619e-06 | 6.0743e-12 | -5.2272 | -5.4607 | 0.054515 | 0.46761 | 10.6585 | 0.021166 |  | 3.4619e-06 |  |  |  | 0.46679 | 0.2179 | 0.46989 | 0.22079 | 0.21934 | 5.9265e-06 | 3.5124e-11 | 3.4619e-06 | 1.1985e-11 | 2.0517e-11 | -0.0030942 | -0.0066287 | 2.4646e-06 | 0.41586 | 9.5741e-06 | 0.2179 | 6.0743e-12 | 3.5124e-11 | -1.2134e-05 | 9.6651e-09
[7 empty] | 2.48 | 301.9952 | 3.02 | 0.30155 | 0.30328 | 0.36646 | 0.46393 | 0.46658 | 7.0054e-06 | 5.4807e-06 | 3.1825e-06 | 5.2815e-12 | -5.2612 | -5.4972 | 0.055726 | 0.46139 | 10.6588 | 0.020045 |  | 3.1825e-06 |  |  |  | 0.46393 | 0.21523 | 0.46658 | 0.21769 | 0.21646 | 5.4807e-06 | 3.0038e-11 | 3.1825e-06 | 1.0128e-11 | 1.7442e-11 | -0.0026468 | -0.0057051 | 2.2982e-06 | 0.41932 | 7.0054e-06 | 0.21523 | 5.2815e-12 | 3.0038e-11 | -1.0379e-05 | 9.0124e-09
[7 empty] | 2.5 | 316.2278 | 3.1623 | 0.29971 | 0.30114 | 0.36311 | 0.46109 | 0.46329 | 4.8283e-06 | 5.0684e-06 | 2.9253e-06 | 4.5927e-12 | -5.2951 | -5.5338 | 0.056977 | 0.45525 | 10.659 | 0.018981 |  | 2.9253e-06 |  |  |  | 0.46109 | 0.21261 | 0.46329 | 0.21464 | 0.21362 | 5.0684e-06 | 2.5688e-11 | 2.9253e-06 | 8.5573e-12 | 1.4826e-11 | -0.0021973 | -0.0047655 | 2.1431e-06 | 0.42283 | 4.8283e-06 | 0.21261 | 4.5927e-12 | 2.5688e-11 | -8.617e-06 | 8.4042e-09
[7 empty] | 2.52 | 331.1311 | 3.3113 | 0.29788 | 0.29902 | 0.35979 | 0.45828 | 0.46003 | 3.0492e-06 | 4.687e-06 | 2.6885e-06 | 3.9942e-12 | -5.3291 | -5.5705 | 0.05827 | 0.44919 | 10.6593 | 0.017973 |  | 2.6885e-06 |  |  |  | 0.45828 | 0.21002 | 0.46003 | 0.21163 | 0.21082 | 4.687e-06 | 2.1968e-11 | 2.6885e-06 | 7.2279e-12 | 1.2601e-11 | -0.0017462 | -0.0038103 | 1.9986e-06 | 0.4264 | 3.0492e-06 | 0.21002 | 3.9942e-12 | 2.1968e-11 | -6.8478e-06 | 7.8375e-09
[7 empty] | 2.54 | 346.7369 | 3.4674 | 0.29607 | 0.29691 | 0.3565 | 0.4555 | 0.45679 | 1.6736e-06 | 4.3344e-06 | 2.4705e-06 | 3.474e-12 | -5.3631 | -5.6072 | 0.059605 | 0.44321 | 10.6595 | 0.017018 |  | 2.4705e-06 |  |  |  | 0.4555 | 0.20748 | 0.45679 | 0.20866 | 0.20807 | 4.3344e-06 | 1.8787e-11 | 2.4705e-06 | 6.1034e-12 | 1.0708e-11 | -0.0012937 | -0.0028401 | 1.8639e-06 | 0.43002 | 1.6736e-06 | 0.20748 | 3.474e-12 | 1.8787e-11 | -5.0732e-06 | 7.3093e-09
[7 empty] | 2.56 | 363.0781 | 3.6308 | 0.29428 | 0.29483 | 0.35324 | 0.45274 | 0.45358 | 7.0567e-07 | 4.0083e-06 | 2.2699e-06 | 3.0219e-12 | -5.397 | -5.644 | 0.060984 | 0.43731 | 10.6598 | 0.016112 |  | 2.2699e-06 |  |  |  | 0.45274 | 0.20497 | 0.45358 | 0.20573 | 0.20535 | 4.0083e-06 | 1.6066e-11 | 2.2699e-06 | 5.1525e-12 | 9.0984e-12 | -0.00084004 | -0.0018555 | 1.7384e-06 | 0.43369 | 7.0567e-07 | 0.20497 | 3.0219e-12 | 1.6066e-11 | -3.2943e-06 | 6.8171e-09
[7 empty] | 2.58 | 380.1894 | 3.8019 | 0.2925 | 0.29275 | 0.35 | 0.45 | 0.45039 | 1.4867e-07 | 3.7067e-06 | 2.0853e-06 | 2.6288e-12 | -5.431 | -5.6808 | 0.062407 | 0.43149 | 10.66 | 0.015253 |  | 2.0853e-06 |  |  |  | 0.45 | 0.2025 | 0.45039 | 0.20285 | 0.20268 | 3.7067e-06 | 1.3739e-11 | 2.0853e-06 | 4.3485e-12 | 7.7295e-12 | -0.00038558 | -0.00085685 | 1.6214e-06 | 0.43742 | 1.4867e-07 | 0.2025 | 2.6288e-12 | 1.3739e-11 | -1.5121e-06 | 6.3583e-09
[7 empty] | 2.6 | 398.1072 | 3.9811 | 0.29074 | 0.2907 | 0.3468 | 0.44729 | 0.44722 | 4.8199e-09 | 3.4277e-06 | 1.9154e-06 | 2.287e-12 | -5.465 | -5.7177 | 0.063876 | 0.42575 | 10.6602 | 0.014439 |  | 1.9154e-06 |  |  |  | 0.44729 | 0.20007 | 0.44722 | 0.20001 | 0.20004 | 3.4277e-06 | 1.1749e-11 | 1.9154e-06 | 3.6689e-12 | 6.5656e-12 | 6.9426e-05 | 0.00015521 | 1.5123e-06 | 0.44119 | 4.8199e-09 | 0.20007 | 2.287e-12 | 1.1749e-11 | 2.7226e-07 | 5.9305e-09
[7 empty] | 2.62 | 416.8694 | 4.1687 | 0.28899 | 0.28865 | 0.34363 | 0.44461 | 0.44408 | 2.7533e-07 | 3.1698e-06 | 1.7592e-06 | 1.9898e-12 | -5.499 | -5.7547 | 0.065392 | 0.42008 | 10.6604 | 0.013668 |  | 1.7592e-06 |  |  |  | 0.44461 | 0.19768 | 0.44408 | 0.19721 | 0.19744 | 3.1698e-06 | 1.0048e-11 | 1.7592e-06 | 3.0947e-12 | 5.5763e-12 | 0.00052472 | 0.0011802 | 1.4106e-06 | 0.44501 | 2.7533e-07 | 0.19768 | 1.9898e-12 | 1.0048e-11 | 2.0577e-06 | 5.5318e-09
[7 empty] | 2.64 | 436.5158 | 4.3652 | 0.28726 | 0.28663 | 0.34048 | 0.44195 | 0.44097 | 9.6049e-07 | 2.9313e-06 | 1.6155e-06 | 1.7313e-12 | -5.5329 | -5.7917 | 0.066956 | 0.41449 | 10.6606 | 0.012938 |  | 1.6155e-06 |  |  |  | 0.44195 | 0.19532 | 0.44097 | 0.19445 | 0.19488 | 2.9313e-06 | 8.5922e-12 | 1.6155e-06 | 2.6097e-12 | 4.7353e-12 | 0.00098005 | 0.0022176 | 1.3158e-06 | 0.44889 | 9.6049e-07 | 0.19532 | 1.7313e-12 | 8.5922e-12 | 3.8433e-06 | 5.16e-09
[7 empty] | 2.66 | 457.0882 | 4.5709 | 0.28555 | 0.28462 | 0.33736 | 0.43931 | 0.43787 | 2.0597e-06 | 2.7107e-06 | 1.4833e-06 | 1.5065e-12 | -5.5669 | -5.8288 | 0.068569 | 0.40897 | 10.6607 | 0.012245 |  | 1.4833e-06 |  |  |  | 0.43931 | 0.19299 | 0.43787 | 0.19173 | 0.19236 | 2.7107e-06 | 7.3477e-12 | 1.4833e-06 | 2.2001e-12 | 4.0206e-12 | 0.0014352 | 0.0032668 | 1.2274e-06 | 0.4528 | 2.0597e-06 | 0.19299 | 1.5065e-12 | 7.3477e-12 | 5.628e-06 | 4.8133e-09
[7 empty] | 2.68 | 478.6301 | 4.7863 | 0.28385 | 0.28262 | 0.33428 | 0.43669 | 0.43481 | 3.5713e-06 | 2.5067e-06 | 1.3617e-06 | 1.3109e-12 | -5.6009 | -5.8659 | 0.070233 | 0.40353 | 10.6609 | 0.011589 |  | 1.3617e-06 |  |  |  | 0.43669 | 0.1907 | 0.43481 | 0.18906 | 0.18988 | 2.5067e-06 | 6.2833e-12 | 1.3617e-06 | 1.8542e-12 | 3.4133e-12 | 0.0018898 | 0.0043275 | 1.145e-06 | 0.45677 | 3.5713e-06 | 0.1907 | 1.3109e-12 | 6.2833e-12 | 7.411e-06 | 4.4901e-09
[7 empty] | 2.7 | 501.1872 | 5.0119 | 0.28217 | 0.28064 | 0.33122 | 0.43411 | 0.43176 | 5.4931e-06 | 2.318e-06 | 1.2499e-06 | 1.1408e-12 | -5.6349 | -5.9031 | 0.071949 | 0.39816 | 10.661 | 0.010968 |  | 1.2499e-06 |  |  |  | 0.43411 | 0.18845 | 0.43176 | 0.18642 | 0.18743 | 2.318e-06 | 5.3731e-12 | 1.2499e-06 | 1.5623e-12 | 2.8973e-12 | 0.0023437 | 0.005399 | 1.0681e-06 | 0.46078 | 5.4931e-06 | 0.18845 | 1.1408e-12 | 5.3731e-12 | 9.1912e-06 | 4.1886e-09
[7 empty] | 2.72 | 524.8075 | 5.2481 | 0.2805 | 0.27868 | 0.32818 | 0.43154 | 0.42874 | 7.822e-06 | 2.1435e-06 | 1.1472e-06 | 9.9279e-13 | -5.6689 | -5.9404 | 0.073718 | 0.39286 | 10.6612 | 0.010379 |  | 1.1472e-06 |  |  |  | 0.43154 | 0.18623 | 0.42874 | 0.18382 | 0.18502 | 2.1435e-06 | 4.5948e-12 | 1.1472e-06 | 1.316e-12 | 2.459e-12 | 0.0027968 | 0.0064809 | 9.9639e-07 | 0.46483 | 7.822e-06 | 0.18623 | 9.9279e-13 | 4.5948e-12 | 1.0968e-05 | 3.9074e-09
[7 empty] | 2.74 | 549.5409 | 5.4954 | 0.27885 | 0.27674 | 0.32518 | 0.429 | 0.42575 | 1.0554e-05 | 1.9822e-06 | 1.0527e-06 | 8.6399e-13 | -5.7029 | -5.9777 | 0.075541 | 0.38763 | 10.6613 | 0.0098212 |  | 1.0527e-06 |  |  |  | 0.429 | 0.18404 | 0.42575 | 0.18126 | 0.18264 | 1.9822e-06 | 3.9291e-12 | 1.0527e-06 | 1.1082e-12 | 2.0867e-12 | 0.0032487 | 0.0075727 | 9.2951e-07 | 0.46893 | 1.0554e-05 | 0.18404 | 8.6399e-13 | 3.9291e-12 | 1.274e-05 | 3.6451e-09
[7 empty] | 2.76 | 575.4399 | 5.7544 | 0.27721 | 0.27481 | 0.3222 | 0.42648 | 0.42278 | 1.3684e-05 | 1.833e-06 | 9.6588e-07 | 7.5192e-13 | -5.7368 | -6.0151 | 0.07742 | 0.38247 | 10.6615 | 0.009293 |  | 9.6588e-07 |  |  |  | 0.42648 | 0.18188 | 0.42278 | 0.17874 | 0.1803 | 1.833e-06 | 3.3599e-12 | 9.6588e-07 | 9.3292e-13 | 1.7705e-12 | 0.0036992 | 0.0086739 | 8.6713e-07 | 0.47307 | 1.3684e-05 | 0.18188 | 7.5192e-13 | 3.3599e-12 | 1.4507e-05 | 3.4005e-09
[7 empty] | 2.78 | 602.5596 | 6.0256 | 0.27559 | 0.27289 | 0.31925 | 0.42398 | 0.41983 | 1.7208e-05 | 1.695e-06 | 8.8609e-07 | 6.544e-13 | -5.7708 | -6.0525 | 0.079355 | 0.37738 | 10.6616 | 0.0087926 |  | 8.8609e-07 |  |  |  | 0.42398 | 0.17976 | 0.41983 | 0.17626 | 0.178 | 1.695e-06 | 2.8732e-12 | 8.8609e-07 | 7.8516e-13 | 1.502e-12 | 0.0041482 | 0.009784 | 8.0895e-07 | 0.47724 | 1.7208e-05 | 0.17976 | 6.544e-13 | 2.8732e-12 | 1.6267e-05 | 3.1723e-09
[7 empty] | 2.8 | 630.9573 | 6.3096 | 0.27398 | 0.27099 | 0.31632 | 0.42151 | 0.41691 | 2.1118e-05 | 1.5675e-06 | 8.1279e-07 | 5.6952e-13 | -5.8048 | -6.09 | 0.081349 | 0.37236 | 10.6617 | 0.0083188 |  | 8.1279e-07 |  |  |  | 0.42151 | 0.17767 | 0.41691 | 0.17381 | 0.17573 | 1.5675e-06 | 2.4569e-12 | 8.1279e-07 | 6.6062e-13 | 1.274e-12 | 0.0045954 | 0.010902 | 7.5467e-07 | 0.48146 | 2.1118e-05 | 0.17767 | 5.6952e-13 | 2.4569e-12 | 1.8021e-05 | 2.9595e-09
[7 empty] | 2.82 | 660.6934 | 6.6069 | 0.27239 | 0.26911 | 0.31343 | 0.41905 | 0.41401 | 2.5409e-05 | 1.4495e-06 | 7.4544e-07 | 4.9566e-13 | -5.8388 | -6.1276 | 0.083404 | 0.3674 | 10.6618 | 0.0078701 |  | 7.4544e-07 |  |  |  | 0.41905 | 0.17561 | 0.41401 | 0.17141 | 0.17349 | 1.4495e-06 | 2.101e-12 | 7.4544e-07 | 5.5568e-13 | 1.0805e-12 | 0.0050407 | 0.012029 | 7.0403e-07 | 0.48572 | 2.5409e-05 | 0.17561 | 4.9566e-13 | 2.101e-12 | 1.9768e-05 | 2.7609e-09
[7 empty] | 2.84 | 691.831 | 6.9183 | 0.27081 | 0.26724 | 0.31056 | 0.41662 | 0.41114 | 3.0073e-05 | 1.3404e-06 | 6.8357e-07 | 4.3137e-13 | -5.8728 | -6.1652 | 0.085519 | 0.36251 | 10.6619 | 0.0074452 |  | 6.8357e-07 |  |  |  | 0.41662 | 0.17358 | 0.41114 | 0.16904 | 0.17129 | 1.3404e-06 | 1.7966e-12 | 6.8357e-07 | 4.6727e-13 | 9.1623e-13 | 0.0054839 | 0.013163 | 6.5679e-07 | 0.49001 | 3.0073e-05 | 0.17358 | 4.3137e-13 | 1.7966e-12 | 2.1506e-05 | 2.5756e-09
[7 empty] | 2.86 | 724.436 | 7.2444 | 0.26924 | 0.26539 | 0.30771 | 0.41422 | 0.40829 | 3.5103e-05 | 1.2395e-06 | 6.2675e-07 | 3.7541e-13 | -5.9068 | -6.2029 | 0.087697 | 0.35769 | 10.662 | 0.0070428 |  | 6.2675e-07 |  |  |  | 0.41422 | 0.17158 | 0.40829 | 0.1667 | 0.16912 | 1.2395e-06 | 1.5363e-12 | 6.2675e-07 | 3.9282e-13 | 7.7684e-13 | 0.0059248 | 0.014304 | 6.1271e-07 | 0.49433 | 3.5103e-05 | 0.17158 | 3.7541e-13 | 1.5363e-12 | 2.3235e-05 | 2.4028e-09
[7 empty] | 2.88 | 758.5776 | 7.5858 | 0.26769 | 0.26356 | 0.30489 | 0.41183 | 0.40547 | 4.049e-05 | 1.1462e-06 | 5.7457e-07 | 3.2671e-13 | -5.9408 | -6.2407 | 0.089939 | 0.35293 | 10.6621 | 0.0066619 |  | 5.7457e-07 |  |  |  | 0.41183 | 0.16961 | 0.40547 | 0.16441 | 0.16699 | 1.1462e-06 | 1.3137e-12 | 5.7457e-07 | 3.3014e-13 | 6.5855e-13 | 0.0063632 | 0.015451 | 5.7158e-07 | 0.4987 | 4.049e-05 | 0.16961 | 3.2671e-13 | 1.3137e-12 | 2.4954e-05 | 2.2415e-09
[7 empty] | 2.9 | 794.3282 | 7.9433 | 0.26616 | 0.26174 | 0.3021 | 0.40947 | 0.40267 | 4.6226e-05 | 1.0599e-06 | 5.2666e-07 | 2.8432e-13 | -5.9747 | -6.2785 | 0.092247 | 0.34823 | 10.6622 | 0.0063012 |  | 5.2666e-07 |  |  |  | 0.40947 | 0.16767 | 0.40267 | 0.16214 | 0.16488 | 1.0599e-06 | 1.1233e-12 | 5.2666e-07 | 2.7738e-13 | 5.582e-13 | 0.006799 | 0.016604 | 5.3321e-07 | 0.50309 | 4.6226e-05 | 0.16767 | 2.8432e-13 | 1.1233e-12 | 2.6663e-05 | 2.091e-09
[7 empty] | 2.92 | 831.7638 | 8.3176 | 0.26463 | 0.25993 | 0.29933 | 0.40713 | 0.3999 | 5.2302e-05 | 9.8009e-07 | 4.8268e-07 | 2.4742e-13 | -6.0087 | -6.3163 | 0.094622 | 0.3436 | 10.6623 | 0.0059598 |  | 4.8268e-07 |  |  |  | 0.40713 | 0.16575 | 0.3999 | 0.15992 | 0.16281 | 9.8009e-07 | 9.6058e-13 | 4.8268e-07 | 2.3298e-13 | 4.7307e-13 | 0.007232 | 0.017763 | 4.9741e-07 | 0.50752 | 5.2302e-05 | 0.16575 | 2.4742e-13 | 9.6058e-13 | 2.8361e-05 | 1.9506e-09
[7 empty] | 2.94 | 870.9636 | 8.7096 | 0.26312 | 0.25814 | 0.29659 | 0.40481 | 0.39714 | 5.8707e-05 | 9.0631e-07 | 4.423e-07 | 2.153e-13 | -6.0427 | -6.3543 | 0.097066 | 0.33902 | 10.6624 | 0.0056366 |  | 4.423e-07 |  |  |  | 0.40481 | 0.16387 | 0.39714 | 0.15772 | 0.16077 | 9.0631e-07 | 8.2139e-13 | 4.423e-07 | 1.9563e-13 | 4.0086e-13 | 0.0076621 | 0.018928 | 4.64e-07 | 0.51197 | 5.8707e-05 | 0.16387 | 2.153e-13 | 8.2139e-13 | 3.0047e-05 | 1.8196e-09
[7 empty] | 2.96 | 912.0108 | 9.1201 | 0.26163 | 0.25637 | 0.29387 | 0.40251 | 0.39442 | 6.5433e-05 | 8.3808e-07 | 4.0525e-07 | 1.8734e-13 | -6.0767 | -6.3923 | 0.099581 | 0.33451 | 10.6625 | 0.0053307 |  | 4.0525e-07 |  |  |  | 0.40251 | 0.16201 | 0.39442 | 0.15557 | 0.15876 | 8.3808e-07 | 7.0238e-13 | 4.0525e-07 | 1.6423e-13 | 3.3963e-13 | 0.0080891 | 0.020097 | 4.3283e-07 | 0.51646 | 6.5433e-05 | 0.16201 | 1.8734e-13 | 7.0238e-13 | 3.1722e-05 | 1.6974e-09
[7 empty] | 2.98 | 954.9926 | 9.5499 | 0.26015 | 0.25462 | 0.29118 | 0.40023 | 0.39172 | 7.2468e-05 | 7.7499e-07 | 3.7124e-07 | 1.6301e-13 | -6.1107 | -6.4303 | 0.10217 | 0.33006 | 10.6625 | 0.0050411 |  | 3.7124e-07 |  |  |  | 0.40023 | 0.16018 | 0.39172 | 0.15344 | 0.15678 | 7.7499e-07 | 6.006e-13 | 3.7124e-07 | 1.3782e-13 | 2.8771e-13 | 0.0085128 | 0.02127 | 4.0374e-07 | 0.52097 | 7.2468e-05 | 0.16018 | 1.6301e-13 | 6.006e-13 | 3.3384e-05 | 1.5833e-09
[7 empty] | 3 | 1000 | 10 | 0.25868 | 0.25288 | 0.28851 | 0.39797 | 0.38904 | 7.9803e-05 | 7.1664e-07 | 3.4004e-07 | 1.4183e-13 | -6.1447 | -6.4685 | 0.10483 | 0.32567 | 10.6626 | 0.0047671 |  | 3.4004e-07 |  |  |  | 0.39797 | 0.15838 | 0.38904 | 0.15135 | 0.15483 | 7.1664e-07 | 5.1358e-13 | 3.4004e-07 | 1.1563e-13 | 2.4369e-13 | 0.0089333 | 0.022447 | 3.766e-07 | 0.52551 | 7.9803e-05 | 0.15838 | 1.4183e-13 | 5.1358e-13 | 3.5032e-05 | 1.4769e-09
[7 empty] | 3.02 | 1047.1285 | 10.4713 | 0.25723 | 0.25115 | 0.28587 | 0.39573 | 0.38638 | 8.7427e-05 | 6.6269e-07 | 3.1142e-07 | 1.2339e-13 | -6.1787 | -6.5067 | 0.10756 | 0.32133 | 10.6627 | 0.0045077 |  | 3.1142e-07 |  |  |  | 0.39573 | 0.15661 | 0.38638 | 0.14929 | 0.15291 | 6.6269e-07 | 4.3916e-13 | 3.1142e-07 | 9.698e-14 | 2.0637e-13 | 0.0093502 | 0.023627 | 3.5127e-07 | 0.53007 | 8.7427e-05 | 0.15661 | 1.2339e-13 | 4.3916e-13 | 3.6668e-05 | 1.3775e-09
[7 empty] | 3.04 | 1096.4782 | 10.9648 | 0.25579 | 0.24944 | 0.28325 | 0.39352 | 0.38375 | 9.5327e-05 | 6.128e-07 | 2.8516e-07 | 1.0735e-13 | -6.2127 | -6.5449 | 0.11038 | 0.31706 | 10.6627 | 0.0042622 |  | 2.8516e-07 |  |  |  | 0.39352 | 0.15486 | 0.38375 | 0.14727 | 0.15101 | 6.128e-07 | 3.7552e-13 | 2.8516e-07 | 8.1316e-14 | 1.7474e-13 | 0.0097636 | 0.024811 | 3.2764e-07 | 0.53466 | 9.5327e-05 | 0.15486 | 1.0735e-13 | 3.7552e-13 | 3.8289e-05 | 1.2849e-09
[7 empty] | 3.06 | 1148.1536 | 11.4815 | 0.25436 | 0.24775 | 0.28065 | 0.39132 | 0.38115 | 0.00010349 | 5.6666e-07 | 2.6108e-07 | 9.3382e-14 | -6.2467 | -6.5832 | 0.11327 | 0.31284 | 10.6628 | 0.0040299 |  | 2.6108e-07 |  |  |  | 0.39132 | 0.15313 | 0.38115 | 0.14527 | 0.14915 | 5.6666e-07 | 3.2111e-13 | 2.6108e-07 | 6.8162e-14 | 1.4794e-13 | 0.010173 | 0.025997 | 3.0559e-07 | 0.53927 | 0.00010349 | 0.15313 | 9.3382e-14 | 3.2111e-13 | 3.9895e-05 | 1.1984e-09
[7 empty] | 3.08 | 1202.2644 | 12.0226 | 0.25294 | 0.24607 | 0.27808 | 0.38915 | 0.37857 | 0.00011192 | 5.24e-07 | 2.3899e-07 | 8.1228e-14 | -6.2807 | -6.6216 | 0.11624 | 0.30867 | 10.6628 | 0.0038101 |  | 2.3899e-07 |  |  |  | 0.38915 | 0.15143 | 0.37857 | 0.14331 | 0.14732 | 5.24e-07 | 2.7458e-13 | 2.3899e-07 | 5.7119e-14 | 1.2523e-13 | 0.010579 | 0.027185 | 2.8501e-07 | 0.5439 | 0.00011192 | 0.15143 | 8.1228e-14 | 2.7458e-13 | 4.1487e-05 | 1.1177e-09
[7 empty] | 3.1 | 1258.9254 | 12.5893 | 0.25154 | 0.24441 | 0.27553 | 0.38699 | 0.37601 | 0.00012058 | 4.8455e-07 | 2.1875e-07 | 7.065e-14 | -6.3147 | -6.6601 | 0.1193 | 0.30456 | 10.6629 | 0.0036022 |  | 2.1875e-07 |  |  |  | 0.38699 | 0.14976 | 0.37601 | 0.14138 | 0.14551 | 4.8455e-07 | 2.3479e-13 | 2.1875e-07 | 4.785e-14 | 1.0599e-13 | 0.010981 | 0.028375 | 2.658e-07 | 0.54855 | 0.00012058 | 0.14976 | 7.065e-14 | 2.3479e-13 | 4.3063e-05 | 1.0424e-09
[7 empty] | 3.12 | 1318.2567 | 13.1826 | 0.25015 | 0.24276 | 0.27301 | 0.38485 | 0.37347 | 0.00012948 | 4.4807e-07 | 2.0019e-07 | 6.1445e-14 | -6.3487 | -6.6986 | 0.12244 | 0.30051 | 10.6629 | 0.0034054 |  | 2.0019e-07 |  |  |  | 0.38485 | 0.14811 | 0.37347 | 0.13948 | 0.14373 | 4.4807e-07 | 2.0076e-13 | 2.0019e-07 | 4.0074e-14 | 8.9697e-14 | 0.011379 | 0.029567 | 2.4788e-07 | 0.55322 | 0.00012948 | 0.14811 | 6.1445e-14 | 2.0076e-13 | 4.4623e-05 | 9.7209e-10
[7 empty] | 3.14 | 1380.3843 | 13.8038 | 0.24878 | 0.24113 | 0.27051 | 0.38274 | 0.37096 | 0.0001386 | 4.1433e-07 | 1.8317e-07 | 5.3435e-14 | -6.3827 | -6.7371 | 0.12566 | 0.29651 | 10.663 | 0.0032193 |  | 1.8317e-07 |  |  |  | 0.38274 | 0.14649 | 0.37096 | 0.13761 | 0.14198 | 4.1433e-07 | 1.7167e-13 | 1.8317e-07 | 3.3552e-14 | 7.5894e-14 | 0.011773 | 0.030759 | 2.3116e-07 | 0.55791 | 0.0001386 | 0.14649 | 5.3435e-14 | 1.7167e-13 | 4.6167e-05 | 9.0651e-10
[7 empty] | 3.16 | 1445.4398 | 14.4544 | 0.24742 | 0.23951 | 0.26803 | 0.38064 | 0.36848 | 0.00014792 | 3.8314e-07 | 1.6758e-07 | 4.6465e-14 | -6.4166 | -6.7758 | 0.12898 | 0.29257 | 10.663 | 0.0030432 |  | 1.6758e-07 |  |  |  | 0.38064 | 0.14489 | 0.36848 | 0.13577 | 0.14026 | 3.8314e-07 | 1.4679e-13 | 1.6758e-07 | 2.8083e-14 | 6.4206e-14 | 0.012162 | 0.031952 | 2.1556e-07 | 0.56261 | 0.00014792 | 0.14489 | 4.6465e-14 | 1.4679e-13 | 4.7695e-05 | 8.4533e-10
[7 empty] | 3.18 | 1513.5612 | 15.1356 | 0.24606 | 0.23791 | 0.26557 | 0.37856 | 0.36601 | 0.00015744 | 3.5429e-07 | 1.5329e-07 | 4.0401e-14 | -6.4506 | -6.8145 | 0.13238 | 0.28867 | 10.6631 | 0.0028766 |  | 1.5329e-07 |  |  |  | 0.37856 | 0.14331 | 0.36601 | 0.13397 | 0.13856 | 3.5429e-07 | 1.2552e-13 | 1.5329e-07 | 2.3498e-14 | 5.431e-14 | 0.012548 | 0.033146 | 2.01e-07 | 0.56733 | 0.00015744 | 0.14331 | 4.0401e-14 | 1.2552e-13 | 4.9206e-05 | 7.8823e-10
[7 empty] | 3.2 | 1584.8932 | 15.8489 | 0.24473 | 0.23632 | 0.26314 | 0.3765 | 0.36357 | 0.00016715 | 3.2762e-07 | 1.402e-07 | 3.5124e-14 | -6.4846 | -6.8533 | 0.13588 | 0.28483 | 10.6631 | 0.002719 |  | 1.402e-07 |  |  |  | 0.3765 | 0.14175 | 0.36357 | 0.13218 | 0.13689 | 3.2762e-07 | 1.0733e-13 | 1.402e-07 | 1.9656e-14 | 4.5932e-14 | 0.012929 | 0.034339 | 1.8742e-07 | 0.57206 | 0.00016715 | 0.14175 | 3.5124e-14 | 1.0733e-13 | 5.07e-05 | 7.3496e-10
[7 empty] | 3.22 | 1659.5869 | 16.5959 | 0.2434 | 0.23475 | 0.26073 | 0.37446 | 0.36115 | 0.00017703 | 3.0295e-07 | 1.2821e-07 | 3.0534e-14 | -6.5186 | -6.8921 | 0.13947 | 0.28104 | 10.6631 | 0.0025699 |  | 1.2821e-07 |  |  |  | 0.37446 | 0.14022 | 0.36115 | 0.13043 | 0.13524 | 3.0295e-07 | 9.1778e-14 | 1.2821e-07 | 1.6437e-14 | 3.884e-14 | 0.013305 | 0.035531 | 1.7474e-07 | 0.5768 | 0.00017703 | 0.14022 | 3.0534e-14 | 9.1778e-14 | 5.2177e-05 | 6.8526e-10
[7 empty] | 3.24 | 1737.8008 | 17.378 | 0.24208 | 0.23319 | 0.25834 | 0.37244 | 0.35876 | 0.00018706 | 2.8014e-07 | 1.1722e-07 | 2.6541e-14 | -6.5526 | -6.931 | 0.14315 | 0.2773 | 10.6632 | 0.0024289 |  | 1.1722e-07 |  |  |  | 0.37244 | 0.13871 | 0.35876 | 0.12871 | 0.13362 | 2.8014e-07 | 7.8478e-14 | 1.1722e-07 | 1.3741e-14 | 3.2839e-14 | 0.013677 | 0.036723 | 1.6291e-07 | 0.58155 | 0.00018706 | 0.13871 | 2.6541e-14 | 7.8478e-14 | 5.3636e-05 | 6.3888e-10
[7 empty] | 3.26 | 1819.7009 | 18.197 | 0.24078 | 0.23165 | 0.25597 | 0.37043 | 0.35639 | 0.00019725 | 2.5905e-07 | 1.0716e-07 | 2.3068e-14 | -6.5866 | -6.9699 | 0.14694 | 0.27361 | 10.6632 | 0.0022956 |  | 1.0716e-07 |  |  |  | 0.37043 | 0.13722 | 0.35639 | 0.12701 | 0.13202 | 2.5905e-07 | 6.7105e-14 | 1.0716e-07 | 1.1484e-14 | 2.7761e-14 | 0.014045 | 0.037914 | 1.5188e-07 | 0.58631 | 0.00019725 | 0.13722 | 2.3068e-14 | 6.7105e-14 | 5.5077e-05 | 5.9561e-10
[7 empty] | 3.28 | 1905.4607 | 19.0546 | 0.23949 | 0.23013 | 0.25362 | 0.36845 | 0.35404 | 0.00020757 | 2.3954e-07 | 9.7954e-08 | 2.0047e-14 | -6.6206 | -7.009 | 0.15082 | 0.26997 | 10.6632 | 0.0021695 |  | 9.7954e-08 |  |  |  | 0.36845 | 0.13575 | 0.35404 | 0.12535 | 0.13045 | 2.3954e-07 | 5.738e-14 | 9.7954e-08 | 9.595e-15 | 2.3464e-14 | 0.014407 | 0.039103 | 1.4159e-07 | 0.59108 | 0.00020757 | 0.13575 | 2.0047e-14 | 5.738e-14 | 5.6499e-05 | 5.5524e-10
[7 empty] | 3.3 | 1995.2623 | 19.9526 | 0.23821 | 0.22862 | 0.2513 | 0.36648 | 0.35172 | 0.00021802 | 2.2151e-07 | 8.9522e-08 | 1.742e-14 | -6.6546 | -7.0481 | 0.15481 | 0.26637 | 10.6633 | 0.0020502 |  | 8.9522e-08 |  |  |  | 0.36648 | 0.13431 | 0.35172 | 0.1237 | 0.1289 | 2.2151e-07 | 4.9065e-14 | 8.9522e-08 | 8.0141e-15 | 1.983e-14 | 0.014765 | 0.04029 | 1.3198e-07 | 0.59585 | 0.00021802 | 0.13431 | 1.742e-14 | 4.9065e-14 | 5.7904e-05 | 5.1758e-10
[7 empty] | 3.32 | 2089.2961 | 20.893 | 0.23695 | 0.22712 | 0.24899 | 0.36453 | 0.34941 | 0.00022858 | 2.0483e-07 | 8.1803e-08 | 1.5135e-14 | -6.6886 | -7.0872 | 0.1589 | 0.26283 | 10.6633 | 0.0019374 |  | 8.1803e-08 |  |  |  | 0.36453 | 0.13288 | 0.34941 | 0.12209 | 0.12737 | 2.0483e-07 | 4.1954e-14 | 8.1803e-08 | 6.6916e-15 | 1.6755e-14 | 0.015119 | 0.041475 | 1.2302e-07 | 0.60063 | 0.00022858 | 0.13288 | 1.5135e-14 | 4.1954e-14 | 5.929e-05 | 4.8245e-10
[7 empty] | 3.34 | 2187.7616 | 21.8776 | 0.23569 | 0.22564 | 0.24671 | 0.3626 | 0.34713 | 0.00023924 | 1.894e-07 | 7.4738e-08 | 1.3149e-14 | -6.7226 | -7.1265 | 0.1631 | 0.25933 | 10.6633 | 0.0018308 |  | 7.4738e-08 |  |  |  | 0.3626 | 0.13148 | 0.34713 | 0.1205 | 0.12587 | 1.894e-07 | 3.5874e-14 | 7.4738e-08 | 5.5857e-15 | 1.4156e-14 | 0.015467 | 0.042657 | 1.1467e-07 | 0.60541 | 0.00023924 | 0.13148 | 1.3149e-14 | 3.5874e-14 | 6.0657e-05 | 4.4968e-10
[7 empty] | 3.36 | 2290.8677 | 22.9087 | 0.23445 | 0.22417 | 0.24445 | 0.36069 | 0.34488 | 0.00024999 | 1.7514e-07 | 6.8273e-08 | 1.1421e-14 | -6.7566 | -7.1658 | 0.1674 | 0.25588 | 10.6634 | 0.00173 |  | 6.8273e-08 |  |  |  | 0.36069 | 0.1301 | 0.34488 | 0.11894 | 0.12439 | 1.7514e-07 | 3.0675e-14 | 6.8273e-08 | 4.6611e-15 | 1.1957e-14 | 0.015811 | 0.043836 | 1.0687e-07 | 0.61019 | 0.00024999 | 0.1301 | 1.1421e-14 | 3.0675e-14 | 6.2005e-05 | 4.191e-10
[7 empty] | 3.38 | 2398.8329 | 23.9883 | 0.23322 | 0.22272 | 0.24221 | 0.35879 | 0.34264 | 0.00026083 | 1.6196e-07 | 6.2357e-08 | 9.92e-15 | -6.7906 | -7.2051 | 0.17182 | 0.25247 | 10.6634 | 0.0016346 |  | 6.2357e-08 |  |  |  | 0.35879 | 0.12873 | 0.34264 | 0.1174 | 0.12294 | 1.6196e-07 | 2.623e-14 | 6.2357e-08 | 3.8884e-15 | 1.0099e-14 | 0.01615 | 0.045012 | 9.9599e-08 | 0.61498 | 0.00026083 | 0.12873 | 9.92e-15 | 2.623e-14 | 6.3334e-05 | 3.9058e-10
[7 empty] | 3.4 | 2511.8864 | 25.1189 | 0.23199 | 0.22128 | 0.23999 | 0.35691 | 0.34043 | 0.00027172 | 1.4976e-07 | 5.6946e-08 | 8.6148e-15 | -6.8246 | -7.2445 | 0.17635 | 0.24911 | 10.6634 | 0.0015445 |  | 5.6946e-08 |  |  |  | 0.35691 | 0.12739 | 0.34043 | 0.11589 | 0.1215 | 1.4976e-07 | 2.2428e-14 | 5.6946e-08 | 3.2428e-15 | 8.5283e-15 | 0.016484 | 0.046185 | 9.2816e-08 | 0.61976 | 0.00027172 | 0.12739 | 8.6148e-15 | 2.2428e-14 | 6.4643e-05 | 3.6398e-10
[7 empty] | 3.42 | 2630.268 | 26.3027 | 0.23078 | 0.21986 | 0.23779 | 0.35505 | 0.33824 | 0.00028268 | 1.3848e-07 | 5.1996e-08 | 7.4804e-15 | -6.8586 | -7.284 | 0.181 | 0.2458 | 10.6634 | 0.0014592 |  | 5.1996e-08 |  |  |  | 0.35505 | 0.12606 | 0.33824 | 0.11441 | 0.12009 | 1.3848e-07 | 1.9178e-14 | 5.1996e-08 | 2.7036e-15 | 7.2006e-15 | 0.016813 | 0.047354 | 8.6489e-08 | 0.62454 | 0.00028268 | 0.12606 | 7.4804e-15 | 1.9178e-14 | 6.5934e-05 | 3.3917e-10
[7 empty] | 3.44 | 2754.2287 | 27.5423 | 0.22959 | 0.21845 | 0.23561 | 0.35321 | 0.33607 | 0.00029368 | 1.2806e-07 | 4.7469e-08 | 6.4946e-15 | -6.8926 | -7.3236 | 0.18576 | 0.24253 | 10.6634 | 0.0013787 |  | 4.7469e-08 |  |  |  | 0.35321 | 0.12476 | 0.33607 | 0.11294 | 0.1187 | 1.2806e-07 | 1.6399e-14 | 4.7469e-08 | 2.2533e-15 | 6.0787e-15 | 0.017137 | 0.048518 | 8.0589e-08 | 0.62932 | 0.00029368 | 0.12476 | 6.4946e-15 | 1.6399e-14 | 6.7204e-05 | 3.1603e-10
[7 empty] | 3.46 | 2884.0315 | 28.8403 | 0.2284 | 0.21705 | 0.23345 | 0.35138 | 0.33392 | 0.00030472 | 1.1842e-07 | 4.3329e-08 | 5.6379e-15 | -6.9266 | -7.3632 | 0.19064 | 0.2393 | 10.6635 | 0.0013025 |  | 4.3329e-08 |  |  |  | 0.35138 | 0.12347 | 0.33392 | 0.11151 | 0.11733 | 1.1842e-07 | 1.4022e-14 | 4.3329e-08 | 1.8774e-15 | 5.1308e-15 | 0.017456 | 0.049679 | 7.5086e-08 | 0.63409 | 0.00030472 | 0.12347 | 5.6379e-15 | 1.4022e-14 | 6.8456e-05 | 2.9445e-10
[7 empty] | 3.48 | 3019.9517 | 30.1995 | 0.22722 | 0.21567 | 0.23131 | 0.34957 | 0.3318 | 0.00031578 | 1.095e-07 | 3.9545e-08 | 4.8936e-15 | -6.9606 | -7.4029 | 0.19565 | 0.23611 | 10.6635 | 0.0012305 |  | 3.9545e-08 |  |  |  | 0.34957 | 0.1222 | 0.3318 | 0.11009 | 0.11599 | 1.095e-07 | 1.199e-14 | 3.9545e-08 | 1.5638e-15 | 4.3301e-15 | 0.01777 | 0.050834 | 6.9954e-08 | 0.63886 | 0.00031578 | 0.1222 | 4.8936e-15 | 1.199e-14 | 6.9687e-05 | 2.7433e-10
[7 empty] | 3.5 | 3162.2777 | 31.6228 | 0.22605 | 0.2143 | 0.22919 | 0.34778 | 0.3297 | 0.00032686 | 1.0125e-07 | 3.6085e-08 | 4.247e-15 | -6.9946 | -7.4427 | 0.20078 | 0.23297 | 10.6635 | 0.0011624 |  | 3.6085e-08 |  |  |  | 0.34778 | 0.12095 | 0.3297 | 0.1087 | 0.11466 | 1.0125e-07 | 1.0252e-14 | 3.6085e-08 | 1.3021e-15 | 3.6538e-15 | 0.018079 | 0.051985 | 6.5169e-08 | 0.64362 | 0.00032686 | 0.12095 | 4.247e-15 | 1.0252e-14 | 7.0899e-05 | 2.5556e-10
[7 empty] | 3.52 | 3311.3112 | 33.1131 | 0.2249 | 0.21295 | 0.22709 | 0.346 | 0.32762 | 0.00033794 | 9.363e-08 | 3.2923e-08 | 3.6853e-15 | -7.0286 | -7.4825 | 0.20604 | 0.22987 | 10.6635 | 0.0010981 |  | 3.2923e-08 |  |  |  | 0.346 | 0.11971 | 0.32762 | 0.10733 | 0.11335 | 9.363e-08 | 8.7665e-15 | 3.2923e-08 | 1.0839e-15 | 3.0826e-15 | 0.018383 | 0.05313 | 6.0707e-08 | 0.64837 | 0.00033794 | 0.11971 | 3.6853e-15 | 8.7665e-15 | 7.209e-05 | 2.3807e-10
[7 empty] | 3.54 | 3467.3685 | 34.6737 | 0.22375 | 0.21161 | 0.22501 | 0.34424 | 0.32556 | 0.00034901 | 8.658e-08 | 3.0034e-08 | 3.1975e-15 | -7.0626 | -7.5224 | 0.21142 | 0.22681 | 10.6635 | 0.0010373 |  | 3.0034e-08 |  |  |  | 0.34424 | 0.1185 | 0.32556 | 0.10599 | 0.11207 | 8.658e-08 | 7.496e-15 | 3.0034e-08 | 9.0201e-16 | 2.6003e-15 | 0.018682 | 0.05427 | 5.6546e-08 | 0.65311 | 0.00034901 | 0.1185 | 3.1975e-15 | 7.496e-15 | 7.3262e-05 | 2.2175e-10
[7 empty] | 3.56 | 3630.7805 | 36.3078 | 0.22262 | 0.21029 | 0.22294 | 0.34249 | 0.32352 | 0.00036007 | 8.006e-08 | 2.7393e-08 | 2.7738e-15 | -7.0966 | -7.5624 | 0.21694 | 0.22379 | 10.6635 | 0.0009798 |  | 2.7393e-08 |  |  |  | 0.34249 | 0.1173 | 0.32352 | 0.10466 | 0.1108 | 8.006e-08 | 6.4097e-15 | 2.7393e-08 | 7.5039e-16 | 2.1931e-15 | 0.018976 | 0.055404 | 5.2667e-08 | 0.65784 | 0.00036007 | 0.1173 | 2.7738e-15 | 6.4097e-15 | 7.4414e-05 | 2.0654e-10
[7 empty] | 3.58 | 3801.894 | 38.0189 | 0.2215 | 0.20897 | 0.2209 | 0.34076 | 0.3215 | 0.00037111 | 7.4032e-08 | 2.4981e-08 | 2.406e-15 | -7.1306 | -7.6024 | 0.2226 | 0.22081 | 10.6636 | 0.00092548 |  | 2.4981e-08 |  |  |  | 0.34076 | 0.11612 | 0.3215 | 0.10336 | 0.10955 | 7.4032e-08 | 5.4807e-15 | 2.4981e-08 | 6.2406e-16 | 1.8494e-15 | 0.019264 | 0.056532 | 4.9051e-08 | 0.66256 | 0.00037111 | 0.11612 | 2.406e-15 | 5.4807e-15 | 7.5546e-05 | 1.9236e-10
[7 empty] | 3.6 | 3981.0717 | 39.8107 | 0.22038 | 0.20768 | 0.21888 | 0.33905 | 0.3195 | 0.00038211 | 6.8457e-08 | 2.2778e-08 | 2.0866e-15 | -7.1646 | -7.6425 | 0.22839 | 0.21788 | 10.6636 | 0.00087415 |  | 2.2778e-08 |  |  |  | 0.33905 | 0.11495 | 0.3195 | 0.10208 | 0.10833 | 6.8457e-08 | 4.6864e-15 | 2.2778e-08 | 5.1884e-16 | 1.5593e-15 | 0.019548 | 0.057654 | 4.5679e-08 | 0.66727 | 0.00038211 | 0.11495 | 2.0866e-15 | 4.6864e-15 | 7.6657e-05 | 1.7913e-10
[7 empty] | 3.62 | 4168.6938 | 41.6869 | 0.21928 | 0.20639 | 0.21687 | 0.33735 | 0.31753 | 0.00039307 | 6.3303e-08 | 2.0766e-08 | 1.8094e-15 | -7.1986 | -7.6826 | 0.23432 | 0.21498 | 10.6636 | 0.00082563 |  | 2.0766e-08 |  |  |  | 0.33735 | 0.11381 | 0.31753 | 0.10082 | 0.10712 | 6.3303e-08 | 4.0072e-15 | 2.0766e-08 | 4.3123e-16 | 1.3145e-15 | 0.019826 | 0.058769 | 4.2537e-08 | 0.67196 | 0.00039307 | 0.11381 | 1.8094e-15 | 4.0072e-15 | 7.7749e-05 | 1.6681e-10
[7 empty] | 3.64 | 4365.1583 | 43.6516 | 0.21818 | 0.20512 | 0.21488 | 0.33567 | 0.31557 | 0.00040398 | 5.8536e-08 | 1.8929e-08 | 1.5687e-15 | -7.2326 | -7.7229 | 0.2404 | 0.21211 | 10.6636 | 0.00077979 |  | 1.8929e-08 |  |  |  | 0.33567 | 0.11267 | 0.31557 | 0.099584 | 0.10593 | 5.8536e-08 | 3.4265e-15 | 1.8929e-08 | 3.583e-16 | 1.108e-15 | 0.020099 | 0.059878 | 3.9607e-08 | 0.67663 | 0.00040398 | 0.11267 | 1.5687e-15 | 3.4265e-15 | 7.882e-05 | 1.5532e-10
[7 empty] | 3.66 | 4570.8819 | 45.7088 | 0.2171 | 0.20386 | 0.21291 | 0.334 | 0.31363 | 0.00041483 | 5.4128e-08 | 1.7251e-08 | 1.3599e-15 | -7.2666 | -7.7632 | 0.24662 | 0.20929 | 10.6636 | 0.00073646 |  | 1.7251e-08 |  |  |  | 0.334 | 0.11156 | 0.31363 | 0.098367 | 0.10475 | 5.4128e-08 | 2.9299e-15 | 1.7251e-08 | 2.9761e-16 | 9.3378e-16 | 0.020367 | 0.06098 | 3.6877e-08 | 0.68129 | 0.00041483 | 0.11156 | 1.3599e-15 | 2.9299e-15 | 7.9872e-05 | 1.4462e-10
[7 empty] | 3.68 | 4786.3009 | 47.863 | 0.21603 | 0.20262 | 0.21096 | 0.33235 | 0.31172 | 0.00042561 | 5.0053e-08 | 1.572e-08 | 1.1787e-15 | -7.3006 | -7.8035 | 0.25298 | 0.20651 | 10.6636 | 0.00069553 |  | 1.572e-08 |  |  |  | 0.33235 | 0.11046 | 0.31172 | 0.09717 | 0.1036 | 5.0053e-08 | 2.5053e-15 | 1.572e-08 | 2.4712e-16 | 7.8683e-16 | 0.02063 | 0.062074 | 3.4333e-08 | 0.68593 | 0.00042561 | 0.11046 | 1.1787e-15 | 2.5053e-15 | 8.0903e-05 | 1.3464e-10
[7 empty] | 3.7 | 5011.8723 | 50.1187 | 0.21496 | 0.20139 | 0.20903 | 0.33071 | 0.30983 | 0.00043631 | 4.6284e-08 | 1.4322e-08 | 1.0215e-15 | -7.3346 | -7.844 | 0.2595 | 0.20376 | 10.6636 | 0.00065684 |  | 1.4322e-08 |  |  |  | 0.33071 | 0.10937 | 0.30983 | 0.095992 | 0.10246 | 4.6284e-08 | 2.1422e-15 | 1.4322e-08 | 2.0513e-16 | 6.6289e-16 | 0.020888 | 0.063161 | 3.1961e-08 | 0.69055 | 0.00043631 | 0.10937 | 1.0215e-15 | 2.1422e-15 | 8.1914e-05 | 1.2534e-10
[7 empty] | 3.72 | 5248.0746 | 52.4807 | 0.21391 | 0.20017 | 0.20711 | 0.32909 | 0.30795 | 0.00044694 | 4.2798e-08 | 1.3047e-08 | 8.8515e-16 | -7.3686 | -7.8845 | 0.26617 | 0.20105 | 10.6636 | 0.0006203 |  | 1.3047e-08 |  |  |  | 0.32909 | 0.1083 | 0.30795 | 0.094834 | 0.10134 | 4.2798e-08 | 1.8317e-15 | 1.3047e-08 | 1.7023e-16 | 5.5839e-16 | 0.021141 | 0.06424 | 2.9751e-08 | 0.69515 | 0.00044694 | 0.1083 | 8.8515e-16 | 1.8317e-15 | 8.2906e-05 | 1.1667e-10
[7 empty] | 3.74 | 5495.4087 | 54.9541 | 0.21287 | 0.19896 | 0.20521 | 0.32749 | 0.3061 | 0.00045747 | 3.9576e-08 | 1.1883e-08 | 7.6687e-16 | -7.4026 | -7.9251 | 0.273 | 0.19837 | 10.6636 | 0.00058576 |  | 1.1883e-08 |  |  |  | 0.32749 | 0.10725 | 0.3061 | 0.093696 | 0.10024 | 3.9576e-08 | 1.5662e-15 | 1.1883e-08 | 1.4121e-16 | 4.7029e-16 | 0.021389 | 0.065311 | 2.7692e-08 | 0.69973 | 0.00045747 | 0.10725 | 7.6687e-16 | 1.5662e-15 | 8.3877e-05 | 1.086e-10
[7 empty] | 3.76 | 5754.3994 | 57.544 | 0.21183 | 0.19777 | 0.20333 | 0.32589 | 0.30426 | 0.00046791 | 3.6596e-08 | 1.0822e-08 | 6.643e-16 | -7.4366 | -7.9657 | 0.27998 | 0.19573 | 10.6636 | 0.00055314 |  | 1.0822e-08 |  |  |  | 0.32589 | 0.10621 | 0.30426 | 0.092576 | 0.099158 | 3.6596e-08 | 1.3392e-15 | 1.0822e-08 | 1.1711e-16 | 3.9603e-16 | 0.021631 | 0.066375 | 2.5774e-08 | 0.70429 | 0.00046791 | 0.10621 | 6.643e-16 | 1.3392e-15 | 8.4828e-05 | 1.0107e-10
[7 empty] | 3.78 | 6025.5959 | 60.256 | 0.21081 | 0.19659 | 0.20147 | 0.32432 | 0.30245 | 0.00047824 | 3.384e-08 | 9.8535e-09 | 5.7536e-16 | -7.4706 | -8.0064 | 0.28712 | 0.19312 | 10.6637 | 0.00052232 |  | 9.8535e-09 |  |  |  | 0.32432 | 0.10518 | 0.30245 | 0.091475 | 0.098089 | 3.384e-08 | 1.1452e-15 | 9.8535e-09 | 9.7092e-17 | 3.3344e-16 | 0.021869 | 0.06743 | 2.3987e-08 | 0.70882 | 0.00047824 | 0.10518 | 5.7536e-16 | 1.1452e-15 | 8.576e-05 | 9.4065e-11
[7 empty] | 3.8 | 6309.5734 | 63.0957 | 0.20979 | 0.19542 | 0.19962 | 0.32275 | 0.30065 | 0.00048846 | 3.1292e-08 | 8.9705e-09 | 4.9825e-16 | -7.5046 | -8.0472 | 0.29443 | 0.19055 | 10.6637 | 0.0004932 |  | 8.9705e-09 |  |  |  | 0.32275 | 0.10417 | 0.30065 | 0.090392 | 0.097037 | 3.1292e-08 | 9.7919e-16 | 8.9705e-09 | 8.0469e-17 | 2.807e-16 | 0.022101 | 0.068477 | 2.2321e-08 | 0.71333 | 0.00048846 | 0.10417 | 4.9825e-16 | 9.7919e-16 | 8.6671e-05 | 8.7535e-11
[7 empty] | 3.82 | 6606.9345 | 66.0693 | 0.20878 | 0.19427 | 0.19779 | 0.32121 | 0.29888 | 0.00049856 | 2.8936e-08 | 8.1653e-09 | 4.3141e-16 | -7.5386 | -8.088 | 0.30191 | 0.18802 | 10.6637 | 0.00046569 |  | 8.1653e-09 |  |  |  | 0.32121 | 0.10317 | 0.29888 | 0.089328 | 0.096001 | 2.8936e-08 | 8.3727e-16 | 8.1653e-09 | 6.6671e-17 | 2.3627e-16 | 0.022329 | 0.069515 | 2.077e-08 | 0.71781 | 0.00049856 | 0.10317 | 4.3141e-16 | 8.3727e-16 | 8.7563e-05 | 8.1453e-11
[7 empty] | 3.84 | 6918.3097 | 69.1831 | 0.20779 | 0.19313 | 0.19598 | 0.31967 | 0.29712 | 0.00050854 | 2.6757e-08 | 7.4312e-09 | 3.7348e-16 | -7.5726 | -8.1289 | 0.30956 | 0.18552 | 10.6637 | 0.0004397 |  | 7.4312e-09 |  |  |  | 0.31967 | 0.10219 | 0.29712 | 0.088281 | 0.094981 | 2.6757e-08 | 7.1593e-16 | 7.4312e-09 | 5.5222e-17 | 1.9883e-16 | 0.022551 | 0.070544 | 1.9326e-08 | 0.72227 | 0.00050854 | 0.10219 | 3.7348e-16 | 7.1593e-16 | 8.8435e-05 | 7.5787e-11
[7 empty] | 3.86 | 7244.3596 | 72.4436 | 0.2068 | 0.192 | 0.19418 | 0.31815 | 0.29538 | 0.0005184 | 2.4742e-08 | 6.762e-09 | 3.2328e-16 | -7.6066 | -8.1699 | 0.31737 | 0.18305 | 10.6637 | 0.00041515 |  | 6.762e-09 |  |  |  | 0.31815 | 0.10122 | 0.29538 | 0.087251 | 0.093977 | 2.4742e-08 | 6.1217e-16 | 6.762e-09 | 4.5725e-17 | 1.6731e-16 | 0.022768 | 0.071564 | 1.798e-08 | 0.7267 | 0.0005184 | 0.10122 | 3.2328e-16 | 6.1217e-16 | 8.9287e-05 | 7.051e-11
[7 empty] | 3.88 | 7585.7758 | 75.8578 | 0.20582 | 0.19088 | 0.1924 | 0.31665 | 0.29366 | 0.00052811 | 2.2879e-08 | 6.1521e-09 | 2.7979e-16 | -7.6406 | -8.211 | 0.32537 | 0.18061 | 10.6637 | 0.00039197 |  | 6.1521e-09 |  |  |  | 0.31665 | 0.10026 | 0.29366 | 0.086239 | 0.092987 | 2.2879e-08 | 5.2345e-16 | 6.1521e-09 | 3.7849e-17 | 1.4075e-16 | 0.022981 | 0.072576 | 1.6727e-08 | 0.7311 | 0.00052811 | 0.10026 | 2.7979e-16 | 5.2345e-16 | 9.012e-05 | 6.5595e-11
[7 empty] | 3.9 | 7943.2823 | 79.4328 | 0.20485 | 0.18978 | 0.19063 | 0.31515 | 0.29196 | 0.00053769 | 2.1156e-08 | 5.5964e-09 | 2.4211e-16 | -7.6746 | -8.2521 | 0.33354 | 0.17821 | 10.6637 | 0.00037007 |  | 5.5964e-09 |  |  |  | 0.31515 | 0.099321 | 0.29196 | 0.085243 | 0.092013 | 2.1156e-08 | 4.4758e-16 | 5.5964e-09 | 3.1319e-17 | 1.184e-16 | 0.023188 | 0.073577 | 1.556e-08 | 0.73547 | 0.00053769 | 0.099321 | 2.4211e-16 | 4.4758e-16 | 9.0934e-05 | 6.1019e-11
[7 empty] | 3.92 | 8317.6377 | 83.1764 | 0.20389 | 0.18868 | 0.18889 | 0.31367 | 0.29028 | 0.00054712 | 1.9563e-08 | 5.09e-09 | 2.0947e-16 | -7.7086 | -8.2933 | 0.34189 | 0.17584 | 10.6637 | 0.00034938 |  | 5.09e-09 |  |  |  | 0.31367 | 0.098391 | 0.29028 | 0.084264 | 0.091054 | 1.9563e-08 | 3.8271e-16 | 5.09e-09 | 2.5908e-17 | 9.9577e-17 | 0.023391 | 0.07457 | 1.4473e-08 | 0.73981 | 0.00054712 | 0.098391 | 2.0947e-16 | 3.8271e-16 | 9.1728e-05 | 5.6757e-11
[7 empty] | 3.94 | 8709.6359 | 87.0964 | 0.20294 | 0.1876 | 0.18716 | 0.31221 | 0.28862 | 0.0005564 | 1.809e-08 | 4.6288e-09 | 1.812e-16 | -7.7426 | -8.3345 | 0.35043 | 0.1735 | 10.6637 | 0.00032984 |  | 4.6288e-09 |  |  |  | 0.31221 | 0.097474 | 0.28862 | 0.083302 | 0.09011 | 1.809e-08 | 3.2725e-16 | 4.6288e-09 | 2.1425e-17 | 8.3734e-17 | 0.023588 | 0.075553 | 1.3461e-08 | 0.74413 | 0.0005564 | 0.097474 | 1.812e-16 | 3.2725e-16 | 9.2503e-05 | 5.2789e-11
[7 empty] | 3.96 | 9120.1084 | 91.2011 | 0.20199 | 0.18653 | 0.18544 | 0.31076 | 0.28698 | 0.00056553 | 1.6728e-08 | 4.2086e-09 | 1.5673e-16 | -7.7766 | -8.3759 | 0.35916 | 0.17119 | 10.6637 | 0.00031139 |  | 4.2086e-09 |  |  |  | 0.31076 | 0.09657 | 0.28698 | 0.082355 | 0.08918 | 1.6728e-08 | 2.7982e-16 | 4.2086e-09 | 1.7713e-17 | 7.0401e-17 | 0.023781 | 0.076526 | 1.2519e-08 | 0.7484 | 0.00056553 | 0.09657 | 1.5673e-16 | 2.7982e-16 | 9.3258e-05 | 4.9095e-11
[7 empty] | 3.98 | 9549.9259 | 95.4993 | 0.20106 | 0.18548 | 0.18374 | 0.30932 | 0.28535 | 0.0005745 | 1.5468e-08 | 3.826e-09 | 1.3554e-16 | -7.8106 | -8.4173 | 0.36807 | 0.16891 | 10.6637 | 0.00029396 |  | 3.826e-09 |  |  |  | 0.30932 | 0.095678 | 0.28535 | 0.081424 | 0.088264 | 1.5468e-08 | 2.3926e-16 | 3.826e-09 | 1.4639e-17 | 5.9182e-17 | 0.023969 | 0.077489 | 1.1642e-08 | 0.75265 | 0.0005745 | 0.095678 | 1.3554e-16 | 2.3926e-16 | 9.3995e-05 | 4.5655e-11
[7 empty] | 4 | 10000 | 100 | 0.20013 | 0.18443 | 0.18206 | 0.30789 | 0.28374 | 0.00058331 | 1.4303e-08 | 3.4777e-09 | 1.172e-16 | -7.8446 | -8.4587 | 0.37718 | 0.16666 | 10.6637 | 0.0002775 |  | 3.4777e-09 |  |  |  | 0.30789 | 0.094798 | 0.28374 | 0.080509 | 0.087362 | 1.4303e-08 | 2.0459e-16 | 3.4777e-09 | 1.2094e-17 | 4.9743e-17 | 0.024152 | 0.078442 | 1.0826e-08 | 0.75686 | 0.00058331 | 0.094798 | 1.172e-16 | 2.0459e-16 | 9.4713e-05 | 4.2454e-11
[30 empty] | somas | 79.8124 |  | 78.6457 | 79.2077 | somas | 0.1434 |  | 0.36083 | 0.22148 |  | 2.4006 |  | 81.1884 | 0.042728 | 79.8124 | 0.061263 | 0.1434 | 0.0039471 | -0.0011722

## Situação 2 tetar = 0.5
[14 empty] | Estatísticas para Θ |  | Esatísticas para Kr(Θ)
[14 empty] | RMSE | 0.0039374 | RMSE | 1.1526
[14 empty] | NSE | 0.99998 | NSE | 0.61058
[12 empty] | M = | dif med | M | 0.0010765 | M | -0.00042083
[12 empty] | E = | erro rel | E | 0.15213 | E | 77.2261 | [5 empty] | Gamma(s,x) = EXP(GAMMALN(s))*(1-GAMMA.DIST(x,s,1,TRUE)).
VGM |  |  | GRT | [10 empty] | R² | 0.99998 | R² | 0.93002
thetas | 0.65 |  | thetas | 0.65 | k1 GRT | 0.15 | [7 empty] | r | 0.99999 | r | 0.96437
thetar | 0.5 |  | thetar | 0.5 |  |  | Objetivo | 272.4946 | [5 empty] | soma erro | 0.0031781 | soma erro | 272.3357 |  |  |  |  | Fórmulas e nomenclaturas conforme Groenevelt–Grant, 2010 | [7 empty] | Cálculo das estatísticas x = VGM, y = GRT
α (m-1) | 50 |  | k (m) | 0.21153 | [11 empty] | RMSE | 1.1526 | [12 empty] | Cálculo r de theta |  |  |  |  | Cálculo r de k |  |  |  |  | E de theta |  | E de k |  | NSE de theta |  | NSE de k |  | M de theta | M de k
n | 1.2 |  | p | 0.29094 |  |  |  | h- cm | h-m | θ VGM | θ GRT | Θn VGM | Θ VGM | Θ GRT | erro^2 Θ | Kr(Θn) VGM | Kr(Θ) GRT | erro^2 kr | log Kr(Θn) VGM | log Kr(Θ) GRT | log erro^2 kr | x1 | Gama 2 Г(a, x1) | I(Θ) | I(1) | Kr(Θ) GRT | a | x2 | Θ inferior GRT | (x-xm) | (x-xm)² | (y-ym) | (y-ym)² | (x-xm)(y-ym) | (x-xm) | (x-xm)² | (y-ym) | (y-ym)² | (x-xm)(y-ym) | (x-y) | (x-y)/x | (x-y) | (x-y)/x | (x-y)² | (x-xm)² | (x-y)² | (x-xm)² | (x-y)/n | (x-y)/n
l | -3.5 | [5 empty] | -1 | 0.1 | 0.001 | 0.64932 | 0.6487 | 0.99549 | 0.99896 | 0.998 | 9.2152e-07 | 0.20866 | 0.38574 | 0.031358 | -0.68057 | -0.41371 | 0.071215 | 4.7484 | 4.0639 | 7.2003 | 11.6339 | 0.38574 | 4.4371 | 7.7477e-09 | 0.76923 | 0.99896 | 0.99792 | 0.998 | 0.996 | 0.99696 | 0.20866 | 0.043538 | 0.38574 | 0.14879 | 0.080487 | 0.00095996 | 0.00096096 | -0.17708 | -0.84868 | 9.2152e-07 | 0.99792 | 0.031358 | 0.043538 | 3.7645e-06 | -0.00069444
α ---> k |  |  |  |  | n ---> p |  | -0.9 | 0.12589 | 0.0012589 | 0.64911 | 0.64823 | 0.99409 | 0.99864 | 0.99728 | 1.8395e-06 | 0.18723 | 0.32097 | 0.017887 | -0.72763 | -0.49353 | 0.054802 | 4.4407 | 4.651 | 6.5598 |  | 0.32097 | Gama 1 Г(a, x2) | n (= p GRT) | λ | 0.99864 | 0.99727 | 0.99728 | 0.99457 | 0.99592 | 0.18723 | 0.035054 | 0.32097 | 0.10302 | 0.060094 | 0.0013563 | 0.0013581 | -0.13374 | -0.71434 | 1.8395e-06 | 0.99727 | 0.017887 | 0.035054 | 5.3187e-06 | -0.00052449
a1 | 212.6045 | a2 | -56.5984 |  | a3 | 0.078994 | -0.7 | 0.19953 | 0.0019953 | 0.64848 | 0.64691 | 0.98988 | 0.99767 | 0.99525 | 5.8185e-06 | 0.14628 | 0.21025 | 0.0040914 | -0.83481 | -0.67727 | 0.024818 | 3.8839 | 5.8147 | 5.2902 |  | 0.21025 | 10.6638 | 0.29094 | 4.3333 | 0.99767 | 0.99534 | 0.99525 | 0.99053 | 0.99293 | 0.14628 | 0.021399 | 0.21025 | 0.044204 | 0.030755 | 0.0024122 | 0.0024178 | -0.063964 | -0.43726 | 5.8185e-06 | 0.99534 | 0.0040914 | 0.021399 | 9.4595e-06 | -0.00025084
b1 | -2779.2888 | b2 | 207.1571 |  | b3 | 0.7764 | -0.5 | 0.31623 | 0.0031623 | 0.64743 | 0.64498 | 0.98286 | 0.99604 | 0.99227 | 1.4207e-05 | 0.10903 | 0.12824 | 0.00036891 | -0.96246 | -0.89199 | 0.0049658 | 3.3969 | 6.8965 | 4.11 |  | 0.12824 | p (=λ VGM) | k1 | β | 0.99604 | 0.9921 | 0.99227 | 0.98461 | 0.98835 | 0.10903 | 0.011887 | 0.12824 | 0.016445 | 0.013982 | 0.0037692 | 0.0037841 | -0.019207 | -0.17616 | 1.4207e-05 | 0.9921 | 0.00036891 | 0.011887 | 1.4781e-05 | -7.5322e-05
c1 | 15551.0357 | c2 | -304.9639 |  | c3 | -0.75448 | -0.4 | 0.39811 | 0.0039811 | 0.64667 | 0.64374 | 0.97781 | 0.99488 | 0.99037 | 2.0311e-05 | 0.092216 | 0.097639 | 2.9409e-05 | -1.0352 | -1.0104 | 0.00061589 | 3.1768 | 7.3876 | 3.5743 |  | 0.097639 | -3.5 | 0.15 | 1 | 0.99488 | 0.98978 | 0.99037 | 0.98084 | 0.9853 | 0.092216 | 0.0085038 | 0.097639 | 0.0095334 | 0.0090039 | 0.0045068 | 0.00453 | -0.005423 | -0.058808 | 2.0311e-05 | 0.98978 | 2.9409e-05 | 0.0085038 | 1.7674e-05 | -2.1267e-05
d1 | -48905.025 | d2 | 224.5874 |  |  |  | -0.3 | 0.50119 | 0.0050119 | 0.64571 | 0.64231 | 0.97142 | 0.99341 | 0.98817 | 2.7393e-05 | 0.076818 | 0.073156 | 1.3412e-05 | -1.1145 | -1.1357 | 0.00045004 | 2.9709 | 7.839 | 3.0818 |  | 0.073156 |  |  | ξ | 0.99341 | 0.98685 | 0.98817 | 0.97648 | 0.98165 | 0.076818 | 0.005901 | 0.073156 | 0.0053518 | 0.0056197 | 0.0052338 | 0.0052686 | 0.0036622 | 0.047674 | 2.7393e-05 | 0.98685 | 1.3412e-05 | 0.005901 | 2.0525e-05 | 1.4362e-05
e1 | 94620.2832 | e2 | -82.9221 |  |  |  | -0.2 | 0.63096 | 0.0063096 | 0.64451 | 0.64068 | 0.96343 | 0.99156 | 0.98566 | 3.4817e-05 | 0.06296 | 0.053975 | 8.0739e-05 | -1.2009 | -1.2678 | 0.0044724 | 2.7784 | 8.2482 | 2.6354 |  | 0.053975 |  |  | 3.4371 | 0.99156 | 0.98319 | 0.98566 | 0.97153 | 0.97734 | 0.06296 | 0.003964 | 0.053975 | 0.0029133 | 0.0033983 | 0.0059006 | 0.0059508 | 0.0089855 | 0.14272 | 3.4817e-05 | 0.98319 | 8.0739e-05 | 0.003964 | 2.314e-05 | 3.5237e-05
f1 | -115433.2939 | f2 | 12.8656 |  |  |  | -0.1 | 0.79433 | 0.0079433 | 0.64303 | 0.63884 | 0.95356 | 0.98928 | 0.98283 | 4.1615e-05 | 0.050726 | 0.039241 | 0.00013189 | -1.2948 | -1.4063 | 0.012429 | 2.5984 | 8.6144 | 2.2358 |  | 0.039241 |  |  |  | 0.98928 | 0.97868 | 0.98283 | 0.96596 | 0.9723 | 0.050726 | 0.0025731 | 0.039241 | 0.0015399 | 0.0019906 | 0.0064509 | 0.0065208 | 0.011485 | 0.2264 | 4.1615e-05 | 0.97868 | 0.00013189 | 0.0025731 | 2.5298e-05 | 4.5037e-05
g1 | 86795.8846 | [5 empty] | 0 | 1 | 0.01 | 0.64123 | 0.63679 | 0.94155 | 0.98651 | 0.97968 | 4.6623e-05 | 0.04015 | 0.028133 | 0.00014441 | -1.3963 | -1.5508 | 0.023862 | 2.43 | 8.9383 | 1.8825 |  | 0.028133 |  |  |  | 0.98651 | 0.97321 | 0.97968 | 0.95978 | 0.96647 | 0.04015 | 0.0016121 | 0.028133 | 0.00079147 | 0.0011296 | 0.0068281 | 0.0069214 | 0.012017 | 0.29931 | 4.6623e-05 | 0.97321 | 0.00014441 | 0.0016121 | 2.6777e-05 | 4.7127e-05
h1 | -36813.4735 | [5 empty] | 0.1 | 1.2589 | 0.012589 | 0.63908 | 0.63454 | 0.9272 | 0.9832 | 0.97622 | 4.874e-05 | 0.031212 | 0.019903 | 0.00012791 | -1.5057 | -1.7011 | 0.038189 | 2.2725 | 9.2214 | 1.5736 |  | 0.019903 |  |  |  | 0.9832 | 0.96668 | 0.97622 | 0.953 | 0.95982 | 0.031212 | 0.00097422 | 0.019903 | 0.00039611 | 0.00062121 | 0.0069814 | 0.0071007 | 0.01131 | 0.36235 | 4.874e-05 | 0.96668 | 0.00012791 | 0.00097422 | 2.7378e-05 | 4.4353e-05
i1 | 6750.7003 | [5 empty] | 0.12 | 1.3183 | 0.013183 | 0.63861 | 0.63407 | 0.92404 | 0.98247 | 0.97549 | 4.8745e-05 | 0.029615 | 0.018543 | 0.0001226 | -1.5285 | -1.7318 | 0.041347 | 2.2423 | 9.2734 | 1.5169 |  | 0.018543 |  |  |  | 0.98247 | 0.96525 | 0.97549 | 0.95158 | 0.95839 | 0.029615 | 0.00087708 | 0.018543 | 0.00034384 | 0.00054916 | 0.0069817 | 0.0071063 | 0.011073 | 0.37388 | 4.8745e-05 | 0.96525 | 0.0001226 | 0.00087708 | 2.7379e-05 | 4.3422e-05
a | -0.98813 | b | 1.0042 |  |  |  | 0.14 | 1.3804 | 0.013804 | 0.63812 | 0.63359 | 0.92078 | 0.98172 | 0.97475 | 4.86e-05 | 0.02808 | 0.017268 | 0.00011691 | -1.5516 | -1.7628 | 0.044593 | 2.2125 | 9.3238 | 1.4618 |  | 0.017268 |  |  |  | 0.98172 | 0.96377 | 0.97475 | 0.95013 | 0.95693 | 0.02808 | 0.0007885 | 0.017268 | 0.00029817 | 0.00048488 | 0.0069714 | 0.0071012 | 0.010813 | 0.38506 | 4.86e-05 | 0.96377 | 0.00011691 | 0.0007885 | 2.7339e-05 | 4.2403e-05
abs log 1/α | 1.699 | [5 empty] | 0.16 | 1.4454 | 0.014454 | 0.63761 | 0.63309 | 0.91742 | 0.98094 | 0.97399 | 4.8305e-05 | 0.026606 | 0.016072 | 0.00011096 | -1.575 | -1.7939 | 0.04792 | 2.183 | 9.3728 | 1.4084 |  | 0.016072 |  |  |  | 0.98094 | 0.96225 | 0.97399 | 0.94866 | 0.95543 | 0.026606 | 0.00070786 | 0.016072 | 0.00025831 | 0.0004276 | 0.0069502 | 0.0070852 | 0.010534 | 0.39592 | 4.8305e-05 | 0.96225 | 0.00011096 | 0.00070786 | 2.7256e-05 | 4.1309e-05
[7 empty] | 0.18 | 1.5136 | 0.015136 | 0.63709 | 0.6326 | 0.91395 | 0.98014 | 0.97323 | 4.7859e-05 | 0.025191 | 0.014952 | 0.00010484 | -1.5988 | -1.8253 | 0.051325 | 2.154 | 9.4203 | 1.3566 |  | 0.014952 |  |  |  | 0.98014 | 0.96068 | 0.97323 | 0.94717 | 0.9539 | 0.025191 | 0.00063458 | 0.014952 | 0.00022356 | 0.00037665 | 0.006918 | 0.0070582 | 0.010239 | 0.40646 | 4.7859e-05 | 0.96068 | 0.00010484 | 0.00063458 | 2.7129e-05 | 4.0153e-05
[7 empty] | 0.2 | 1.5849 | 0.015849 | 0.63656 | 0.63209 | 0.91039 | 0.97932 | 0.97245 | 4.7263e-05 | 0.023835 | 0.013903 | 9.8636e-05 | -1.6228 | -1.8569 | 0.054803 | 2.1253 | 9.4664 | 1.3063 |  | 0.013903 |  |  |  | 0.97932 | 0.95907 | 0.97245 | 0.94565 | 0.95234 | 0.023835 | 0.00056808 | 0.013903 | 0.00019329 | 0.00033137 | 0.0068748 | 0.00702 | 0.0099316 | 0.41669 | 4.7263e-05 | 0.95907 | 9.8636e-05 | 0.00056808 | 2.696e-05 | 3.8947e-05
[7 empty] | 0.22 | 1.6596 | 0.016596 | 0.63601 | 0.63158 | 0.90673 | 0.97848 | 0.97166 | 4.652e-05 | 0.022536 | 0.012921 | 9.2432e-05 | -1.6471 | -1.8887 | 0.05835 | 2.097 | 9.5111 | 1.2576 |  | 0.012921 |  |  |  | 0.97848 | 0.95742 | 0.97166 | 0.94412 | 0.95074 | 0.022536 | 0.00050786 | 0.012921 | 0.00016696 | 0.00029119 | 0.0068205 | 0.0069706 | 0.0096142 | 0.42662 | 4.652e-05 | 0.95742 | 9.2432e-05 | 0.00050786 | 2.6747e-05 | 3.7703e-05
[7 empty] | 0.24 | 1.7378 | 0.017378 | 0.63545 | 0.63105 | 0.90297 | 0.97761 | 0.97085 | 4.5633e-05 | 0.021293 | 0.012004 | 8.6292e-05 | -1.6718 | -1.9207 | 0.061963 | 2.0691 | 9.5544 | 1.2103 |  | 0.012004 |  |  |  | 0.97761 | 0.95572 | 0.97085 | 0.94256 | 0.94912 | 0.021293 | 0.00045339 | 0.012004 | 0.00014409 | 0.00025559 | 0.0067552 | 0.0069099 | 0.0092894 | 0.43626 | 4.5633e-05 | 0.95572 | 8.6292e-05 | 0.00045339 | 2.6491e-05 | 3.6429e-05
[7 empty] | 0.26 | 1.8197 | 0.018197 | 0.63487 | 0.63053 | 0.89911 | 0.97672 | 0.97004 | 4.4606e-05 | 0.020105 | 0.011146 | 8.0272e-05 | -1.6967 | -1.9529 | 0.065639 | 2.0416 | 9.5963 | 1.1646 |  | 0.011146 |  |  |  | 0.97672 | 0.95398 | 0.97004 | 0.94098 | 0.94746 | 0.020105 | 0.00040422 | 0.011146 | 0.00012423 | 0.00022409 | 0.0066788 | 0.006838 | 0.0089595 | 0.44563 | 4.4606e-05 | 0.95398 | 8.0272e-05 | 0.00040422 | 2.6191e-05 | 3.5135e-05
[7 empty] | 0.28 | 1.9055 | 0.019055 | 0.63427 | 0.62999 | 0.89516 | 0.97581 | 0.96921 | 4.3447e-05 | 0.018971 | 0.010344 | 7.4419e-05 | -1.7219 | -1.9853 | 0.069373 | 2.0144 | 9.637 | 1.1202 |  | 0.010344 |  |  |  | 0.97581 | 0.9522 | 0.96921 | 0.93938 | 0.94577 | 0.018971 | 0.0003599 | 0.010344 | 0.000107 | 0.00019624 | 0.0065914 | 0.0067549 | 0.0086266 | 0.45473 | 4.3447e-05 | 0.9522 | 7.4419e-05 | 0.0003599 | 2.5849e-05 | 3.383e-05
[7 empty] | 0.3 | 1.9953 | 0.019953 | 0.63367 | 0.62945 | 0.89111 | 0.97487 | 0.96838 | 4.2162e-05 | 0.017889 | 0.0095961 | 6.8769e-05 | -1.7474 | -2.0179 | 0.073164 | 1.9876 | 9.6763 | 1.0773 |  | 0.0095961 |  |  |  | 0.97487 | 0.95037 | 0.96838 | 0.93776 | 0.94404 | 0.017889 | 0.00032001 | 0.0095961 | 9.2085e-05 | 0.00017166 | 0.0064932 | 0.0066606 | 0.0082927 | 0.46357 | 4.2162e-05 | 0.95037 | 6.8769e-05 | 0.00032001 | 2.5464e-05 | 3.2521e-05
[7 empty] | 0.32 | 2.0893 | 0.020893 | 0.63304 | 0.62889 | 0.88696 | 0.97391 | 0.96753 | 4.076e-05 | 0.016857 | 0.008898 | 6.3354e-05 | -1.7732 | -2.0507 | 0.077007 | 1.9611 | 9.7143 | 1.0358 |  | 0.008898 |  |  |  | 0.97391 | 0.94851 | 0.96753 | 0.93612 | 0.94229 | 0.016857 | 0.00028417 | 0.008898 | 7.9174e-05 | 0.00015 | 0.0063844 | 0.0065554 | 0.0079595 | 0.47217 | 4.076e-05 | 0.94851 | 6.3354e-05 | 0.00028417 | 2.5037e-05 | 3.1214e-05
[7 empty] | 0.34 | 2.1878 | 0.021878 | 0.63241 | 0.62834 | 0.88273 | 0.97294 | 0.96667 | 3.9251e-05 | 0.015875 | 0.0082469 | 5.8194e-05 | -1.7993 | -2.0837 | 0.080902 | 1.935 | 9.7512 | 0.99566 |  | 0.0082469 |  |  |  | 0.97294 | 0.94661 | 0.96667 | 0.93445 | 0.94051 | 0.015875 | 0.00025203 | 0.0082469 | 6.8011e-05 | 0.00013092 | 0.006265 | 0.0064393 | 0.0076285 | 0.48052 | 3.9251e-05 | 0.94661 | 5.8194e-05 | 0.00025203 | 2.4569e-05 | 2.9916e-05
[7 empty] | 0.36 | 2.2909 | 0.022909 | 0.63176 | 0.62777 | 0.8784 | 0.97194 | 0.9658 | 3.7644e-05 | 0.014941 | 0.0076401 | 5.3305e-05 | -1.8256 | -2.1169 | 0.084846 | 1.9093 | 9.7868 | 0.95682 |  | 0.0076401 |  |  |  | 0.97194 | 0.94466 | 0.9658 | 0.93277 | 0.9387 | 0.014941 | 0.00022324 | 0.0076401 | 5.8371e-05 | 0.00011415 | 0.0061355 | 0.0063126 | 0.007301 | 0.48865 | 3.7644e-05 | 0.94466 | 5.3305e-05 | 0.00022324 | 2.4061e-05 | 2.8631e-05
[7 empty] | 0.38 | 2.3988 | 0.023988 | 0.6311 | 0.6272 | 0.87398 | 0.97092 | 0.96492 | 3.5952e-05 | 0.014053 | 0.0070748 | 4.8696e-05 | -1.8522 | -2.1503 | 0.088838 | 1.8839 | 9.8212 | 0.91927 |  | 0.0070748 |  |  |  | 0.97092 | 0.94268 | 0.96492 | 0.93108 | 0.93686 | 0.014053 | 0.00019749 | 0.0070748 | 5.0053e-05 | 9.9423e-05 | 0.005996 | 0.0061756 | 0.0069783 | 0.49657 | 3.5952e-05 | 0.94268 | 4.8696e-05 | 0.00019749 | 2.3514e-05 | 2.7366e-05
[7 empty] | 0.4 | 2.5119 | 0.025119 | 0.63042 | 0.62662 | 0.86947 | 0.96988 | 0.96403 | 3.4186e-05 | 0.01321 | 0.0065485 | 4.4373e-05 | -1.8791 | -2.1839 | 0.092876 | 1.8588 | 9.8544 | 0.88299 |  | 0.0065485 |  |  |  | 0.96988 | 0.94066 | 0.96403 | 0.92936 | 0.93499 | 0.01321 | 0.0001745 | 0.0065485 | 4.2883e-05 | 8.6504e-05 | 0.0058469 | 0.0060285 | 0.0066613 | 0.50427 | 3.4186e-05 | 0.94066 | 4.4373e-05 | 0.0001745 | 2.2929e-05 | 2.6123e-05
[7 empty] | 0.42 | 2.6303 | 0.026303 | 0.62973 | 0.62604 | 0.86488 | 0.96882 | 0.96313 | 3.2359e-05 | 0.01241 | 0.0060587 | 4.0335e-05 | -1.9062 | -2.2176 | 0.096959 | 1.834 | 9.8866 | 0.84794 |  | 0.0060587 |  |  |  | 0.96882 | 0.93861 | 0.96313 | 0.92762 | 0.9331 | 0.01241 | 0.000154 | 0.0060587 | 3.6708e-05 | 7.5187e-05 | 0.0056885 | 0.0058716 | 0.006351 | 0.51178 | 3.2359e-05 | 0.93861 | 4.0335e-05 | 0.000154 | 2.2308e-05 | 2.4906e-05
[7 empty] | 0.44 | 2.7542 | 0.027542 | 0.62903 | 0.62544 | 0.86021 | 0.96774 | 0.96222 | 3.0485e-05 | 0.011651 | 0.0056032 | 3.658e-05 | -1.9336 | -2.2516 | 0.10109 | 1.8096 | 9.9176 | 0.81409 |  | 0.0056032 |  |  |  | 0.96774 | 0.93652 | 0.96222 | 0.92587 | 0.93118 | 0.011651 | 0.00013575 | 0.0056032 | 3.1395e-05 | 6.5284e-05 | 0.0055213 | 0.0057053 | 0.0060481 | 0.51909 | 3.0485e-05 | 0.93652 | 3.658e-05 | 0.00013575 | 2.1652e-05 | 2.3718e-05
[7 empty] | 0.46 | 2.884 | 0.02884 | 0.62832 | 0.62484 | 0.85546 | 0.96664 | 0.9613 | 2.8575e-05 | 0.010933 | 0.0051797 | 3.31e-05 | -1.9613 | -2.2857 | 0.10526 | 1.7856 | 9.9475 | 0.78141 |  | 0.0051797 |  |  |  | 0.96664 | 0.9344 | 0.9613 | 0.9241 | 0.92923 | 0.010933 | 0.00011953 | 0.0051797 | 2.6829e-05 | 5.6629e-05 | 0.0053456 | 0.0055301 | 0.0057533 | 0.52623 | 2.8575e-05 | 0.9344 | 3.31e-05 | 0.00011953 | 2.0963e-05 | 2.2562e-05
[7 empty] | 0.48 | 3.02 | 0.0302 | 0.62759 | 0.62424 | 0.85063 | 0.96553 | 0.96037 | 2.6645e-05 | 0.010253 | 0.0047862 | 2.9888e-05 | -1.9891 | -2.32 | 0.10947 | 1.7618 | 9.9764 | 0.74987 |  | 0.0047862 |  |  |  | 0.96553 | 0.93225 | 0.96037 | 0.92231 | 0.92726 | 0.010253 | 0.00010513 | 0.0047862 | 2.2908e-05 | 4.9074e-05 | 0.0051619 | 0.0053462 | 0.005467 | 0.5332 | 2.6645e-05 | 0.93225 | 2.9888e-05 | 0.00010513 | 2.0243e-05 | 2.1439e-05
[7 empty] | 0.5 | 3.1623 | 0.031623 | 0.62686 | 0.62363 | 0.84573 | 0.9644 | 0.95943 | 2.4708e-05 | 0.0096105 | 0.0044208 | 2.6933e-05 | -2.0173 | -2.3545 | 0.11373 | 1.7383 | 10.0043 | 0.71945 |  | 0.0044208 |  |  |  | 0.9644 | 0.93006 | 0.95943 | 0.9205 | 0.92527 | 0.0096105 | 9.2361e-05 | 0.0044208 | 1.9543e-05 | 4.2486e-05 | 0.0049707 | 0.0051542 | 0.0051897 | 0.54 | 2.4708e-05 | 0.93006 | 2.6933e-05 | 9.2361e-05 | 1.9493e-05 | 2.0352e-05
[7 empty] | 0.52 | 3.3113 | 0.033113 | 0.62611 | 0.62301 | 0.84075 | 0.96325 | 0.95848 | 2.2776e-05 | 0.0090032 | 0.0040816 | 2.4222e-05 | -2.0456 | -2.3892 | 0.11804 | 1.7152 | 10.0312 | 0.6901 |  | 0.0040816 |  |  |  | 0.96325 | 0.92785 | 0.95848 | 0.91868 | 0.92325 | 0.0090032 | 8.1058e-05 | 0.0040816 | 1.666e-05 | 3.6748e-05 | 0.0047724 | 0.0049545 | 0.0049216 | 0.54665 | 2.2776e-05 | 0.92785 | 2.4222e-05 | 8.1058e-05 | 1.8715e-05 | 1.93e-05
[7 empty] | 0.54 | 3.4674 | 0.034674 | 0.62536 | 0.62239 | 0.83571 | 0.96209 | 0.95752 | 2.0863e-05 | 0.00843 | 0.0037669 | 2.1744e-05 | -2.0742 | -2.424 | 0.12239 | 1.6924 | 10.0572 | 0.6618 |  | 0.0037669 |  |  |  | 0.96209 | 0.92561 | 0.95752 | 0.91684 | 0.92122 | 0.00843 | 7.1065e-05 | 0.0037669 | 1.419e-05 | 3.1755e-05 | 0.0045676 | 0.0047476 | 0.0046631 | 0.55315 | 2.0863e-05 | 0.92561 | 2.1744e-05 | 7.1065e-05 | 1.7912e-05 | 1.8287e-05
[7 empty] | 0.56 | 3.6308 | 0.036308 | 0.62459 | 0.62176 | 0.8306 | 0.96091 | 0.95655 | 1.8982e-05 | 0.0078893 | 0.0034751 | 1.9485e-05 | -2.103 | -2.459 | 0.12679 | 1.6699 | 10.0822 | 0.63453 |  | 0.0034751 |  |  |  | 0.96091 | 0.92335 | 0.95655 | 0.91499 | 0.91916 | 0.0078893 | 6.2241e-05 | 0.0034751 | 1.2076e-05 | 2.7416e-05 | 0.0043568 | 0.004534 | 0.0044142 | 0.55952 | 1.8982e-05 | 0.92335 | 1.9485e-05 | 6.2241e-05 | 1.7085e-05 | 1.7311e-05
[7 empty] | 0.58 | 3.8019 | 0.038019 | 0.62382 | 0.62112 | 0.82544 | 0.95972 | 0.95558 | 1.7144e-05 | 0.0073797 | 0.0032046 | 1.7431e-05 | -2.132 | -2.4942 | 0.13123 | 1.6476 | 10.1063 | 0.60825 |  | 0.0032046 |  |  |  | 0.95972 | 0.92105 | 0.95558 | 0.91312 | 0.91708 | 0.0073797 | 5.446e-05 | 0.0032046 | 1.027e-05 | 2.3649e-05 | 0.0041405 | 0.0043143 | 0.0041751 | 0.56575 | 1.7144e-05 | 0.92105 | 1.7431e-05 | 5.446e-05 | 1.6237e-05 | 1.6373e-05
[7 empty] | 0.6 | 3.9811 | 0.039811 | 0.62303 | 0.62048 | 0.82021 | 0.95851 | 0.95459 | 1.5361e-05 | 0.0068997 | 0.0029541 | 1.5568e-05 | -2.1612 | -2.5296 | 0.13573 | 1.6257 | 10.1295 | 0.58293 |  | 0.0029541 |  |  |  | 0.95851 | 0.91874 | 0.95459 | 0.91124 | 0.91498 | 0.0068997 | 4.7606e-05 | 0.0029541 | 8.7264e-06 | 2.0382e-05 | 0.0039194 | 0.004089 | 0.0039457 | 0.57186 | 1.5361e-05 | 0.91874 | 1.5568e-05 | 4.7606e-05 | 1.537e-05 | 1.5473e-05
[7 empty] | 0.62 | 4.1687 | 0.041687 | 0.62224 | 0.61984 | 0.81493 | 0.95729 | 0.9536 | 1.3645e-05 | 0.006448 | 0.002722 | 1.3883e-05 | -2.1906 | -2.5651 | 0.14028 | 1.6041 | 10.1518 | 0.55855 |  | 0.002722 |  |  |  | 0.95729 | 0.91641 | 0.9536 | 0.90935 | 0.91287 | 0.006448 | 4.1576e-05 | 0.002722 | 7.4093e-06 | 1.7551e-05 | 0.0036939 | 0.0038587 | 0.003726 | 0.57785 | 1.3645e-05 | 0.91641 | 1.3883e-05 | 4.1576e-05 | 1.4486e-05 | 1.4612e-05
[7 empty] | 0.64 | 4.3652 | 0.043652 | 0.62144 | 0.61919 | 0.8096 | 0.95606 | 0.9526 | 1.2003e-05 | 0.0060231 | 0.0025072 | 1.2362e-05 | -2.2202 | -2.6008 | 0.14488 | 1.5827 | 10.1733 | 0.53507 |  | 0.0025072 |  |  |  | 0.95606 | 0.91405 | 0.9526 | 0.90744 | 0.91074 | 0.0060231 | 3.6278e-05 | 0.0025072 | 6.2862e-06 | 1.5101e-05 | 0.0034646 | 0.0036238 | 0.0035159 | 0.58373 | 1.2003e-05 | 0.91405 | 1.2362e-05 | 3.6278e-05 | 1.3587e-05 | 1.3788e-05
[7 empty] | 0.66 | 4.5709 | 0.045709 | 0.62063 | 0.61853 | 0.80422 | 0.95482 | 0.95159 | 1.0446e-05 | 0.0056238 | 0.0023085 | 1.0991e-05 | -2.25 | -2.6367 | 0.14954 | 1.5616 | 10.194 | 0.51248 |  | 0.0023085 |  |  |  | 0.95482 | 0.91168 | 0.95159 | 0.90552 | 0.90859 | 0.0056238 | 3.1628e-05 | 0.0023085 | 5.3292e-06 | 1.2983e-05 | 0.0032321 | 0.003385 | 0.0033153 | 0.58951 | 1.0446e-05 | 0.91168 | 1.0991e-05 | 3.1628e-05 | 1.2675e-05 | 1.3001e-05
[7 empty] | 0.68 | 4.7863 | 0.047863 | 0.61982 | 0.61787 | 0.79879 | 0.95357 | 0.95057 | 8.9818e-06 | 0.0052488 | 0.0021247 | 9.7599e-06 | -2.2799 | -2.6727 | 0.15426 | 1.5409 | 10.214 | 0.49074 |  | 0.0021247 |  |  |  | 0.95357 | 0.90929 | 0.95057 | 0.90358 | 0.90643 | 0.0052488 | 2.755e-05 | 0.0021247 | 4.5146e-06 | 1.1152e-05 | 0.002997 | 0.0031429 | 0.0031241 | 0.5952 | 8.9818e-06 | 0.90929 | 9.7599e-06 | 2.755e-05 | 1.1753e-05 | 1.2251e-05
[7 empty] | 0.7 | 5.0119 | 0.050119 | 0.619 | 0.6172 | 0.79333 | 0.95231 | 0.94955 | 7.6162e-06 | 0.0048968 | 0.0019549 | 8.6551e-06 | -2.3101 | -2.7089 | 0.15904 | 1.5204 | 10.2331 | 0.46983 |  | 0.0019549 |  |  |  | 0.95231 | 0.90689 | 0.94955 | 0.90164 | 0.90426 | 0.0048968 | 2.3979e-05 | 0.0019549 | 3.8216e-06 | 9.5728e-06 | 0.0027598 | 0.002898 | 0.002942 | 0.60079 | 7.6162e-06 | 0.90689 | 8.6551e-06 | 2.3979e-05 | 1.0823e-05 | 1.1537e-05
[7 empty] | 0.72 | 5.2481 | 0.052481 | 0.61817 | 0.61653 | 0.78782 | 0.95104 | 0.94851 | 6.3555e-06 | 0.0045667 | 0.0017979 | 7.6659e-06 | -2.3404 | -2.7452 | 0.16388 | 1.5001 | 10.2516 | 0.44972 |  | 0.0017979 |  |  |  | 0.95104 | 0.90447 | 0.94851 | 0.89968 | 0.90207 | 0.0045667 | 2.0854e-05 | 0.0017979 | 3.2326e-06 | 8.2106e-06 | 0.002521 | 0.0026508 | 0.0027687 | 0.60629 | 6.3555e-06 | 0.90447 | 7.6659e-06 | 2.0854e-05 | 9.8864e-06 | 1.0858e-05
[7 empty] | 0.74 | 5.4954 | 0.054954 | 0.61734 | 0.61586 | 0.78228 | 0.94976 | 0.94748 | 5.2044e-06 | 0.0042572 | 0.001653 | 6.7817e-06 | -2.3709 | -2.7817 | 0.1688 | 1.4802 | 10.2693 | 0.43038 |  | 0.001653 |  |  |  | 0.94976 | 0.90204 | 0.94748 | 0.89771 | 0.89987 | 0.0042572 | 1.8123e-05 | 0.001653 | 2.7324e-06 | 7.0371e-06 | 0.0022813 | 0.002402 | 0.0026042 | 0.61171 | 5.2044e-06 | 0.90204 | 6.7817e-06 | 1.8123e-05 | 8.9463e-06 | 1.0212e-05
[7 empty] | 0.76 | 5.7544 | 0.057544 | 0.61651 | 0.61518 | 0.77672 | 0.94847 | 0.94643 | 4.1664e-06 | 0.0039672 | 0.0015192 | 5.9927e-06 | -2.4015 | -2.8184 | 0.17378 | 1.4605 | 10.2863 | 0.4118 |  | 0.0015192 |  |  |  | 0.94847 | 0.8996 | 0.94643 | 0.89573 | 0.89766 | 0.0039672 | 1.5739e-05 | 0.0015192 | 2.3079e-06 | 6.0269e-06 | 0.0020412 | 0.0021521 | 0.002448 | 0.61706 | 4.1664e-06 | 0.8996 | 5.9927e-06 | 1.5739e-05 | 8.0046e-06 | 9.6e-06
[7 empty] | 0.78 | 6.0256 | 0.060256 | 0.61567 | 0.6145 | 0.77112 | 0.94718 | 0.94538 | 3.2441e-06 | 0.0036957 | 0.0013957 | 5.2898e-06 | -2.4323 | -2.8552 | 0.17884 | 1.441 | 10.3027 | 0.39394 |  | 0.0013957 |  |  |  | 0.94718 | 0.89715 | 0.94538 | 0.89374 | 0.89545 | 0.0036957 | 1.3658e-05 | 0.0013957 | 1.948e-06 | 5.1581e-06 | 0.0018011 | 0.0019016 | 0.0023 | 0.62234 | 3.2441e-06 | 0.89715 | 5.2898e-06 | 1.3658e-05 | 7.0633e-06 | 9.0194e-06
[7 empty] | 0.8 | 6.3096 | 0.063096 | 0.61482 | 0.61381 | 0.7655 | 0.94588 | 0.94432 | 2.4389e-06 | 0.0034416 | 0.0012818 | 4.6645e-06 | -2.4632 | -2.8922 | 0.18398 | 1.4218 | 10.3184 | 0.37679 |  | 0.0012818 |  |  |  | 0.94588 | 0.8947 | 0.94432 | 0.89174 | 0.89322 | 0.0034416 | 1.1844e-05 | 0.0012818 | 1.6431e-06 | 4.4115e-06 | 0.0015617 | 0.0016511 | 0.0021598 | 0.62755 | 2.4389e-06 | 0.8947 | 4.6645e-06 | 1.1844e-05 | 6.1243e-06 | 8.4696e-06
[7 empty] | 0.82 | 6.6069 | 0.066069 | 0.61398 | 0.61312 | 0.75986 | 0.94458 | 0.94326 | 1.7513e-06 | 0.0032039 | 0.0011768 | 4.1091e-06 | -2.4943 | -2.9293 | 0.1892 | 1.4029 | 10.3335 | 0.36032 |  | 0.0011768 |  |  |  | 0.94458 | 0.89224 | 0.94326 | 0.88974 | 0.89099 | 0.0032039 | 1.0265e-05 | 0.0011768 | 1.3849e-06 | 3.7704e-06 | 0.0013234 | 0.001401 | 0.0020271 | 0.6327 | 1.7513e-06 | 0.89224 | 4.1091e-06 | 1.0265e-05 | 5.1897e-06 | 7.9494e-06
[7 empty] | 0.84 | 6.9183 | 0.069183 | 0.61313 | 0.61242 | 0.7542 | 0.94328 | 0.94219 | 1.1807e-06 | 0.0029817 | 0.00108 | 3.6165e-06 | -2.5255 | -2.9666 | 0.19451 | 1.3842 | 10.348 | 0.3445 |  | 0.00108 |  |  |  | 0.94328 | 0.88977 | 0.94219 | 0.88772 | 0.88874 | 0.0029817 | 8.8907e-06 | 0.00108 | 1.1665e-06 | 3.2203e-06 | 0.0010866 | 0.001152 | 0.0019017 | 0.63778 | 1.1807e-06 | 0.88977 | 3.6165e-06 | 8.8907e-06 | 4.2613e-06 | 7.4576e-06
[7 empty] | 0.86 | 7.2444 | 0.072444 | 0.61228 | 0.61172 | 0.74852 | 0.94197 | 0.94111 | 7.2577e-07 | 0.0027741 | 0.00099086 | 3.18e-06 | -2.5569 | -3.004 | 0.19991 | 1.3658 | 10.3619 | 0.32931 |  | 0.00099086 |  |  |  | 0.94197 | 0.8873 | 0.94111 | 0.8857 | 0.8865 | 0.0027741 | 7.6958e-06 | 0.00099086 | 9.8181e-07 | 2.7488e-06 | 0.00085192 | 0.00090441 | 0.0017833 | 0.64282 | 7.2577e-07 | 0.8873 | 3.18e-06 | 7.6958e-06 | 3.3409e-06 | 6.9932e-06
[7 empty] | 0.88 | 7.5858 | 0.075858 | 0.61143 | 0.61102 | 0.74283 | 0.94065 | 0.94003 | 3.8403e-07 | 0.0025802 | 0.00090876 | 2.7938e-06 | -2.5883 | -3.0416 | 0.2054 | 1.3476 | 10.3753 | 0.31474 |  | 0.00090876 |  |  |  | 0.94065 | 0.88483 | 0.94003 | 0.88366 | 0.88425 | 0.0025802 | 6.6576e-06 | 0.00090876 | 8.2584e-07 | 2.3448e-06 | 0.00061971 | 0.0006588 | 0.0016715 | 0.6478 | 3.8403e-07 | 0.88483 | 2.7938e-06 | 6.6576e-06 | 2.4302e-06 | 6.5548e-06
[7 empty] | 0.9 | 7.9433 | 0.079433 | 0.61057 | 0.61032 | 0.73714 | 0.93934 | 0.93895 | 1.5241e-07 | 0.0023992 | 0.00083317 | 2.4525e-06 | -2.6199 | -3.0793 | 0.21099 | 1.3297 | 10.3881 | 0.30076 |  | 0.00083317 |  |  |  | 0.93934 | 0.88236 | 0.93895 | 0.88163 | 0.88199 | 0.0023992 | 5.7563e-06 | 0.00083317 | 6.9418e-07 | 1.999e-06 | 0.0003904 | 0.00041561 | 0.0015661 | 0.65273 | 1.5241e-07 | 0.88236 | 2.4525e-06 | 5.7563e-06 | 1.531e-06 | 6.1414e-06
[7 empty] | 0.92 | 8.3176 | 0.083176 | 0.60972 | 0.60961 | 0.73143 | 0.93802 | 0.93786 | 2.7031e-08 | 0.0022303 | 0.00076362 | 2.1513e-06 | -2.6516 | -3.1171 | 0.21668 | 1.312 | 10.4004 | 0.28735 |  | 0.00076362 |  |  |  | 0.93802 | 0.87989 | 0.93786 | 0.87958 | 0.87973 | 0.0022303 | 4.9744e-06 | 0.00076362 | 5.8312e-07 | 1.7031e-06 | 0.00016441 | 0.00017527 | 0.0014667 | 0.65762 | 2.7031e-08 | 0.87989 | 2.1513e-06 | 4.9744e-06 | 6.4475e-07 | 5.7518e-06
[7 empty] | 0.94 | 8.7096 | 0.087096 | 0.60886 | 0.6089 | 0.72573 | 0.93671 | 0.93676 | 3.3509e-09 | 0.0020728 | 0.00069965 | 1.8856e-06 | -2.6834 | -3.1551 | 0.22248 | 1.2946 | 10.4122 | 0.27448 |  | 0.00069965 |  |  |  | 0.93671 | 0.87742 | 0.93676 | 0.87753 | 0.87747 | 0.0020728 | 4.2965e-06 | 0.00069965 | 4.895e-07 | 1.4502e-06 | -5.7887e-05 | -6.1799e-05 | 0.0013732 | 0.66246 | 3.3509e-09 | 0.87742 | 1.8856e-06 | 4.2965e-06 | -2.2701e-07 | 5.3849e-06
[7 empty] | 0.96 | 9.1201 | 0.091201 | 0.608 | 0.60818 | 0.72002 | 0.93539 | 0.93567 | 7.625e-08 | 0.0019259 | 0.00064082 | 1.6515e-06 | -2.7154 | -3.1933 | 0.22839 | 1.2773 | 10.4235 | 0.26215 |  | 0.00064082 |  |  |  | 0.93539 | 0.87495 | 0.93567 | 0.87547 | 0.87521 | 0.0019259 | 3.7092e-06 | 0.00064082 | 4.1065e-07 | 1.2342e-06 | -0.00027613 | -0.00029521 | 0.0012851 | 0.66727 | 7.625e-08 | 0.87495 | 1.6515e-06 | 3.7092e-06 | -1.0829e-06 | 5.0397e-06
[7 empty] | 0.98 | 9.5499 | 0.095499 | 0.60715 | 0.60747 | 0.71431 | 0.93407 | 0.93456 | 2.4009e-07 | 0.0017891 | 0.00058675 | 1.4455e-06 | -2.7474 | -3.2315 | 0.23442 | 1.2603 | 10.4343 | 0.25033 |  | 0.00058675 |  |  |  | 0.93407 | 0.87249 | 0.93456 | 0.87341 | 0.87295 | 0.0017891 | 3.2007e-06 | 0.00058675 | 3.4428e-07 | 1.0497e-06 | -0.00048999 | -0.00052458 | 0.0012023 | 0.67203 | 2.4009e-07 | 0.87249 | 1.4455e-06 | 3.2007e-06 | -1.9215e-06 | 4.7149e-06
[7 empty] | 1 | 10 | 0.1 | 0.60629 | 0.60675 | 0.70861 | 0.93276 | 0.93346 | 4.8881e-07 | 0.0016615 | 0.00053708 | 1.2644e-06 | -2.7795 | -3.27 | 0.24056 | 1.2435 | 10.4447 | 0.23901 |  | 0.00053708 |  |  |  | 0.93276 | 0.87003 | 0.93346 | 0.87134 | 0.87069 | 0.0016615 | 2.7607e-06 | 0.00053708 | 2.8845e-07 | 8.9237e-07 | -0.00069915 | -0.00074955 | 0.0011245 | 0.67676 | 4.8881e-07 | 0.87003 | 1.2644e-06 | 2.7607e-06 | -2.7418e-06 | 4.4097e-06
[7 empty] | 1.02 | 10.4713 | 0.10471 | 0.60544 | 0.60602 | 0.70291 | 0.93144 | 0.93235 | 8.1597e-07 | 0.0015428 | 0.00049145 | 1.1053e-06 | -2.8117 | -3.3085 | 0.24683 | 1.227 | 10.4547 | 0.22815 |  | 0.00049145 |  |  |  | 0.93144 | 0.86758 | 0.93235 | 0.86927 | 0.86843 | 0.0015428 | 2.3802e-06 | 0.00049145 | 2.4152e-07 | 7.582e-07 | -0.00090331 | -0.0009698 | 0.0010513 | 0.68145 | 8.1597e-07 | 0.86758 | 1.1053e-06 | 2.3802e-06 | -3.5424e-06 | 4.1229e-06
[7 empty] | 1.04 | 10.9648 | 0.10965 | 0.60458 | 0.6053 | 0.69723 | 0.93013 | 0.93123 | 1.2149e-06 | 0.0014322 | 0.00044956 | 9.6562e-07 | -2.844 | -3.3472 | 0.25323 | 1.2107 | 10.4642 | 0.21776 |  | 0.00044956 |  |  |  | 0.93013 | 0.86514 | 0.93123 | 0.86719 | 0.86616 | 0.0014322 | 2.0513e-06 | 0.00044956 | 2.021e-07 | 6.4387e-07 | -0.0011022 | -0.001185 | 0.00098266 | 0.68611 | 1.2149e-06 | 0.86514 | 9.6562e-07 | 2.0513e-06 | -4.3224e-06 | 3.8536e-06
[7 empty] | 1.06 | 11.4815 | 0.11482 | 0.60373 | 0.60457 | 0.69155 | 0.92882 | 0.93011 | 1.6785e-06 | 0.0013293 | 0.00041111 | 8.4311e-07 | -2.8764 | -3.386 | 0.25976 | 1.1946 | 10.4733 | 0.2078 |  | 0.00041111 |  |  |  | 0.92882 | 0.8627 | 0.93011 | 0.86511 | 0.86391 | 0.0013293 | 1.7671e-06 | 0.00041111 | 1.6901e-07 | 5.465e-07 | -0.0012956 | -0.0013949 | 0.00091821 | 0.69073 | 1.6785e-06 | 0.8627 | 8.4311e-07 | 1.7671e-06 | -5.0807e-06 | 3.6008e-06
[7 empty] | 1.08 | 12.0226 | 0.12023 | 0.60288 | 0.60385 | 0.68588 | 0.92751 | 0.92899 | 2.2e-06 | 0.0012336 | 0.00037584 | 7.3574e-07 | -2.9088 | -3.425 | 0.26643 | 1.1787 | 10.4821 | 0.19827 |  | 0.00037584 |  |  |  | 0.92751 | 0.86028 | 0.92899 | 0.86303 | 0.86165 | 0.0012336 | 1.5218e-06 | 0.00037584 | 1.4126e-07 | 4.6363e-07 | -0.0014832 | -0.0015992 | 0.00085775 | 0.69533 | 2.2e-06 | 0.86028 | 7.3574e-07 | 1.5218e-06 | -5.8166e-06 | 3.3637e-06
[7 empty] | 1.1 | 12.5893 | 0.12589 | 0.60203 | 0.60312 | 0.68023 | 0.92621 | 0.92787 | 2.772e-06 | 0.0011446 | 0.00034349 | 6.4171e-07 | -2.9414 | -3.4641 | 0.27324 | 1.163 | 10.4904 | 0.18914 |  | 0.00034349 |  |  |  | 0.92621 | 0.85786 | 0.92787 | 0.86095 | 0.8594 | 0.0011446 | 1.31e-06 | 0.00034349 | 1.1798e-07 | 3.9314e-07 | -0.0016649 | -0.0017976 | 0.00080107 | 0.69989 | 2.772e-06 | 0.85786 | 6.4171e-07 | 1.31e-06 | -6.5291e-06 | 3.1414e-06
[7 empty] | 1.12 | 13.1826 | 0.13183 | 0.60119 | 0.60239 | 0.67459 | 0.92491 | 0.92675 | 3.3874e-06 | 0.0010618 | 0.00031383 | 5.5941e-07 | -2.974 | -3.5033 | 0.2802 | 1.1475 | 10.4984 | 0.18041 |  | 0.00031383 |  |  |  | 0.92491 | 0.85545 | 0.92675 | 0.85886 | 0.85715 | 0.0010618 | 1.1273e-06 | 0.00031383 | 9.8487e-08 | 3.3321e-07 | -0.0018405 | -0.0019899 | 0.00074794 | 0.70443 | 3.3874e-06 | 0.85545 | 5.5941e-07 | 1.1273e-06 | -7.2176e-06 | 2.9331e-06
[7 empty] | 1.14 | 13.8038 | 0.13804 | 0.60035 | 0.60165 | 0.66897 | 0.92361 | 0.92562 | 4.0392e-06 | 0.0009848 | 0.00028664 | 4.8743e-07 | -3.0067 | -3.5427 | 0.28731 | 1.1322 | 10.5061 | 0.17205 |  | 0.00028664 |  |  |  | 0.92361 | 0.85305 | 0.92562 | 0.85677 | 0.85491 | 0.0009848 | 9.6983e-07 | 0.00028664 | 8.2164e-08 | 2.8229e-07 | -0.0020098 | -0.002176 | 0.00069816 | 0.70893 | 4.0392e-06 | 0.85305 | 4.8743e-07 | 9.6983e-07 | -7.8815e-06 | 2.7379e-06
[7 empty] | 1.16 | 14.4544 | 0.14454 | 0.59951 | 0.60092 | 0.66337 | 0.92232 | 0.92449 | 4.7202e-06 | 0.00091328 | 0.00026173 | 4.2451e-07 | -3.0394 | -3.5821 | 0.29457 | 1.1171 | 10.5134 | 0.16405 |  | 0.00026173 |  |  |  | 0.92232 | 0.85067 | 0.92449 | 0.85468 | 0.85267 | 0.00091328 | 8.3408e-07 | 0.00026173 | 6.8505e-08 | 2.3904e-07 | -0.0021726 | -0.0023556 | 0.00065154 | 0.71341 | 4.7202e-06 | 0.85067 | 4.2451e-07 | 8.3408e-07 | -8.52e-06 | 2.5551e-06
[7 empty] | 1.18 | 15.1356 | 0.15136 | 0.59867 | 0.60018 | 0.6578 | 0.92103 | 0.92336 | 5.4237e-06 | 0.00084683 | 0.00023892 | 3.6955e-07 | -3.0722 | -3.6217 | 0.30199 | 1.1023 | 10.5204 | 0.15641 |  | 0.00023892 |  |  |  | 0.92103 | 0.8483 | 0.92336 | 0.85259 | 0.85044 | 0.00084683 | 7.1712e-07 | 0.00023892 | 5.7084e-08 | 2.0233e-07 | -0.0023289 | -0.0025286 | 0.00060791 | 0.71786 | 5.4237e-06 | 0.8483 | 3.6955e-07 | 7.1712e-07 | -9.1329e-06 | 2.3839e-06
[7 empty] | 1.2 | 15.8489 | 0.15849 | 0.59784 | 0.59945 | 0.65224 | 0.91975 | 0.92223 | 6.1428e-06 | 0.0007851 | 0.00021804 | 3.2156e-07 | -3.1051 | -3.6615 | 0.30958 | 1.0876 | 10.5271 | 0.14909 |  | 0.00021804 |  |  |  | 0.91975 | 0.84594 | 0.92223 | 0.8505 | 0.84822 | 0.0007851 | 6.1639e-07 | 0.00021804 | 4.7539e-08 | 1.7118e-07 | -0.0024785 | -0.0026947 | 0.00056707 | 0.72228 | 6.1428e-06 | 0.84594 | 3.2156e-07 | 6.1639e-07 | -9.7195e-06 | 2.2238e-06
[7 empty] | 1.22 | 16.5959 | 0.16596 | 0.59701 | 0.59871 | 0.64671 | 0.91847 | 0.92109 | 6.8713e-06 | 0.00072778 | 0.00019892 | 2.7969e-07 | -3.138 | -3.7013 | 0.31734 | 1.0731 | 10.5335 | 0.1421 |  | 0.00019892 |  |  |  | 0.91847 | 0.84359 | 0.92109 | 0.84841 | 0.846 | 0.00072778 | 5.2966e-07 | 0.00019892 | 3.9568e-08 | 1.4477e-07 | -0.0026213 | -0.002854 | 0.00052886 | 0.72668 | 6.8713e-06 | 0.84359 | 2.7969e-07 | 5.2966e-07 | -1.028e-05 | 2.074e-06
[7 empty] | 1.24 | 17.378 | 0.17378 | 0.59618 | 0.59797 | 0.6412 | 0.9172 | 0.91996 | 7.6028e-06 | 0.00067456 | 0.00018142 | 2.4318e-07 | -3.171 | -3.7413 | 0.32527 | 1.0589 | 10.5397 | 0.13542 |  | 0.00018142 |  |  |  | 0.9172 | 0.84126 | 0.91996 | 0.84632 | 0.84378 | 0.00067456 | 4.5503e-07 | 0.00018142 | 3.2915e-08 | 1.2238e-07 | -0.0027573 | -0.0030062 | 0.00049313 | 0.73105 | 7.6028e-06 | 0.84126 | 2.4318e-07 | 4.5503e-07 | -1.0813e-05 | 1.9339e-06
[7 empty] | 1.26 | 18.197 | 0.18197 | 0.59536 | 0.59723 | 0.63572 | 0.91593 | 0.91882 | 8.3314e-06 | 0.00062515 | 0.00016542 | 2.1135e-07 | -3.204 | -3.7814 | 0.33338 | 1.0448 | 10.5455 | 0.12903 |  | 0.00016542 |  |  |  | 0.91593 | 0.83894 | 0.91882 | 0.84423 | 0.84158 | 0.00062515 | 3.9081e-07 | 0.00016542 | 2.7365e-08 | 1.0341e-07 | -0.0028864 | -0.0031513 | 0.00045973 | 0.73539 | 8.3314e-06 | 0.83894 | 2.1135e-07 | 3.9081e-07 | -1.1319e-05 | 1.8029e-06
[7 empty] | 1.28 | 19.0546 | 0.19055 | 0.59454 | 0.59649 | 0.63026 | 0.91468 | 0.91768 | 9.0516e-06 | 0.0005793 | 0.00015079 | 1.8362e-07 | -3.2371 | -3.8216 | 0.34167 | 1.0309 | 10.5511 | 0.12292 |  | 0.00015079 |  |  |  | 0.91468 | 0.83663 | 0.91768 | 0.84214 | 0.83938 | 0.0005793 | 3.3559e-07 | 0.00015079 | 2.2738e-08 | 8.7354e-08 | -0.0030086 | -0.0032892 | 0.00042851 | 0.7397 | 9.0516e-06 | 0.83663 | 1.8362e-07 | 3.3559e-07 | -1.1798e-05 | 1.6804e-06
[7 empty] | 1.3 | 19.9526 | 0.19953 | 0.59373 | 0.59576 | 0.62483 | 0.91342 | 0.91655 | 9.7581e-06 | 0.00053675 | 0.00013742 | 1.5947e-07 | -3.2702 | -3.862 | 0.35015 | 1.0171 | 10.5565 | 0.11709 |  | 0.00013742 |  |  |  | 0.91342 | 0.83434 | 0.91655 | 0.84006 | 0.8372 | 0.00053675 | 2.881e-07 | 0.00013742 | 1.8883e-08 | 7.3759e-08 | -0.0031238 | -0.0034199 | 0.00039933 | 0.74398 | 9.7581e-06 | 0.83434 | 1.5947e-07 | 2.881e-07 | -1.225e-05 | 1.566e-06
[7 empty] | 1.32 | 20.893 | 0.20893 | 0.59292 | 0.59502 | 0.61944 | 0.91218 | 0.91541 | 1.0446e-05 | 0.00049728 | 0.00012519 | 1.3845e-07 | -3.3034 | -3.9024 | 0.35882 | 1.0036 | 10.5616 | 0.11152 |  | 0.00012519 |  |  |  | 0.91218 | 0.83207 | 0.91541 | 0.83798 | 0.83502 | 0.00049728 | 2.4728e-07 | 0.00012519 | 1.5674e-08 | 6.2256e-08 | -0.003232 | -0.0035432 | 0.00037208 | 0.74824 | 1.0446e-05 | 0.83207 | 1.3845e-07 | 2.4728e-07 | -1.2675e-05 | 1.4591e-06
[7 empty] | 1.34 | 21.8776 | 0.21878 | 0.59211 | 0.59428 | 0.61407 | 0.91094 | 0.91427 | 1.1111e-05 | 0.00046066 | 0.00011403 | 1.2015e-07 | -3.3366 | -3.943 | 0.36769 | 0.99024 | 10.5664 | 0.1062 |  | 0.00011403 |  |  |  | 0.91094 | 0.82981 | 0.91427 | 0.83589 | 0.83285 | 0.00046066 | 2.1221e-07 | 0.00011403 | 1.3002e-08 | 5.2528e-08 | -0.0033333 | -0.0036592 | 0.00034663 | 0.75247 | 1.1111e-05 | 0.82981 | 1.2015e-07 | 2.1221e-07 | -1.3072e-05 | 1.3593e-06
[7 empty] | 1.36 | 22.9087 | 0.22909 | 0.59131 | 0.59354 | 0.60873 | 0.90971 | 0.91314 | 1.1749e-05 | 0.0004267 | 0.00010383 | 1.0425e-07 | -3.3699 | -3.9837 | 0.37675 | 0.97706 | 10.5711 | 0.10112 |  | 0.00010383 |  |  |  | 0.90971 | 0.82757 | 0.91314 | 0.83382 | 0.83069 | 0.0004267 | 1.8207e-07 | 0.00010383 | 1.0781e-08 | 4.4304e-08 | -0.0034276 | -0.0037678 | 0.00032287 | 0.75667 | 1.1749e-05 | 0.82757 | 1.0425e-07 | 1.8207e-07 | -1.3442e-05 | 1.2662e-06
[7 empty] | 1.38 | 23.9883 | 0.23988 | 0.59051 | 0.5928 | 0.60343 | 0.90848 | 0.912 | 1.2355e-05 | 0.00039521 | 9.4518e-05 | 9.0415e-08 | -3.4032 | -4.0245 | 0.38603 | 0.96406 | 10.5755 | 0.096266 |  | 9.4518e-05 |  |  |  | 0.90848 | 0.82534 | 0.912 | 0.83174 | 0.82853 | 0.00039521 | 1.5619e-07 | 9.4518e-05 | 8.9337e-09 | 3.7355e-08 | -0.003515 | -0.0038691 | 0.00030069 | 0.76084 | 1.2355e-05 | 0.82534 | 9.0415e-08 | 1.5619e-07 | -1.3784e-05 | 1.1792e-06
[7 empty] | 1.4 | 25.1189 | 0.25119 | 0.58972 | 0.59206 | 0.59815 | 0.90727 | 0.91086 | 1.2928e-05 | 0.00036601 | 8.602e-05 | 7.8395e-08 | -3.4365 | -4.0654 | 0.39551 | 0.95123 | 10.5798 | 0.091636 |  | 8.602e-05 |  |  |  | 0.90727 | 0.82313 | 0.91086 | 0.82967 | 0.82639 | 0.00036601 | 1.3396e-07 | 8.602e-05 | 7.3994e-09 | 3.1484e-08 | -0.0035955 | -0.003963 | 0.00027999 | 0.76498 | 1.2928e-05 | 0.82313 | 7.8395e-08 | 1.3396e-07 | -1.41e-05 | 1.098e-06
[7 empty] | 1.42 | 26.3027 | 0.26303 | 0.58894 | 0.59132 | 0.59291 | 0.90606 | 0.90973 | 1.3463e-05 | 0.00033894 | 7.8265e-05 | 6.7953e-08 | -3.4699 | -4.1064 | 0.4052 | 0.93857 | 10.5838 | 0.087218 |  | 7.8265e-05 |  |  |  | 0.90606 | 0.82094 | 0.90973 | 0.8276 | 0.82426 | 0.00033894 | 1.1488e-07 | 7.8265e-05 | 6.1255e-09 | 2.6527e-08 | -0.0036691 | -0.0040496 | 0.00026068 | 0.76909 | 1.3463e-05 | 0.82094 | 6.7953e-08 | 1.1488e-07 | -1.4389e-05 | 1.0223e-06
[7 empty] | 1.44 | 27.5423 | 0.27542 | 0.58816 | 0.59058 | 0.58771 | 0.90486 | 0.90859 | 1.3958e-05 | 0.00031385 | 7.1191e-05 | 5.8885e-08 | -3.5033 | -4.1476 | 0.41512 | 0.92608 | 10.5877 | 0.083001 |  | 7.1191e-05 |  |  |  | 0.90486 | 0.81876 | 0.90859 | 0.82554 | 0.82214 | 0.00031385 | 9.8504e-08 | 7.1191e-05 | 5.0682e-09 | 2.2344e-08 | -0.003736 | -0.0041288 | 0.00024266 | 0.77317 | 1.3958e-05 | 0.81876 | 5.8885e-08 | 9.8504e-08 | -1.4651e-05 | 9.5161e-07
[7 empty] | 1.46 | 28.8403 | 0.2884 | 0.58738 | 0.58985 | 0.58253 | 0.90366 | 0.90746 | 1.441e-05 | 0.0002906 | 6.4741e-05 | 5.1012e-08 | -3.5367 | -4.1888 | 0.42526 | 0.91375 | 10.5914 | 0.078979 |  | 6.4741e-05 |  |  |  | 0.90366 | 0.8166 | 0.90746 | 0.82348 | 0.82003 | 0.0002906 | 8.4448e-08 | 6.4741e-05 | 4.1913e-09 | 1.8814e-08 | -0.0037961 | -0.0042008 | 0.00022586 | 0.77722 | 1.441e-05 | 0.8166 | 5.1012e-08 | 8.4448e-08 | -1.4887e-05 | 8.8572e-07
[7 empty] | 1.48 | 30.1995 | 0.302 | 0.58661 | 0.58911 | 0.57739 | 0.90248 | 0.90633 | 1.4819e-05 | 0.00026905 | 5.8859e-05 | 4.418e-08 | -3.5702 | -4.2302 | 0.43562 | 0.90159 | 10.5949 | 0.075142 |  | 5.8859e-05 |  |  |  | 0.90248 | 0.81446 | 0.90633 | 0.82143 | 0.81794 | 0.00026905 | 7.2388e-08 | 5.8859e-05 | 3.4644e-09 | 1.5836e-08 | -0.0038496 | -0.0042656 | 0.00021019 | 0.78123 | 1.4819e-05 | 0.81446 | 4.418e-08 | 7.2388e-08 | -1.5096e-05 | 8.2428e-07
[7 empty] | 1.5 | 31.6228 | 0.31623 | 0.58584 | 0.58838 | 0.57229 | 0.9013 | 0.90519 | 1.5183e-05 | 0.00024908 | 5.3499e-05 | 3.8253e-08 | -3.6037 | -4.2717 | 0.44622 | 0.88959 | 10.5983 | 0.071482 |  | 5.3499e-05 |  |  |  | 0.9013 | 0.81234 | 0.90519 | 0.81938 | 0.81585 | 0.00024908 | 6.2042e-08 | 5.3499e-05 | 2.8621e-09 | 1.3326e-08 | -0.0038965 | -0.0043232 | 0.00019558 | 0.78522 | 1.5183e-05 | 0.81234 | 3.8253e-08 | 6.2042e-08 | -1.528e-05 | 7.6699e-07
[7 empty] | 1.52 | 33.1131 | 0.33113 | 0.58508 | 0.58764 | 0.56722 | 0.90013 | 0.90407 | 1.5499e-05 | 0.00023058 | 4.8615e-05 | 3.3112e-08 | -3.6372 | -4.3132 | 0.45705 | 0.87775 | 10.6015 | 0.067992 |  | 4.8615e-05 |  |  |  | 0.90013 | 0.81023 | 0.90407 | 0.81733 | 0.81378 | 0.00023058 | 5.3168e-08 | 4.8615e-05 | 2.3634e-09 | 1.121e-08 | -0.0039369 | -0.0043737 | 0.00018197 | 0.78917 | 1.5499e-05 | 0.81023 | 3.3112e-08 | 5.3168e-08 | -1.5439e-05 | 7.136e-07
[7 empty] | 1.54 | 34.6737 | 0.34674 | 0.58433 | 0.58691 | 0.56219 | 0.89897 | 0.90294 | 1.5768e-05 | 0.00021344 | 4.4166e-05 | 2.8655e-08 | -3.6707 | -4.3549 | 0.46813 | 0.86607 | 10.6045 | 0.064665 |  | 4.4166e-05 |  |  |  | 0.89897 | 0.80814 | 0.90294 | 0.8153 | 0.81171 | 0.00021344 | 4.5559e-08 | 4.4166e-05 | 1.9506e-09 | 9.427e-09 | -0.003971 | -0.0044172 | 0.00016928 | 0.79308 | 1.5768e-05 | 0.80814 | 2.8655e-08 | 4.5559e-08 | -1.5572e-05 | 6.6384e-07
[7 empty] | 1.56 | 36.3078 | 0.36308 | 0.58358 | 0.58618 | 0.55719 | 0.89781 | 0.90181 | 1.599e-05 | 0.00019757 | 4.0114e-05 | 2.4792e-08 | -3.7043 | -4.3967 | 0.47945 | 0.85454 | 10.6074 | 0.061494 |  | 4.0114e-05 |  |  |  | 0.89781 | 0.80607 | 0.90181 | 0.81327 | 0.80966 | 0.00019757 | 3.9034e-08 | 4.0114e-05 | 1.6092e-09 | 7.9253e-09 | -0.0039987 | -0.0044538 | 0.00015745 | 0.79696 | 1.599e-05 | 0.80607 | 2.4792e-08 | 3.9034e-08 | -1.5681e-05 | 6.1747e-07
[7 empty] | 1.58 | 38.0189 | 0.38019 | 0.58284 | 0.58545 | 0.55223 | 0.89667 | 0.90069 | 1.6163e-05 | 0.00018286 | 3.6426e-05 | 2.1444e-08 | -3.7379 | -4.4386 | 0.49101 | 0.84317 | 10.6102 | 0.05847 |  | 3.6426e-05 |  |  |  | 0.89667 | 0.80402 | 0.90069 | 0.81124 | 0.80762 | 0.00018286 | 3.344e-08 | 3.6426e-05 | 1.3268e-09 | 6.661e-09 | -0.0040203 | -0.0044836 | 0.00014644 | 0.80081 | 1.6163e-05 | 0.80402 | 2.1444e-08 | 3.344e-08 | -1.5766e-05 | 5.7427e-07
[7 empty] | 1.6 | 39.8107 | 0.39811 | 0.5821 | 0.58472 | 0.54731 | 0.89553 | 0.89957 | 1.6288e-05 | 0.00016925 | 3.3068e-05 | 1.8545e-08 | -3.7715 | -4.4806 | 0.50283 | 0.83195 | 10.6128 | 0.055589 |  | 3.3068e-05 |  |  |  | 0.89553 | 0.80198 | 0.89957 | 0.80922 | 0.80559 | 0.00016925 | 2.8644e-08 | 3.3068e-05 | 1.0935e-09 | 5.5967e-09 | -0.0040358 | -0.0045066 | 0.00013618 | 0.80461 | 1.6288e-05 | 0.80198 | 1.8545e-08 | 2.8644e-08 | -1.5827e-05 | 5.3403e-07
[7 empty] | 1.62 | 41.6869 | 0.41687 | 0.58136 | 0.58399 | 0.54242 | 0.89441 | 0.89845 | 1.6365e-05 | 0.00015664 | 3.0013e-05 | 1.6033e-08 | -3.8051 | -4.5227 | 0.51491 | 0.82088 | 10.6153 | 0.052844 |  | 3.0013e-05 |  |  |  | 0.89441 | 0.79996 | 0.89845 | 0.80721 | 0.80358 | 0.00015664 | 2.4535e-08 | 3.0013e-05 | 9.008e-10 | 4.7011e-09 | -0.0040454 | -0.004523 | 0.00012662 | 0.80839 | 1.6365e-05 | 0.79996 | 1.6033e-08 | 2.4535e-08 | -1.5864e-05 | 4.9656e-07
[7 empty] | 1.64 | 43.6516 | 0.43652 | 0.58064 | 0.58327 | 0.53757 | 0.89329 | 0.89734 | 1.6396e-05 | 0.00014496 | 2.7234e-05 | 1.3859e-08 | -3.8388 | -4.5649 | 0.52725 | 0.80995 | 10.6177 | 0.050229 |  | 2.7234e-05 |  |  |  | 0.89329 | 0.79796 | 0.89734 | 0.80521 | 0.80158 | 0.00014496 | 2.1012e-08 | 2.7234e-05 | 7.4171e-10 | 3.9478e-09 | -0.0040492 | -0.0045329 | 0.00011772 | 0.81212 | 1.6396e-05 | 0.79796 | 1.3859e-08 | 2.1012e-08 | -1.5879e-05 | 4.6166e-07
[7 empty] | 1.66 | 45.7088 | 0.45709 | 0.57991 | 0.58254 | 0.53276 | 0.89218 | 0.89622 | 1.638e-05 | 0.00013414 | 2.4707e-05 | 1.1976e-08 | -3.8724 | -4.6072 | 0.53986 | 0.79917 | 10.62 | 0.047738 |  | 2.4707e-05 |  |  |  | 0.89218 | 0.79598 | 0.89622 | 0.80322 | 0.79959 | 0.00013414 | 1.7994e-08 | 2.4707e-05 | 6.1043e-10 | 3.3143e-09 | -0.0040472 | -0.0045364 | 0.00010944 | 0.81582 | 1.638e-05 | 0.79598 | 1.1976e-08 | 1.7994e-08 | -1.5872e-05 | 4.2916e-07
[7 empty] | 1.68 | 47.863 | 0.47863 | 0.5792 | 0.58182 | 0.52798 | 0.89107 | 0.89511 | 1.6319e-05 | 0.00012413 | 2.2409e-05 | 1.0348e-08 | -3.9061 | -4.6496 | 0.55274 | 0.78853 | 10.6222 | 0.045365 |  | 2.2409e-05 |  |  |  | 0.89107 | 0.79401 | 0.89511 | 0.80123 | 0.79761 | 0.00012413 | 1.5409e-08 | 2.2409e-05 | 5.0216e-10 | 2.7816e-09 | -0.0040397 | -0.0045336 | 0.00010172 | 0.81948 | 1.6319e-05 | 0.79401 | 1.0348e-08 | 1.5409e-08 | -1.5842e-05 | 3.9891e-07
[7 empty] | 1.7 | 50.1187 | 0.50119 | 0.57849 | 0.5811 | 0.52324 | 0.88998 | 0.89401 | 1.6215e-05 | 0.00011486 | 2.032e-05 | 8.9384e-09 | -3.9398 | -4.6921 | 0.56589 | 0.77804 | 10.6243 | 0.043106 |  | 2.032e-05 |  |  |  | 0.88998 | 0.79206 | 0.89401 | 0.79925 | 0.79565 | 0.00011486 | 1.3194e-08 | 2.032e-05 | 4.129e-10 | 2.334e-09 | -0.0040268 | -0.0045246 | 9.4543e-05 | 0.82309 | 1.6215e-05 | 0.79206 | 8.9384e-09 | 1.3194e-08 | -1.5791e-05 | 3.7076e-07
[7 empty] | 1.72 | 52.4807 | 0.52481 | 0.57778 | 0.58039 | 0.51854 | 0.88889 | 0.8929 | 1.6068e-05 | 0.00010628 | 1.8422e-05 | 7.7195e-09 | -3.9735 | -4.7347 | 0.57932 | 0.76768 | 10.6262 | 0.040954 |  | 1.8422e-05 |  |  |  | 0.88889 | 0.79013 | 0.8929 | 0.79728 | 0.7937 | 0.00010628 | 1.1296e-08 | 1.8422e-05 | 3.3936e-10 | 1.9579e-09 | -0.0040085 | -0.0045096 | 8.7861e-05 | 0.82667 | 1.6068e-05 | 0.79013 | 7.7195e-09 | 1.1296e-08 | -1.572e-05 | 3.4455e-07
[7 empty] | 1.74 | 54.9541 | 0.54954 | 0.57708 | 0.57967 | 0.51388 | 0.88782 | 0.8918 | 1.5881e-05 | 9.8339e-05 | 1.6697e-05 | 6.6655e-09 | -4.0073 | -4.7774 | 0.59304 | 0.75747 | 10.6281 | 0.038906 |  | 1.6697e-05 |  |  |  | 0.88782 | 0.78822 | 0.8918 | 0.79531 | 0.79176 | 9.8339e-05 | 9.6706e-09 | 1.6697e-05 | 2.7879e-10 | 1.642e-09 | -0.0039851 | -0.0044887 | 8.1642e-05 | 0.83021 | 1.5881e-05 | 0.78822 | 6.6655e-09 | 9.6706e-09 | -1.5628e-05 | 3.2017e-07
[7 empty] | 1.76 | 57.544 | 0.57544 | 0.57639 | 0.57896 | 0.50925 | 0.88675 | 0.89071 | 1.5655e-05 | 9.0987e-05 | 1.513e-05 | 5.7542e-09 | -4.041 | -4.8201 | 0.60704 | 0.74739 | 10.6299 | 0.036956 |  | 1.513e-05 |  |  |  | 0.88675 | 0.78633 | 0.89071 | 0.79336 | 0.78983 | 9.0987e-05 | 8.2787e-09 | 1.513e-05 | 2.2893e-10 | 1.3767e-09 | -0.0039567 | -0.004462 | 7.5857e-05 | 0.83371 | 1.5655e-05 | 0.78633 | 5.7542e-09 | 8.2787e-09 | -1.5516e-05 | 2.9748e-07
[7 empty] | 1.78 | 60.256 | 0.60256 | 0.5757 | 0.57825 | 0.50466 | 0.88569 | 0.88961 | 1.5392e-05 | 8.4182e-05 | 1.3708e-05 | 4.9666e-09 | -4.0748 | -4.863 | 0.62133 | 0.73744 | 10.6316 | 0.035101 |  | 1.3708e-05 |  |  |  | 0.88569 | 0.78445 | 0.88961 | 0.79141 | 0.78792 | 8.4182e-05 | 7.0866e-09 | 1.3708e-05 | 1.8791e-10 | 1.154e-09 | -0.0039233 | -0.0044297 | 7.0474e-05 | 0.83716 | 1.5392e-05 | 0.78445 | 4.9666e-09 | 7.0866e-09 | -1.5386e-05 | 2.7637e-07
[7 empty] | 1.8 | 63.0957 | 0.63096 | 0.57502 | 0.57754 | 0.50011 | 0.88464 | 0.88853 | 1.5095e-05 | 7.7883e-05 | 1.2416e-05 | 4.2859e-09 | -4.1086 | -4.906 | 0.63592 | 0.72762 | 10.6332 | 0.033335 |  | 1.2416e-05 |  |  |  | 0.88464 | 0.78259 | 0.88853 | 0.78948 | 0.78603 | 7.7883e-05 | 6.0658e-09 | 1.2416e-05 | 1.5417e-10 | 9.6704e-10 | -0.0038852 | -0.0043918 | 6.5467e-05 | 0.84058 | 1.5095e-05 | 0.78259 | 4.2859e-09 | 6.0658e-09 | -1.5236e-05 | 2.5673e-07
[7 empty] | 1.82 | 66.0693 | 0.66069 | 0.57434 | 0.57684 | 0.49559 | 0.8836 | 0.88744 | 1.4765e-05 | 7.2054e-05 | 1.1244e-05 | 3.6978e-09 | -4.1423 | -4.9491 | 0.65081 | 0.71794 | 10.6348 | 0.031655 |  | 1.1244e-05 |  |  |  | 0.8836 | 0.78075 | 0.88744 | 0.78755 | 0.78414 | 7.2054e-05 | 5.1918e-09 | 1.1244e-05 | 1.2643e-10 | 8.1019e-10 | -0.0038425 | -0.0043487 | 6.081e-05 | 0.84395 | 1.4765e-05 | 0.78075 | 3.6978e-09 | 5.1918e-09 | -1.5069e-05 | 2.3847e-07
[7 empty] | 1.84 | 69.1831 | 0.69183 | 0.57367 | 0.57613 | 0.49111 | 0.88256 | 0.88636 | 1.4404e-05 | 6.6659e-05 | 1.0181e-05 | 3.1899e-09 | -4.1761 | -4.9922 | 0.666 | 0.70839 | 10.6362 | 0.030056 |  | 1.0181e-05 |  |  |  | 0.88256 | 0.77892 | 0.88636 | 0.78563 | 0.78227 | 6.6659e-05 | 4.4435e-09 | 1.0181e-05 | 1.0364e-10 | 6.7863e-10 | -0.0037953 | -0.0043003 | 5.6479e-05 | 0.84728 | 1.4404e-05 | 0.77892 | 3.1899e-09 | 4.4435e-09 | -1.4883e-05 | 2.2149e-07
[7 empty] | 1.86 | 72.4436 | 0.72444 | 0.573 | 0.57543 | 0.48667 | 0.88154 | 0.88528 | 1.4016e-05 | 6.1667e-05 | 9.2155e-06 | 2.7512e-09 | -4.2099 | -5.0355 | 0.6815 | 0.69896 | 10.6376 | 0.028535 |  | 9.2155e-06 |  |  |  | 0.88154 | 0.77711 | 0.88528 | 0.78373 | 0.78041 | 6.1667e-05 | 3.8028e-09 | 9.2155e-06 | 8.4926e-11 | 5.683e-10 | -0.0037438 | -0.0042468 | 5.2452e-05 | 0.85056 | 1.4016e-05 | 0.77711 | 2.7512e-09 | 3.8028e-09 | -1.4681e-05 | 2.0569e-07
[7 empty] | 1.88 | 75.8578 | 0.75858 | 0.57234 | 0.57474 | 0.48227 | 0.88052 | 0.88421 | 1.3602e-05 | 5.7047e-05 | 8.3403e-06 | 2.3724e-09 | -4.2438 | -5.0788 | 0.69732 | 0.68965 | 10.639 | 0.027089 |  | 8.3403e-06 |  |  |  | 0.88052 | 0.77532 | 0.88421 | 0.78183 | 0.77857 | 5.7047e-05 | 3.2544e-09 | 8.3403e-06 | 6.956e-11 | 4.7579e-10 | -0.003688 | -0.0041885 | 4.8707e-05 | 0.8538 | 1.3602e-05 | 0.77532 | 2.3724e-09 | 3.2544e-09 | -1.4463e-05 | 1.9101e-07
[7 empty] | 1.9 | 79.4328 | 0.79433 | 0.57169 | 0.57404 | 0.4779 | 0.87952 | 0.88314 | 1.3164e-05 | 5.2772e-05 | 7.5466e-06 | 2.0454e-09 | -4.2776 | -5.1222 | 0.71345 | 0.68048 | 10.6402 | 0.025713 |  | 7.5466e-06 |  |  |  | 0.87952 | 0.77355 | 0.88314 | 0.77994 | 0.77674 | 5.2772e-05 | 2.7849e-09 | 7.5466e-06 | 5.6951e-11 | 3.9825e-10 | -0.0036283 | -0.0041253 | 4.5226e-05 | 0.857 | 1.3164e-05 | 0.77355 | 2.0454e-09 | 2.7849e-09 | -1.4228e-05 | 1.7736e-07
[7 empty] | 1.92 | 83.1764 | 0.83176 | 0.57104 | 0.57335 | 0.47357 | 0.87852 | 0.88208 | 1.2706e-05 | 4.8817e-05 | 6.827e-06 | 1.7631e-09 | -4.3114 | -5.1658 | 0.72989 | 0.67142 | 10.6414 | 0.024405 |  | 6.827e-06 |  |  |  | 0.87852 | 0.77179 | 0.88208 | 0.77807 | 0.77492 | 4.8817e-05 | 2.3831e-09 | 6.827e-06 | 4.6608e-11 | 3.3327e-10 | -0.0035646 | -0.0040575 | 4.199e-05 | 0.86015 | 1.2706e-05 | 0.77179 | 1.7631e-09 | 2.3831e-09 | -1.3979e-05 | 1.6467e-07
[7 empty] | 1.94 | 87.0964 | 0.87096 | 0.57039 | 0.57266 | 0.46928 | 0.87753 | 0.88102 | 1.223e-05 | 4.5157e-05 | 6.1748e-06 | 1.5196e-09 | -4.3453 | -5.2094 | 0.74667 | 0.66248 | 10.6426 | 0.023161 |  | 6.1748e-06 |  |  |  | 0.87753 | 0.77005 | 0.88102 | 0.7762 | 0.77312 | 4.5157e-05 | 2.0391e-09 | 6.1748e-06 | 3.8129e-11 | 2.7884e-10 | -0.0034971 | -0.0039852 | 3.8982e-05 | 0.86326 | 1.223e-05 | 0.77005 | 1.5196e-09 | 2.0391e-09 | -1.3714e-05 | 1.5287e-07
[7 empty] | 1.96 | 91.2011 | 0.91201 | 0.56975 | 0.57198 | 0.46502 | 0.87654 | 0.87997 | 1.1738e-05 | 4.1771e-05 | 5.5838e-06 | 1.3095e-09 | -4.3791 | -5.2531 | 0.76377 | 0.65367 | 10.6436 | 0.021979 |  | 5.5838e-06 |  |  |  | 0.87654 | 0.76833 | 0.87997 | 0.77435 | 0.77133 | 4.1771e-05 | 1.7448e-09 | 5.5838e-06 | 3.1179e-11 | 2.3324e-10 | -0.003426 | -0.0039086 | 3.6187e-05 | 0.86632 | 1.1738e-05 | 0.76833 | 1.3095e-09 | 1.7448e-09 | -1.3435e-05 | 1.4191e-07
[7 empty] | 1.98 | 95.4993 | 0.95499 | 0.56912 | 0.5713 | 0.4608 | 0.87557 | 0.87892 | 1.1232e-05 | 3.8637e-05 | 5.0484e-06 | 1.1282e-09 | -4.413 | -5.2968 | 0.7812 | 0.64497 | 10.6447 | 0.020855 |  | 5.0484e-06 |  |  |  | 0.87557 | 0.76662 | 0.87892 | 0.7725 | 0.76955 | 3.8637e-05 | 1.4929e-09 | 5.0484e-06 | 2.5486e-11 | 1.9506e-10 | -0.0033514 | -0.0038277 | 3.3589e-05 | 0.86934 | 1.1232e-05 | 0.76662 | 1.1282e-09 | 1.4929e-09 | -1.3143e-05 | 1.3172e-07
[7 empty] | 2 | 100 | 1 | 0.56849 | 0.57062 | 0.45661 | 0.8746 | 0.87788 | 1.0716e-05 | 3.5739e-05 | 4.5634e-06 | 9.719e-10 | -4.4469 | -5.3407 | 0.79897 | 0.63638 | 10.6456 | 0.019787 |  | 4.5634e-06 |  |  |  | 0.8746 | 0.76493 | 0.87788 | 0.77067 | 0.76779 | 3.5739e-05 | 1.2773e-09 | 4.5634e-06 | 2.0825e-11 | 1.6309e-10 | -0.0032735 | -0.0037428 | 3.1175e-05 | 0.87231 | 1.0716e-05 | 0.76493 | 9.719e-10 | 1.2773e-09 | -1.2837e-05 | 1.2226e-07
[7 empty] | 2.02 | 104.7129 | 1.0471 | 0.56787 | 0.56994 | 0.45246 | 0.87365 | 0.87684 | 1.0191e-05 | 3.3057e-05 | 4.1242e-06 | 8.371e-10 | -4.4807 | -5.3847 | 0.81708 | 0.62791 | 10.6466 | 0.018772 |  | 4.1242e-06 |  |  |  | 0.87365 | 0.76326 | 0.87684 | 0.76884 | 0.76604 | 3.3057e-05 | 1.0928e-09 | 4.1242e-06 | 1.7009e-11 | 1.3633e-10 | -0.0031923 | -0.003654 | 2.8933e-05 | 0.87524 | 1.0191e-05 | 0.76326 | 8.371e-10 | 1.0928e-09 | -1.2519e-05 | 1.1346e-07
[7 empty] | 2.04 | 109.6478 | 1.0965 | 0.56725 | 0.56927 | 0.44835 | 0.8727 | 0.8758 | 9.6601e-06 | 3.0576e-05 | 3.7265e-06 | 7.2089e-10 | -4.5146 | -5.4287 | 0.83553 | 0.61956 | 10.6475 | 0.017807 |  | 3.7265e-06 |  |  |  | 0.8727 | 0.7616 | 0.8758 | 0.76703 | 0.76431 | 3.0576e-05 | 9.3489e-10 | 3.7265e-06 | 1.3887e-11 | 1.1394e-10 | -0.0031081 | -0.0035615 | 2.6849e-05 | 0.87812 | 9.6601e-06 | 0.7616 | 7.2089e-10 | 9.3489e-10 | -1.2188e-05 | 1.0529e-07
[7 empty] | 2.06 | 114.8154 | 1.1482 | 0.56664 | 0.5686 | 0.44427 | 0.87175 | 0.87478 | 9.1255e-06 | 2.8281e-05 | 3.3666e-06 | 6.2071e-10 | -4.5485 | -5.4728 | 0.85433 | 0.61131 | 10.6483 | 0.01689 |  | 3.3666e-06 |  |  |  | 0.87175 | 0.75996 | 0.87478 | 0.76523 | 0.76259 | 2.8281e-05 | 7.998e-10 | 3.3666e-06 | 1.1334e-11 | 9.521e-11 | -0.0030209 | -0.0034653 | 2.4914e-05 | 0.88096 | 9.1255e-06 | 0.75996 | 6.2071e-10 | 7.998e-10 | -1.1846e-05 | 9.7703e-08
[7 empty] | 2.08 | 120.2264 | 1.2023 | 0.56603 | 0.56794 | 0.44023 | 0.87082 | 0.87375 | 8.5897e-06 | 2.6157e-05 | 3.0408e-06 | 5.3438e-10 | -4.5824 | -5.517 | 0.87348 | 0.60317 | 10.6491 | 0.01602 |  | 3.0408e-06 |  |  |  | 0.87082 | 0.75833 | 0.87375 | 0.76344 | 0.76088 | 2.6157e-05 | 6.8421e-10 | 3.0408e-06 | 9.2467e-12 | 7.9541e-11 | -0.0029308 | -0.0033656 | 2.3117e-05 | 0.88375 | 8.5897e-06 | 0.75833 | 5.3438e-10 | 6.8421e-10 | -1.1493e-05 | 9.0653e-08
[7 empty] | 2.1 | 125.8925 | 1.2589 | 0.56543 | 0.56728 | 0.43622 | 0.8699 | 0.87273 | 8.0547e-06 | 2.4193e-05 | 2.7461e-06 | 4.5998e-10 | -4.6163 | -5.5613 | 0.89299 | 0.59515 | 10.6499 | 0.015192 |  | 2.7461e-06 |  |  |  | 0.8699 | 0.75672 | 0.87273 | 0.76167 | 0.75919 | 2.4193e-05 | 5.8532e-10 | 2.7461e-06 | 7.541e-12 | 6.6437e-11 | -0.0028381 | -0.0032626 | 2.1447e-05 | 0.88649 | 8.0547e-06 | 0.75672 | 4.5998e-10 | 5.8532e-10 | -1.113e-05 | 8.4107e-08
[7 empty] | 2.12 | 131.8257 | 1.3183 | 0.56484 | 0.56662 | 0.43225 | 0.86898 | 0.87172 | 7.5229e-06 | 2.2376e-05 | 2.4795e-06 | 3.9589e-10 | -4.6502 | -5.6056 | 0.91285 | 0.58723 | 10.6506 | 0.014407 |  | 2.4795e-06 |  |  |  | 0.86898 | 0.75513 | 0.87172 | 0.7599 | 0.75751 | 2.2376e-05 | 5.007e-10 | 2.4795e-06 | 6.1477e-12 | 5.5481e-11 | -0.0027428 | -0.0031563 | 1.9897e-05 | 0.88919 | 7.5229e-06 | 0.75513 | 3.9589e-10 | 5.007e-10 | -1.0756e-05 | 7.8027e-08
[7 empty] | 2.14 | 138.0384 | 1.3804 | 0.56425 | 0.56597 | 0.42831 | 0.86807 | 0.87072 | 6.9963e-06 | 2.0696e-05 | 2.2383e-06 | 3.4067e-10 | -4.6841 | -5.6501 | 0.93308 | 0.57941 | 10.6513 | 0.013661 |  | 2.2383e-06 |  |  |  | 0.86807 | 0.75355 | 0.87072 | 0.75815 | 0.75584 | 2.0696e-05 | 4.2831e-10 | 2.2383e-06 | 5.01e-12 | 4.6323e-11 | -0.002645 | -0.003047 | 1.8457e-05 | 0.89185 | 6.9963e-06 | 0.75355 | 3.4067e-10 | 4.2831e-10 | -1.0373e-05 | 7.2382e-08
[7 empty] | 2.16 | 144.544 | 1.4454 | 0.56366 | 0.56532 | 0.42441 | 0.86717 | 0.86972 | 6.4769e-06 | 1.9141e-05 | 2.0202e-06 | 2.9312e-10 | -4.718 | -5.6946 | 0.95368 | 0.5717 | 10.6519 | 0.012952 |  | 2.0202e-06 |  |  |  | 0.86717 | 0.75198 | 0.86972 | 0.75641 | 0.75419 | 1.9141e-05 | 3.6637e-10 | 2.0202e-06 | 4.0813e-12 | 3.8669e-11 | -0.002545 | -0.0029348 | 1.7121e-05 | 0.89446 | 6.4769e-06 | 0.75198 | 2.9312e-10 | 3.6637e-10 | -9.9803e-06 | 6.714e-08
[7 empty] | 2.18 | 151.3561 | 1.5136 | 0.56308 | 0.56467 | 0.42054 | 0.86628 | 0.86872 | 5.9669e-06 | 1.7703e-05 | 1.8231e-06 | 2.5217e-10 | -4.752 | -5.7392 | 0.97464 | 0.56409 | 10.6525 | 0.012279 |  | 1.8231e-06 |  |  |  | 0.86628 | 0.75044 | 0.86872 | 0.75468 | 0.75255 | 1.7703e-05 | 3.1339e-10 | 1.8231e-06 | 3.3236e-12 | 3.2273e-11 | -0.0024427 | -0.0028198 | 1.588e-05 | 0.89702 | 5.9669e-06 | 0.75044 | 2.5217e-10 | 3.1339e-10 | -9.5793e-06 | 6.2273e-08
[7 empty] | 2.2 | 158.4893 | 1.5849 | 0.56251 | 0.56403 | 0.4167 | 0.86539 | 0.86773 | 5.4681e-06 | 1.6373e-05 | 1.6449e-06 | 2.1691e-10 | -4.7859 | -5.7839 | 0.99598 | 0.55658 | 10.6531 | 0.01164 |  | 1.6449e-06 |  |  |  | 0.86539 | 0.7489 | 0.86773 | 0.75296 | 0.75093 | 1.6373e-05 | 2.6806e-10 | 1.6449e-06 | 2.7056e-12 | 2.6931e-11 | -0.0023384 | -0.0027021 | 1.4728e-05 | 0.89954 | 5.4681e-06 | 0.7489 | 2.1691e-10 | 2.6806e-10 | -9.1702e-06 | 5.7756e-08
[7 empty] | 2.22 | 165.9587 | 1.6596 | 0.56194 | 0.56339 | 0.4129 | 0.86452 | 0.86675 | 4.9824e-06 | 1.5142e-05 | 1.4838e-06 | 1.8655e-10 | -4.8198 | -5.8286 | 1.0177 | 0.54917 | 10.6537 | 0.011034 |  | 1.4838e-06 |  |  |  | 0.86452 | 0.74739 | 0.86675 | 0.75125 | 0.74932 | 1.5142e-05 | 2.2929e-10 | 1.4838e-06 | 2.2017e-12 | 2.2468e-11 | -0.0022321 | -0.0025819 | 1.3658e-05 | 0.90201 | 4.9824e-06 | 0.74739 | 1.8655e-10 | 2.2929e-10 | -8.7534e-06 | 5.3562e-08
[7 empty] | 2.24 | 173.7801 | 1.7378 | 0.56137 | 0.56275 | 0.40913 | 0.86365 | 0.86577 | 4.5113e-06 | 1.4004e-05 | 1.3383e-06 | 1.6042e-10 | -4.8537 | -5.8734 | 1.0398 | 0.54187 | 10.6542 | 0.010458 |  | 1.3383e-06 |  |  |  | 0.86365 | 0.74588 | 0.86577 | 0.74956 | 0.74772 | 1.4004e-05 | 1.9612e-10 | 1.3383e-06 | 1.791e-12 | 1.8742e-11 | -0.002124 | -0.0024593 | 1.2666e-05 | 0.90444 | 4.5113e-06 | 0.74588 | 1.6042e-10 | 1.9612e-10 | -8.3294e-06 | 4.967e-08
[7 empty] | 2.26 | 181.9701 | 1.8197 | 0.56081 | 0.56212 | 0.4054 | 0.86278 | 0.8648 | 4.0568e-06 | 1.2952e-05 | 1.2068e-06 | 1.3794e-10 | -4.8877 | -5.9183 | 1.0623 | 0.53465 | 10.6547 | 0.0099118 |  | 1.2068e-06 |  |  |  | 0.86278 | 0.7444 | 0.8648 | 0.74788 | 0.74614 | 1.2952e-05 | 1.6774e-10 | 1.2068e-06 | 1.4565e-12 | 1.563e-11 | -0.0020141 | -0.0023345 | 1.1745e-05 | 0.90682 | 4.0568e-06 | 0.7444 | 1.3794e-10 | 1.6774e-10 | -7.8986e-06 | 4.6058e-08
[7 empty] | 2.28 | 190.5461 | 1.9055 | 0.56025 | 0.56149 | 0.4017 | 0.86193 | 0.86383 | 3.6201e-06 | 1.1978e-05 | 1.0881e-06 | 1.1859e-10 | -4.9216 | -5.9633 | 1.0851 | 0.52754 | 10.6552 | 0.0093933 |  | 1.0881e-06 |  |  |  | 0.86193 | 0.74292 | 0.86383 | 0.74621 | 0.74456 | 1.1978e-05 | 1.4347e-10 | 1.0881e-06 | 1.184e-12 | 1.3033e-11 | -0.0019027 | -0.0022074 | 1.089e-05 | 0.90916 | 3.6201e-06 | 0.74292 | 1.1859e-10 | 1.4347e-10 | -7.4614e-06 | 4.2705e-08
[7 empty] | 2.3 | 199.5262 | 1.9953 | 0.5597 | 0.56087 | 0.39803 | 0.86108 | 0.86287 | 3.203e-06 | 1.1077e-05 | 9.809e-07 | 1.0194e-10 | -4.9556 | -6.0084 | 1.1084 | 0.52052 | 10.6556 | 0.0089012 |  | 9.809e-07 |  |  |  | 0.86108 | 0.74147 | 0.86287 | 0.74455 | 0.74301 | 1.1077e-05 | 1.2271e-10 | 9.809e-07 | 9.6217e-13 | 1.0866e-11 | -0.0017897 | -0.0020784 | 1.0097e-05 | 0.91145 | 3.203e-06 | 0.74147 | 1.0194e-10 | 1.2271e-10 | -7.0184e-06 | 3.9594e-08
[7 empty] | 2.32 | 208.9296 | 2.0893 | 0.55916 | 0.56025 | 0.3944 | 0.86025 | 0.86192 | 2.8066e-06 | 1.0245e-05 | 8.841e-07 | 8.7618e-11 | -4.9895 | -6.0535 | 1.1321 | 0.51359 | 10.6561 | 0.0084342 |  | 8.841e-07 |  |  |  | 0.86025 | 0.74002 | 0.86192 | 0.74291 | 0.74146 | 1.0245e-05 | 1.0495e-10 | 8.841e-07 | 7.8164e-13 | 9.0572e-12 | -0.0016753 | -0.0019475 | 9.3604e-06 | 0.9137 | 2.8066e-06 | 0.74002 | 8.7618e-11 | 1.0495e-10 | -6.5698e-06 | 3.6708e-08
[7 empty] | 2.34 | 218.7762 | 2.1878 | 0.55862 | 0.55963 | 0.39079 | 0.85941 | 0.86097 | 2.4324e-06 | 9.4742e-06 | 7.9672e-07 | 7.5299e-11 | -5.0235 | -6.0987 | 1.1561 | 0.50675 | 10.6565 | 0.0079912 |  | 7.9672e-07 |  |  |  | 0.85941 | 0.73859 | 0.86097 | 0.74128 | 0.73993 | 9.4742e-06 | 8.9761e-11 | 7.9672e-07 | 6.3477e-13 | 7.5484e-12 | -0.0015596 | -0.0018148 | 8.6775e-06 | 0.91591 | 2.4324e-06 | 0.73859 | 7.5299e-11 | 8.9761e-11 | -6.1162e-06 | 3.4029e-08
[7 empty] | 2.36 | 229.0868 | 2.2909 | 0.55808 | 0.55902 | 0.38722 | 0.85859 | 0.86003 | 2.0815e-06 | 8.7618e-06 | 7.1786e-07 | 6.4705e-11 | -5.0574 | -6.144 | 1.1806 | 0.50001 | 10.6568 | 0.0075709 |  | 7.1786e-07 |  |  |  | 0.85859 | 0.73718 | 0.86003 | 0.73966 | 0.73842 | 8.7618e-06 | 7.6769e-11 | 7.1786e-07 | 5.1533e-13 | 6.2898e-12 | -0.0014428 | -0.0016804 | 8.0439e-06 | 0.91807 | 2.0815e-06 | 0.73718 | 6.4705e-11 | 7.6769e-11 | -5.6579e-06 | 3.1545e-08
[7 empty] | 2.38 | 239.8833 | 2.3988 | 0.55755 | 0.55841 | 0.38368 | 0.85777 | 0.8591 | 1.7551e-06 | 8.1029e-06 | 6.467e-07 | 5.5594e-11 | -5.0914 | -6.1893 | 1.2055 | 0.49336 | 10.6572 | 0.0071722 |  | 6.467e-07 |  |  |  | 0.85777 | 0.73578 | 0.8591 | 0.73805 | 0.73691 | 8.1029e-06 | 6.5656e-11 | 6.467e-07 | 4.1822e-13 | 5.2401e-12 | -0.0013248 | -0.0015444 | 7.4562e-06 | 0.92019 | 1.7551e-06 | 0.73578 | 5.5594e-11 | 6.5656e-11 | -5.1952e-06 | 2.924e-08
[7 empty] | 2.4 | 251.1886 | 2.5119 | 0.55703 | 0.55781 | 0.38018 | 0.85696 | 0.85817 | 1.454e-06 | 7.4935e-06 | 5.825e-07 | 4.7761e-11 | -5.1253 | -6.2347 | 1.2307 | 0.48679 | 10.6576 | 0.006794 |  | 5.825e-07 |  |  |  | 0.85696 | 0.73439 | 0.85817 | 0.73646 | 0.73542 | 7.4935e-06 | 5.6152e-11 | 5.825e-07 | 3.3931e-13 | 4.3649e-12 | -0.0012058 | -0.0014071 | 6.911e-06 | 0.92227 | 1.454e-06 | 0.73439 | 4.7761e-11 | 5.6152e-11 | -4.7287e-06 | 2.7102e-08
[7 empty] | 2.42 | 263.0268 | 2.6303 | 0.55651 | 0.55721 | 0.3767 | 0.85616 | 0.85725 | 1.1793e-06 | 6.9298e-06 | 5.2459e-07 | 4.1027e-11 | -5.1593 | -6.2802 | 1.2564 | 0.48031 | 10.6579 | 0.0064353 |  | 5.2459e-07 |  |  |  | 0.85616 | 0.73301 | 0.85725 | 0.73487 | 0.73394 | 6.9298e-06 | 4.8023e-11 | 5.2459e-07 | 2.7519e-13 | 3.6353e-12 | -0.0010859 | -0.0012684 | 6.4053e-06 | 0.9243 | 1.1793e-06 | 0.73301 | 4.1027e-11 | 4.8023e-11 | -4.2586e-06 | 2.5119e-08
[7 empty] | 2.44 | 275.4229 | 2.7542 | 0.55599 | 0.55662 | 0.37326 | 0.85537 | 0.85633 | 9.3175e-07 | 6.4086e-06 | 4.7236e-07 | 3.5239e-11 | -5.1932 | -6.3257 | 1.2825 | 0.47392 | 10.6582 | 0.0060952 |  | 4.7236e-07 |  |  |  | 0.85537 | 0.73165 | 0.85633 | 0.73331 | 0.73248 | 6.4086e-06 | 4.107e-11 | 4.7236e-07 | 2.2312e-13 | 3.0271e-12 | -0.00096527 | -0.0011285 | 5.9362e-06 | 0.92629 | 9.3175e-07 | 0.73165 | 3.5239e-11 | 4.107e-11 | -3.7854e-06 | 2.3279e-08
[7 empty] | 2.46 | 288.4032 | 2.884 | 0.55548 | 0.55603 | 0.36985 | 0.85458 | 0.85542 | 7.1212e-07 | 5.9265e-06 | 4.2526e-07 | 3.0264e-11 | -5.2272 | -6.3713 | 1.3091 | 0.46761 | 10.6585 | 0.0057726 |  | 4.2526e-07 |  |  |  | 0.85458 | 0.73031 | 0.85542 | 0.73175 | 0.73103 | 5.9265e-06 | 3.5124e-11 | 4.2526e-07 | 1.8085e-13 | 2.5203e-12 | -0.00084387 | -0.00098747 | 5.5012e-06 | 0.92824 | 7.1212e-07 | 0.73031 | 3.0264e-11 | 3.5124e-11 | -3.3093e-06 | 2.1574e-08
[7 empty] | 2.48 | 301.9952 | 3.02 | 0.55497 | 0.55544 | 0.36646 | 0.8538 | 0.85452 | 5.2106e-07 | 5.4807e-06 | 3.828e-07 | 2.5988e-11 | -5.2612 | -6.417 | 1.336 | 0.46139 | 10.6588 | 0.0054667 |  | 3.828e-07 |  |  |  | 0.8538 | 0.72897 | 0.85452 | 0.73021 | 0.72959 | 5.4807e-06 | 3.0038e-11 | 3.828e-07 | 1.4654e-13 | 2.098e-12 | -0.00072185 | -0.00084545 | 5.0979e-06 | 0.93015 | 5.2106e-07 | 0.72897 | 2.5988e-11 | 3.0038e-11 | -2.8308e-06 | 1.9992e-08
[7 empty] | 2.5 | 316.2278 | 3.1623 | 0.55447 | 0.55486 | 0.36311 | 0.85303 | 0.85362 | 3.5913e-07 | 5.0684e-06 | 3.4453e-07 | 2.2315e-11 | -5.2951 | -6.4628 | 1.3634 | 0.45525 | 10.659 | 0.0051767 |  | 3.4453e-07 |  |  |  | 0.85303 | 0.72765 | 0.85362 | 0.72868 | 0.72816 | 5.0684e-06 | 2.5688e-11 | 3.4453e-07 | 1.187e-13 | 1.7462e-12 | -0.00059927 | -0.00070252 | 4.7238e-06 | 0.93202 | 3.5913e-07 | 0.72765 | 2.2315e-11 | 2.5688e-11 | -2.3501e-06 | 1.8525e-08
[7 empty] | 2.52 | 331.1311 | 3.3113 | 0.55397 | 0.55428 | 0.35979 | 0.85226 | 0.85274 | 2.268e-07 | 4.687e-06 | 3.1003e-07 | 1.9158e-11 | -5.3291 | -6.5086 | 1.3912 | 0.44919 | 10.6593 | 0.0049018 |  | 3.1003e-07 |  |  |  | 0.85226 | 0.72635 | 0.85274 | 0.72716 | 0.72675 | 4.687e-06 | 2.1968e-11 | 3.1003e-07 | 9.612e-14 | 1.4531e-12 | -0.00047624 | -0.00055879 | 4.377e-06 | 0.93385 | 2.268e-07 | 0.72635 | 1.9158e-11 | 2.1968e-11 | -1.8676e-06 | 1.7165e-08
[7 empty] | 2.54 | 346.7369 | 3.4674 | 0.55347 | 0.5537 | 0.3565 | 0.8515 | 0.85185 | 1.2448e-07 | 4.3344e-06 | 2.7895e-07 | 1.6447e-11 | -5.3631 | -6.5545 | 1.4194 | 0.44321 | 10.6595 | 0.0046412 |  | 2.7895e-07 |  |  |  | 0.8515 | 0.72505 | 0.85185 | 0.72565 | 0.72535 | 4.3344e-06 | 1.8787e-11 | 2.7895e-07 | 7.7813e-14 | 1.2091e-12 | -0.00035282 | -0.00041435 | 4.0554e-06 | 0.93564 | 1.2448e-07 | 0.72505 | 1.6447e-11 | 1.8787e-11 | -1.3836e-06 | 1.5904e-08
[7 empty] | 2.56 | 363.0781 | 3.6308 | 0.55299 | 0.55313 | 0.35324 | 0.85075 | 0.85098 | 5.2488e-08 | 4.0083e-06 | 2.5095e-07 | 1.4117e-11 | -5.397 | -6.6004 | 1.4481 | 0.43731 | 10.6598 | 0.0043941 |  | 2.5095e-07 |  |  |  | 0.85075 | 0.72377 | 0.85098 | 0.72416 | 0.72397 | 4.0083e-06 | 1.6066e-11 | 2.5095e-07 | 6.2974e-14 | 1.0059e-12 | -0.0002291 | -0.00026929 | 3.7573e-06 | 0.93739 | 5.2488e-08 | 0.72377 | 1.4117e-11 | 1.6066e-11 | -8.9844e-07 | 1.4735e-08
[7 empty] | 2.58 | 380.1894 | 3.8019 | 0.5525 | 0.55257 | 0.35 | 0.85 | 0.85011 | 1.1058e-08 | 3.7067e-06 | 2.2572e-07 | 1.2117e-11 | -5.431 | -6.6464 | 1.4772 | 0.43149 | 10.66 | 0.00416 |  | 2.2572e-07 |  |  |  | 0.85 | 0.7225 | 0.85011 | 0.72268 | 0.72259 | 3.7067e-06 | 1.3739e-11 | 2.2572e-07 | 5.0949e-14 | 8.3667e-13 | -0.00010516 | -0.00012372 | 3.4809e-06 | 0.9391 | 1.1058e-08 | 0.7225 | 1.2117e-11 | 1.3739e-11 | -4.1239e-07 | 1.3651e-08
[7 empty] | 2.6 | 398.1072 | 3.9811 | 0.55202 | 0.55201 | 0.3468 | 0.84926 | 0.84924 | 3.5851e-10 | 3.4277e-06 | 2.03e-07 | 1.0399e-11 | -5.465 | -6.6925 | 1.5068 | 0.42575 | 10.6602 | 0.003938 |  | 2.03e-07 |  |  |  | 0.84926 | 0.72125 | 0.84924 | 0.72121 | 0.72123 | 3.4277e-06 | 1.1749e-11 | 2.03e-07 | 4.1209e-14 | 6.9583e-13 | 1.8934e-05 | 2.2295e-05 | 3.2247e-06 | 0.94078 | 3.5851e-10 | 0.72125 | 1.0399e-11 | 1.1749e-11 | 7.4252e-08 | 1.2646e-08
[7 empty] | 2.62 | 416.8694 | 4.1687 | 0.55154 | 0.55145 | 0.34363 | 0.84853 | 0.84839 | 2.0479e-08 | 3.1698e-06 | 1.8254e-07 | 8.9237e-12 | -5.499 | -6.7386 | 1.5368 | 0.42008 | 10.6604 | 0.0037277 |  | 1.8254e-07 |  |  |  | 0.84853 | 0.72 | 0.84839 | 0.71976 | 0.71988 | 3.1698e-06 | 1.0048e-11 | 1.8254e-07 | 3.3321e-14 | 5.7861e-13 | 0.00014311 | 0.00016865 | 2.9873e-06 | 0.94241 | 2.0479e-08 | 0.72 | 8.9237e-12 | 1.0048e-11 | 5.612e-07 | 1.1715e-08
[7 empty] | 2.64 | 436.5158 | 4.3652 | 0.55107 | 0.5509 | 0.34048 | 0.8478 | 0.84754 | 7.1441e-08 | 2.9313e-06 | 1.6412e-07 | 7.657e-12 | -5.5329 | -6.7848 | 1.5672 | 0.41449 | 10.6606 | 0.0035284 |  | 1.6412e-07 |  |  |  | 0.8478 | 0.71877 | 0.84754 | 0.71832 | 0.71854 | 2.9313e-06 | 8.5922e-12 | 1.6412e-07 | 2.6935e-14 | 4.8107e-13 | 0.00026729 | 0.00031527 | 2.7671e-06 | 0.94401 | 7.1441e-08 | 0.71877 | 7.657e-12 | 8.5922e-12 | 1.0482e-06 | 1.0852e-08
[7 empty] | 2.66 | 457.0882 | 4.5709 | 0.5506 | 0.55035 | 0.33736 | 0.84708 | 0.84669 | 1.532e-07 | 2.7107e-06 | 1.4754e-07 | 6.5696e-12 | -5.5669 | -6.8311 | 1.5981 | 0.40897 | 10.6607 | 0.0033396 |  | 1.4754e-07 |  |  |  | 0.84708 | 0.71755 | 0.84669 | 0.71689 | 0.71722 | 2.7107e-06 | 7.3477e-12 | 1.4754e-07 | 2.1767e-14 | 3.9992e-13 | 0.0003914 | 0.00046206 | 2.5631e-06 | 0.94557 | 1.532e-07 | 0.71755 | 6.5696e-12 | 7.3477e-12 | 1.5349e-06 | 1.0051e-08
[7 empty] | 2.68 | 478.6301 | 4.7863 | 0.55014 | 0.54981 | 0.33428 | 0.84637 | 0.84586 | 2.6564e-07 | 2.5067e-06 | 1.3261e-07 | 5.6361e-12 | -5.6009 | -6.8774 | 1.6295 | 0.40353 | 10.6609 | 0.0031607 |  | 1.3261e-07 |  |  |  | 0.84637 | 0.71634 | 0.84586 | 0.71547 | 0.71591 | 2.5067e-06 | 6.2833e-12 | 1.3261e-07 | 1.7585e-14 | 3.3241e-13 | 0.0005154 | 0.00060895 | 2.374e-06 | 0.9471 | 2.6564e-07 | 0.71634 | 5.6361e-12 | 6.2833e-12 | 2.0212e-06 | 9.31e-09
[7 empty] | 2.7 | 501.1872 | 5.0119 | 0.54968 | 0.54927 | 0.33122 | 0.84567 | 0.84503 | 4.0858e-07 | 2.318e-06 | 1.1918e-07 | 4.8348e-12 | -5.6349 | -6.9238 | 1.6613 | 0.39816 | 10.661 | 0.0029912 |  | 1.1918e-07 |  |  |  | 0.84567 | 0.71515 | 0.84503 | 0.71407 | 0.71461 | 2.318e-06 | 5.3731e-12 | 1.1918e-07 | 1.4203e-14 | 2.7625e-13 | 0.0006392 | 0.00075586 | 2.1988e-06 | 0.94859 | 4.0858e-07 | 0.71515 | 4.8348e-12 | 5.3731e-12 | 2.5067e-06 | 8.6228e-09
[7 empty] | 2.72 | 524.8075 | 5.2481 | 0.54923 | 0.54873 | 0.32818 | 0.84497 | 0.8442 | 5.818e-07 | 2.1435e-06 | 1.0709e-07 | 4.1471e-12 | -5.6689 | -6.9703 | 1.6936 | 0.39286 | 10.6612 | 0.0028306 |  | 1.0709e-07 |  |  |  | 0.84497 | 0.71397 | 0.8442 | 0.71268 | 0.71332 | 2.1435e-06 | 4.5948e-12 | 1.0709e-07 | 1.1468e-14 | 2.2955e-13 | 0.00076276 | 0.00090271 | 2.0365e-06 | 0.95004 | 5.818e-07 | 0.71397 | 4.1471e-12 | 4.5948e-12 | 2.9912e-06 | 7.9861e-09
[7 empty] | 2.74 | 549.5409 | 5.4954 | 0.54878 | 0.5482 | 0.32518 | 0.84427 | 0.84339 | 7.85e-07 | 1.9822e-06 | 9.6215e-08 | 3.557e-12 | -5.7029 | -7.0168 | 1.7263 | 0.38763 | 10.6613 | 0.0026785 |  | 9.6215e-08 |  |  |  | 0.84427 | 0.71279 | 0.84339 | 0.7113 | 0.71205 | 1.9822e-06 | 3.9291e-12 | 9.6215e-08 | 9.2573e-15 | 1.9072e-13 | 0.000886 | 0.0010494 | 1.886e-06 | 0.95146 | 7.85e-07 | 0.71279 | 3.557e-12 | 3.9291e-12 | 3.4745e-06 | 7.396e-09
[7 empty] | 2.76 | 575.4399 | 5.7544 | 0.54833 | 0.54767 | 0.3222 | 0.84358 | 0.84258 | 1.0178e-06 | 1.833e-06 | 8.6433e-08 | 3.0505e-12 | -5.7368 | -7.0633 | 1.7596 | 0.38247 | 10.6615 | 0.0025344 |  | 8.6433e-08 |  |  |  | 0.84358 | 0.71163 | 0.84258 | 0.70993 | 0.71078 | 1.833e-06 | 3.3599e-12 | 8.6433e-08 | 7.4707e-15 | 1.5843e-13 | 0.0010089 | 0.0011959 | 1.7466e-06 | 0.95285 | 1.0178e-06 | 0.71163 | 3.0505e-12 | 3.3599e-12 | 3.9564e-06 | 6.8493e-09
[7 empty] | 2.78 | 602.5596 | 6.0256 | 0.54789 | 0.54715 | 0.31925 | 0.8429 | 0.84177 | 1.2799e-06 | 1.695e-06 | 7.7636e-08 | 2.616e-12 | -5.7708 | -7.1099 | 1.7932 | 0.37738 | 10.6616 | 0.002398 |  | 7.7636e-08 |  |  |  | 0.8429 | 0.71049 | 0.84177 | 0.70858 | 0.70953 | 1.695e-06 | 2.8732e-12 | 7.7636e-08 | 6.0273e-15 | 1.316e-13 | 0.0011313 | 0.0013422 | 1.6174e-06 | 0.9542 | 1.2799e-06 | 0.71049 | 2.616e-12 | 2.8732e-12 | 4.4366e-06 | 6.3428e-09
[7 empty] | 2.8 | 630.9573 | 6.3096 | 0.54745 | 0.54663 | 0.31632 | 0.84223 | 0.84098 | 1.5708e-06 | 1.5675e-06 | 6.9724e-08 | 2.2432e-12 | -5.8048 | -7.1566 | 1.8274 | 0.37236 | 10.6617 | 0.0022688 |  | 6.9724e-08 |  |  |  | 0.84223 | 0.70935 | 0.84098 | 0.70724 | 0.70829 | 1.5675e-06 | 2.4569e-12 | 6.9724e-08 | 4.8615e-15 | 1.0929e-13 | 0.0012533 | 0.0014881 | 1.4977e-06 | 0.95552 | 1.5708e-06 | 0.70935 | 2.2432e-12 | 2.4569e-12 | 4.9149e-06 | 5.8734e-09
[7 empty] | 2.82 | 660.6934 | 6.6069 | 0.54701 | 0.54612 | 0.31343 | 0.84156 | 0.84019 | 1.8899e-06 | 1.4495e-06 | 6.2611e-08 | 1.9234e-12 | -5.8388 | -7.2034 | 1.862 | 0.3674 | 10.6618 | 0.0021464 |  | 6.2611e-08 |  |  |  | 0.84156 | 0.70822 | 0.84019 | 0.70591 | 0.70707 | 1.4495e-06 | 2.101e-12 | 6.2611e-08 | 3.9201e-15 | 9.0752e-14 | 0.0013747 | 0.0016336 | 1.3869e-06 | 0.9568 | 1.8899e-06 | 0.70822 | 1.9234e-12 | 2.101e-12 | 5.3912e-06 | 5.4386e-09
[7 empty] | 2.84 | 691.831 | 6.9183 | 0.54658 | 0.54561 | 0.31056 | 0.8409 | 0.8394 | 2.2369e-06 | 1.3404e-06 | 5.6216e-08 | 1.649e-12 | -5.8728 | -7.2501 | 1.8971 | 0.36251 | 10.6619 | 0.0020305 |  | 5.6216e-08 |  |  |  | 0.8409 | 0.70711 | 0.8394 | 0.7046 | 0.70585 | 1.3404e-06 | 1.7966e-12 | 5.6216e-08 | 3.1602e-15 | 7.5349e-14 | 0.0014956 | 0.0017786 | 1.2841e-06 | 0.95806 | 2.2369e-06 | 0.70711 | 1.649e-12 | 1.7966e-12 | 5.8652e-06 | 5.0359e-09
[7 empty] | 2.86 | 724.436 | 7.2444 | 0.54616 | 0.54511 | 0.30771 | 0.84024 | 0.83863 | 2.611e-06 | 1.2395e-06 | 5.0467e-08 | 1.4137e-12 | -5.9068 | -7.297 | 1.9327 | 0.35769 | 10.662 | 0.0019208 |  | 5.0467e-08 |  |  |  | 0.84024 | 0.70601 | 0.83863 | 0.70329 | 0.70465 | 1.2395e-06 | 1.5363e-12 | 5.0467e-08 | 2.547e-15 | 6.2552e-14 | 0.0016159 | 0.0019231 | 1.189e-06 | 0.95928 | 2.611e-06 | 0.70601 | 1.4137e-12 | 1.5363e-12 | 6.3367e-06 | 4.6627e-09
[7 empty] | 2.88 | 758.5776 | 7.5858 | 0.54573 | 0.54461 | 0.30489 | 0.83959 | 0.83786 | 3.0117e-06 | 1.1462e-06 | 4.5301e-08 | 1.2119e-12 | -5.9408 | -7.3439 | 1.9688 | 0.35293 | 10.6621 | 0.0018169 |  | 4.5301e-08 |  |  |  | 0.83959 | 0.70491 | 0.83786 | 0.702 | 0.70346 | 1.1462e-06 | 1.3137e-12 | 4.5301e-08 | 2.0522e-15 | 5.1922e-14 | 0.0017354 | 0.002067 | 1.1009e-06 | 0.96048 | 3.0117e-06 | 0.70491 | 1.2119e-12 | 1.3137e-12 | 6.8056e-06 | 4.3171e-09
[7 empty] | 2.9 | 794.3282 | 7.9433 | 0.54532 | 0.54411 | 0.3021 | 0.83895 | 0.83709 | 3.4383e-06 | 1.0599e-06 | 4.0659e-08 | 1.0388e-12 | -5.9747 | -7.3908 | 2.0054 | 0.34823 | 10.6622 | 0.0017185 |  | 4.0659e-08 |  |  |  | 0.83895 | 0.70383 | 0.83709 | 0.70072 | 0.70228 | 1.0599e-06 | 1.1233e-12 | 4.0659e-08 | 1.6531e-15 | 4.3093e-14 | 0.0018543 | 0.0022102 | 1.0192e-06 | 0.96164 | 3.4383e-06 | 0.70383 | 1.0388e-12 | 1.1233e-12 | 7.2717e-06 | 3.9969e-09
[7 empty] | 2.92 | 831.7638 | 8.3176 | 0.5449 | 0.54362 | 0.29933 | 0.83831 | 0.83634 | 3.8902e-06 | 9.8009e-07 | 3.6487e-08 | 8.9039e-13 | -6.0087 | -7.4379 | 2.0424 | 0.3436 | 10.6623 | 0.0016254 |  | 3.6487e-08 |  |  |  | 0.83831 | 0.70276 | 0.83634 | 0.69946 | 0.70111 | 9.8009e-07 | 9.6058e-13 | 3.6487e-08 | 1.3313e-15 | 3.5761e-14 | 0.0019724 | 0.0023528 | 9.436e-07 | 0.96277 | 3.8902e-06 | 0.70276 | 8.9039e-13 | 9.6058e-13 | 7.7348e-06 | 3.7004e-09
[7 empty] | 2.94 | 870.9636 | 8.7096 | 0.54449 | 0.54313 | 0.29659 | 0.83767 | 0.83558 | 4.3667e-06 | 9.0631e-07 | 3.274e-08 | 7.6312e-13 | -6.0427 | -7.4849 | 2.0799 | 0.33902 | 10.6624 | 0.0015373 |  | 3.274e-08 |  |  |  | 0.83767 | 0.7017 | 0.83558 | 0.6982 | 0.69995 | 9.0631e-07 | 8.2139e-13 | 3.274e-08 | 1.0719e-15 | 2.9672e-14 | 0.0020897 | 0.0024946 | 8.7357e-07 | 0.96388 | 4.3667e-06 | 0.7017 | 7.6312e-13 | 8.2139e-13 | 8.1947e-06 | 3.4258e-09
[7 empty] | 2.96 | 912.0108 | 9.1201 | 0.54408 | 0.54265 | 0.29387 | 0.83705 | 0.83484 | 4.8669e-06 | 8.3808e-07 | 2.9374e-08 | 6.5401e-13 | -6.0767 | -7.532 | 2.118 | 0.33451 | 10.6625 | 0.0014538 |  | 2.9374e-08 |  |  |  | 0.83705 | 0.70065 | 0.83484 | 0.69696 | 0.6988 | 8.3808e-07 | 7.0238e-13 | 2.9374e-08 | 8.6281e-16 | 2.4617e-14 | 0.0022061 | 0.0026356 | 8.0871e-07 | 0.96495 | 4.8669e-06 | 0.70065 | 6.5401e-13 | 7.0238e-13 | 8.6514e-06 | 3.1714e-09
[7 empty] | 2.98 | 954.9926 | 9.5499 | 0.54368 | 0.54217 | 0.29118 | 0.83643 | 0.8341 | 5.3902e-06 | 7.7499e-07 | 2.635e-08 | 5.6046e-13 | -6.1107 | -7.5792 | 2.1565 | 0.33006 | 10.6625 | 0.0013749 |  | 2.635e-08 |  |  |  | 0.83643 | 0.69961 | 0.8341 | 0.69573 | 0.69767 | 7.7499e-07 | 6.006e-13 | 2.635e-08 | 6.9434e-16 | 2.0421e-14 | 0.0023217 | 0.0027757 | 7.4864e-07 | 0.966 | 5.3902e-06 | 0.69961 | 5.6046e-13 | 6.006e-13 | 9.1046e-06 | 2.9358e-09
[7 empty] | 3 | 1000 | 10 | 0.54328 | 0.54169 | 0.28851 | 0.83581 | 0.83337 | 5.9358e-06 | 7.1664e-07 | 2.3636e-08 | 4.8026e-13 | -6.1447 | -7.6264 | 2.1955 | 0.32567 | 10.6626 | 0.0013001 |  | 2.3636e-08 |  |  |  | 0.83581 | 0.69858 | 0.83337 | 0.69451 | 0.69654 | 7.1664e-07 | 5.1358e-13 | 2.3636e-08 | 5.5864e-16 | 1.6938e-14 | 0.0024363 | 0.0029149 | 6.9301e-07 | 0.96702 | 5.9358e-06 | 0.69858 | 4.8026e-13 | 5.1358e-13 | 9.5543e-06 | 2.7177e-09
[7 empty] | 3.02 | 1047.1285 | 10.4713 | 0.54288 | 0.54122 | 0.28587 | 0.8352 | 0.83265 | 6.5028e-06 | 6.6269e-07 | 2.1198e-08 | 4.1151e-13 | -6.1787 | -7.6737 | 2.2351 | 0.32133 | 10.6627 | 0.0012294 |  | 2.1198e-08 |  |  |  | 0.8352 | 0.69756 | 0.83265 | 0.69331 | 0.69543 | 6.6269e-07 | 4.3916e-13 | 2.1198e-08 | 4.4935e-16 | 1.4048e-14 | 0.0025501 | 0.0030532 | 6.4149e-07 | 0.96801 | 6.5028e-06 | 0.69756 | 4.1151e-13 | 4.3916e-13 | 1e-05 | 2.5157e-09
[7 empty] | 3.04 | 1096.4782 | 10.9648 | 0.54249 | 0.54076 | 0.28325 | 0.8346 | 0.83193 | 7.0905e-06 | 6.128e-07 | 1.9009e-08 | 3.5259e-13 | -6.2127 | -7.721 | 2.2751 | 0.31706 | 10.6627 | 0.0011624 |  | 1.9009e-08 |  |  |  | 0.8346 | 0.69655 | 0.83193 | 0.69211 | 0.69433 | 6.128e-07 | 3.7552e-13 | 1.9009e-08 | 3.6135e-16 | 1.1649e-14 | 0.0026628 | 0.0031905 | 5.9379e-07 | 0.96898 | 7.0905e-06 | 0.69655 | 3.5259e-13 | 3.7552e-13 | 1.0442e-05 | 2.3286e-09
[7 empty] | 3.06 | 1148.1536 | 11.4815 | 0.5421 | 0.54029 | 0.28065 | 0.834 | 0.83122 | 7.698e-06 | 5.6666e-07 | 1.7045e-08 | 3.0208e-13 | -6.2467 | -7.7684 | 2.3157 | 0.31284 | 10.6628 | 0.0010991 |  | 1.7045e-08 |  |  |  | 0.834 | 0.69555 | 0.83122 | 0.69093 | 0.69324 | 5.6666e-07 | 3.2111e-13 | 1.7045e-08 | 2.9052e-16 | 9.6586e-15 | 0.0027745 | 0.0033268 | 5.4962e-07 | 0.96992 | 7.698e-06 | 0.69555 | 3.0208e-13 | 3.2111e-13 | 1.088e-05 | 2.1554e-09
[7 empty] | 3.08 | 1202.2644 | 12.0226 | 0.54171 | 0.53984 | 0.27808 | 0.8334 | 0.83052 | 8.3244e-06 | 5.24e-07 | 1.5282e-08 | 2.5879e-13 | -6.2807 | -7.8158 | 2.3567 | 0.30867 | 10.6628 | 0.0010391 |  | 1.5282e-08 |  |  |  | 0.8334 | 0.69456 | 0.83052 | 0.68976 | 0.69216 | 5.24e-07 | 2.7458e-13 | 1.5282e-08 | 2.3352e-16 | 8.0075e-15 | 0.0028852 | 0.003462 | 5.0872e-07 | 0.97084 | 8.3244e-06 | 0.69456 | 2.5879e-13 | 2.7458e-13 | 1.1315e-05 | 1.995e-09
[7 empty] | 3.1 | 1258.9254 | 12.5893 | 0.54133 | 0.53938 | 0.27553 | 0.83282 | 0.82982 | 8.9689e-06 | 4.8455e-07 | 1.3699e-08 | 2.217e-13 | -6.3147 | -7.8633 | 2.3983 | 0.30456 | 10.6629 | 0.00098241 |  | 1.3699e-08 |  |  |  | 0.83282 | 0.69358 | 0.82982 | 0.6886 | 0.69109 | 4.8455e-07 | 2.3479e-13 | 1.3699e-08 | 1.8766e-16 | 6.6379e-15 | 0.0029948 | 0.003596 | 4.7085e-07 | 0.97173 | 8.9689e-06 | 0.69358 | 2.217e-13 | 2.3479e-13 | 1.1744e-05 | 1.8465e-09
[7 empty] | 3.12 | 1318.2567 | 13.1826 | 0.54095 | 0.53893 | 0.27301 | 0.83223 | 0.82913 | 9.6307e-06 | 4.4807e-07 | 1.2279e-08 | 1.8991e-13 | -6.3487 | -7.9108 | 2.4404 | 0.30051 | 10.6629 | 0.00092875 |  | 1.2279e-08 |  |  |  | 0.83223 | 0.69261 | 0.82913 | 0.68746 | 0.69003 | 4.4807e-07 | 2.0076e-13 | 1.2279e-08 | 1.5078e-16 | 5.5019e-15 | 0.0031033 | 0.0037289 | 4.3579e-07 | 0.9726 | 9.6307e-06 | 0.69261 | 1.8991e-13 | 2.0076e-13 | 1.217e-05 | 1.709e-09
[7 empty] | 3.14 | 1380.3843 | 13.8038 | 0.54058 | 0.53849 | 0.27051 | 0.83166 | 0.82844 | 1.0309e-05 | 4.1433e-07 | 1.1005e-08 | 1.6267e-13 | -6.3827 | -7.9584 | 2.483 | 0.29651 | 10.663 | 0.00087798 |  | 1.1005e-08 |  |  |  | 0.83166 | 0.69165 | 0.82844 | 0.68632 | 0.68898 | 4.1433e-07 | 1.7167e-13 | 1.1005e-08 | 1.2111e-16 | 4.5598e-15 | 0.0032107 | 0.0038607 | 4.0333e-07 | 0.97344 | 1.0309e-05 | 0.69165 | 1.6267e-13 | 1.7167e-13 | 1.2591e-05 | 1.5817e-09
[7 empty] | 3.16 | 1445.4398 | 14.4544 | 0.5402 | 0.53805 | 0.26803 | 0.83108 | 0.82777 | 1.1002e-05 | 3.8314e-07 | 9.8623e-09 | 1.3933e-13 | -6.4166 | -8.006 | 2.5261 | 0.29257 | 10.663 | 0.00082995 |  | 9.8623e-09 |  |  |  | 0.83108 | 0.6907 | 0.82777 | 0.6852 | 0.68794 | 3.8314e-07 | 1.4679e-13 | 9.8623e-09 | 9.7264e-17 | 3.7786e-15 | 0.003317 | 0.0039912 | 3.7328e-07 | 0.97426 | 1.1002e-05 | 0.6907 | 1.3933e-13 | 1.4679e-13 | 1.3008e-05 | 1.4638e-09
[7 empty] | 3.18 | 1513.5612 | 15.1356 | 0.53984 | 0.53761 | 0.26557 | 0.83052 | 0.82709 | 1.1711e-05 | 3.5429e-07 | 8.8371e-09 | 1.1934e-13 | -6.4506 | -8.0537 | 2.5698 | 0.28867 | 10.6631 | 0.00078452 |  | 8.8371e-09 |  |  |  | 0.83052 | 0.68976 | 0.82709 | 0.68408 | 0.68692 | 3.5429e-07 | 1.2552e-13 | 8.8371e-09 | 7.8095e-17 | 3.1309e-15 | 0.0034221 | 0.0041204 | 3.4545e-07 | 0.97506 | 1.1711e-05 | 0.68976 | 1.1934e-13 | 1.2552e-13 | 1.342e-05 | 1.3547e-09
[7 empty] | 3.2 | 1584.8932 | 15.8489 | 0.53947 | 0.53718 | 0.26314 | 0.82995 | 0.82643 | 1.2432e-05 | 3.2762e-07 | 7.9177e-09 | 1.0221e-13 | -6.4846 | -8.1014 | 2.6139 | 0.28483 | 10.6631 | 0.00074154 |  | 7.9177e-09 |  |  |  | 0.82995 | 0.68882 | 0.82643 | 0.68298 | 0.6859 | 3.2762e-07 | 1.0733e-13 | 7.9177e-09 | 6.2689e-17 | 2.5939e-15 | 0.003526 | 0.0042484 | 3.197e-07 | 0.97583 | 1.2432e-05 | 0.68882 | 1.0221e-13 | 1.0733e-13 | 1.3827e-05 | 1.2537e-09
[7 empty] | 3.22 | 1659.5869 | 16.5959 | 0.53911 | 0.53675 | 0.26073 | 0.8294 | 0.82577 | 1.3167e-05 | 3.0295e-07 | 7.0931e-09 | 8.753e-14 | -6.5186 | -8.1492 | 2.6586 | 0.28104 | 10.6631 | 0.00070089 |  | 7.0931e-09 |  |  |  | 0.8294 | 0.6879 | 0.82577 | 0.6819 | 0.68489 | 3.0295e-07 | 9.1778e-14 | 7.0931e-09 | 5.0312e-17 | 2.1488e-15 | 0.0036287 | 0.0043751 | 2.9586e-07 | 0.97659 | 1.3167e-05 | 0.6879 | 8.753e-14 | 9.1778e-14 | 1.423e-05 | 1.1602e-09
[7 empty] | 3.24 | 1737.8008 | 17.378 | 0.53875 | 0.53633 | 0.25834 | 0.82885 | 0.82512 | 1.3914e-05 | 2.8014e-07 | 6.3538e-09 | 7.4958e-14 | -6.5526 | -8.197 | 2.7039 | 0.2773 | 10.6632 | 0.00066244 |  | 6.3538e-09 |  |  |  | 0.82885 | 0.68699 | 0.82512 | 0.68082 | 0.6839 | 2.8014e-07 | 7.8478e-14 | 6.3538e-09 | 4.037e-17 | 1.7799e-15 | 0.0037301 | 0.0045004 | 2.7378e-07 | 0.97732 | 1.3914e-05 | 0.68699 | 7.4958e-14 | 7.8478e-14 | 1.4628e-05 | 1.0737e-09
[7 empty] | 3.26 | 1819.7009 | 18.197 | 0.5384 | 0.53591 | 0.25597 | 0.8283 | 0.82447 | 1.4671e-05 | 2.5905e-07 | 5.6909e-09 | 6.4189e-14 | -6.5866 | -8.2448 | 2.7496 | 0.27361 | 10.6632 | 0.00062607 |  | 5.6909e-09 |  |  |  | 0.8283 | 0.68608 | 0.82447 | 0.67975 | 0.68291 | 2.5905e-07 | 6.7105e-14 | 5.6909e-09 | 3.2386e-17 | 1.4742e-15 | 0.0038303 | 0.0046243 | 2.5336e-07 | 0.97803 | 1.4671e-05 | 0.68608 | 6.4189e-14 | 6.7105e-14 | 1.5021e-05 | 9.9355e-10
[7 empty] | 3.28 | 1905.4607 | 19.0546 | 0.53804 | 0.53549 | 0.25362 | 0.82776 | 0.82383 | 1.5439e-05 | 2.3954e-07 | 5.0966e-09 | 5.4964e-14 | -6.6206 | -8.2927 | 2.7959 | 0.26997 | 10.6632 | 0.00059168 |  | 5.0966e-09 |  |  |  | 0.82776 | 0.68518 | 0.82383 | 0.6787 | 0.68193 | 2.3954e-07 | 5.738e-14 | 5.0966e-09 | 2.5976e-17 | 1.2209e-15 | 0.0039293 | 0.0047469 | 2.3445e-07 | 0.97872 | 1.5439e-05 | 0.68518 | 5.4964e-14 | 5.738e-14 | 1.5409e-05 | 9.1939e-10
[7 empty] | 3.3 | 1995.2623 | 19.9526 | 0.53769 | 0.53508 | 0.2513 | 0.82722 | 0.8232 | 1.6216e-05 | 2.2151e-07 | 4.564e-09 | 4.7064e-14 | -6.6546 | -8.3407 | 2.8427 | 0.26637 | 10.6633 | 0.00055915 |  | 4.564e-09 |  |  |  | 0.82722 | 0.6843 | 0.8232 | 0.67765 | 0.68097 | 2.2151e-07 | 4.9065e-14 | 4.564e-09 | 2.083e-17 | 1.0109e-15 | 0.0040269 | 0.004868 | 2.1694e-07 | 0.9794 | 1.6216e-05 | 0.6843 | 4.7064e-14 | 4.9065e-14 | 1.5792e-05 | 8.5075e-10
[7 empty] | 3.32 | 2089.2961 | 20.893 | 0.53735 | 0.53467 | 0.24899 | 0.82669 | 0.82257 | 1.7002e-05 | 2.0483e-07 | 4.0866e-09 | 4.0297e-14 | -6.6886 | -8.3886 | 2.8901 | 0.26283 | 10.6633 | 0.00052839 |  | 4.0866e-09 |  |  |  | 0.82669 | 0.68342 | 0.82257 | 0.67662 | 0.68001 | 2.0483e-07 | 4.1954e-14 | 4.0866e-09 | 1.67e-17 | 8.3704e-16 | 0.0041233 | 0.0049877 | 2.0074e-07 | 0.98005 | 1.7002e-05 | 0.68342 | 4.0297e-14 | 4.1954e-14 | 1.617e-05 | 7.8722e-10
[7 empty] | 3.34 | 2187.7616 | 21.8776 | 0.53701 | 0.53426 | 0.24671 | 0.82616 | 0.82195 | 1.7795e-05 | 1.894e-07 | 3.6587e-09 | 3.4502e-14 | -6.7226 | -8.4367 | 2.938 | 0.25933 | 10.6633 | 0.00049931 |  | 3.6587e-09 |  |  |  | 0.82616 | 0.68255 | 0.82195 | 0.67559 | 0.67906 | 1.894e-07 | 3.5874e-14 | 3.6587e-09 | 1.3386e-17 | 6.9298e-16 | 0.0042184 | 0.005106 | 1.8575e-07 | 0.98068 | 1.7795e-05 | 0.68255 | 3.4502e-14 | 3.5874e-14 | 1.6543e-05 | 7.2842e-10
[7 empty] | 3.36 | 2290.8677 | 22.9087 | 0.53667 | 0.53386 | 0.24445 | 0.82564 | 0.82133 | 1.8595e-05 | 1.7514e-07 | 3.2754e-09 | 2.9539e-14 | -6.7566 | -8.4847 | 2.9864 | 0.25588 | 10.6634 | 0.00047181 |  | 3.2754e-09 |  |  |  | 0.82564 | 0.68169 | 0.82133 | 0.67458 | 0.67813 | 1.7514e-07 | 3.0675e-14 | 3.2754e-09 | 1.0728e-17 | 5.7366e-16 | 0.0043122 | 0.0052228 | 1.7187e-07 | 0.9813 | 1.8595e-05 | 0.68169 | 2.9539e-14 | 3.0675e-14 | 1.691e-05 | 6.7399e-10
[7 empty] | 3.38 | 2398.8329 | 23.9883 | 0.53633 | 0.53347 | 0.24221 | 0.82513 | 0.82072 | 1.94e-05 | 1.6196e-07 | 2.9319e-09 | 2.5289e-14 | -6.7906 | -8.5329 | 3.0354 | 0.25247 | 10.6634 | 0.0004458 |  | 2.9319e-09 |  |  |  | 0.82513 | 0.68083 | 0.82072 | 0.67358 | 0.6772 | 1.6196e-07 | 2.623e-14 | 2.9319e-09 | 8.596e-18 | 4.7484e-16 | 0.0044046 | 0.0053381 | 1.5902e-07 | 0.9819 | 1.94e-05 | 0.68083 | 2.5289e-14 | 2.623e-14 | 1.7273e-05 | 6.2362e-10
[7 empty] | 3.4 | 2511.8864 | 25.1189 | 0.536 | 0.53308 | 0.23999 | 0.82461 | 0.82012 | 2.0211e-05 | 1.4976e-07 | 2.6242e-09 | 2.1649e-14 | -6.8246 | -8.581 | 3.085 | 0.24911 | 10.6634 | 0.00042122 |  | 2.6242e-09 |  |  |  | 0.82461 | 0.67999 | 0.82012 | 0.67259 | 0.67628 | 1.4976e-07 | 2.2428e-14 | 2.6242e-09 | 6.8863e-18 | 3.93e-16 | 0.0044957 | 0.0054518 | 1.4714e-07 | 0.98248 | 2.0211e-05 | 0.67999 | 2.1649e-14 | 2.2428e-14 | 1.763e-05 | 5.7701e-10
[7 empty] | 3.42 | 2630.268 | 26.3027 | 0.53567 | 0.53269 | 0.23779 | 0.82411 | 0.81952 | 2.1026e-05 | 1.3848e-07 | 2.3485e-09 | 1.8533e-14 | -6.8586 | -8.6292 | 3.1351 | 0.2458 | 10.6634 | 0.00039797 |  | 2.3485e-09 |  |  |  | 0.82411 | 0.67915 | 0.81952 | 0.67161 | 0.67537 | 1.3848e-07 | 1.9178e-14 | 2.3485e-09 | 5.5156e-18 | 3.2524e-16 | 0.0045854 | 0.0055641 | 1.3614e-07 | 0.98304 | 2.1026e-05 | 0.67915 | 1.8533e-14 | 1.9178e-14 | 1.7982e-05 | 5.3387e-10
[7 empty] | 3.44 | 2754.2287 | 27.5423 | 0.53534 | 0.5323 | 0.23561 | 0.8236 | 0.81893 | 2.1844e-05 | 1.2806e-07 | 2.1016e-09 | 1.5865e-14 | -6.8926 | -8.6774 | 3.1857 | 0.24253 | 10.6634 | 0.000376 |  | 2.1016e-09 |  |  |  | 0.8236 | 0.67832 | 0.81893 | 0.67064 | 0.67447 | 1.2806e-07 | 1.6399e-14 | 2.1016e-09 | 4.4169e-18 | 2.6913e-16 | 0.0046738 | 0.0056748 | 1.2596e-07 | 0.98359 | 2.1844e-05 | 0.67832 | 1.5865e-14 | 1.6399e-14 | 1.8328e-05 | 4.9394e-10
[7 empty] | 3.46 | 2884.0315 | 28.8403 | 0.53502 | 0.53192 | 0.23345 | 0.8231 | 0.81834 | 2.2665e-05 | 1.1842e-07 | 1.8805e-09 | 1.358e-14 | -6.9266 | -8.7257 | 3.2369 | 0.2393 | 10.6635 | 0.00035522 |  | 1.8805e-09 |  |  |  | 0.8231 | 0.6775 | 0.81834 | 0.66969 | 0.67358 | 1.1842e-07 | 1.4022e-14 | 1.8805e-09 | 3.5364e-18 | 2.2268e-16 | 0.0047608 | 0.0057839 | 1.1653e-07 | 0.98412 | 2.2665e-05 | 0.6775 | 1.358e-14 | 1.4022e-14 | 1.867e-05 | 4.57e-10
[7 empty] | 3.48 | 3019.9517 | 30.1995 | 0.5347 | 0.53155 | 0.23131 | 0.82261 | 0.81776 | 2.3488e-05 | 1.095e-07 | 1.6825e-09 | 1.1624e-14 | -6.9606 | -8.774 | 3.2886 | 0.23611 | 10.6635 | 0.00033559 |  | 1.6825e-09 |  |  |  | 0.82261 | 0.67669 | 0.81776 | 0.66874 | 0.6727 | 1.095e-07 | 1.199e-14 | 1.6825e-09 | 2.8309e-18 | 1.8423e-16 | 0.0048464 | 0.0058915 | 1.0782e-07 | 0.98463 | 2.3488e-05 | 0.67669 | 1.1624e-14 | 1.199e-14 | 1.9006e-05 | 4.2281e-10
[7 empty] | 3.5 | 3162.2777 | 31.6228 | 0.53438 | 0.53117 | 0.22919 | 0.82212 | 0.81719 | 2.4312e-05 | 1.0125e-07 | 1.5052e-09 | 9.9498e-15 | -6.9946 | -8.8224 | 3.3409 | 0.23297 | 10.6635 | 0.00031702 |  | 1.5052e-09 |  |  |  | 0.82212 | 0.67588 | 0.81719 | 0.6678 | 0.67183 | 1.0125e-07 | 1.0252e-14 | 1.5052e-09 | 2.2657e-18 | 1.5241e-16 | 0.0049307 | 0.0059975 | 9.9749e-08 | 0.98513 | 2.4312e-05 | 0.67588 | 9.9498e-15 | 1.0252e-14 | 1.9336e-05 | 3.9117e-10
[7 empty] | 3.52 | 3311.3112 | 33.1131 | 0.53406 | 0.5308 | 0.22709 | 0.82164 | 0.81662 | 2.5136e-05 | 9.363e-08 | 1.3465e-09 | 8.5162e-15 | -7.0286 | -8.8708 | 3.3937 | 0.22987 | 10.6635 | 0.00029948 |  | 1.3465e-09 |  |  |  | 0.82164 | 0.67509 | 0.81662 | 0.66687 | 0.67097 | 9.363e-08 | 8.7665e-15 | 1.3465e-09 | 1.813e-18 | 1.2607e-16 | 0.0050136 | 0.0061019 | 9.2283e-08 | 0.98562 | 2.5136e-05 | 0.67509 | 8.5162e-15 | 8.7665e-15 | 1.9661e-05 | 3.619e-10
[7 empty] | 3.54 | 3467.3685 | 34.6737 | 0.53375 | 0.53044 | 0.22501 | 0.82116 | 0.81606 | 2.5959e-05 | 8.658e-08 | 1.2044e-09 | 7.2889e-15 | -7.0626 | -8.9192 | 3.4472 | 0.22681 | 10.6635 | 0.00028289 |  | 1.2044e-09 |  |  |  | 0.82116 | 0.6743 | 0.81606 | 0.66595 | 0.67011 | 8.658e-08 | 7.496e-15 | 1.2044e-09 | 1.4505e-18 | 1.0427e-16 | 0.005095 | 0.0062047 | 8.5375e-08 | 0.98609 | 2.5959e-05 | 0.6743 | 7.2889e-15 | 7.496e-15 | 1.9981e-05 | 3.348e-10
[7 empty] | 3.56 | 3630.7805 | 36.3078 | 0.53344 | 0.53008 | 0.22294 | 0.82068 | 0.8155 | 2.6782e-05 | 8.006e-08 | 1.0772e-09 | 6.2383e-15 | -7.0966 | -8.9677 | 3.5011 | 0.22379 | 10.6635 | 0.00026722 |  | 1.0772e-09 |  |  |  | 0.82068 | 0.67351 | 0.8155 | 0.66505 | 0.66927 | 8.006e-08 | 6.4097e-15 | 1.0772e-09 | 1.1603e-18 | 8.6239e-17 | 0.0051751 | 0.0063059 | 7.8983e-08 | 0.98655 | 2.6782e-05 | 0.67351 | 6.2383e-15 | 6.4097e-15 | 2.0295e-05 | 3.0974e-10
[7 empty] | 3.58 | 3801.894 | 38.0189 | 0.53314 | 0.52972 | 0.2209 | 0.82021 | 0.81495 | 2.7603e-05 | 7.4032e-08 | 9.6333e-10 | 5.339e-15 | -7.1306 | -9.0162 | 3.5557 | 0.22081 | 10.6636 | 0.0002524 |  | 9.6333e-10 |  |  |  | 0.82021 | 0.67274 | 0.81495 | 0.66415 | 0.66843 | 7.4032e-08 | 5.4807e-15 | 9.6333e-10 | 9.28e-19 | 7.1317e-17 | 0.0052538 | 0.0064055 | 7.3069e-08 | 0.98699 | 2.7603e-05 | 0.67274 | 5.339e-15 | 5.4807e-15 | 2.0603e-05 | 2.8654e-10
[7 empty] | 3.6 | 3981.0717 | 39.8107 | 0.53283 | 0.52937 | 0.21888 | 0.81974 | 0.81441 | 2.8421e-05 | 6.8457e-08 | 8.6143e-10 | 4.5692e-15 | -7.1646 | -9.0648 | 3.6108 | 0.21788 | 10.6636 | 0.0002384 |  | 8.6143e-10 |  |  |  | 0.81974 | 0.67197 | 0.81441 | 0.66326 | 0.6676 | 6.8457e-08 | 4.6864e-15 | 8.6143e-10 | 7.4207e-19 | 5.8972e-17 | 0.0053312 | 0.0065035 | 6.7596e-08 | 0.98742 | 2.8421e-05 | 0.67197 | 4.5692e-15 | 4.6864e-15 | 2.0907e-05 | 2.6508e-10
[7 empty] | 3.62 | 4168.6938 | 41.6869 | 0.53253 | 0.52902 | 0.21687 | 0.81928 | 0.81387 | 2.9236e-05 | 6.3303e-08 | 7.7025e-10 | 3.9103e-15 | -7.1986 | -9.1134 | 3.6664 | 0.21498 | 10.6636 | 0.00022517 |  | 7.7025e-10 |  |  |  | 0.81928 | 0.67122 | 0.81387 | 0.66239 | 0.66679 | 6.3303e-08 | 4.0072e-15 | 7.7025e-10 | 5.9329e-19 | 4.8759e-17 | 0.0054071 | 0.0065998 | 6.2532e-08 | 0.98783 | 2.9236e-05 | 0.67122 | 3.9103e-15 | 4.0072e-15 | 2.1204e-05 | 2.4523e-10
[7 empty] | 3.64 | 4365.1583 | 43.6516 | 0.53223 | 0.52867 | 0.21488 | 0.81882 | 0.81334 | 3.0048e-05 | 5.8536e-08 | 6.8866e-10 | 3.3463e-15 | -7.2326 | -9.162 | 3.7226 | 0.21211 | 10.6636 | 0.00021267 |  | 6.8866e-10 |  |  |  | 0.81882 | 0.67046 | 0.81334 | 0.66152 | 0.66598 | 5.8536e-08 | 3.4265e-15 | 6.8866e-10 | 4.7426e-19 | 4.0312e-17 | 0.0054816 | 0.0066945 | 5.7847e-08 | 0.98824 | 3.0048e-05 | 0.67046 | 3.3463e-15 | 3.4265e-15 | 2.1496e-05 | 2.2685e-10
[7 empty] | 3.66 | 4570.8819 | 45.7088 | 0.53194 | 0.52833 | 0.21291 | 0.81836 | 0.81281 | 3.0855e-05 | 5.4128e-08 | 6.1567e-10 | 2.8636e-15 | -7.2666 | -9.2107 | 3.7794 | 0.20929 | 10.6636 | 0.00020085 |  | 6.1567e-10 |  |  |  | 0.81836 | 0.66972 | 0.81281 | 0.66066 | 0.66517 | 5.4128e-08 | 2.9299e-15 | 6.1567e-10 | 3.7904e-19 | 3.3325e-17 | 0.0055547 | 0.0067876 | 5.3513e-08 | 0.98863 | 3.0855e-05 | 0.66972 | 2.8636e-15 | 2.9299e-15 | 2.1783e-05 | 2.0985e-10
[7 empty] | 3.68 | 4786.3009 | 47.863 | 0.53164 | 0.52799 | 0.21096 | 0.81791 | 0.81229 | 3.1657e-05 | 5.0053e-08 | 5.5036e-10 | 2.4505e-15 | -7.3006 | -9.2594 | 3.8368 | 0.20651 | 10.6636 | 0.00018969 |  | 5.5036e-10 |  |  |  | 0.81791 | 0.66898 | 0.81229 | 0.65981 | 0.66438 | 5.0053e-08 | 2.5053e-15 | 5.5036e-10 | 3.029e-19 | 2.7547e-17 | 0.0056264 | 0.006879 | 4.9502e-08 | 0.989 | 3.1657e-05 | 0.66898 | 2.4505e-15 | 2.5053e-15 | 2.2064e-05 | 1.9413e-10
[7 empty] | 3.7 | 5011.8723 | 50.1187 | 0.53135 | 0.52765 | 0.20903 | 0.81747 | 0.81177 | 3.2453e-05 | 4.6284e-08 | 4.9194e-10 | 2.0969e-15 | -7.3346 | -9.3081 | 3.8948 | 0.20376 | 10.6636 | 0.00017914 |  | 4.9194e-10 |  |  |  | 0.81747 | 0.66825 | 0.81177 | 0.65897 | 0.6636 | 4.6284e-08 | 2.1422e-15 | 4.9194e-10 | 2.4201e-19 | 2.2769e-17 | 0.0056968 | 0.0069688 | 4.5792e-08 | 0.98937 | 3.2453e-05 | 0.66825 | 2.0969e-15 | 2.1422e-15 | 2.234e-05 | 1.7958e-10
[7 empty] | 3.72 | 5248.0746 | 52.4807 | 0.53107 | 0.52732 | 0.20711 | 0.81703 | 0.81126 | 3.3243e-05 | 4.2798e-08 | 4.3969e-10 | 1.7943e-15 | -7.3686 | -9.3569 | 3.9533 | 0.20105 | 10.6636 | 0.00016917 |  | 4.3969e-10 |  |  |  | 0.81703 | 0.66753 | 0.81126 | 0.65814 | 0.66282 | 4.2798e-08 | 1.8317e-15 | 4.3969e-10 | 1.9332e-19 | 1.8818e-17 | 0.0057657 | 0.0070569 | 4.2359e-08 | 0.98973 | 3.3243e-05 | 0.66753 | 1.7943e-15 | 1.8317e-15 | 2.2611e-05 | 1.6611e-10
[7 empty] | 3.74 | 5495.4087 | 54.9541 | 0.53078 | 0.52699 | 0.20521 | 0.81659 | 0.81075 | 3.4027e-05 | 3.9576e-08 | 3.9295e-10 | 1.5353e-15 | -7.4026 | -9.4057 | 4.0124 | 0.19837 | 10.6636 | 0.00015975 |  | 3.9295e-10 |  |  |  | 0.81659 | 0.66681 | 0.81075 | 0.65732 | 0.66205 | 3.9576e-08 | 1.5662e-15 | 3.9295e-10 | 1.5441e-19 | 1.5551e-17 | 0.0058333 | 0.0071435 | 3.9183e-08 | 0.99007 | 3.4027e-05 | 0.66681 | 1.5353e-15 | 1.5662e-15 | 2.2875e-05 | 1.5366e-10
[7 empty] | 3.76 | 5754.3994 | 57.544 | 0.5305 | 0.52666 | 0.20333 | 0.81615 | 0.81025 | 3.4803e-05 | 3.6596e-08 | 3.5116e-10 | 1.3137e-15 | -7.4366 | -9.4545 | 4.072 | 0.19573 | 10.6636 | 0.00015086 |  | 3.5116e-10 |  |  |  | 0.81615 | 0.66611 | 0.81025 | 0.65651 | 0.66129 | 3.6596e-08 | 1.3392e-15 | 3.5116e-10 | 1.2331e-19 | 1.2851e-17 | 0.0058994 | 0.0072283 | 3.6245e-08 | 0.9904 | 3.4803e-05 | 0.66611 | 1.3137e-15 | 1.3392e-15 | 2.3135e-05 | 1.4214e-10
[7 empty] | 3.78 | 6025.5959 | 60.256 | 0.53022 | 0.52634 | 0.20147 | 0.81572 | 0.80976 | 3.5572e-05 | 3.384e-08 | 3.1378e-10 | 1.124e-15 | -7.4706 | -9.5034 | 4.1323 | 0.19312 | 10.6637 | 0.00014245 |  | 3.1378e-10 |  |  |  | 0.81572 | 0.6654 | 0.80976 | 0.65571 | 0.66054 | 3.384e-08 | 1.1452e-15 | 3.1378e-10 | 9.8459e-20 | 1.0618e-17 | 0.0059642 | 0.0073115 | 3.3526e-08 | 0.99073 | 3.5572e-05 | 0.6654 | 1.124e-15 | 1.1452e-15 | 2.3389e-05 | 1.3148e-10
[7 empty] | 3.8 | 6309.5734 | 63.0957 | 0.52994 | 0.52602 | 0.19962 | 0.8153 | 0.80927 | 3.6332e-05 | 3.1292e-08 | 2.8036e-10 | 9.6172e-16 | -7.5046 | -9.5523 | 4.1931 | 0.19055 | 10.6637 | 0.00013451 |  | 2.8036e-10 |  |  |  | 0.8153 | 0.66471 | 0.80927 | 0.65492 | 0.65979 | 3.1292e-08 | 9.7919e-16 | 2.8036e-10 | 7.8603e-20 | 8.7731e-18 | 0.0060276 | 0.0073931 | 3.1012e-08 | 0.99104 | 3.6332e-05 | 0.66471 | 9.6172e-16 | 9.7919e-16 | 2.3638e-05 | 1.2161e-10
[7 empty] | 3.82 | 6606.9345 | 66.0693 | 0.52967 | 0.52571 | 0.19779 | 0.81487 | 0.80878 | 3.7083e-05 | 2.8936e-08 | 2.5048e-10 | 8.2284e-16 | -7.5386 | -9.6012 | 4.2545 | 0.18802 | 10.6637 | 0.00012701 |  | 2.5048e-10 |  |  |  | 0.81487 | 0.66402 | 0.80878 | 0.65413 | 0.65906 | 2.8936e-08 | 8.3727e-16 | 2.5048e-10 | 6.2742e-20 | 7.2479e-18 | 0.0060896 | 0.0074731 | 2.8685e-08 | 0.99134 | 3.7083e-05 | 0.66402 | 8.2284e-16 | 8.3727e-16 | 2.3881e-05 | 1.1249e-10
[7 empty] | 3.84 | 6918.3097 | 69.1831 | 0.5294 | 0.5254 | 0.19598 | 0.81446 | 0.80831 | 3.7826e-05 | 2.6757e-08 | 2.2377e-10 | 7.04e-16 | -7.5726 | -9.6502 | 4.3165 | 0.18552 | 10.6637 | 0.00011992 |  | 2.2377e-10 |  |  |  | 0.81446 | 0.66334 | 0.80831 | 0.65336 | 0.65833 | 2.6757e-08 | 7.1593e-16 | 2.2377e-10 | 5.0074e-20 | 5.9874e-18 | 0.0061503 | 0.0075514 | 2.6533e-08 | 0.99164 | 3.7826e-05 | 0.66334 | 7.04e-16 | 7.1593e-16 | 2.4119e-05 | 1.0405e-10
[7 empty] | 3.86 | 7244.3596 | 72.4436 | 0.52913 | 0.52509 | 0.19418 | 0.81404 | 0.80783 | 3.8558e-05 | 2.4742e-08 | 1.9989e-10 | 6.0232e-16 | -7.6066 | -9.6992 | 4.3791 | 0.18305 | 10.6637 | 0.00011322 |  | 1.9989e-10 |  |  |  | 0.81404 | 0.66266 | 0.80783 | 0.65259 | 0.65761 | 2.4742e-08 | 6.1217e-16 | 1.9989e-10 | 3.9958e-20 | 4.9458e-18 | 0.0062095 | 0.007628 | 2.4542e-08 | 0.99192 | 3.8558e-05 | 0.66266 | 6.0232e-16 | 6.1217e-16 | 2.4351e-05 | 9.6244e-11
[7 empty] | 3.88 | 7585.7758 | 75.8578 | 0.52886 | 0.52479 | 0.1924 | 0.81363 | 0.80736 | 3.9281e-05 | 2.2879e-08 | 1.7855e-10 | 5.1531e-16 | -7.6406 | -9.7482 | 4.4423 | 0.18061 | 10.6637 | 0.0001069 |  | 1.7855e-10 |  |  |  | 0.81363 | 0.66199 | 0.80736 | 0.65184 | 0.6569 | 2.2879e-08 | 5.2345e-16 | 1.7855e-10 | 3.1881e-20 | 4.0851e-18 | 0.0062675 | 0.0077031 | 2.27e-08 | 0.9922 | 3.9281e-05 | 0.66199 | 5.1531e-16 | 5.2345e-16 | 2.4578e-05 | 8.9021e-11
[7 empty] | 3.9 | 7943.2823 | 79.4328 | 0.5286 | 0.52448 | 0.19063 | 0.81322 | 0.8069 | 3.9993e-05 | 2.1156e-08 | 1.5948e-10 | 4.4086e-16 | -7.6746 | -9.7973 | 4.506 | 0.17821 | 10.6637 | 0.00010093 |  | 1.5948e-10 |  |  |  | 0.81322 | 0.66133 | 0.8069 | 0.65109 | 0.65619 | 2.1156e-08 | 4.4758e-16 | 1.5948e-10 | 2.5432e-20 | 3.3739e-18 | 0.006324 | 0.0077765 | 2.0997e-08 | 0.99246 | 3.9993e-05 | 0.66133 | 4.4086e-16 | 4.4758e-16 | 2.48e-05 | 8.234e-11
[7 empty] | 3.92 | 8317.6377 | 83.1764 | 0.52833 | 0.52419 | 0.18889 | 0.81282 | 0.80644 | 4.0695e-05 | 1.9563e-08 | 1.4243e-10 | 3.7716e-16 | -7.7086 | -9.8464 | 4.5704 | 0.17584 | 10.6637 | 9.5285e-05 |  | 1.4243e-10 |  |  |  | 0.81282 | 0.66068 | 0.80644 | 0.65035 | 0.65549 | 1.9563e-08 | 3.8271e-16 | 1.4243e-10 | 2.0286e-20 | 2.7863e-18 | 0.0063793 | 0.0078483 | 1.9421e-08 | 0.99272 | 4.0695e-05 | 0.66068 | 3.7716e-16 | 3.8271e-16 | 2.5017e-05 | 7.6159e-11
[7 empty] | 3.94 | 8709.6359 | 87.0964 | 0.52807 | 0.52389 | 0.18716 | 0.81242 | 0.80599 | 4.1385e-05 | 1.809e-08 | 1.2719e-10 | 3.2266e-16 | -7.7426 | -9.8955 | 4.6353 | 0.1735 | 10.6637 | 8.9956e-05 |  | 1.2719e-10 |  |  |  | 0.81242 | 0.66003 | 0.80599 | 0.64962 | 0.6548 | 1.809e-08 | 3.2725e-16 | 1.2719e-10 | 1.6178e-20 | 2.3009e-18 | 0.0064331 | 0.0079185 | 1.7963e-08 | 0.99297 | 4.1385e-05 | 0.66003 | 3.2266e-16 | 3.2725e-16 | 2.5228e-05 | 7.0442e-11
[7 empty] | 3.96 | 9120.1084 | 91.2011 | 0.52782 | 0.5236 | 0.18544 | 0.81202 | 0.80554 | 4.2064e-05 | 1.6728e-08 | 1.1358e-10 | 2.7603e-16 | -7.7766 | -9.9447 | 4.7008 | 0.17119 | 10.6637 | 8.4923e-05 |  | 1.1358e-10 |  |  |  | 0.81202 | 0.65938 | 0.80554 | 0.64889 | 0.65412 | 1.6728e-08 | 2.7982e-16 | 1.1358e-10 | 1.29e-20 | 1.8999e-18 | 0.0064857 | 0.0079871 | 1.6614e-08 | 0.99321 | 4.2064e-05 | 0.65938 | 2.7603e-16 | 2.7982e-16 | 2.5434e-05 | 6.5154e-11
[7 empty] | 3.98 | 9549.9259 | 95.4993 | 0.52756 | 0.52331 | 0.18374 | 0.81163 | 0.8051 | 4.2732e-05 | 1.5468e-08 | 1.0142e-10 | 2.3614e-16 | -7.8106 | -9.9939 | 4.767 | 0.16891 | 10.6637 | 8.017e-05 |  | 1.0142e-10 |  |  |  | 0.81163 | 0.65875 | 0.8051 | 0.64818 | 0.65344 | 1.5468e-08 | 2.3926e-16 | 1.0142e-10 | 1.0285e-20 | 1.5687e-18 | 0.0065369 | 0.0080541 | 1.5367e-08 | 0.99344 | 4.2732e-05 | 0.65875 | 2.3614e-16 | 2.3926e-16 | 2.5635e-05 | 6.0262e-11
[7 empty] | 4 | 10000 | 100 | 0.52731 | 0.52303 | 0.18206 | 0.81124 | 0.80466 | 4.3387e-05 | 1.4303e-08 | 9.0548e-11 | 2.0201e-16 | -7.8446 | -10.0431 | 4.8337 | 0.16666 | 10.6637 | 7.5681e-05 |  | 9.0548e-11 |  |  |  | 0.81124 | 0.65812 | 0.80466 | 0.64747 | 0.65277 | 1.4303e-08 | 2.0459e-16 | 9.0548e-11 | 8.199e-21 | 1.2951e-18 | 0.0065869 | 0.0081194 | 1.4213e-08 | 0.99367 | 4.3387e-05 | 0.65812 | 2.0201e-16 | 2.0459e-16 | 2.5831e-05 | 5.5737e-11
[30 empty] | somas | 162.2059 |  | 161.7198 | 161.9612 | somas | 0.1434 |  | 0.33549 | 0.21152 |  | 0.31187 |  | 158.3135 | 0.0031781 | 162.2059 | 0.055842 | 0.1434 | 0.0010765 | -0.00042083

## Situação 2 tetar = 0.25
[14 empty] | Estatísticas para Θ |  | Esatísticas para Kr(Θ)
[14 empty] | RMSE | 0.0105 | RMSE | 0.69235
[14 empty] | NSE | 0.99979 | NSE | 0.58835
[12 empty] | M = | dif med | M | 0.0028706 | M | -0.00085657
[12 empty] | E = | erro rel | E | 0.57627 | E | 63.7799 | [5 empty] | Gamma(s,x) = EXP(GAMMALN(s))*(1-GAMMA.DIST(x,s,1,TRUE)).
VGM |  |  | GRT | [10 empty] | R² | 0.99981 | R² | 0.94112
thetas | 0.65 |  | thetas | 0.65 | k1 GRT | 0.4 | [7 empty] | r | 0.9999 | r | 0.97011
thetar | 0.25 |  | thetar | 0.25 |  |  | Objetivo | 99.3962 | [5 empty] | soma erro | 0.0226 | soma erro | 98.2662 |  |  |  |  | Fórmulas e nomenclaturas conforme Groenevelt–Grant, 2010 | [7 empty] | Cálculo das estatísticas x = VGM, y = GRT
α (m-1) | 50 |  | k (m) | 0.21153 | [11 empty] | RMSE | 0.69235 | [12 empty] | Cálculo r de theta |  |  |  |  | Cálculo r de k |  |  |  |  | E de theta |  | E de k |  | NSE de theta |  | NSE de k |  | M de theta | M de k
n | 1.2 |  | p | 0.29094 |  |  |  | h- cm | h-m | θ VGM | θ GRT | Θn VGM | Θ VGM | Θ GRT | erro^2 Θ | Kr(Θn) VGM | Kr(Θ) GRT | erro^2 kr | log Kr(Θn) VGM | log Kr(Θ) GRT | log erro^2 kr | x1 | Gama 2 Г(a, x1) | I(Θ) | I(1) | Kr(Θ) GRT | a | x2 | Θ inferior GRT | (x-xm) | (x-xm)² | (y-ym) | (y-ym)² | (x-xm)(y-ym) | (x-xm) | (x-xm)² | (y-ym) | (y-ym)² | (x-xm)(y-ym) | (x-y) | (x-y)/x | (x-y) | (x-y)/x | (x-y)² | (x-xm)² | (x-y)² | (x-xm)² | (x-y)/n | (x-y)/n
l | -3.5 | [5 empty] | -1 | 0.1 | 0.001 | 0.6482 | 0.64653 | 0.99549 | 0.99723 | 0.99467 | 6.553e-06 | 0.20866 | 0.39028 | 0.032988 | -0.68057 | -0.40862 | 0.073954 | 4.7484 | 4.0639 | 19.2009 | 31.0238 | 0.39028 | 4.4371 | 7.7477e-09 | 0.38462 | 0.99723 | 0.99446 | 0.99467 | 0.98936 | 0.99191 | 0.20866 | 0.043538 | 0.39028 | 0.15232 | 0.081435 | 0.0025599 | 0.002567 | -0.18162 | -0.87045 | 6.553e-06 | 0.99446 | 0.032988 | 0.043538 | 1.0039e-05 | -0.00071225
α ---> k |  |  |  |  | n ---> p |  | -0.9 | 0.12589 | 0.0012589 | 0.64764 | 0.64529 | 0.99409 | 0.99636 | 0.99275 | 1.3081e-05 | 0.18723 | 0.32613 | 0.019294 | -0.72763 | -0.48661 | 0.058092 | 4.4407 | 4.651 | 17.4927 |  | 0.32613 | Gama 1 Г(a, x2) | n (= p GRT) | λ | 0.99636 | 0.99274 | 0.99275 | 0.98555 | 0.98914 | 0.18723 | 0.035054 | 0.32613 | 0.10636 | 0.06106 | 0.0036167 | 0.0036299 | -0.1389 | -0.7419 | 1.3081e-05 | 0.99274 | 0.019294 | 0.035054 | 1.4183e-05 | -0.00054472
a1 | 212.6045 | a2 | -56.5984 |  | a3 | 0.078994 | -0.7 | 0.19953 | 0.0019953 | 0.64595 | 0.64177 | 0.98988 | 0.99377 | 0.98734 | 4.1376e-05 | 0.14628 | 0.2162 | 0.0048888 | -0.83481 | -0.66514 | 0.028787 | 3.8839 | 5.8147 | 14.1073 |  | 0.2162 | 10.6638 | 0.29094 | 1.625 | 0.99377 | 0.98759 | 0.98734 | 0.97484 | 0.98119 | 0.14628 | 0.021399 | 0.2162 | 0.046744 | 0.031627 | 0.0064324 | 0.0064727 | -0.06992 | -0.47798 | 4.1376e-05 | 0.98759 | 0.0048888 | 0.021399 | 2.5225e-05 | -0.0002742
b1 | -2779.2888 | b2 | 207.1571 |  | b3 | 0.7764 | -0.5 | 0.31623 | 0.0031623 | 0.64314 | 0.63661 | 0.98286 | 0.98945 | 0.9794 | 0.00010102 | 0.10903 | 0.13424 | 0.00063532 | -0.96246 | -0.87213 | 0.008158 | 3.3969 | 6.8965 | 10.9599 |  | 0.13424 | p (=λ VGM) | k1 | β | 0.98945 | 0.97901 | 0.9794 | 0.95922 | 0.96906 | 0.10903 | 0.011887 | 0.13424 | 0.018019 | 0.014636 | 0.010051 | 0.010158 | -0.025205 | -0.23118 | 0.00010102 | 0.97901 | 0.00063532 | 0.011887 | 3.9416e-05 | -9.8845e-05
c1 | 15551.0357 | c2 | -304.9639 |  | c3 | -0.75448 | -0.4 | 0.39811 | 0.0039811 | 0.64112 | 0.63331 | 0.97781 | 0.98634 | 0.97433 | 0.00014443 | 0.092216 | 0.10338 | 0.00012472 | -1.0352 | -0.98555 | 0.0024648 | 3.1768 | 7.3876 | 9.5313 |  | 0.10338 | -3.5 | 0.4 | 1 | 0.98634 | 0.97287 | 0.97433 | 0.94931 | 0.96102 | 0.092216 | 0.0085038 | 0.10338 | 0.010688 | 0.0095336 | 0.012018 | 0.012184 | -0.011168 | -0.12111 | 0.00014443 | 0.97287 | 0.00012472 | 0.0085038 | 4.713e-05 | -4.3796e-05
d1 | -48905.025 | d2 | 224.5874 |  |  |  | -0.3 | 0.50119 | 0.0050119 | 0.63857 | 0.6295 | 0.97142 | 0.98241 | 0.96846 | 0.0001948 | 0.076818 | 0.078502 | 2.8355e-06 | -1.1145 | -1.1051 | 8.868e-05 | 2.9709 | 7.839 | 8.2182 |  | 0.078502 |  |  | ξ | 0.98241 | 0.96514 | 0.96846 | 0.93791 | 0.95143 | 0.076818 | 0.005901 | 0.078502 | 0.0061626 | 0.0060304 | 0.013957 | 0.014207 | -0.0016839 | -0.02192 | 0.0001948 | 0.96514 | 2.8355e-06 | 0.005901 | 5.4733e-05 | -6.6035e-06
e1 | 94620.2832 | e2 | -82.9221 |  |  |  | -0.2 | 0.63096 | 0.0063096 | 0.63537 | 0.62514 | 0.96343 | 0.9775 | 0.96176 | 0.00024759 | 0.06296 | 0.058817 | 1.7169e-05 | -1.2009 | -1.2305 | 0.00087415 | 2.7784 | 8.2482 | 7.0277 |  | 0.058817 |  |  | 3.4371 | 0.9775 | 0.9555 | 0.96176 | 0.92499 | 0.94012 | 0.06296 | 0.003964 | 0.058817 | 0.0034594 | 0.0037031 | 0.015735 | 0.016097 | 0.0041436 | 0.065813 | 0.00024759 | 0.9555 | 1.7169e-05 | 0.003964 | 6.1705e-05 | 1.6249e-05
f1 | -115433.2939 | f2 | 12.8656 |  |  |  | -0.1 | 0.79433 | 0.0079433 | 0.63142 | 0.62024 | 0.95356 | 0.97142 | 0.95422 | 0.00029593 | 0.050726 | 0.043517 | 5.1975e-05 | -1.2948 | -1.3613 | 0.0044323 | 2.5984 | 8.6144 | 5.9622 |  | 0.043517 |  |  |  | 0.97142 | 0.94366 | 0.95422 | 0.91053 | 0.92695 | 0.050726 | 0.0025731 | 0.043517 | 0.0018937 | 0.0022074 | 0.017203 | 0.017709 | 0.0072094 | 0.14212 | 0.00029593 | 0.94366 | 5.1975e-05 | 0.0025731 | 6.7461e-05 | 2.8272e-05
g1 | 86795.8846 | [5 empty] | 0 | 1 | 0.01 | 0.62662 | 0.61479 | 0.94155 | 0.96403 | 0.94582 | 0.00033154 | 0.04015 | 0.031819 | 6.9416e-05 | -1.3963 | -1.4973 | 0.010202 | 2.43 | 8.9383 | 5.02 |  | 0.031819 |  |  |  | 0.96403 | 0.92936 | 0.94582 | 0.89458 | 0.9118 | 0.04015 | 0.0016121 | 0.031819 | 0.0010124 | 0.0012775 | 0.018208 | 0.018888 | 0.0083316 | 0.20751 | 0.00033154 | 0.92936 | 6.9416e-05 | 0.0016121 | 7.1405e-05 | 3.2673e-05
h1 | -36813.4735 | [5 empty] | 0.1 | 1.2589 | 0.012589 | 0.62088 | 0.60878 | 0.9272 | 0.9552 | 0.93658 | 0.0003466 | 0.031212 | 0.02301 | 6.7286e-05 | -1.5057 | -1.6381 | 0.017535 | 2.2725 | 9.2214 | 4.1962 |  | 0.02301 |  |  |  | 0.9552 | 0.91241 | 0.93658 | 0.87719 | 0.89463 | 0.031212 | 0.00097422 | 0.02301 | 0.00052944 | 0.00071819 | 0.018617 | 0.01949 | 0.0082028 | 0.26281 | 0.0003466 | 0.91241 | 6.7286e-05 | 0.00097422 | 7.3008e-05 | 3.2168e-05
i1 | 6750.7003 | [5 empty] | 0.12 | 1.3183 | 0.013183 | 0.61962 | 0.60751 | 0.92404 | 0.95326 | 0.93464 | 0.00034663 | 0.029615 | 0.021538 | 6.5246e-05 | -1.5285 | -1.6668 | 0.019131 | 2.2423 | 9.2734 | 4.045 |  | 0.021538 |  |  |  | 0.95326 | 0.9087 | 0.93464 | 0.87355 | 0.89095 | 0.029615 | 0.00087708 | 0.021538 | 0.00046389 | 0.00063786 | 0.018618 | 0.019531 | 0.0080775 | 0.27275 | 0.00034663 | 0.9087 | 6.5246e-05 | 0.00087708 | 7.3012e-05 | 3.1676e-05
a | -0.98813 | b | 1.0042 |  |  |  | 0.14 | 1.3804 | 0.013804 | 0.61831 | 0.60623 | 0.92078 | 0.95125 | 0.93266 | 0.0003456 | 0.02808 | 0.020152 | 6.2852e-05 | -1.5516 | -1.6957 | 0.020758 | 2.2125 | 9.3238 | 3.8983 |  | 0.020152 |  |  |  | 0.95125 | 0.90487 | 0.93266 | 0.86985 | 0.88719 | 0.02808 | 0.0007885 | 0.020152 | 0.00040611 | 0.00056588 | 0.01859 | 0.019543 | 0.0079279 | 0.28233 | 0.0003456 | 0.90487 | 6.2852e-05 | 0.0007885 | 7.2903e-05 | 3.109e-05
abs log 1/α | 1.699 | [5 empty] | 0.16 | 1.4454 | 0.014454 | 0.61697 | 0.60492 | 0.91742 | 0.94918 | 0.93064 | 0.0003435 | 0.026606 | 0.018848 | 6.018e-05 | -1.575 | -1.7247 | 0.022412 | 2.183 | 9.3728 | 3.7558 |  | 0.018848 |  |  |  | 0.94918 | 0.90094 | 0.93064 | 0.8661 | 0.88335 | 0.026606 | 0.00070786 | 0.018848 | 0.00035525 | 0.00050147 | 0.018534 | 0.019526 | 0.0077575 | 0.29158 | 0.0003435 | 0.90094 | 6.018e-05 | 0.00070786 | 7.2681e-05 | 3.0422e-05
[7 empty] | 0.18 | 1.5136 | 0.015136 | 0.61558 | 0.60359 | 0.91395 | 0.94705 | 0.9286 | 0.00034033 | 0.025191 | 0.017621 | 5.7297e-05 | -1.5988 | -1.754 | 0.024088 | 2.154 | 9.4203 | 3.6176 |  | 0.017621 |  |  |  | 0.94705 | 0.8969 | 0.9286 | 0.8623 | 0.87943 | 0.025191 | 0.00063458 | 0.017621 | 0.00031051 | 0.00044389 | 0.018448 | 0.019479 | 0.0075695 | 0.30049 | 0.00034033 | 0.8969 | 5.7297e-05 | 0.00063458 | 7.2345e-05 | 2.9684e-05
[7 empty] | 0.2 | 1.5849 | 0.015849 | 0.61416 | 0.60224 | 0.91039 | 0.94486 | 0.92652 | 0.00033609 | 0.023835 | 0.016468 | 5.4267e-05 | -1.6228 | -1.7834 | 0.025782 | 2.1253 | 9.4664 | 3.4835 |  | 0.016468 |  |  |  | 0.94486 | 0.89275 | 0.92652 | 0.85845 | 0.87543 | 0.023835 | 0.00056808 | 0.016468 | 0.00027119 | 0.0003925 | 0.018333 | 0.019403 | 0.0073666 | 0.30907 | 0.00033609 | 0.89275 | 5.4267e-05 | 0.00056808 | 7.1893e-05 | 2.8889e-05
[7 empty] | 0.22 | 1.6596 | 0.016596 | 0.61269 | 0.60087 | 0.90673 | 0.9426 | 0.92442 | 0.00033081 | 0.022536 | 0.015384 | 5.1146e-05 | -1.6471 | -1.8129 | 0.02749 | 2.097 | 9.5111 | 3.3535 |  | 0.015384 |  |  |  | 0.9426 | 0.8885 | 0.92442 | 0.85454 | 0.87136 | 0.022536 | 0.00050786 | 0.015384 | 0.00023667 | 0.00034669 | 0.018188 | 0.019296 | 0.0071516 | 0.31735 | 0.00033081 | 0.8885 | 5.1146e-05 | 0.00050786 | 7.1326e-05 | 2.8046e-05
[7 empty] | 0.24 | 1.7378 | 0.017378 | 0.61119 | 0.59948 | 0.90297 | 0.94029 | 0.92228 | 0.0003245 | 0.021293 | 0.014366 | 4.7983e-05 | -1.6718 | -1.8427 | 0.029207 | 2.0691 | 9.5544 | 3.2275 |  | 0.014366 |  |  |  | 0.94029 | 0.88415 | 0.92228 | 0.85059 | 0.86721 | 0.021293 | 0.00045339 | 0.014366 | 0.00020638 | 0.00030589 | 0.018014 | 0.019158 | 0.006927 | 0.32532 | 0.0003245 | 0.88415 | 4.7983e-05 | 0.00045339 | 7.0642e-05 | 2.7165e-05
[7 empty] | 0.26 | 1.8197 | 0.018197 | 0.60965 | 0.59807 | 0.89911 | 0.93792 | 0.92011 | 0.0003172 | 0.020105 | 0.01341 | 4.4822e-05 | -1.6967 | -1.8726 | 0.03093 | 2.0416 | 9.5963 | 3.1055 |  | 0.01341 |  |  |  | 0.93792 | 0.87969 | 0.92011 | 0.8466 | 0.86298 | 0.020105 | 0.00040422 | 0.01341 | 0.00017983 | 0.00026962 | 0.01781 | 0.018989 | 0.0066949 | 0.33299 | 0.0003172 | 0.87969 | 4.4822e-05 | 0.00040422 | 6.9844e-05 | 2.6255e-05
[7 empty] | 0.28 | 1.9055 | 0.019055 | 0.60806 | 0.59664 | 0.89516 | 0.93548 | 0.91791 | 0.00030896 | 0.018971 | 0.012513 | 4.1699e-05 | -1.7219 | -1.9026 | 0.032657 | 2.0144 | 9.637 | 2.9873 |  | 0.012513 |  |  |  | 0.93548 | 0.87513 | 0.91791 | 0.84255 | 0.85869 | 0.018971 | 0.0003599 | 0.012513 | 0.00015659 | 0.00023739 | 0.017577 | 0.018789 | 0.0064575 | 0.34039 | 0.00030896 | 0.87513 | 4.1699e-05 | 0.0003599 | 6.893e-05 | 2.5323e-05
[7 empty] | 0.3 | 1.9953 | 0.019953 | 0.60644 | 0.59519 | 0.89111 | 0.93299 | 0.91568 | 0.00029982 | 0.017889 | 0.011672 | 3.8645e-05 | -1.7474 | -1.9328 | 0.034383 | 1.9876 | 9.6763 | 2.8729 |  | 0.011672 |  |  |  | 0.93299 | 0.87047 | 0.91568 | 0.83846 | 0.85432 | 0.017889 | 0.00032001 | 0.011672 | 0.00013624 | 0.0002088 | 0.017315 | 0.018559 | 0.0062165 | 0.34751 | 0.00029982 | 0.87047 | 3.8645e-05 | 0.00032001 | 6.7903e-05 | 2.4379e-05
[7 empty] | 0.32 | 2.0893 | 0.020893 | 0.60479 | 0.59372 | 0.88696 | 0.93044 | 0.91342 | 0.00028985 | 0.016857 | 0.010884 | 3.5685e-05 | -1.7732 | -1.9632 | 0.036105 | 1.9611 | 9.7143 | 2.7622 |  | 0.010884 |  |  |  | 0.93044 | 0.86572 | 0.91342 | 0.83433 | 0.84988 | 0.016857 | 0.00028417 | 0.010884 | 0.00011846 | 0.00018347 | 0.017025 | 0.018298 | 0.0059737 | 0.35437 | 0.00028985 | 0.86572 | 3.5685e-05 | 0.00028417 | 6.6765e-05 | 2.3426e-05
[7 empty] | 0.34 | 2.1878 | 0.021878 | 0.60309 | 0.59223 | 0.88273 | 0.92783 | 0.91113 | 0.00027912 | 0.015875 | 0.010145 | 3.2839e-05 | -1.7993 | -1.9938 | 0.037822 | 1.935 | 9.7512 | 2.6551 |  | 0.010145 |  |  |  | 0.92783 | 0.86087 | 0.91113 | 0.83015 | 0.84537 | 0.015875 | 0.00025203 | 0.010145 | 0.00010292 | 0.00016105 | 0.016707 | 0.018006 | 0.0057306 | 0.36097 | 0.00027912 | 0.86087 | 3.2839e-05 | 0.00025203 | 6.5517e-05 | 2.2473e-05
[7 empty] | 0.36 | 2.2909 | 0.022909 | 0.60136 | 0.59072 | 0.8784 | 0.92517 | 0.90881 | 0.00026769 | 0.014941 | 0.0094527 | 3.0122e-05 | -1.8256 | -2.0244 | 0.039532 | 1.9093 | 9.7868 | 2.5515 |  | 0.0094527 |  |  |  | 0.92517 | 0.85594 | 0.90881 | 0.82593 | 0.8408 | 0.014941 | 0.00022324 | 0.0094527 | 8.9354e-05 | 0.00014123 | 0.016361 | 0.017685 | 0.0054884 | 0.36733 | 0.00026769 | 0.85594 | 3.0122e-05 | 0.00022324 | 6.4162e-05 | 2.1523e-05
[7 empty] | 0.38 | 2.3988 | 0.023988 | 0.59959 | 0.5892 | 0.87398 | 0.92245 | 0.90646 | 0.00025566 | 0.014053 | 0.0088048 | 2.7545e-05 | -1.8522 | -2.0553 | 0.041231 | 1.8839 | 9.8212 | 2.4514 |  | 0.0088048 |  |  |  | 0.92245 | 0.85091 | 0.90646 | 0.82167 | 0.83616 | 0.014053 | 0.00019749 | 0.0088048 | 7.7524e-05 | 0.00012373 | 0.015989 | 0.017334 | 0.0052483 | 0.37346 | 0.00025566 | 0.85091 | 2.7545e-05 | 0.00019749 | 6.2703e-05 | 2.0582e-05
[7 empty] | 0.4 | 2.5119 | 0.025119 | 0.59779 | 0.58766 | 0.86947 | 0.91968 | 0.90408 | 0.0002431 | 0.01321 | 0.0081984 | 2.5114e-05 | -1.8791 | -2.0863 | 0.042918 | 1.8588 | 9.8544 | 2.3546 |  | 0.0081984 |  |  |  | 0.91968 | 0.8458 | 0.90408 | 0.81737 | 0.83147 | 0.01321 | 0.0001745 | 0.0081984 | 6.7213e-05 | 0.0001083 | 0.015592 | 0.016953 | 0.0050114 | 0.37937 | 0.0002431 | 0.8458 | 2.5114e-05 | 0.0001745 | 6.1144e-05 | 1.9653e-05
[7 empty] | 0.42 | 2.6303 | 0.026303 | 0.59595 | 0.58609 | 0.86488 | 0.91685 | 0.90168 | 0.00023011 | 0.01241 | 0.0076312 | 2.2834e-05 | -1.9062 | -2.1174 | 0.044593 | 1.834 | 9.8866 | 2.2612 |  | 0.0076312 |  |  |  | 0.91685 | 0.84062 | 0.90168 | 0.81303 | 0.82671 | 0.01241 | 0.000154 | 0.0076312 | 5.8235e-05 | 9.47e-05 | 0.015169 | 0.016545 | 0.0047785 | 0.38507 | 0.00023011 | 0.84062 | 2.2834e-05 | 0.000154 | 5.9488e-05 | 1.8739e-05
[7 empty] | 0.44 | 2.7542 | 0.027542 | 0.59408 | 0.58451 | 0.86021 | 0.91398 | 0.89925 | 0.00021678 | 0.011651 | 0.0071008 | 2.0707e-05 | -1.9336 | -2.1487 | 0.046254 | 1.8096 | 9.9176 | 2.1709 |  | 0.0071008 |  |  |  | 0.91398 | 0.83535 | 0.89925 | 0.80866 | 0.8219 | 0.011651 | 0.00013575 | 0.0071008 | 5.0421e-05 | 8.2733e-05 | 0.014723 | 0.016109 | 0.0045505 | 0.39056 | 0.00021678 | 0.83535 | 2.0707e-05 | 0.00013575 | 5.7739e-05 | 1.7845e-05
[7 empty] | 0.46 | 2.884 | 0.02884 | 0.59218 | 0.58292 | 0.85546 | 0.91105 | 0.8968 | 0.0002032 | 0.010933 | 0.0066051 | 1.873e-05 | -1.9613 | -2.1801 | 0.047899 | 1.7856 | 9.9475 | 2.0838 |  | 0.0066051 |  |  |  | 0.91105 | 0.83002 | 0.8968 | 0.80425 | 0.81703 | 0.010933 | 0.00011953 | 0.0066051 | 4.3627e-05 | 7.2213e-05 | 0.014255 | 0.015647 | 0.0043279 | 0.39586 | 0.0002032 | 0.83002 | 1.873e-05 | 0.00011953 | 5.5902e-05 | 1.6972e-05
[7 empty] | 0.48 | 3.02 | 0.0302 | 0.59025 | 0.5813 | 0.85063 | 0.90808 | 0.89432 | 0.00018948 | 0.010253 | 0.006142 | 1.6902e-05 | -1.9891 | -2.2117 | 0.049529 | 1.7618 | 9.9764 | 1.9997 |  | 0.006142 |  |  |  | 0.90808 | 0.82461 | 0.89432 | 0.7998 | 0.81211 | 0.010253 | 0.00010513 | 0.006142 | 3.7724e-05 | 6.2975e-05 | 0.013765 | 0.015158 | 0.0041112 | 0.40097 | 0.00018948 | 0.82461 | 1.6902e-05 | 0.00010513 | 5.3981e-05 | 1.6122e-05
[7 empty] | 0.5 | 3.1623 | 0.031623 | 0.58829 | 0.57968 | 0.84573 | 0.90506 | 0.89181 | 0.0001757 | 0.0096105 | 0.0057095 | 1.5218e-05 | -2.0173 | -2.2434 | 0.051144 | 1.7383 | 10.0043 | 1.9185 |  | 0.0057095 |  |  |  | 0.90506 | 0.81914 | 0.89181 | 0.79532 | 0.80714 | 0.0096105 | 9.2361e-05 | 0.0057095 | 3.2598e-05 | 5.487e-05 | 0.013255 | 0.014646 | 0.003901 | 0.40591 | 0.0001757 | 0.81914 | 1.5218e-05 | 9.2361e-05 | 5.1981e-05 | 1.5298e-05
[7 empty] | 0.52 | 3.3113 | 0.033113 | 0.5863 | 0.57803 | 0.84075 | 0.902 | 0.88928 | 0.00016196 | 0.0090032 | 0.0053057 | 1.3672e-05 | -2.0456 | -2.2753 | 0.052742 | 1.7152 | 10.0312 | 1.8403 |  | 0.0053057 |  |  |  | 0.902 | 0.81361 | 0.88928 | 0.79081 | 0.80213 | 0.0090032 | 8.1058e-05 | 0.0053057 | 2.815e-05 | 4.7768e-05 | 0.012726 | 0.014109 | 0.0036975 | 0.41069 | 0.00016196 | 0.81361 | 1.3672e-05 | 8.1058e-05 | 4.9907e-05 | 1.45e-05
[7 empty] | 0.54 | 3.4674 | 0.034674 | 0.58428 | 0.57637 | 0.83571 | 0.8989 | 0.88672 | 0.00014836 | 0.00843 | 0.0049289 | 1.2258e-05 | -2.0742 | -2.3072 | 0.054324 | 1.6924 | 10.0572 | 1.7648 |  | 0.0049289 |  |  |  | 0.8989 | 0.80802 | 0.88672 | 0.78627 | 0.79707 | 0.00843 | 7.1065e-05 | 0.0049289 | 2.4294e-05 | 4.1551e-05 | 0.01218 | 0.01355 | 0.0035011 | 0.41531 | 0.00014836 | 0.80802 | 1.2258e-05 | 7.1065e-05 | 4.7766e-05 | 1.373e-05
[7 empty] | 0.56 | 3.6308 | 0.036308 | 0.58224 | 0.57469 | 0.8306 | 0.89576 | 0.88414 | 0.00013498 | 0.0078893 | 0.0045775 | 1.0968e-05 | -2.103 | -2.3394 | 0.05589 | 1.6699 | 10.0822 | 1.6921 |  | 0.0045775 |  |  |  | 0.89576 | 0.80238 | 0.88414 | 0.7817 | 0.79197 | 0.0078893 | 6.2241e-05 | 0.0045775 | 2.0954e-05 | 3.6113e-05 | 0.011618 | 0.01297 | 0.0033118 | 0.41979 | 0.00013498 | 0.80238 | 1.0968e-05 | 6.2241e-05 | 4.5561e-05 | 1.2988e-05
[7 empty] | 0.58 | 3.8019 | 0.038019 | 0.58017 | 0.573 | 0.82544 | 0.89258 | 0.88153 | 0.00012191 | 0.0073797 | 0.0042498 | 9.7963e-06 | -2.132 | -2.3716 | 0.057442 | 1.6476 | 10.1063 | 1.622 |  | 0.0042498 |  |  |  | 0.89258 | 0.79669 | 0.88153 | 0.7771 | 0.78684 | 0.0073797 | 5.446e-05 | 0.0042498 | 1.8061e-05 | 3.1362e-05 | 0.011041 | 0.01237 | 0.0031299 | 0.42412 | 0.00012191 | 0.79669 | 9.7963e-06 | 5.446e-05 | 4.33e-05 | 1.2274e-05
[7 empty] | 0.6 | 3.9811 | 0.039811 | 0.57808 | 0.57129 | 0.82021 | 0.88936 | 0.87891 | 0.00010924 | 0.0068997 | 0.0039444 | 8.7342e-06 | -2.1612 | -2.404 | 0.058979 | 1.6257 | 10.1295 | 1.5545 |  | 0.0039444 |  |  |  | 0.88936 | 0.79096 | 0.87891 | 0.77248 | 0.78167 | 0.0068997 | 4.7606e-05 | 0.0039444 | 1.5558e-05 | 2.7215e-05 | 0.010452 | 0.011752 | 0.0029554 | 0.42833 | 0.00010924 | 0.79096 | 8.7342e-06 | 4.7606e-05 | 4.0987e-05 | 1.159e-05
[7 empty] | 0.62 | 4.1687 | 0.041687 | 0.57597 | 0.56957 | 0.81493 | 0.88611 | 0.87626 | 9.7028e-05 | 0.006448 | 0.0036598 | 7.7742e-06 | -2.1906 | -2.4365 | 0.060502 | 1.6041 | 10.1518 | 1.4895 |  | 0.0036598 |  |  |  | 0.88611 | 0.78519 | 0.87626 | 0.76783 | 0.77646 | 0.006448 | 4.1576e-05 | 0.0036598 | 1.3394e-05 | 2.3598e-05 | 0.0098503 | 0.011116 | 0.0027882 | 0.43242 | 9.7028e-05 | 0.78519 | 7.7742e-06 | 4.1576e-05 | 3.8629e-05 | 1.0934e-05
[7 empty] | 0.64 | 4.3652 | 0.043652 | 0.57384 | 0.56783 | 0.8096 | 0.88283 | 0.87359 | 8.5357e-05 | 0.0060231 | 0.0033947 | 6.9088e-06 | -2.2202 | -2.4692 | 0.062013 | 1.5827 | 10.1733 | 1.4269 |  | 0.0033947 |  |  |  | 0.88283 | 0.77939 | 0.87359 | 0.76316 | 0.77123 | 0.0060231 | 3.6278e-05 | 0.0033947 | 1.1524e-05 | 2.0447e-05 | 0.0092389 | 0.010465 | 0.0026285 | 0.43639 | 8.5357e-05 | 0.77939 | 6.9088e-06 | 3.6278e-05 | 3.6231e-05 | 1.0308e-05
[7 empty] | 0.66 | 4.5709 | 0.045709 | 0.57169 | 0.56608 | 0.80422 | 0.87952 | 0.8709 | 7.4286e-05 | 0.0056238 | 0.0031479 | 6.1305e-06 | -2.25 | -2.502 | 0.063513 | 1.5616 | 10.194 | 1.3666 |  | 0.0031479 |  |  |  | 0.87952 | 0.77355 | 0.8709 | 0.75846 | 0.76597 | 0.0056238 | 3.1628e-05 | 0.0031479 | 9.909e-06 | 1.7703e-05 | 0.0086189 | 0.0097996 | 0.002476 | 0.44027 | 7.4286e-05 | 0.77355 | 6.1305e-06 | 3.1628e-05 | 3.38e-05 | 9.7098e-06
[7 empty] | 0.68 | 4.7863 | 0.047863 | 0.56952 | 0.56432 | 0.79879 | 0.87618 | 0.86819 | 6.387e-05 | 0.0052488 | 0.0029181 | 5.4321e-06 | -2.2799 | -2.5349 | 0.065003 | 1.5409 | 10.214 | 1.3086 |  | 0.0029181 |  |  |  | 0.87618 | 0.76769 | 0.86819 | 0.75375 | 0.76069 | 0.0052488 | 2.755e-05 | 0.0029181 | 8.5155e-06 | 1.5317e-05 | 0.0079919 | 0.0091213 | 0.0023307 | 0.44404 | 6.387e-05 | 0.76769 | 5.4321e-06 | 2.755e-05 | 3.1341e-05 | 9.14e-06
[7 empty] | 0.7 | 5.0119 | 0.050119 | 0.56733 | 0.56255 | 0.79333 | 0.87282 | 0.86546 | 5.416e-05 | 0.0048968 | 0.0027044 | 4.8068e-06 | -2.3101 | -2.5679 | 0.066484 | 1.5204 | 10.2331 | 1.2529 |  | 0.0027044 |  |  |  | 0.87282 | 0.76181 | 0.86546 | 0.74901 | 0.75538 | 0.0048968 | 2.3979e-05 | 0.0027044 | 7.3138e-06 | 1.3243e-05 | 0.0073593 | 0.0084317 | 0.0021924 | 0.44773 | 5.416e-05 | 0.76181 | 4.8068e-06 | 2.3979e-05 | 2.886e-05 | 8.5978e-06
[7 empty] | 0.72 | 5.2481 | 0.052481 | 0.56513 | 0.56076 | 0.78782 | 0.86943 | 0.86271 | 4.5195e-05 | 0.0045667 | 0.0025056 | 4.248e-06 | -2.3404 | -2.6011 | 0.067959 | 1.5001 | 10.2516 | 1.1993 |  | 0.0025056 |  |  |  | 0.86943 | 0.75591 | 0.86271 | 0.74426 | 0.75006 | 0.0045667 | 2.0854e-05 | 0.0025056 | 6.278e-06 | 1.1442e-05 | 0.0067227 | 0.0077323 | 0.0020611 | 0.45133 | 4.5195e-05 | 0.75591 | 4.248e-06 | 2.0854e-05 | 2.6364e-05 | 8.0827e-06
[7 empty] | 0.74 | 5.4954 | 0.054954 | 0.56291 | 0.55896 | 0.78228 | 0.86602 | 0.85994 | 3.7009e-05 | 0.0042572 | 0.0023207 | 3.7497e-06 | -2.3709 | -2.6344 | 0.069428 | 1.4802 | 10.2693 | 1.1477 |  | 0.0023207 |  |  |  | 0.86602 | 0.74999 | 0.85994 | 0.73949 | 0.74472 | 0.0042572 | 1.8123e-05 | 0.0023207 | 5.3859e-06 | 9.8798e-06 | 0.0060835 | 0.0070247 | 0.0019364 | 0.45486 | 3.7009e-05 | 0.74999 | 3.7497e-06 | 1.8123e-05 | 2.3857e-05 | 7.5938e-06
[7 empty] | 0.76 | 5.7544 | 0.057544 | 0.56069 | 0.55715 | 0.77672 | 0.86259 | 0.85715 | 2.9628e-05 | 0.0039672 | 0.0021489 | 3.306e-06 | -2.4015 | -2.6678 | 0.070894 | 1.4605 | 10.2863 | 1.0981 |  | 0.0021489 |  |  |  | 0.86259 | 0.74407 | 0.85715 | 0.73471 | 0.73937 | 0.0039672 | 1.5739e-05 | 0.0021489 | 4.6179e-06 | 8.5252e-06 | 0.0054432 | 0.0063102 | 0.0018183 | 0.45832 | 2.9628e-05 | 0.74407 | 3.306e-06 | 1.5739e-05 | 2.1346e-05 | 7.1304e-06
[7 empty] | 0.78 | 6.0256 | 0.060256 | 0.55845 | 0.55533 | 0.77112 | 0.85915 | 0.85435 | 2.3069e-05 | 0.0036957 | 0.0019893 | 2.9117e-06 | -2.4323 | -2.7013 | 0.072358 | 1.441 | 10.3027 | 1.0505 |  | 0.0019893 |  |  |  | 0.85915 | 0.73814 | 0.85435 | 0.72991 | 0.73401 | 0.0036957 | 1.3658e-05 | 0.0019893 | 3.9573e-06 | 7.3517e-06 | 0.004803 | 0.0055905 | 0.0017064 | 0.46172 | 2.3069e-05 | 0.73814 | 2.9117e-06 | 1.3658e-05 | 1.8835e-05 | 6.6917e-06
[7 empty] | 0.8 | 6.3096 | 0.063096 | 0.5562 | 0.55349 | 0.7655 | 0.85569 | 0.85153 | 1.7343e-05 | 0.0034416 | 0.001841 | 2.5618e-06 | -2.4632 | -2.7349 | 0.073823 | 1.4218 | 10.3184 | 1.0048 |  | 0.001841 |  |  |  | 0.85569 | 0.73221 | 0.85153 | 0.7251 | 0.72864 | 0.0034416 | 1.1844e-05 | 0.001841 | 3.3893e-06 | 6.3359e-06 | 0.0041645 | 0.0048669 | 0.0016006 | 0.46507 | 1.7343e-05 | 0.73221 | 2.5618e-06 | 1.1844e-05 | 1.6332e-05 | 6.2768e-06
[7 empty] | 0.82 | 6.6069 | 0.066069 | 0.55394 | 0.55165 | 0.75986 | 0.85222 | 0.84869 | 1.2454e-05 | 0.0032039 | 0.0017033 | 2.2518e-06 | -2.4943 | -2.7687 | 0.075289 | 1.4029 | 10.3335 | 0.96084 |  | 0.0017033 |  |  |  | 0.85222 | 0.72628 | 0.84869 | 0.72028 | 0.72327 | 0.0032039 | 1.0265e-05 | 0.0017033 | 2.9012e-06 | 5.4572e-06 | 0.003529 | 0.0041409 | 0.0015006 | 0.46837 | 1.2454e-05 | 0.72628 | 2.2518e-06 | 1.0265e-05 | 1.3839e-05 | 5.8847e-06
[7 empty] | 0.84 | 6.9183 | 0.069183 | 0.55168 | 0.5498 | 0.7542 | 0.84874 | 0.84584 | 8.3964e-06 | 0.0029817 | 0.0015755 | 1.9775e-06 | -2.5255 | -2.8026 | 0.07676 | 1.3842 | 10.348 | 0.91866 |  | 0.0015755 |  |  |  | 0.84874 | 0.72035 | 0.84584 | 0.71544 | 0.71789 | 0.0029817 | 8.8907e-06 | 0.0015755 | 2.4821e-06 | 4.6976e-06 | 0.0028977 | 0.0034141 | 0.0014062 | 0.47162 | 8.3964e-06 | 0.72035 | 1.9775e-06 | 8.8907e-06 | 1.1363e-05 | 5.5147e-06
[7 empty] | 0.86 | 7.2444 | 0.072444 | 0.54941 | 0.54793 | 0.74852 | 0.84524 | 0.84297 | 5.161e-06 | 0.0027741 | 0.0014569 | 1.7352e-06 | -2.5569 | -2.8366 | 0.078237 | 1.3658 | 10.3619 | 0.87817 |  | 0.0014569 |  |  |  | 0.84524 | 0.71444 | 0.84297 | 0.7106 | 0.71252 | 0.0027741 | 7.6958e-06 | 0.0014569 | 2.1224e-06 | 4.0415e-06 | 0.0022718 | 0.0026877 | 0.0013173 | 0.47484 | 5.161e-06 | 0.71444 | 1.7352e-06 | 7.6958e-06 | 8.909e-06 | 5.1657e-06
[7 empty] | 0.88 | 7.5858 | 0.075858 | 0.54713 | 0.54606 | 0.74283 | 0.84174 | 0.84009 | 2.7309e-06 | 0.0025802 | 0.0013468 | 1.5213e-06 | -2.5883 | -2.8707 | 0.079722 | 1.3476 | 10.3753 | 0.83931 |  | 0.0013468 |  |  |  | 0.84174 | 0.70853 | 0.84009 | 0.70575 | 0.70714 | 0.0025802 | 6.6576e-06 | 0.0013468 | 1.8139e-06 | 3.4751e-06 | 0.0016525 | 0.0019632 | 0.0012334 | 0.47803 | 2.7309e-06 | 0.70853 | 1.5213e-06 | 6.6576e-06 | 6.4806e-06 | 4.8369e-06
[7 empty] | 0.9 | 7.9433 | 0.079433 | 0.54486 | 0.54418 | 0.73714 | 0.83824 | 0.8372 | 1.0838e-06 | 0.0023992 | 0.0012448 | 1.3328e-06 | -2.6199 | -2.9049 | 0.081218 | 1.3297 | 10.3881 | 0.80202 |  | 0.0012448 |  |  |  | 0.83824 | 0.70264 | 0.8372 | 0.7009 | 0.70177 | 0.0023992 | 5.7563e-06 | 0.0012448 | 1.5494e-06 | 2.9865e-06 | 0.0010411 | 0.001242 | 0.0011545 | 0.48119 | 1.0838e-06 | 0.70264 | 1.3328e-06 | 5.7563e-06 | 4.0826e-06 | 4.5274e-06
[7 empty] | 0.92 | 8.3176 | 0.083176 | 0.54257 | 0.54229 | 0.73143 | 0.83473 | 0.83429 | 1.9222e-07 | 0.0022303 | 0.0011501 | 1.1668e-06 | -2.6516 | -2.9393 | 0.082727 | 1.312 | 10.4004 | 0.76626 |  | 0.0011501 |  |  |  | 0.83473 | 0.69677 | 0.83429 | 0.69604 | 0.69641 | 0.0022303 | 4.9744e-06 | 0.0011501 | 1.3228e-06 | 2.5652e-06 | 0.00043843 | 0.00052523 | 0.0010802 | 0.48432 | 1.9222e-07 | 0.69677 | 1.1668e-06 | 4.9744e-06 | 1.7193e-06 | 4.2361e-06
[7 empty] | 0.94 | 8.7096 | 0.087096 | 0.54029 | 0.54039 | 0.72573 | 0.83122 | 0.83137 | 2.3829e-08 | 0.0020728 | 0.0010624 | 1.0209e-06 | -2.6834 | -2.9737 | 0.08425 | 1.2946 | 10.4122 | 0.73196 |  | 0.0010624 |  |  |  | 0.83122 | 0.69092 | 0.83137 | 0.69118 | 0.69105 | 0.0020728 | 4.2965e-06 | 0.0010624 | 1.1288e-06 | 2.2022e-06 | -0.00015437 | -0.00018571 | 0.0010104 | 0.48744 | 2.3829e-08 | 0.69092 | 1.0209e-06 | 4.2965e-06 | -6.0536e-07 | 3.9623e-06
[7 empty] | 0.96 | 9.1201 | 0.091201 | 0.53801 | 0.53849 | 0.72002 | 0.8277 | 0.82844 | 5.4222e-07 | 0.0019259 | 0.00098117 | 8.9259e-07 | -2.7154 | -3.0083 | 0.08579 | 1.2773 | 10.4235 | 0.69908 |  | 0.00098117 |  |  |  | 0.8277 | 0.6851 | 0.82844 | 0.68631 | 0.6857 | 0.0019259 | 3.7092e-06 | 0.00098117 | 9.6269e-07 | 1.8897e-06 | -0.00073636 | -0.00088964 | 0.00094477 | 0.49055 | 5.4222e-07 | 0.6851 | 8.9259e-07 | 3.7092e-06 | -2.8877e-06 | 3.705e-06
[7 empty] | 0.98 | 9.5499 | 0.095499 | 0.53573 | 0.53657 | 0.71431 | 0.82419 | 0.8255 | 1.7073e-06 | 0.0017891 | 0.00090589 | 7.7998e-07 | -2.7474 | -3.0429 | 0.087349 | 1.2603 | 10.4343 | 0.66756 |  | 0.00090589 |  |  |  | 0.82419 | 0.67929 | 0.8255 | 0.68145 | 0.68037 | 0.0017891 | 3.2007e-06 | 0.00090589 | 8.2064e-07 | 1.6207e-06 | -0.0013066 | -0.0015854 | 0.00088317 | 0.49365 | 1.7073e-06 | 0.67929 | 7.7998e-07 | 3.2007e-06 | -5.1241e-06 | 3.4634e-06
[7 empty] | 1 | 10 | 0.1 | 0.53344 | 0.53466 | 0.70861 | 0.82068 | 0.82255 | 3.476e-06 | 0.0016615 | 0.00083618 | 6.8122e-07 | -2.7795 | -3.0777 | 0.088929 | 1.2435 | 10.4447 | 0.63735 |  | 0.00083618 |  |  |  | 0.82068 | 0.67352 | 0.82255 | 0.67659 | 0.67505 | 0.0016615 | 2.7607e-06 | 0.00083618 | 6.992e-07 | 1.3893e-06 | -0.0018644 | -0.0022718 | 0.00082536 | 0.49674 | 3.476e-06 | 0.67352 | 6.8122e-07 | 2.7607e-06 | -7.3113e-06 | 3.2367e-06
[7 empty] | 1.02 | 10.4713 | 0.10471 | 0.53117 | 0.53273 | 0.70291 | 0.81718 | 0.81959 | 5.8024e-06 | 0.0015428 | 0.00077164 | 5.9465e-07 | -2.8117 | -3.1126 | 0.090533 | 1.227 | 10.4547 | 0.60841 |  | 0.00077164 |  |  |  | 0.81718 | 0.66778 | 0.81959 | 0.67172 | 0.66975 | 0.0015428 | 2.3802e-06 | 0.00077164 | 5.9543e-07 | 1.1905e-06 | -0.0024088 | -0.0029477 | 0.00077114 | 0.49984 | 5.8024e-06 | 0.66778 | 5.9465e-07 | 2.3802e-06 | -9.4464e-06 | 3.0241e-06
[7 empty] | 1.04 | 10.9648 | 0.10965 | 0.52889 | 0.5308 | 0.69723 | 0.81368 | 0.81662 | 8.639e-06 | 0.0014322 | 0.00071191 | 5.1884e-07 | -2.844 | -3.1476 | 0.092163 | 1.2107 | 10.4642 | 0.58068 |  | 0.00071191 |  |  |  | 0.81368 | 0.66207 | 0.81662 | 0.66686 | 0.66446 | 0.0014322 | 2.0513e-06 | 0.00071191 | 5.0682e-07 | 1.0196e-06 | -0.0029392 | -0.0036123 | 0.00072031 | 0.50293 | 8.639e-06 | 0.66207 | 5.1884e-07 | 2.0513e-06 | -1.1526e-05 | 2.8247e-06
[7 empty] | 1.06 | 11.4815 | 0.11482 | 0.52662 | 0.52886 | 0.69155 | 0.81018 | 0.81364 | 1.1936e-05 | 0.0013293 | 0.00065664 | 4.525e-07 | -2.8764 | -3.1827 | 0.09382 | 1.1946 | 10.4733 | 0.55413 |  | 0.00065664 |  |  |  | 0.81018 | 0.6564 | 0.81364 | 0.66201 | 0.6592 | 0.0013293 | 1.7671e-06 | 0.00065664 | 4.3118e-07 | 8.7289e-07 | -0.0034549 | -0.0042643 | 0.00067268 | 0.50603 | 1.1936e-05 | 0.6564 | 4.525e-07 | 1.7671e-06 | -1.3549e-05 | 2.638e-06
[7 empty] | 1.08 | 12.0226 | 0.12023 | 0.52435 | 0.52692 | 0.68588 | 0.8067 | 0.81065 | 1.5644e-05 | 0.0012336 | 0.00060552 | 3.9447e-07 | -2.9088 | -3.2179 | 0.095507 | 1.1787 | 10.4821 | 0.52871 |  | 0.00060552 |  |  |  | 0.8067 | 0.65076 | 0.81065 | 0.65716 | 0.65395 | 0.0012336 | 1.5218e-06 | 0.00060552 | 3.6666e-07 | 7.4697e-07 | -0.0039553 | -0.0049031 | 0.00062807 | 0.50914 | 1.5644e-05 | 0.65076 | 3.9447e-07 | 1.5218e-06 | -1.5511e-05 | 2.463e-06
[7 empty] | 1.1 | 12.5893 | 0.12589 | 0.52209 | 0.52498 | 0.68023 | 0.80322 | 0.80766 | 1.9712e-05 | 0.0011446 | 0.00055824 | 3.4376e-07 | -2.9414 | -3.2532 | 0.097227 | 1.163 | 10.4904 | 0.50438 |  | 0.00055824 |  |  |  | 0.80322 | 0.64516 | 0.80766 | 0.65231 | 0.64872 | 0.0011446 | 1.31e-06 | 0.00055824 | 3.1164e-07 | 6.3894e-07 | -0.0044398 | -0.0055275 | 0.00058631 | 0.51226 | 1.9712e-05 | 0.64516 | 3.4376e-07 | 1.31e-06 | -1.7411e-05 | 2.2993e-06
[7 empty] | 1.12 | 13.1826 | 0.13183 | 0.51984 | 0.52303 | 0.67459 | 0.79975 | 0.80466 | 2.4088e-05 | 0.0010618 | 0.00051454 | 2.9946e-07 | -2.974 | -3.2886 | 0.098981 | 1.1475 | 10.4984 | 0.48108 |  | 0.00051454 |  |  |  | 0.79975 | 0.6396 | 0.80466 | 0.64747 | 0.64352 | 0.0010618 | 1.1273e-06 | 0.00051454 | 2.6475e-07 | 5.4631e-07 | -0.004908 | -0.0061369 | 0.00054723 | 0.51539 | 2.4088e-05 | 0.6396 | 2.9946e-07 | 1.1273e-06 | -1.9247e-05 | 2.146e-06
[7 empty] | 1.14 | 13.8038 | 0.13804 | 0.51759 | 0.52107 | 0.66897 | 0.79629 | 0.80165 | 2.8723e-05 | 0.0009848 | 0.00047414 | 2.6078e-07 | -3.0067 | -3.3241 | 0.10077 | 1.1322 | 10.5061 | 0.4588 |  | 0.00047414 |  |  |  | 0.79629 | 0.63408 | 0.80165 | 0.64264 | 0.63835 | 0.0009848 | 9.6983e-07 | 0.00047414 | 2.2481e-07 | 4.6693e-07 | -0.0053594 | -0.0067304 | 0.00051066 | 0.51854 | 2.8723e-05 | 0.63408 | 2.6078e-07 | 9.6983e-07 | -2.1017e-05 | 2.0026e-06
[7 empty] | 1.16 | 14.4544 | 0.14454 | 0.51535 | 0.51912 | 0.66337 | 0.79285 | 0.79864 | 3.3566e-05 | 0.00091328 | 0.00043681 | 2.2702e-07 | -3.0394 | -3.3597 | 0.1026 | 1.1171 | 10.5134 | 0.43748 |  | 0.00043681 |  |  |  | 0.79285 | 0.6286 | 0.79864 | 0.63782 | 0.6332 | 0.00091328 | 8.3408e-07 | 0.00043681 | 1.908e-07 | 3.9893e-07 | -0.0057936 | -0.0073074 | 0.00047647 | 0.52171 | 3.3566e-05 | 0.6286 | 2.2702e-07 | 8.3408e-07 | -2.272e-05 | 1.8685e-06
[7 empty] | 1.18 | 15.1356 | 0.15136 | 0.51312 | 0.51715 | 0.6578 | 0.78941 | 0.79562 | 3.8568e-05 | 0.00084683 | 0.00040233 | 1.9758e-07 | -3.0722 | -3.3954 | 0.10447 | 1.1023 | 10.5204 | 0.41708 |  | 0.00040233 |  |  |  | 0.78941 | 0.62317 | 0.79562 | 0.63302 | 0.62807 | 0.00084683 | 7.1712e-07 | 0.00040233 | 1.6187e-07 | 3.407e-07 | -0.0062103 | -0.007867 | 0.0004445 | 0.5249 | 3.8568e-05 | 0.62317 | 1.9758e-07 | 7.1712e-07 | -2.4354e-05 | 1.7431e-06
[7 empty] | 1.2 | 15.8489 | 0.15849 | 0.5109 | 0.51519 | 0.65224 | 0.78599 | 0.7926 | 4.3682e-05 | 0.0007851 | 0.00037048 | 1.7191e-07 | -3.1051 | -3.4312 | 0.10638 | 1.0876 | 10.5271 | 0.39758 |  | 0.00037048 |  |  |  | 0.78599 | 0.61779 | 0.7926 | 0.62822 | 0.62298 | 0.0007851 | 6.1639e-07 | 0.00037048 | 1.3725e-07 | 2.9086e-07 | -0.0066093 | -0.0084088 | 0.00041462 | 0.52811 | 4.3682e-05 | 0.61779 | 1.7191e-07 | 6.1639e-07 | -2.5919e-05 | 1.626e-06
[7 empty] | 1.22 | 16.5959 | 0.16596 | 0.50868 | 0.51323 | 0.64671 | 0.78259 | 0.78958 | 4.8862e-05 | 0.00072778 | 0.00034107 | 1.4954e-07 | -3.138 | -3.4672 | 0.10834 | 1.0731 | 10.5335 | 0.37893 |  | 0.00034107 |  |  |  | 0.78259 | 0.61244 | 0.78958 | 0.62343 | 0.61792 | 0.00072778 | 5.2966e-07 | 0.00034107 | 1.1633e-07 | 2.4823e-07 | -0.0069902 | -0.0089321 | 0.0003867 | 0.53135 | 4.8862e-05 | 0.61244 | 1.4954e-07 | 5.2966e-07 | -2.7412e-05 | 1.5165e-06
[7 empty] | 1.24 | 17.378 | 0.17378 | 0.50648 | 0.51126 | 0.6412 | 0.7792 | 0.78655 | 5.4064e-05 | 0.00067456 | 0.00031393 | 1.3005e-07 | -3.171 | -3.5032 | 0.11035 | 1.0589 | 10.5397 | 0.36111 |  | 0.00031393 |  |  |  | 0.7792 | 0.60715 | 0.78655 | 0.61866 | 0.61288 | 0.00067456 | 4.5503e-07 | 0.00031393 | 9.8554e-08 | 2.1177e-07 | -0.0073528 | -0.0094364 | 0.00036062 | 0.53461 | 5.4064e-05 | 0.60715 | 1.3005e-07 | 4.5503e-07 | -2.8835e-05 | 1.4142e-06
[7 empty] | 1.26 | 18.197 | 0.18197 | 0.50429 | 0.50929 | 0.63572 | 0.77583 | 0.78352 | 5.9245e-05 | 0.00062515 | 0.00028888 | 1.1308e-07 | -3.204 | -3.5393 | 0.1124 | 1.0448 | 10.5455 | 0.34407 |  | 0.00028888 |  |  |  | 0.77583 | 0.60191 | 0.78352 | 0.61391 | 0.60788 | 0.00062515 | 3.9081e-07 | 0.00028888 | 8.3454e-08 | 1.806e-07 | -0.0076971 | -0.0099212 | 0.00033627 | 0.5379 | 5.9245e-05 | 0.60191 | 1.1308e-07 | 3.9081e-07 | -3.0185e-05 | 1.3187e-06
[7 empty] | 1.28 | 19.0546 | 0.19055 | 0.5021 | 0.50732 | 0.63026 | 0.77247 | 0.78049 | 6.4367e-05 | 0.0005793 | 0.00026578 | 9.8296e-08 | -3.2371 | -3.5755 | 0.11451 | 1.0309 | 10.5511 | 0.32779 |  | 0.00026578 |  |  |  | 0.77247 | 0.59671 | 0.78049 | 0.60917 | 0.60291 | 0.0005793 | 3.3559e-07 | 0.00026578 | 7.0637e-08 | 1.5396e-07 | -0.0080229 | -0.010386 | 0.00031352 | 0.54121 | 6.4367e-05 | 0.59671 | 9.8296e-08 | 3.3559e-07 | -3.1462e-05 | 1.2295e-06
[7 empty] | 1.3 | 19.9526 | 0.19953 | 0.49993 | 0.50535 | 0.62483 | 0.76913 | 0.77746 | 6.9391e-05 | 0.00053675 | 0.00024446 | 8.5433e-08 | -3.2702 | -3.6118 | 0.11666 | 1.0171 | 10.5565 | 0.31224 |  | 0.00024446 |  |  |  | 0.76913 | 0.59156 | 0.77746 | 0.60444 | 0.59797 | 0.00053675 | 2.881e-07 | 0.00024446 | 5.9761e-08 | 1.3121e-07 | -0.0083301 | -0.010831 | 0.00029229 | 0.54455 | 6.9391e-05 | 0.59156 | 8.5433e-08 | 2.881e-07 | -3.2667e-05 | 1.1462e-06
[7 empty] | 1.32 | 20.893 | 0.20893 | 0.49777 | 0.50338 | 0.61944 | 0.76581 | 0.77443 | 7.4283e-05 | 0.00049728 | 0.00022481 | 7.424e-08 | -3.3034 | -3.6482 | 0.11888 | 1.0036 | 10.5616 | 0.29738 |  | 0.00022481 |  |  |  | 0.76581 | 0.58646 | 0.77443 | 0.59974 | 0.59306 | 0.00049728 | 2.4728e-07 | 0.00022481 | 5.0538e-08 | 1.1179e-07 | -0.0086188 | -0.011255 | 0.00027247 | 0.54793 | 7.4283e-05 | 0.58646 | 7.424e-08 | 2.4728e-07 | -3.3799e-05 | 1.0685e-06
[7 empty] | 1.34 | 21.8776 | 0.21878 | 0.49563 | 0.50141 | 0.61407 | 0.7625 | 0.77139 | 7.9011e-05 | 0.00046066 | 0.00020669 | 6.4503e-08 | -3.3366 | -3.6847 | 0.12115 | 0.99024 | 10.5664 | 0.28319 |  | 0.00020669 |  |  |  | 0.7625 | 0.58141 | 0.77139 | 0.59505 | 0.58819 | 0.00046066 | 2.1221e-07 | 0.00020669 | 4.2719e-08 | 9.5212e-08 | -0.0088888 | -0.011657 | 0.00025397 | 0.55133 | 7.9011e-05 | 0.58141 | 6.4503e-08 | 2.1221e-07 | -3.4858e-05 | 9.9598e-07
[7 empty] | 1.36 | 22.9087 | 0.22909 | 0.49349 | 0.49943 | 0.60873 | 0.75922 | 0.76836 | 8.3546e-05 | 0.0004267 | 0.00018998 | 5.6035e-08 | -3.3699 | -3.7213 | 0.12349 | 0.97706 | 10.5711 | 0.26964 |  | 0.00018998 |  |  |  | 0.75922 | 0.57641 | 0.76836 | 0.59038 | 0.58335 | 0.0004267 | 1.8207e-07 | 0.00018998 | 3.6094e-08 | 8.1066e-08 | -0.0091403 | -0.012039 | 0.00023672 | 0.55476 | 8.3546e-05 | 0.57641 | 5.6035e-08 | 1.8207e-07 | -3.5844e-05 | 9.283e-07
[7 empty] | 1.38 | 23.9883 | 0.23988 | 0.49137 | 0.49746 | 0.60343 | 0.75595 | 0.76533 | 8.786e-05 | 0.00039521 | 0.00017459 | 4.8671e-08 | -3.4032 | -3.758 | 0.12588 | 0.96406 | 10.5755 | 0.25671 |  | 0.00017459 |  |  |  | 0.75595 | 0.57147 | 0.76533 | 0.58573 | 0.57855 | 0.00039521 | 1.5619e-07 | 0.00017459 | 3.0483e-08 | 6.9001e-08 | -0.0093734 | -0.012399 | 0.00022062 | 0.55822 | 8.786e-05 | 0.57147 | 4.8671e-08 | 1.5619e-07 | -3.6758e-05 | 8.6516e-07
[7 empty] | 1.4 | 25.1189 | 0.25119 | 0.48926 | 0.49549 | 0.59815 | 0.75271 | 0.7623 | 9.193e-05 | 0.00036601 | 0.00016042 | 4.2269e-08 | -3.4365 | -3.7948 | 0.12834 | 0.95123 | 10.5798 | 0.24436 |  | 0.00016042 |  |  |  | 0.75271 | 0.56657 | 0.7623 | 0.5811 | 0.57379 | 0.00036601 | 1.3396e-07 | 0.00016042 | 2.5733e-08 | 5.8714e-08 | -0.009588 | -0.012738 | 0.0002056 | 0.56172 | 9.193e-05 | 0.56657 | 4.2269e-08 | 1.3396e-07 | -3.76e-05 | 8.0626e-07
[7 empty] | 1.42 | 26.3027 | 0.26303 | 0.48717 | 0.49353 | 0.59291 | 0.74948 | 0.75927 | 9.5734e-05 | 0.00033894 | 0.00014736 | 3.6705e-08 | -3.4699 | -3.8316 | 0.13087 | 0.93857 | 10.5838 | 0.23258 |  | 0.00014736 |  |  |  | 0.74948 | 0.56173 | 0.75927 | 0.57649 | 0.56906 | 0.00033894 | 1.1488e-07 | 0.00014736 | 2.1714e-08 | 4.9946e-08 | -0.0097844 | -0.013055 | 0.00019159 | 0.56524 | 9.5734e-05 | 0.56173 | 3.6705e-08 | 1.1488e-07 | -3.837e-05 | 7.5132e-07
[7 empty] | 1.44 | 27.5423 | 0.27542 | 0.48508 | 0.49156 | 0.58771 | 0.74628 | 0.75624 | 9.9254e-05 | 0.00031385 | 0.00013533 | 3.1869e-08 | -3.5033 | -3.8686 | 0.13346 | 0.92608 | 10.5877 | 0.22134 |  | 0.00013533 |  |  |  | 0.74628 | 0.55693 | 0.75624 | 0.5719 | 0.56437 | 0.00031385 | 9.8504e-08 | 0.00013533 | 1.8315e-08 | 4.2475e-08 | -0.0099626 | -0.01335 | 0.00017852 | 0.5688 | 9.9254e-05 | 0.55693 | 3.1869e-08 | 9.8504e-08 | -3.9069e-05 | 7.0008e-07
[7 empty] | 1.46 | 28.8403 | 0.2884 | 0.48301 | 0.48959 | 0.58253 | 0.7431 | 0.75322 | 0.00010247 | 0.0002906 | 0.00012426 | 2.7668e-08 | -3.5367 | -3.9057 | 0.13613 | 0.91375 | 10.5914 | 0.21061 |  | 0.00012426 |  |  |  | 0.7431 | 0.55219 | 0.75322 | 0.56734 | 0.55972 | 0.0002906 | 8.4448e-08 | 0.00012426 | 1.5441e-08 | 3.6111e-08 | -0.010123 | -0.013623 | 0.00016634 | 0.57239 | 0.00010247 | 0.55219 | 2.7668e-08 | 8.4448e-08 | -3.9698e-05 | 6.523e-07
[7 empty] | 1.48 | 30.1995 | 0.302 | 0.48096 | 0.48763 | 0.57739 | 0.73994 | 0.7502 | 0.00010538 | 0.00026905 | 0.00011407 | 2.4017e-08 | -3.5702 | -3.9428 | 0.13886 | 0.90159 | 10.5949 | 0.20038 |  | 0.00011407 |  |  |  | 0.73994 | 0.5475 | 0.7502 | 0.5628 | 0.5551 | 0.00026905 | 7.2388e-08 | 0.00011407 | 1.3013e-08 | 3.0692e-08 | -0.010266 | -0.013874 | 0.00015498 | 0.57601 | 0.00010538 | 0.5475 | 2.4017e-08 | 7.2388e-08 | -4.0257e-05 | 6.0775e-07
[7 empty] | 1.5 | 31.6228 | 0.31623 | 0.47892 | 0.48567 | 0.57229 | 0.73679 | 0.74719 | 0.00010797 | 0.00024908 | 0.0001047 | 2.0847e-08 | -3.6037 | -3.9801 | 0.14168 | 0.88959 | 10.5983 | 0.19062 |  | 0.0001047 |  |  |  | 0.73679 | 0.54287 | 0.74719 | 0.55829 | 0.55052 | 0.00024908 | 6.2042e-08 | 0.0001047 | 1.0962e-08 | 2.6079e-08 | -0.010391 | -0.014102 | 0.00014438 | 0.57966 | 0.00010797 | 0.54287 | 2.0847e-08 | 6.2042e-08 | -4.0748e-05 | 5.6621e-07
[7 empty] | 1.52 | 33.1131 | 0.33113 | 0.47689 | 0.48371 | 0.56722 | 0.73368 | 0.74417 | 0.00011022 | 0.00023058 | 9.6074e-05 | 1.8093e-08 | -3.6372 | -4.0174 | 0.14457 | 0.87775 | 10.6015 | 0.18131 |  | 9.6074e-05 |  |  |  | 0.73368 | 0.53828 | 0.74417 | 0.5538 | 0.54598 | 0.00023058 | 5.3168e-08 | 9.6074e-05 | 9.2303e-09 | 2.2153e-08 | -0.010498 | -0.014309 | 0.00013451 | 0.58334 | 0.00011022 | 0.53828 | 1.8093e-08 | 5.3168e-08 | -4.117e-05 | 5.2748e-07
[7 empty] | 1.54 | 34.6737 | 0.34674 | 0.47488 | 0.48176 | 0.56219 | 0.73058 | 0.74117 | 0.00011213 | 0.00021344 | 8.8142e-05 | 1.5701e-08 | -3.6707 | -4.0548 | 0.14754 | 0.86607 | 10.6045 | 0.17244 |  | 8.8142e-05 |  |  |  | 0.73058 | 0.53375 | 0.74117 | 0.54933 | 0.54148 | 0.00021344 | 4.5559e-08 | 8.8142e-05 | 7.7689e-09 | 1.8813e-08 | -0.010589 | -0.014494 | 0.0001253 | 0.58705 | 0.00011213 | 0.53375 | 1.5701e-08 | 4.5559e-08 | -4.1526e-05 | 4.9138e-07
[7 empty] | 1.56 | 36.3078 | 0.36308 | 0.47288 | 0.47981 | 0.55719 | 0.7275 | 0.73817 | 0.0001137 | 0.00019757 | 8.0847e-05 | 1.3624e-08 | -3.7043 | -4.0923 | 0.15059 | 0.85454 | 10.6074 | 0.16398 |  | 8.0847e-05 |  |  |  | 0.7275 | 0.52926 | 0.73817 | 0.54489 | 0.53702 | 0.00019757 | 3.9034e-08 | 8.0847e-05 | 6.5362e-09 | 1.5973e-08 | -0.010663 | -0.014657 | 0.00011672 | 0.59079 | 0.0001137 | 0.52926 | 1.3624e-08 | 3.9034e-08 | -4.1817e-05 | 4.5773e-07
[7 empty] | 1.58 | 38.0189 | 0.38019 | 0.47089 | 0.47786 | 0.55223 | 0.72445 | 0.73517 | 0.00011494 | 0.00018286 | 7.4141e-05 | 1.1821e-08 | -3.7379 | -4.1299 | 0.15372 | 0.84317 | 10.6102 | 0.15592 |  | 7.4141e-05 |  |  |  | 0.72445 | 0.52483 | 0.73517 | 0.54048 | 0.5326 | 0.00018286 | 3.344e-08 | 7.4141e-05 | 5.4969e-09 | 1.3558e-08 | -0.010721 | -0.014799 | 0.00010872 | 0.59456 | 0.00011494 | 0.52483 | 1.1821e-08 | 3.344e-08 | -4.2042e-05 | 4.2637e-07
[7 empty] | 1.6 | 39.8107 | 0.39811 | 0.46892 | 0.47592 | 0.54731 | 0.72142 | 0.73218 | 0.00011583 | 0.00016925 | 6.7977e-05 | 1.0256e-08 | -3.7715 | -4.1676 | 0.15694 | 0.83195 | 10.6128 | 0.14824 |  | 6.7977e-05 |  |  |  | 0.72142 | 0.52045 | 0.73218 | 0.53609 | 0.52821 | 0.00016925 | 2.8644e-08 | 6.7977e-05 | 4.6209e-09 | 1.1505e-08 | -0.010762 | -0.014918 | 0.00010127 | 0.59836 | 0.00011583 | 0.52045 | 1.0256e-08 | 2.8644e-08 | -4.2205e-05 | 3.9714e-07
[7 empty] | 1.62 | 41.6869 | 0.41687 | 0.46697 | 0.47398 | 0.54242 | 0.71841 | 0.7292 | 0.00011638 | 0.00015664 | 6.2313e-05 | 8.8967e-09 | -3.8051 | -4.2054 | 0.16025 | 0.82088 | 10.6153 | 0.14092 |  | 6.2313e-05 |  |  |  | 0.71841 | 0.51612 | 0.7292 | 0.53174 | 0.52387 | 0.00015664 | 2.4535e-08 | 6.2313e-05 | 3.8829e-09 | 9.7603e-09 | -0.010788 | -0.015016 | 9.4322e-05 | 0.60218 | 0.00011638 | 0.51612 | 8.8967e-09 | 2.4535e-08 | -4.2305e-05 | 3.6989e-07
[7 empty] | 1.64 | 43.6516 | 0.43652 | 0.46503 | 0.47205 | 0.53757 | 0.71543 | 0.72623 | 0.00011659 | 0.00014496 | 5.7109e-05 | 7.7173e-09 | -3.8388 | -4.2433 | 0.16365 | 0.80995 | 10.6177 | 0.13394 |  | 5.7109e-05 |  |  |  | 0.71543 | 0.51184 | 0.72623 | 0.52741 | 0.51956 | 0.00014496 | 2.1012e-08 | 5.7109e-05 | 3.2614e-09 | 8.2783e-09 | -0.010798 | -0.015093 | 8.7848e-05 | 0.60603 | 0.00011659 | 0.51184 | 7.7173e-09 | 2.1012e-08 | -4.2344e-05 | 3.445e-07
[7 empty] | 1.66 | 45.7088 | 0.45709 | 0.4631 | 0.47012 | 0.53276 | 0.71247 | 0.72326 | 0.00011648 | 0.00013414 | 5.2329e-05 | 6.6936e-09 | -3.8724 | -4.2813 | 0.16714 | 0.79917 | 10.62 | 0.1273 |  | 5.2329e-05 |  |  |  | 0.71247 | 0.50761 | 0.72326 | 0.52311 | 0.5153 | 0.00013414 | 1.7994e-08 | 5.2329e-05 | 2.7383e-09 | 7.0196e-09 | -0.010793 | -0.015148 | 8.1815e-05 | 0.6099 | 0.00011648 | 0.50761 | 6.6936e-09 | 1.7994e-08 | -4.2324e-05 | 3.2084e-07
[7 empty] | 1.68 | 47.863 | 0.47863 | 0.46119 | 0.4682 | 0.52798 | 0.70953 | 0.7203 | 0.00011605 | 0.00012413 | 4.7939e-05 | 5.8053e-09 | -3.9061 | -4.3193 | 0.17073 | 0.78853 | 10.6222 | 0.12097 |  | 4.7939e-05 |  |  |  | 0.70953 | 0.50343 | 0.7203 | 0.51883 | 0.51107 | 0.00012413 | 1.5409e-08 | 4.7939e-05 | 2.2982e-09 | 5.9508e-09 | -0.010773 | -0.015183 | 7.6193e-05 | 0.6138 | 0.00011605 | 0.50343 | 5.8053e-09 | 1.5409e-08 | -4.2246e-05 | 2.9879e-07
[7 empty] | 1.7 | 50.1187 | 0.50119 | 0.4593 | 0.46628 | 0.52324 | 0.70661 | 0.71735 | 0.00011531 | 0.00011486 | 4.3909e-05 | 5.0344e-09 | -3.9398 | -4.3574 | 0.17441 | 0.77804 | 10.6243 | 0.11495 |  | 4.3909e-05 |  |  |  | 0.70661 | 0.4993 | 0.71735 | 0.51459 | 0.50689 | 0.00011486 | 1.3194e-08 | 4.3909e-05 | 1.928e-09 | 5.0435e-09 | -0.010738 | -0.015197 | 7.0954e-05 | 0.61773 | 0.00011531 | 0.4993 | 5.0344e-09 | 1.3194e-08 | -4.211e-05 | 2.7825e-07
[7 empty] | 1.72 | 52.4807 | 0.52481 | 0.45742 | 0.46437 | 0.51854 | 0.70372 | 0.71441 | 0.00011426 | 0.00010628 | 4.021e-05 | 4.3656e-09 | -3.9735 | -4.3957 | 0.17819 | 0.76768 | 10.6262 | 0.10921 |  | 4.021e-05 |  |  |  | 0.70372 | 0.49522 | 0.71441 | 0.51038 | 0.50274 | 0.00010628 | 1.1296e-08 | 4.021e-05 | 1.6168e-09 | 4.2736e-09 | -0.010689 | -0.01519 | 6.6073e-05 | 0.62167 | 0.00011426 | 0.49522 | 4.3656e-09 | 1.1296e-08 | -4.1919e-05 | 2.5911e-07
[7 empty] | 1.74 | 54.9541 | 0.54954 | 0.45555 | 0.46246 | 0.51388 | 0.70085 | 0.71148 | 0.00011293 | 9.8339e-05 | 3.6815e-05 | 3.7853e-09 | -4.0073 | -4.434 | 0.18208 | 0.75747 | 10.6281 | 0.10375 |  | 3.6815e-05 |  |  |  | 0.70085 | 0.49119 | 0.71148 | 0.5062 | 0.49864 | 9.8339e-05 | 9.6706e-09 | 3.6815e-05 | 1.3553e-09 | 3.6203e-09 | -0.010627 | -0.015163 | 6.1525e-05 | 0.62564 | 0.00011293 | 0.49119 | 3.7853e-09 | 9.6706e-09 | -4.1674e-05 | 2.4127e-07
[7 empty] | 1.76 | 57.544 | 0.57544 | 0.4537 | 0.46056 | 0.50925 | 0.698 | 0.70855 | 0.00011133 | 9.0987e-05 | 3.3699e-05 | 3.2819e-09 | -4.041 | -4.4724 | 0.18607 | 0.74739 | 10.6299 | 0.09855 |  | 3.3699e-05 |  |  |  | 0.698 | 0.48721 | 0.70855 | 0.50205 | 0.49457 | 9.0987e-05 | 8.2787e-09 | 3.3699e-05 | 1.1357e-09 | 3.0662e-09 | -0.010551 | -0.015116 | 5.7288e-05 | 0.62962 | 0.00011133 | 0.48721 | 3.2819e-09 | 8.2787e-09 | -4.1377e-05 | 2.2466e-07
[7 empty] | 1.78 | 60.256 | 0.60256 | 0.45186 | 0.45867 | 0.50466 | 0.69518 | 0.70564 | 0.00010946 | 8.4182e-05 | 3.0842e-05 | 2.8452e-09 | -4.0748 | -4.5109 | 0.19016 | 0.73744 | 10.6316 | 0.093602 |  | 3.0842e-05 |  |  |  | 0.69518 | 0.48327 | 0.70564 | 0.49793 | 0.49054 | 8.4182e-05 | 7.0866e-09 | 3.0842e-05 | 9.5122e-10 | 2.5963e-09 | -0.010462 | -0.01505 | 5.334e-05 | 0.63363 | 0.00010946 | 0.48327 | 2.8452e-09 | 7.0866e-09 | -4.1028e-05 | 2.0918e-07
[7 empty] | 1.8 | 63.0957 | 0.63096 | 0.45004 | 0.45678 | 0.50011 | 0.69237 | 0.70274 | 0.00010734 | 7.7883e-05 | 2.8221e-05 | 2.4664e-09 | -4.1086 | -4.5494 | 0.19437 | 0.72762 | 10.6332 | 0.088893 |  | 2.8221e-05 |  |  |  | 0.69237 | 0.47938 | 0.70274 | 0.49384 | 0.48656 | 7.7883e-05 | 6.0658e-09 | 2.8221e-05 | 7.9642e-10 | 2.1979e-09 | -0.010361 | -0.014964 | 4.9662e-05 | 0.63765 | 0.00010734 | 0.47938 | 2.4664e-09 | 6.0658e-09 | -4.063e-05 | 1.9475e-07
[7 empty] | 1.82 | 66.0693 | 0.66069 | 0.44824 | 0.4549 | 0.49559 | 0.6896 | 0.69984 | 0.00010499 | 7.2054e-05 | 2.5818e-05 | 2.1378e-09 | -4.1423 | -4.5881 | 0.19869 | 0.71794 | 10.6348 | 0.084412 |  | 2.5818e-05 |  |  |  | 0.6896 | 0.47554 | 0.69984 | 0.48978 | 0.48261 | 7.2054e-05 | 5.1918e-09 | 2.5818e-05 | 6.6655e-10 | 1.8603e-09 | -0.010247 | -0.014859 | 4.6236e-05 | 0.64169 | 0.00010499 | 0.47554 | 2.1378e-09 | 5.1918e-09 | -4.0183e-05 | 1.8132e-07
[7 empty] | 1.84 | 69.1831 | 0.69183 | 0.44645 | 0.45302 | 0.49111 | 0.68684 | 0.69696 | 0.00010243 | 6.6659e-05 | 2.3614e-05 | 1.8529e-09 | -4.1761 | -4.6268 | 0.20312 | 0.70839 | 10.6362 | 0.080149 |  | 2.3614e-05 |  |  |  | 0.68684 | 0.47175 | 0.69696 | 0.48575 | 0.4787 | 6.6659e-05 | 4.4435e-09 | 2.3614e-05 | 5.5764e-10 | 1.5741e-09 | -0.010121 | -0.014735 | 4.3045e-05 | 0.64574 | 0.00010243 | 0.47175 | 1.8529e-09 | 4.4435e-09 | -3.9689e-05 | 1.688e-07
[7 empty] | 1.86 | 72.4436 | 0.72444 | 0.44467 | 0.45116 | 0.48667 | 0.68411 | 0.69409 | 9.9667e-05 | 6.1667e-05 | 2.1595e-05 | 1.6058e-09 | -4.2099 | -4.6656 | 0.20766 | 0.69896 | 10.6376 | 0.076094 |  | 2.1595e-05 |  |  |  | 0.68411 | 0.468 | 0.69409 | 0.48176 | 0.47483 | 6.1667e-05 | 3.8028e-09 | 2.1595e-05 | 4.6635e-10 | 1.3317e-09 | -0.0099834 | -0.014593 | 4.0072e-05 | 0.64981 | 9.9667e-05 | 0.468 | 1.6058e-09 | 3.8028e-09 | -3.915e-05 | 1.5715e-07
[7 empty] | 1.88 | 75.8578 | 0.75858 | 0.44291 | 0.4493 | 0.48227 | 0.6814 | 0.69123 | 9.6723e-05 | 5.7047e-05 | 1.9744e-05 | 1.3915e-09 | -4.2438 | -4.7046 | 0.21233 | 0.68965 | 10.639 | 0.072237 |  | 1.9744e-05 |  |  |  | 0.6814 | 0.4643 | 0.69123 | 0.4778 | 0.471 | 5.7047e-05 | 3.2544e-09 | 1.9744e-05 | 3.8984e-10 | 1.1264e-09 | -0.0098348 | -0.014433 | 3.7303e-05 | 0.65389 | 9.6723e-05 | 0.4643 | 1.3915e-09 | 3.2544e-09 | -3.8568e-05 | 1.4629e-07
[7 empty] | 1.9 | 79.4328 | 0.79433 | 0.44116 | 0.44745 | 0.4779 | 0.67871 | 0.68838 | 9.3613e-05 | 5.2772e-05 | 1.8049e-05 | 1.2057e-09 | -4.2776 | -4.7435 | 0.21711 | 0.68048 | 10.6402 | 0.068569 |  | 1.8049e-05 |  |  |  | 0.67871 | 0.46065 | 0.68838 | 0.47387 | 0.46721 | 5.2772e-05 | 2.7849e-09 | 1.8049e-05 | 3.2577e-10 | 9.5249e-10 | -0.0096754 | -0.014256 | 3.4723e-05 | 0.65798 | 9.3613e-05 | 0.46065 | 1.2057e-09 | 2.7849e-09 | -3.7943e-05 | 1.3617e-07
[7 empty] | 1.92 | 83.1764 | 0.83176 | 0.43943 | 0.44561 | 0.47357 | 0.67604 | 0.68555 | 9.0355e-05 | 4.8817e-05 | 1.6496e-05 | 1.0446e-09 | -4.3114 | -4.7826 | 0.22202 | 0.67142 | 10.6414 | 0.06508 |  | 1.6496e-05 |  |  |  | 0.67604 | 0.45703 | 0.68555 | 0.46998 | 0.46346 | 4.8817e-05 | 2.3831e-09 | 1.6496e-05 | 2.7211e-10 | 8.0528e-10 | -0.0095055 | -0.014061 | 3.2321e-05 | 0.66209 | 9.0355e-05 | 0.45703 | 1.0446e-09 | 2.3831e-09 | -3.7277e-05 | 1.2675e-07
[7 empty] | 1.94 | 87.0964 | 0.87096 | 0.43771 | 0.44377 | 0.46928 | 0.6734 | 0.68273 | 8.6968e-05 | 4.5157e-05 | 1.5074e-05 | 9.0501e-10 | -4.3453 | -4.8218 | 0.22706 | 0.66248 | 10.6426 | 0.061764 |  | 1.5074e-05 |  |  |  | 0.6734 | 0.45347 | 0.68273 | 0.46612 | 0.45975 | 4.5157e-05 | 2.0391e-09 | 1.5074e-05 | 2.2721e-10 | 6.8068e-10 | -0.0093256 | -0.013849 | 3.0083e-05 | 0.6662 | 8.6968e-05 | 0.45347 | 9.0501e-10 | 2.0391e-09 | -3.6571e-05 | 1.1797e-07
[7 empty] | 1.96 | 91.2011 | 0.91201 | 0.43601 | 0.44195 | 0.46502 | 0.67078 | 0.67992 | 8.3468e-05 | 4.1771e-05 | 1.3771e-05 | 7.8396e-10 | -4.3791 | -4.861 | 0.23223 | 0.65367 | 10.6436 | 0.058611 |  | 1.3771e-05 |  |  |  | 0.67078 | 0.44995 | 0.67992 | 0.46229 | 0.45608 | 4.1771e-05 | 1.7448e-09 | 1.3771e-05 | 1.8965e-10 | 5.7523e-10 | -0.0091361 | -0.01362 | 2.7999e-05 | 0.67031 | 8.3468e-05 | 0.44995 | 7.8396e-10 | 1.7448e-09 | -3.5828e-05 | 1.098e-07
[7 empty] | 1.98 | 95.4993 | 0.95499 | 0.43432 | 0.44013 | 0.4608 | 0.66818 | 0.67712 | 7.9873e-05 | 3.8637e-05 | 1.2579e-05 | 6.7904e-10 | -4.413 | -4.9004 | 0.23752 | 0.64497 | 10.6447 | 0.055614 |  | 1.2579e-05 |  |  |  | 0.66818 | 0.44647 | 0.67712 | 0.45849 | 0.45244 | 3.8637e-05 | 1.4929e-09 | 1.2579e-05 | 1.5823e-10 | 4.8602e-10 | -0.0089372 | -0.013375 | 2.6058e-05 | 0.67444 | 7.9873e-05 | 0.44647 | 6.7904e-10 | 1.4929e-09 | -3.5048e-05 | 1.0219e-07
[7 empty] | 2 | 100 | 1 | 0.43264 | 0.43832 | 0.45661 | 0.66561 | 0.67434 | 7.6201e-05 | 3.5739e-05 | 1.1488e-05 | 5.8811e-10 | -4.4469 | -4.9398 | 0.24295 | 0.63638 | 10.6456 | 0.052765 |  | 1.1488e-05 |  |  |  | 0.66561 | 0.44303 | 0.67434 | 0.45473 | 0.44884 | 3.5739e-05 | 1.2773e-09 | 1.1488e-05 | 1.3197e-10 | 4.1056e-10 | -0.0087293 | -0.013115 | 2.4251e-05 | 0.67856 | 7.6201e-05 | 0.44303 | 5.8811e-10 | 1.2773e-09 | -3.4233e-05 | 9.5102e-08
[7 empty] | 2.02 | 104.7129 | 1.0471 | 0.43098 | 0.43652 | 0.45246 | 0.66305 | 0.67157 | 7.2469e-05 | 3.3057e-05 | 1.0489e-05 | 5.093e-10 | -4.4807 | -4.9793 | 0.24852 | 0.62791 | 10.6466 | 0.050058 |  | 1.0489e-05 |  |  |  | 0.66305 | 0.43964 | 0.67157 | 0.451 | 0.44528 | 3.3057e-05 | 1.0928e-09 | 1.0489e-05 | 1.1002e-10 | 3.4674e-10 | -0.0085129 | -0.012839 | 2.2568e-05 | 0.68269 | 7.2469e-05 | 0.43964 | 5.093e-10 | 1.0928e-09 | -3.3384e-05 | 8.8501e-08
[7 empty] | 2.04 | 109.6478 | 1.0965 | 0.42934 | 0.43473 | 0.44835 | 0.66052 | 0.66881 | 6.8694e-05 | 3.0576e-05 | 9.5757e-06 | 4.4101e-10 | -4.5146 | -5.0188 | 0.25423 | 0.61956 | 10.6475 | 0.047485 |  | 9.5757e-06 |  |  |  | 0.66052 | 0.43629 | 0.66881 | 0.44731 | 0.44176 | 3.0576e-05 | 9.3489e-10 | 9.5757e-06 | 9.1694e-11 | 2.9279e-10 | -0.0082882 | -0.012548 | 2.1e-05 | 0.68682 | 6.8694e-05 | 0.43629 | 4.4101e-10 | 9.3489e-10 | -3.2503e-05 | 8.2354e-08
[7 empty] | 2.06 | 114.8154 | 1.1482 | 0.42771 | 0.43294 | 0.44427 | 0.65801 | 0.66607 | 6.4893e-05 | 2.8281e-05 | 8.7401e-06 | 3.8184e-10 | -4.5485 | -5.0585 | 0.26008 | 0.61131 | 10.6483 | 0.045041 |  | 8.7401e-06 |  |  |  | 0.65801 | 0.43298 | 0.66607 | 0.44365 | 0.43828 | 2.8281e-05 | 7.998e-10 | 8.7401e-06 | 7.6389e-11 | 2.4718e-10 | -0.0080556 | -0.012242 | 1.9541e-05 | 0.69095 | 6.4893e-05 | 0.43298 | 3.8184e-10 | 7.998e-10 | -3.1591e-05 | 7.663e-08
[7 empty] | 2.08 | 120.2264 | 1.2023 | 0.42609 | 0.43117 | 0.44023 | 0.65552 | 0.66334 | 6.1082e-05 | 2.6157e-05 | 7.9758e-06 | 3.3057e-10 | -4.5824 | -5.0982 | 0.26607 | 0.60317 | 10.6491 | 0.042719 |  | 7.9758e-06 |  |  |  | 0.65552 | 0.42971 | 0.66334 | 0.44002 | 0.43484 | 2.6157e-05 | 6.8421e-10 | 7.9758e-06 | 6.3614e-11 | 2.0863e-10 | -0.0078155 | -0.011923 | 1.8182e-05 | 0.69508 | 6.1082e-05 | 0.42971 | 3.3057e-10 | 6.8421e-10 | -3.0649e-05 | 7.1301e-08
[7 empty] | 2.1 | 125.8925 | 1.2589 | 0.42449 | 0.42941 | 0.43622 | 0.65306 | 0.66063 | 5.7278e-05 | 2.4193e-05 | 7.2771e-06 | 2.8616e-10 | -4.6163 | -5.138 | 0.27221 | 0.59515 | 10.6499 | 0.040513 |  | 7.2771e-06 |  |  |  | 0.65306 | 0.42649 | 0.66063 | 0.43643 | 0.43143 | 2.4193e-05 | 5.8532e-10 | 7.2771e-06 | 5.2956e-11 | 1.7606e-10 | -0.0075682 | -0.011589 | 1.6916e-05 | 0.69921 | 5.7278e-05 | 0.42649 | 2.8616e-10 | 5.8532e-10 | -2.9679e-05 | 6.6338e-08
[7 empty] | 2.12 | 131.8257 | 1.3183 | 0.4229 | 0.42765 | 0.43225 | 0.65061 | 0.65793 | 5.3496e-05 | 2.2376e-05 | 6.6383e-06 | 2.4769e-10 | -4.6502 | -5.1779 | 0.2785 | 0.58723 | 10.6506 | 0.038418 |  | 6.6383e-06 |  |  |  | 0.65061 | 0.4233 | 0.65793 | 0.43287 | 0.42806 | 2.2376e-05 | 5.007e-10 | 6.6383e-06 | 4.4067e-11 | 1.4854e-10 | -0.0073141 | -0.011242 | 1.5738e-05 | 0.70333 | 5.3496e-05 | 0.4233 | 2.4769e-10 | 5.007e-10 | -2.8683e-05 | 6.1718e-08
[7 empty] | 2.14 | 138.0384 | 1.3804 | 0.42132 | 0.42591 | 0.42831 | 0.64819 | 0.65524 | 4.9751e-05 | 2.0696e-05 | 6.0545e-06 | 2.1436e-10 | -4.6841 | -5.2179 | 0.28495 | 0.57941 | 10.6513 | 0.036428 |  | 6.0545e-06 |  |  |  | 0.64819 | 0.42015 | 0.65524 | 0.42934 | 0.42472 | 2.0696e-05 | 4.2831e-10 | 6.0545e-06 | 3.6656e-11 | 1.253e-10 | -0.0070534 | -0.010882 | 1.4641e-05 | 0.70745 | 4.9751e-05 | 0.42015 | 2.1436e-10 | 4.2831e-10 | -2.7661e-05 | 5.7416e-08
[7 empty] | 2.16 | 144.544 | 1.4454 | 0.41976 | 0.42417 | 0.42441 | 0.64579 | 0.65258 | 4.6058e-05 | 1.9141e-05 | 5.5209e-06 | 1.855e-10 | -4.718 | -5.258 | 0.29155 | 0.5717 | 10.6519 | 0.034539 |  | 5.5209e-06 |  |  |  | 0.64579 | 0.41704 | 0.65258 | 0.42585 | 0.42143 | 1.9141e-05 | 3.6637e-10 | 5.5209e-06 | 3.0481e-11 | 1.0568e-10 | -0.0067866 | -0.010509 | 1.362e-05 | 0.71156 | 4.6058e-05 | 0.41704 | 1.855e-10 | 3.6637e-10 | -2.6614e-05 | 5.3412e-08
[7 empty] | 2.18 | 151.3561 | 1.5136 | 0.41821 | 0.42245 | 0.42054 | 0.64341 | 0.64992 | 4.2432e-05 | 1.7703e-05 | 5.0335e-06 | 1.6051e-10 | -4.752 | -5.2981 | 0.2983 | 0.56409 | 10.6525 | 0.032744 |  | 5.0335e-06 |  |  |  | 0.64341 | 0.41397 | 0.64992 | 0.4224 | 0.41816 | 1.7703e-05 | 3.1339e-10 | 5.0335e-06 | 2.5336e-11 | 8.9107e-11 | -0.006514 | -0.010124 | 1.2669e-05 | 0.71567 | 4.2432e-05 | 0.41397 | 1.6051e-10 | 3.1339e-10 | -2.5545e-05 | 4.9684e-08
[7 empty] | 2.2 | 158.4893 | 1.5849 | 0.41668 | 0.42073 | 0.4167 | 0.64105 | 0.64728 | 3.8885e-05 | 1.6373e-05 | 4.5883e-06 | 1.3887e-10 | -4.7859 | -5.3384 | 0.30522 | 0.55658 | 10.6531 | 0.031041 |  | 4.5883e-06 |  |  |  | 0.64105 | 0.41094 | 0.64728 | 0.41898 | 0.41494 | 1.6373e-05 | 2.6806e-10 | 4.5883e-06 | 2.1052e-11 | 7.5122e-11 | -0.0062357 | -0.0097274 | 1.1784e-05 | 0.71976 | 3.8885e-05 | 0.41094 | 1.3887e-10 | 2.6806e-10 | -2.4454e-05 | 4.6213e-08
[7 empty] | 2.22 | 165.9587 | 1.6596 | 0.41516 | 0.41903 | 0.4129 | 0.63871 | 0.64466 | 3.543e-05 | 1.5142e-05 | 4.1816e-06 | 1.2013e-10 | -4.8198 | -5.3787 | 0.31231 | 0.54917 | 10.6537 | 0.029424 |  | 4.1816e-06 |  |  |  | 0.63871 | 0.40795 | 0.64466 | 0.41559 | 0.41175 | 1.5142e-05 | 2.2929e-10 | 4.1816e-06 | 1.7486e-11 | 6.3319e-11 | -0.0059523 | -0.0093193 | 1.0961e-05 | 0.72384 | 3.543e-05 | 0.40795 | 1.2013e-10 | 2.2929e-10 | -2.3342e-05 | 4.2983e-08
[7 empty] | 2.24 | 173.7801 | 1.7378 | 0.41365 | 0.41734 | 0.40913 | 0.63639 | 0.64205 | 3.2081e-05 | 1.4004e-05 | 3.8103e-06 | 1.0391e-10 | -4.8537 | -5.419 | 0.31956 | 0.54187 | 10.6542 | 0.027889 |  | 3.8103e-06 |  |  |  | 0.63639 | 0.40499 | 0.64205 | 0.41223 | 0.4086 | 1.4004e-05 | 1.9612e-10 | 3.8103e-06 | 1.4519e-11 | 5.336e-11 | -0.005664 | -0.0089002 | 1.0194e-05 | 0.72791 | 3.2081e-05 | 0.40499 | 1.0391e-10 | 1.9612e-10 | -2.2212e-05 | 3.9976e-08
[7 empty] | 2.26 | 181.9701 | 1.8197 | 0.41216 | 0.41565 | 0.4054 | 0.63409 | 0.63946 | 2.8848e-05 | 1.2952e-05 | 3.4714e-06 | 8.9873e-11 | -4.8877 | -5.4595 | 0.32698 | 0.53465 | 10.6547 | 0.026432 |  | 3.4714e-06 |  |  |  | 0.63409 | 0.40207 | 0.63946 | 0.40891 | 0.40548 | 1.2952e-05 | 1.6774e-10 | 3.4714e-06 | 1.205e-11 | 4.4959e-11 | -0.005371 | -0.0084704 | 9.4802e-06 | 0.73197 | 2.8848e-05 | 0.40207 | 8.9873e-11 | 1.6774e-10 | -2.1063e-05 | 3.7177e-08
[7 empty] | 2.28 | 190.5461 | 1.9055 | 0.41068 | 0.41398 | 0.4017 | 0.63182 | 0.63689 | 2.5743e-05 | 1.1978e-05 | 3.162e-06 | 7.7721e-11 | -4.9216 | -5.5 | 0.33457 | 0.52754 | 10.6552 | 0.025049 |  | 3.162e-06 |  |  |  | 0.63182 | 0.39919 | 0.63689 | 0.40563 | 0.4024 | 1.1978e-05 | 1.4347e-10 | 3.162e-06 | 9.9981e-12 | 3.7874e-11 | -0.0050738 | -0.0080305 | 8.8159e-06 | 0.73602 | 2.5743e-05 | 0.39919 | 7.7721e-11 | 1.4347e-10 | -1.9897e-05 | 3.4572e-08
[7 empty] | 2.3 | 199.5262 | 1.9953 | 0.40921 | 0.41231 | 0.39803 | 0.62956 | 0.63433 | 2.2777e-05 | 1.1077e-05 | 2.8796e-06 | 6.7204e-11 | -4.9556 | -5.5407 | 0.34234 | 0.52052 | 10.6556 | 0.023736 |  | 2.8796e-06 |  |  |  | 0.62956 | 0.39634 | 0.63433 | 0.40238 | 0.39935 | 1.1077e-05 | 1.2271e-10 | 2.8796e-06 | 8.2923e-12 | 3.1899e-11 | -0.0047725 | -0.0075807 | 8.1978e-06 | 0.74004 | 2.2777e-05 | 0.39634 | 6.7204e-11 | 1.2271e-10 | -1.8716e-05 | 3.2148e-08
[7 empty] | 2.32 | 208.9296 | 2.0893 | 0.40776 | 0.41066 | 0.3944 | 0.62732 | 0.63179 | 1.9958e-05 | 1.0245e-05 | 2.622e-06 | 5.8103e-11 | -4.9895 | -5.5814 | 0.35029 | 0.51359 | 10.6561 | 0.022491 |  | 2.622e-06 |  |  |  | 0.62732 | 0.39353 | 0.63179 | 0.39916 | 0.39633 | 1.0245e-05 | 1.0495e-10 | 2.622e-06 | 6.8751e-12 | 2.6862e-11 | -0.0044675 | -0.0071215 | 7.6225e-06 | 0.74406 | 1.9958e-05 | 0.39353 | 5.8103e-11 | 1.0495e-10 | -1.752e-05 | 2.9892e-08
[7 empty] | 2.34 | 218.7762 | 2.1878 | 0.40632 | 0.40902 | 0.39079 | 0.6251 | 0.62926 | 1.7297e-05 | 9.4742e-06 | 2.387e-06 | 5.0228e-11 | -5.0235 | -5.6221 | 0.35842 | 0.50675 | 10.6565 | 0.02131 |  | 2.387e-06 |  |  |  | 0.6251 | 0.39075 | 0.62926 | 0.39597 | 0.39335 | 9.4742e-06 | 8.9761e-11 | 2.387e-06 | 5.698e-12 | 2.2615e-11 | -0.004159 | -0.0066533 | 7.0872e-06 | 0.74805 | 1.7297e-05 | 0.39075 | 5.0228e-11 | 8.9761e-11 | -1.631e-05 | 2.7793e-08
[7 empty] | 2.36 | 229.0868 | 2.2909 | 0.40489 | 0.40739 | 0.38722 | 0.62291 | 0.62675 | 1.4802e-05 | 8.7618e-06 | 2.1727e-06 | 4.3416e-11 | -5.0574 | -5.663 | 0.36674 | 0.50001 | 10.6568 | 0.020189 |  | 2.1727e-06 |  |  |  | 0.62291 | 0.38801 | 0.62675 | 0.39282 | 0.39041 | 8.7618e-06 | 7.6769e-11 | 2.1727e-06 | 4.7207e-12 | 1.9037e-11 | -0.0038473 | -0.0061764 | 6.5891e-06 | 0.75202 | 1.4802e-05 | 0.38801 | 4.3416e-11 | 7.6769e-11 | -1.5088e-05 | 2.5839e-08
[7 empty] | 2.38 | 239.8833 | 2.3988 | 0.40347 | 0.40577 | 0.38368 | 0.62073 | 0.62426 | 1.248e-05 | 8.1029e-06 | 1.9773e-06 | 3.7523e-11 | -5.0914 | -5.7039 | 0.37524 | 0.49336 | 10.6572 | 0.019126 |  | 1.9773e-06 |  |  |  | 0.62073 | 0.3853 | 0.62426 | 0.3897 | 0.3875 | 8.1029e-06 | 6.5656e-11 | 1.9773e-06 | 3.9097e-12 | 1.6022e-11 | -0.0035328 | -0.0056913 | 6.1256e-06 | 0.75598 | 1.248e-05 | 0.3853 | 3.7523e-11 | 6.5656e-11 | -1.3854e-05 | 2.4022e-08
[7 empty] | 2.4 | 251.1886 | 2.5119 | 0.40207 | 0.40416 | 0.38018 | 0.61857 | 0.62179 | 1.034e-05 | 7.4935e-06 | 1.7991e-06 | 3.2426e-11 | -5.1253 | -5.7449 | 0.38394 | 0.48679 | 10.6576 | 0.018117 |  | 1.7991e-06 |  |  |  | 0.61857 | 0.38263 | 0.62179 | 0.38662 | 0.38462 | 7.4935e-06 | 5.6152e-11 | 1.7991e-06 | 3.2368e-12 | 1.3482e-11 | -0.0032155 | -0.0051983 | 5.6943e-06 | 0.75991 | 1.034e-05 | 0.38263 | 3.2426e-11 | 5.6152e-11 | -1.261e-05 | 2.2331e-08
[7 empty] | 2.42 | 263.0268 | 2.6303 | 0.40068 | 0.40256 | 0.3767 | 0.61643 | 0.61933 | 8.386e-06 | 6.9298e-06 | 1.6367e-06 | 2.8017e-11 | -5.1593 | -5.786 | 0.39282 | 0.48031 | 10.6579 | 0.017161 |  | 1.6367e-06 |  |  |  | 0.61643 | 0.37999 | 0.61933 | 0.38357 | 0.38177 | 6.9298e-06 | 4.8023e-11 | 1.6367e-06 | 2.6788e-12 | 1.1342e-11 | -0.0028959 | -0.0046978 | 5.2931e-06 | 0.76382 | 8.386e-06 | 0.37999 | 2.8017e-11 | 4.8023e-11 | -1.1356e-05 | 2.0757e-08
[7 empty] | 2.44 | 275.4229 | 2.7542 | 0.3993 | 0.40098 | 0.37326 | 0.61431 | 0.61689 | 6.6258e-06 | 6.4086e-06 | 1.4887e-06 | 2.4206e-11 | -5.1932 | -5.8272 | 0.40191 | 0.47392 | 10.6582 | 0.016254 |  | 1.4887e-06 |  |  |  | 0.61431 | 0.37738 | 0.61689 | 0.38055 | 0.37896 | 6.4086e-06 | 4.107e-11 | 1.4887e-06 | 2.2162e-12 | 9.5403e-12 | -0.0025741 | -0.0041901 | 4.9199e-06 | 0.76771 | 6.6258e-06 | 0.37738 | 2.4206e-11 | 4.107e-11 | -1.0094e-05 | 1.9294e-08
[7 empty] | 2.46 | 288.4032 | 2.884 | 0.39794 | 0.3994 | 0.36985 | 0.61221 | 0.61446 | 5.064e-06 | 5.9265e-06 | 1.3538e-06 | 2.091e-11 | -5.2272 | -5.8684 | 0.41119 | 0.46761 | 10.6585 | 0.015394 |  | 1.3538e-06 |  |  |  | 0.61221 | 0.3748 | 0.61446 | 0.37756 | 0.37618 | 5.9265e-06 | 3.5124e-11 | 1.3538e-06 | 1.8328e-12 | 8.0233e-12 | -0.0022503 | -0.0036757 | 4.5727e-06 | 0.77157 | 5.064e-06 | 0.3748 | 2.091e-11 | 3.5124e-11 | -8.8248e-06 | 1.7932e-08
[7 empty] | 2.48 | 301.9952 | 3.02 | 0.39659 | 0.39784 | 0.36646 | 0.61013 | 0.61206 | 3.7053e-06 | 5.4807e-06 | 1.2309e-06 | 1.806e-11 | -5.2612 | -5.9098 | 0.42068 | 0.46139 | 10.6588 | 0.014578 |  | 1.2309e-06 |  |  |  | 0.61013 | 0.37226 | 0.61206 | 0.37461 | 0.37343 | 5.4807e-06 | 3.0038e-11 | 1.2309e-06 | 1.5152e-12 | 6.7463e-12 | -0.0019249 | -0.0031549 | 4.2497e-06 | 0.77541 | 3.7053e-06 | 0.37226 | 1.806e-11 | 3.0038e-11 | -7.5487e-06 | 1.6666e-08
[7 empty] | 2.5 | 316.2278 | 3.1623 | 0.39524 | 0.39628 | 0.36311 | 0.60807 | 0.60967 | 2.5538e-06 | 5.0684e-06 | 1.119e-06 | 1.5597e-11 | -5.2951 | -5.9512 | 0.43038 | 0.45525 | 10.659 | 0.013805 |  | 1.119e-06 |  |  |  | 0.60807 | 0.36975 | 0.60967 | 0.37169 | 0.37072 | 5.0684e-06 | 2.5688e-11 | 1.119e-06 | 1.2522e-12 | 5.6716e-12 | -0.0015981 | -0.0026281 | 3.9493e-06 | 0.77922 | 2.5538e-06 | 0.36975 | 1.5597e-11 | 2.5688e-11 | -6.2669e-06 | 1.5488e-08
[7 empty] | 2.52 | 331.1311 | 3.3113 | 0.39392 | 0.39474 | 0.35979 | 0.60602 | 0.60729 | 1.6128e-06 | 4.687e-06 | 1.0171e-06 | 1.3468e-11 | -5.3291 | -5.9926 | 0.44028 | 0.44919 | 10.6593 | 0.013071 |  | 1.0171e-06 |  |  |  | 0.60602 | 0.36727 | 0.60729 | 0.36881 | 0.36804 | 4.687e-06 | 2.1968e-11 | 1.0171e-06 | 1.0345e-12 | 4.7671e-12 | -0.00127 | -0.0020956 | 3.6699e-06 | 0.783 | 1.6128e-06 | 0.36727 | 1.3468e-11 | 2.1968e-11 | -4.9802e-06 | 1.4392e-08
[7 empty] | 2.54 | 346.7369 | 3.4674 | 0.3926 | 0.39321 | 0.3565 | 0.604 | 0.60494 | 8.852e-07 | 4.3344e-06 | 9.2429e-07 | 1.1629e-11 | -5.3631 | -6.0342 | 0.4504 | 0.44321 | 10.6595 | 0.012376 |  | 9.2429e-07 |  |  |  | 0.604 | 0.36481 | 0.60494 | 0.36595 | 0.36538 | 4.3344e-06 | 1.8787e-11 | 9.2429e-07 | 8.5432e-13 | 4.0062e-12 | -0.00094085 | -0.0015577 | 3.4101e-06 | 0.78675 | 8.852e-07 | 0.36481 | 1.1629e-11 | 1.8787e-11 | -3.6896e-06 | 1.3373e-08
[7 empty] | 2.56 | 363.0781 | 3.6308 | 0.39129 | 0.39169 | 0.35324 | 0.60199 | 0.6026 | 3.7325e-07 | 4.0083e-06 | 8.3981e-07 | 1.0039e-11 | -5.397 | -6.0758 | 0.46073 | 0.43731 | 10.6598 | 0.011718 |  | 8.3981e-07 |  |  |  | 0.60199 | 0.36239 | 0.6026 | 0.36313 | 0.36276 | 4.0083e-06 | 1.6066e-11 | 8.3981e-07 | 7.0529e-13 | 3.3662e-12 | -0.00061094 | -0.0010149 | 3.1684e-06 | 0.79048 | 3.7325e-07 | 0.36239 | 1.0039e-11 | 1.6066e-11 | -2.3958e-06 | 1.2425e-08
[7 empty] | 2.58 | 380.1894 | 3.8019 | 0.39 | 0.39018 | 0.35 | 0.6 | 0.60028 | 7.8638e-08 | 3.7067e-06 | 7.6292e-07 | 8.6656e-12 | -5.431 | -6.1175 | 0.47129 | 0.43149 | 10.66 | 0.011093 |  | 7.6292e-07 |  |  |  | 0.6 | 0.36 | 0.60028 | 0.36034 | 0.36017 | 3.7067e-06 | 1.3739e-11 | 7.6292e-07 | 5.8205e-13 | 2.8279e-12 | -0.00028042 | -0.00046737 | 2.9437e-06 | 0.79418 | 7.8638e-08 | 0.36 | 8.6656e-12 | 1.3739e-11 | -1.0997e-06 | 1.1544e-08
[7 empty] | 2.6 | 398.1072 | 3.9811 | 0.38872 | 0.38869 | 0.3468 | 0.59803 | 0.59798 | 2.5494e-09 | 3.4277e-06 | 6.9295e-07 | 7.4791e-12 | -5.465 | -6.1593 | 0.48206 | 0.42575 | 10.6602 | 0.010501 |  | 6.9295e-07 |  |  |  | 0.59803 | 0.35764 | 0.59798 | 0.35758 | 0.35761 | 3.4277e-06 | 1.1749e-11 | 6.9295e-07 | 4.8018e-13 | 2.3752e-12 | 5.0491e-05 | 8.4429e-05 | 2.7348e-06 | 0.79784 | 2.5494e-09 | 0.35764 | 7.4791e-12 | 1.1749e-11 | 1.9801e-07 | 1.0725e-08
[7 empty] | 2.62 | 416.8694 | 4.1687 | 0.38745 | 0.3872 | 0.34363 | 0.59608 | 0.5957 | 1.4563e-07 | 3.1698e-06 | 6.2929e-07 | 6.4542e-12 | -5.499 | -6.2012 | 0.49306 | 0.42008 | 10.6604 | 0.0099406 |  | 6.2929e-07 |  |  |  | 0.59608 | 0.35531 | 0.5957 | 0.35485 | 0.35508 | 3.1698e-06 | 1.0048e-11 | 6.2929e-07 | 3.96e-13 | 1.9947e-12 | 0.00038162 | 0.00064021 | 2.5405e-06 | 0.80147 | 1.4563e-07 | 0.35531 | 6.4542e-12 | 1.0048e-11 | 1.4965e-06 | 9.9628e-09
[7 empty] | 2.64 | 436.5158 | 4.3652 | 0.38619 | 0.38573 | 0.34048 | 0.59414 | 0.59343 | 5.0803e-07 | 2.9313e-06 | 5.7137e-07 | 5.569e-12 | -5.5329 | -6.2431 | 0.50429 | 0.41449 | 10.6606 | 0.0094092 |  | 5.7137e-07 |  |  |  | 0.59414 | 0.35301 | 0.59343 | 0.35216 | 0.35258 | 2.9313e-06 | 8.5922e-12 | 5.7137e-07 | 3.2647e-13 | 1.6748e-12 | 0.00071276 | 0.0011996 | 2.3599e-06 | 0.80508 | 5.0803e-07 | 0.35301 | 5.569e-12 | 8.5922e-12 | 2.7951e-06 | 9.2544e-09
[7 empty] | 2.66 | 457.0882 | 4.5709 | 0.38495 | 0.38427 | 0.33736 | 0.59222 | 0.59118 | 1.0894e-06 | 2.7107e-06 | 5.187e-07 | 4.8047e-12 | -5.5669 | -6.2851 | 0.51575 | 0.40897 | 10.6607 | 0.0089056 |  | 5.187e-07 |  |  |  | 0.59222 | 0.35073 | 0.59118 | 0.34949 | 0.35011 | 2.7107e-06 | 7.3477e-12 | 5.187e-07 | 2.6905e-13 | 1.406e-12 | 0.0010437 | 0.0017624 | 2.192e-06 | 0.80864 | 1.0894e-06 | 0.35073 | 4.8047e-12 | 7.3477e-12 | 4.0931e-06 | 8.5959e-09
[7 empty] | 2.68 | 478.6301 | 4.7863 | 0.38371 | 0.38282 | 0.33428 | 0.59032 | 0.58895 | 1.889e-06 | 2.5067e-06 | 4.708e-07 | 4.1447e-12 | -5.6009 | -6.3272 | 0.52745 | 0.40353 | 10.6609 | 0.0084285 |  | 4.708e-07 |  |  |  | 0.59032 | 0.34848 | 0.58895 | 0.34686 | 0.34767 | 2.5067e-06 | 6.2833e-12 | 4.708e-07 | 2.2165e-13 | 1.1801e-12 | 0.0013744 | 0.0023282 | 2.0359e-06 | 0.81218 | 1.889e-06 | 0.34848 | 4.1447e-12 | 6.2833e-12 | 5.3898e-06 | 7.9837e-09
[7 empty] | 2.7 | 501.1872 | 5.0119 | 0.38249 | 0.38138 | 0.33122 | 0.58844 | 0.58674 | 2.9055e-06 | 2.318e-06 | 4.2725e-07 | 3.5749e-12 | -5.6349 | -6.3693 | 0.53938 | 0.39816 | 10.661 | 0.0079765 |  | 4.2725e-07 |  |  |  | 0.58844 | 0.34626 | 0.58674 | 0.34426 | 0.34526 | 2.318e-06 | 5.3731e-12 | 4.2725e-07 | 1.8255e-13 | 9.9037e-13 | 0.0017045 | 0.0028967 | 1.8907e-06 | 0.81568 | 2.9055e-06 | 0.34626 | 3.5749e-12 | 5.3731e-12 | 6.6845e-06 | 7.4147e-09
[7 empty] | 2.72 | 524.8075 | 5.2481 | 0.38127 | 0.37995 | 0.32818 | 0.58657 | 0.58454 | 4.1372e-06 | 2.1435e-06 | 3.8767e-07 | 3.0831e-12 | -5.6689 | -6.4115 | 0.55156 | 0.39286 | 10.6612 | 0.0075483 |  | 3.8767e-07 |  |  |  | 0.58657 | 0.34407 | 0.58454 | 0.34169 | 0.34288 | 2.1435e-06 | 4.5948e-12 | 3.8767e-07 | 1.5029e-13 | 8.3098e-13 | 0.002034 | 0.0034676 | 1.7559e-06 | 0.81915 | 4.1372e-06 | 0.34407 | 3.0831e-12 | 4.5948e-12 | 7.9765e-06 | 6.8858e-09
[7 empty] | 2.74 | 549.5409 | 5.4954 | 0.38007 | 0.37854 | 0.32518 | 0.58472 | 0.58236 | 5.5822e-06 | 1.9822e-06 | 3.5169e-07 | 2.6586e-12 | -5.7029 | -6.4538 | 0.56399 | 0.38763 | 10.6613 | 0.0071427 |  | 3.5169e-07 |  |  |  | 0.58472 | 0.3419 | 0.58236 | 0.33915 | 0.34052 | 1.9822e-06 | 3.9291e-12 | 3.5169e-07 | 1.2369e-13 | 6.9712e-13 | 0.0023627 | 0.0040407 | 1.6305e-06 | 0.82258 | 5.5822e-06 | 0.3419 | 2.6586e-12 | 3.9291e-12 | 9.2654e-06 | 6.3942e-09
[7 empty] | 2.76 | 575.4399 | 5.7544 | 0.37888 | 0.37713 | 0.3222 | 0.58289 | 0.5802 | 7.2379e-06 | 1.833e-06 | 3.19e-07 | 2.2922e-12 | -5.7368 | -6.4962 | 0.57666 | 0.38247 | 10.6615 | 0.0067585 |  | 3.19e-07 |  |  |  | 0.58289 | 0.33976 | 0.5802 | 0.33663 | 0.33819 | 1.833e-06 | 3.3599e-12 | 3.19e-07 | 1.0176e-13 | 5.8472e-13 | 0.0026903 | 0.0046155 | 1.514e-06 | 0.82597 | 7.2379e-06 | 0.33976 | 2.2922e-12 | 3.3599e-12 | 1.055e-05 | 5.9373e-09
[7 empty] | 2.78 | 602.5596 | 6.0256 | 0.3777 | 0.37574 | 0.31925 | 0.58108 | 0.57806 | 9.1015e-06 | 1.695e-06 | 2.8929e-07 | 1.9761e-12 | -5.7708 | -6.5387 | 0.58958 | 0.37738 | 10.6616 | 0.0063946 |  | 2.8929e-07 |  |  |  | 0.58108 | 0.33765 | 0.57806 | 0.33415 | 0.3359 | 1.695e-06 | 2.8732e-12 | 2.8929e-07 | 8.3691e-14 | 4.9036e-13 | 0.0030169 | 0.0051919 | 1.4057e-06 | 0.82933 | 9.1015e-06 | 0.33765 | 1.9761e-12 | 2.8732e-12 | 1.1831e-05 | 5.5127e-09
[7 empty] | 2.8 | 630.9573 | 6.3096 | 0.37653 | 0.37436 | 0.31632 | 0.57928 | 0.57593 | 1.117e-05 | 1.5675e-06 | 2.6231e-07 | 1.7034e-12 | -5.8048 | -6.5812 | 0.60276 | 0.37236 | 10.6617 | 0.00605 |  | 2.6231e-07 |  |  |  | 0.57928 | 0.33556 | 0.57593 | 0.3317 | 0.33363 | 1.5675e-06 | 2.4569e-12 | 2.6231e-07 | 6.8808e-14 | 4.1116e-13 | 0.0033421 | 0.0057695 | 1.3051e-06 | 0.83265 | 1.117e-05 | 0.33556 | 1.7034e-12 | 2.4569e-12 | 1.3106e-05 | 5.1182e-09
[7 empty] | 2.82 | 660.6934 | 6.6069 | 0.37537 | 0.37299 | 0.31343 | 0.57749 | 0.57383 | 1.3439e-05 | 1.4495e-06 | 2.3781e-07 | 1.4681e-12 | -5.8388 | -6.6238 | 0.6162 | 0.3674 | 10.6618 | 0.0057237 |  | 2.3781e-07 |  |  |  | 0.57749 | 0.3335 | 0.57383 | 0.32928 | 0.33138 | 1.4495e-06 | 2.101e-12 | 2.3781e-07 | 5.6553e-14 | 3.4469e-13 | 0.003666 | 0.0063481 | 1.2117e-06 | 0.83593 | 1.3439e-05 | 0.3335 | 1.4681e-12 | 2.101e-12 | 1.4376e-05 | 4.7516e-09
[7 empty] | 2.84 | 691.831 | 6.9183 | 0.37422 | 0.37163 | 0.31056 | 0.57573 | 0.57174 | 1.5907e-05 | 1.3404e-06 | 2.1556e-07 | 1.2652e-12 | -5.8728 | -6.6664 | 0.6299 | 0.36251 | 10.6619 | 0.0054147 |  | 2.1556e-07 |  |  |  | 0.57573 | 0.33146 | 0.57174 | 0.32689 | 0.32917 | 1.3404e-06 | 1.7966e-12 | 2.1556e-07 | 4.6465e-14 | 2.8892e-13 | 0.0039883 | 0.0069274 | 1.1248e-06 | 0.83918 | 1.5907e-05 | 0.33146 | 1.2652e-12 | 1.7966e-12 | 1.564e-05 | 4.411e-09
[7 empty] | 2.86 | 724.436 | 7.2444 | 0.37308 | 0.37028 | 0.30771 | 0.57398 | 0.56967 | 1.8567e-05 | 1.2395e-06 | 1.9535e-07 | 1.0902e-12 | -5.9068 | -6.7092 | 0.64386 | 0.35769 | 10.662 | 0.0051221 |  | 1.9535e-07 |  |  |  | 0.57398 | 0.32945 | 0.56967 | 0.32452 | 0.32698 | 1.2395e-06 | 1.5363e-12 | 1.9535e-07 | 3.8163e-14 | 2.4213e-13 | 0.0043089 | 0.0075072 | 1.0441e-06 | 0.84239 | 1.8567e-05 | 0.32945 | 1.0902e-12 | 1.5363e-12 | 1.6898e-05 | 4.0945e-09
[7 empty] | 2.88 | 758.5776 | 7.5858 | 0.37196 | 0.36895 | 0.30489 | 0.57224 | 0.56761 | 2.1416e-05 | 1.1462e-06 | 1.7702e-07 | 9.3924e-13 | -5.9408 | -6.752 | 0.6581 | 0.35293 | 10.6621 | 0.004845 |  | 1.7702e-07 |  |  |  | 0.57224 | 0.32746 | 0.56761 | 0.32219 | 0.32481 | 1.1462e-06 | 1.3137e-12 | 1.7702e-07 | 3.1335e-14 | 2.0289e-13 | 0.0046278 | 0.0080871 | 9.6914e-07 | 0.84556 | 2.1416e-05 | 0.32746 | 9.3924e-13 | 1.3137e-12 | 1.8148e-05 | 3.8006e-09
[7 empty] | 2.9 | 794.3282 | 7.9433 | 0.37084 | 0.36763 | 0.3021 | 0.57052 | 0.56558 | 2.445e-05 | 1.0599e-06 | 1.6037e-07 | 8.0911e-13 | -5.9747 | -6.7949 | 0.6726 | 0.34823 | 10.6622 | 0.0045827 |  | 1.6037e-07 |  |  |  | 0.57052 | 0.3255 | 0.56558 | 0.31988 | 0.32268 | 1.0599e-06 | 1.1233e-12 | 1.6037e-07 | 2.572e-14 | 1.6998e-13 | 0.0049447 | 0.008667 | 8.995e-07 | 0.84869 | 2.445e-05 | 0.3255 | 8.0911e-13 | 1.1233e-12 | 1.9391e-05 | 3.5275e-09
[7 empty] | 2.92 | 831.7638 | 8.3176 | 0.36973 | 0.36631 | 0.29933 | 0.56882 | 0.56356 | 2.7664e-05 | 9.8009e-07 | 1.4527e-07 | 6.9692e-13 | -6.0087 | -6.8378 | 0.68738 | 0.3436 | 10.6623 | 0.0043344 |  | 1.4527e-07 |  |  |  | 0.56882 | 0.32356 | 0.56356 | 0.3176 | 0.32056 | 9.8009e-07 | 9.6058e-13 | 1.4527e-07 | 2.1104e-14 | 1.4238e-13 | 0.0052596 | 0.0092466 | 8.3482e-07 | 0.85178 | 2.7664e-05 | 0.32356 | 6.9692e-13 | 9.6058e-13 | 2.0626e-05 | 3.2738e-09
[7 empty] | 2.94 | 870.9636 | 8.7096 | 0.36864 | 0.36501 | 0.29659 | 0.56713 | 0.56156 | 3.1052e-05 | 9.0631e-07 | 1.3157e-07 | 6.0022e-13 | -6.0427 | -6.8808 | 0.70244 | 0.33902 | 10.6624 | 0.0040994 |  | 1.3157e-07 |  |  |  | 0.56713 | 0.32164 | 0.56156 | 0.31535 | 0.31848 | 9.0631e-07 | 8.2139e-13 | 1.3157e-07 | 1.7311e-14 | 1.1924e-13 | 0.0055724 | 0.0098256 | 7.7474e-07 | 0.85483 | 3.1052e-05 | 0.32164 | 6.0022e-13 | 8.2139e-13 | 2.1853e-05 | 3.0382e-09
[7 empty] | 2.96 | 912.0108 | 9.1201 | 0.36755 | 0.36373 | 0.29387 | 0.56546 | 0.55958 | 3.4609e-05 | 8.3808e-07 | 1.1914e-07 | 5.1687e-13 | -6.0767 | -6.9239 | 0.71779 | 0.33451 | 10.6625 | 0.0038769 |  | 1.1914e-07 |  |  |  | 0.56546 | 0.31975 | 0.55958 | 0.31313 | 0.31642 | 8.3808e-07 | 7.0238e-13 | 1.1914e-07 | 1.4195e-14 | 9.985e-14 | 0.005883 | 0.010404 | 7.1894e-07 | 0.85784 | 3.4609e-05 | 0.31975 | 5.1687e-13 | 7.0238e-13 | 2.307e-05 | 2.8194e-09
[7 empty] | 2.98 | 954.9926 | 9.5499 | 0.36647 | 0.36245 | 0.29118 | 0.5638 | 0.55761 | 3.833e-05 | 7.7499e-07 | 1.0787e-07 | 4.4505e-13 | -6.1107 | -6.9671 | 0.73342 | 0.33006 | 10.6625 | 0.0036663 |  | 1.0787e-07 |  |  |  | 0.5638 | 0.31787 | 0.55761 | 0.31093 | 0.31438 | 7.7499e-07 | 6.006e-13 | 1.0787e-07 | 1.1636e-14 | 8.3597e-14 | 0.0061912 | 0.010981 | 6.6712e-07 | 0.86081 | 3.833e-05 | 0.31787 | 4.4505e-13 | 6.006e-13 | 2.4279e-05 | 2.6161e-09
[7 empty] | 3 | 1000 | 10 | 0.3654 | 0.36118 | 0.28851 | 0.56216 | 0.55566 | 4.221e-05 | 7.1664e-07 | 9.7647e-08 | 3.8315e-13 | -6.1447 | -7.0103 | 0.74933 | 0.32567 | 10.6626 | 0.003467 |  | 9.7647e-08 |  |  |  | 0.56216 | 0.31603 | 0.55566 | 0.30876 | 0.31237 | 7.1664e-07 | 5.1358e-13 | 9.7647e-08 | 9.535e-15 | 6.9978e-14 | 0.0064969 | 0.011557 | 6.1899e-07 | 0.86374 | 4.221e-05 | 0.31603 | 3.8315e-13 | 5.1358e-13 | 2.5478e-05 | 2.4274e-09
[7 empty] | 3.02 | 1047.1285 | 10.4713 | 0.36435 | 0.35993 | 0.28587 | 0.56053 | 0.55373 | 4.6242e-05 | 6.6269e-07 | 8.838e-08 | 3.2983e-13 | -6.1787 | -7.0536 | 0.76555 | 0.32133 | 10.6627 | 0.0032783 |  | 8.838e-08 |  |  |  | 0.56053 | 0.3142 | 0.55373 | 0.30662 | 0.31039 | 6.6269e-07 | 4.3916e-13 | 8.838e-08 | 7.8111e-15 | 5.8569e-14 | 0.0068002 | 0.012132 | 5.7431e-07 | 0.86663 | 4.6242e-05 | 0.3142 | 3.2983e-13 | 4.3916e-13 | 2.6667e-05 | 2.2522e-09
[7 empty] | 3.04 | 1096.4782 | 10.9648 | 0.3633 | 0.35868 | 0.28325 | 0.55892 | 0.55182 | 5.0421e-05 | 6.128e-07 | 7.998e-08 | 2.839e-13 | -6.2127 | -7.097 | 0.78205 | 0.31706 | 10.6627 | 0.0030998 |  | 7.998e-08 |  |  |  | 0.55892 | 0.31239 | 0.55182 | 0.30451 | 0.30843 | 6.128e-07 | 3.7552e-13 | 7.998e-08 | 6.3968e-15 | 4.9011e-14 | 0.0071008 | 0.012704 | 5.3282e-07 | 0.86948 | 5.0421e-05 | 0.31239 | 2.839e-13 | 3.7552e-13 | 2.7846e-05 | 2.0895e-09
[7 empty] | 3.06 | 1148.1536 | 11.4815 | 0.36226 | 0.35745 | 0.28065 | 0.55733 | 0.54993 | 5.4741e-05 | 5.6666e-07 | 7.2366e-08 | 2.4433e-13 | -6.2467 | -7.1405 | 0.79886 | 0.31284 | 10.6628 | 0.0029309 |  | 7.2366e-08 |  |  |  | 0.55733 | 0.31061 | 0.54993 | 0.30242 | 0.30649 | 5.6666e-07 | 3.2111e-13 | 7.2366e-08 | 5.2369e-15 | 4.1007e-14 | 0.0073987 | 0.013275 | 4.943e-07 | 0.87229 | 5.4741e-05 | 0.31061 | 2.4433e-13 | 3.2111e-13 | 2.9015e-05 | 1.9384e-09
[7 empty] | 3.08 | 1202.2644 | 12.0226 | 0.36123 | 0.35623 | 0.27808 | 0.55574 | 0.54805 | 5.9196e-05 | 5.24e-07 | 6.5467e-08 | 2.1025e-13 | -6.2807 | -7.184 | 0.81597 | 0.30867 | 10.6628 | 0.002771 |  | 6.5467e-08 |  |  |  | 0.55574 | 0.30885 | 0.54805 | 0.30036 | 0.30457 | 5.24e-07 | 2.7458e-13 | 6.5467e-08 | 4.2859e-15 | 3.4305e-14 | 0.0076939 | 0.013844 | 4.5853e-07 | 0.87506 | 5.9196e-05 | 0.30885 | 2.1025e-13 | 2.7458e-13 | 3.0172e-05 | 1.7982e-09
[7 empty] | 3.1 | 1258.9254 | 12.5893 | 0.36021 | 0.35502 | 0.27553 | 0.55417 | 0.54619 | 6.3779e-05 | 4.8455e-07 | 5.9216e-08 | 1.8091e-13 | -6.3147 | -7.2276 | 0.83339 | 0.30456 | 10.6629 | 0.0026198 |  | 5.9216e-08 |  |  |  | 0.55417 | 0.30711 | 0.54619 | 0.29832 | 0.30268 | 4.8455e-07 | 2.3479e-13 | 5.9216e-08 | 3.5065e-15 | 2.8693e-14 | 0.0079862 | 0.014411 | 4.2533e-07 | 0.87779 | 6.3779e-05 | 0.30711 | 1.8091e-13 | 2.3479e-13 | 3.1318e-05 | 1.668e-09
[7 empty] | 3.12 | 1318.2567 | 13.1826 | 0.3592 | 0.35382 | 0.27301 | 0.55262 | 0.54434 | 6.8485e-05 | 4.4807e-07 | 5.3553e-08 | 1.5564e-13 | -6.3487 | -7.2712 | 0.85111 | 0.30051 | 10.6629 | 0.0024767 |  | 5.3553e-08 |  |  |  | 0.55262 | 0.30539 | 0.54434 | 0.29631 | 0.30082 | 4.4807e-07 | 2.0076e-13 | 5.3553e-08 | 2.868e-15 | 2.3996e-14 | 0.0082756 | 0.014975 | 3.9451e-07 | 0.88048 | 6.8485e-05 | 0.30539 | 1.5564e-13 | 2.0076e-13 | 3.2453e-05 | 1.5471e-09
[7 empty] | 3.14 | 1380.3843 | 13.8038 | 0.3582 | 0.35264 | 0.27051 | 0.55108 | 0.54252 | 7.3307e-05 | 4.1433e-07 | 4.8425e-08 | 1.3389e-13 | -6.3827 | -7.3149 | 0.86915 | 0.29651 | 10.663 | 0.0023413 |  | 4.8425e-08 |  |  |  | 0.55108 | 0.30369 | 0.54252 | 0.29433 | 0.29897 | 4.1433e-07 | 1.7167e-13 | 4.8425e-08 | 2.3449e-15 | 2.0064e-14 | 0.008562 | 0.015537 | 3.6591e-07 | 0.88313 | 7.3307e-05 | 0.30369 | 1.3389e-13 | 1.7167e-13 | 3.3576e-05 | 1.4349e-09
[7 empty] | 3.16 | 1445.4398 | 14.4544 | 0.35721 | 0.35146 | 0.26803 | 0.54956 | 0.54071 | 7.8239e-05 | 3.8314e-07 | 4.378e-08 | 1.1516e-13 | -6.4166 | -7.3587 | 0.88751 | 0.29257 | 10.663 | 0.0022132 |  | 4.378e-08 |  |  |  | 0.54956 | 0.30201 | 0.54071 | 0.29237 | 0.29715 | 3.8314e-07 | 1.4679e-13 | 4.378e-08 | 1.9167e-15 | 1.6774e-14 | 0.0088453 | 0.016095 | 3.3936e-07 | 0.88573 | 7.8239e-05 | 0.30201 | 1.1516e-13 | 1.4679e-13 | 3.4687e-05 | 1.3308e-09
[7 empty] | 3.18 | 1513.5612 | 15.1356 | 0.35623 | 0.3503 | 0.26557 | 0.54804 | 0.53892 | 8.3275e-05 | 3.5429e-07 | 3.9575e-08 | 9.9046e-14 | -6.4506 | -7.4026 | 0.90618 | 0.28867 | 10.6631 | 0.002092 |  | 3.9575e-08 |  |  |  | 0.54804 | 0.30035 | 0.53892 | 0.29043 | 0.29535 | 3.5429e-07 | 1.2552e-13 | 3.9575e-08 | 1.5662e-15 | 1.4021e-14 | 0.0091255 | 0.016651 | 3.1472e-07 | 0.8883 | 8.3275e-05 | 0.30035 | 9.9046e-14 | 1.2552e-13 | 3.5786e-05 | 1.2342e-09
[7 empty] | 3.2 | 1584.8932 | 15.8489 | 0.35525 | 0.34914 | 0.26314 | 0.54655 | 0.53714 | 8.8409e-05 | 3.2762e-07 | 3.5768e-08 | 8.5175e-14 | -6.4846 | -7.4465 | 0.92518 | 0.28483 | 10.6631 | 0.0019774 |  | 3.5768e-08 |  |  |  | 0.54655 | 0.29871 | 0.53714 | 0.28852 | 0.29357 | 3.2762e-07 | 1.0733e-13 | 3.5768e-08 | 1.2794e-15 | 1.1718e-14 | 0.0094026 | 0.017204 | 2.9185e-07 | 0.89082 | 8.8409e-05 | 0.29871 | 8.5175e-14 | 1.0733e-13 | 3.6873e-05 | 1.1445e-09
[7 empty] | 3.22 | 1659.5869 | 16.5959 | 0.35429 | 0.348 | 0.26073 | 0.54506 | 0.53539 | 9.3633e-05 | 3.0295e-07 | 3.2323e-08 | 7.3238e-14 | -6.5186 | -7.4905 | 0.94451 | 0.28104 | 10.6631 | 0.001869 |  | 3.2323e-08 |  |  |  | 0.54506 | 0.29709 | 0.53539 | 0.28664 | 0.29182 | 3.0295e-07 | 9.1778e-14 | 3.2323e-08 | 1.0448e-15 | 9.7922e-15 | 0.0096764 | 0.017753 | 2.7063e-07 | 0.89331 | 9.3633e-05 | 0.29709 | 7.3238e-14 | 9.1778e-14 | 3.7947e-05 | 1.0613e-09
[7 empty] | 3.24 | 1737.8008 | 17.378 | 0.35333 | 0.34687 | 0.25834 | 0.54359 | 0.53364 | 9.8942e-05 | 2.8014e-07 | 2.9205e-08 | 6.2968e-14 | -6.5526 | -7.5345 | 0.96417 | 0.2773 | 10.6632 | 0.0017665 |  | 2.9205e-08 |  |  |  | 0.54359 | 0.29549 | 0.53364 | 0.28478 | 0.29008 | 2.8014e-07 | 7.8478e-14 | 2.9205e-08 | 8.5292e-16 | 8.1814e-15 | 0.009947 | 0.018299 | 2.5093e-07 | 0.89575 | 9.8942e-05 | 0.29549 | 6.2968e-14 | 7.8478e-14 | 3.9008e-05 | 9.8405e-10
[7 empty] | 3.26 | 1819.7009 | 18.197 | 0.35239 | 0.34575 | 0.25597 | 0.54213 | 0.53192 | 0.00010433 | 2.5905e-07 | 2.6383e-08 | 5.4132e-14 | -6.5866 | -7.5787 | 0.98416 | 0.27361 | 10.6632 | 0.0016695 |  | 2.6383e-08 |  |  |  | 0.54213 | 0.29391 | 0.53192 | 0.28294 | 0.28837 | 2.5905e-07 | 6.7105e-14 | 2.6383e-08 | 6.9608e-16 | 6.8345e-15 | 0.010214 | 0.018841 | 2.3266e-07 | 0.89815 | 0.00010433 | 0.29391 | 5.4132e-14 | 6.7105e-14 | 4.0056e-05 | 9.124e-10
[7 empty] | 3.28 | 1905.4607 | 19.0546 | 0.35145 | 0.34464 | 0.25362 | 0.54069 | 0.53021 | 0.00010979 | 2.3954e-07 | 2.3831e-08 | 4.6531e-14 | -6.6206 | -7.6229 | 1.0045 | 0.26997 | 10.6632 | 0.0015778 |  | 2.3831e-08 |  |  |  | 0.54069 | 0.29235 | 0.53021 | 0.28113 | 0.28668 | 2.3954e-07 | 5.738e-14 | 2.3831e-08 | 5.6791e-16 | 5.7085e-15 | 0.010478 | 0.019379 | 2.1571e-07 | 0.90051 | 0.00010979 | 0.29235 | 4.6531e-14 | 5.738e-14 | 4.109e-05 | 8.4592e-10
[7 empty] | 3.3 | 1995.2623 | 19.9526 | 0.35052 | 0.34354 | 0.2513 | 0.53926 | 0.52852 | 0.00011532 | 2.2151e-07 | 2.1522e-08 | 3.9993e-14 | -6.6546 | -7.6671 | 1.0252 | 0.26637 | 10.6633 | 0.0014911 |  | 2.1522e-08 |  |  |  | 0.53926 | 0.2908 | 0.52852 | 0.27933 | 0.28501 | 2.2151e-07 | 4.9065e-14 | 2.1522e-08 | 4.632e-16 | 4.7673e-15 | 0.010739 | 0.019913 | 1.9998e-07 | 0.90284 | 0.00011532 | 0.2908 | 3.9993e-14 | 4.9065e-14 | 4.2112e-05 | 7.8425e-10
[7 empty] | 3.32 | 2089.2961 | 20.893 | 0.3496 | 0.34245 | 0.24899 | 0.53784 | 0.52685 | 0.0001209 | 2.0483e-07 | 1.9434e-08 | 3.4371e-14 | -6.6886 | -7.7114 | 1.0462 | 0.26283 | 10.6633 | 0.001409 |  | 1.9434e-08 |  |  |  | 0.53784 | 0.28927 | 0.52685 | 0.27757 | 0.28336 | 2.0483e-07 | 4.1954e-14 | 1.9434e-08 | 3.7768e-16 | 3.9806e-15 | 0.010996 | 0.020444 | 1.8539e-07 | 0.90512 | 0.0001209 | 0.28927 | 3.4371e-14 | 4.1954e-14 | 4.312e-05 | 7.2703e-10
[7 empty] | 3.34 | 2187.7616 | 21.8776 | 0.34868 | 0.34137 | 0.24671 | 0.53644 | 0.52519 | 0.00012654 | 1.894e-07 | 1.7546e-08 | 2.9536e-14 | -6.7226 | -7.7558 | 1.0675 | 0.25933 | 10.6633 | 0.0013315 |  | 1.7546e-08 |  |  |  | 0.53644 | 0.28777 | 0.52519 | 0.27582 | 0.28173 | 1.894e-07 | 3.5874e-14 | 1.7546e-08 | 3.0786e-16 | 3.3233e-15 | 0.011249 | 0.02097 | 1.7186e-07 | 0.90736 | 0.00012654 | 0.28777 | 2.9536e-14 | 3.5874e-14 | 4.4114e-05 | 6.7396e-10
[7 empty] | 3.36 | 2290.8677 | 22.9087 | 0.34778 | 0.34031 | 0.24445 | 0.53505 | 0.52355 | 0.00013223 | 1.7514e-07 | 1.5839e-08 | 2.5378e-14 | -6.7566 | -7.8003 | 1.0892 | 0.25588 | 10.6634 | 0.0012581 |  | 1.5839e-08 |  |  |  | 0.53505 | 0.28627 | 0.52355 | 0.2741 | 0.28012 | 1.7514e-07 | 3.0675e-14 | 1.5839e-08 | 2.5087e-16 | 2.7741e-15 | 0.011499 | 0.021492 | 1.593e-07 | 0.90957 | 0.00013223 | 0.28627 | 2.5378e-14 | 3.0675e-14 | 4.5094e-05 | 6.2472e-10
[7 empty] | 3.38 | 2398.8329 | 23.9883 | 0.34688 | 0.33925 | 0.24221 | 0.53367 | 0.52192 | 0.00013796 | 1.6196e-07 | 1.4296e-08 | 2.1804e-14 | -6.7906 | -7.8448 | 1.1113 | 0.25247 | 10.6634 | 0.0011888 |  | 1.4296e-08 |  |  |  | 0.53367 | 0.2848 | 0.52192 | 0.2724 | 0.27853 | 1.6196e-07 | 2.623e-14 | 1.4296e-08 | 2.0437e-16 | 2.3153e-15 | 0.011746 | 0.022009 | 1.4766e-07 | 0.91173 | 0.00013796 | 0.2848 | 2.1804e-14 | 2.623e-14 | 4.6061e-05 | 5.7906e-10
[7 empty] | 3.4 | 2511.8864 | 25.1189 | 0.346 | 0.3382 | 0.23999 | 0.5323 | 0.52031 | 0.00014372 | 1.4976e-07 | 1.2901e-08 | 1.8731e-14 | -6.8246 | -7.8894 | 1.1337 | 0.24911 | 10.6634 | 0.0011232 |  | 1.2901e-08 |  |  |  | 0.5323 | 0.28334 | 0.52031 | 0.27073 | 0.27696 | 1.4976e-07 | 2.2428e-14 | 1.2901e-08 | 1.6644e-16 | 1.9321e-15 | 0.011988 | 0.022522 | 1.3686e-07 | 0.91385 | 0.00014372 | 0.28334 | 1.8731e-14 | 2.2428e-14 | 4.7013e-05 | 5.3671e-10
[7 empty] | 3.42 | 2630.268 | 26.3027 | 0.34512 | 0.33717 | 0.23779 | 0.53095 | 0.51872 | 0.00014952 | 1.3848e-07 | 1.1641e-08 | 1.6089e-14 | -6.8586 | -7.934 | 1.1565 | 0.2458 | 10.6634 | 0.0010613 |  | 1.1641e-08 |  |  |  | 0.53095 | 0.28191 | 0.51872 | 0.26907 | 0.27541 | 1.3848e-07 | 1.9178e-14 | 1.1641e-08 | 1.3551e-16 | 1.6121e-15 | 0.012228 | 0.02303 | 1.2684e-07 | 0.91594 | 0.00014952 | 0.28191 | 1.6089e-14 | 1.9178e-14 | 4.7952e-05 | 4.9743e-10
[7 empty] | 3.44 | 2754.2287 | 27.5423 | 0.34424 | 0.33614 | 0.23561 | 0.52961 | 0.51714 | 0.00015534 | 1.2806e-07 | 1.0502e-08 | 1.3819e-14 | -6.8926 | -7.9787 | 1.1797 | 0.24253 | 10.6634 | 0.0010027 |  | 1.0502e-08 |  |  |  | 0.52961 | 0.28048 | 0.51714 | 0.26744 | 0.27388 | 1.2806e-07 | 1.6399e-14 | 1.0502e-08 | 1.103e-16 | 1.3449e-15 | 0.012463 | 0.023533 | 1.1756e-07 | 0.91799 | 0.00015534 | 0.28048 | 1.3819e-14 | 1.6399e-14 | 4.8876e-05 | 4.61e-10
[7 empty] | 3.46 | 2884.0315 | 28.8403 | 0.34338 | 0.33513 | 0.23345 | 0.52828 | 0.51558 | 0.00016117 | 1.1842e-07 | 9.4735e-09 | 1.1868e-14 | -6.9266 | -8.0235 | 1.2032 | 0.2393 | 10.6635 | 0.00094726 |  | 9.4735e-09 |  |  |  | 0.52828 | 0.27908 | 0.51558 | 0.26582 | 0.27237 | 1.1842e-07 | 1.4022e-14 | 9.4735e-09 | 8.9747e-17 | 1.1218e-15 | 0.012695 | 0.024032 | 1.0894e-07 | 0.92 | 0.00016117 | 0.27908 | 1.1868e-14 | 1.4022e-14 | 4.9786e-05 | 4.2722e-10
[7 empty] | 3.48 | 3019.9517 | 30.1995 | 0.34252 | 0.33412 | 0.23131 | 0.52696 | 0.51404 | 0.00016702 | 1.095e-07 | 8.5443e-09 | 1.0192e-14 | -6.9606 | -8.0683 | 1.2271 | 0.23611 | 10.6635 | 0.0008949 |  | 8.5443e-09 |  |  |  | 0.52696 | 0.27769 | 0.51404 | 0.26423 | 0.27088 | 1.095e-07 | 1.199e-14 | 8.5443e-09 | 7.3005e-17 | 9.3559e-16 | 0.012924 | 0.024525 | 1.0095e-07 | 0.92197 | 0.00016702 | 0.27769 | 1.0192e-14 | 1.199e-14 | 5.0681e-05 | 3.959e-10
[7 empty] | 3.5 | 3162.2777 | 31.6228 | 0.34168 | 0.33313 | 0.22919 | 0.52566 | 0.51251 | 0.00017288 | 1.0125e-07 | 7.7052e-09 | 8.7514e-15 | -6.9946 | -8.1132 | 1.2513 | 0.23297 | 10.6635 | 0.0008454 |  | 7.7052e-09 |  |  |  | 0.52566 | 0.27631 | 0.51251 | 0.26266 | 0.2694 | 1.0125e-07 | 1.0252e-14 | 7.7052e-09 | 5.9369e-17 | 7.8018e-16 | 0.013148 | 0.025013 | 9.3549e-08 | 0.9239 | 0.00017288 | 0.27631 | 8.7514e-15 | 1.0252e-14 | 5.1563e-05 | 3.6686e-10
[7 empty] | 3.52 | 3311.3112 | 33.1131 | 0.34084 | 0.33215 | 0.22709 | 0.52436 | 0.51099 | 0.00017874 | 9.363e-08 | 6.9474e-09 | 7.5138e-15 | -7.0286 | -8.1582 | 1.276 | 0.22987 | 10.6635 | 0.00079861 |  | 6.9474e-09 |  |  |  | 0.52436 | 0.27496 | 0.51099 | 0.26111 | 0.26795 | 9.363e-08 | 8.7665e-15 | 6.9474e-09 | 4.8267e-17 | 6.5048e-16 | 0.013369 | 0.025497 | 8.6682e-08 | 0.9258 | 0.00017874 | 0.27496 | 7.5138e-15 | 8.7665e-15 | 5.2429e-05 | 3.3993e-10
[7 empty] | 3.54 | 3467.3685 | 34.6737 | 0.34 | 0.33117 | 0.22501 | 0.52308 | 0.50949 | 0.0001846 | 8.658e-08 | 6.2633e-09 | 6.4507e-15 | -7.0626 | -8.2032 | 1.301 | 0.22681 | 10.6635 | 0.00075438 |  | 6.2633e-09 |  |  |  | 0.52308 | 0.27361 | 0.50949 | 0.25958 | 0.26651 | 8.658e-08 | 7.496e-15 | 6.2633e-09 | 3.9229e-17 | 5.4227e-16 | 0.013587 | 0.025974 | 8.0316e-08 | 0.92766 | 0.0001846 | 0.27361 | 6.4507e-15 | 7.496e-15 | 5.3281e-05 | 3.1497e-10
[7 empty] | 3.56 | 3630.7805 | 36.3078 | 0.33918 | 0.33021 | 0.22294 | 0.52181 | 0.50801 | 0.00019045 | 8.006e-08 | 5.6458e-09 | 5.5375e-15 | -7.0966 | -8.2483 | 1.3264 | 0.22379 | 10.6635 | 0.00071258 |  | 5.6458e-09 |  |  |  | 0.52181 | 0.27229 | 0.50801 | 0.25808 | 0.26509 | 8.006e-08 | 6.4097e-15 | 5.6458e-09 | 3.1875e-17 | 4.52e-16 | 0.0138 | 0.026447 | 7.4415e-08 | 0.92948 | 0.00019045 | 0.27229 | 5.5375e-15 | 6.4097e-15 | 5.4119e-05 | 2.9182e-10
[7 empty] | 3.58 | 3801.894 | 38.0189 | 0.33836 | 0.32925 | 0.2209 | 0.52055 | 0.50654 | 0.00019629 | 7.4032e-08 | 5.0884e-09 | 4.7532e-15 | -7.1306 | -8.2934 | 1.3522 | 0.22081 | 10.6636 | 0.00067308 |  | 5.0884e-09 |  |  |  | 0.52055 | 0.27098 | 0.50654 | 0.25659 | 0.26368 | 7.4032e-08 | 5.4807e-15 | 5.0884e-09 | 2.5892e-17 | 3.767e-16 | 0.01401 | 0.026914 | 6.8944e-08 | 0.93127 | 0.00019629 | 0.27098 | 4.7532e-15 | 5.4807e-15 | 5.4942e-05 | 2.7037e-10
[7 empty] | 3.6 | 3981.0717 | 39.8107 | 0.33755 | 0.32831 | 0.21888 | 0.51931 | 0.50509 | 0.00020211 | 6.8457e-08 | 4.5854e-09 | 4.0796e-15 | -7.1646 | -8.3386 | 1.3784 | 0.21788 | 10.6636 | 0.00063574 |  | 4.5854e-09 |  |  |  | 0.51931 | 0.26968 | 0.50509 | 0.25512 | 0.2623 | 6.8457e-08 | 4.6864e-15 | 4.5854e-09 | 2.1026e-17 | 3.139e-16 | 0.014216 | 0.027376 | 6.3872e-08 | 0.93302 | 0.00020211 | 0.26968 | 4.0796e-15 | 4.6864e-15 | 5.5751e-05 | 2.5048e-10
[7 empty] | 3.62 | 4168.6938 | 41.6869 | 0.33675 | 0.32738 | 0.21687 | 0.51807 | 0.50365 | 0.0002079 | 6.3303e-08 | 4.1315e-09 | 3.5012e-15 | -7.1986 | -8.3839 | 1.405 | 0.21498 | 10.6636 | 0.00060046 |  | 4.1315e-09 |  |  |  | 0.51807 | 0.2684 | 0.50365 | 0.25367 | 0.26093 | 6.3303e-08 | 4.0072e-15 | 4.1315e-09 | 1.707e-17 | 2.6154e-16 | 0.014419 | 0.027832 | 5.9171e-08 | 0.93473 | 0.0002079 | 0.2684 | 3.5012e-15 | 4.0072e-15 | 5.6545e-05 | 2.3204e-10
[7 empty] | 3.64 | 4365.1583 | 43.6516 | 0.33595 | 0.32645 | 0.21488 | 0.51685 | 0.50223 | 0.00021367 | 5.8536e-08 | 3.7221e-09 | 3.0046e-15 | -7.2326 | -8.4292 | 1.4319 | 0.21211 | 10.6636 | 0.00056712 |  | 3.7221e-09 |  |  |  | 0.51685 | 0.26713 | 0.50223 | 0.25224 | 0.25958 | 5.8536e-08 | 3.4265e-15 | 3.7221e-09 | 1.3854e-17 | 2.1788e-16 | 0.014618 | 0.028282 | 5.4814e-08 | 0.93641 | 0.00021367 | 0.26713 | 3.0046e-15 | 3.4265e-15 | 5.7324e-05 | 2.1496e-10
[7 empty] | 3.66 | 4570.8819 | 45.7088 | 0.33516 | 0.32554 | 0.21291 | 0.51564 | 0.50083 | 0.00021941 | 5.4128e-08 | 3.3528e-09 | 2.5782e-15 | -7.2666 | -8.4746 | 1.4593 | 0.20929 | 10.6636 | 0.00053561 |  | 3.3528e-09 |  |  |  | 0.51564 | 0.26588 | 0.50083 | 0.25083 | 0.25824 | 5.4128e-08 | 2.9299e-15 | 3.3528e-09 | 1.1241e-17 | 1.8148e-16 | 0.014813 | 0.028727 | 5.0776e-08 | 0.93806 | 0.00021941 | 0.26588 | 2.5782e-15 | 2.9299e-15 | 5.8089e-05 | 1.9912e-10
[7 empty] | 3.68 | 4786.3009 | 47.863 | 0.33438 | 0.32463 | 0.21096 | 0.51444 | 0.49943 | 0.00022512 | 5.0053e-08 | 3.0197e-09 | 2.2121e-15 | -7.3006 | -8.52 | 1.4871 | 0.20651 | 10.6636 | 0.00050584 |  | 3.0197e-09 |  |  |  | 0.51444 | 0.26465 | 0.49943 | 0.24943 | 0.25693 | 5.0053e-08 | 2.5053e-15 | 3.0197e-09 | 9.1184e-18 | 1.5114e-16 | 0.015004 | 0.029166 | 4.7033e-08 | 0.93967 | 0.00022512 | 0.26465 | 2.2121e-15 | 2.5053e-15 | 5.8839e-05 | 1.8444e-10
[7 empty] | 3.7 | 5011.8723 | 50.1187 | 0.33361 | 0.32374 | 0.20903 | 0.51325 | 0.49806 | 0.00023078 | 4.6284e-08 | 2.7193e-09 | 1.8979e-15 | -7.3346 | -8.5655 | 1.5153 | 0.20376 | 10.6636 | 0.0004777 |  | 2.7193e-09 |  |  |  | 0.51325 | 0.26342 | 0.49806 | 0.24806 | 0.25563 | 4.6284e-08 | 2.1422e-15 | 2.7193e-09 | 7.3946e-18 | 1.2586e-16 | 0.015191 | 0.029599 | 4.3564e-08 | 0.94125 | 0.00023078 | 0.26342 | 1.8979e-15 | 2.1422e-15 | 5.9574e-05 | 1.7084e-10
[7 empty] | 3.72 | 5248.0746 | 52.4807 | 0.33284 | 0.32285 | 0.20711 | 0.51207 | 0.49669 | 0.0002364 | 4.2798e-08 | 2.4485e-09 | 1.6281e-15 | -7.3686 | -8.6111 | 1.5439 | 0.20105 | 10.6636 | 0.00045112 |  | 2.4485e-09 |  |  |  | 0.51207 | 0.26221 | 0.49669 | 0.2467 | 0.25434 | 4.2798e-08 | 1.8317e-15 | 2.4485e-09 | 5.995e-18 | 1.0479e-16 | 0.015375 | 0.030026 | 4.035e-08 | 0.94279 | 0.0002364 | 0.26221 | 1.6281e-15 | 1.8317e-15 | 6.0295e-05 | 1.5824e-10
[7 empty] | 3.74 | 5495.4087 | 54.9541 | 0.33208 | 0.32197 | 0.20521 | 0.5109 | 0.49534 | 0.00024197 | 3.9576e-08 | 2.2043e-09 | 1.3966e-15 | -7.4026 | -8.6567 | 1.5729 | 0.19837 | 10.6636 | 0.00042601 |  | 2.2043e-09 |  |  |  | 0.5109 | 0.26102 | 0.49534 | 0.24537 | 0.25307 | 3.9576e-08 | 1.5662e-15 | 2.2043e-09 | 4.8591e-18 | 8.7238e-17 | 0.015555 | 0.030447 | 3.7371e-08 | 0.9443 | 0.00024197 | 0.26102 | 1.3966e-15 | 1.5662e-15 | 6.1001e-05 | 1.4655e-10
[7 empty] | 3.76 | 5754.3994 | 57.544 | 0.33133 | 0.32111 | 0.20333 | 0.50974 | 0.49401 | 0.00024749 | 3.6596e-08 | 1.9843e-09 | 1.198e-15 | -7.4366 | -8.7024 | 1.6023 | 0.19573 | 10.6636 | 0.00040228 |  | 1.9843e-09 |  |  |  | 0.50974 | 0.25984 | 0.49401 | 0.24405 | 0.25182 | 3.6596e-08 | 1.3392e-15 | 1.9843e-09 | 3.9373e-18 | 7.2616e-17 | 0.015732 | 0.030862 | 3.4611e-08 | 0.94578 | 0.00024749 | 0.25984 | 1.198e-15 | 1.3392e-15 | 6.1693e-05 | 1.3573e-10
[7 empty] | 3.78 | 6025.5959 | 60.256 | 0.33059 | 0.32025 | 0.20147 | 0.50859 | 0.49269 | 0.00025295 | 3.384e-08 | 1.7859e-09 | 1.0275e-15 | -7.4706 | -8.7481 | 1.6322 | 0.19312 | 10.6637 | 0.00037987 |  | 1.7859e-09 |  |  |  | 0.50859 | 0.25867 | 0.49269 | 0.24274 | 0.25058 | 3.384e-08 | 1.1452e-15 | 1.7859e-09 | 3.1895e-18 | 6.0436e-17 | 0.015904 | 0.031271 | 3.2054e-08 | 0.94722 | 0.00025295 | 0.25867 | 1.0275e-15 | 1.1452e-15 | 6.2371e-05 | 1.257e-10
[7 empty] | 3.8 | 6309.5734 | 63.0957 | 0.32985 | 0.3194 | 0.19962 | 0.50746 | 0.49138 | 0.00025836 | 3.1292e-08 | 1.6072e-09 | 8.8118e-16 | -7.5046 | -8.7939 | 1.6625 | 0.19055 | 10.6637 | 0.00035869 |  | 1.6072e-09 |  |  |  | 0.50746 | 0.25751 | 0.49138 | 0.24146 | 0.24936 | 3.1292e-08 | 9.7919e-16 | 1.6072e-09 | 2.5831e-18 | 5.0293e-17 | 0.016074 | 0.031675 | 2.9685e-08 | 0.94864 | 0.00025836 | 0.25751 | 8.8118e-16 | 9.7919e-16 | 6.3034e-05 | 1.1641e-10
[7 empty] | 3.82 | 6606.9345 | 66.0693 | 0.32912 | 0.31856 | 0.19779 | 0.50633 | 0.49009 | 0.0002637 | 2.8936e-08 | 1.4462e-09 | 7.5567e-16 | -7.5386 | -8.8398 | 1.6932 | 0.18802 | 10.6637 | 0.00033868 |  | 1.4462e-09 |  |  |  | 0.50633 | 0.25637 | 0.49009 | 0.24019 | 0.24815 | 2.8936e-08 | 8.3727e-16 | 1.4462e-09 | 2.0914e-18 | 4.1846e-17 | 0.016239 | 0.032072 | 2.7489e-08 | 0.95002 | 0.0002637 | 0.25637 | 7.5567e-16 | 8.3727e-16 | 6.3682e-05 | 1.078e-10
[7 empty] | 3.84 | 6918.3097 | 69.1831 | 0.32839 | 0.31773 | 0.19598 | 0.50522 | 0.48882 | 0.00026898 | 2.6757e-08 | 1.3011e-09 | 6.4799e-16 | -7.5726 | -8.8857 | 1.7243 | 0.18552 | 10.6637 | 0.00031978 |  | 1.3011e-09 |  |  |  | 0.50522 | 0.25524 | 0.48882 | 0.23894 | 0.24696 | 2.6757e-08 | 7.1593e-16 | 1.3011e-09 | 1.6929e-18 | 3.4814e-17 | 0.016401 | 0.032463 | 2.5456e-08 | 0.95137 | 0.00026898 | 0.25524 | 6.4799e-16 | 7.1593e-16 | 6.4316e-05 | 9.9826e-11
[7 empty] | 3.86 | 7244.3596 | 72.4436 | 0.32767 | 0.31691 | 0.19418 | 0.50411 | 0.48755 | 0.00027419 | 2.4742e-08 | 1.1705e-09 | 5.5562e-16 | -7.6066 | -8.9316 | 1.7558 | 0.18305 | 10.6637 | 0.00030193 |  | 1.1705e-09 |  |  |  | 0.50411 | 0.25413 | 0.48755 | 0.23771 | 0.24578 | 2.4742e-08 | 6.1217e-16 | 1.1705e-09 | 1.37e-18 | 2.8959e-17 | 0.016559 | 0.032848 | 2.3572e-08 | 0.95269 | 0.00027419 | 0.25413 | 5.5562e-16 | 6.1217e-16 | 6.4936e-05 | 9.2437e-11
[7 empty] | 3.88 | 7585.7758 | 75.8578 | 0.32696 | 0.3161 | 0.1924 | 0.50301 | 0.4863 | 0.00027933 | 2.2879e-08 | 1.0528e-09 | 4.7638e-16 | -7.6406 | -8.9777 | 1.7878 | 0.18061 | 10.6637 | 0.00028507 |  | 1.0528e-09 |  |  |  | 0.50301 | 0.25302 | 0.4863 | 0.23649 | 0.24462 | 2.2879e-08 | 5.2345e-16 | 1.0528e-09 | 1.1083e-18 | 2.4086e-17 | 0.016713 | 0.033226 | 2.1826e-08 | 0.95398 | 0.00027933 | 0.25302 | 4.7638e-16 | 5.2345e-16 | 6.5542e-05 | 8.5593e-11
[7 empty] | 3.9 | 7943.2823 | 79.4328 | 0.32625 | 0.31529 | 0.19063 | 0.50193 | 0.48507 | 0.0002844 | 2.1156e-08 | 9.4681e-10 | 4.0842e-16 | -7.6746 | -9.0237 | 1.8203 | 0.17821 | 10.6637 | 0.00026914 |  | 9.4681e-10 |  |  |  | 0.50193 | 0.25193 | 0.48507 | 0.23529 | 0.24347 | 2.1156e-08 | 4.4758e-16 | 9.4681e-10 | 8.9645e-19 | 2.0031e-17 | 0.016864 | 0.033599 | 2.0209e-08 | 0.95525 | 0.0002844 | 0.25193 | 4.0842e-16 | 4.4758e-16 | 6.6134e-05 | 7.9252e-11
[7 empty] | 3.92 | 8317.6377 | 83.1764 | 0.32555 | 0.3145 | 0.18889 | 0.50085 | 0.48384 | 0.00028939 | 1.9563e-08 | 8.514e-10 | 3.5013e-16 | -7.7086 | -9.0699 | 1.8531 | 0.17584 | 10.6637 | 0.00025409 |  | 8.514e-10 |  |  |  | 0.50085 | 0.25085 | 0.48384 | 0.2341 | 0.24233 | 1.9563e-08 | 3.8271e-16 | 8.514e-10 | 7.2488e-19 | 1.6656e-17 | 0.017011 | 0.033965 | 1.8712e-08 | 0.95648 | 0.00028939 | 0.25085 | 3.5013e-16 | 3.8271e-16 | 6.6711e-05 | 7.3379e-11
[7 empty] | 3.94 | 8709.6359 | 87.0964 | 0.32486 | 0.31371 | 0.18716 | 0.49979 | 0.48263 | 0.0002943 | 1.809e-08 | 7.6551e-10 | 3.0014e-16 | -7.7426 | -9.1161 | 1.8865 | 0.1735 | 10.6637 | 0.00023988 |  | 7.6551e-10 |  |  |  | 0.49979 | 0.24979 | 0.48263 | 0.23293 | 0.24121 | 1.809e-08 | 3.2725e-16 | 7.6551e-10 | 5.86e-19 | 1.3848e-17 | 0.017155 | 0.034325 | 1.7324e-08 | 0.95768 | 0.0002943 | 0.24979 | 3.0014e-16 | 3.2725e-16 | 6.7275e-05 | 6.7939e-11
[7 empty] | 3.96 | 9120.1084 | 91.2011 | 0.32418 | 0.31293 | 0.18544 | 0.49873 | 0.48144 | 0.00029912 | 1.6728e-08 | 6.882e-10 | 2.5727e-16 | -7.7766 | -9.1623 | 1.9202 | 0.17119 | 10.6637 | 0.00022646 |  | 6.882e-10 |  |  |  | 0.49873 | 0.24873 | 0.48144 | 0.23178 | 0.24011 | 1.6728e-08 | 2.7982e-16 | 6.882e-10 | 4.7361e-19 | 1.1512e-17 | 0.017295 | 0.034678 | 1.604e-08 | 0.95886 | 0.00029912 | 0.24873 | 2.5727e-16 | 2.7982e-16 | 6.7824e-05 | 6.29e-11
[7 empty] | 3.98 | 9549.9259 | 95.4993 | 0.3235 | 0.31217 | 0.18374 | 0.49769 | 0.48025 | 0.00030387 | 1.5468e-08 | 6.1862e-10 | 2.2051e-16 | -7.8106 | -9.2086 | 1.9545 | 0.16891 | 10.6637 | 0.00021379 |  | 6.1862e-10 |  |  |  | 0.49769 | 0.24769 | 0.48025 | 0.23064 | 0.23902 | 1.5468e-08 | 2.3926e-16 | 6.1862e-10 | 3.8268e-19 | 9.5688e-18 | 0.017432 | 0.035026 | 1.485e-08 | 0.96001 | 0.00030387 | 0.24769 | 2.2051e-16 | 2.3926e-16 | 6.836e-05 | 5.8234e-11
[7 empty] | 4 | 10000 | 100 | 0.32282 | 0.3114 | 0.18206 | 0.49665 | 0.47908 | 0.00030853 | 1.4303e-08 | 5.56e-10 | 1.8899e-16 | -7.8446 | -9.2549 | 1.9891 | 0.16666 | 10.6637 | 0.00020182 |  | 5.56e-10 |  |  |  | 0.49665 | 0.24666 | 0.47908 | 0.22952 | 0.23794 | 1.4303e-08 | 2.0459e-16 | 5.56e-10 | 3.0914e-19 | 7.9527e-18 | 0.017565 | 0.035367 | 1.3747e-08 | 0.96113 | 0.00030853 | 0.24666 | 1.8899e-16 | 2.0459e-16 | 6.8882e-05 | 5.3911e-11
[30 empty] | somas | 105.3024 |  | 104.286 | 104.7829 | somas | 0.1434 |  | 0.35079 | 0.21758 |  | 1.1814 |  | 130.7488 | 0.0226 | 105.3024 | 0.05903 | 0.1434 | 0.0028706 | -0.00085657

## Situação 2 tetar = 0.05
[14 empty] | Estatísticas para Θ |  | Esatísticas para Kr(Θ)
[14 empty] | RMSE | 0.01575 | RMSE | 0.11563
[14 empty] | NSE | 0.9993 | NSE | 0.56712
[12 empty] | M = | dif med | M | 0.0043059 | M | -0.0012896
[12 empty] | E = | erro rel | E | 1.5501 | E | 19.7045 | [5 empty] | Gamma(s,x) = EXP(GAMMALN(s))*(1-GAMMA.DIST(x,s,1,TRUE)).
VGM |  |  | GRT | [10 empty] | R² | 0.99936 | R² | 0.9504
thetas | 0.65 |  | thetas | 0.65 | k1 GRT | 0.6 | [7 empty] | r | 0.99968 | r | 0.97488
thetar | 0.05 |  | thetar | 0.05 |  |  | Objetivo | 5.2834 | [5 empty] | soma erro | 0.05085 | soma erro | 2.7409 |  |  |  |  | Fórmulas e nomenclaturas conforme Groenevelt–Grant, 2010 | [7 empty] | Cálculo das estatísticas x = VGM, y = GRT
α (m-1) | 50 |  | k (m) | 0.21153 | [11 empty] | RMSE | 0.11563 | [12 empty] | Cálculo r de theta |  |  |  |  | Cálculo r de k |  |  |  |  | E de theta |  | E de k |  | NSE de theta |  | NSE de k |  | M de theta | M de k
n | 1.2 |  | p | 0.29094 |  |  |  | h- cm | h-m | θ VGM | θ GRT | Θn VGM | Θ VGM | Θ GRT | erro^2 Θ | Kr(Θn) VGM | Kr(Θ) GRT | erro^2 kr | log Kr(Θn) VGM | log Kr(Θ) GRT | log erro^2 kr | x1 | Gama 2 Г(a, x1) | I(Θ) | I(1) | Kr(Θ) GRT | a | x2 | Θ inferior GRT | (x-xm) | (x-xm)² | (y-ym) | (y-ym)² | (x-xm)(y-ym) | (x-xm) | (x-xm)² | (y-ym) | (y-ym)² | (x-xm)(y-ym) | (x-y) | (x-y)/x | (x-y) | (x-y)/x | (x-y)² | (x-xm)² | (x-y)² | (x-xm)² | (x-y)/n | (x-y)/n
l | -3.5 | [5 empty] | -1 | 0.1 | 0.001 | 0.6473 | 0.6448 | 0.99549 | 0.99584 | 0.992 | 1.4744e-05 | 0.20866 | 0.39397 | 0.034339 | -0.68057 | -0.40454 | 0.07619 | 4.7484 | 4.0639 | 28.8013 | 46.5357 | 0.39397 | 4.4371 | 7.7477e-09 | 0.076923 | 0.99584 | 0.9917 | 0.992 | 0.98407 | 0.98788 | 0.20866 | 0.043538 | 0.39397 | 0.15521 | 0.082204 | 0.0038398 | 0.0038559 | -0.18531 | -0.8881 | 1.4744e-05 | 0.9917 | 0.034339 | 0.043538 | 1.5058e-05 | -0.0007267
α ---> k |  |  |  |  | n ---> p |  | -0.9 | 0.12589 | 0.0012589 | 0.64645 | 0.64293 | 0.99409 | 0.99454 | 0.98912 | 2.9432e-05 | 0.18723 | 0.33034 | 0.02048 | -0.72763 | -0.48105 | 0.060805 | 4.4407 | 4.651 | 26.2391 |  | 0.33034 | Gama 1 Г(a, x2) | n (= p GRT) | λ | 0.99454 | 0.98912 | 0.98912 | 0.97836 | 0.98372 | 0.18723 | 0.035054 | 0.33034 | 0.10912 | 0.061848 | 0.0054251 | 0.0054549 | -0.14311 | -0.76436 | 2.9432e-05 | 0.98912 | 0.02048 | 0.035054 | 2.1275e-05 | -0.00056121
a1 | 212.6045 | a2 | -56.5984 |  | a3 | 0.078994 | -0.7 | 0.19953 | 0.0019953 | 0.64393 | 0.63766 | 0.98988 | 0.99066 | 0.98101 | 9.3096e-05 | 0.14628 | 0.22112 | 0.0056013 | -0.83481 | -0.65536 | 0.0322 | 3.8839 | 5.8147 | 21.1609 |  | 0.22112 | 10.6638 | 0.29094 | 1.0833 | 0.99066 | 0.98141 | 0.98101 | 0.96238 | 0.97185 | 0.14628 | 0.021399 | 0.22112 | 0.048896 | 0.032347 | 0.0096486 | 0.0097396 | -0.074842 | -0.51162 | 9.3096e-05 | 0.98141 | 0.0056013 | 0.021399 | 3.7838e-05 | -0.0002935
b1 | -2779.2888 | b2 | 207.1571 |  | b3 | 0.7764 | -0.5 | 0.31623 | 0.0031623 | 0.63971 | 0.62991 | 0.98286 | 0.98417 | 0.9691 | 0.00022731 | 0.10903 | 0.1393 | 0.00091604 | -0.96246 | -0.85606 | 0.01132 | 3.3969 | 6.8965 | 16.4399 |  | 0.1393 | p (=λ VGM) | k1 | β | 0.98417 | 0.9686 | 0.9691 | 0.93915 | 0.95376 | 0.10903 | 0.011887 | 0.1393 | 0.019403 | 0.015187 | 0.015077 | 0.015319 | -0.030266 | -0.2776 | 0.00022731 | 0.9686 | 0.00091604 | 0.011887 | 5.9124e-05 | -0.00011869
c1 | 15551.0357 | c2 | -304.9639 |  | c3 | -0.75448 | -0.4 | 0.39811 | 0.0039811 | 0.63669 | 0.62497 | 0.97781 | 0.97952 | 0.96149 | 0.00032498 | 0.092216 | 0.1083 | 0.00025857 | -1.0352 | -0.96539 | 0.004873 | 3.1768 | 7.3876 | 14.297 |  | 0.1083 | -3.5 | 0.6 | 1 | 0.97952 | 0.95945 | 0.96149 | 0.92446 | 0.94179 | 0.092216 | 0.0085038 | 0.1083 | 0.011728 | 0.0099866 | 0.018027 | 0.018404 | -0.01608 | -0.17438 | 0.00032498 | 0.95945 | 0.00025857 | 0.0085038 | 7.0695e-05 | -6.306e-05
d1 | -48905.025 | d2 | 224.5874 |  |  |  | -0.3 | 0.50119 | 0.0050119 | 0.63285 | 0.61925 | 0.97142 | 0.97362 | 0.95269 | 0.00043829 | 0.076818 | 0.083146 | 4.0034e-05 | -1.1145 | -1.0802 | 0.0011816 | 2.9709 | 7.839 | 12.3273 |  | 0.083146 |  |  | ξ | 0.97362 | 0.94794 | 0.95269 | 0.90761 | 0.92756 | 0.076818 | 0.005901 | 0.083146 | 0.0069132 | 0.0063871 | 0.020935 | 0.021503 | -0.0063273 | -0.082367 | 0.00043829 | 0.94794 | 4.0034e-05 | 0.005901 | 8.2099e-05 | -2.4813e-05
e1 | 94620.2832 | e2 | -82.9221 |  |  |  | -0.2 | 0.63096 | 0.0063096 | 0.62806 | 0.61272 | 0.96343 | 0.96624 | 0.94264 | 0.00055707 | 0.06296 | 0.063099 | 1.9242e-08 | -1.2009 | -1.2 | 9.1354e-07 | 2.7784 | 8.2482 | 10.5415 |  | 0.063099 |  |  | 3.4371 | 0.96624 | 0.93363 | 0.94264 | 0.88857 | 0.91082 | 0.06296 | 0.003964 | 0.063099 | 0.0039815 | 0.0039727 | 0.023602 | 0.024427 | -0.00013871 | -0.0022032 | 0.00055707 | 0.93363 | 1.9242e-08 | 0.003964 | 9.2558e-05 | -5.4398e-07
f1 | -115433.2939 | f2 | 12.8656 |  |  |  | -0.1 | 0.79433 | 0.0079433 | 0.62214 | 0.60536 | 0.95356 | 0.95713 | 0.93133 | 0.00066584 | 0.050726 | 0.047377 | 1.1219e-05 | -1.2948 | -1.3244 | 0.00088013 | 2.5984 | 8.6144 | 8.9433 |  | 0.047377 |  |  |  | 0.95713 | 0.9161 | 0.93133 | 0.86737 | 0.8914 | 0.050726 | 0.0025731 | 0.047377 | 0.0022445 | 0.0024032 | 0.025804 | 0.02696 | 0.0033494 | 0.06603 | 0.00066584 | 0.9161 | 1.1219e-05 | 0.0025731 | 0.00010119 | 1.3135e-05
g1 | 86795.8846 | [5 empty] | 0 | 1 | 0.01 | 0.61493 | 0.59718 | 0.94155 | 0.94605 | 0.91874 | 0.00074596 | 0.04015 | 0.035225 | 2.4258e-05 | -1.3963 | -1.4531 | 0.0032305 | 2.43 | 8.9383 | 7.53 |  | 0.035225 |  |  |  | 0.94605 | 0.89501 | 0.91874 | 0.84407 | 0.86917 | 0.04015 | 0.0016121 | 0.035225 | 0.0012408 | 0.0014143 | 0.027312 | 0.02887 | 0.0049253 | 0.12267 | 0.00074596 | 0.89501 | 2.4258e-05 | 0.0016121 | 0.00010711 | 1.9315e-05
h1 | -36813.4735 | [5 empty] | 0.1 | 1.2589 | 0.012589 | 0.60632 | 0.58817 | 0.9272 | 0.9328 | 0.90488 | 0.00077985 | 0.031212 | 0.025957 | 2.7616e-05 | -1.5057 | -1.5857 | 0.0064108 | 2.2725 | 9.2214 | 6.2943 |  | 0.025957 |  |  |  | 0.9328 | 0.87012 | 0.90488 | 0.8188 | 0.84407 | 0.031212 | 0.00097422 | 0.025957 | 0.00067378 | 0.00081019 | 0.027926 | 0.029937 | 0.0052551 | 0.16836 | 0.00077985 | 0.87012 | 2.7616e-05 | 0.00097422 | 0.00010951 | 2.0608e-05
i1 | 6750.7003 | [5 empty] | 0.12 | 1.3183 | 0.013183 | 0.60442 | 0.58627 | 0.92404 | 0.92988 | 0.90196 | 0.00077991 | 0.029615 | 0.024395 | 2.7249e-05 | -1.5285 | -1.6127 | 0.0070915 | 2.2423 | 9.2734 | 6.0676 |  | 0.024395 |  |  |  | 0.92988 | 0.86468 | 0.90196 | 0.81352 | 0.83871 | 0.029615 | 0.00087708 | 0.024395 | 0.00059513 | 0.00072248 | 0.027927 | 0.030033 | 0.0052201 | 0.17626 | 0.00077991 | 0.86468 | 2.7249e-05 | 0.00087708 | 0.00010952 | 2.0471e-05
a | -0.98813 | b | 1.0042 |  |  |  | 0.14 | 1.3804 | 0.013804 | 0.60247 | 0.58434 | 0.92078 | 0.92687 | 0.89899 | 0.0007776 | 0.02808 | 0.02292 | 2.6627e-05 | -1.5516 | -1.6398 | 0.0077764 | 2.2125 | 9.3238 | 5.8474 |  | 0.02292 |  |  |  | 0.92687 | 0.85909 | 0.89899 | 0.80818 | 0.83324 | 0.02808 | 0.0007885 | 0.02292 | 0.00052533 | 0.0006436 | 0.027885 | 0.030086 | 0.0051601 | 0.18376 | 0.0007776 | 0.85909 | 2.6627e-05 | 0.0007885 | 0.00010935 | 2.0236e-05
abs log 1/α | 1.699 | [5 empty] | 0.16 | 1.4454 | 0.014454 | 0.60045 | 0.58238 | 0.91742 | 0.92377 | 0.89597 | 0.00077288 | 0.026606 | 0.021527 | 2.579e-05 | -1.575 | -1.667 | 0.0084612 | 2.183 | 9.3728 | 5.6337 |  | 0.021527 |  |  |  | 0.92377 | 0.85335 | 0.89597 | 0.80276 | 0.82767 | 0.026606 | 0.00070786 | 0.021527 | 0.00046342 | 0.00057275 | 0.027801 | 0.030095 | 0.0050784 | 0.19088 | 0.00077288 | 0.85335 | 2.579e-05 | 0.00070786 | 0.00010902 | 1.9915e-05
[7 empty] | 0.18 | 1.5136 | 0.015136 | 0.59837 | 0.58039 | 0.91395 | 0.92057 | 0.8929 | 0.00076574 | 0.025191 | 0.020213 | 2.4779e-05 | -1.5988 | -1.6944 | 0.0091419 | 2.154 | 9.4203 | 5.4263 |  | 0.020213 |  |  |  | 0.92057 | 0.84745 | 0.8929 | 0.79727 | 0.82198 | 0.025191 | 0.00063458 | 0.020213 | 0.00040856 | 0.00050918 | 0.027672 | 0.03006 | 0.0049779 | 0.19761 | 0.00076574 | 0.84745 | 2.4779e-05 | 0.00063458 | 0.00010852 | 1.9521e-05
[7 empty] | 0.2 | 1.5849 | 0.015849 | 0.59624 | 0.57836 | 0.91039 | 0.91729 | 0.88979 | 0.00075621 | 0.023835 | 0.018973 | 2.3634e-05 | -1.6228 | -1.7219 | 0.0098147 | 2.1253 | 9.4664 | 5.2252 |  | 0.018973 |  |  |  | 0.91729 | 0.84141 | 0.88979 | 0.79172 | 0.81619 | 0.023835 | 0.00056808 | 0.018973 | 0.00035998 | 0.00045221 | 0.027499 | 0.029979 | 0.0048615 | 0.20397 | 0.00075621 | 0.84141 | 2.3634e-05 | 0.00056808 | 0.00010784 | 1.9065e-05
[7 empty] | 0.22 | 1.6596 | 0.016596 | 0.59404 | 0.57631 | 0.90673 | 0.91391 | 0.88662 | 0.00074432 | 0.022536 | 0.017804 | 2.2388e-05 | -1.6471 | -1.7495 | 0.010476 | 2.097 | 9.5111 | 5.0302 |  | 0.017804 |  |  |  | 0.91391 | 0.83522 | 0.88662 | 0.7861 | 0.81029 | 0.022536 | 0.00050786 | 0.017804 | 0.00031698 | 0.00040122 | 0.027282 | 0.029852 | 0.0047316 | 0.20996 | 0.00074432 | 0.83522 | 2.2388e-05 | 0.00050786 | 0.00010699 | 1.8555e-05
[7 empty] | 0.24 | 1.7378 | 0.017378 | 0.59178 | 0.57422 | 0.90297 | 0.91044 | 0.88342 | 0.00073012 | 0.021293 | 0.016702 | 2.1075e-05 | -1.6718 | -1.7772 | 0.011122 | 2.0691 | 9.5544 | 4.8413 |  | 0.016702 |  |  |  | 0.91044 | 0.82889 | 0.88342 | 0.78042 | 0.80429 | 0.021293 | 0.00045339 | 0.016702 | 0.00027896 | 0.00035564 | 0.027021 | 0.029679 | 0.0045908 | 0.2156 | 0.00073012 | 0.82889 | 2.1075e-05 | 0.00045339 | 0.00010596 | 1.8003e-05
[7 empty] | 0.26 | 1.8197 | 0.018197 | 0.58947 | 0.5721 | 0.89911 | 0.90688 | 0.88016 | 0.0007137 | 0.020105 | 0.015664 | 1.9723e-05 | -1.6967 | -1.8051 | 0.011751 | 2.0416 | 9.5963 | 4.6582 |  | 0.015664 |  |  |  | 0.90688 | 0.82242 | 0.88016 | 0.77468 | 0.7982 | 0.020105 | 0.00040422 | 0.015664 | 0.00024536 | 0.00031493 | 0.026715 | 0.029458 | 0.0044411 | 0.22089 | 0.0007137 | 0.82242 | 1.9723e-05 | 0.00040422 | 0.00010477 | 1.7416e-05
[7 empty] | 0.28 | 1.9055 | 0.019055 | 0.5871 | 0.56996 | 0.89516 | 0.90322 | 0.87686 | 0.00069515 | 0.018971 | 0.014686 | 1.8357e-05 | -1.7219 | -1.8331 | 0.012359 | 2.0144 | 9.637 | 4.481 |  | 0.014686 |  |  |  | 0.90322 | 0.81582 | 0.87686 | 0.76888 | 0.792 | 0.018971 | 0.0003599 | 0.014686 | 0.00021569 | 0.00027861 | 0.026366 | 0.029191 | 0.0042845 | 0.22585 | 0.00069515 | 0.81582 | 1.8357e-05 | 0.0003599 | 0.0001034 | 1.6802e-05
[7 empty] | 0.3 | 1.9953 | 0.019953 | 0.58467 | 0.56778 | 0.89111 | 0.89949 | 0.87351 | 0.00067459 | 0.017889 | 0.013766 | 1.6997e-05 | -1.7474 | -1.8612 | 0.012944 | 1.9876 | 9.6763 | 4.3094 |  | 0.013766 |  |  |  | 0.89949 | 0.80908 | 0.87351 | 0.76303 | 0.78571 | 0.017889 | 0.00032001 | 0.013766 | 0.0001895 | 0.00024626 | 0.025973 | 0.028875 | 0.0041228 | 0.23047 | 0.00067459 | 0.80908 | 1.6997e-05 | 0.00032001 | 0.00010185 | 1.6168e-05
[7 empty] | 0.32 | 2.0893 | 0.020893 | 0.58218 | 0.56558 | 0.88696 | 0.89566 | 0.87012 | 0.00065216 | 0.016857 | 0.0129 | 1.5663e-05 | -1.7732 | -1.8894 | 0.013504 | 1.9611 | 9.7143 | 4.1433 |  | 0.0129 |  |  |  | 0.89566 | 0.80221 | 0.87012 | 0.75711 | 0.77933 | 0.016857 | 0.00028417 | 0.0129 | 0.00016641 | 0.00021746 | 0.025537 | 0.028512 | 0.0039576 | 0.23477 | 0.00065216 | 0.80221 | 1.5663e-05 | 0.00028417 | 0.00010015 | 1.552e-05
[7 empty] | 0.34 | 2.1878 | 0.021878 | 0.57964 | 0.56335 | 0.88273 | 0.89175 | 0.86669 | 0.00062801 | 0.015875 | 0.012085 | 1.4367e-05 | -1.7993 | -1.9178 | 0.014037 | 1.935 | 9.7512 | 3.9826 |  | 0.012085 |  |  |  | 0.89175 | 0.79521 | 0.86669 | 0.75115 | 0.77287 | 0.015875 | 0.00025203 | 0.012085 | 0.00014605 | 0.00019185 | 0.02506 | 0.028102 | 0.0037903 | 0.23876 | 0.00062801 | 0.79521 | 1.4367e-05 | 0.00025203 | 9.8275e-05 | 1.4864e-05
[7 empty] | 0.36 | 2.2909 | 0.022909 | 0.57704 | 0.56109 | 0.8784 | 0.88775 | 0.86321 | 0.00060231 | 0.014941 | 0.011319 | 1.3121e-05 | -1.8256 | -1.9462 | 0.01454 | 1.9093 | 9.7868 | 3.8273 |  | 0.011319 |  |  |  | 0.88775 | 0.7881 | 0.86321 | 0.74513 | 0.76632 | 0.014941 | 0.00022324 | 0.011319 | 0.00012811 | 0.00016911 | 0.024542 | 0.027645 | 0.0036223 | 0.24244 | 0.00060231 | 0.7881 | 1.3121e-05 | 0.00022324 | 9.6243e-05 | 1.4205e-05
[7 empty] | 0.38 | 2.3988 | 0.023988 | 0.57439 | 0.5588 | 0.87398 | 0.88367 | 0.85969 | 0.00057523 | 0.014053 | 0.010598 | 1.1935e-05 | -1.8522 | -1.9748 | 0.015014 | 1.8839 | 9.8212 | 3.6771 |  | 0.010598 |  |  |  | 0.88367 | 0.78088 | 0.85969 | 0.73907 | 0.75969 | 0.014053 | 0.00019749 | 0.010598 | 0.00011233 | 0.00014894 | 0.023984 | 0.027141 | 0.0034546 | 0.24583 | 0.00057523 | 0.78088 | 1.1935e-05 | 0.00019749 | 9.4055e-05 | 1.3548e-05
[7 empty] | 0.4 | 2.5119 | 0.025119 | 0.57168 | 0.55648 | 0.86947 | 0.87951 | 0.85613 | 0.00054698 | 0.01321 | 0.0099215 | 1.0813e-05 | -1.8791 | -2.0034 | 0.015455 | 1.8588 | 9.8544 | 3.532 |  | 0.0099215 |  |  |  | 0.87951 | 0.77355 | 0.85613 | 0.73295 | 0.75298 | 0.01321 | 0.0001745 | 0.0099215 | 9.8436e-05 | 0.00013106 | 0.023388 | 0.026591 | 0.0032883 | 0.24893 | 0.00054698 | 0.77355 | 1.0813e-05 | 0.0001745 | 9.1716e-05 | 1.2895e-05
[7 empty] | 0.42 | 2.6303 | 0.026303 | 0.56893 | 0.55414 | 0.86488 | 0.87528 | 0.85252 | 0.00051775 | 0.01241 | 0.0092855 | 9.7606e-06 | -1.9062 | -2.0322 | 0.015865 | 1.834 | 9.8866 | 3.3918 |  | 0.0092855 |  |  |  | 0.87528 | 0.76611 | 0.85252 | 0.7268 | 0.7462 | 0.01241 | 0.000154 | 0.0092855 | 8.6221e-05 | 0.00011523 | 0.022754 | 0.025996 | 0.0031242 | 0.25175 | 0.00051775 | 0.76611 | 9.7606e-06 | 0.000154 | 8.9232e-05 | 1.2252e-05
[7 empty] | 0.44 | 2.7542 | 0.027542 | 0.56613 | 0.55177 | 0.86021 | 0.87096 | 0.84888 | 0.00048775 | 0.011651 | 0.0086882 | 8.7795e-06 | -1.9336 | -2.0611 | 0.016241 | 1.8096 | 9.9176 | 3.2564 |  | 0.0086882 |  |  |  | 0.87096 | 0.75858 | 0.84888 | 0.7206 | 0.73934 | 0.011651 | 0.00013575 | 0.0086882 | 7.5486e-05 | 0.00010123 | 0.022085 | 0.025357 | 0.002963 | 0.25431 | 0.00048775 | 0.75858 | 8.7795e-06 | 0.00013575 | 8.6608e-05 | 1.162e-05
[7 empty] | 0.46 | 2.884 | 0.02884 | 0.56328 | 0.54938 | 0.85546 | 0.86658 | 0.8452 | 0.00045721 | 0.010933 | 0.0081275 | 7.8705e-06 | -1.9613 | -2.09 | 0.016584 | 1.7856 | 9.9475 | 3.1256 |  | 0.0081275 |  |  |  | 0.86658 | 0.75096 | 0.8452 | 0.71436 | 0.73243 | 0.010933 | 0.00011953 | 0.0081275 | 6.6056e-05 | 8.8858e-05 | 0.021382 | 0.024675 | 0.0028054 | 0.2566 | 0.00045721 | 0.75096 | 7.8705e-06 | 0.00011953 | 8.3852e-05 | 1.1002e-05
[7 empty] | 0.48 | 3.02 | 0.0302 | 0.56038 | 0.54696 | 0.85063 | 0.86212 | 0.84147 | 0.00042632 | 0.010253 | 0.0076012 | 7.0329e-06 | -1.9891 | -2.1191 | 0.016894 | 1.7618 | 9.9764 | 2.9995 |  | 0.0076012 |  |  |  | 0.86212 | 0.74325 | 0.84147 | 0.70808 | 0.72545 | 0.010253 | 0.00010513 | 0.0076012 | 5.7779e-05 | 7.7937e-05 | 0.020648 | 0.02395 | 0.002652 | 0.25865 | 0.00042632 | 0.74325 | 7.0329e-06 | 0.00010513 | 8.0971e-05 | 1.04e-05
[7 empty] | 0.5 | 3.1623 | 0.031623 | 0.55744 | 0.54451 | 0.84573 | 0.85759 | 0.83771 | 0.00039532 | 0.0096105 | 0.0071074 | 6.2651e-06 | -2.0173 | -2.1483 | 0.017169 | 1.7383 | 10.0043 | 2.8778 |  | 0.0071074 |  |  |  | 0.85759 | 0.73547 | 0.83771 | 0.70176 | 0.71842 | 0.0096105 | 9.2361e-05 | 0.0071074 | 5.0516e-05 | 6.8306e-05 | 0.019883 | 0.023184 | 0.002503 | 0.26045 | 0.00039532 | 0.73547 | 6.2651e-06 | 9.2361e-05 | 7.7971e-05 | 9.8158e-06
[7 empty] | 0.52 | 3.3113 | 0.033113 | 0.55445 | 0.54204 | 0.84075 | 0.853 | 0.83391 | 0.00036441 | 0.0090032 | 0.0066443 | 5.5647e-06 | -2.0456 | -2.1776 | 0.017411 | 1.7152 | 10.0312 | 2.7604 |  | 0.0066443 |  |  |  | 0.853 | 0.72761 | 0.83391 | 0.69541 | 0.71133 | 0.0090032 | 8.1058e-05 | 0.0066443 | 4.4146e-05 | 5.982e-05 | 0.01909 | 0.022379 | 0.002359 | 0.26201 | 0.00036441 | 0.72761 | 5.5647e-06 | 8.1058e-05 | 7.4861e-05 | 9.2509e-06
[7 empty] | 0.54 | 3.4674 | 0.034674 | 0.55143 | 0.53955 | 0.83571 | 0.84835 | 0.83008 | 0.00033381 | 0.00843 | 0.0062099 | 4.9287e-06 | -2.0742 | -2.2069 | 0.01762 | 1.6924 | 10.0572 | 2.6472 |  | 0.0062099 |  |  |  | 0.84835 | 0.7197 | 0.83008 | 0.68903 | 0.7042 | 0.00843 | 7.1065e-05 | 0.0062099 | 3.8563e-05 | 5.235e-05 | 0.01827 | 0.021536 | 0.0022201 | 0.26335 | 0.00033381 | 0.7197 | 4.9287e-06 | 7.1065e-05 | 7.1648e-05 | 8.7062e-06
[7 empty] | 0.56 | 3.6308 | 0.036308 | 0.54836 | 0.53703 | 0.8306 | 0.84363 | 0.82621 | 0.00030371 | 0.0078893 | 0.0058028 | 4.3536e-06 | -2.103 | -2.2364 | 0.017796 | 1.6699 | 10.0822 | 2.5381 |  | 0.0058028 |  |  |  | 0.84363 | 0.71172 | 0.82621 | 0.68262 | 0.69702 | 0.0078893 | 6.2241e-05 | 0.0058028 | 3.3672e-05 | 4.578e-05 | 0.017427 | 0.020657 | 0.0020865 | 0.26447 | 0.00030371 | 0.71172 | 4.3536e-06 | 6.2241e-05 | 6.8342e-05 | 8.1825e-06
[7 empty] | 0.58 | 3.8019 | 0.038019 | 0.54526 | 0.5345 | 0.82544 | 0.83886 | 0.8223 | 0.0002743 | 0.0073797 | 0.0054212 | 3.8356e-06 | -2.132 | -2.2659 | 0.01794 | 1.6476 | 10.1063 | 2.433 |  | 0.0054212 |  |  |  | 0.83886 | 0.70369 | 0.8223 | 0.67618 | 0.6898 | 0.0073797 | 5.446e-05 | 0.0054212 | 2.939e-05 | 4.0007e-05 | 0.016562 | 0.019743 | 0.0019585 | 0.26539 | 0.0002743 | 0.70369 | 3.8356e-06 | 5.446e-05 | 6.4949e-05 | 7.6803e-06
[7 empty] | 0.6 | 3.9811 | 0.039811 | 0.54213 | 0.53194 | 0.82021 | 0.83404 | 0.81836 | 0.00024578 | 0.0068997 | 0.0050637 | 3.3709e-06 | -2.1612 | -2.2955 | 0.018053 | 1.6257 | 10.1295 | 2.3317 |  | 0.0050637 |  |  |  | 0.83404 | 0.69562 | 0.81836 | 0.66972 | 0.68255 | 0.0068997 | 4.7606e-05 | 0.0050637 | 2.5641e-05 | 3.4938e-05 | 0.015677 | 0.018797 | 0.001836 | 0.2661 | 0.00024578 | 0.69562 | 3.3709e-06 | 4.7606e-05 | 6.148e-05 | 7.2e-06
[7 empty] | 0.62 | 4.1687 | 0.041687 | 0.53896 | 0.52935 | 0.81493 | 0.82916 | 0.81439 | 0.00021831 | 0.006448 | 0.0047288 | 2.9555e-06 | -2.1906 | -2.3252 | 0.018136 | 1.6041 | 10.1518 | 2.2342 |  | 0.0047288 |  |  |  | 0.82916 | 0.68751 | 0.81439 | 0.66323 | 0.67526 | 0.006448 | 4.1576e-05 | 0.0047288 | 2.2362e-05 | 3.0491e-05 | 0.014775 | 0.01782 | 0.0017191 | 0.26662 | 0.00021831 | 0.68751 | 2.9555e-06 | 4.1576e-05 | 5.7943e-05 | 6.7418e-06
[7 empty] | 0.64 | 4.3652 | 0.043652 | 0.53576 | 0.52675 | 0.8096 | 0.82424 | 0.81038 | 0.00019205 | 0.0060231 | 0.0044152 | 2.5853e-06 | -2.2202 | -2.355 | 0.018189 | 1.5827 | 10.1733 | 2.1403 |  | 0.0044152 |  |  |  | 0.82424 | 0.67938 | 0.81038 | 0.65672 | 0.66795 | 0.0060231 | 3.6278e-05 | 0.0044152 | 1.9494e-05 | 2.6594e-05 | 0.013858 | 0.016813 | 0.0016079 | 0.26695 | 0.00019205 | 0.67938 | 2.5853e-06 | 3.6278e-05 | 5.4346e-05 | 6.3054e-06
[7 empty] | 0.66 | 4.5709 | 0.045709 | 0.53253 | 0.52413 | 0.80422 | 0.81928 | 0.80635 | 0.00016714 | 0.0056238 | 0.0041217 | 2.2565e-06 | -2.25 | -2.3849 | 0.018214 | 1.5616 | 10.194 | 2.0499 |  | 0.0041217 |  |  |  | 0.81928 | 0.67121 | 0.80635 | 0.6502 | 0.66062 | 0.0056238 | 3.1628e-05 | 0.0041217 | 1.6988e-05 | 2.318e-05 | 0.012928 | 0.01578 | 0.0015022 | 0.26711 | 0.00016714 | 0.67121 | 2.2565e-06 | 3.1628e-05 | 5.0699e-05 | 5.8909e-06
[7 empty] | 0.68 | 4.7863 | 0.047863 | 0.52927 | 0.52148 | 0.79879 | 0.81427 | 0.80228 | 0.00014371 | 0.0052488 | 0.0038469 | 1.9654e-06 | -2.2799 | -2.4149 | 0.018212 | 1.5409 | 10.214 | 1.963 |  | 0.0038469 |  |  |  | 0.81427 | 0.66303 | 0.80228 | 0.64365 | 0.65327 | 0.0052488 | 2.755e-05 | 0.0038469 | 1.4799e-05 | 2.0192e-05 | 0.011988 | 0.014722 | 0.0014019 | 0.2671 | 0.00014371 | 0.66303 | 1.9654e-06 | 2.755e-05 | 4.7011e-05 | 5.4978e-06
[7 empty] | 0.7 | 5.0119 | 0.050119 | 0.526 | 0.51882 | 0.79333 | 0.80922 | 0.79818 | 0.00012186 | 0.0048968 | 0.0035898 | 1.7084e-06 | -2.3101 | -2.4449 | 0.018184 | 1.5204 | 10.2331 | 1.8793 |  | 0.0035898 |  |  |  | 0.80922 | 0.65484 | 0.79818 | 0.6371 | 0.64591 | 0.0048968 | 2.3979e-05 | 0.0035898 | 1.2886e-05 | 1.7579e-05 | 0.011039 | 0.013641 | 0.0013071 | 0.26692 | 0.00012186 | 0.65484 | 1.7084e-06 | 2.3979e-05 | 4.329e-05 | 5.1258e-06
[7 empty] | 0.72 | 5.2481 | 0.052481 | 0.52269 | 0.51614 | 0.78782 | 0.80414 | 0.79406 | 0.00010169 | 0.0045667 | 0.0033492 | 1.4822e-06 | -2.3404 | -2.4751 | 0.018132 | 1.5001 | 10.2516 | 1.7989 |  | 0.0033492 |  |  |  | 0.80414 | 0.64665 | 0.79406 | 0.63053 | 0.63854 | 0.0045667 | 2.0854e-05 | 0.0033492 | 1.1217e-05 | 1.5295e-05 | 0.010084 | 0.01254 | 0.0012174 | 0.26659 | 0.00010169 | 0.64665 | 1.4822e-06 | 2.0854e-05 | 3.9545e-05 | 4.7743e-06
[7 empty] | 0.74 | 5.4954 | 0.054954 | 0.51937 | 0.51344 | 0.78228 | 0.79903 | 0.78991 | 8.3271e-05 | 0.0042572 | 0.0031243 | 1.2835e-06 | -2.3709 | -2.5053 | 0.018056 | 1.4802 | 10.2693 | 1.7215 |  | 0.0031243 |  |  |  | 0.79903 | 0.63845 | 0.78991 | 0.62395 | 0.63116 | 0.0042572 | 1.8123e-05 | 0.0031243 | 9.761e-06 | 1.33e-05 | 0.0091253 | 0.01142 | 0.0011329 | 0.26612 | 8.3271e-05 | 0.63845 | 1.2835e-06 | 1.8123e-05 | 3.5785e-05 | 4.4427e-06
[7 empty] | 0.76 | 5.7544 | 0.057544 | 0.51603 | 0.51072 | 0.77672 | 0.79389 | 0.78573 | 6.6663e-05 | 0.0039672 | 0.0029139 | 1.1094e-06 | -2.4015 | -2.5355 | 0.017958 | 1.4605 | 10.2863 | 1.6472 |  | 0.0029139 |  |  |  | 0.79389 | 0.63026 | 0.78573 | 0.61737 | 0.62378 | 0.0039672 | 1.5739e-05 | 0.0029139 | 8.4908e-06 | 1.156e-05 | 0.0081647 | 0.010284 | 0.0010533 | 0.2655 | 6.6663e-05 | 0.63026 | 1.1094e-06 | 1.5739e-05 | 3.2019e-05 | 4.1305e-06
[7 empty] | 0.78 | 6.0256 | 0.060256 | 0.51267 | 0.50799 | 0.77112 | 0.78873 | 0.78152 | 5.1906e-05 | 0.0036957 | 0.0027172 | 9.5733e-07 | -2.4323 | -2.5659 | 0.01784 | 1.441 | 10.3027 | 1.5758 |  | 0.0027172 |  |  |  | 0.78873 | 0.62209 | 0.78152 | 0.61077 | 0.6164 | 0.0036957 | 1.3658e-05 | 0.0027172 | 7.3833e-06 | 1.0042e-05 | 0.0072046 | 0.0091344 | 0.00097843 | 0.26475 | 5.1906e-05 | 0.62209 | 9.5733e-07 | 1.3658e-05 | 2.8253e-05 | 3.837e-06
[7 empty] | 0.8 | 6.3096 | 0.063096 | 0.5093 | 0.50524 | 0.7655 | 0.78354 | 0.77729 | 3.9023e-05 | 0.0034416 | 0.0025334 | 8.2474e-07 | -2.4632 | -2.5963 | 0.017702 | 1.4218 | 10.3184 | 1.5072 |  | 0.0025334 |  |  |  | 0.78354 | 0.61393 | 0.77729 | 0.60418 | 0.60904 | 0.0034416 | 1.1844e-05 | 0.0025334 | 6.4182e-06 | 8.7189e-06 | 0.0062468 | 0.0079726 | 0.00090815 | 0.26388 | 3.9023e-05 | 0.61393 | 8.2474e-07 | 1.1844e-05 | 2.4497e-05 | 3.5614e-06
[7 empty] | 0.82 | 6.6069 | 0.066069 | 0.50591 | 0.50247 | 0.75986 | 0.77833 | 0.77304 | 2.8021e-05 | 0.0032039 | 0.0023617 | 7.0939e-07 | -2.4943 | -2.6268 | 0.017547 | 1.4029 | 10.3335 | 1.4413 |  | 0.0023617 |  |  |  | 0.77833 | 0.6058 | 0.77304 | 0.59758 | 0.60168 | 0.0032039 | 1.0265e-05 | 0.0023617 | 5.5774e-06 | 7.5665e-06 | 0.0052935 | 0.0068011 | 0.00084226 | 0.26288 | 2.8021e-05 | 0.6058 | 7.0939e-07 | 1.0265e-05 | 2.0759e-05 | 3.303e-06
[7 empty] | 0.84 | 6.9183 | 0.069183 | 0.50252 | 0.49969 | 0.7542 | 0.7731 | 0.76876 | 1.8892e-05 | 0.0029817 | 0.0022012 | 6.0926e-07 | -2.5255 | -2.6573 | 0.017375 | 1.3842 | 10.348 | 1.378 |  | 0.0022012 |  |  |  | 0.7731 | 0.59769 | 0.76876 | 0.59099 | 0.59433 | 0.0029817 | 8.8907e-06 | 0.0022012 | 4.8452e-06 | 6.5633e-06 | 0.0043465 | 0.0056221 | 0.00078055 | 0.26178 | 1.8892e-05 | 0.59769 | 6.0926e-07 | 8.8907e-06 | 1.7045e-05 | 3.061e-06
[7 empty] | 0.86 | 7.2444 | 0.072444 | 0.49911 | 0.4969 | 0.74852 | 0.76787 | 0.76446 | 1.1612e-05 | 0.0027741 | 0.0020513 | 5.225e-07 | -2.5569 | -2.688 | 0.017187 | 1.3658 | 10.3619 | 1.3172 |  | 0.0020513 |  |  |  | 0.76787 | 0.58962 | 0.76446 | 0.5844 | 0.587 | 0.0027741 | 7.6958e-06 | 0.0020513 | 4.2078e-06 | 5.6905e-06 | 0.0034077 | 0.0044379 | 0.00072284 | 0.26057 | 1.1612e-05 | 0.58962 | 5.225e-07 | 7.6958e-06 | 1.3363e-05 | 2.8347e-06
[7 empty] | 0.88 | 7.5858 | 0.075858 | 0.4957 | 0.49409 | 0.74283 | 0.76262 | 0.76014 | 6.1446e-06 | 0.0025802 | 0.0019113 | 4.4747e-07 | -2.5883 | -2.7187 | 0.016986 | 1.3476 | 10.3753 | 1.259 |  | 0.0019113 |  |  |  | 0.76262 | 0.58158 | 0.76014 | 0.57781 | 0.57969 | 0.0025802 | 6.6576e-06 | 0.0019113 | 3.6531e-06 | 4.9316e-06 | 0.0024788 | 0.0032504 | 0.00066893 | 0.25925 | 6.1446e-06 | 0.58158 | 4.4747e-07 | 6.6576e-06 | 9.7209e-06 | 2.6233e-06
[7 empty] | 0.9 | 7.9433 | 0.079433 | 0.49228 | 0.49127 | 0.73714 | 0.75736 | 0.7558 | 2.4386e-06 | 0.0023992 | 0.0017806 | 3.8271e-07 | -2.6199 | -2.7494 | 0.016772 | 1.3297 | 10.3881 | 1.203 |  | 0.0017806 |  |  |  | 0.75736 | 0.57359 | 0.7558 | 0.57123 | 0.57241 | 0.0023992 | 5.7563e-06 | 0.0017806 | 3.1705e-06 | 4.2721e-06 | 0.0015616 | 0.0020619 | 0.00061864 | 0.25785 | 2.4386e-06 | 0.57359 | 3.8271e-07 | 5.7563e-06 | 6.1239e-06 | 2.426e-06
[7 empty] | 0.92 | 8.3176 | 0.083176 | 0.48886 | 0.48843 | 0.73143 | 0.75209 | 0.75144 | 4.3249e-07 | 0.0022303 | 0.0016586 | 3.269e-07 | -2.6516 | -2.7803 | 0.016547 | 1.312 | 10.4004 | 1.1494 |  | 0.0016586 |  |  |  | 0.75209 | 0.56564 | 0.75144 | 0.56466 | 0.56515 | 0.0022303 | 4.9744e-06 | 0.0016586 | 2.7509e-06 | 3.6992e-06 | 0.00065764 | 0.00087442 | 0.00057175 | 0.25635 | 4.3249e-07 | 0.56564 | 3.269e-07 | 4.9744e-06 | 2.579e-06 | 2.2422e-06
[7 empty] | 0.94 | 8.7096 | 0.087096 | 0.48544 | 0.48559 | 0.72573 | 0.74683 | 0.74706 | 5.3615e-08 | 0.0020728 | 0.0015447 | 2.7889e-07 | -2.6834 | -2.8112 | 0.016311 | 1.2946 | 10.4122 | 1.0979 |  | 0.0015447 |  |  |  | 0.74683 | 0.55775 | 0.74706 | 0.5581 | 0.55792 | 0.0020728 | 4.2965e-06 | 0.0015447 | 2.3861e-06 | 3.2019e-06 | -0.00023155 | -0.00031004 | 0.0005281 | 0.25478 | 5.3615e-08 | 0.55775 | 2.7889e-07 | 4.2965e-06 | -9.0803e-07 | 2.071e-06
[7 empty] | 0.96 | 9.1201 | 0.091201 | 0.48201 | 0.48273 | 0.72002 | 0.74156 | 0.74266 | 1.22e-06 | 0.0019259 | 0.0014384 | 2.3766e-07 | -2.7154 | -2.8421 | 0.016066 | 1.2773 | 10.4235 | 1.0486 |  | 0.0014384 |  |  |  | 0.74156 | 0.54991 | 0.74266 | 0.55155 | 0.55073 | 0.0019259 | 3.7092e-06 | 0.0014384 | 2.0691e-06 | 2.7703e-06 | -0.0011045 | -0.0014895 | 0.0004875 | 0.25312 | 1.22e-06 | 0.54991 | 2.3766e-07 | 3.7092e-06 | -4.3315e-06 | 1.9118e-06
[7 empty] | 0.98 | 9.5499 | 0.095499 | 0.47859 | 0.47986 | 0.71431 | 0.73629 | 0.73825 | 3.8415e-06 | 0.0017891 | 0.0013393 | 2.0229e-07 | -2.7474 | -2.8731 | 0.015813 | 1.2603 | 10.4343 | 1.0013 |  | 0.0013393 |  |  |  | 0.73629 | 0.54212 | 0.73825 | 0.54501 | 0.54357 | 0.0017891 | 3.2007e-06 | 0.0013393 | 1.7937e-06 | 2.3961e-06 | -0.00196 | -0.0026619 | 0.00044977 | 0.2514 | 3.8415e-06 | 0.54212 | 2.0229e-07 | 3.2007e-06 | -7.6861e-06 | 1.7638e-06
[7 empty] | 1 | 10 | 0.1 | 0.47517 | 0.47698 | 0.70861 | 0.73103 | 0.73382 | 7.8209e-06 | 0.0016615 | 0.0012468 | 1.7201e-07 | -2.7795 | -2.9042 | 0.015553 | 1.2435 | 10.4447 | 0.95602 |  | 0.0012468 |  |  |  | 0.73103 | 0.5344 | 0.73382 | 0.53849 | 0.53644 | 0.0016615 | 2.7607e-06 | 0.0012468 | 1.5545e-06 | 2.0716e-06 | -0.0027966 | -0.0038256 | 0.00041474 | 0.24961 | 7.8209e-06 | 0.5344 | 1.7201e-07 | 2.7607e-06 | -1.0967e-05 | 1.6264e-06
[7 empty] | 1.02 | 10.4713 | 0.10471 | 0.47175 | 0.4741 | 0.70291 | 0.72577 | 0.72938 | 1.3055e-05 | 0.0015428 | 0.0011605 | 1.4611e-07 | -2.8117 | -2.9353 | 0.015288 | 1.227 | 10.4547 | 0.91261 |  | 0.0011605 |  |  |  | 0.72577 | 0.52674 | 0.72938 | 0.532 | 0.52936 | 0.0015428 | 2.3802e-06 | 0.0011605 | 1.3469e-06 | 1.7905e-06 | -0.0036132 | -0.0049785 | 0.00038224 | 0.24776 | 1.3055e-05 | 0.52674 | 1.4611e-07 | 2.3802e-06 | -1.417e-05 | 1.499e-06
[7 empty] | 1.04 | 10.9648 | 0.10965 | 0.46834 | 0.4712 | 0.69723 | 0.72052 | 0.72492 | 1.9438e-05 | 0.0014322 | 0.0010801 | 1.2399e-07 | -2.844 | -2.9665 | 0.015017 | 1.2107 | 10.4642 | 0.87103 |  | 0.0010801 |  |  |  | 0.72052 | 0.51914 | 0.72492 | 0.52552 | 0.52232 | 0.0014322 | 2.0513e-06 | 0.0010801 | 1.1666e-06 | 1.5469e-06 | -0.0044088 | -0.006119 | 0.00035212 | 0.24585 | 1.9438e-05 | 0.51914 | 1.2399e-07 | 2.0513e-06 | -1.7289e-05 | 1.3809e-06
[7 empty] | 1.06 | 11.4815 | 0.11482 | 0.46493 | 0.4683 | 0.69155 | 0.71527 | 0.72046 | 2.6857e-05 | 0.0013293 | 0.0010051 | 1.0512e-07 | -2.8764 | -2.9978 | 0.014743 | 1.1946 | 10.4733 | 0.8312 |  | 0.0010051 |  |  |  | 0.71527 | 0.51162 | 0.72046 | 0.51906 | 0.51532 | 0.0013293 | 1.7671e-06 | 0.0010051 | 1.0102e-06 | 1.3361e-06 | -0.0051824 | -0.0072453 | 0.00032422 | 0.2439 | 2.6857e-05 | 0.51162 | 1.0512e-07 | 1.7671e-06 | -2.0323e-05 | 1.2714e-06
[7 empty] | 1.08 | 12.0226 | 0.12023 | 0.46153 | 0.46538 | 0.68588 | 0.71004 | 0.71598 | 3.52e-05 | 0.0012336 | 0.0009352 | 8.9041e-08 | -2.9088 | -3.0291 | 0.014465 | 1.1787 | 10.4821 | 0.79307 |  | 0.0009352 |  |  |  | 0.71004 | 0.50416 | 0.71598 | 0.51262 | 0.50837 | 0.0012336 | 1.5218e-06 | 0.0009352 | 8.7459e-07 | 1.1537e-06 | -0.0059329 | -0.0083557 | 0.0002984 | 0.24189 | 3.52e-05 | 0.50416 | 8.9041e-08 | 1.5218e-06 | -2.3266e-05 | 1.1702e-06
[7 empty] | 1.1 | 12.5893 | 0.12589 | 0.45814 | 0.46247 | 0.68023 | 0.70483 | 0.71149 | 4.4352e-05 | 0.0011446 | 0.00087004 | 7.536e-08 | -2.9414 | -3.0605 | 0.014185 | 1.163 | 10.4904 | 0.75656 |  | 0.00087004 |  |  |  | 0.70483 | 0.49678 | 0.71149 | 0.50621 | 0.50147 | 0.0011446 | 1.31e-06 | 0.00087004 | 7.5696e-07 | 9.958e-07 | -0.0066597 | -0.0094487 | 0.00027452 | 0.23985 | 4.4352e-05 | 0.49678 | 7.536e-08 | 1.31e-06 | -2.6117e-05 | 1.0765e-06
[7 empty] | 1.12 | 13.1826 | 0.13183 | 0.45476 | 0.45954 | 0.67459 | 0.69962 | 0.70699 | 5.4199e-05 | 0.0010618 | 0.00080931 | 6.3731e-08 | -2.974 | -3.0919 | 0.013903 | 1.1475 | 10.4984 | 0.72163 |  | 0.00080931 |  |  |  | 0.69962 | 0.48947 | 0.70699 | 0.49983 | 0.49462 | 0.0010618 | 1.1273e-06 | 0.00080931 | 6.5499e-07 | 8.593e-07 | -0.007362 | -0.010523 | 0.00025245 | 0.23776 | 5.4199e-05 | 0.48947 | 6.3731e-08 | 1.1273e-06 | -2.8871e-05 | 9.9e-07
[7 empty] | 1.14 | 13.8038 | 0.13804 | 0.45138 | 0.45661 | 0.66897 | 0.69444 | 0.70248 | 6.4627e-05 | 0.0009848 | 0.00075273 | 5.3855e-08 | -3.0067 | -3.1234 | 0.01362 | 1.1322 | 10.5061 | 0.6882 |  | 0.00075273 |  |  |  | 0.69444 | 0.48224 | 0.70248 | 0.49347 | 0.48783 | 0.0009848 | 9.6983e-07 | 0.00075273 | 5.6661e-07 | 7.4129e-07 | -0.0080391 | -0.011576 | 0.00023207 | 0.23565 | 6.4627e-05 | 0.48224 | 5.3855e-08 | 9.6983e-07 | -3.1526e-05 | 9.1007e-07
[7 empty] | 1.16 | 14.4544 | 0.14454 | 0.44802 | 0.45367 | 0.66337 | 0.68927 | 0.69796 | 7.5524e-05 | 0.00091328 | 0.00070003 | 4.5477e-08 | -3.0394 | -3.1549 | 0.013338 | 1.1171 | 10.5134 | 0.65621 |  | 0.00070003 |  |  |  | 0.68927 | 0.47509 | 0.69796 | 0.48715 | 0.48108 | 0.00091328 | 8.3408e-07 | 0.00070003 | 4.9004e-07 | 6.3932e-07 | -0.0086904 | -0.012608 | 0.00021325 | 0.2335 | 7.5524e-05 | 0.47509 | 4.5477e-08 | 8.3408e-07 | -3.408e-05 | 8.3629e-07
[7 empty] | 1.18 | 15.1356 | 0.15136 | 0.44468 | 0.45073 | 0.6578 | 0.68412 | 0.69343 | 8.6779e-05 | 0.00084683 | 0.00065093 | 3.8376e-08 | -3.0722 | -3.1865 | 0.013056 | 1.1023 | 10.5204 | 0.62562 |  | 0.00065093 |  |  |  | 0.68412 | 0.46802 | 0.69343 | 0.48085 | 0.47439 | 0.00084683 | 7.1712e-07 | 0.00065093 | 4.2371e-07 | 5.5122e-07 | -0.0093155 | -0.013617 | 0.0001959 | 0.23133 | 8.6779e-05 | 0.46802 | 3.8376e-08 | 7.1712e-07 | -3.6531e-05 | 7.6823e-07
[7 empty] | 1.2 | 15.8489 | 0.15849 | 0.44134 | 0.44779 | 0.65224 | 0.67899 | 0.6889 | 9.8285e-05 | 0.0007851 | 0.0006052 | 3.2363e-08 | -3.1051 | -3.2181 | 0.012774 | 1.0876 | 10.5271 | 0.59637 |  | 0.0006052 |  |  |  | 0.67899 | 0.46103 | 0.6889 | 0.47459 | 0.46776 | 0.0007851 | 6.1639e-07 | 0.0006052 | 3.6627e-07 | 4.7515e-07 | -0.0099139 | -0.014601 | 0.0001799 | 0.22914 | 9.8285e-05 | 0.46103 | 3.2363e-08 | 6.1639e-07 | -3.8878e-05 | 7.0548e-07
[7 empty] | 1.22 | 16.5959 | 0.16596 | 0.43802 | 0.44484 | 0.64671 | 0.67388 | 0.68437 | 0.00010994 | 0.00072778 | 0.00056262 | 2.7276e-08 | -3.138 | -3.2498 | 0.012495 | 1.0731 | 10.5335 | 0.5684 |  | 0.00056262 |  |  |  | 0.67388 | 0.45412 | 0.68437 | 0.46836 | 0.46118 | 0.00072778 | 5.2966e-07 | 0.00056262 | 3.1655e-07 | 4.0947e-07 | -0.010485 | -0.015559 | 0.00016515 | 0.22693 | 0.00010994 | 0.45412 | 2.7276e-08 | 5.2966e-07 | -4.1119e-05 | 6.4766e-07
[7 empty] | 1.24 | 17.378 | 0.17378 | 0.43472 | 0.44189 | 0.6412 | 0.6688 | 0.67983 | 0.00012164 | 0.00067456 | 0.00052298 | 2.2975e-08 | -3.171 | -3.2815 | 0.012218 | 1.0589 | 10.5397 | 0.54166 |  | 0.00052298 |  |  |  | 0.6688 | 0.44729 | 0.67983 | 0.46217 | 0.45467 | 0.00067456 | 4.5503e-07 | 0.00052298 | 2.7351e-07 | 3.5278e-07 | -0.011029 | -0.016491 | 0.00015158 | 0.2247 | 0.00012164 | 0.44729 | 2.2975e-08 | 4.5503e-07 | -4.3252e-05 | 5.9442e-07
[7 empty] | 1.26 | 18.197 | 0.18197 | 0.43143 | 0.43893 | 0.63572 | 0.66374 | 0.67528 | 0.0001333 | 0.00062515 | 0.00048607 | 1.9342e-08 | -3.204 | -3.3133 | 0.011943 | 1.0448 | 10.5455 | 0.51611 |  | 0.00048607 |  |  |  | 0.66374 | 0.44055 | 0.67528 | 0.45601 | 0.44821 | 0.00062515 | 3.9081e-07 | 0.00048607 | 2.3627e-07 | 3.0387e-07 | -0.011546 | -0.017395 | 0.00013908 | 0.22247 | 0.0001333 | 0.44055 | 1.9342e-08 | 3.9081e-07 | -4.5277e-05 | 5.454e-07
[7 empty] | 1.28 | 19.0546 | 0.19055 | 0.42816 | 0.43598 | 0.63026 | 0.6587 | 0.67074 | 0.00014483 | 0.0005793 | 0.00045172 | 1.6276e-08 | -3.2371 | -3.3451 | 0.011671 | 1.0309 | 10.5511 | 0.49169 |  | 0.00045172 |  |  |  | 0.6587 | 0.43389 | 0.67074 | 0.44989 | 0.44182 | 0.0005793 | 3.3559e-07 | 0.00045172 | 2.0405e-07 | 2.6168e-07 | -0.012034 | -0.01827 | 0.00012758 | 0.22023 | 0.00014483 | 0.43389 | 1.6276e-08 | 3.3559e-07 | -4.7194e-05 | 5.003e-07
[7 empty] | 1.3 | 19.9526 | 0.19953 | 0.4249 | 0.43302 | 0.62483 | 0.65369 | 0.66619 | 0.00015613 | 0.00053675 | 0.00041975 | 1.3689e-08 | -3.2702 | -3.377 | 0.011402 | 1.0171 | 10.5565 | 0.46836 |  | 0.00041975 |  |  |  | 0.65369 | 0.42732 | 0.66619 | 0.44381 | 0.43548 | 0.00053675 | 2.881e-07 | 0.00041975 | 1.7619e-07 | 2.253e-07 | -0.012495 | -0.019115 | 0.000117 | 0.21798 | 0.00015613 | 0.42732 | 1.3689e-08 | 2.881e-07 | -4.9001e-05 | 4.5882e-07
[7 empty] | 1.32 | 20.893 | 0.20893 | 0.42166 | 0.43007 | 0.61944 | 0.64871 | 0.66164 | 0.00016714 | 0.00049728 | 0.00039 | 1.1508e-08 | -3.3034 | -3.4089 | 0.011137 | 1.0036 | 10.5616 | 0.44607 |  | 0.00039 |  |  |  | 0.64871 | 0.42083 | 0.66164 | 0.43777 | 0.42921 | 0.00049728 | 2.4728e-07 | 0.00039 | 1.521e-07 | 1.9394e-07 | -0.012928 | -0.019929 | 0.00010728 | 0.21573 | 0.00016714 | 0.42083 | 1.1508e-08 | 2.4728e-07 | -5.0699e-05 | 4.207e-07
[7 empty] | 1.34 | 21.8776 | 0.21878 | 0.41844 | 0.42711 | 0.61407 | 0.64376 | 0.65709 | 0.00017778 | 0.00046066 | 0.00036232 | 9.6713e-09 | -3.3366 | -3.4409 | 0.010877 | 0.99024 | 10.5664 | 0.42479 |  | 0.00036232 |  |  |  | 0.64376 | 0.41442 | 0.65709 | 0.43177 | 0.42301 | 0.00046066 | 2.1221e-07 | 0.00036232 | 1.3127e-07 | 1.6691e-07 | -0.013333 | -0.020712 | 9.8343e-05 | 0.21348 | 0.00017778 | 0.41442 | 9.6713e-09 | 2.1221e-07 | -5.2287e-05 | 3.8566e-07
[7 empty] | 1.36 | 22.9087 | 0.22909 | 0.41524 | 0.42415 | 0.60873 | 0.63883 | 0.65254 | 0.00018798 | 0.0004267 | 0.00033656 | 8.1245e-09 | -3.3699 | -3.4729 | 0.01062 | 0.97706 | 10.5711 | 0.40447 |  | 0.00033656 |  |  |  | 0.63883 | 0.4081 | 0.65254 | 0.42581 | 0.41686 | 0.0004267 | 1.8207e-07 | 0.00033656 | 1.1328e-07 | 1.4361e-07 | -0.013711 | -0.021462 | 9.0136e-05 | 0.21124 | 0.00018798 | 0.4081 | 8.1245e-09 | 1.8207e-07 | -5.3767e-05 | 3.5347e-07
[7 empty] | 1.38 | 23.9883 | 0.23988 | 0.41206 | 0.42119 | 0.60343 | 0.63393 | 0.64799 | 0.00019768 | 0.00039521 | 0.00031261 | 6.8228e-09 | -3.4032 | -3.505 | 0.010368 | 0.96406 | 10.5755 | 0.38506 |  | 0.00031261 |  |  |  | 0.63393 | 0.40187 | 0.64799 | 0.41989 | 0.41078 | 0.00039521 | 1.5619e-07 | 0.00031261 | 9.7724e-08 | 1.2355e-07 | -0.01406 | -0.022179 | 8.26e-05 | 0.209 | 0.00019768 | 0.40187 | 6.8228e-09 | 1.5619e-07 | -5.5137e-05 | 3.2392e-07
[7 empty] | 1.4 | 25.1189 | 0.25119 | 0.40889 | 0.41824 | 0.59815 | 0.62906 | 0.64345 | 0.00020684 | 0.00036601 | 0.00029033 | 5.7279e-09 | -3.4365 | -3.5371 | 0.010121 | 0.95123 | 10.5798 | 0.36655 |  | 0.00029033 |  |  |  | 0.62906 | 0.39572 | 0.64345 | 0.41402 | 0.40477 | 0.00036601 | 1.3396e-07 | 0.00029033 | 8.429e-08 | 1.0626e-07 | -0.014382 | -0.022863 | 7.5683e-05 | 0.20678 | 0.00020684 | 0.39572 | 5.7279e-09 | 1.3396e-07 | -5.64e-05 | 2.9679e-07
[7 empty] | 1.42 | 26.3027 | 0.26303 | 0.40575 | 0.41529 | 0.59291 | 0.62423 | 0.6389 | 0.0002154 | 0.00033894 | 0.00026961 | 4.8074e-09 | -3.4699 | -3.5693 | 0.0098793 | 0.93857 | 10.5838 | 0.34887 |  | 0.00026961 |  |  |  | 0.62423 | 0.38966 | 0.6389 | 0.4082 | 0.39882 | 0.00033894 | 1.1488e-07 | 0.00026961 | 7.2688e-08 | 9.1382e-08 | -0.014677 | -0.023512 | 6.9335e-05 | 0.20456 | 0.0002154 | 0.38966 | 4.8074e-09 | 1.1488e-07 | -5.7555e-05 | 2.719e-07
[7 empty] | 1.44 | 27.5423 | 0.27542 | 0.40262 | 0.41234 | 0.58771 | 0.61942 | 0.63436 | 0.00022332 | 0.00031385 | 0.00025034 | 4.0338e-09 | -3.5033 | -3.6015 | 0.0096423 | 0.92608 | 10.5877 | 0.33201 |  | 0.00025034 |  |  |  | 0.61942 | 0.38368 | 0.63436 | 0.40242 | 0.39294 | 0.00031385 | 9.8504e-08 | 0.00025034 | 6.267e-08 | 7.857e-08 | -0.014944 | -0.024126 | 6.3513e-05 | 0.20236 | 0.00022332 | 0.38368 | 4.0338e-09 | 9.8504e-08 | -5.8604e-05 | 2.4907e-07
[7 empty] | 1.46 | 28.8403 | 0.2884 | 0.39952 | 0.40939 | 0.58253 | 0.61465 | 0.62983 | 0.00023057 | 0.0002906 | 0.00023243 | 3.3841e-09 | -3.5367 | -3.6337 | 0.0094107 | 0.91375 | 10.5914 | 0.31592 |  | 0.00023243 |  |  |  | 0.61465 | 0.37779 | 0.62983 | 0.39669 | 0.38712 | 0.0002906 | 8.4448e-08 | 0.00023243 | 5.4022e-08 | 6.7543e-08 | -0.015184 | -0.024704 | 5.8173e-05 | 0.20018 | 0.00023057 | 0.37779 | 3.3841e-09 | 8.4448e-08 | -5.9547e-05 | 2.2813e-07
[7 empty] | 1.48 | 30.1995 | 0.302 | 0.39644 | 0.40645 | 0.57739 | 0.6099 | 0.6253 | 0.00023711 | 0.00026905 | 0.00021577 | 2.8384e-09 | -3.5702 | -3.666 | 0.0091845 | 0.90159 | 10.5949 | 0.30057 |  | 0.00021577 |  |  |  | 0.6099 | 0.37198 | 0.6253 | 0.391 | 0.38137 | 0.00026905 | 7.2388e-08 | 0.00021577 | 4.6558e-08 | 5.8054e-08 | -0.015398 | -0.025247 | 5.3277e-05 | 0.19802 | 0.00023711 | 0.37198 | 2.8384e-09 | 7.2388e-08 | -6.0386e-05 | 2.0893e-07
[7 empty] | 1.5 | 31.6228 | 0.31623 | 0.39337 | 0.40351 | 0.57229 | 0.60519 | 0.62078 | 0.00024292 | 0.00024908 | 0.00020029 | 2.3804e-09 | -3.6037 | -3.6983 | 0.0089639 | 0.88959 | 10.5983 | 0.28593 |  | 0.00020029 |  |  |  | 0.60519 | 0.36626 | 0.62078 | 0.38537 | 0.37569 | 0.00024908 | 6.2042e-08 | 0.00020029 | 4.0117e-08 | 4.9889e-08 | -0.015586 | -0.025754 | 4.879e-05 | 0.19588 | 0.00024292 | 0.36626 | 2.3804e-09 | 6.2042e-08 | -6.1121e-05 | 1.9133e-07
[7 empty] | 1.52 | 33.1131 | 0.33113 | 0.39033 | 0.40057 | 0.56722 | 0.60051 | 0.61626 | 0.00024799 | 0.00023058 | 0.0001859 | 1.9961e-09 | -3.6372 | -3.7307 | 0.0087489 | 0.87775 | 10.6015 | 0.27197 |  | 0.0001859 |  |  |  | 0.60051 | 0.36062 | 0.61626 | 0.37978 | 0.37007 | 0.00023058 | 5.3168e-08 | 0.0001859 | 3.4561e-08 | 4.2866e-08 | -0.015748 | -0.026224 | 4.4678e-05 | 0.19376 | 0.00024799 | 0.36062 | 1.9961e-09 | 5.3168e-08 | -6.1755e-05 | 1.7521e-07
[7 empty] | 1.54 | 34.6737 | 0.34674 | 0.38731 | 0.39764 | 0.56219 | 0.59587 | 0.61175 | 0.0002523 | 0.00021344 | 0.00017253 | 1.6737e-09 | -3.6707 | -3.7631 | 0.0085397 | 0.86607 | 10.6045 | 0.25866 |  | 0.00017253 |  |  |  | 0.59587 | 0.35506 | 0.61175 | 0.37424 | 0.36452 | 0.00021344 | 4.5559e-08 | 0.00017253 | 2.9768e-08 | 3.6826e-08 | -0.015884 | -0.026657 | 4.091e-05 | 0.19167 | 0.0002523 | 0.35506 | 1.6737e-09 | 4.5559e-08 | -6.2289e-05 | 1.6043e-07
[7 empty] | 1.56 | 36.3078 | 0.36308 | 0.38432 | 0.39471 | 0.55719 | 0.59126 | 0.60725 | 0.00025584 | 0.00019757 | 0.00016011 | 1.4032e-09 | -3.7043 | -3.7956 | 0.0083361 | 0.85454 | 10.6074 | 0.24597 |  | 0.00016011 |  |  |  | 0.59126 | 0.34958 | 0.60725 | 0.36875 | 0.35904 | 0.00019757 | 3.9034e-08 | 0.00016011 | 2.5635e-08 | 3.1633e-08 | -0.015995 | -0.027052 | 3.746e-05 | 0.1896 | 0.00025584 | 0.34958 | 1.4032e-09 | 3.9034e-08 | -6.2725e-05 | 1.469e-07
[7 empty] | 1.58 | 38.0189 | 0.38019 | 0.38134 | 0.39179 | 0.55223 | 0.58668 | 0.60276 | 0.00025861 | 0.00018286 | 0.00014857 | 1.1765e-09 | -3.7379 | -3.8281 | 0.0081384 | 0.84317 | 10.6102 | 0.23388 |  | 0.00014857 |  |  |  | 0.58668 | 0.34419 | 0.60276 | 0.36332 | 0.35363 | 0.00018286 | 3.344e-08 | 0.00014857 | 2.2072e-08 | 2.7167e-08 | -0.016081 | -0.027411 | 3.43e-05 | 0.18757 | 0.00025861 | 0.34419 | 1.1765e-09 | 3.344e-08 | -6.3064e-05 | 1.3451e-07
[7 empty] | 1.6 | 39.8107 | 0.39811 | 0.37839 | 0.38888 | 0.54731 | 0.58213 | 0.59828 | 0.00026061 | 0.00016925 | 0.00013784 | 9.8635e-10 | -3.7715 | -3.8606 | 0.0079465 | 0.83195 | 10.6128 | 0.22236 |  | 0.00013784 |  |  |  | 0.58213 | 0.33888 | 0.59828 | 0.35793 | 0.34828 | 0.00016925 | 2.8644e-08 | 0.00013784 | 1.9e-08 | 2.3329e-08 | -0.016143 | -0.027731 | 3.1406e-05 | 0.18556 | 0.00026061 | 0.33888 | 9.8635e-10 | 2.8644e-08 | -6.3307e-05 | 1.2316e-07
[7 empty] | 1.62 | 41.6869 | 0.41687 | 0.37545 | 0.38597 | 0.54242 | 0.57762 | 0.5938 | 0.00026185 | 0.00015664 | 0.00012788 | 8.2698e-10 | -3.8051 | -3.8932 | 0.0077605 | 0.82088 | 10.6153 | 0.21138 |  | 0.00012788 |  |  |  | 0.57762 | 0.33365 | 0.5938 | 0.3526 | 0.34299 | 0.00015664 | 2.4535e-08 | 0.00012788 | 1.6353e-08 | 2.003e-08 | -0.016182 | -0.028014 | 2.8757e-05 | 0.18359 | 0.00026185 | 0.33365 | 8.2698e-10 | 2.4535e-08 | -6.3457e-05 | 1.1277e-07
[7 empty] | 1.64 | 43.6516 | 0.43652 | 0.37254 | 0.38307 | 0.53757 | 0.57314 | 0.58934 | 0.00026233 | 0.00014496 | 0.00011862 | 6.934e-10 | -3.8388 | -3.9258 | 0.0075803 | 0.80995 | 10.6177 | 0.20092 |  | 0.00011862 |  |  |  | 0.57314 | 0.32849 | 0.58934 | 0.34732 | 0.33778 | 0.00014496 | 2.1012e-08 | 0.00011862 | 1.4072e-08 | 1.7195e-08 | -0.016197 | -0.028259 | 2.6333e-05 | 0.18166 | 0.00026233 | 0.32849 | 6.934e-10 | 2.1012e-08 | -6.3516e-05 | 1.0326e-07
[7 empty] | 1.66 | 45.7088 | 0.45709 | 0.36966 | 0.38018 | 0.53276 | 0.5687 | 0.58489 | 0.00026208 | 0.00013414 | 0.00011003 | 5.8145e-10 | -3.8724 | -3.9585 | 0.007406 | 0.79917 | 10.62 | 0.19095 |  | 0.00011003 |  |  |  | 0.5687 | 0.32342 | 0.58489 | 0.3421 | 0.33263 | 0.00013414 | 1.7994e-08 | 0.00011003 | 1.2107e-08 | 1.476e-08 | -0.016189 | -0.028466 | 2.4113e-05 | 0.17976 | 0.00026208 | 0.32342 | 5.8145e-10 | 1.7994e-08 | -6.3486e-05 | 9.4562e-08
[7 empty] | 1.68 | 47.863 | 0.47863 | 0.36679 | 0.37729 | 0.52798 | 0.56429 | 0.58045 | 0.00026111 | 0.00012413 | 0.00010205 | 4.8764e-10 | -3.9061 | -3.9912 | 0.0072375 | 0.78853 | 10.6222 | 0.18146 |  | 0.00010205 |  |  |  | 0.56429 | 0.31843 | 0.58045 | 0.33692 | 0.32754 | 0.00012413 | 1.5409e-08 | 0.00010205 | 1.0414e-08 | 1.2668e-08 | -0.016159 | -0.028636 | 2.2083e-05 | 0.1779 | 0.00026111 | 0.31843 | 4.8764e-10 | 1.5409e-08 | -6.3368e-05 | 8.6598e-08
[7 empty] | 1.7 | 50.1187 | 0.50119 | 0.36395 | 0.37442 | 0.52324 | 0.55992 | 0.57603 | 0.00025944 | 0.00011486 | 9.4639e-05 | 4.0902e-10 | -3.9398 | -4.0239 | 0.0070748 | 0.77804 | 10.6243 | 0.17242 |  | 9.4639e-05 |  |  |  | 0.55992 | 0.31351 | 0.57603 | 0.33181 | 0.32253 | 0.00011486 | 1.3194e-08 | 9.4639e-05 | 8.9565e-09 | 1.087e-08 | -0.016107 | -0.028767 | 2.0224e-05 | 0.17607 | 0.00025944 | 0.31351 | 4.0902e-10 | 1.3194e-08 | -6.3165e-05 | 7.9311e-08
[7 empty] | 1.72 | 52.4807 | 0.52481 | 0.36113 | 0.37155 | 0.51854 | 0.55558 | 0.57161 | 0.00025709 | 0.00010628 | 8.7758e-05 | 3.4315e-10 | -3.9735 | -4.0567 | 0.0069178 | 0.76768 | 10.6262 | 0.16382 |  | 8.7758e-05 |  |  |  | 0.55558 | 0.30867 | 0.57161 | 0.32674 | 0.31758 | 0.00010628 | 1.1296e-08 | 8.7758e-05 | 7.7015e-09 | 9.3272e-09 | -0.016034 | -0.02886 | 1.8524e-05 | 0.17429 | 0.00025709 | 0.30867 | 3.4315e-10 | 1.1296e-08 | -6.2879e-05 | 7.2644e-08
[7 empty] | 1.74 | 54.9541 | 0.54954 | 0.35833 | 0.36869 | 0.51388 | 0.55127 | 0.56721 | 0.0002541 | 9.8339e-05 | 8.1371e-05 | 2.8794e-10 | -4.0073 | -4.0895 | 0.0067667 | 0.75747 | 10.6281 | 0.15562 |  | 8.1371e-05 |  |  |  | 0.55127 | 0.3039 | 0.56721 | 0.32173 | 0.31269 | 9.8339e-05 | 9.6706e-09 | 8.1371e-05 | 6.6212e-09 | 8.0019e-09 | -0.01594 | -0.028916 | 1.6969e-05 | 0.17255 | 0.0002541 | 0.3039 | 2.8794e-10 | 9.6706e-09 | -6.2512e-05 | 6.6544e-08
[7 empty] | 1.76 | 57.544 | 0.57544 | 0.35555 | 0.36584 | 0.50925 | 0.547 | 0.56283 | 0.00025048 | 9.0987e-05 | 7.5441e-05 | 2.4167e-10 | -4.041 | -4.1224 | 0.0066212 | 0.74739 | 10.6299 | 0.14783 |  | 7.5441e-05 |  |  |  | 0.547 | 0.29921 | 0.56283 | 0.31678 | 0.30787 | 9.0987e-05 | 8.2787e-09 | 7.5441e-05 | 5.6914e-09 | 6.8642e-09 | -0.015827 | -0.028933 | 1.5546e-05 | 0.17086 | 0.00025048 | 0.29921 | 2.4167e-10 | 8.2787e-09 | -6.2065e-05 | 6.0964e-08
[7 empty] | 1.78 | 60.256 | 0.60256 | 0.3528 | 0.363 | 0.50466 | 0.54276 | 0.55846 | 0.00024628 | 8.4182e-05 | 6.9938e-05 | 2.0289e-10 | -4.0748 | -4.1553 | 0.0064813 | 0.73744 | 10.6316 | 0.1404 |  | 6.9938e-05 |  |  |  | 0.54276 | 0.29459 | 0.55846 | 0.31188 | 0.30311 | 8.4182e-05 | 7.0866e-09 | 6.9938e-05 | 4.8913e-09 | 5.8875e-09 | -0.015693 | -0.028914 | 1.4244e-05 | 0.16921 | 0.00024628 | 0.29459 | 2.0289e-10 | 7.0866e-09 | -6.1542e-05 | 5.5859e-08
[7 empty] | 1.8 | 63.0957 | 0.63096 | 0.35007 | 0.36017 | 0.50011 | 0.53856 | 0.5541 | 0.00024152 | 7.7883e-05 | 6.483e-05 | 1.7039e-10 | -4.1086 | -4.1882 | 0.0063471 | 0.72762 | 10.6332 | 0.13334 |  | 6.483e-05 |  |  |  | 0.53856 | 0.29005 | 0.5541 | 0.30703 | 0.29842 | 7.7883e-05 | 6.0658e-09 | 6.483e-05 | 4.2029e-09 | 5.0492e-09 | -0.015541 | -0.028856 | 1.3053e-05 | 0.1676 | 0.00024152 | 0.29005 | 1.7039e-10 | 6.0658e-09 | -6.0944e-05 | 5.119e-08
[7 empty] | 1.82 | 66.0693 | 0.66069 | 0.34736 | 0.35735 | 0.49559 | 0.53439 | 0.54976 | 0.00023623 | 7.2054e-05 | 6.009e-05 | 1.4314e-10 | -4.1423 | -4.2212 | 0.0062184 | 0.71794 | 10.6348 | 0.12662 |  | 6.009e-05 |  |  |  | 0.53439 | 0.28558 | 0.54976 | 0.30224 | 0.29379 | 7.2054e-05 | 5.1918e-09 | 6.009e-05 | 3.6108e-09 | 4.3297e-09 | -0.01537 | -0.028761 | 1.1964e-05 | 0.16604 | 0.00023623 | 0.28558 | 1.4314e-10 | 5.1918e-09 | -6.0274e-05 | 4.6918e-08
[7 empty] | 1.84 | 69.1831 | 0.69183 | 0.34467 | 0.35454 | 0.49111 | 0.53026 | 0.54544 | 0.00023047 | 6.6659e-05 | 5.5692e-05 | 1.2029e-10 | -4.1761 | -4.2542 | 0.0060953 | 0.70839 | 10.6362 | 0.12022 |  | 5.5692e-05 |  |  |  | 0.53026 | 0.28118 | 0.54544 | 0.29751 | 0.28923 | 6.6659e-05 | 4.4435e-09 | 5.5692e-05 | 3.1016e-09 | 3.7124e-09 | -0.015181 | -0.02863 | 1.0968e-05 | 0.16454 | 0.00023047 | 0.28118 | 1.2029e-10 | 4.4435e-09 | -5.9534e-05 | 4.3011e-08
[7 empty] | 1.86 | 72.4436 | 0.72444 | 0.342 | 0.35174 | 0.48667 | 0.52616 | 0.54114 | 0.00022425 | 6.1667e-05 | 5.1611e-05 | 1.0113e-10 | -4.2099 | -4.2873 | 0.0059775 | 0.69896 | 10.6376 | 0.11414 |  | 5.1611e-05 |  |  |  | 0.52616 | 0.27684 | 0.54114 | 0.29283 | 0.28472 | 6.1667e-05 | 3.8028e-09 | 5.1611e-05 | 2.6637e-09 | 3.1827e-09 | -0.014975 | -0.028461 | 1.0056e-05 | 0.16308 | 0.00022425 | 0.27684 | 1.0113e-10 | 3.8028e-09 | -5.8726e-05 | 3.9437e-08
[7 empty] | 1.88 | 75.8578 | 0.75858 | 0.33936 | 0.34895 | 0.48227 | 0.52209 | 0.53685 | 0.00021763 | 5.7047e-05 | 4.7825e-05 | 8.506e-11 | -4.2438 | -4.3203 | 0.0058652 | 0.68965 | 10.639 | 0.10836 |  | 4.7825e-05 |  |  |  | 0.52209 | 0.27258 | 0.53685 | 0.2882 | 0.28028 | 5.7047e-05 | 3.2544e-09 | 4.7825e-05 | 2.2872e-09 | 2.7283e-09 | -0.014752 | -0.028256 | 9.2228e-06 | 0.16167 | 0.00021763 | 0.27258 | 8.506e-11 | 3.2544e-09 | -5.7852e-05 | 3.6168e-08
[7 empty] | 1.9 | 79.4328 | 0.79433 | 0.33674 | 0.34617 | 0.4779 | 0.51806 | 0.53258 | 0.00021063 | 5.2772e-05 | 4.4312e-05 | 7.1573e-11 | -4.2776 | -4.3535 | 0.0057582 | 0.68048 | 10.6402 | 0.10285 |  | 4.4312e-05 |  |  |  | 0.51806 | 0.26839 | 0.53258 | 0.28364 | 0.27591 | 5.2772e-05 | 2.7849e-09 | 4.4312e-05 | 1.9636e-09 | 2.3385e-09 | -0.014513 | -0.028014 | 8.4601e-06 | 0.16031 | 0.00021063 | 0.26839 | 7.1573e-11 | 2.7849e-09 | -5.6914e-05 | 3.3177e-08
[7 empty] | 1.92 | 83.1764 | 0.83176 | 0.33414 | 0.34341 | 0.47357 | 0.51407 | 0.52832 | 0.0002033 | 4.8817e-05 | 4.1055e-05 | 6.0254e-11 | -4.3114 | -4.3866 | 0.0056564 | 0.67142 | 10.6414 | 0.097621 |  | 4.1055e-05 |  |  |  | 0.51407 | 0.26426 | 0.52832 | 0.27913 | 0.27159 | 4.8817e-05 | 2.3831e-09 | 4.1055e-05 | 1.6855e-09 | 2.0042e-09 | -0.014258 | -0.027736 | 7.7624e-06 | 0.15901 | 0.0002033 | 0.26426 | 6.0254e-11 | 2.3831e-09 | -5.5915e-05 | 3.0441e-08
[7 empty] | 1.94 | 87.0964 | 0.87096 | 0.33157 | 0.34066 | 0.46928 | 0.5101 | 0.52409 | 0.00019568 | 4.5157e-05 | 3.8033e-05 | 5.0751e-11 | -4.3453 | -4.4198 | 0.0055599 | 0.66248 | 10.6426 | 0.092646 |  | 3.8033e-05 |  |  |  | 0.5101 | 0.2602 | 0.52409 | 0.27467 | 0.26734 | 4.5157e-05 | 2.0391e-09 | 3.8033e-05 | 1.4465e-09 | 1.7174e-09 | -0.013988 | -0.027423 | 7.124e-06 | 0.15776 | 0.00019568 | 0.2602 | 5.0751e-11 | 2.0391e-09 | -5.4857e-05 | 2.7937e-08
[7 empty] | 1.96 | 91.2011 | 0.91201 | 0.32901 | 0.33792 | 0.46502 | 0.50617 | 0.51988 | 0.0001878 | 4.1771e-05 | 3.5231e-05 | 4.277e-11 | -4.3791 | -4.4531 | 0.0054685 | 0.65367 | 10.6436 | 0.087916 |  | 3.5231e-05 |  |  |  | 0.50617 | 0.25621 | 0.51988 | 0.27027 | 0.26315 | 4.1771e-05 | 1.7448e-09 | 3.5231e-05 | 1.2412e-09 | 1.4716e-09 | -0.013704 | -0.027074 | 6.5399e-06 | 0.15657 | 0.0001878 | 0.25621 | 4.277e-11 | 1.7448e-09 | -5.3742e-05 | 2.5647e-08
[7 empty] | 1.98 | 95.4993 | 0.95499 | 0.32648 | 0.33519 | 0.4608 | 0.50227 | 0.51568 | 0.00017971 | 3.8637e-05 | 3.2632e-05 | 3.6064e-11 | -4.413 | -4.4864 | 0.0053822 | 0.64497 | 10.6447 | 0.083421 |  | 3.2632e-05 |  |  |  | 0.50227 | 0.25228 | 0.51568 | 0.26593 | 0.25901 | 3.8637e-05 | 1.4929e-09 | 3.2632e-05 | 1.0649e-09 | 1.2608e-09 | -0.013406 | -0.02669 | 6.0054e-06 | 0.15543 | 0.00017971 | 0.25228 | 3.6064e-11 | 1.4929e-09 | -5.2572e-05 | 2.355e-08
[7 empty] | 2 | 100 | 1 | 0.32397 | 0.33248 | 0.45661 | 0.49841 | 0.5115 | 0.00017145 | 3.5739e-05 | 3.0223e-05 | 3.0428e-11 | -4.4469 | -4.5197 | 0.005301 | 0.63638 | 10.6456 | 0.079148 |  | 3.0223e-05 |  |  |  | 0.49841 | 0.24841 | 0.5115 | 0.26164 | 0.25494 | 3.5739e-05 | 1.2773e-09 | 3.0223e-05 | 9.134e-10 | 1.0801e-09 | -0.013094 | -0.026271 | 5.5162e-06 | 0.15435 | 0.00017145 | 0.24841 | 3.0428e-11 | 1.2773e-09 | -5.1349e-05 | 2.1632e-08
[7 empty] | 2.02 | 104.7129 | 1.0471 | 0.32148 | 0.32978 | 0.45246 | 0.49458 | 0.50735 | 0.00016305 | 3.3057e-05 | 2.7989e-05 | 2.5689e-11 | -4.4807 | -4.553 | 0.0052248 | 0.62791 | 10.6466 | 0.075087 |  | 2.7989e-05 |  |  |  | 0.49458 | 0.24461 | 0.50735 | 0.2574 | 0.25093 | 3.3057e-05 | 1.0928e-09 | 2.7989e-05 | 7.8336e-10 | 9.2522e-10 | -0.012769 | -0.025818 | 5.0684e-06 | 0.15332 | 0.00016305 | 0.24461 | 2.5689e-11 | 1.0928e-09 | -5.0076e-05 | 1.9876e-08
[7 empty] | 2.04 | 109.6478 | 1.0965 | 0.31901 | 0.32709 | 0.44835 | 0.49078 | 0.50322 | 0.00015456 | 3.0576e-05 | 2.5917e-05 | 2.1702e-11 | -4.5146 | -4.5864 | 0.0051535 | 0.61956 | 10.6475 | 0.071228 |  | 2.5917e-05 |  |  |  | 0.49078 | 0.24087 | 0.50322 | 0.25323 | 0.24697 | 3.0576e-05 | 9.3489e-10 | 2.5917e-05 | 6.7171e-10 | 7.9245e-10 | -0.012432 | -0.025331 | 4.6585e-06 | 0.15236 | 0.00015456 | 0.24087 | 2.1702e-11 | 9.3489e-10 | -4.8754e-05 | 1.8269e-08
[7 empty] | 2.06 | 114.8154 | 1.1482 | 0.31656 | 0.32442 | 0.44427 | 0.48702 | 0.4991 | 0.00014601 | 2.8281e-05 | 2.3998e-05 | 1.8346e-11 | -4.5485 | -4.6198 | 0.0050871 | 0.61131 | 10.6483 | 0.067562 |  | 2.3998e-05 |  |  |  | 0.48702 | 0.23719 | 0.4991 | 0.2491 | 0.24307 | 2.8281e-05 | 7.998e-10 | 2.3998e-05 | 5.7588e-10 | 6.7867e-10 | -0.012083 | -0.024811 | 4.2832e-06 | 0.15145 | 0.00014601 | 0.23719 | 1.8346e-11 | 7.998e-10 | -4.7386e-05 | 1.6797e-08
[7 empty] | 2.08 | 120.2264 | 1.2023 | 0.31414 | 0.32176 | 0.44023 | 0.48329 | 0.49501 | 0.00013743 | 2.6157e-05 | 2.2218e-05 | 1.552e-11 | -4.5824 | -4.6533 | 0.0050256 | 0.60317 | 10.6491 | 0.064079 |  | 2.2218e-05 |  |  |  | 0.48329 | 0.23357 | 0.49501 | 0.24504 | 0.23923 | 2.6157e-05 | 6.8421e-10 | 2.2218e-05 | 4.9364e-10 | 5.8117e-10 | -0.011723 | -0.024257 | 3.9395e-06 | 0.15061 | 0.00013743 | 0.23357 | 1.552e-11 | 6.8421e-10 | -4.5974e-05 | 1.5449e-08
[7 empty] | 2.1 | 125.8925 | 1.2589 | 0.31173 | 0.31911 | 0.43622 | 0.47959 | 0.49094 | 0.00012888 | 2.4193e-05 | 2.0569e-05 | 1.3139e-11 | -4.6163 | -4.6868 | 0.004969 | 0.59515 | 10.6499 | 0.06077 |  | 2.0569e-05 |  |  |  | 0.47959 | 0.23 | 0.49094 | 0.24102 | 0.23545 | 2.4193e-05 | 5.8532e-10 | 2.0569e-05 | 4.2307e-10 | 4.9762e-10 | -0.011352 | -0.023671 | 3.6247e-06 | 0.14982 | 0.00012888 | 0.23 | 1.3139e-11 | 5.8532e-10 | -4.4519e-05 | 1.4215e-08
[7 empty] | 2.12 | 131.8257 | 1.3183 | 0.30935 | 0.31648 | 0.43225 | 0.47592 | 0.48689 | 0.00012037 | 2.2376e-05 | 1.904e-05 | 1.1131e-11 | -4.6502 | -4.7203 | 0.0049171 | 0.58723 | 10.6506 | 0.057627 |  | 1.904e-05 |  |  |  | 0.47592 | 0.2265 | 0.48689 | 0.23706 | 0.23172 | 2.2376e-05 | 5.007e-10 | 1.904e-05 | 3.6252e-10 | 4.2605e-10 | -0.010971 | -0.023052 | 3.3363e-06 | 0.1491 | 0.00012037 | 0.2265 | 1.1131e-11 | 5.007e-10 | -4.3024e-05 | 1.3084e-08
[7 empty] | 2.14 | 138.0384 | 1.3804 | 0.30699 | 0.31386 | 0.42831 | 0.47229 | 0.48287 | 0.00011194 | 2.0696e-05 | 1.7624e-05 | 9.4376e-12 | -4.6841 | -4.7539 | 0.00487 | 0.57941 | 10.6513 | 0.054642 |  | 1.7624e-05 |  |  |  | 0.47229 | 0.22305 | 0.48287 | 0.23316 | 0.22805 | 2.0696e-05 | 4.2831e-10 | 1.7624e-05 | 3.1059e-10 | 3.6473e-10 | -0.01058 | -0.022402 | 3.0721e-06 | 0.14844 | 0.00011194 | 0.22305 | 9.4376e-12 | 4.2831e-10 | -4.1491e-05 | 1.2047e-08
[7 empty] | 2.16 | 144.544 | 1.4454 | 0.30464 | 0.31126 | 0.42441 | 0.46868 | 0.47886 | 0.00010363 | 1.9141e-05 | 1.6311e-05 | 8.0081e-12 | -4.718 | -4.7875 | 0.0048276 | 0.5717 | 10.6519 | 0.051808 |  | 1.6311e-05 |  |  |  | 0.46868 | 0.21966 | 0.47886 | 0.22931 | 0.22443 | 1.9141e-05 | 3.6637e-10 | 1.6311e-05 | 2.6605e-10 | 3.1221e-10 | -0.01018 | -0.02172 | 2.8299e-06 | 0.14784 | 0.00010363 | 0.21966 | 8.0081e-12 | 3.6637e-10 | -3.9921e-05 | 1.1098e-08
[7 empty] | 2.18 | 151.3561 | 1.5136 | 0.30232 | 0.30867 | 0.42054 | 0.46511 | 0.47488 | 9.5471e-05 | 1.7703e-05 | 1.5095e-05 | 6.8007e-12 | -4.752 | -4.8212 | 0.0047899 | 0.56409 | 10.6525 | 0.049117 |  | 1.5095e-05 |  |  |  | 0.46511 | 0.21633 | 0.47488 | 0.22551 | 0.22087 | 1.7703e-05 | 3.1339e-10 | 1.5095e-05 | 2.2786e-10 | 2.6722e-10 | -0.0097709 | -0.021008 | 2.6078e-06 | 0.14731 | 9.5471e-05 | 0.21633 | 6.8007e-12 | 3.1339e-10 | -3.8317e-05 | 1.0227e-08
[7 empty] | 2.2 | 158.4893 | 1.5849 | 0.30002 | 0.3061 | 0.4167 | 0.46157 | 0.47093 | 8.749e-05 | 1.6373e-05 | 1.3968e-05 | 5.7802e-12 | -4.7859 | -4.8549 | 0.004757 | 0.55658 | 10.6531 | 0.046561 |  | 1.3968e-05 |  |  |  | 0.46157 | 0.21305 | 0.47093 | 0.22177 | 0.21737 | 1.6373e-05 | 2.6806e-10 | 1.3968e-05 | 1.9512e-10 | 2.287e-10 | -0.0093536 | -0.020265 | 2.4042e-06 | 0.14684 | 8.749e-05 | 0.21305 | 5.7802e-12 | 2.6806e-10 | -3.6681e-05 | 9.4282e-09
[7 empty] | 2.22 | 165.9587 | 1.6596 | 0.29774 | 0.30354 | 0.4129 | 0.45806 | 0.46699 | 7.9718e-05 | 1.5142e-05 | 1.2925e-05 | 4.9169e-12 | -4.8198 | -4.8886 | 0.0047287 | 0.54917 | 10.6537 | 0.044136 |  | 1.2925e-05 |  |  |  | 0.45806 | 0.20982 | 0.46699 | 0.21808 | 0.21391 | 1.5142e-05 | 2.2929e-10 | 1.2925e-05 | 1.6705e-10 | 1.9571e-10 | -0.0089285 | -0.019492 | 2.2174e-06 | 0.14644 | 7.9718e-05 | 0.20982 | 4.9169e-12 | 2.2929e-10 | -3.5014e-05 | 8.6958e-09
[7 empty] | 2.24 | 173.7801 | 1.7378 | 0.29548 | 0.301 | 0.40913 | 0.45459 | 0.46308 | 7.2182e-05 | 1.4004e-05 | 1.1958e-05 | 4.1863e-12 | -4.8537 | -4.9223 | 0.0047052 | 0.54187 | 10.6542 | 0.041833 |  | 1.1958e-05 |  |  |  | 0.45459 | 0.20665 | 0.46308 | 0.21444 | 0.21051 | 1.4004e-05 | 1.9612e-10 | 1.1958e-05 | 1.43e-10 | 1.6746e-10 | -0.008496 | -0.018689 | 2.046e-06 | 0.1461 | 7.2182e-05 | 0.20665 | 4.1863e-12 | 1.9612e-10 | -3.3318e-05 | 8.0237e-09
[7 empty] | 2.26 | 181.9701 | 1.8197 | 0.29324 | 0.29848 | 0.4054 | 0.45114 | 0.4592 | 6.4908e-05 | 1.2952e-05 | 1.1063e-05 | 3.5673e-12 | -4.8877 | -4.9561 | 0.0046863 | 0.53465 | 10.6547 | 0.039647 |  | 1.1063e-05 |  |  |  | 0.45114 | 0.20353 | 0.4592 | 0.21086 | 0.20716 | 1.2952e-05 | 1.6774e-10 | 1.1063e-05 | 1.2239e-10 | 1.4328e-10 | -0.0080566 | -0.017858 | 1.8887e-06 | 0.14583 | 6.4908e-05 | 0.20353 | 3.5673e-12 | 1.6774e-10 | -3.1594e-05 | 7.4068e-09
[7 empty] | 2.28 | 190.5461 | 1.9055 | 0.29102 | 0.29597 | 0.4017 | 0.44772 | 0.45533 | 5.7922e-05 | 1.1978e-05 | 1.0234e-05 | 3.0427e-12 | -4.9216 | -4.99 | 0.0046721 | 0.52754 | 10.6552 | 0.037573 |  | 1.0234e-05 |  |  |  | 0.44772 | 0.20046 | 0.45533 | 0.20733 | 0.20386 | 1.1978e-05 | 1.4347e-10 | 1.0234e-05 | 1.0473e-10 | 1.2258e-10 | -0.0076107 | -0.016999 | 1.7443e-06 | 0.14563 | 5.7922e-05 | 0.20046 | 3.0427e-12 | 1.4347e-10 | -2.9846e-05 | 6.8405e-09
[7 empty] | 2.3 | 199.5262 | 1.9953 | 0.28882 | 0.29347 | 0.39803 | 0.44434 | 0.4515 | 5.1248e-05 | 1.1077e-05 | 9.4657e-06 | 2.5975e-12 | -4.9556 | -5.0238 | 0.0046627 | 0.52052 | 10.6556 | 0.035605 |  | 9.4657e-06 |  |  |  | 0.44434 | 0.19744 | 0.4515 | 0.20385 | 0.20062 | 1.1077e-05 | 1.2271e-10 | 9.4657e-06 | 8.96e-11 | 1.0486e-10 | -0.0071587 | -0.016111 | 1.6117e-06 | 0.14549 | 5.1248e-05 | 0.19744 | 2.5975e-12 | 1.2271e-10 | -2.8073e-05 | 6.3203e-09
[7 empty] | 2.32 | 208.9296 | 2.0893 | 0.28664 | 0.29099 | 0.3944 | 0.44098 | 0.44768 | 4.4906e-05 | 1.0245e-05 | 8.7547e-06 | 2.2195e-12 | -4.9895 | -5.0578 | 0.004658 | 0.51359 | 10.6561 | 0.033737 |  | 8.7547e-06 |  |  |  | 0.44098 | 0.19446 | 0.44768 | 0.20042 | 0.19742 | 1.0245e-05 | 1.0495e-10 | 8.7547e-06 | 7.6645e-11 | 8.9688e-11 | -0.0067012 | -0.015196 | 1.4898e-06 | 0.14542 | 4.4906e-05 | 0.19446 | 2.2195e-12 | 1.0495e-10 | -2.6279e-05 | 5.8424e-09
[7 empty] | 2.34 | 218.7762 | 2.1878 | 0.28448 | 0.28853 | 0.39079 | 0.43766 | 0.44389 | 3.8919e-05 | 9.4742e-06 | 8.0964e-06 | 1.8983e-12 | -5.0235 | -5.0917 | 0.0046581 | 0.50675 | 10.6565 | 0.031965 |  | 8.0964e-06 |  |  |  | 0.43766 | 0.19154 | 0.44389 | 0.19704 | 0.19427 | 9.4742e-06 | 8.9761e-11 | 8.0964e-06 | 6.5552e-11 | 7.6708e-11 | -0.0062385 | -0.014254 | 1.3778e-06 | 0.14543 | 3.8919e-05 | 0.19154 | 1.8983e-12 | 8.9761e-11 | -2.4465e-05 | 5.4031e-09
[7 empty] | 2.36 | 229.0868 | 2.2909 | 0.28233 | 0.28609 | 0.38722 | 0.43436 | 0.44013 | 3.3305e-05 | 8.7618e-06 | 7.487e-06 | 1.6251e-12 | -5.0574 | -5.1257 | 0.004663 | 0.50001 | 10.6568 | 0.030284 |  | 7.487e-06 |  |  |  | 0.43436 | 0.18867 | 0.44013 | 0.19372 | 0.19118 | 8.7618e-06 | 7.6769e-11 | 7.487e-06 | 5.6055e-11 | 6.5599e-11 | -0.005771 | -0.013286 | 1.2748e-06 | 0.1455 | 3.3305e-05 | 0.18867 | 1.6251e-12 | 7.6769e-11 | -2.2631e-05 | 4.9992e-09
[7 empty] | 2.38 | 239.8833 | 2.3988 | 0.28021 | 0.28366 | 0.38368 | 0.43109 | 0.43639 | 2.8081e-05 | 8.1029e-06 | 6.9228e-06 | 1.3926e-12 | -5.0914 | -5.1597 | 0.0046727 | 0.49336 | 10.6572 | 0.028689 |  | 6.9228e-06 |  |  |  | 0.43109 | 0.18584 | 0.43639 | 0.19044 | 0.18813 | 8.1029e-06 | 6.5656e-11 | 6.9228e-06 | 4.7925e-11 | 5.6094e-11 | -0.0052991 | -0.012292 | 1.1801e-06 | 0.14564 | 2.8081e-05 | 0.18584 | 1.3926e-12 | 6.5656e-11 | -2.0781e-05 | 4.6277e-09
[7 empty] | 2.4 | 251.1886 | 2.5119 | 0.27811 | 0.28124 | 0.38018 | 0.42786 | 0.43268 | 2.3264e-05 | 7.4935e-06 | 6.4006e-06 | 1.1944e-12 | -5.1253 | -5.1938 | 0.0046873 | 0.48679 | 10.6576 | 0.027176 |  | 6.4006e-06 |  |  |  | 0.42786 | 0.18306 | 0.43268 | 0.18721 | 0.18513 | 7.4935e-06 | 5.6152e-11 | 6.4006e-06 | 4.0967e-11 | 4.7962e-11 | -0.0048233 | -0.011273 | 1.0929e-06 | 0.14585 | 2.3264e-05 | 0.18306 | 1.1944e-12 | 5.6152e-11 | -1.8915e-05 | 4.2859e-09
[7 empty] | 2.42 | 263.0268 | 2.6303 | 0.27602 | 0.27885 | 0.3767 | 0.42465 | 0.42899 | 1.8869e-05 | 6.9298e-06 | 5.9172e-06 | 1.0254e-12 | -5.1593 | -5.2279 | 0.0047069 | 0.48031 | 10.6579 | 0.025741 |  | 5.9172e-06 |  |  |  | 0.42465 | 0.18033 | 0.42899 | 0.18403 | 0.18217 | 6.9298e-06 | 4.8023e-11 | 5.9172e-06 | 3.5013e-11 | 4.1005e-11 | -0.0043438 | -0.010229 | 1.0126e-06 | 0.14613 | 1.8869e-05 | 0.18033 | 1.0254e-12 | 4.8023e-11 | -1.7035e-05 | 3.9711e-09
[7 empty] | 2.44 | 275.4229 | 2.7542 | 0.27396 | 0.27646 | 0.37326 | 0.42147 | 0.42533 | 1.4908e-05 | 6.4086e-06 | 5.4699e-06 | 8.8121e-13 | -5.1932 | -5.262 | 0.0047315 | 0.47392 | 10.6582 | 0.024381 |  | 5.4699e-06 |  |  |  | 0.42147 | 0.17764 | 0.42533 | 0.18091 | 0.17926 | 6.4086e-06 | 4.107e-11 | 5.4699e-06 | 2.9919e-11 | 3.5054e-11 | -0.0038611 | -0.009161 | 9.3873e-07 | 0.14648 | 1.4908e-05 | 0.17764 | 8.8121e-13 | 4.107e-11 | -1.5142e-05 | 3.6813e-09
[7 empty] | 2.46 | 288.4032 | 2.884 | 0.27191 | 0.2741 | 0.36985 | 0.41832 | 0.42169 | 1.1394e-05 | 5.9265e-06 | 5.0559e-06 | 7.5799e-13 | -5.2272 | -5.2962 | 0.0047613 | 0.46761 | 10.6585 | 0.02309 |  | 5.0559e-06 |  |  |  | 0.41832 | 0.17499 | 0.42169 | 0.17783 | 0.1764 | 5.9265e-06 | 3.5124e-11 | 5.0559e-06 | 2.5562e-11 | 2.9964e-11 | -0.0033755 | -0.0080692 | 8.7063e-07 | 0.1469 | 1.1394e-05 | 0.17499 | 7.5799e-13 | 3.5124e-11 | -1.3237e-05 | 3.4142e-09
[7 empty] | 2.48 | 301.9952 | 3.02 | 0.26988 | 0.27175 | 0.36646 | 0.4152 | 0.41808 | 8.337e-06 | 5.4807e-06 | 4.6728e-06 | 6.5262e-13 | -5.2612 | -5.3304 | 0.0047962 | 0.46139 | 10.6588 | 0.021867 |  | 4.6728e-06 |  |  |  | 0.4152 | 0.17239 | 0.41808 | 0.17479 | 0.17359 | 5.4807e-06 | 3.0038e-11 | 4.6728e-06 | 2.1835e-11 | 2.561e-11 | -0.0028874 | -0.0069542 | 8.0785e-07 | 0.1474 | 8.337e-06 | 0.17239 | 6.5262e-13 | 3.0038e-11 | -1.1323e-05 | 3.168e-09
[7 empty] | 2.5 | 316.2278 | 3.1623 | 0.26787 | 0.26942 | 0.36311 | 0.4121 | 0.4145 | 5.746e-06 | 5.0684e-06 | 4.3184e-06 | 5.6243e-13 | -5.2951 | -5.3647 | 0.0048364 | 0.45525 | 10.659 | 0.020707 |  | 4.3184e-06 |  |  |  | 0.4121 | 0.16983 | 0.4145 | 0.17181 | 0.17082 | 5.0684e-06 | 2.5688e-11 | 4.3184e-06 | 1.8649e-11 | 2.1887e-11 | -0.0023971 | -0.0058167 | 7.4995e-07 | 0.14797 | 5.746e-06 | 0.16983 | 5.6243e-13 | 2.5688e-11 | -9.4003e-06 | 2.941e-09
[7 empty] | 2.52 | 331.1311 | 3.3113 | 0.26587 | 0.26711 | 0.35979 | 0.40904 | 0.41094 | 3.6288e-06 | 4.687e-06 | 3.9905e-06 | 4.8516e-13 | -5.3291 | -5.399 | 0.0048819 | 0.44919 | 10.6593 | 0.019607 |  | 3.9905e-06 |  |  |  | 0.40904 | 0.16731 | 0.41094 | 0.16887 | 0.16809 | 4.687e-06 | 2.1968e-11 | 3.9905e-06 | 1.5924e-11 | 1.8704e-11 | -0.0019049 | -0.0046571 | 6.9653e-07 | 0.14861 | 3.6288e-06 | 0.16731 | 4.8516e-13 | 2.1968e-11 | -7.4704e-06 | 2.7315e-09
[7 empty] | 2.54 | 346.7369 | 3.4674 | 0.2639 | 0.26482 | 0.3565 | 0.406 | 0.40741 | 1.9917e-06 | 4.3344e-06 | 3.6872e-06 | 4.189e-13 | -5.3631 | -5.4333 | 0.004933 | 0.44321 | 10.6595 | 0.018565 |  | 3.6872e-06 |  |  |  | 0.406 | 0.16483 | 0.40741 | 0.16598 | 0.16541 | 4.3344e-06 | 1.8787e-11 | 3.6872e-06 | 1.3595e-11 | 1.5982e-11 | -0.0014113 | -0.0034761 | 6.4722e-07 | 0.14932 | 1.9917e-06 | 0.16483 | 4.189e-13 | 1.8787e-11 | -5.5344e-06 | 2.5381e-09
[7 empty] | 2.56 | 363.0781 | 3.6308 | 0.26194 | 0.26254 | 0.35324 | 0.40299 | 0.4039 | 8.398e-07 | 4.0083e-06 | 3.4066e-06 | 3.6202e-13 | -5.397 | -5.4677 | 0.0049897 | 0.43731 | 10.6598 | 0.017576 |  | 3.4066e-06 |  |  |  | 0.40299 | 0.1624 | 0.4039 | 0.16314 | 0.16277 | 4.0083e-06 | 1.6066e-11 | 3.4066e-06 | 1.1605e-11 | 1.3654e-11 | -0.00091641 | -0.002274 | 6.0168e-07 | 0.15011 | 8.398e-07 | 0.1624 | 3.6202e-13 | 1.6066e-11 | -3.5938e-06 | 2.3595e-09
[7 empty] | 2.58 | 380.1894 | 3.8019 | 0.26 | 0.26028 | 0.35 | 0.4 | 0.40042 | 1.7693e-07 | 3.7067e-06 | 3.1471e-06 | 3.1315e-13 | -5.431 | -5.5021 | 0.0050521 | 0.43149 | 10.66 | 0.01664 |  | 3.1471e-06 |  |  |  | 0.4 | 0.16 | 0.40042 | 0.16034 | 0.16017 | 3.7067e-06 | 1.3739e-11 | 3.1471e-06 | 9.904e-12 | 1.1665e-11 | -0.00042064 | -0.0010516 | 5.596e-07 | 0.15097 | 1.7693e-07 | 0.16 | 3.1315e-13 | 1.3739e-11 | -1.6496e-06 | 2.1945e-09
[7 empty] | 2.6 | 398.1072 | 3.9811 | 0.25808 | 0.25803 | 0.3468 | 0.39705 | 0.39697 | 5.7361e-09 | 3.4277e-06 | 2.907e-06 | 2.7113e-13 | -5.465 | -5.5365 | 0.0051204 | 0.42575 | 10.6602 | 0.015752 |  | 2.907e-06 |  |  |  | 0.39705 | 0.15765 | 0.39697 | 0.15759 | 0.15762 | 3.4277e-06 | 1.1749e-11 | 2.907e-06 | 8.4509e-12 | 9.9646e-12 | 7.5737e-05 | 0.00019075 | 5.207e-07 | 0.15191 | 5.7361e-09 | 0.15765 | 2.7113e-13 | 1.1749e-11 | 2.9701e-07 | 2.042e-09
[7 empty] | 2.62 | 416.8694 | 4.1687 | 0.25618 | 0.2558 | 0.34363 | 0.39412 | 0.39354 | 3.2767e-07 | 3.1698e-06 | 2.6851e-06 | 2.3495e-13 | -5.499 | -5.571 | 0.0051947 | 0.42008 | 10.6604 | 0.014911 |  | 2.6851e-06 |  |  |  | 0.39412 | 0.15533 | 0.39354 | 0.15488 | 0.1551 | 3.1698e-06 | 1.0048e-11 | 2.6851e-06 | 7.2096e-12 | 8.5111e-12 | 0.00057242 | 0.0014524 | 4.8472e-07 | 0.15292 | 3.2767e-07 | 0.15533 | 2.3495e-13 | 1.0048e-11 | 2.2448e-06 | 1.9008e-09
[7 empty] | 2.64 | 436.5158 | 4.3652 | 0.25429 | 0.25359 | 0.34048 | 0.39121 | 0.39014 | 1.1431e-06 | 2.9313e-06 | 2.4798e-06 | 2.0378e-13 | -5.5329 | -5.6056 | 0.0052752 | 0.41449 | 10.6606 | 0.014114 |  | 2.4798e-06 |  |  |  | 0.39121 | 0.15305 | 0.39014 | 0.15221 | 0.15263 | 2.9313e-06 | 8.5922e-12 | 2.4798e-06 | 6.1496e-12 | 7.269e-12 | 0.0010691 | 0.0027329 | 4.5142e-07 | 0.154 | 1.1431e-06 | 0.15305 | 2.0378e-13 | 8.5922e-12 | 4.1927e-06 | 1.7703e-09
[7 empty] | 2.66 | 457.0882 | 4.5709 | 0.25242 | 0.2514 | 0.33736 | 0.38834 | 0.38677 | 2.4512e-06 | 2.7107e-06 | 2.2901e-06 | 1.7689e-13 | -5.5669 | -5.6402 | 0.0053621 | 0.40897 | 10.6607 | 0.013358 |  | 2.2901e-06 |  |  |  | 0.38834 | 0.15081 | 0.38677 | 0.14959 | 0.1502 | 2.7107e-06 | 7.3477e-12 | 2.2901e-06 | 5.2444e-12 | 6.2076e-12 | 0.0015656 | 0.0040316 | 4.2059e-07 | 0.15516 | 2.4512e-06 | 0.15081 | 1.7689e-13 | 7.3477e-12 | 6.1397e-06 | 1.6494e-09
[7 empty] | 2.68 | 478.6301 | 4.7863 | 0.25057 | 0.24923 | 0.33428 | 0.38549 | 0.38342 | 4.2502e-06 | 2.5067e-06 | 2.1146e-06 | 1.5369e-13 | -5.6009 | -5.6748 | 0.0054555 | 0.40353 | 10.6609 | 0.012643 |  | 2.1146e-06 |  |  |  | 0.38549 | 0.1486 | 0.38342 | 0.14701 | 0.1478 | 2.5067e-06 | 6.2833e-12 | 2.1146e-06 | 4.4716e-12 | 5.3006e-12 | 0.0020616 | 0.0053481 | 3.9203e-07 | 0.1564 | 4.2502e-06 | 0.1486 | 1.5369e-13 | 6.2833e-12 | 8.0847e-06 | 1.5374e-09
[7 empty] | 2.7 | 501.1872 | 5.0119 | 0.24873 | 0.24707 | 0.33122 | 0.38266 | 0.3801 | 6.5373e-06 | 2.318e-06 | 1.9524e-06 | 1.3363e-13 | -5.6349 | -5.7094 | 0.0055556 | 0.39816 | 10.661 | 0.011965 |  | 1.9524e-06 |  |  |  | 0.38266 | 0.14643 | 0.3801 | 0.14448 | 0.14545 | 2.318e-06 | 5.3731e-12 | 1.9524e-06 | 3.812e-12 | 4.5258e-12 | 0.0025568 | 0.0066817 | 3.6556e-07 | 0.1577 | 6.5373e-06 | 0.14643 | 1.3363e-13 | 5.3731e-12 | 1.0027e-05 | 1.4336e-09
[7 empty] | 2.72 | 524.8075 | 5.2481 | 0.24691 | 0.24493 | 0.32818 | 0.37986 | 0.37681 | 9.3088e-06 | 2.1435e-06 | 1.8025e-06 | 1.1629e-13 | -5.6689 | -5.7441 | 0.0056626 | 0.39286 | 10.6612 | 0.011322 |  | 1.8025e-06 |  |  |  | 0.37986 | 0.14429 | 0.37681 | 0.14199 | 0.14314 | 2.1435e-06 | 4.5948e-12 | 1.8025e-06 | 3.2491e-12 | 3.8638e-12 | 0.003051 | 0.008032 | 3.4102e-07 | 0.15909 | 9.3088e-06 | 0.14429 | 1.1629e-13 | 4.5948e-12 | 1.1965e-05 | 1.3373e-09
[7 empty] | 2.74 | 549.5409 | 5.4954 | 0.24511 | 0.2428 | 0.32518 | 0.37709 | 0.37354 | 1.256e-05 | 1.9822e-06 | 1.664e-06 | 1.0128e-13 | -5.7029 | -5.7789 | 0.0057768 | 0.38763 | 10.6613 | 0.010714 |  | 1.664e-06 |  |  |  | 0.37709 | 0.14219 | 0.37354 | 0.13953 | 0.14086 | 1.9822e-06 | 3.9291e-12 | 1.664e-06 | 2.7688e-12 | 3.2983e-12 | 0.003544 | 0.0093984 | 3.1824e-07 | 0.16055 | 1.256e-05 | 0.14219 | 1.0128e-13 | 3.9291e-12 | 1.3898e-05 | 1.248e-09
[7 empty] | 2.76 | 575.4399 | 5.7544 | 0.24332 | 0.2407 | 0.3222 | 0.37434 | 0.3703 | 1.6285e-05 | 1.833e-06 | 1.5359e-06 | 8.8273e-14 | -5.7368 | -5.8136 | 0.0058984 | 0.38247 | 10.6615 | 0.010138 |  | 1.5359e-06 |  |  |  | 0.37434 | 0.14013 | 0.3703 | 0.13712 | 0.13862 | 1.833e-06 | 3.3599e-12 | 1.5359e-06 | 2.359e-12 | 2.8153e-12 | 0.0040355 | 0.01078 | 2.9711e-07 | 0.16209 | 1.6285e-05 | 0.14013 | 8.8273e-14 | 3.3599e-12 | 1.5825e-05 | 1.1651e-09
[7 empty] | 2.78 | 602.5596 | 6.0256 | 0.24155 | 0.23861 | 0.31925 | 0.37161 | 0.36709 | 2.0478e-05 | 1.695e-06 | 1.4176e-06 | 7.6994e-14 | -5.7708 | -5.8485 | 0.0060276 | 0.37738 | 10.6616 | 0.009592 |  | 1.4176e-06 |  |  |  | 0.37161 | 0.1381 | 0.36709 | 0.13475 | 0.13642 | 1.695e-06 | 2.8732e-12 | 1.4176e-06 | 2.0095e-12 | 2.4028e-12 | 0.0045253 | 0.012177 | 2.7748e-07 | 0.1637 | 2.0478e-05 | 0.1381 | 7.6994e-14 | 2.8732e-12 | 1.7746e-05 | 1.0881e-09
[7 empty] | 2.8 | 630.9573 | 6.3096 | 0.23979 | 0.23654 | 0.31632 | 0.36892 | 0.3639 | 2.5132e-05 | 1.5675e-06 | 1.3082e-06 | 6.7204e-14 | -5.8048 | -5.8833 | 0.0061647 | 0.37236 | 10.6617 | 0.009075 |  | 1.3082e-06 |  |  |  | 0.36892 | 0.1361 | 0.3639 | 0.13242 | 0.13425 | 1.5675e-06 | 2.4569e-12 | 1.3082e-06 | 1.7114e-12 | 2.0506e-12 | 0.0050132 | 0.013589 | 2.5924e-07 | 0.16539 | 2.5132e-05 | 0.1361 | 6.7204e-14 | 2.4569e-12 | 1.966e-05 | 1.0166e-09
[7 empty] | 2.82 | 660.6934 | 6.6069 | 0.23806 | 0.23448 | 0.31343 | 0.36624 | 0.36074 | 3.0239e-05 | 1.4495e-06 | 1.2072e-06 | 5.87e-14 | -5.8388 | -5.9182 | 0.0063098 | 0.3674 | 10.6618 | 0.0085855 |  | 1.2072e-06 |  |  |  | 0.36624 | 0.13413 | 0.36074 | 0.13013 | 0.13212 | 1.4495e-06 | 2.101e-12 | 1.2072e-06 | 1.4573e-12 | 1.7498e-12 | 0.005499 | 0.015015 | 2.4228e-07 | 0.16715 | 3.0239e-05 | 0.13413 | 5.87e-14 | 2.101e-12 | 2.1565e-05 | 9.5012e-10
[7 empty] | 2.84 | 691.831 | 6.9183 | 0.23633 | 0.23245 | 0.31056 | 0.36359 | 0.35761 | 3.579e-05 | 1.3404e-06 | 1.1138e-06 | 5.1307e-14 | -5.8728 | -5.9532 | 0.0064634 | 0.36251 | 10.6619 | 0.008122 |  | 1.1138e-06 |  |  |  | 0.36359 | 0.1322 | 0.35761 | 0.12788 | 0.13002 | 1.3404e-06 | 1.7966e-12 | 1.1138e-06 | 1.2407e-12 | 1.493e-12 | 0.0059825 | 0.016454 | 2.2651e-07 | 0.16899 | 3.579e-05 | 0.1322 | 5.1307e-14 | 1.7966e-12 | 2.3461e-05 | 8.8828e-10
[7 empty] | 2.86 | 724.436 | 7.2444 | 0.23463 | 0.23043 | 0.30771 | 0.36096 | 0.3545 | 4.1776e-05 | 1.2395e-06 | 1.0276e-06 | 4.4874e-14 | -5.9068 | -5.9882 | 0.0066256 | 0.35769 | 10.662 | 0.0076831 |  | 1.0276e-06 |  |  |  | 0.36096 | 0.1303 | 0.3545 | 0.12567 | 0.12796 | 1.2395e-06 | 1.5363e-12 | 1.0276e-06 | 1.056e-12 | 1.2737e-12 | 0.0064634 | 0.017906 | 2.1184e-07 | 0.17091 | 4.1776e-05 | 0.1303 | 4.4874e-14 | 1.5363e-12 | 2.5347e-05 | 8.3073e-10
[7 empty] | 2.88 | 758.5776 | 7.5858 | 0.23294 | 0.22842 | 0.30489 | 0.35836 | 0.35142 | 4.8187e-05 | 1.1462e-06 | 9.4799e-07 | 3.9272e-14 | -5.9408 | -6.0232 | 0.0067968 | 0.35293 | 10.6621 | 0.0072675 |  | 9.4799e-07 |  |  |  | 0.35836 | 0.12842 | 0.35142 | 0.1235 | 0.12594 | 1.1462e-06 | 1.3137e-12 | 9.4799e-07 | 8.9868e-13 | 1.0865e-12 | 0.0069417 | 0.019371 | 1.9817e-07 | 0.1729 | 4.8187e-05 | 0.12842 | 3.9272e-14 | 1.3137e-12 | 2.7222e-05 | 7.7715e-10
[7 empty] | 2.9 | 794.3282 | 7.9433 | 0.23126 | 0.22644 | 0.3021 | 0.35578 | 0.34837 | 5.5013e-05 | 1.0599e-06 | 8.7443e-07 | 3.4391e-14 | -5.9747 | -6.0583 | 0.0069773 | 0.34823 | 10.6622 | 0.0068741 |  | 8.7443e-07 |  |  |  | 0.35578 | 0.12658 | 0.34837 | 0.12136 | 0.12394 | 1.0599e-06 | 1.1233e-12 | 8.7443e-07 | 7.6463e-13 | 9.2679e-13 | 0.0074171 | 0.020847 | 1.8545e-07 | 0.17497 | 5.5013e-05 | 0.12658 | 3.4391e-14 | 1.1233e-12 | 2.9087e-05 | 7.2724e-10
[7 empty] | 2.92 | 831.7638 | 8.3176 | 0.2296 | 0.22447 | 0.29933 | 0.35323 | 0.34534 | 6.2244e-05 | 9.8009e-07 | 8.065e-07 | 3.0133e-14 | -6.0087 | -6.0934 | 0.0071675 | 0.3436 | 10.6623 | 0.0065016 |  | 8.065e-07 |  |  |  | 0.35323 | 0.12477 | 0.34534 | 0.11926 | 0.12198 | 9.8009e-07 | 9.6058e-13 | 8.065e-07 | 6.5044e-13 | 7.9044e-13 | 0.0078895 | 0.022335 | 1.7359e-07 | 0.17712 | 6.2244e-05 | 0.12477 | 3.0133e-14 | 9.6058e-13 | 3.0939e-05 | 6.8074e-10
[7 empty] | 2.94 | 870.9636 | 8.7096 | 0.22795 | 0.22252 | 0.29659 | 0.3507 | 0.34234 | 6.9867e-05 | 9.0631e-07 | 7.4377e-07 | 2.6417e-14 | -6.0427 | -6.1286 | 0.0073676 | 0.33902 | 10.6624 | 0.006149 |  | 7.4377e-07 |  |  |  | 0.3507 | 0.12299 | 0.34234 | 0.1172 | 0.12006 | 9.0631e-07 | 8.2139e-13 | 7.4377e-07 | 5.532e-13 | 6.7409e-13 | 0.0083586 | 0.023834 | 1.6253e-07 | 0.17934 | 6.9867e-05 | 0.12299 | 2.6417e-14 | 8.2139e-13 | 3.2779e-05 | 6.3739e-10
[7 empty] | 2.96 | 912.0108 | 9.1201 | 0.22632 | 0.22059 | 0.29387 | 0.34819 | 0.33937 | 7.7871e-05 | 8.3808e-07 | 6.8586e-07 | 2.3172e-14 | -6.0767 | -6.1638 | 0.007578 | 0.33451 | 10.6625 | 0.0058153 |  | 6.8586e-07 |  |  |  | 0.34819 | 0.12124 | 0.33937 | 0.11517 | 0.11816 | 8.3808e-07 | 7.0238e-13 | 6.8586e-07 | 4.704e-13 | 5.748e-13 | 0.0088244 | 0.025344 | 1.5222e-07 | 0.18163 | 7.7871e-05 | 0.12124 | 2.3172e-14 | 7.0238e-13 | 3.4606e-05 | 5.9695e-10
[7 empty] | 2.98 | 954.9926 | 9.5499 | 0.22471 | 0.21867 | 0.29118 | 0.3457 | 0.33642 | 8.6243e-05 | 7.7499e-07 | 6.3238e-07 | 2.0335e-14 | -6.1107 | -6.199 | 0.0077991 | 0.33006 | 10.6625 | 0.0054994 |  | 6.3238e-07 |  |  |  | 0.3457 | 0.11951 | 0.33642 | 0.11318 | 0.1163 | 7.7499e-07 | 6.006e-13 | 6.3238e-07 | 3.9991e-13 | 4.9009e-13 | 0.0092867 | 0.026863 | 1.426e-07 | 0.18401 | 8.6243e-05 | 0.11951 | 2.0335e-14 | 6.006e-13 | 3.6419e-05 | 5.5922e-10
[7 empty] | 3 | 1000 | 10 | 0.22311 | 0.21677 | 0.28851 | 0.34324 | 0.3335 | 9.4972e-05 | 7.1664e-07 | 5.8302e-07 | 1.7854e-14 | -6.1447 | -6.2343 | 0.0080313 | 0.32567 | 10.6626 | 0.0052004 |  | 5.8302e-07 |  |  |  | 0.34324 | 0.11782 | 0.3335 | 0.11122 | 0.11447 | 7.1664e-07 | 5.1358e-13 | 5.8302e-07 | 3.3991e-13 | 4.1782e-13 | 0.0097454 | 0.028392 | 1.3362e-07 | 0.18645 | 9.4972e-05 | 0.11782 | 1.7854e-14 | 5.1358e-13 | 3.8217e-05 | 5.24e-10
[7 empty] | 3.02 | 1047.1285 | 10.4713 | 0.22152 | 0.21489 | 0.28587 | 0.3408 | 0.3306 | 0.00010404 | 6.6269e-07 | 5.3746e-07 | 1.5683e-14 | -6.1787 | -6.2697 | 0.008275 | 0.32133 | 10.6627 | 0.0049175 |  | 5.3746e-07 |  |  |  | 0.3408 | 0.11615 | 0.3306 | 0.1093 | 0.11267 | 6.6269e-07 | 4.3916e-13 | 5.3746e-07 | 2.8886e-13 | 3.5617e-13 | 0.0102 | 0.02993 | 1.2523e-07 | 0.18898 | 0.00010404 | 0.11615 | 1.5683e-14 | 4.3916e-13 | 4.0001e-05 | 4.9111e-10
[7 empty] | 3.04 | 1096.4782 | 10.9648 | 0.21995 | 0.21303 | 0.28325 | 0.33838 | 0.32773 | 0.00011345 | 6.128e-07 | 4.954e-07 | 1.3782e-14 | -6.2127 | -6.305 | 0.0085305 | 0.31706 | 10.6627 | 0.0046497 |  | 4.954e-07 |  |  |  | 0.33838 | 0.1145 | 0.32773 | 0.10741 | 0.1109 | 6.128e-07 | 3.7552e-13 | 4.954e-07 | 2.4542e-13 | 3.0358e-13 | 0.010651 | 0.031477 | 1.174e-07 | 0.19158 | 0.00011345 | 0.1145 | 1.3782e-14 | 3.7552e-13 | 4.1769e-05 | 4.6038e-10
[7 empty] | 3.06 | 1148.1536 | 11.4815 | 0.21839 | 0.21118 | 0.28065 | 0.33599 | 0.32489 | 0.00012317 | 5.6666e-07 | 4.5659e-07 | 1.2116e-14 | -6.2467 | -6.3405 | 0.0087984 | 0.31284 | 10.6628 | 0.0043963 |  | 4.5659e-07 |  |  |  | 0.33599 | 0.11289 | 0.32489 | 0.10555 | 0.10916 | 5.6666e-07 | 3.2111e-13 | 4.5659e-07 | 2.0847e-13 | 2.5873e-13 | 0.011098 | 0.033031 | 1.1007e-07 | 0.19425 | 0.00012317 | 0.11289 | 1.2116e-14 | 3.2111e-13 | 4.3522e-05 | 4.3166e-10
[7 empty] | 3.08 | 1202.2644 | 12.0226 | 0.21685 | 0.20935 | 0.27808 | 0.33361 | 0.32207 | 0.00013319 | 5.24e-07 | 4.2077e-07 | 1.0656e-14 | -6.2807 | -6.376 | 0.009079 | 0.30867 | 10.6628 | 0.0041565 |  | 4.2077e-07 |  |  |  | 0.33361 | 0.1113 | 0.32207 | 0.10373 | 0.10745 | 5.24e-07 | 2.7458e-13 | 4.2077e-07 | 1.7705e-13 | 2.2048e-13 | 0.011541 | 0.034593 | 1.0323e-07 | 0.197 | 0.00013319 | 0.1113 | 1.0656e-14 | 2.7458e-13 | 4.5258e-05 | 4.0481e-10
[7 empty] | 3.1 | 1258.9254 | 12.5893 | 0.21532 | 0.20753 | 0.27553 | 0.33126 | 0.31928 | 0.0001435 | 4.8455e-07 | 3.8773e-07 | 9.3748e-15 | -6.3147 | -6.4115 | 0.0093729 | 0.30456 | 10.6629 | 0.0039297 |  | 3.8773e-07 |  |  |  | 0.33126 | 0.10973 | 0.31928 | 0.10194 | 0.10577 | 4.8455e-07 | 2.3479e-13 | 3.8773e-07 | 1.5033e-13 | 1.8787e-13 | 0.011979 | 0.036163 | 9.6824e-08 | 0.19982 | 0.0001435 | 0.10973 | 9.3748e-15 | 2.3479e-13 | 4.6978e-05 | 3.797e-10
[7 empty] | 3.12 | 1318.2567 | 13.1826 | 0.21381 | 0.20574 | 0.27301 | 0.32893 | 0.31652 | 0.00015409 | 4.4807e-07 | 3.5724e-07 | 8.2505e-15 | -6.3487 | -6.447 | 0.0096804 | 0.30051 | 10.6629 | 0.003715 |  | 3.5724e-07 |  |  |  | 0.32893 | 0.1082 | 0.31652 | 0.10018 | 0.10411 | 4.4807e-07 | 2.0076e-13 | 3.5724e-07 | 1.2762e-13 | 1.6007e-13 | 0.012413 | 0.037738 | 9.0832e-08 | 0.20272 | 0.00015409 | 0.1082 | 8.2505e-15 | 2.0076e-13 | 4.868e-05 | 3.5621e-10
[7 empty] | 3.14 | 1380.3843 | 13.8038 | 0.2123 | 0.20396 | 0.27051 | 0.32662 | 0.31378 | 0.00016494 | 4.1433e-07 | 3.2911e-07 | 7.2633e-15 | -6.3827 | -6.4827 | 0.010002 | 0.29651 | 10.663 | 0.0035119 |  | 3.2911e-07 |  |  |  | 0.32662 | 0.10668 | 0.31378 | 0.098457 | 0.10249 | 4.1433e-07 | 1.7167e-13 | 3.2911e-07 | 1.0831e-13 | 1.3636e-13 | 0.012843 | 0.039321 | 8.5225e-08 | 0.20569 | 0.00016494 | 0.10668 | 7.2633e-15 | 1.7167e-13 | 5.0365e-05 | 3.3422e-10
[7 empty] | 3.16 | 1445.4398 | 14.4544 | 0.21082 | 0.20219 | 0.26803 | 0.32433 | 0.31107 | 0.00017604 | 3.8314e-07 | 3.0316e-07 | 6.396e-15 | -6.4166 | -6.5183 | 0.010339 | 0.29257 | 10.663 | 0.0033198 |  | 3.0316e-07 |  |  |  | 0.32433 | 0.10519 | 0.31107 | 0.096761 | 0.10089 | 3.8314e-07 | 1.4679e-13 | 3.0316e-07 | 9.1907e-14 | 1.1615e-13 | 0.013268 | 0.040908 | 7.9975e-08 | 0.20874 | 0.00017604 | 0.10519 | 6.396e-15 | 1.4679e-13 | 5.2031e-05 | 3.1363e-10
[7 empty] | 3.18 | 1513.5612 | 15.1356 | 0.20934 | 0.20045 | 0.26557 | 0.32207 | 0.30838 | 0.00018737 | 3.5429e-07 | 2.7923e-07 | 5.6338e-15 | -6.4506 | -6.554 | 0.01069 | 0.28867 | 10.6631 | 0.0031381 |  | 2.7923e-07 |  |  |  | 0.32207 | 0.10373 | 0.30838 | 0.095097 | 0.099318 | 3.5429e-07 | 1.2552e-13 | 2.7923e-07 | 7.797e-14 | 9.8929e-14 | 0.013688 | 0.042502 | 7.5059e-08 | 0.21186 | 0.00018737 | 0.10373 | 5.6338e-15 | 1.2552e-13 | 5.368e-05 | 2.9435e-10
[7 empty] | 3.2 | 1584.8932 | 15.8489 | 0.20788 | 0.19871 | 0.26314 | 0.31982 | 0.30571 | 0.00019892 | 3.2762e-07 | 2.5716e-07 | 4.9636e-15 | -6.4846 | -6.5898 | 0.011058 | 0.28483 | 10.6631 | 0.0029662 |  | 2.5716e-07 |  |  |  | 0.31982 | 0.10228 | 0.30571 | 0.093462 | 0.097773 | 3.2762e-07 | 1.0733e-13 | 2.5716e-07 | 6.6133e-14 | 8.425e-14 | 0.014104 | 0.0441 | 7.0453e-08 | 0.21505 | 0.00019892 | 0.10228 | 4.9636e-15 | 1.0733e-13 | 5.5309e-05 | 2.7629e-10
[7 empty] | 3.22 | 1659.5869 | 16.5959 | 0.20644 | 0.197 | 0.26073 | 0.31759 | 0.30308 | 0.00021067 | 3.0295e-07 | 2.3681e-07 | 4.3741e-15 | -6.5186 | -6.6256 | 0.011442 | 0.28104 | 10.6631 | 0.0028035 |  | 2.3681e-07 |  |  |  | 0.31759 | 0.10087 | 0.30308 | 0.091856 | 0.096255 | 3.0295e-07 | 9.1778e-14 | 2.3681e-07 | 5.608e-14 | 7.1742e-14 | 0.014515 | 0.045702 | 6.6137e-08 | 0.21831 | 0.00021067 | 0.10087 | 4.3741e-15 | 9.1778e-14 | 5.692e-05 | 2.5936e-10
[7 empty] | 3.24 | 1737.8008 | 17.378 | 0.205 | 0.1953 | 0.25834 | 0.31539 | 0.30047 | 0.00022262 | 2.8014e-07 | 2.1805e-07 | 3.8554e-15 | -6.5526 | -6.6615 | 0.011843 | 0.2773 | 10.6632 | 0.0026497 |  | 2.1805e-07 |  |  |  | 0.31539 | 0.099469 | 0.30047 | 0.09028 | 0.094763 | 2.8014e-07 | 7.8478e-14 | 2.1805e-07 | 4.7544e-14 | 6.1083e-14 | 0.01492 | 0.047308 | 6.2092e-08 | 0.22165 | 0.00022262 | 0.099469 | 3.8554e-15 | 7.8478e-14 | 5.8512e-05 | 2.435e-10
[7 empty] | 3.26 | 1819.7009 | 18.197 | 0.20358 | 0.19362 | 0.25597 | 0.3132 | 0.29788 | 0.00023474 | 2.5905e-07 | 2.0075e-07 | 3.3989e-15 | -6.5866 | -6.6974 | 0.012261 | 0.27361 | 10.6632 | 0.0025043 |  | 2.0075e-07 |  |  |  | 0.3132 | 0.098095 | 0.29788 | 0.088732 | 0.093296 | 2.5905e-07 | 6.7105e-14 | 2.0075e-07 | 4.0299e-14 | 5.2003e-14 | 0.015321 | 0.048918 | 5.83e-08 | 0.22506 | 0.00023474 | 0.098095 | 3.3989e-15 | 6.7105e-14 | 6.0084e-05 | 2.2863e-10
[7 empty] | 3.28 | 1905.4607 | 19.0546 | 0.20217 | 0.19196 | 0.25362 | 0.31104 | 0.29532 | 0.00024703 | 2.3954e-07 | 1.848e-07 | 2.9969e-15 | -6.6206 | -6.7333 | 0.012698 | 0.26997 | 10.6632 | 0.0023667 |  | 1.848e-07 |  |  |  | 0.31104 | 0.096743 | 0.29532 | 0.087213 | 0.091855 | 2.3954e-07 | 5.738e-14 | 1.848e-07 | 3.415e-14 | 4.4267e-14 | 0.015717 | 0.050532 | 5.4744e-08 | 0.22853 | 0.00024703 | 0.096743 | 2.9969e-15 | 5.738e-14 | 6.1636e-05 | 2.1468e-10
[7 empty] | 3.3 | 1995.2623 | 19.9526 | 0.20078 | 0.19031 | 0.2513 | 0.30889 | 0.29278 | 0.00025946 | 2.2151e-07 | 1.701e-07 | 2.6428e-15 | -6.6546 | -6.7693 | 0.013153 | 0.26637 | 10.6633 | 0.0022366 |  | 1.701e-07 |  |  |  | 0.30889 | 0.095413 | 0.29278 | 0.085721 | 0.090437 | 2.2151e-07 | 4.9065e-14 | 1.701e-07 | 2.8933e-14 | 3.7678e-14 | 0.016108 | 0.052147 | 5.1408e-08 | 0.23208 | 0.00025946 | 0.095413 | 2.6428e-15 | 4.9065e-14 | 6.3168e-05 | 2.016e-10
[7 empty] | 3.32 | 2089.2961 | 20.893 | 0.1994 | 0.18868 | 0.24899 | 0.30676 | 0.29027 | 0.00027203 | 2.0483e-07 | 1.5655e-07 | 2.3308e-15 | -6.6886 | -6.8053 | 0.013628 | 0.26283 | 10.6633 | 0.0021136 |  | 1.5655e-07 |  |  |  | 0.30676 | 0.094104 | 0.29027 | 0.084257 | 0.089044 | 2.0483e-07 | 4.1954e-14 | 1.5655e-07 | 2.4508e-14 | 3.2066e-14 | 0.016493 | 0.053766 | 4.8278e-08 | 0.2357 | 0.00027203 | 0.094104 | 2.3308e-15 | 4.1954e-14 | 6.468e-05 | 1.8933e-10
[7 empty] | 3.34 | 2187.7616 | 21.8776 | 0.19803 | 0.18706 | 0.24671 | 0.30466 | 0.28778 | 0.00028472 | 1.894e-07 | 1.4406e-07 | 2.0559e-15 | -6.7226 | -6.8414 | 0.014123 | 0.25933 | 10.6633 | 0.0019972 |  | 1.4406e-07 |  |  |  | 0.30466 | 0.092816 | 0.28778 | 0.082819 | 0.087675 | 1.894e-07 | 3.5874e-14 | 1.4406e-07 | 2.0754e-14 | 2.7286e-14 | 0.016874 | 0.055386 | 4.5342e-08 | 0.23939 | 0.00028472 | 0.092816 | 2.0559e-15 | 3.5874e-14 | 6.6171e-05 | 1.7781e-10
[7 empty] | 3.36 | 2290.8677 | 22.9087 | 0.19667 | 0.18546 | 0.24445 | 0.30257 | 0.28532 | 0.00029751 | 1.7514e-07 | 1.3256e-07 | 1.8136e-15 | -6.7566 | -6.8776 | 0.014638 | 0.25588 | 10.6634 | 0.0018872 |  | 1.3256e-07 |  |  |  | 0.30257 | 0.091548 | 0.28532 | 0.081408 | 0.086329 | 1.7514e-07 | 3.0675e-14 | 1.3256e-07 | 1.7572e-14 | 2.3217e-14 | 0.017249 | 0.057007 | 4.2586e-08 | 0.24315 | 0.00029751 | 0.091548 | 1.8136e-15 | 3.0675e-14 | 6.7642e-05 | 1.67e-10
[7 empty] | 3.38 | 2398.8329 | 23.9883 | 0.19533 | 0.18387 | 0.24221 | 0.3005 | 0.28288 | 0.0003104 | 1.6196e-07 | 1.2196e-07 | 1.5999e-15 | -6.7906 | -6.9138 | 0.015176 | 0.25247 | 10.6634 | 0.0017832 |  | 1.2196e-07 |  |  |  | 0.3005 | 0.090301 | 0.28288 | 0.080023 | 0.085007 | 1.6196e-07 | 2.623e-14 | 1.2196e-07 | 1.4874e-14 | 1.9752e-14 | 0.017618 | 0.05863 | 3.9999e-08 | 0.24697 | 0.0003104 | 0.090301 | 1.5999e-15 | 2.623e-14 | 6.9091e-05 | 1.5686e-10
[7 empty] | 3.4 | 2511.8864 | 25.1189 | 0.19399 | 0.1823 | 0.23999 | 0.29845 | 0.28047 | 0.00032337 | 1.4976e-07 | 1.1219e-07 | 1.4115e-15 | -6.8246 | -6.95 | 0.015735 | 0.24911 | 10.6634 | 0.0016849 |  | 1.1219e-07 |  |  |  | 0.29845 | 0.089073 | 0.28047 | 0.078663 | 0.083707 | 1.4976e-07 | 2.2428e-14 | 1.1219e-07 | 1.2587e-14 | 1.6802e-14 | 0.017983 | 0.060253 | 3.757e-08 | 0.25087 | 0.00032337 | 0.089073 | 1.4115e-15 | 2.2428e-14 | 7.052e-05 | 1.4733e-10
[7 empty] | 3.42 | 2630.268 | 26.3027 | 0.19267 | 0.18075 | 0.23779 | 0.29642 | 0.27808 | 0.00033641 | 1.3848e-07 | 1.032e-07 | 1.2453e-15 | -6.8586 | -6.9863 | 0.016318 | 0.2458 | 10.6634 | 0.0015919 |  | 1.032e-07 |  |  |  | 0.29642 | 0.087866 | 0.27808 | 0.077328 | 0.082429 | 1.3848e-07 | 1.9178e-14 | 1.032e-07 | 1.0649e-14 | 1.4291e-14 | 0.018342 | 0.061877 | 3.5289e-08 | 0.25482 | 0.00033641 | 0.087866 | 1.2453e-15 | 1.9178e-14 | 7.1928e-05 | 1.3839e-10
[7 empty] | 3.44 | 2754.2287 | 27.5423 | 0.19137 | 0.17921 | 0.23561 | 0.29441 | 0.27571 | 0.00034951 | 1.2806e-07 | 9.491e-08 | 1.0988e-15 | -6.8926 | -7.0227 | 0.016924 | 0.24253 | 10.6634 | 0.001504 |  | 9.491e-08 |  |  |  | 0.29441 | 0.086677 | 0.27571 | 0.076018 | 0.081173 | 1.2806e-07 | 1.6399e-14 | 9.491e-08 | 9.0079e-15 | 1.2154e-14 | 0.018695 | 0.0635 | 3.3148e-08 | 0.25885 | 0.00034951 | 0.086677 | 1.0988e-15 | 1.6399e-14 | 7.3314e-05 | 1.2999e-10
[7 empty] | 3.46 | 2884.0315 | 28.8403 | 0.19007 | 0.17769 | 0.23345 | 0.29242 | 0.27337 | 0.00036264 | 1.1842e-07 | 8.7279e-08 | 9.6946e-16 | -6.9266 | -7.0591 | 0.017556 | 0.2393 | 10.6635 | 0.0014209 |  | 8.7279e-08 |  |  |  | 0.29242 | 0.085507 | 0.27337 | 0.074733 | 0.079938 | 1.1842e-07 | 1.4022e-14 | 8.7279e-08 | 7.6176e-15 | 1.0335e-14 | 0.019043 | 0.065123 | 3.1136e-08 | 0.26294 | 0.00036264 | 0.085507 | 9.6946e-16 | 1.4022e-14 | 7.4679e-05 | 1.221e-10
[7 empty] | 3.48 | 3019.9517 | 30.1995 | 0.18879 | 0.17619 | 0.23131 | 0.29044 | 0.27105 | 0.0003758 | 1.095e-07 | 8.0252e-08 | 8.5536e-16 | -6.9606 | -7.0955 | 0.018212 | 0.23611 | 10.6635 | 0.0013423 |  | 8.0252e-08 |  |  |  | 0.29044 | 0.084356 | 0.27105 | 0.073471 | 0.078725 | 1.095e-07 | 1.199e-14 | 8.0252e-08 | 6.4404e-15 | 8.7875e-15 | 0.019386 | 0.066746 | 2.9247e-08 | 0.2671 | 0.0003758 | 0.084356 | 8.5536e-16 | 1.199e-14 | 7.6022e-05 | 1.1469e-10
[7 empty] | 3.5 | 3162.2777 | 31.6228 | 0.18751 | 0.17469 | 0.22919 | 0.28848 | 0.26876 | 0.00038898 | 1.0125e-07 | 7.3782e-08 | 7.5469e-16 | -6.9946 | -7.132 | 0.018895 | 0.23297 | 10.6635 | 0.0012681 |  | 7.3782e-08 |  |  |  | 0.28848 | 0.083222 | 0.26876 | 0.072232 | 0.077533 | 1.0125e-07 | 1.0252e-14 | 7.3782e-08 | 5.4438e-15 | 7.4708e-15 | 0.019723 | 0.068367 | 2.7472e-08 | 0.27131 | 0.00038898 | 0.083222 | 7.5469e-16 | 1.0252e-14 | 7.7344e-05 | 1.0773e-10
[7 empty] | 3.52 | 3311.3112 | 33.1131 | 0.18625 | 0.17322 | 0.22709 | 0.28654 | 0.26649 | 0.00040217 | 9.363e-08 | 6.7826e-08 | 6.6584e-16 | -7.0286 | -7.1686 | 0.019605 | 0.22987 | 10.6635 | 0.0011979 |  | 6.7826e-08 |  |  |  | 0.28654 | 0.082107 | 0.26649 | 0.071017 | 0.076361 | 9.363e-08 | 8.7665e-15 | 6.7826e-08 | 4.6004e-15 | 6.3505e-15 | 0.020054 | 0.069987 | 2.5804e-08 | 0.27559 | 0.00040217 | 0.082107 | 6.6584e-16 | 8.7665e-15 | 7.8644e-05 | 1.0119e-10
[7 empty] | 3.54 | 3467.3685 | 34.6737 | 0.185 | 0.17176 | 0.22501 | 0.28462 | 0.26424 | 0.00041535 | 8.658e-08 | 6.2343e-08 | 5.8743e-16 | -7.0626 | -7.2052 | 0.020343 | 0.22681 | 10.6635 | 0.0011316 |  | 6.2343e-08 |  |  |  | 0.28462 | 0.08101 | 0.26424 | 0.069824 | 0.075209 | 8.658e-08 | 7.496e-15 | 6.2343e-08 | 3.8866e-15 | 5.3976e-15 | 0.02038 | 0.071604 | 2.4237e-08 | 0.27994 | 0.00041535 | 0.08101 | 5.8743e-16 | 7.496e-15 | 7.9922e-05 | 9.5047e-11
[7 empty] | 3.56 | 3630.7805 | 36.3078 | 0.18377 | 0.17031 | 0.22294 | 0.28272 | 0.26202 | 0.00042851 | 8.006e-08 | 5.7296e-08 | 5.1822e-16 | -7.0966 | -7.2419 | 0.02111 | 0.22379 | 10.6635 | 0.0010689 |  | 5.7296e-08 |  |  |  | 0.28272 | 0.07993 | 0.26202 | 0.068653 | 0.074077 | 8.006e-08 | 6.4097e-15 | 5.7296e-08 | 3.2828e-15 | 4.5871e-15 | 0.020701 | 0.07322 | 2.2764e-08 | 0.28434 | 0.00042851 | 0.07993 | 5.1822e-16 | 6.4097e-15 | 8.1179e-05 | 8.9272e-11
[7 empty] | 3.58 | 3801.894 | 38.0189 | 0.18254 | 0.16888 | 0.2209 | 0.28083 | 0.25982 | 0.00044165 | 7.4032e-08 | 5.2651e-08 | 4.5714e-16 | -7.1306 | -7.2786 | 0.021907 | 0.22081 | 10.6636 | 0.0010096 |  | 5.2651e-08 |  |  |  | 0.28083 | 0.078866 | 0.25982 | 0.067504 | 0.072965 | 7.4032e-08 | 5.4807e-15 | 5.2651e-08 | 2.7721e-15 | 3.8979e-15 | 0.021015 | 0.074833 | 2.1381e-08 | 0.2888 | 0.00044165 | 0.078866 | 4.5714e-16 | 5.4807e-15 | 8.2413e-05 | 8.3846e-11
[7 empty] | 3.6 | 3981.0717 | 39.8107 | 0.18133 | 0.16746 | 0.21888 | 0.27896 | 0.25764 | 0.00045474 | 6.8457e-08 | 4.8377e-08 | 4.0323e-16 | -7.1646 | -7.3154 | 0.022735 | 0.21788 | 10.6636 | 0.00095361 |  | 4.8377e-08 |  |  |  | 0.27896 | 0.07782 | 0.25764 | 0.066377 | 0.071871 | 6.8457e-08 | 4.6864e-15 | 4.8377e-08 | 2.3403e-15 | 3.3118e-15 | 0.021325 | 0.076443 | 2.008e-08 | 0.29333 | 0.00045474 | 0.07782 | 4.0323e-16 | 4.6864e-15 | 8.3626e-05 | 7.8747e-11
[7 empty] | 3.62 | 4168.6938 | 41.6869 | 0.18012 | 0.16606 | 0.21687 | 0.27711 | 0.25548 | 0.00046778 | 6.3303e-08 | 4.4444e-08 | 3.5564e-16 | -7.1986 | -7.3522 | 0.023595 | 0.21498 | 10.6636 | 0.00090069 |  | 4.4444e-08 |  |  |  | 0.27711 | 0.07679 | 0.25548 | 0.065271 | 0.070797 | 6.3303e-08 | 4.0072e-15 | 4.4444e-08 | 1.9753e-15 | 2.8134e-15 | 0.021628 | 0.078049 | 1.8858e-08 | 0.29791 | 0.00046778 | 0.07679 | 3.5564e-16 | 4.0072e-15 | 8.4817e-05 | 7.3955e-11
[7 empty] | 3.64 | 4365.1583 | 43.6516 | 0.17893 | 0.16468 | 0.21488 | 0.27528 | 0.25335 | 0.00048077 | 5.8536e-08 | 4.0826e-08 | 3.1364e-16 | -7.2326 | -7.3891 | 0.024488 | 0.21211 | 10.6636 | 0.00085067 |  | 4.0826e-08 |  |  |  | 0.27528 | 0.075776 | 0.25335 | 0.064186 | 0.069741 | 5.8536e-08 | 3.4265e-15 | 4.0826e-08 | 1.6668e-15 | 2.3898e-15 | 0.021926 | 0.079653 | 1.771e-08 | 0.30255 | 0.00048077 | 0.075776 | 3.1364e-16 | 3.4265e-15 | 8.5986e-05 | 6.9451e-11
[7 empty] | 3.66 | 4570.8819 | 45.7088 | 0.17775 | 0.1633 | 0.21291 | 0.27346 | 0.25124 | 0.00049368 | 5.4128e-08 | 3.7498e-08 | 2.7657e-16 | -7.2666 | -7.426 | 0.025414 | 0.20929 | 10.6636 | 0.00080341 |  | 3.7498e-08 |  |  |  | 0.27346 | 0.074779 | 0.25124 | 0.063121 | 0.068703 | 5.4128e-08 | 2.9299e-15 | 3.7498e-08 | 1.4061e-15 | 2.0297e-15 | 0.022219 | 0.081252 | 1.663e-08 | 0.30724 | 0.00049368 | 0.074779 | 2.7657e-16 | 2.9299e-15 | 8.7133e-05 | 6.5217e-11
[7 empty] | 3.68 | 4786.3009 | 47.863 | 0.17658 | 0.16195 | 0.21096 | 0.27166 | 0.24915 | 0.00050651 | 5.0053e-08 | 3.4437e-08 | 2.4386e-16 | -7.3006 | -7.463 | 0.026376 | 0.20651 | 10.6636 | 0.00075875 |  | 3.4437e-08 |  |  |  | 0.27166 | 0.073797 | 0.24915 | 0.062075 | 0.067683 | 5.0053e-08 | 2.5053e-15 | 3.4437e-08 | 1.1859e-15 | 1.7236e-15 | 0.022506 | 0.082847 | 1.5616e-08 | 0.31199 | 0.00050651 | 0.073797 | 2.4386e-16 | 2.5053e-15 | 8.8258e-05 | 6.1239e-11
[7 empty] | 3.7 | 5011.8723 | 50.1187 | 0.17542 | 0.1606 | 0.20903 | 0.26987 | 0.24708 | 0.00051925 | 4.6284e-08 | 3.1621e-08 | 2.1498e-16 | -7.3346 | -7.5 | 0.027373 | 0.20376 | 10.6636 | 0.00071656 |  | 3.1621e-08 |  |  |  | 0.26987 | 0.07283 | 0.24708 | 0.06105 | 0.06668 | 4.6284e-08 | 2.1422e-15 | 3.1621e-08 | 9.9991e-16 | 1.4635e-15 | 0.022787 | 0.084437 | 1.4662e-08 | 0.31679 | 0.00051925 | 0.07283 | 2.1498e-16 | 2.1422e-15 | 8.9361e-05 | 5.7499e-11
[7 empty] | 3.72 | 5248.0746 | 52.4807 | 0.17427 | 0.15927 | 0.20711 | 0.2681 | 0.24504 | 0.00053189 | 4.2798e-08 | 2.9032e-08 | 1.8951e-16 | -7.3686 | -7.5371 | 0.028408 | 0.20105 | 10.6636 | 0.00067669 |  | 2.9032e-08 |  |  |  | 0.2681 | 0.071878 | 0.24504 | 0.060044 | 0.065695 | 4.2798e-08 | 1.8317e-15 | 2.9032e-08 | 8.4288e-16 | 1.2425e-15 | 0.023063 | 0.086023 | 1.3766e-08 | 0.32165 | 0.00053189 | 0.071878 | 1.8951e-16 | 1.8317e-15 | 9.0442e-05 | 5.3985e-11
[7 empty] | 3.74 | 5495.4087 | 54.9541 | 0.17313 | 0.15796 | 0.20521 | 0.26635 | 0.24302 | 0.00054443 | 3.9576e-08 | 2.6652e-08 | 1.6702e-16 | -7.4026 | -7.5743 | 0.029481 | 0.19837 | 10.6636 | 0.00063902 |  | 2.6652e-08 |  |  |  | 0.26635 | 0.070942 | 0.24302 | 0.059057 | 0.064727 | 3.9576e-08 | 1.5662e-15 | 2.6652e-08 | 7.1033e-16 | 1.0548e-15 | 0.023333 | 0.087603 | 1.2924e-08 | 0.32656 | 0.00054443 | 0.070942 | 1.6702e-16 | 1.5662e-15 | 9.1502e-05 | 5.0681e-11
[7 empty] | 3.76 | 5754.3994 | 57.544 | 0.172 | 0.15666 | 0.20333 | 0.26461 | 0.24101 | 0.00055685 | 3.6596e-08 | 2.4464e-08 | 1.4719e-16 | -7.4366 | -7.6115 | 0.030593 | 0.19573 | 10.6636 | 0.00060342 |  | 2.4464e-08 |  |  |  | 0.26461 | 0.07002 | 0.24101 | 0.058088 | 0.063775 | 3.6596e-08 | 1.3392e-15 | 2.4464e-08 | 5.9847e-16 | 8.9527e-16 | 0.023598 | 0.089178 | 1.2132e-08 | 0.33151 | 0.00055685 | 0.07002 | 1.4719e-16 | 1.3392e-15 | 9.254e-05 | 4.7577e-11
[7 empty] | 3.78 | 6025.5959 | 60.256 | 0.17088 | 0.15537 | 0.20147 | 0.26289 | 0.23903 | 0.00056914 | 3.384e-08 | 2.2452e-08 | 1.2969e-16 | -7.4706 | -7.6487 | 0.031746 | 0.19312 | 10.6637 | 0.0005698 |  | 2.2452e-08 |  |  |  | 0.26289 | 0.069112 | 0.23903 | 0.057138 | 0.06284 | 3.384e-08 | 1.1452e-15 | 2.2452e-08 | 5.041e-16 | 7.5978e-16 | 0.023857 | 0.090748 | 1.1388e-08 | 0.33652 | 0.00056914 | 0.069112 | 1.2969e-16 | 1.1452e-15 | 9.3556e-05 | 4.4659e-11
[7 empty] | 3.8 | 6309.5734 | 63.0957 | 0.16977 | 0.1541 | 0.19962 | 0.26119 | 0.23708 | 0.00058131 | 3.1292e-08 | 2.0603e-08 | 1.1425e-16 | -7.5046 | -7.6861 | 0.032941 | 0.19055 | 10.6637 | 0.00053803 |  | 2.0603e-08 |  |  |  | 0.26119 | 0.068218 | 0.23708 | 0.056205 | 0.061921 | 3.1292e-08 | 9.7919e-16 | 2.0603e-08 | 4.245e-16 | 6.4472e-16 | 0.02411 | 0.092311 | 1.0689e-08 | 0.34158 | 0.00058131 | 0.068218 | 1.1425e-16 | 9.7919e-16 | 9.455e-05 | 4.1916e-11
[7 empty] | 3.82 | 6606.9345 | 66.0693 | 0.16867 | 0.15284 | 0.19779 | 0.2595 | 0.23514 | 0.00059333 | 2.8936e-08 | 1.8904e-08 | 1.0063e-16 | -7.5386 | -7.7234 | 0.034178 | 0.18802 | 10.6637 | 0.00050802 |  | 1.8904e-08 |  |  |  | 0.2595 | 0.067339 | 0.23514 | 0.05529 | 0.061018 | 2.8936e-08 | 8.3727e-16 | 1.8904e-08 | 3.5737e-16 | 5.4701e-16 | 0.024358 | 0.093868 | 1.0031e-08 | 0.34668 | 0.00059333 | 0.067339 | 1.0063e-16 | 8.3727e-16 | 9.5523e-05 | 3.9339e-11
[7 empty] | 3.84 | 6918.3097 | 69.1831 | 0.16759 | 0.15159 | 0.19598 | 0.25782 | 0.23322 | 0.00060521 | 2.6757e-08 | 1.7343e-08 | 8.8619e-17 | -7.5726 | -7.7609 | 0.03546 | 0.18552 | 10.6637 | 0.00047968 |  | 1.7343e-08 |  |  |  | 0.25782 | 0.066473 | 0.23322 | 0.054393 | 0.06013 | 2.6757e-08 | 7.1593e-16 | 1.7343e-08 | 3.0078e-16 | 4.6404e-16 | 0.024601 | 0.095418 | 9.4138e-09 | 0.35183 | 0.00060521 | 0.066473 | 8.8619e-17 | 7.1593e-16 | 9.6475e-05 | 3.6917e-11
[7 empty] | 3.86 | 7244.3596 | 72.4436 | 0.16651 | 0.15036 | 0.19418 | 0.25617 | 0.23133 | 0.00061693 | 2.4742e-08 | 1.5909e-08 | 7.8029e-17 | -7.6066 | -7.7984 | 0.036788 | 0.18305 | 10.6637 | 0.0004529 |  | 1.5909e-08 |  |  |  | 0.25617 | 0.065621 | 0.23133 | 0.053512 | 0.059258 | 2.4742e-08 | 6.1217e-16 | 1.5909e-08 | 2.5308e-16 | 3.9361e-16 | 0.024838 | 0.096961 | 8.8334e-09 | 0.35702 | 0.00061693 | 0.065621 | 7.8029e-17 | 6.1217e-16 | 9.7404e-05 | 3.4641e-11
[7 empty] | 3.88 | 7585.7758 | 75.8578 | 0.16544 | 0.14914 | 0.1924 | 0.25452 | 0.22945 | 0.0006285 | 2.2879e-08 | 1.4591e-08 | 6.8691e-17 | -7.6406 | -7.8359 | 0.038163 | 0.18061 | 10.6637 | 0.0004276 |  | 1.4591e-08 |  |  |  | 0.25452 | 0.064781 | 0.22945 | 0.052648 | 0.058401 | 2.2879e-08 | 5.2345e-16 | 1.4591e-08 | 2.1289e-16 | 3.3382e-16 | 0.02507 | 0.098498 | 8.288e-09 | 0.36226 | 0.0006285 | 0.064781 | 6.8691e-17 | 5.2345e-16 | 9.8313e-05 | 3.2502e-11
[7 empty] | 3.9 | 7943.2823 | 79.4328 | 0.16438 | 0.14794 | 0.19063 | 0.25289 | 0.2276 | 0.00063989 | 2.1156e-08 | 1.3381e-08 | 6.0459e-17 | -7.6746 | -7.8735 | 0.039586 | 0.17821 | 10.6637 | 0.00040371 |  | 1.3381e-08 |  |  |  | 0.25289 | 0.063955 | 0.2276 | 0.051801 | 0.057558 | 2.1156e-08 | 4.4758e-16 | 1.3381e-08 | 1.7904e-16 | 2.8308e-16 | 0.025296 | 0.10003 | 7.7756e-09 | 0.36753 | 0.00063989 | 0.063955 | 6.0459e-17 | 4.4758e-16 | 9.9201e-05 | 3.0492e-11
[7 empty] | 3.92 | 8317.6377 | 83.1764 | 0.16333 | 0.14675 | 0.18889 | 0.25128 | 0.22576 | 0.00065112 | 1.9563e-08 | 1.2269e-08 | 5.3204e-17 | -7.7086 | -7.9112 | 0.041058 | 0.17584 | 10.6637 | 0.00038114 |  | 1.2269e-08 |  |  |  | 0.25128 | 0.063142 | 0.22576 | 0.050969 | 0.05673 | 1.9563e-08 | 3.8271e-16 | 1.2269e-08 | 1.5053e-16 | 2.4002e-16 | 0.025517 | 0.10155 | 7.2941e-09 | 0.37285 | 0.00065112 | 0.063142 | 5.3204e-17 | 3.8271e-16 | 0.00010007 | 2.8604e-11
[7 empty] | 3.94 | 8709.6359 | 87.0964 | 0.16229 | 0.14557 | 0.18716 | 0.24968 | 0.22395 | 0.00066217 | 1.809e-08 | 1.1248e-08 | 4.6809e-17 | -7.7426 | -7.9489 | 0.042582 | 0.1735 | 10.6637 | 0.00035982 |  | 1.1248e-08 |  |  |  | 0.24968 | 0.062341 | 0.22395 | 0.050153 | 0.055916 | 1.809e-08 | 3.2725e-16 | 1.1248e-08 | 1.2652e-16 | 2.0348e-16 | 0.025733 | 0.10306 | 6.8417e-09 | 0.37821 | 0.00066217 | 0.062341 | 4.6809e-17 | 3.2725e-16 | 0.00010091 | 2.683e-11
[7 empty] | 3.96 | 9120.1084 | 91.2011 | 0.16126 | 0.1444 | 0.18544 | 0.2481 | 0.22216 | 0.00067303 | 1.6728e-08 | 1.0311e-08 | 4.1175e-17 | -7.7766 | -7.9867 | 0.044158 | 0.17119 | 10.6637 | 0.00033969 |  | 1.0311e-08 |  |  |  | 0.2481 | 0.061553 | 0.22216 | 0.049353 | 0.055116 | 1.6728e-08 | 2.7982e-16 | 1.0311e-08 | 1.0632e-16 | 1.7248e-16 | 0.025943 | 0.10457 | 6.4168e-09 | 0.3836 | 0.00067303 | 0.061553 | 4.1175e-17 | 2.7982e-16 | 0.00010174 | 2.5164e-11
[7 empty] | 3.98 | 9549.9259 | 95.4993 | 0.16024 | 0.14325 | 0.18374 | 0.24653 | 0.22038 | 0.0006837 | 1.5468e-08 | 9.4506e-09 | 3.6211e-17 | -7.8106 | -8.0245 | 0.045788 | 0.16891 | 10.6637 | 0.00032068 |  | 9.4506e-09 |  |  |  | 0.24653 | 0.060777 | 0.22038 | 0.048568 | 0.05433 | 1.5468e-08 | 2.3926e-16 | 9.4506e-09 | 8.9313e-17 | 1.4618e-16 | 0.026148 | 0.10606 | 6.0176e-09 | 0.38903 | 0.0006837 | 0.060777 | 3.6211e-17 | 2.3926e-16 | 0.00010254 | 2.3598e-11
[7 empty] | 4 | 10000 | 100 | 0.15923 | 0.14211 | 0.18206 | 0.24497 | 0.21863 | 0.00069419 | 1.4303e-08 | 8.6608e-09 | 3.1839e-17 | -7.8446 | -8.0624 | 0.047473 | 0.16666 | 10.6637 | 0.00030272 |  | 8.6608e-09 |  |  |  | 0.24497 | 0.060012 | 0.21863 | 0.047798 | 0.053558 | 1.4303e-08 | 2.0459e-16 | 8.6608e-09 | 7.5009e-17 | 1.2388e-16 | 0.026347 | 0.10755 | 5.6426e-09 | 0.3945 | 0.00069419 | 0.060012 | 3.1839e-17 | 2.0459e-16 | 0.00010332 | 2.2128e-11
[30 empty] | somas | 72.7578 |  | 71.5689 | 72.1379 | somas | 0.1434 |  | 0.36434 | 0.22283 |  | 3.1776 |  | 40.3941 | 0.05085 | 72.7578 | 0.062075 | 0.1434 | 0.0043059 | -0.0012896

## Situação 2 0.4, alfa =1.5
[14 empty] | Estatísticas para Θ |  | Esatísticas para Kr(Θ)
[14 empty] | RMSE | 0.0063981 | RMSE | 0.48213
[14 empty] | NSE | 0.99995 | NSE | -0.022101
[12 empty] | M = | dif med | M | 0.0021918 | M | -0.045912
[12 empty] | E = | erro rel | E | 0.25991 | E | 20.4485 | [5 empty] | Gamma(s,x) = EXP(GAMMALN(s))*(1-GAMMA.DIST(x,s,1,TRUE)).
VGM |  |  | GRT | [10 empty] | R² | 0.99996 | R² | 0.97221
thetas | 0.65 |  | thetas | 0.65 | k1 GRT | 0.25 | [7 empty] | r | 0.99998 | r | 0.98601
thetar | 0.4 |  | thetar | 0.4 |  |  | Objetivo | 48.0709 | [5 empty] | soma erro | 0.0083918 | soma erro | 47.6513 |  |  |  |  | Fórmulas e nomenclaturas conforme Groenevelt–Grant, 2010 | [7 empty] | Cálculo das estatísticas x = VGM, y = GRT
α (m-1) | 1.5 |  | k (m) | 6.7635 | [11 empty] | RMSE | 0.48213 | [12 empty] | Cálculo r de theta |  |  |  |  | Cálculo r de k |  |  |  |  | E de theta |  | E de k |  | NSE de theta |  | NSE de k |  | M de theta | M de k
n | 1.2 |  | p | 0.29094 |  |  |  | h- cm | h-m | θ VGM | θ GRT | Θn VGM | Θ VGM | Θ GRT | erro^2 Θ | Kr(Θn) VGM | Kr(Θ) GRT | erro^2 kr | log Kr(Θn) VGM | log Kr(Θ) GRT | log erro^2 kr | x1 | Gama 2 Г(a, x1) | I(Θ) | I(1) | Kr(Θ) GRT | a | x2 | Θ inferior GRT | (x-xm) | (x-xm)² | (y-ym) | (y-ym)² | (x-xm)(y-ym) | (x-xm) | (x-xm)² | (y-ym) | (y-ym)² | (x-xm)(y-ym) | (x-y) | (x-y)/x | (x-y) | (x-y)/x | (x-y)² | (x-xm)² | (x-y)² | (x-xm)² | (x-y)/n | (x-y)/n
l | -3.5 | [5 empty] | -1 | 0.1 | 0.001 | 0.64998 | 0.65 | 0.99993 | 0.99997 | 1 | 6.4152e-10 | 0.52954 | 0.99627 | 0.21783 | -0.2761 | -0.0016223 | 0.075337 | 13.0127 | 0.019915 | 0.60528 | 0.60641 | 0.99627 | 4.4371 | 2.4773e-07 | 0.61538 | 0.99997 | 0.99995 | 1 | 1 | 0.99997 | 0.52954 | 0.28042 | 0.99627 | 0.99256 | 0.52757 | -2.5328e-05 | -2.5329e-05 | -0.46673 | -0.88137 | 6.4152e-10 | 0.99995 | 0.21783 | 0.28042 | -9.9327e-08 | -0.0018303
α ---> k |  |  |  |  | n ---> p |  | -0.9 | 0.12589 | 0.0012589 | 0.64998 | 0.65 | 0.99991 | 0.99997 | 1 | 1.0578e-09 | 0.51107 | 0.99299 | 0.23224 | -0.29152 | -0.003057 | 0.08321 | 12.1695 | 0.037502 | 0.60428 |  | 0.99299 | Gama 1 Г(a, x2) | n (= p GRT) | λ | 0.99997 | 0.99993 | 1 | 1 | 0.99996 | 0.51107 | 0.26119 | 0.99299 | 0.98602 | 0.50749 | -3.2523e-05 | -3.2525e-05 | -0.48191 | -0.94295 | 1.0578e-09 | 0.99993 | 0.23224 | 0.26119 | -1.2754e-07 | -0.0018899
a1 | 212.6045 | a2 | -56.5984 |  | a3 | 0.078994 | -0.7 | 0.19953 | 0.0019953 | 0.64996 | 0.64999 | 0.99984 | 0.99994 | 0.99999 | 2.5803e-09 | 0.47262 | 0.9788 | 0.25622 | -0.32549 | -0.0093053 | 0.099973 | 10.6435 | 0.1138 | 0.59994 |  | 0.9788 | 10.6638 | 0.29094 | 2.6 | 0.99994 | 0.99988 | 0.99999 | 0.99998 | 0.99993 | 0.47262 | 0.22337 | 0.9788 | 0.95805 | 0.4626 | -5.0796e-05 | -5.0799e-05 | -0.50618 | -1.071 | 2.5803e-09 | 0.99988 | 0.25622 | 0.22337 | -1.992e-07 | -0.001985
b1 | -2779.2888 | b2 | 207.1571 |  | b3 | 0.7764 | -0.5 | 0.31623 | 0.0031623 | 0.64993 | 0.64998 | 0.99973 | 0.9999 | 0.99997 | 4.8056e-09 | 0.43226 | 0.94699 | 0.26494 | -0.36426 | -0.023657 | 0.11601 | 9.3088 | 0.28715 | 0.59008 |  | 0.94699 | p (=λ VGM) | k1 | β | 0.9999 | 0.99979 | 0.99997 | 0.99993 | 0.99986 | 0.43226 | 0.18685 | 0.94699 | 0.89678 | 0.40934 | -6.9322e-05 | -6.933e-05 | -0.51473 | -1.1908 | 4.8056e-09 | 0.99979 | 0.26494 | 0.18685 | -2.7185e-07 | -0.0020185
c1 | 15551.0357 | c2 | -304.9639 |  | c3 | -0.75448 | -0.4 | 0.39811 | 0.0039811 | 0.64991 | 0.64996 | 0.99964 | 0.99986 | 0.99994 | 5.4138e-09 | 0.41143 | 0.92136 | 0.26003 | -0.38571 | -0.035571 | 0.12259 | 8.7056 | 0.42903 | 0.58201 |  | 0.92136 | -3.5 | 0.25 | 1 | 0.99986 | 0.99973 | 0.99994 | 0.99987 | 0.9998 | 0.41143 | 0.16927 | 0.92136 | 0.8489 | 0.37907 | -7.3578e-05 | -7.3588e-05 | -0.50993 | -1.2394 | 5.4138e-09 | 0.99973 | 0.26003 | 0.16927 | -2.8854e-07 | -0.0019997
d1 | -48905.025 | d2 | 224.5874 |  |  |  | -0.3 | 0.50119 | 0.0050119 | 0.64988 | 0.64993 | 0.99953 | 0.99982 | 0.99989 | 4.7492e-09 | 0.39021 | 0.88785 | 0.24765 | -0.40871 | -0.051662 | 0.12748 | 8.1415 | 0.61774 | 0.57128 |  | 0.88785 |  |  | ξ | 0.99982 | 0.99964 | 0.99989 | 0.99978 | 0.99971 | 0.39021 | 0.15226 | 0.88785 | 0.78827 | 0.34644 | -6.8914e-05 | -6.8927e-05 | -0.49764 | -1.2753 | 4.7492e-09 | 0.99964 | 0.24765 | 0.15226 | -2.7025e-07 | -0.0019515
e1 | 94620.2832 | e2 | -82.9221 |  |  |  | -0.2 | 0.63096 | 0.0063096 | 0.64985 | 0.64988 | 0.99938 | 0.99976 | 0.99981 | 2.3573e-09 | 0.36864 | 0.84586 | 0.22775 | -0.4334 | -0.0727 | 0.13011 | 7.614 | 0.85947 | 0.55753 |  | 0.84586 |  |  | 3.4371 | 0.99976 | 0.99952 | 0.99981 | 0.99962 | 0.99957 | 0.36864 | 0.13589 | 0.84586 | 0.71549 | 0.31182 | -4.8552e-05 | -4.8564e-05 | -0.47723 | -1.2946 | 2.3573e-09 | 0.99952 | 0.22775 | 0.13589 | -1.904e-07 | -0.0018715
f1 | -115433.2939 | f2 | 12.8656 |  |  |  | -0.1 | 0.79433 | 0.0079433 | 0.6498 | 0.6498 | 0.99918 | 0.99969 | 0.99969 | 9.8e-12 | 0.34677 | 0.79541 | 0.20127 | -0.45996 | -0.099412 | 0.12999 | 7.1206 | 1.1584 | 0.54053 |  | 0.79541 |  |  |  | 0.99969 | 0.99937 | 0.99969 | 0.99938 | 0.99938 | 0.34677 | 0.12025 | 0.79541 | 0.63267 | 0.27582 | -3.1305e-06 | -3.1315e-06 | -0.44863 | -1.2937 | 9.8e-12 | 0.99937 | 0.20127 | 0.12025 | -1.2276e-08 | -0.0017593
g1 | 86795.8846 | [5 empty] | 0 | 1 | 0.01 | 0.64973 | 0.64968 | 0.99892 | 0.99959 | 0.99951 | 6.3321e-09 | 0.32467 | 0.73714 | 0.17013 | -0.48856 | -0.13245 | 0.12681 | 6.6592 | 1.5161 | 0.52019 |  | 0.73714 |  |  |  | 0.99959 | 0.99917 | 0.99951 | 0.99901 | 0.99909 | 0.32467 | 0.10541 | 0.73714 | 0.54337 | 0.23933 | 7.9575e-05 | 7.9607e-05 | -0.41246 | -1.2704 | 6.3321e-09 | 0.99917 | 0.17013 | 0.10541 | 3.1206e-07 | -0.0016175
h1 | -36813.4735 | [5 empty] | 0.1 | 1.2589 | 0.012589 | 0.64965 | 0.64951 | 0.99858 | 0.99946 | 0.99924 | 4.6091e-08 | 0.30241 | 0.67239 | 0.13688 | -0.5194 | -0.17238 | 0.12043 | 6.2277 | 1.9312 | 0.49659 |  | 0.67239 |  |  |  | 0.99946 | 0.99891 | 0.99924 | 0.99848 | 0.9987 | 0.30241 | 0.091452 | 0.67239 | 0.45211 | 0.20334 | 0.00021469 | 0.0002148 | -0.36998 | -1.2234 | 4.6091e-08 | 0.99891 | 0.13688 | 0.091452 | 8.4191e-07 | -0.0014509
i1 | 6750.7003 | [5 empty] | 0.12 | 1.3183 | 0.013183 | 0.64963 | 0.64946 | 0.9985 | 0.99942 | 0.99918 | 6.226e-08 | 0.29795 | 0.65882 | 0.13023 | -0.52586 | -0.18123 | 0.11877 | 6.1448 | 2.0207 | 0.4915 |  | 0.65882 |  |  |  | 0.99942 | 0.99885 | 0.99918 | 0.99835 | 0.9986 | 0.29795 | 0.088772 | 0.65882 | 0.43405 | 0.19629 | 0.00024952 | 0.00024966 | -0.36088 | -1.2112 | 6.226e-08 | 0.99885 | 0.13023 | 0.088772 | 9.7851e-07 | -0.0014152
a | -0.98813 | b | 1.0042 |  |  |  | 0.14 | 1.3804 | 0.013804 | 0.6496 | 0.64942 | 0.99842 | 0.99939 | 0.9991 | 8.2544e-08 | 0.29348 | 0.64509 | 0.12363 | -0.53242 | -0.19038 | 0.11699 | 6.063 | 2.1123 | 0.48629 |  | 0.64509 |  |  |  | 0.99939 | 0.99878 | 0.9991 | 0.99821 | 0.9985 | 0.29348 | 0.08613 | 0.64509 | 0.41614 | 0.18932 | 0.0002873 | 0.00028748 | -0.35161 | -1.1981 | 8.2544e-08 | 0.99878 | 0.12363 | 0.08613 | 1.1267e-06 | -0.0013789
abs log 1/α | 0.17609 | [5 empty] | 0.16 | 1.4454 | 0.014454 | 0.64958 | 0.64937 | 0.99833 | 0.99936 | 0.99903 | 1.0771e-07 | 0.28901 | 0.63121 | 0.1171 | -0.53909 | -0.19983 | 0.1151 | 5.9823 | 2.206 | 0.48096 |  | 0.63121 |  |  |  | 0.99936 | 0.99872 | 0.99903 | 0.99806 | 0.99839 | 0.28901 | 0.083527 | 0.63121 | 0.39842 | 0.18242 | 0.0003282 | 0.00032841 | -0.34219 | -1.184 | 1.0771e-07 | 0.99872 | 0.1171 | 0.083527 | 1.287e-06 | -0.0013419
[7 empty] | 0.18 | 1.5136 | 0.015136 | 0.64956 | 0.64932 | 0.99824 | 0.99932 | 0.99895 | 1.3865e-07 | 0.28454 | 0.61719 | 0.11066 | -0.54586 | -0.20958 | 0.11308 | 5.9027 | 2.3015 | 0.47553 |  | 0.61719 |  |  |  | 0.99932 | 0.99864 | 0.99895 | 0.9979 | 0.99827 | 0.28454 | 0.080964 | 0.61719 | 0.38093 | 0.17562 | 0.00037235 | 0.00037261 | -0.33265 | -1.1691 | 1.3865e-07 | 0.99864 | 0.11066 | 0.080964 | 1.4602e-06 | -0.0013045
[7 empty] | 0.2 | 1.5849 | 0.015849 | 0.64953 | 0.64926 | 0.99814 | 0.99928 | 0.99886 | 1.7635e-07 | 0.28007 | 0.60307 | 0.10433 | -0.55273 | -0.21964 | 0.11095 | 5.8242 | 2.399 | 0.46998 |  | 0.60307 |  |  |  | 0.99928 | 0.99857 | 0.99886 | 0.99773 | 0.99815 | 0.28007 | 0.07844 | 0.60307 | 0.36369 | 0.1689 | 0.00041994 | 0.00042024 | -0.32299 | -1.1533 | 1.7635e-07 | 0.99857 | 0.10433 | 0.07844 | 1.6468e-06 | -0.0012666
[7 empty] | 0.22 | 1.6596 | 0.016596 | 0.64951 | 0.6492 | 0.99803 | 0.99924 | 0.99877 | 2.2194e-07 | 0.2756 | 0.58885 | 0.098123 | -0.55972 | -0.23 | 0.10872 | 5.7466 | 2.4984 | 0.46434 |  | 0.58885 |  |  |  | 0.99924 | 0.99849 | 0.99877 | 0.99754 | 0.99802 | 0.2756 | 0.075957 | 0.58885 | 0.34674 | 0.16229 | 0.0004711 | 0.00047146 | -0.31325 | -1.1366 | 2.2194e-07 | 0.99849 | 0.098123 | 0.075957 | 1.8475e-06 | -0.0012284
[7 empty] | 0.24 | 1.7378 | 0.017378 | 0.64948 | 0.64914 | 0.99792 | 0.9992 | 0.99867 | 2.767e-07 | 0.27114 | 0.57456 | 0.092065 | -0.56681 | -0.24067 | 0.10637 | 5.6702 | 2.5994 | 0.45859 |  | 0.57456 |  |  |  | 0.9992 | 0.9984 | 0.99867 | 0.99735 | 0.99788 | 0.27114 | 0.073514 | 0.57456 | 0.33012 | 0.15578 | 0.00052602 | 0.00052644 | -0.30342 | -1.1191 | 2.767e-07 | 0.9984 | 0.092065 | 0.073514 | 2.0628e-06 | -0.0011899
[7 empty] | 0.26 | 1.8197 | 0.018197 | 0.64945 | 0.64907 | 0.9978 | 0.99916 | 0.99857 | 3.4206e-07 | 0.26667 | 0.56021 | 0.086167 | -0.57403 | -0.25165 | 0.10393 | 5.5947 | 2.7022 | 0.45275 |  | 0.56021 |  |  |  | 0.99916 | 0.99831 | 0.99857 | 0.99714 | 0.99773 | 0.26667 | 0.071113 | 0.56021 | 0.31384 | 0.14939 | 0.00058486 | 0.00058535 | -0.29354 | -1.1008 | 3.4206e-07 | 0.99831 | 0.086167 | 0.071113 | 2.2935e-06 | -0.0011511
[7 empty] | 0.28 | 1.9055 | 0.019055 | 0.64942 | 0.649 | 0.99768 | 0.99911 | 0.99846 | 4.196e-07 | 0.26221 | 0.54583 | 0.080442 | -0.58135 | -0.26294 | 0.10139 | 5.5202 | 2.8066 | 0.44681 |  | 0.54583 |  |  |  | 0.99911 | 0.99822 | 0.99846 | 0.99692 | 0.99757 | 0.26221 | 0.068753 | 0.54583 | 0.29793 | 0.14312 | 0.00064776 | 0.00064834 | -0.28362 | -1.0817 | 4.196e-07 | 0.99822 | 0.080442 | 0.068753 | 2.5402e-06 | -0.0011122
[7 empty] | 0.3 | 1.9953 | 0.019953 | 0.64939 | 0.64892 | 0.99755 | 0.99906 | 0.99834 | 5.111e-07 | 0.25775 | 0.53144 | 0.074904 | -0.5888 | -0.27455 | 0.098754 | 5.4468 | 2.9125 | 0.44079 |  | 0.53144 |  |  |  | 0.99906 | 0.99812 | 0.99834 | 0.99669 | 0.9974 | 0.25775 | 0.066436 | 0.53144 | 0.28243 | 0.13698 | 0.00071491 | 0.00071559 | -0.27369 | -1.0618 | 5.111e-07 | 0.99812 | 0.074904 | 0.066436 | 2.8036e-06 | -0.0010733
[7 empty] | 0.32 | 2.0893 | 0.020893 | 0.64935 | 0.64884 | 0.99741 | 0.999 | 0.99822 | 6.1852e-07 | 0.2533 | 0.51705 | 0.069563 | -0.59637 | -0.28647 | 0.096036 | 5.3743 | 3.0198 | 0.43469 |  | 0.51705 |  |  |  | 0.999 | 0.99801 | 0.99822 | 0.99644 | 0.99722 | 0.2533 | 0.06416 | 0.51705 | 0.26734 | 0.13097 | 0.00078646 | 0.00078725 | -0.26375 | -1.0413 | 6.1852e-07 | 0.99801 | 0.069563 | 0.06416 | 3.0842e-06 | -0.0010343
[7 empty] | 0.34 | 2.1878 | 0.021878 | 0.64932 | 0.64876 | 0.99726 | 0.99895 | 0.99809 | 7.4403e-07 | 0.24885 | 0.50268 | 0.064429 | -0.60406 | -0.29871 | 0.093239 | 5.3027 | 3.1285 | 0.4285 |  | 0.50268 |  |  |  | 0.99895 | 0.9979 | 0.99809 | 0.99617 | 0.99704 | 0.24885 | 0.061928 | 0.50268 | 0.25269 | 0.12509 | 0.00086257 | 0.00086348 | -0.25383 | -1.02 | 7.4403e-07 | 0.9979 | 0.064429 | 0.061928 | 3.3826e-06 | -0.00099541
[7 empty] | 0.36 | 2.2909 | 0.022909 | 0.64928 | 0.64866 | 0.99711 | 0.99889 | 0.99795 | 8.9002e-07 | 0.24441 | 0.48836 | 0.059508 | -0.61187 | -0.31126 | 0.090368 | 5.2322 | 3.2384 | 0.42225 |  | 0.48836 |  |  |  | 0.99889 | 0.99778 | 0.99795 | 0.9959 | 0.99684 | 0.24441 | 0.059738 | 0.48836 | 0.23849 | 0.11936 | 0.00094341 | 0.00094446 | -0.24394 | -0.99808 | 8.9002e-07 | 0.99778 | 0.059508 | 0.059738 | 3.6996e-06 | -0.00095664
[7 empty] | 0.38 | 2.3988 | 0.023988 | 0.64924 | 0.64857 | 0.99695 | 0.99883 | 0.9978 | 1.0591e-06 | 0.23998 | 0.47409 | 0.054808 | -0.61982 | -0.32414 | 0.08743 | 5.1625 | 3.3496 | 0.41593 |  | 0.47409 |  |  |  | 0.99883 | 0.99765 | 0.9978 | 0.9956 | 0.99663 | 0.23998 | 0.057592 | 0.47409 | 0.22477 | 0.11377 | 0.0010291 | 0.0010303 | -0.23411 | -0.97554 | 1.0591e-06 | 0.99765 | 0.054808 | 0.057592 | 4.0357e-06 | -0.00091809
[7 empty] | 0.4 | 2.5119 | 0.025119 | 0.64919 | 0.64847 | 0.99678 | 0.99876 | 0.99764 | 1.2541e-06 | 0.23556 | 0.45991 | 0.050333 | -0.6279 | -0.33733 | 0.084431 | 5.0938 | 3.4618 | 0.40955 |  | 0.45991 |  |  |  | 0.99876 | 0.99752 | 0.99764 | 0.99529 | 0.9964 | 0.23556 | 0.055489 | 0.45991 | 0.21152 | 0.10834 | 0.0011198 | 0.0011212 | -0.22435 | -0.95241 | 1.2541e-06 | 0.99752 | 0.050333 | 0.055489 | 4.3916e-06 | -0.0008798
[7 empty] | 0.42 | 2.6303 | 0.026303 | 0.64915 | 0.64836 | 0.9966 | 0.99869 | 0.99748 | 1.4781e-06 | 0.23115 | 0.44582 | 0.046085 | -0.63611 | -0.35084 | 0.08138 | 5.026 | 3.575 | 0.40311 |  | 0.44582 |  |  |  | 0.99869 | 0.99738 | 0.99748 | 0.99496 | 0.99617 | 0.23115 | 0.05343 | 0.44582 | 0.19876 | 0.10305 | 0.0012158 | 0.0012173 | -0.21467 | -0.92873 | 1.4781e-06 | 0.99738 | 0.046085 | 0.05343 | 4.7677e-06 | -0.00084186
[7 empty] | 0.44 | 2.7542 | 0.027542 | 0.6491 | 0.64825 | 0.99641 | 0.99862 | 0.9973 | 1.7344e-06 | 0.22675 | 0.43185 | 0.042067 | -0.64446 | -0.36467 | 0.078282 | 4.9591 | 3.6891 | 0.39662 |  | 0.43185 |  |  |  | 0.99862 | 0.99724 | 0.9973 | 0.99461 | 0.99592 | 0.22675 | 0.051415 | 0.43185 | 0.1865 | 0.097922 | 0.001317 | 0.0013188 | -0.2051 | -0.90454 | 1.7344e-06 | 0.99724 | 0.042067 | 0.051415 | 5.1646e-06 | -0.00080432
[7 empty] | 0.46 | 2.884 | 0.02884 | 0.64905 | 0.64813 | 0.9962 | 0.99854 | 0.99712 | 2.0268e-06 | 0.22236 | 0.41801 | 0.038278 | -0.65294 | -0.37881 | 0.075146 | 4.8931 | 3.804 | 0.39009 |  | 0.41801 |  |  |  | 0.99854 | 0.99708 | 0.99712 | 0.99424 | 0.99566 | 0.22236 | 0.049444 | 0.41801 | 0.17473 | 0.092949 | 0.0014236 | 0.0014257 | -0.19565 | -0.87987 | 2.0268e-06 | 0.99708 | 0.038278 | 0.049444 | 5.5829e-06 | -0.00076725
[7 empty] | 0.48 | 3.02 | 0.0302 | 0.649 | 0.648 | 0.99599 | 0.99846 | 0.99692 | 2.359e-06 | 0.21799 | 0.40431 | 0.034718 | -0.66157 | -0.39328 | 0.071979 | 4.828 | 3.9196 | 0.38351 |  | 0.40431 |  |  |  | 0.99846 | 0.99692 | 0.99692 | 0.99385 | 0.99538 | 0.21799 | 0.047518 | 0.40431 | 0.16347 | 0.088134 | 0.0015359 | 0.0015383 | -0.18633 | -0.85476 | 2.359e-06 | 0.99692 | 0.034718 | 0.047518 | 6.0231e-06 | -0.00073069
[7 empty] | 0.5 | 3.1623 | 0.031623 | 0.64894 | 0.64787 | 0.99577 | 0.99837 | 0.99672 | 2.7352e-06 | 0.21363 | 0.39078 | 0.031383 | -0.67035 | -0.40807 | 0.068789 | 4.7638 | 4.0359 | 0.3769 |  | 0.39078 |  |  |  | 0.99837 | 0.99675 | 0.99672 | 0.99345 | 0.99509 | 0.21363 | 0.045636 | 0.39078 | 0.15271 | 0.08348 | 0.0016538 | 0.0016565 | -0.17715 | -0.82926 | 2.7352e-06 | 0.99675 | 0.031383 | 0.045636 | 6.4856e-06 | -0.00069471
[7 empty] | 0.52 | 3.3113 | 0.033113 | 0.64888 | 0.64773 | 0.99553 | 0.99828 | 0.9965 | 3.1598e-06 | 0.20928 | 0.37742 | 0.02827 | -0.67927 | -0.42318 | 0.065584 | 4.7004 | 4.1526 | 0.37027 |  | 0.37742 |  |  |  | 0.99828 | 0.99656 | 0.9965 | 0.99302 | 0.99479 | 0.20928 | 0.043799 | 0.37742 | 0.14244 | 0.078986 | 0.0017776 | 0.0017807 | -0.16814 | -0.8034 | 3.1598e-06 | 0.99656 | 0.02827 | 0.043799 | 6.9709e-06 | -0.00065936
[7 empty] | 0.54 | 3.4674 | 0.034674 | 0.64882 | 0.64758 | 0.99528 | 0.99818 | 0.99628 | 3.6376e-06 | 0.20495 | 0.36425 | 0.025375 | -0.68834 | -0.4386 | 0.062371 | 4.6378 | 4.2697 | 0.3636 |  | 0.36425 |  |  |  | 0.99818 | 0.99637 | 0.99628 | 0.99257 | 0.99447 | 0.20495 | 0.042006 | 0.36425 | 0.13268 | 0.074654 | 0.0019072 | 0.0019107 | -0.1593 | -0.77723 | 3.6376e-06 | 0.99637 | 0.025375 | 0.042006 | 7.4794e-06 | -0.00062469
[7 empty] | 0.56 | 3.6308 | 0.036308 | 0.64875 | 0.64743 | 0.99502 | 0.99808 | 0.99604 | 4.1735e-06 | 0.20064 | 0.35128 | 0.022692 | -0.69757 | -0.45435 | 0.05916 | 4.5761 | 4.3872 | 0.35693 |  | 0.35128 |  |  |  | 0.99808 | 0.99617 | 0.99604 | 0.9921 | 0.99413 | 0.20064 | 0.040258 | 0.35128 | 0.1234 | 0.070482 | 0.0020429 | 0.0020468 | -0.15064 | -0.75077 | 4.1735e-06 | 0.99617 | 0.022692 | 0.040258 | 8.0114e-06 | -0.00059073
[7 empty] | 0.58 | 3.8019 | 0.038019 | 0.64868 | 0.64726 | 0.99474 | 0.99798 | 0.99579 | 4.7727e-06 | 0.19635 | 0.33853 | 0.020214 | -0.70696 | -0.47041 | 0.055958 | 4.5152 | 4.5049 | 0.35023 |  | 0.33853 |  |  |  | 0.99798 | 0.99596 | 0.99579 | 0.9916 | 0.99378 | 0.19635 | 0.038555 | 0.33853 | 0.1146 | 0.066471 | 0.0021846 | 0.0021891 | -0.14217 | -0.72407 | 4.7727e-06 | 0.99596 | 0.020214 | 0.038555 | 8.5672e-06 | -0.00055755
[7 empty] | 0.6 | 3.9811 | 0.039811 | 0.64861 | 0.6471 | 0.99445 | 0.99786 | 0.99553 | 5.4407e-06 | 0.19208 | 0.326 | 0.017933 | -0.71651 | -0.48678 | 0.052774 | 4.4551 | 4.6227 | 0.34353 |  | 0.326 |  |  |  | 0.99786 | 0.99573 | 0.99553 | 0.99108 | 0.9934 | 0.19208 | 0.036896 | 0.326 | 0.10628 | 0.06262 | 0.0023325 | 0.0023375 | -0.13392 | -0.69717 | 5.4407e-06 | 0.99573 | 0.017933 | 0.036896 | 9.1471e-06 | -0.00052516
[7 empty] | 0.62 | 4.1687 | 0.041687 | 0.64853 | 0.64692 | 0.99414 | 0.99774 | 0.99526 | 6.1832e-06 | 0.18784 | 0.31371 | 0.015844 | -0.72622 | -0.50347 | 0.049616 | 4.3958 | 4.7405 | 0.33683 |  | 0.31371 |  |  |  | 0.99774 | 0.99549 | 0.99526 | 0.99054 | 0.99301 | 0.18784 | 0.035283 | 0.31371 | 0.098413 | 0.058926 | 0.0024866 | 0.0024922 | -0.12587 | -0.67011 | 6.1832e-06 | 0.99549 | 0.015844 | 0.035283 | 9.7514e-06 | -0.00049361
[7 empty] | 0.64 | 4.3652 | 0.043652 | 0.64845 | 0.64673 | 0.99381 | 0.99762 | 0.99497 | 7.0061e-06 | 0.18361 | 0.30166 | 0.013936 | -0.7361 | -0.52048 | 0.046491 | 4.3373 | 4.8583 | 0.33014 |  | 0.30166 |  |  |  | 0.99762 | 0.99524 | 0.99497 | 0.98997 | 0.9926 | 0.18361 | 0.033713 | 0.30166 | 0.090999 | 0.055388 | 0.0026469 | 0.0026532 | -0.11805 | -0.64293 | 7.0061e-06 | 0.99524 | 0.013936 | 0.033713 | 1.038e-05 | -0.00046294
[7 empty] | 0.66 | 4.5709 | 0.045709 | 0.64837 | 0.64654 | 0.99347 | 0.99749 | 0.99467 | 7.9155e-06 | 0.17941 | 0.28987 | 0.0122 | -0.74615 | -0.5378 | 0.043409 | 4.2796 | 4.9759 | 0.32345 |  | 0.28987 |  |  |  | 0.99749 | 0.99498 | 0.99467 | 0.98938 | 0.99217 | 0.17941 | 0.032189 | 0.28987 | 0.084023 | 0.052005 | 0.0028135 | 0.0028205 | -0.11046 | -0.61565 | 7.9155e-06 | 0.99498 | 0.0122 | 0.032189 | 1.1033e-05 | -0.00043316
[7 empty] | 0.68 | 4.7863 | 0.047863 | 0.64828 | 0.64633 | 0.9931 | 0.99735 | 0.99436 | 8.9178e-06 | 0.17524 | 0.27833 | 0.010629 | -0.75637 | -0.55543 | 0.040377 | 4.2226 | 5.0933 | 0.31677 |  | 0.27833 |  |  |  | 0.99735 | 0.9947 | 0.99436 | 0.98875 | 0.99172 | 0.17524 | 0.030708 | 0.27833 | 0.07747 | 0.048774 | 0.0029863 | 0.0029942 | -0.1031 | -0.58833 | 8.9178e-06 | 0.9947 | 0.010629 | 0.030708 | 1.1711e-05 | -0.0004043
[7 empty] | 0.7 | 5.0119 | 0.050119 | 0.64818 | 0.64612 | 0.99272 | 0.9972 | 0.99404 | 1.0019e-05 | 0.17109 | 0.26707 | 0.009212 | -0.76678 | -0.57338 | 0.037403 | 4.1664 | 5.2103 | 0.31012 |  | 0.26707 |  |  |  | 0.9972 | 0.99441 | 0.99404 | 0.98811 | 0.99125 | 0.17109 | 0.029272 | 0.26707 | 0.071326 | 0.045693 | 0.0031653 | 0.0031742 | -0.095979 | -0.56099 | 1.0019e-05 | 0.99441 | 0.009212 | 0.029272 | 1.2413e-05 | -0.00037639
[7 empty] | 0.72 | 5.2481 | 0.052481 | 0.64808 | 0.6459 | 0.99232 | 0.99705 | 0.9937 | 1.1226e-05 | 0.16697 | 0.25608 | 0.0079399 | -0.77736 | -0.59163 | 0.034496 | 4.1109 | 5.3269 | 0.30349 |  | 0.25608 |  |  |  | 0.99705 | 0.9941 | 0.9937 | 0.98743 | 0.99076 | 0.16697 | 0.027879 | 0.25608 | 0.065575 | 0.042757 | 0.0033506 | 0.0033605 | -0.089106 | -0.53366 | 1.1226e-05 | 0.9941 | 0.0079399 | 0.027879 | 1.314e-05 | -0.00034944
[7 empty] | 0.74 | 5.4954 | 0.054954 | 0.64797 | 0.64567 | 0.9919 | 0.99688 | 0.99334 | 1.2546e-05 | 0.16288 | 0.24536 | 0.0068033 | -0.78813 | -0.61019 | 0.031662 | 4.0562 | 5.443 | 0.29689 |  | 0.24536 |  |  |  | 0.99688 | 0.99378 | 0.99334 | 0.98673 | 0.99024 | 0.16288 | 0.02653 | 0.24536 | 0.060203 | 0.039965 | 0.003542 | 0.0035531 | -0.082482 | -0.50639 | 1.2546e-05 | 0.99378 | 0.0068033 | 0.02653 | 1.389e-05 | -0.00032346
[7 empty] | 0.76 | 5.7544 | 0.057544 | 0.64786 | 0.64543 | 0.99145 | 0.99671 | 0.99297 | 1.3984e-05 | 0.15882 | 0.23493 | 0.0057927 | -0.79909 | -0.62906 | 0.02891 | 4.0023 | 5.5585 | 0.29032 |  | 0.23493 |  |  |  | 0.99671 | 0.99343 | 0.99297 | 0.98599 | 0.98971 | 0.15882 | 0.025225 | 0.23493 | 0.055193 | 0.037313 | 0.0037395 | 0.0037518 | -0.07611 | -0.47921 | 1.3984e-05 | 0.99343 | 0.0057927 | 0.025225 | 1.4665e-05 | -0.00029847
[7 empty] | 0.78 | 6.0256 | 0.060256 | 0.64774 | 0.64518 | 0.99098 | 0.99653 | 0.99259 | 1.5547e-05 | 0.1548 | 0.22479 | 0.0048986 | -0.81024 | -0.64823 | 0.026247 | 3.949 | 5.6733 | 0.28379 |  | 0.22479 |  |  |  | 0.99653 | 0.99307 | 0.99259 | 0.98523 | 0.98914 | 0.1548 | 0.023962 | 0.22479 | 0.050529 | 0.034797 | 0.003943 | 0.0039567 | -0.06999 | -0.45214 | 1.5547e-05 | 0.99307 | 0.0048986 | 0.023962 | 1.5463e-05 | -0.00027447
[7 empty] | 0.8 | 6.3096 | 0.063096 | 0.64762 | 0.64492 | 0.99048 | 0.99634 | 0.99219 | 1.7242e-05 | 0.15081 | 0.21493 | 0.004112 | -0.82158 | -0.6677 | 0.023679 | 3.8964 | 5.7874 | 0.2773 |  | 0.21493 |  |  |  | 0.99634 | 0.99269 | 0.99219 | 0.98443 | 0.98855 | 0.15081 | 0.022742 | 0.21493 | 0.046195 | 0.032413 | 0.0041523 | 0.0041676 | -0.064125 | -0.42522 | 1.7242e-05 | 0.99269 | 0.004112 | 0.022742 | 1.6284e-05 | -0.00025147
[7 empty] | 0.82 | 6.6069 | 0.066069 | 0.64749 | 0.64465 | 0.98996 | 0.99614 | 0.99177 | 1.9074e-05 | 0.14685 | 0.20536 | 0.003424 | -0.83313 | -0.68748 | 0.021215 | 3.8446 | 5.9006 | 0.27086 |  | 0.20536 |  |  |  | 0.99614 | 0.99229 | 0.99177 | 0.98361 | 0.98794 | 0.14685 | 0.021565 | 0.20536 | 0.042174 | 0.030158 | 0.0043674 | 0.0043843 | -0.058515 | -0.39847 | 1.9074e-05 | 0.99229 | 0.003424 | 0.021565 | 1.7127e-05 | -0.00022947
[7 empty] | 0.84 | 6.9183 | 0.069183 | 0.64735 | 0.64437 | 0.98941 | 0.99593 | 0.99134 | 2.1049e-05 | 0.14293 | 0.19609 | 0.0028258 | -0.84488 | -0.70755 | 0.018859 | 3.7934 | 6.013 | 0.26447 |  | 0.19609 |  |  |  | 0.99593 | 0.99187 | 0.99134 | 0.98275 | 0.9873 | 0.14293 | 0.020429 | 0.19609 | 0.03845 | 0.028027 | 0.004588 | 0.0046067 | -0.053158 | -0.37192 | 2.1049e-05 | 0.99187 | 0.0028258 | 0.020429 | 1.7992e-05 | -0.00020846
[7 empty] | 0.86 | 7.2444 | 0.072444 | 0.64721 | 0.64408 | 0.98883 | 0.9957 | 0.99089 | 2.3174e-05 | 0.13905 | 0.1871 | 0.0023093 | -0.85684 | -0.72792 | 0.016619 | 3.7429 | 6.1244 | 0.25814 |  | 0.1871 |  |  |  | 0.9957 | 0.99143 | 0.99089 | 0.98186 | 0.98663 | 0.13905 | 0.019334 | 0.1871 | 0.035007 | 0.026016 | 0.0048139 | 0.0048347 | -0.048055 | -0.3456 | 2.3174e-05 | 0.99143 | 0.0023093 | 0.019334 | 1.8878e-05 | -0.00018845
[7 empty] | 0.88 | 7.5858 | 0.075858 | 0.64706 | 0.64378 | 0.98822 | 0.99547 | 0.99043 | 2.5452e-05 | 0.13521 | 0.17841 | 0.0018665 | -0.86901 | -0.74859 | 0.014501 | 3.6931 | 6.2348 | 0.25186 |  | 0.17841 |  |  |  | 0.99547 | 0.99096 | 0.99043 | 0.98094 | 0.98594 | 0.13521 | 0.018281 | 0.17841 | 0.031829 | 0.024122 | 0.005045 | 0.005068 | -0.043203 | -0.31953 | 2.5452e-05 | 0.99096 | 0.0018665 | 0.018281 | 1.9784e-05 | -0.00016942
[7 empty] | 0.9 | 7.9433 | 0.079433 | 0.6469 | 0.64346 | 0.98758 | 0.99522 | 0.98994 | 2.7889e-05 | 0.1314 | 0.17 | 0.0014899 | -0.88139 | -0.76954 | 0.01251 | 3.6439 | 6.3441 | 0.24565 |  | 0.17 |  |  |  | 0.99522 | 0.99047 | 0.98994 | 0.97999 | 0.98521 | 0.1314 | 0.017267 | 0.17 | 0.028901 | 0.022339 | 0.005281 | 0.0053063 | -0.038599 | -0.29374 | 2.7889e-05 | 0.99047 | 0.0014899 | 0.017267 | 2.071e-05 | -0.00015137
[7 empty] | 0.92 | 8.3176 | 0.083176 | 0.64673 | 0.64314 | 0.98691 | 0.99496 | 0.98944 | 3.0487e-05 | 0.12765 | 0.16189 | 0.0011724 | -0.894 | -0.79079 | 0.010651 | 3.5955 | 6.4522 | 0.2395 |  | 0.16189 |  |  |  | 0.99496 | 0.98995 | 0.98944 | 0.979 | 0.98446 | 0.12765 | 0.016293 | 0.16189 | 0.026207 | 0.020664 | 0.0055215 | 0.0055495 | -0.03424 | -0.26824 | 3.0487e-05 | 0.98995 | 0.0011724 | 0.016293 | 2.1653e-05 | -0.00013427
[7 empty] | 0.94 | 8.7096 | 0.087096 | 0.64655 | 0.6428 | 0.9862 | 0.99469 | 0.98893 | 3.3251e-05 | 0.12393 | 0.15405 | 0.00090739 | -0.90682 | -0.81233 | 0.008929 | 3.5476 | 6.5591 | 0.23342 |  | 0.15405 |  |  |  | 0.99469 | 0.98941 | 0.98893 | 0.97797 | 0.98368 | 0.12393 | 0.015359 | 0.15405 | 0.023732 | 0.019092 | 0.0057664 | 0.0057972 | -0.030123 | -0.24306 | 3.3251e-05 | 0.98941 | 0.00090739 | 0.015359 | 2.2613e-05 | -0.00011813
[7 empty] | 0.96 | 9.1201 | 0.091201 | 0.64636 | 0.64245 | 0.98545 | 0.99441 | 0.98839 | 3.6183e-05 | 0.12026 | 0.1465 | 0.0006887 | -0.91988 | -0.83415 | 0.0073489 | 3.5004 | 6.6647 | 0.22741 |  | 0.1465 |  |  |  | 0.99441 | 0.98884 | 0.98839 | 0.97691 | 0.98286 | 0.12026 | 0.014462 | 0.1465 | 0.021463 | 0.017618 | 0.0060152 | 0.0060491 | -0.026243 | -0.21822 | 3.6183e-05 | 0.98884 | 0.0006887 | 0.014462 | 2.3589e-05 | -0.00010291
[7 empty] | 0.98 | 9.5499 | 0.095499 | 0.64617 | 0.64209 | 0.98467 | 0.9941 | 0.98784 | 3.9284e-05 | 0.11664 | 0.13923 | 0.00051057 | -0.93317 | -0.85626 | 0.0059145 | 3.4538 | 6.769 | 0.22148 |  | 0.13923 |  |  |  | 0.9941 | 0.98824 | 0.98784 | 0.97582 | 0.98201 | 0.11664 | 0.013604 | 0.13923 | 0.019385 | 0.016239 | 0.0062677 | 0.0063048 | -0.022596 | -0.19373 | 3.9284e-05 | 0.98824 | 0.00051057 | 0.013604 | 2.4579e-05 | -8.8611e-05
[7 empty] | 1 | 10 | 0.1 | 0.64596 | 0.64172 | 0.98385 | 0.99379 | 0.98726 | 4.2553e-05 | 0.11306 | 0.13224 | 0.00036771 | -0.94669 | -0.87865 | 0.0046294 | 3.4078 | 6.872 | 0.21562 |  | 0.13224 |  |  |  | 0.99379 | 0.98761 | 0.98726 | 0.97469 | 0.98113 | 0.11306 | 0.012783 | 0.13224 | 0.017486 | 0.014951 | 0.0065233 | 0.0065641 | -0.019176 | -0.16961 | 4.2553e-05 | 0.98761 | 0.00036771 | 0.012783 | 2.5582e-05 | -7.5199e-05
[7 empty] | 1.02 | 10.4713 | 0.10471 | 0.64575 | 0.64134 | 0.98298 | 0.99346 | 0.98667 | 4.5992e-05 | 0.10953 | 0.12551 | 0.00025528 | -0.96045 | -0.90132 | 0.0034969 | 3.3625 | 6.9735 | 0.20985 |  | 0.12551 |  |  |  | 0.99346 | 0.98695 | 0.98667 | 0.97352 | 0.98022 | 0.10953 | 0.011997 | 0.12551 | 0.015753 | 0.013748 | 0.0067817 | 0.0068264 | -0.015977 | -0.14587 | 4.5992e-05 | 0.98695 | 0.00025528 | 0.011997 | 2.6595e-05 | -6.2657e-05
[7 empty] | 1.04 | 10.9648 | 0.10965 | 0.64552 | 0.64094 | 0.98208 | 0.99311 | 0.98606 | 4.9596e-05 | 0.10606 | 0.11905 | 0.00016886 | -0.97446 | -0.92427 | 0.0025197 | 3.3177 | 7.0736 | 0.20416 |  | 0.11905 |  |  |  | 0.99311 | 0.98626 | 0.98606 | 0.97232 | 0.97927 | 0.10606 | 0.011248 | 0.11905 | 0.014173 | 0.012626 | 0.0070424 | 0.0070913 | -0.012995 | -0.12253 | 4.9596e-05 | 0.98626 | 0.00016886 | 0.011248 | 2.7617e-05 | -5.096e-05
[7 empty] | 1.06 | 11.4815 | 0.11482 | 0.64528 | 0.64053 | 0.98112 | 0.99274 | 0.98543 | 5.3363e-05 | 0.10263 | 0.11285 | 0.00010448 | -0.98872 | -0.94749 | 0.0017001 | 3.2736 | 7.1722 | 0.19855 |  | 0.11285 |  |  |  | 0.99274 | 0.98553 | 0.98543 | 0.97108 | 0.97828 | 0.10263 | 0.010533 | 0.11285 | 0.012736 | 0.011582 | 0.007305 | 0.0073584 | -0.010221 | -0.099592 | 5.3363e-05 | 0.98553 | 0.00010448 | 0.010533 | 2.8647e-05 | -4.0084e-05
[7 empty] | 1.08 | 12.0226 | 0.12023 | 0.64503 | 0.64011 | 0.98012 | 0.99235 | 0.98479 | 5.7288e-05 | 0.09926 | 0.10691 | 5.8533e-05 | -1.0032 | -0.97098 | 0.0010398 | 3.23 | 7.2693 | 0.19303 |  | 0.10691 |  |  |  | 0.99235 | 0.98477 | 0.98479 | 0.9698 | 0.97726 | 0.09926 | 0.0098526 | 0.10691 | 0.01143 | 0.010612 | 0.0075689 | 0.0076272 | -0.0076507 | -0.077077 | 5.7288e-05 | 0.98477 | 5.8533e-05 | 0.0098526 | 2.9682e-05 | -3.0003e-05
[7 empty] | 1.1 | 12.5893 | 0.12589 | 0.64477 | 0.63968 | 0.97907 | 0.99195 | 0.98412 | 6.1364e-05 | 0.095943 | 0.10122 | 2.7834e-05 | -1.018 | -0.99474 | 0.00054047 | 3.187 | 7.3649 | 0.1876 |  | 0.10122 |  |  |  | 0.99195 | 0.98397 | 0.98412 | 0.96849 | 0.9762 | 0.095943 | 0.009205 | 0.10122 | 0.010245 | 0.0097112 | 0.0078335 | 0.0078971 | -0.0052758 | -0.054989 | 6.1364e-05 | 0.98397 | 2.7834e-05 | 0.009205 | 3.072e-05 | -2.069e-05
[7 empty] | 1.12 | 13.1826 | 0.13183 | 0.64449 | 0.63923 | 0.97797 | 0.99153 | 0.98343 | 6.5584e-05 | 0.092681 | 0.095771 | 9.5464e-06 | -1.033 | -1.0188 | 0.00020284 | 3.1446 | 7.4588 | 0.18226 |  | 0.095771 |  |  |  | 0.99153 | 0.98313 | 0.98343 | 0.96713 | 0.9751 | 0.092681 | 0.0085897 | 0.095771 | 0.009172 | 0.0088761 | 0.0080984 | 0.0081676 | -0.0030897 | -0.033337 | 6.5584e-05 | 0.98313 | 9.5464e-06 | 0.0085897 | 3.1758e-05 | -1.2117e-05
[7 empty] | 1.14 | 13.8038 | 0.13804 | 0.6442 | 0.63877 | 0.97682 | 0.99108 | 0.98272 | 6.9938e-05 | 0.089475 | 0.09056 | 1.1775e-06 | -1.0483 | -1.0431 | 2.7408e-05 | 3.1027 | 7.5511 | 0.17701 |  | 0.09056 |  |  |  | 0.99108 | 0.98225 | 0.98272 | 0.96574 | 0.97396 | 0.089475 | 0.0080058 | 0.09056 | 0.0082012 | 0.0081029 | 0.0083629 | 0.0084381 | -0.0010851 | -0.012127 | 6.9938e-05 | 0.98225 | 1.1775e-06 | 0.0080058 | 3.2796e-05 | -4.2553e-06
[7 empty] | 1.16 | 14.4544 | 0.14454 | 0.6439 | 0.6383 | 0.97561 | 0.99062 | 0.98199 | 7.4414e-05 | 0.086328 | 0.085582 | 5.5561e-07 | -1.0639 | -1.0676 | 1.4184e-05 | 3.0614 | 7.6418 | 0.17185 |  | 0.085582 |  |  |  | 0.99062 | 0.98133 | 0.98199 | 0.96431 | 0.97278 | 0.086328 | 0.0074524 | 0.085582 | 0.0073243 | 0.0073881 | 0.0086263 | 0.008708 | 0.00074539 | 0.0086345 | 7.4414e-05 | 0.98133 | 5.5561e-07 | 0.0074524 | 3.3829e-05 | 2.9231e-06
[7 empty] | 1.18 | 15.1356 | 0.15136 | 0.64359 | 0.63781 | 0.97434 | 0.99013 | 0.98124 | 7.8999e-05 | 0.083239 | 0.080829 | 5.8047e-06 | -1.0797 | -1.0924 | 0.00016271 | 3.0207 | 7.7308 | 0.16679 |  | 0.080829 |  |  |  | 0.99013 | 0.98036 | 0.98124 | 0.96284 | 0.97156 | 0.083239 | 0.0069286 | 0.080829 | 0.0065334 | 0.0067281 | 0.0088881 | 0.0089767 | 0.0024093 | 0.028944 | 7.8999e-05 | 0.98036 | 5.8047e-06 | 0.0069286 | 3.4855e-05 | 9.4482e-06
[7 empty] | 1.2 | 15.8489 | 0.15849 | 0.64325 | 0.63731 | 0.97302 | 0.98962 | 0.98047 | 8.3677e-05 | 0.080209 | 0.076295 | 1.532e-05 | -1.0958 | -1.1175 | 0.00047209 | 2.9805 | 7.8182 | 0.16182 |  | 0.076295 |  |  |  | 0.98962 | 0.97935 | 0.98047 | 0.96133 | 0.9703 | 0.080209 | 0.0064335 | 0.076295 | 0.0058209 | 0.0061196 | 0.0091475 | 0.0092435 | 0.0039141 | 0.048799 | 8.3677e-05 | 0.97935 | 1.532e-05 | 0.0064335 | 3.5873e-05 | 1.5349e-05
[7 empty] | 1.22 | 16.5959 | 0.16596 | 0.64291 | 0.63679 | 0.97163 | 0.98909 | 0.97968 | 8.8433e-05 | 0.077241 | 0.071973 | 2.7746e-05 | -1.1122 | -1.1428 | 0.00094098 | 2.9408 | 7.9039 | 0.15695 |  | 0.071973 |  |  |  | 0.98909 | 0.97829 | 0.97968 | 0.95978 | 0.96899 | 0.077241 | 0.0059661 | 0.071973 | 0.0051801 | 0.0055592 | 0.0094039 | 0.0095077 | 0.0052675 | 0.068196 | 8.8433e-05 | 0.97829 | 2.7746e-05 | 0.0059661 | 3.6878e-05 | 2.0657e-05
[7 empty] | 1.24 | 17.378 | 0.17378 | 0.64254 | 0.63627 | 0.97018 | 0.98853 | 0.97887 | 9.3248e-05 | 0.074333 | 0.067856 | 4.1951e-05 | -1.1288 | -1.1684 | 0.0015676 | 2.9017 | 7.9878 | 0.15217 |  | 0.067856 |  |  |  | 0.98853 | 0.97719 | 0.97887 | 0.95819 | 0.96764 | 0.074333 | 0.0055255 | 0.067856 | 0.0046045 | 0.005044 | 0.0096565 | 0.0097686 | 0.006477 | 0.087134 | 9.3248e-05 | 0.97719 | 4.1951e-05 | 0.0055255 | 3.7869e-05 | 2.54e-05
[7 empty] | 1.26 | 18.197 | 0.18197 | 0.64216 | 0.63573 | 0.96866 | 0.98795 | 0.97804 | 9.8101e-05 | 0.071489 | 0.063939 | 5.7005e-05 | -1.1458 | -1.1942 | 0.0023498 | 2.8631 | 8.0701 | 0.14749 |  | 0.063939 |  |  |  | 0.98795 | 0.97604 | 0.97804 | 0.95656 | 0.96625 | 0.071489 | 0.0051107 | 0.063939 | 0.0040882 | 0.0045709 | 0.0099046 | 0.010025 | 0.0075502 | 0.10561 | 9.8101e-05 | 0.97604 | 5.7005e-05 | 0.0051107 | 3.8842e-05 | 2.9609e-05
[7 empty] | 1.28 | 19.0546 | 0.19055 | 0.64177 | 0.63517 | 0.96707 | 0.98734 | 0.97719 | 0.00010297 | 0.068707 | 0.060213 | 7.2158e-05 | -1.163 | -1.2203 | 0.003285 | 2.825 | 8.1506 | 0.14291 |  | 0.060213 |  |  |  | 0.98734 | 0.97483 | 0.97719 | 0.9549 | 0.96481 | 0.068707 | 0.0047207 | 0.060213 | 0.0036256 | 0.0041371 | 0.010147 | 0.010278 | 0.0084946 | 0.12363 | 0.00010297 | 0.97483 | 7.2158e-05 | 0.0047207 | 3.9794e-05 | 3.3312e-05
[7 empty] | 1.3 | 19.9526 | 0.19953 | 0.64135 | 0.6346 | 0.96542 | 0.9867 | 0.97631 | 0.00010783 | 0.06599 | 0.056672 | 8.6818e-05 | -1.1805 | -1.2466 | 0.0043701 | 2.7874 | 8.2295 | 0.13843 |  | 0.056672 |  |  |  | 0.9867 | 0.97357 | 0.97631 | 0.95319 | 0.96333 | 0.06599 | 0.0043547 | 0.056672 | 0.0032117 | 0.0037398 | 0.010384 | 0.010524 | 0.0093176 | 0.1412 | 0.00010783 | 0.97357 | 8.6818e-05 | 0.0043547 | 4.0722e-05 | 3.654e-05
[7 empty] | 1.32 | 20.893 | 0.20893 | 0.64092 | 0.63402 | 0.96369 | 0.98603 | 0.97542 | 0.00011266 | 0.063337 | 0.05331 | 0.00010053 | -1.1983 | -1.2732 | 0.005602 | 2.7503 | 8.3066 | 0.13405 |  | 0.05331 |  |  |  | 0.98603 | 0.97226 | 0.97542 | 0.95144 | 0.9618 | 0.063337 | 0.0040115 | 0.05331 | 0.002842 | 0.0033765 | 0.010614 | 0.010765 | 0.010027 | 0.15831 | 0.00011266 | 0.97226 | 0.00010053 | 0.0040115 | 4.1624e-05 | 3.932e-05
[7 empty] | 1.34 | 21.8776 | 0.21878 | 0.64047 | 0.63343 | 0.96188 | 0.98534 | 0.9745 | 0.00011743 | 0.060749 | 0.05012 | 0.00011297 | -1.2165 | -1.3 | 0.0069769 | 2.7137 | 8.3819 | 0.12976 |  | 0.05012 |  |  |  | 0.98534 | 0.97089 | 0.9745 | 0.94966 | 0.96022 | 0.060749 | 0.0036904 | 0.05012 | 0.002512 | 0.0030447 | 0.010837 | 0.010998 | 0.010629 | 0.17497 | 0.00011743 | 0.97089 | 0.00011297 | 0.0036904 | 4.2497e-05 | 4.1682e-05
[7 empty] | 1.36 | 22.9087 | 0.22909 | 0.64 | 0.63282 | 0.96 | 0.98462 | 0.97356 | 0.00012212 | 0.058226 | 0.047095 | 0.00012391 | -1.2349 | -1.327 | 0.0084909 | 2.6776 | 8.4556 | 0.12557 |  | 0.047095 |  |  |  | 0.98462 | 0.96947 | 0.97356 | 0.94783 | 0.95859 | 0.058226 | 0.0033903 | 0.047095 | 0.0022179 | 0.0027421 | 0.011051 | 0.011223 | 0.011131 | 0.19118 | 0.00012212 | 0.96947 | 0.00012391 | 0.0033903 | 4.3336e-05 | 4.3653e-05
[7 empty] | 1.38 | 23.9883 | 0.23988 | 0.63951 | 0.63219 | 0.95804 | 0.98386 | 0.97261 | 0.00012669 | 0.05577 | 0.044228 | 0.0001332 | -1.2536 | -1.3543 | 0.01014 | 2.6419 | 8.5275 | 0.12148 |  | 0.044228 |  |  |  | 0.98386 | 0.96798 | 0.97261 | 0.94596 | 0.95691 | 0.05577 | 0.0031102 | 0.044228 | 0.0019561 | 0.0024666 | 0.011256 | 0.01144 | 0.011541 | 0.20694 | 0.00012669 | 0.96798 | 0.0001332 | 0.0031102 | 4.4139e-05 | 4.5259e-05
[7 empty] | 1.4 | 25.1189 | 0.25119 | 0.639 | 0.63156 | 0.956 | 0.98308 | 0.97163 | 0.00013111 | 0.053379 | 0.041514 | 0.00014077 | -1.2726 | -1.3818 | 0.011919 | 2.6068 | 8.5978 | 0.11749 |  | 0.041514 |  |  |  | 0.98308 | 0.96644 | 0.97163 | 0.94406 | 0.95518 | 0.053379 | 0.0028493 | 0.041514 | 0.0017234 | 0.002216 | 0.01145 | 0.011648 | 0.011865 | 0.22227 | 0.00013111 | 0.96644 | 0.00014077 | 0.0028493 | 4.4904e-05 | 4.6528e-05
[7 empty] | 1.42 | 26.3027 | 0.26303 | 0.63847 | 0.63091 | 0.95387 | 0.98226 | 0.97062 | 0.00013537 | 0.051055 | 0.038946 | 0.00014662 | -1.292 | -1.4095 | 0.013823 | 2.5721 | 8.6663 | 0.11359 |  | 0.038946 |  |  |  | 0.98226 | 0.96483 | 0.97062 | 0.94211 | 0.9534 | 0.051055 | 0.0026066 | 0.038946 | 0.0015168 | 0.0019884 | 0.011635 | 0.011845 | 0.012109 | 0.23717 | 0.00013537 | 0.96483 | 0.00014662 | 0.0026066 | 4.5626e-05 | 4.7485e-05
[7 empty] | 1.44 | 27.5423 | 0.27542 | 0.63792 | 0.63024 | 0.95166 | 0.98141 | 0.9696 | 0.00013941 | 0.048797 | 0.036518 | 0.00015078 | -1.3116 | -1.4375 | 0.015848 | 2.5378 | 8.7331 | 0.10979 |  | 0.036518 |  |  |  | 0.98141 | 0.96316 | 0.9696 | 0.94013 | 0.95157 | 0.048797 | 0.0023812 | 0.036518 | 0.0013336 | 0.001782 | 0.011807 | 0.012031 | 0.012279 | 0.25164 | 0.00013941 | 0.96316 | 0.00015078 | 0.0023812 | 4.6304e-05 | 4.8155e-05
[7 empty] | 1.46 | 28.8403 | 0.2884 | 0.63734 | 0.62956 | 0.94936 | 0.98052 | 0.96856 | 0.00014323 | 0.046606 | 0.034223 | 0.00015334 | -1.3316 | -1.4657 | 0.017989 | 2.5041 | 8.7983 | 0.10608 |  | 0.034223 |  |  |  | 0.98052 | 0.96143 | 0.96856 | 0.9381 | 0.94969 | 0.046606 | 0.0021722 | 0.034223 | 0.0011712 | 0.001595 | 0.011968 | 0.012206 | 0.012383 | 0.26569 | 0.00014323 | 0.96143 | 0.00015334 | 0.0021722 | 4.6933e-05 | 4.8561e-05
[7 empty] | 1.48 | 30.1995 | 0.302 | 0.63674 | 0.62887 | 0.94698 | 0.97961 | 0.96749 | 0.00014678 | 0.044482 | 0.032057 | 0.00015439 | -1.3518 | -1.4941 | 0.020239 | 2.4707 | 8.8618 | 0.10247 |  | 0.032057 |  |  |  | 0.97961 | 0.95963 | 0.96749 | 0.93604 | 0.94776 | 0.044482 | 0.0019786 | 0.032057 | 0.0010276 | 0.0014259 | 0.012115 | 0.012368 | 0.012425 | 0.27933 | 0.00014678 | 0.95963 | 0.00015439 | 0.0019786 | 4.7511e-05 | 4.8726e-05
[7 empty] | 1.5 | 31.6228 | 0.31623 | 0.63612 | 0.62816 | 0.9445 | 0.97865 | 0.9664 | 0.00015004 | 0.042424 | 0.030012 | 0.00015405 | -1.3724 | -1.5227 | 0.022594 | 2.4378 | 8.9236 | 0.098956 |  | 0.030012 |  |  |  | 0.97865 | 0.95776 | 0.9664 | 0.93394 | 0.94577 | 0.042424 | 0.0017998 | 0.030012 | 0.00090072 | 0.0012732 | 0.012249 | 0.012516 | 0.012412 | 0.29257 | 0.00015004 | 0.95776 | 0.00015405 | 0.0017998 | 4.8036e-05 | 4.8674e-05
[7 empty] | 1.52 | 33.1131 | 0.33113 | 0.63548 | 0.62744 | 0.94193 | 0.97767 | 0.9653 | 0.00015299 | 0.040432 | 0.028084 | 0.00015247 | -1.3933 | -1.5515 | 0.025049 | 2.4054 | 8.9838 | 0.095532 |  | 0.028084 |  |  |  | 0.97767 | 0.95583 | 0.9653 | 0.9318 | 0.94374 | 0.040432 | 0.0016347 | 0.028084 | 0.00078869 | 0.0011355 | 0.012369 | 0.012651 | 0.012348 | 0.3054 | 0.00015299 | 0.95583 | 0.00015247 | 0.0016347 | 4.8505e-05 | 4.8424e-05
[7 empty] | 1.54 | 34.6737 | 0.34674 | 0.63482 | 0.62671 | 0.93927 | 0.97664 | 0.96417 | 0.00015558 | 0.038505 | 0.026266 | 0.0001498 | -1.4145 | -1.5806 | 0.027597 | 2.3734 | 9.0424 | 0.0922 |  | 0.026266 |  |  |  | 0.97664 | 0.95383 | 0.96417 | 0.92962 | 0.94165 | 0.038505 | 0.0014827 | 0.026266 | 0.00068991 | 0.0010114 | 0.012473 | 0.012772 | 0.012239 | 0.31786 | 0.00015558 | 0.95383 | 0.0001498 | 0.0014827 | 4.8915e-05 | 4.7997e-05
[7 empty] | 1.56 | 36.3078 | 0.36308 | 0.63413 | 0.62596 | 0.93651 | 0.97558 | 0.96302 | 0.00015781 | 0.036644 | 0.024554 | 0.00014617 | -1.436 | -1.6099 | 0.030233 | 2.3418 | 9.0994 | 0.088959 |  | 0.024554 |  |  |  | 0.97558 | 0.95176 | 0.96302 | 0.9274 | 0.9395 | 0.036644 | 0.0013428 | 0.024554 | 0.00060292 | 0.00089978 | 0.012562 | 0.012877 | 0.01209 | 0.32993 | 0.00015781 | 0.95176 | 0.00014617 | 0.0013428 | 4.9264e-05 | 4.7411e-05
[7 empty] | 1.58 | 38.0189 | 0.38019 | 0.63341 | 0.6252 | 0.93365 | 0.97448 | 0.96185 | 0.00015964 | 0.034848 | 0.022943 | 0.00014173 | -1.4578 | -1.6393 | 0.032952 | 2.3106 | 9.1548 | 0.085808 |  | 0.022943 |  |  |  | 0.97448 | 0.94961 | 0.96185 | 0.92515 | 0.9373 | 0.034848 | 0.0012144 | 0.022943 | 0.00052638 | 0.00079952 | 0.012635 | 0.012966 | 0.011905 | 0.34163 | 0.00015964 | 0.94961 | 0.00014173 | 0.0012144 | 4.9549e-05 | 4.6686e-05
[7 empty] | 1.6 | 39.8107 | 0.39811 | 0.63268 | 0.62443 | 0.9307 | 0.97335 | 0.96066 | 0.00016107 | 0.033116 | 0.021427 | 0.00013663 | -1.48 | -1.669 | 0.035748 | 2.2799 | 9.2087 | 0.082745 |  | 0.021427 |  |  |  | 0.97335 | 0.9474 | 0.96066 | 0.92286 | 0.93505 | 0.033116 | 0.0010967 | 0.021427 | 0.00045913 | 0.00070958 | 0.012691 | 0.013039 | 0.011689 | 0.35297 | 0.00016107 | 0.9474 | 0.00013663 | 0.0010967 | 4.9769e-05 | 4.5838e-05
[7 empty] | 1.62 | 41.6869 | 0.41687 | 0.63191 | 0.62364 | 0.92765 | 0.97217 | 0.95944 | 0.00016206 | 0.031447 | 0.020002 | 0.000131 | -1.5024 | -1.6989 | 0.038616 | 2.2495 | 9.261 | 0.079769 |  | 0.020002 |  |  |  | 0.97217 | 0.94512 | 0.95944 | 0.92053 | 0.93274 | 0.031447 | 0.00098894 | 0.020002 | 0.00040008 | 0.00062901 | 0.01273 | 0.013095 | 0.011445 | 0.36395 | 0.00016206 | 0.94512 | 0.000131 | 0.00098894 | 4.9922e-05 | 4.4884e-05
[7 empty] | 1.64 | 43.6516 | 0.43652 | 0.63113 | 0.62284 | 0.9245 | 0.97096 | 0.95821 | 0.00016261 | 0.029842 | 0.018663 | 0.00012496 | -1.5252 | -1.729 | 0.041551 | 2.2196 | 9.3118 | 0.07688 |  | 0.018663 |  |  |  | 0.97096 | 0.94277 | 0.95821 | 0.91817 | 0.93039 | 0.029842 | 0.00089052 | 0.018663 | 0.00034831 | 0.00055693 | 0.012752 | 0.013133 | 0.011179 | 0.3746 | 0.00016261 | 0.94277 | 0.00012496 | 0.00089052 | 5.0007e-05 | 4.3837e-05
[7 empty] | 1.66 | 45.7088 | 0.45709 | 0.63031 | 0.62202 | 0.92125 | 0.96971 | 0.95696 | 0.0001627 | 0.028297 | 0.017405 | 0.00011863 | -1.5483 | -1.7593 | 0.044547 | 2.1901 | 9.3612 | 0.074075 |  | 0.017405 |  |  |  | 0.96971 | 0.94034 | 0.95696 | 0.91577 | 0.92797 | 0.028297 | 0.00080074 | 0.017405 | 0.00030295 | 0.00049253 | 0.012755 | 0.013154 | 0.010892 | 0.38491 | 0.0001627 | 0.94034 | 0.00011863 | 0.00080074 | 5.0021e-05 | 4.2713e-05
[7 empty] | 1.68 | 47.863 | 0.47863 | 0.62948 | 0.62119 | 0.91791 | 0.96843 | 0.95568 | 0.00016233 | 0.026814 | 0.016225 | 0.00011212 | -1.5716 | -1.7898 | 0.047599 | 2.1609 | 9.409 | 0.071353 |  | 0.016225 |  |  |  | 0.96843 | 0.93785 | 0.95568 | 0.91333 | 0.92551 | 0.026814 | 0.000719 | 0.016225 | 0.00026326 | 0.00043507 | 0.012741 | 0.013156 | 0.010589 | 0.3949 | 0.00016233 | 0.93785 | 0.00011212 | 0.000719 | 4.9964e-05 | 4.1525e-05
[7 empty] | 1.7 | 50.1187 | 0.50119 | 0.62861 | 0.62035 | 0.91446 | 0.9671 | 0.95439 | 0.00016149 | 0.025391 | 0.015118 | 0.00010552 | -1.5953 | -1.8205 | 0.050703 | 2.1321 | 9.4555 | 0.068713 |  | 0.015118 |  |  |  | 0.9671 | 0.93528 | 0.95439 | 0.91086 | 0.92299 | 0.025391 | 0.00064469 | 0.015118 | 0.00022856 | 0.00038387 | 0.012708 | 0.01314 | 0.010272 | 0.40458 | 0.00016149 | 0.93528 | 0.00010552 | 0.00064469 | 4.9835e-05 | 4.0284e-05
[7 empty] | 1.72 | 52.4807 | 0.52481 | 0.62773 | 0.6195 | 0.91091 | 0.96573 | 0.95308 | 0.00016018 | 0.024026 | 0.014081 | 9.8915e-05 | -1.6193 | -1.8514 | 0.053854 | 2.1038 | 9.5005 | 0.066153 |  | 0.014081 |  |  |  | 0.96573 | 0.93264 | 0.95308 | 0.90836 | 0.92042 | 0.024026 | 0.00057726 | 0.014081 | 0.00019826 | 0.0003383 | 0.012656 | 0.013105 | 0.0099456 | 0.41395 | 0.00016018 | 0.93264 | 9.8915e-05 | 0.00057726 | 4.9633e-05 | 3.9002e-05
[7 empty] | 1.74 | 54.9541 | 0.54954 | 0.62682 | 0.61864 | 0.90726 | 0.96433 | 0.95175 | 0.00015841 | 0.022719 | 0.013108 | 9.2369e-05 | -1.6436 | -1.8825 | 0.057048 | 2.0758 | 9.5441 | 0.063672 |  | 0.013108 |  |  |  | 0.96433 | 0.92994 | 0.95175 | 0.90582 | 0.9178 | 0.022719 | 0.00051616 | 0.013108 | 0.00017183 | 0.00029781 | 0.012586 | 0.013052 | 0.0096109 | 0.42303 | 0.00015841 | 0.92994 | 9.2369e-05 | 0.00051616 | 4.9358e-05 | 3.769e-05
[7 empty] | 1.76 | 57.544 | 0.57544 | 0.62588 | 0.61776 | 0.90352 | 0.96289 | 0.95039 | 0.00015619 | 0.021468 | 0.012198 | 8.5946e-05 | -1.6682 | -1.9137 | 0.060281 | 2.0481 | 9.5864 | 0.061268 |  | 0.012198 |  |  |  | 0.96289 | 0.92716 | 0.95039 | 0.90325 | 0.91513 | 0.021468 | 0.00046089 | 0.012198 | 0.00014878 | 0.00026187 | 0.012497 | 0.012979 | 0.0092707 | 0.43183 | 0.00015619 | 0.92716 | 8.5946e-05 | 0.00046089 | 4.901e-05 | 3.6356e-05
[7 empty] | 1.78 | 60.256 | 0.60256 | 0.62492 | 0.61687 | 0.89968 | 0.96141 | 0.94902 | 0.00015351 | 0.020273 | 0.011346 | 7.9696e-05 | -1.6931 | -1.9452 | 0.063549 | 2.0209 | 9.6273 | 0.05894 |  | 0.011346 |  |  |  | 0.96141 | 0.92432 | 0.94902 | 0.90065 | 0.9124 | 0.020273 | 0.00041099 | 0.011346 | 0.00012872 | 0.00023001 | 0.01239 | 0.012887 | 0.0089273 | 0.44036 | 0.00015351 | 0.92432 | 7.9696e-05 | 0.00041099 | 4.8588e-05 | 3.5009e-05
[7 empty] | 1.8 | 63.0957 | 0.63096 | 0.62393 | 0.61596 | 0.89574 | 0.9599 | 0.94763 | 0.00015041 | 0.019131 | 0.010548 | 7.366e-05 | -1.7183 | -1.9768 | 0.066848 | 1.994 | 9.6669 | 0.056686 |  | 0.010548 |  |  |  | 0.9599 | 0.9214 | 0.94763 | 0.89801 | 0.90963 | 0.019131 | 0.00036599 | 0.010548 | 0.00011127 | 0.0002018 | 0.012264 | 0.012776 | 0.0085825 | 0.44862 | 0.00015041 | 0.9214 | 7.366e-05 | 0.00036599 | 4.8095e-05 | 3.3657e-05
[7 empty] | 1.82 | 66.0693 | 0.66069 | 0.62292 | 0.61505 | 0.8917 | 0.95835 | 0.94623 | 0.00014689 | 0.018041 | 0.0098031 | 6.787e-05 | -1.7437 | -2.0086 | 0.070176 | 1.9675 | 9.7053 | 0.054505 |  | 0.0098031 |  |  |  | 0.95835 | 0.91843 | 0.94623 | 0.89534 | 0.90681 | 0.018041 | 0.00032549 | 0.0098031 | 9.6101e-05 | 0.00017686 | 0.01212 | 0.012647 | 0.0082383 | 0.45663 | 0.00014689 | 0.91843 | 6.787e-05 | 0.00032549 | 4.7529e-05 | 3.2307e-05
[7 empty] | 1.84 | 69.1831 | 0.69183 | 0.62189 | 0.61412 | 0.88757 | 0.95676 | 0.9448 | 0.00014298 | 0.017003 | 0.0091067 | 6.235e-05 | -1.7695 | -2.0406 | 0.073529 | 1.9413 | 9.7424 | 0.052395 |  | 0.0091067 |  |  |  | 0.95676 | 0.91538 | 0.9448 | 0.89265 | 0.90394 | 0.017003 | 0.0002891 | 0.0091067 | 8.2931e-05 | 0.00015484 | 0.011958 | 0.012498 | 0.0078962 | 0.4644 | 0.00014298 | 0.91538 | 6.235e-05 | 0.0002891 | 4.6892e-05 | 3.0965e-05
[7 empty] | 1.86 | 72.4436 | 0.72444 | 0.62084 | 0.61318 | 0.88334 | 0.95513 | 0.94335 | 0.00013871 | 0.016014 | 0.0084562 | 5.7117e-05 | -1.7955 | -2.0728 | 0.076905 | 1.9154 | 9.7783 | 0.050354 |  | 0.0084562 |  |  |  | 0.95513 | 0.91228 | 0.94335 | 0.88992 | 0.90103 | 0.016014 | 0.00025644 | 0.0084562 | 7.1508e-05 | 0.00013542 | 0.011777 | 0.012331 | 0.0075576 | 0.47194 | 0.00013871 | 0.91228 | 5.7117e-05 | 0.00025644 | 4.6186e-05 | 2.9637e-05
[7 empty] | 1.88 | 75.8578 | 0.75858 | 0.61976 | 0.61223 | 0.87903 | 0.95347 | 0.94189 | 0.0001341 | 0.015073 | 0.007849 | 5.2182e-05 | -1.8218 | -2.1052 | 0.080302 | 1.8899 | 9.813 | 0.048381 |  | 0.007849 |  |  |  | 0.95347 | 0.90911 | 0.94189 | 0.88716 | 0.89807 | 0.015073 | 0.00022719 | 0.007849 | 6.1607e-05 | 0.00011831 | 0.01158 | 0.012145 | 0.0072237 | 0.47926 | 0.0001341 | 0.90911 | 5.2182e-05 | 0.00022719 | 4.5412e-05 | 2.8328e-05
[7 empty] | 1.9 | 79.4328 | 0.79433 | 0.61866 | 0.61127 | 0.87462 | 0.95178 | 0.94041 | 0.00012918 | 0.014178 | 0.0072824 | 4.755e-05 | -1.8484 | -2.1377 | 0.083718 | 1.8648 | 9.8465 | 0.046474 |  | 0.0072824 |  |  |  | 0.95178 | 0.90588 | 0.94041 | 0.88437 | 0.89506 | 0.014178 | 0.00020102 | 0.0072824 | 5.3034e-05 | 0.00010325 | 0.011366 | 0.011942 | 0.0068956 | 0.48636 | 0.00012918 | 0.90588 | 4.755e-05 | 0.00020102 | 4.4572e-05 | 2.7042e-05
[7 empty] | 1.92 | 83.1764 | 0.83176 | 0.61753 | 0.61029 | 0.87013 | 0.95005 | 0.93891 | 0.00012399 | 0.013328 | 0.0067541 | 4.3222e-05 | -1.8752 | -2.1704 | 0.087151 | 1.84 | 9.8789 | 0.044632 |  | 0.0067541 |  |  |  | 0.95005 | 0.90259 | 0.93891 | 0.88156 | 0.89201 | 0.013328 | 0.00017765 | 0.0067541 | 4.5618e-05 | 9.0022e-05 | 0.011135 | 0.011721 | 0.0065744 | 0.49326 | 0.00012399 | 0.90259 | 4.3222e-05 | 0.00017765 | 4.3667e-05 | 2.5782e-05
[7 empty] | 1.94 | 87.0964 | 0.87096 | 0.61639 | 0.60931 | 0.86555 | 0.94829 | 0.9374 | 0.00011856 | 0.012522 | 0.0062616 | 3.9196e-05 | -1.9023 | -2.2033 | 0.0906 | 1.8155 | 9.9102 | 0.042852 |  | 0.0062616 |  |  |  | 0.94829 | 0.89925 | 0.9374 | 0.87872 | 0.88893 | 0.012522 | 0.00015681 | 0.0062616 | 3.9207e-05 | 7.8409e-05 | 0.010889 | 0.011482 | 0.0062607 | 0.49996 | 0.00011856 | 0.89925 | 3.9196e-05 | 0.00015681 | 4.2701e-05 | 2.4552e-05
[7 empty] | 1.96 | 91.2011 | 0.91201 | 0.61522 | 0.60831 | 0.86089 | 0.9465 | 0.93587 | 0.00011293 | 0.011758 | 0.0058027 | 3.5465e-05 | -1.9297 | -2.2364 | 0.094065 | 1.7913 | 9.9404 | 0.041135 |  | 0.0058027 |  |  |  | 0.9465 | 0.89585 | 0.93587 | 0.87585 | 0.8858 | 0.011758 | 0.00013825 | 0.0058027 | 3.3671e-05 | 6.8228e-05 | 0.010627 | 0.011228 | 0.0059552 | 0.50649 | 0.00011293 | 0.89585 | 3.5465e-05 | 0.00013825 | 4.1675e-05 | 2.3354e-05
[7 empty] | 1.98 | 95.4993 | 0.95499 | 0.61404 | 0.60731 | 0.85615 | 0.94467 | 0.93432 | 0.00010714 | 0.011034 | 0.0053754 | 3.2019e-05 | -1.9573 | -2.2696 | 0.097544 | 1.7675 | 9.9696 | 0.039477 |  | 0.0053754 |  |  |  | 0.94467 | 0.89241 | 0.93432 | 0.87296 | 0.88263 | 0.011034 | 0.00012175 | 0.0053754 | 2.8895e-05 | 5.9312e-05 | 0.010351 | 0.010957 | 0.0056585 | 0.51283 | 0.00010714 | 0.89241 | 3.2019e-05 | 0.00012175 | 4.0592e-05 | 2.219e-05
[7 empty] | 2 | 100 | 1 | 0.61283 | 0.60629 | 0.85133 | 0.94282 | 0.93276 | 0.00010123 | 0.010349 | 0.0049776 | 2.8849e-05 | -1.9851 | -2.303 | 0.10104 | 1.7439 | 9.9977 | 0.037877 |  | 0.0049776 |  |  |  | 0.94282 | 0.88891 | 0.93276 | 0.87004 | 0.87942 | 0.010349 | 0.0001071 | 0.0049776 | 2.4777e-05 | 5.1512e-05 | 0.010061 | 0.010671 | 0.0053711 | 0.51901 | 0.00010123 | 0.88891 | 2.8849e-05 | 0.0001071 | 3.9455e-05 | 2.1063e-05
[7 empty] | 2.02 | 104.7129 | 1.0471 | 0.61161 | 0.60527 | 0.84644 | 0.94094 | 0.93118 | 9.5224e-05 | 0.0097007 | 0.0046076 | 2.5941e-05 | -2.0132 | -2.3365 | 0.10455 | 1.7207 | 10.0249 | 0.036334 |  | 0.0046076 |  |  |  | 0.94094 | 0.88536 | 0.93118 | 0.86709 | 0.87618 | 0.0097007 | 9.4104e-05 | 0.0046076 | 2.123e-05 | 4.4697e-05 | 0.0097583 | 0.010371 | 0.0050932 | 0.52503 | 9.5224e-05 | 0.88536 | 2.5941e-05 | 9.4104e-05 | 3.8268e-05 | 1.9973e-05
[7 empty] | 2.04 | 109.6478 | 1.0965 | 0.61037 | 0.60423 | 0.84147 | 0.93903 | 0.92958 | 8.9175e-05 | 0.0090885 | 0.0042634 | 2.3282e-05 | -2.0415 | -2.3702 | 0.10807 | 1.6978 | 10.051 | 0.034846 |  | 0.0042634 |  |  |  | 0.93903 | 0.88177 | 0.92958 | 0.86413 | 0.87291 | 0.0090885 | 8.2601e-05 | 0.0042634 | 1.8177e-05 | 3.8748e-05 | 0.0094433 | 0.010056 | 0.0048251 | 0.5309 | 8.9175e-05 | 0.88177 | 2.3282e-05 | 8.2601e-05 | 3.7032e-05 | 1.8922e-05
[7 empty] | 2.06 | 114.8154 | 1.1482 | 0.60911 | 0.60318 | 0.83644 | 0.93709 | 0.92798 | 8.3119e-05 | 0.0085105 | 0.0039435 | 2.0858e-05 | -2.07 | -2.4041 | 0.11161 | 1.6752 | 10.0762 | 0.033411 |  | 0.0039435 |  |  |  | 0.93709 | 0.87814 | 0.92798 | 0.86114 | 0.8696 | 0.0085105 | 7.2428e-05 | 0.0039435 | 1.5551e-05 | 3.3561e-05 | 0.009117 | 0.009729 | 0.004567 | 0.53663 | 8.3119e-05 | 0.87814 | 2.0858e-05 | 7.2428e-05 | 3.5753e-05 | 1.791e-05
[7 empty] | 2.08 | 120.2264 | 1.2023 | 0.60784 | 0.60213 | 0.83134 | 0.93513 | 0.92635 | 7.7092e-05 | 0.0079652 | 0.0036462 | 1.8654e-05 | -2.0988 | -2.4382 | 0.11516 | 1.6529 | 10.1005 | 0.032029 |  | 0.0036462 |  |  |  | 0.93513 | 0.87447 | 0.92635 | 0.85813 | 0.86626 | 0.0079652 | 6.3444e-05 | 0.0036462 | 1.3295e-05 | 2.9043e-05 | 0.0087802 | 0.0093893 | 0.004319 | 0.54223 | 7.7092e-05 | 0.87447 | 1.8654e-05 | 6.3444e-05 | 3.4432e-05 | 1.6937e-05
[7 empty] | 2.1 | 125.8925 | 1.2589 | 0.60655 | 0.60106 | 0.82618 | 0.93315 | 0.92471 | 7.1131e-05 | 0.0074512 | 0.0033702 | 1.6655e-05 | -2.1278 | -2.4723 | 0.11873 | 1.6309 | 10.124 | 0.030698 |  | 0.0033702 |  |  |  | 0.93315 | 0.87076 | 0.92471 | 0.8551 | 0.86289 | 0.0074512 | 5.552e-05 | 0.0033702 | 1.1358e-05 | 2.5112e-05 | 0.0084339 | 0.0090381 | 0.004081 | 0.5477 | 7.1131e-05 | 0.87076 | 1.6655e-05 | 5.552e-05 | 3.3074e-05 | 1.6004e-05
[7 empty] | 2.12 | 131.8257 | 1.3183 | 0.60524 | 0.59999 | 0.82097 | 0.93114 | 0.92306 | 6.527e-05 | 0.006967 | 0.0031139 | 1.4847e-05 | -2.157 | -2.5067 | 0.12232 | 1.6092 | 10.1465 | 0.029415 |  | 0.0031139 |  |  |  | 0.93114 | 0.86702 | 0.92306 | 0.85204 | 0.8595 | 0.006967 | 4.854e-05 | 0.0031139 | 9.6962e-06 | 2.1694e-05 | 0.008079 | 0.0086764 | 0.0038532 | 0.55306 | 6.527e-05 | 0.86702 | 1.4847e-05 | 4.854e-05 | 3.1682e-05 | 1.511e-05
[7 empty] | 2.14 | 138.0384 | 1.3804 | 0.60392 | 0.59891 | 0.81569 | 0.92911 | 0.9214 | 5.9542e-05 | 0.0065113 | 0.0028761 | 1.3215e-05 | -2.1863 | -2.5412 | 0.12593 | 1.5878 | 10.1682 | 0.02818 |  | 0.0028761 |  |  |  | 0.92911 | 0.86325 | 0.9214 | 0.84897 | 0.85608 | 0.0065113 | 4.2397e-05 | 0.0028761 | 8.2717e-06 | 1.8727e-05 | 0.0077163 | 0.008305 | 0.0036353 | 0.5583 | 5.9542e-05 | 0.86325 | 1.3215e-05 | 4.2397e-05 | 3.026e-05 | 1.4256e-05
[7 empty] | 2.16 | 144.544 | 1.4454 | 0.60259 | 0.59782 | 0.81037 | 0.92706 | 0.91972 | 5.3977e-05 | 0.0060827 | 0.0026555 | 1.1746e-05 | -2.2159 | -2.5759 | 0.12957 | 1.5667 | 10.1891 | 0.026992 |  | 0.0026555 |  |  |  | 0.92706 | 0.85945 | 0.91972 | 0.84588 | 0.85264 | 0.0060827 | 3.6999e-05 | 0.0026555 | 7.0515e-06 | 1.6152e-05 | 0.0073469 | 0.0079249 | 0.0034272 | 0.56344 | 5.3977e-05 | 0.85945 | 1.1746e-05 | 3.6999e-05 | 2.8811e-05 | 1.344e-05
[7 empty] | 2.18 | 151.3561 | 1.5136 | 0.60125 | 0.59672 | 0.80499 | 0.925 | 0.91803 | 4.8604e-05 | 0.0056798 | 0.0024509 | 1.0426e-05 | -2.2457 | -2.6107 | 0.13323 | 1.5458 | 10.2092 | 0.025848 |  | 0.0024509 |  |  |  | 0.925 | 0.85562 | 0.91803 | 0.84277 | 0.84917 | 0.0056798 | 3.226e-05 | 0.0024509 | 6.007e-06 | 1.3921e-05 | 0.0069717 | 0.007537 | 0.0032289 | 0.56848 | 4.8604e-05 | 0.85562 | 1.0426e-05 | 3.226e-05 | 2.734e-05 | 1.2662e-05
[7 empty] | 2.2 | 158.4893 | 1.5849 | 0.59989 | 0.59561 | 0.79957 | 0.92291 | 0.91632 | 4.3449e-05 | 0.0053014 | 0.0022614 | 9.2415e-06 | -2.2756 | -2.6456 | 0.13691 | 1.5253 | 10.2286 | 0.024748 |  | 0.0022614 |  |  |  | 0.92291 | 0.85177 | 0.91632 | 0.83965 | 0.84569 | 0.0053014 | 2.8104e-05 | 0.0022614 | 5.1138e-06 | 1.1988e-05 | 0.0065916 | 0.0071421 | 0.00304 | 0.57344 | 4.3449e-05 | 0.85177 | 9.2415e-06 | 2.8104e-05 | 2.5849e-05 | 1.1922e-05
[7 empty] | 2.22 | 165.9587 | 1.6596 | 0.59853 | 0.59449 | 0.79411 | 0.92081 | 0.91461 | 3.8533e-05 | 0.0049461 | 0.0020858 | 8.1817e-06 | -2.3057 | -2.6807 | 0.14063 | 1.505 | 10.2472 | 0.02369 |  | 0.0020858 |  |  |  | 0.92081 | 0.8479 | 0.91461 | 0.8365 | 0.84218 | 0.0049461 | 2.4464e-05 | 0.0020858 | 4.3504e-06 | 1.0316e-05 | 0.0062075 | 0.0067414 | 0.0028604 | 0.5783 | 3.8533e-05 | 0.8479 | 8.1817e-06 | 2.4464e-05 | 2.4343e-05 | 1.1217e-05
[7 empty] | 2.24 | 173.7801 | 1.7378 | 0.59715 | 0.59337 | 0.78862 | 0.9187 | 0.91288 | 3.3878e-05 | 0.0046129 | 0.0019231 | 7.2348e-06 | -2.336 | -2.716 | 0.14437 | 1.4849 | 10.2651 | 0.022672 |  | 0.0019231 |  |  |  | 0.9187 | 0.84401 | 0.91288 | 0.83335 | 0.83866 | 0.0046129 | 2.1279e-05 | 0.0019231 | 3.6985e-06 | 8.8713e-06 | 0.0058205 | 0.0063356 | 0.0026898 | 0.58309 | 3.3878e-05 | 0.84401 | 7.2348e-06 | 2.1279e-05 | 2.2825e-05 | 1.0548e-05
[7 empty] | 2.26 | 181.9701 | 1.8197 | 0.59577 | 0.59224 | 0.78308 | 0.91657 | 0.91114 | 2.9499e-05 | 0.0043005 | 0.0017726 | 6.3902e-06 | -2.3665 | -2.7514 | 0.14815 | 1.4652 | 10.2823 | 0.021694 |  | 0.0017726 |  |  |  | 0.91657 | 0.8401 | 0.91114 | 0.83017 | 0.83512 | 0.0043005 | 1.8494e-05 | 0.0017726 | 3.1421e-06 | 7.6231e-06 | 0.0054313 | 0.0059257 | 0.0025279 | 0.58781 | 2.9499e-05 | 0.8401 | 6.3902e-06 | 1.8494e-05 | 2.1299e-05 | 9.9132e-06
[7 empty] | 2.28 | 190.5461 | 1.9055 | 0.59438 | 0.5911 | 0.77752 | 0.91443 | 0.90939 | 2.5411e-05 | 0.0040078 | 0.0016333 | 5.638e-06 | -2.3971 | -2.7869 | 0.15197 | 1.4457 | 10.2988 | 0.020754 |  | 0.0016333 |  |  |  | 0.91443 | 0.83618 | 0.90939 | 0.82699 | 0.83157 | 0.0040078 | 1.6062e-05 | 0.0016333 | 2.6677e-06 | 6.5459e-06 | 0.0050409 | 0.0055126 | 0.0023744 | 0.59246 | 2.5411e-05 | 0.83618 | 5.638e-06 | 1.6062e-05 | 1.9768e-05 | 9.3116e-06
[7 empty] | 2.3 | 199.5262 | 1.9953 | 0.59298 | 0.58996 | 0.77193 | 0.91228 | 0.90763 | 2.1625e-05 | 0.0037337 | 0.0015045 | 4.9693e-06 | -2.4279 | -2.8226 | 0.15583 | 1.4264 | 10.3147 | 0.019852 |  | 0.0015045 |  |  |  | 0.91228 | 0.83225 | 0.90763 | 0.82379 | 0.82801 | 0.0037337 | 1.394e-05 | 0.0015045 | 2.2634e-06 | 5.6172e-06 | 0.0046502 | 0.0050974 | 0.0022292 | 0.59705 | 2.1625e-05 | 0.83225 | 4.9693e-06 | 1.394e-05 | 1.8236e-05 | 8.7419e-06
[7 empty] | 2.32 | 208.9296 | 2.0893 | 0.59158 | 0.58881 | 0.76631 | 0.91012 | 0.90586 | 1.8148e-05 | 0.0034771 | 0.0013853 | 4.3755e-06 | -2.4588 | -2.8584 | 0.15973 | 1.4074 | 10.3299 | 0.018984 |  | 0.0013853 |  |  |  | 0.91012 | 0.82832 | 0.90586 | 0.82058 | 0.82444 | 0.0034771 | 1.209e-05 | 0.0013853 | 1.9192e-06 | 4.817e-06 | 0.0042601 | 0.0046808 | 0.0020918 | 0.60158 | 1.8148e-05 | 0.82832 | 4.3755e-06 | 1.209e-05 | 1.6706e-05 | 8.203e-06
[7 empty] | 2.34 | 218.7762 | 2.1878 | 0.59017 | 0.58765 | 0.76067 | 0.90795 | 0.90408 | 1.4987e-05 | 0.0032371 | 0.0012752 | 3.8491e-06 | -2.4898 | -2.8944 | 0.16368 | 1.3887 | 10.3446 | 0.018152 |  | 0.0012752 |  |  |  | 0.90795 | 0.82437 | 0.90408 | 0.81736 | 0.82086 | 0.0032371 | 1.0479e-05 | 0.0012752 | 1.6262e-06 | 4.1281e-06 | 0.0038713 | 0.0042637 | 0.0019619 | 0.60606 | 1.4987e-05 | 0.82437 | 3.8491e-06 | 1.0479e-05 | 1.5181e-05 | 7.6938e-06
[7 empty] | 2.36 | 229.0868 | 2.2909 | 0.58875 | 0.58649 | 0.75501 | 0.90577 | 0.90229 | 1.2143e-05 | 0.0030128 | 0.0011735 | 3.383e-06 | -2.521 | -2.9305 | 0.16768 | 1.3702 | 10.3586 | 0.017353 |  | 0.0011735 |  |  |  | 0.90577 | 0.82043 | 0.90229 | 0.81413 | 0.81727 | 0.0030128 | 9.0769e-06 | 0.0011735 | 1.3771e-06 | 3.5355e-06 | 0.0034846 | 0.0038471 | 0.0018393 | 0.61049 | 1.2143e-05 | 0.82043 | 3.383e-06 | 9.0769e-06 | 1.3665e-05 | 7.2129e-06
[7 empty] | 2.38 | 239.8833 | 2.3988 | 0.58733 | 0.58532 | 0.74934 | 0.90359 | 0.90049 | 9.6159e-06 | 0.0028031 | 0.0010795 | 2.9708e-06 | -2.5524 | -2.9668 | 0.17173 | 1.352 | 10.3721 | 0.016585 |  | 0.0010795 |  |  |  | 0.90359 | 0.81648 | 0.90049 | 0.81088 | 0.81368 | 0.0028031 | 7.8576e-06 | 0.0010795 | 1.1654e-06 | 3.0261e-06 | 0.003101 | 0.0034318 | 0.0017236 | 0.61488 | 9.6159e-06 | 0.81648 | 2.9708e-06 | 7.8576e-06 | 1.2161e-05 | 6.7592e-06
[7 empty] | 2.4 | 251.1886 | 2.5119 | 0.58591 | 0.58414 | 0.74365 | 0.90141 | 0.89868 | 7.4036e-06 | 0.0026073 | 0.0009928 | 2.6067e-06 | -2.5838 | -3.0031 | 0.17584 | 1.334 | 10.3851 | 0.015849 |  | 0.0009928 |  |  |  | 0.90141 | 0.81253 | 0.89868 | 0.80763 | 0.81008 | 0.0026073 | 6.7982e-06 | 0.0009928 | 9.8566e-07 | 2.5886e-06 | 0.002721 | 0.0030186 | 0.0016145 | 0.61923 | 7.4036e-06 | 0.81253 | 2.6067e-06 | 6.7982e-06 | 1.067e-05 | 6.3315e-06
[7 empty] | 2.42 | 263.0268 | 2.6303 | 0.58449 | 0.58297 | 0.73796 | 0.89921 | 0.89687 | 5.5006e-06 | 0.0024245 | 0.00091275 | 2.2855e-06 | -2.6154 | -3.0397 | 0.18001 | 1.3162 | 10.3975 | 0.015143 |  | 0.00091275 |  |  |  | 0.89921 | 0.80859 | 0.89687 | 0.80437 | 0.80648 | 0.0024245 | 5.8783e-06 | 0.00091275 | 8.331e-07 | 2.213e-06 | 0.0023453 | 0.0026082 | 0.0015118 | 0.62354 | 5.5006e-06 | 0.80859 | 2.2855e-06 | 5.8783e-06 | 9.1974e-06 | 5.9285e-06
[7 empty] | 2.44 | 275.4229 | 2.7542 | 0.58306 | 0.58178 | 0.73226 | 0.89702 | 0.89505 | 3.8998e-06 | 0.0022539 | 0.00083889 | 2.0023e-06 | -2.6471 | -3.0763 | 0.18424 | 1.2987 | 10.4094 | 0.014466 |  | 0.00083889 |  |  |  | 0.89702 | 0.80465 | 0.89505 | 0.80111 | 0.80288 | 0.0022539 | 5.0802e-06 | 0.00083889 | 7.0373e-07 | 1.8908e-06 | 0.0019748 | 0.0022015 | 0.001415 | 0.62781 | 3.8998e-06 | 0.80465 | 2.0023e-06 | 5.0802e-06 | 7.7443e-06 | 5.5492e-06
[7 empty] | 2.46 | 288.4032 | 2.884 | 0.58164 | 0.58059 | 0.72655 | 0.89483 | 0.89322 | 2.592e-06 | 0.0020948 | 0.00077077 | 1.7531e-06 | -2.6789 | -3.1131 | 0.18855 | 1.2814 | 10.4208 | 0.013817 |  | 0.00077077 |  |  |  | 0.89483 | 0.80072 | 0.89322 | 0.79784 | 0.79927 | 0.0020948 | 4.3882e-06 | 0.00077077 | 5.9409e-07 | 1.6146e-06 | 0.00161 | 0.0017992 | 0.001324 | 0.63206 | 2.592e-06 | 0.80072 | 1.7531e-06 | 4.3882e-06 | 6.3136e-06 | 5.1923e-06
[7 empty] | 2.48 | 301.9952 | 3.02 | 0.58021 | 0.5794 | 0.72084 | 0.89263 | 0.89138 | 1.5661e-06 | 0.0019464 | 0.00070797 | 1.5338e-06 | -2.7108 | -3.15 | 0.19292 | 1.2644 | 10.4318 | 0.013194 |  | 0.00070797 |  |  |  | 0.89263 | 0.79679 | 0.89138 | 0.79456 | 0.79567 | 0.0019464 | 3.7887e-06 | 0.00070797 | 5.0122e-07 | 1.378e-06 | 0.0012514 | 0.001402 | 0.0012385 | 0.63627 | 1.5661e-06 | 0.79679 | 1.5338e-06 | 3.7887e-06 | 4.9076e-06 | 4.8568e-06
[7 empty] | 2.5 | 316.2278 | 3.1623 | 0.57878 | 0.5782 | 0.71514 | 0.89044 | 0.88954 | 8.0964e-07 | 0.0018082 | 0.00065009 | 1.3411e-06 | -2.7428 | -3.187 | 0.19737 | 1.2476 | 10.4423 | 0.012598 |  | 0.00065009 |  |  |  | 0.89044 | 0.79288 | 0.88954 | 0.79128 | 0.79208 | 0.0018082 | 3.2695e-06 | 0.00065009 | 4.2262e-07 | 1.1755e-06 | 0.0008998 | 0.0010105 | 0.0011581 | 0.64047 | 8.0964e-07 | 0.79288 | 1.3411e-06 | 3.2695e-06 | 3.5286e-06 | 4.5415e-06
[7 empty] | 2.52 | 331.1311 | 3.3113 | 0.57736 | 0.577 | 0.70943 | 0.88824 | 0.88769 | 3.0865e-07 | 0.0016793 | 0.00059677 | 1.172e-06 | -2.7749 | -3.2242 | 0.2019 | 1.231 | 10.4523 | 0.012026 |  | 0.00059677 |  |  |  | 0.88824 | 0.78898 | 0.88769 | 0.78799 | 0.78848 | 0.0016793 | 2.8202e-06 | 0.00059677 | 3.5614e-07 | 1.0022e-06 | 0.00055557 | 0.00062547 | 0.0010826 | 0.64464 | 3.0865e-07 | 0.78898 | 1.172e-06 | 2.8202e-06 | 2.1787e-06 | 4.2454e-06
[7 empty] | 2.54 | 346.7369 | 3.4674 | 0.57593 | 0.57579 | 0.70373 | 0.88605 | 0.88583 | 4.8063e-08 | 0.0015594 | 0.00054766 | 1.0235e-06 | -2.8071 | -3.2615 | 0.20651 | 1.2146 | 10.4619 | 0.011479 |  | 0.00054766 |  |  |  | 0.88605 | 0.78509 | 0.88583 | 0.7847 | 0.78489 | 0.0015594 | 2.4316e-06 | 0.00054766 | 2.9994e-07 | 8.54e-07 | 0.00021923 | 0.00024743 | 0.0010117 | 0.64879 | 4.8063e-08 | 0.78509 | 1.0235e-06 | 2.4316e-06 | 8.5974e-07 | 3.9674e-06
[7 empty] | 2.56 | 363.0781 | 3.6308 | 0.57451 | 0.57458 | 0.69804 | 0.88386 | 0.88397 | 1.1825e-08 | 0.0014476 | 0.00050245 | 8.934e-07 | -2.8393 | -3.2989 | 0.2112 | 1.1984 | 10.4712 | 0.010954 |  | 0.00050245 |  |  |  | 0.88386 | 0.78121 | 0.88397 | 0.78141 | 0.78131 | 0.0014476 | 2.0957e-06 | 0.00050245 | 2.5246e-07 | 7.2737e-07 | -0.00010874 | -0.00012303 | 0.0009452 | 0.65292 | 1.1825e-08 | 0.78121 | 8.934e-07 | 2.0957e-06 | -4.2644e-07 | 3.7067e-06
[7 empty] | 2.58 | 380.1894 | 3.8019 | 0.57309 | 0.57337 | 0.69236 | 0.88168 | 0.88211 | 1.8313e-07 | 0.0013437 | 0.00046084 | 7.7942e-07 | -2.8717 | -3.3365 | 0.21599 | 1.1825 | 10.48 | 0.010452 |  | 0.00046084 |  |  |  | 0.88168 | 0.77736 | 0.88211 | 0.77811 | 0.77773 | 0.0013437 | 1.8055e-06 | 0.00046084 | 2.1237e-07 | 6.1922e-07 | -0.00042794 | -0.00048537 | 0.00088285 | 0.65703 | 1.8313e-07 | 0.77736 | 7.7942e-07 | 1.8055e-06 | -1.6782e-06 | 3.4621e-06
[7 empty] | 2.6 | 398.1072 | 3.9811 | 0.57167 | 0.57215 | 0.6867 | 0.8795 | 0.88024 | 5.4459e-07 | 0.0012469 | 0.00042255 | 6.7964e-07 | -2.9042 | -3.3741 | 0.22087 | 1.1667 | 10.4884 | 0.0099713 |  | 0.00042255 |  |  |  | 0.8795 | 0.77352 | 0.88024 | 0.77482 | 0.77417 | 0.0012469 | 1.5549e-06 | 0.00042255 | 1.7855e-07 | 5.269e-07 | -0.00073797 | -0.00083908 | 0.0008244 | 0.66113 | 5.4459e-07 | 0.77352 | 6.7964e-07 | 1.5549e-06 | -2.894e-06 | 3.2329e-06
[7 empty] | 2.62 | 416.8694 | 4.1687 | 0.57026 | 0.57094 | 0.68104 | 0.87732 | 0.87836 | 1.0784e-06 | 0.001157 | 0.00038733 | 5.9235e-07 | -2.9367 | -3.4119 | 0.22585 | 1.1512 | 10.4965 | 0.0095112 |  | 0.00038733 |  |  |  | 0.87732 | 0.7697 | 0.87836 | 0.77152 | 0.77061 | 0.001157 | 1.3386e-06 | 0.00038733 | 1.5003e-07 | 4.4813e-07 | -0.0010385 | -0.0011837 | 0.00076964 | 0.66522 | 1.0784e-06 | 0.7697 | 5.9235e-07 | 1.3386e-06 | -4.0725e-06 | 3.0182e-06
[7 empty] | 2.64 | 436.5158 | 4.3652 | 0.56885 | 0.56971 | 0.6754 | 0.87515 | 0.87648 | 1.7667e-06 | 0.0010733 | 0.00035495 | 5.1604e-07 | -2.9693 | -3.4498 | 0.23093 | 1.1359 | 10.5043 | 0.0090709 |  | 0.00035495 |  |  |  | 0.87515 | 0.7659 | 0.87648 | 0.76822 | 0.76706 | 0.0010733 | 1.152e-06 | 0.00035495 | 1.2599e-07 | 3.8097e-07 | -0.0013292 | -0.0015188 | 0.00071836 | 0.66929 | 1.7667e-06 | 0.7659 | 5.1604e-07 | 1.152e-06 | -5.2124e-06 | 2.8171e-06
[7 empty] | 2.66 | 457.0882 | 4.5709 | 0.56745 | 0.56849 | 0.66978 | 0.87299 | 0.8746 | 2.5913e-06 | 0.00099553 | 0.00032519 | 4.4937e-07 | -3.0019 | -3.4879 | 0.23612 | 1.1208 | 10.5117 | 0.0086497 |  | 0.00032519 |  |  |  | 0.87299 | 0.76212 | 0.8746 | 0.76493 | 0.76352 | 0.00099553 | 9.9109e-07 | 0.00032519 | 1.0575e-07 | 3.2374e-07 | -0.0016097 | -0.0018439 | 0.00067035 | 0.67335 | 2.5913e-06 | 0.76212 | 4.4937e-07 | 9.9109e-07 | -6.3127e-06 | 2.6288e-06
[7 empty] | 2.68 | 478.6301 | 4.7863 | 0.56604 | 0.56727 | 0.66418 | 0.87084 | 0.87272 | 3.5342e-06 | 0.00092325 | 0.00029784 | 3.9115e-07 | -3.0347 | -3.526 | 0.24142 | 1.1058 | 10.5188 | 0.0082468 |  | 0.00029784 |  |  |  | 0.87084 | 0.75836 | 0.87272 | 0.76164 | 0.76 | 0.00092325 | 8.524e-07 | 0.00029784 | 8.8707e-08 | 2.7498e-07 | -0.00188 | -0.0021588 | 0.00062542 | 0.67741 | 3.5342e-06 | 0.75836 | 3.9115e-07 | 8.524e-07 | -7.3724e-06 | 2.4526e-06
[7 empty] | 2.7 | 501.1872 | 5.0119 | 0.56465 | 0.56604 | 0.6586 | 0.86869 | 0.87083 | 4.5779e-06 | 0.00085609 | 0.00027271 | 3.4033e-07 | -3.0675 | -3.5643 | 0.24683 | 1.0911 | 10.5255 | 0.0078614 |  | 0.00027271 |  |  |  | 0.86869 | 0.75462 | 0.87083 | 0.75835 | 0.75648 | 0.00085609 | 7.329e-07 | 0.00027271 | 7.4372e-08 | 2.3347e-07 | -0.0021396 | -0.002463 | 0.00058338 | 0.68145 | 4.5779e-06 | 0.75462 | 3.4033e-07 | 7.329e-07 | -8.3906e-06 | 2.2878e-06
[7 empty] | 2.72 | 524.8075 | 5.2481 | 0.56326 | 0.56481 | 0.65304 | 0.86655 | 0.86894 | 5.7048e-06 | 0.00079371 | 0.00024964 | 2.9601e-07 | -3.1003 | -3.6027 | 0.25235 | 1.0766 | 10.532 | 0.007493 |  | 0.00024964 |  |  |  | 0.86655 | 0.75091 | 0.86894 | 0.75506 | 0.75298 | 0.00079371 | 6.2997e-07 | 0.00024964 | 6.232e-08 | 1.9814e-07 | -0.0023885 | -0.0027563 | 0.00054407 | 0.68548 | 5.7048e-06 | 0.75091 | 2.9601e-07 | 6.2997e-07 | -9.3665e-06 | 2.1336e-06
[7 empty] | 2.74 | 549.5409 | 5.4954 | 0.56188 | 0.56358 | 0.6475 | 0.86442 | 0.86705 | 6.898e-06 | 0.00073577 | 0.00022846 | 2.5737e-07 | -3.1333 | -3.6412 | 0.258 | 1.0623 | 10.5382 | 0.0071408 |  | 0.00022846 |  |  |  | 0.86442 | 0.74723 | 0.86705 | 0.75178 | 0.7495 | 0.00073577 | 5.4136e-07 | 0.00022846 | 5.2192e-08 | 1.6809e-07 | -0.0026264 | -0.0030383 | 0.00050731 | 0.6895 | 6.898e-06 | 0.74723 | 2.5737e-07 | 5.4136e-07 | -1.03e-05 | 1.9895e-06
[7 empty] | 2.76 | 575.4399 | 5.7544 | 0.5605 | 0.56235 | 0.64199 | 0.8623 | 0.86516 | 8.1414e-06 | 0.00068198 | 0.00020902 | 2.2369e-07 | -3.1662 | -3.6798 | 0.26377 | 1.0481 | 10.5441 | 0.0068041 |  | 0.00020902 |  |  |  | 0.8623 | 0.74357 | 0.86516 | 0.7485 | 0.74603 | 0.00068198 | 4.6509e-07 | 0.00020902 | 4.3688e-08 | 1.4254e-07 | -0.0028533 | -0.0033089 | 0.00047296 | 0.69351 | 8.1414e-06 | 0.74357 | 2.2369e-07 | 4.6509e-07 | -1.1189e-05 | 1.8547e-06
[7 empty] | 2.78 | 602.5596 | 6.0256 | 0.55913 | 0.56112 | 0.6365 | 0.86019 | 0.86326 | 9.4191e-06 | 0.00063204 | 0.00019118 | 1.9436e-07 | -3.1993 | -3.7186 | 0.26968 | 1.0342 | 10.5498 | 0.0064824 |  | 0.00019118 |  |  |  | 0.86019 | 0.73993 | 0.86326 | 0.74522 | 0.74257 | 0.00063204 | 3.9947e-07 | 0.00019118 | 3.6549e-08 | 1.2083e-07 | -0.0030691 | -0.0035679 | 0.00044086 | 0.69752 | 9.4191e-06 | 0.73993 | 1.9436e-07 | 3.9947e-07 | -1.2036e-05 | 1.7289e-06
[7 empty] | 2.8 | 630.9573 | 6.3096 | 0.55776 | 0.55989 | 0.63104 | 0.85809 | 0.86137 | 1.0716e-05 | 0.00058569 | 0.00017482 | 1.6882e-07 | -3.2323 | -3.7574 | 0.27571 | 1.0204 | 10.5552 | 0.006175 |  | 0.00017482 |  |  |  | 0.85809 | 0.73633 | 0.86137 | 0.74195 | 0.73913 | 0.00058569 | 3.4303e-07 | 0.00017482 | 3.0561e-08 | 1.0239e-07 | -0.0032736 | -0.0038149 | 0.00041087 | 0.70152 | 1.0716e-05 | 0.73633 | 1.6882e-07 | 3.4303e-07 | -1.2838e-05 | 1.6113e-06
[7 empty] | 2.82 | 660.6934 | 6.6069 | 0.5564 | 0.55866 | 0.62561 | 0.85601 | 0.85947 | 1.2019e-05 | 0.00054268 | 0.00015982 | 1.4659e-07 | -3.2655 | -3.7964 | 0.28188 | 1.0068 | 10.5604 | 0.0058814 |  | 0.00015982 |  |  |  | 0.85601 | 0.73275 | 0.85947 | 0.73869 | 0.73571 | 0.00054268 | 2.945e-07 | 0.00015982 | 2.5541e-08 | 8.6729e-08 | -0.0034668 | -0.00405 | 0.00038286 | 0.70551 | 1.2019e-05 | 0.73275 | 1.4659e-07 | 2.945e-07 | -1.3595e-05 | 1.5014e-06
[7 empty] | 2.84 | 691.831 | 6.9183 | 0.55505 | 0.55742 | 0.62021 | 0.85393 | 0.85758 | 1.3313e-05 | 0.00050278 | 0.00014606 | 1.2724e-07 | -3.2986 | -3.8355 | 0.28819 | 0.99344 | 10.5653 | 0.005601 |  | 0.00014606 |  |  |  | 0.85393 | 0.72919 | 0.85758 | 0.73544 | 0.73231 | 0.00050278 | 2.5279e-07 | 0.00014606 | 2.1335e-08 | 7.3437e-08 | -0.0036488 | -0.0042729 | 0.00035671 | 0.70949 | 1.3313e-05 | 0.72919 | 1.2724e-07 | 2.5279e-07 | -1.4309e-05 | 1.3989e-06
[7 empty] | 2.86 | 724.436 | 7.2444 | 0.55371 | 0.55619 | 0.61484 | 0.85186 | 0.85568 | 1.4588e-05 | 0.00046576 | 0.00013346 | 1.1042e-07 | -3.3318 | -3.8746 | 0.29464 | 0.98022 | 10.57 | 0.0053332 |  | 0.00013346 |  |  |  | 0.85186 | 0.72567 | 0.85568 | 0.73219 | 0.72892 | 0.00046576 | 2.1693e-07 | 0.00013346 | 1.7812e-08 | 6.2161e-08 | -0.0038194 | -0.0044836 | 0.0003323 | 0.71346 | 1.4588e-05 | 0.72567 | 1.1042e-07 | 2.1693e-07 | -1.4978e-05 | 1.3031e-06
[7 empty] | 2.88 | 758.5776 | 7.5858 | 0.55237 | 0.55496 | 0.6095 | 0.84981 | 0.85379 | 1.583e-05 | 0.00043143 | 0.00012191 | 9.5801e-08 | -3.3651 | -3.9139 | 0.30125 | 0.96717 | 10.5745 | 0.0050775 |  | 0.00012191 |  |  |  | 0.84981 | 0.72217 | 0.85379 | 0.72895 | 0.72555 | 0.00043143 | 1.8613e-07 | 0.00012191 | 1.4863e-08 | 5.2598e-08 | -0.0039787 | -0.0046819 | 0.00030952 | 0.71742 | 1.583e-05 | 0.72217 | 9.5801e-08 | 1.8613e-07 | -1.5603e-05 | 1.2138e-06
[7 empty] | 2.9 | 794.3282 | 7.9433 | 0.55105 | 0.55373 | 0.60419 | 0.84776 | 0.85189 | 1.703e-05 | 0.0003996 | 0.00011134 | 8.3093e-08 | -3.3984 | -3.9534 | 0.308 | 0.9543 | 10.5788 | 0.0048335 |  | 0.00011134 |  |  |  | 0.84776 | 0.7187 | 0.85189 | 0.72572 | 0.7222 | 0.0003996 | 1.5968e-07 | 0.00011134 | 1.2396e-08 | 4.449e-08 | -0.0041268 | -0.0048678 | 0.00028826 | 0.72137 | 1.703e-05 | 0.7187 | 8.3093e-08 | 1.5968e-07 | -1.6183e-05 | 1.1304e-06
[7 empty] | 2.92 | 831.7638 | 8.3176 | 0.54973 | 0.5525 | 0.59891 | 0.84573 | 0.85 | 1.8178e-05 | 0.00037008 | 0.00010165 | 7.2051e-08 | -3.4317 | -3.9929 | 0.31491 | 0.9416 | 10.5829 | 0.0046006 |  | 0.00010165 |  |  |  | 0.84573 | 0.71527 | 0.85 | 0.7225 | 0.71887 | 0.00037008 | 1.3696e-07 | 0.00010165 | 1.0334e-08 | 3.762e-08 | -0.0042636 | -0.0050413 | 0.00026842 | 0.72532 | 1.8178e-05 | 0.71527 | 7.2051e-08 | 1.3696e-07 | -1.672e-05 | 1.0526e-06
[7 empty] | 2.94 | 870.9636 | 8.7096 | 0.54842 | 0.55127 | 0.59367 | 0.84372 | 0.84811 | 1.9266e-05 | 0.00034271 | 9.279e-05 | 6.2462e-08 | -3.4651 | -4.0325 | 0.32198 | 0.92907 | 10.5868 | 0.0043783 |  | 9.279e-05 |  |  |  | 0.84372 | 0.71186 | 0.84811 | 0.71929 | 0.71556 | 0.00034271 | 1.1745e-07 | 9.279e-05 | 8.61e-09 | 3.18e-08 | -0.0043893 | -0.0052024 | 0.00024992 | 0.72925 | 1.9266e-05 | 0.71186 | 6.2462e-08 | 1.1745e-07 | -1.7213e-05 | 9.8009e-07
[7 empty] | 2.96 | 912.0108 | 9.1201 | 0.54711 | 0.55004 | 0.58845 | 0.84171 | 0.84622 | 2.0286e-05 | 0.00031735 | 8.4678e-05 | 5.4135e-08 | -3.4985 | -4.0722 | 0.32921 | 0.9167 | 10.5905 | 0.0041662 |  | 8.4678e-05 |  |  |  | 0.84171 | 0.70848 | 0.84622 | 0.71608 | 0.71227 | 0.00031735 | 1.0071e-07 | 8.4678e-05 | 7.1703e-09 | 2.6872e-08 | -0.004504 | -0.005351 | 0.00023267 | 0.73317 | 2.0286e-05 | 0.70848 | 5.4135e-08 | 1.0071e-07 | -1.7663e-05 | 9.1243e-07
[7 empty] | 2.98 | 954.9926 | 9.5499 | 0.54582 | 0.54881 | 0.58328 | 0.83972 | 0.84433 | 2.1231e-05 | 0.00029384 | 7.7256e-05 | 4.6908e-08 | -3.5319 | -4.1121 | 0.33661 | 0.9045 | 10.5941 | 0.0039639 |  | 7.7256e-05 |  |  |  | 0.83972 | 0.70513 | 0.84433 | 0.71289 | 0.709 | 0.00029384 | 8.6341e-08 | 7.7256e-05 | 5.9685e-09 | 2.2701e-08 | -0.0046077 | -0.0054872 | 0.00021658 | 0.73708 | 2.1231e-05 | 0.70513 | 4.6908e-08 | 8.6341e-08 | -1.807e-05 | 8.4934e-07
[7 empty] | 3 | 1000 | 10 | 0.54453 | 0.54759 | 0.57813 | 0.83774 | 0.84244 | 2.2096e-05 | 0.00027205 | 7.0467e-05 | 4.0636e-08 | -3.5653 | -4.152 | 0.34417 | 0.89246 | 10.5975 | 0.003771 |  | 7.0467e-05 |  |  |  | 0.83774 | 0.70181 | 0.84244 | 0.70971 | 0.70575 | 0.00027205 | 7.4012e-08 | 7.0467e-05 | 4.9656e-09 | 1.9171e-08 | -0.0047006 | -0.0056111 | 0.00020158 | 0.74098 | 2.2096e-05 | 0.70181 | 4.0636e-08 | 7.4012e-08 | -1.8434e-05 | 7.9053e-07
[7 empty] | 3.02 | 1047.1285 | 10.4713 | 0.54326 | 0.54636 | 0.57302 | 0.83578 | 0.84056 | 2.2876e-05 | 0.00025186 | 6.426e-05 | 3.5195e-08 | -3.5988 | -4.1921 | 0.35192 | 0.88058 | 10.6007 | 0.003587 |  | 6.426e-05 |  |  |  | 0.83578 | 0.69853 | 0.84056 | 0.70654 | 0.70252 | 0.00025186 | 6.3435e-08 | 6.426e-05 | 4.1293e-09 | 1.6185e-08 | -0.0047829 | -0.0057226 | 0.0001876 | 0.74486 | 2.2876e-05 | 0.69853 | 3.5195e-08 | 6.3435e-08 | -1.8756e-05 | 7.357e-07
[7 empty] | 3.04 | 1096.4782 | 10.9648 | 0.54199 | 0.54514 | 0.56795 | 0.83383 | 0.83868 | 2.3566e-05 | 0.00023316 | 5.8585e-05 | 3.0476e-08 | -3.6323 | -4.2322 | 0.35984 | 0.86886 | 10.6038 | 0.0034116 |  | 5.8585e-05 |  |  |  | 0.83383 | 0.69527 | 0.83868 | 0.70339 | 0.69932 | 0.00023316 | 5.4363e-08 | 5.8585e-05 | 3.4322e-09 | 1.366e-08 | -0.0048545 | -0.005822 | 0.00017457 | 0.74873 | 2.3566e-05 | 0.69527 | 3.0476e-08 | 5.4363e-08 | -1.9037e-05 | 6.846e-07
[7 empty] | 3.06 | 1148.1536 | 11.4815 | 0.54073 | 0.54392 | 0.56291 | 0.83189 | 0.83681 | 2.4165e-05 | 0.00021583 | 5.3399e-05 | 2.6384e-08 | -3.6659 | -4.2725 | 0.36794 | 0.8573 | 10.6067 | 0.0032443 |  | 5.3399e-05 |  |  |  | 0.83189 | 0.69204 | 0.83681 | 0.70024 | 0.69613 | 0.00021583 | 4.6583e-08 | 5.3399e-05 | 2.8515e-09 | 1.1525e-08 | -0.0049158 | -0.0059091 | 0.00016243 | 0.75259 | 2.4165e-05 | 0.69204 | 2.6384e-08 | 4.6583e-08 | -1.9277e-05 | 6.3699e-07
[7 empty] | 3.08 | 1202.2644 | 12.0226 | 0.53948 | 0.54271 | 0.55791 | 0.82997 | 0.83493 | 2.4669e-05 | 0.00019978 | 4.8661e-05 | 2.2837e-08 | -3.6994 | -4.3128 | 0.37623 | 0.84589 | 10.6095 | 0.0030849 |  | 4.8661e-05 |  |  |  | 0.82997 | 0.68884 | 0.83493 | 0.69711 | 0.69297 | 0.00019978 | 3.9912e-08 | 4.8661e-05 | 2.3679e-09 | 9.7214e-09 | -0.0049668 | -0.0059843 | 0.00015112 | 0.75643 | 2.4669e-05 | 0.68884 | 2.2837e-08 | 3.9912e-08 | -1.9478e-05 | 5.9262e-07
[7 empty] | 3.1 | 1258.9254 | 12.5893 | 0.53824 | 0.54149 | 0.55295 | 0.82806 | 0.83306 | 2.5077e-05 | 0.00018491 | 4.4332e-05 | 1.9763e-08 | -3.733 | -4.3533 | 0.3847 | 0.83463 | 10.6122 | 0.002933 |  | 4.4332e-05 |  |  |  | 0.82806 | 0.68568 | 0.83306 | 0.694 | 0.68982 | 0.00018491 | 3.4193e-08 | 4.4332e-05 | 1.9654e-09 | 8.1976e-09 | -0.0050077 | -0.0060476 | 0.00014058 | 0.76025 | 2.5077e-05 | 0.68568 | 1.9763e-08 | 3.4193e-08 | -1.9638e-05 | 5.5129e-07
[7 empty] | 3.12 | 1318.2567 | 13.1826 | 0.537 | 0.54028 | 0.54802 | 0.82616 | 0.8312 | 2.5389e-05 | 0.00017114 | 4.038e-05 | 1.7099e-08 | -3.7666 | -4.3938 | 0.39337 | 0.82352 | 10.6148 | 0.0027882 |  | 4.038e-05 |  |  |  | 0.82616 | 0.68254 | 0.8312 | 0.69089 | 0.6867 | 0.00017114 | 2.929e-08 | 4.038e-05 | 1.6305e-09 | 6.9107e-09 | -0.0050388 | -0.006099 | 0.00013076 | 0.76406 | 2.5389e-05 | 0.68254 | 1.7099e-08 | 2.929e-08 | -1.976e-05 | 5.128e-07
[7 empty] | 3.14 | 1380.3843 | 13.8038 | 0.53578 | 0.53907 | 0.54312 | 0.82428 | 0.82934 | 2.5605e-05 | 0.00015839 | 3.6771e-05 | 1.4791e-08 | -3.8003 | -4.4345 | 0.40224 | 0.81256 | 10.6172 | 0.0026503 |  | 3.6771e-05 |  |  |  | 0.82428 | 0.67944 | 0.82934 | 0.6878 | 0.68361 | 0.00015839 | 2.5088e-08 | 3.6771e-05 | 1.3521e-09 | 5.8242e-09 | -0.0050602 | -0.0061389 | 0.00012162 | 0.76785 | 2.5605e-05 | 0.67944 | 1.4791e-08 | 2.5088e-08 | -1.9844e-05 | 4.7694e-07
[7 empty] | 3.16 | 1445.4398 | 14.4544 | 0.53457 | 0.53786 | 0.53827 | 0.82241 | 0.82748 | 2.5726e-05 | 0.00014658 | 3.3477e-05 | 1.2793e-08 | -3.8339 | -4.4752 | 0.41131 | 0.80175 | 10.6195 | 0.0025189 |  | 3.3477e-05 |  |  |  | 0.82241 | 0.67636 | 0.82748 | 0.68473 | 0.68053 | 0.00014658 | 2.1487e-08 | 3.3477e-05 | 1.1207e-09 | 4.9072e-09 | -0.005072 | -0.0061673 | 0.00011311 | 0.77162 | 2.5726e-05 | 0.67636 | 1.2793e-08 | 2.1487e-08 | -1.989e-05 | 4.4355e-07
[7 empty] | 3.18 | 1513.5612 | 15.1356 | 0.53336 | 0.53666 | 0.53345 | 0.82056 | 0.82563 | 2.5752e-05 | 0.00013565 | 3.0472e-05 | 1.1062e-08 | -3.8676 | -4.5161 | 0.42058 | 0.79108 | 10.6217 | 0.0023938 |  | 3.0472e-05 |  |  |  | 0.82056 | 0.67332 | 0.82563 | 0.68167 | 0.67748 | 0.00013565 | 1.8401e-08 | 3.0472e-05 | 9.2852e-10 | 4.1334e-09 | -0.0050746 | -0.0061844 | 0.00010518 | 0.77536 | 2.5752e-05 | 0.67332 | 1.1062e-08 | 1.8401e-08 | -1.99e-05 | 4.1246e-07
[7 empty] | 3.2 | 1584.8932 | 15.8489 | 0.53217 | 0.53546 | 0.52867 | 0.81872 | 0.82379 | 2.5686e-05 | 0.00012553 | 2.773e-05 | 9.5641e-09 | -3.9013 | -4.5571 | 0.43006 | 0.78055 | 10.6238 | 0.0022746 |  | 2.773e-05 |  |  |  | 0.81872 | 0.6703 | 0.82379 | 0.67863 | 0.67445 | 0.00012553 | 1.5757e-08 | 2.773e-05 | 7.6893e-10 | 3.4808e-09 | -0.0050681 | -0.0061903 | 9.7796e-05 | 0.77909 | 2.5686e-05 | 0.6703 | 9.5641e-09 | 1.5757e-08 | -1.9875e-05 | 3.8351e-07
[7 empty] | 3.22 | 1659.5869 | 16.5959 | 0.53098 | 0.53427 | 0.52392 | 0.81689 | 0.82195 | 2.553e-05 | 0.00011615 | 2.5229e-05 | 8.2673e-09 | -3.935 | -4.5981 | 0.43975 | 0.77016 | 10.6258 | 0.0021612 |  | 2.5229e-05 |  |  |  | 0.81689 | 0.66732 | 0.82195 | 0.6756 | 0.67144 | 0.00011615 | 1.3492e-08 | 2.5229e-05 | 6.3648e-10 | 2.9304e-09 | -0.0050527 | -0.0061853 | 9.0925e-05 | 0.7828 | 2.553e-05 | 0.66732 | 8.2673e-09 | 1.3492e-08 | -1.9815e-05 | 3.5657e-07
[7 empty] | 3.24 | 1737.8008 | 17.378 | 0.5298 | 0.53307 | 0.51922 | 0.81508 | 0.82011 | 2.5288e-05 | 0.00010748 | 2.2948e-05 | 7.1451e-09 | -3.9687 | -4.6393 | 0.44966 | 0.75991 | 10.6277 | 0.0020531 |  | 2.2948e-05 |  |  |  | 0.81508 | 0.66436 | 0.82011 | 0.67258 | 0.66846 | 0.00010748 | 1.1551e-08 | 2.2948e-05 | 5.2662e-10 | 2.4664e-09 | -0.0050287 | -0.0061696 | 8.4529e-05 | 0.78648 | 2.5288e-05 | 0.66436 | 7.1451e-09 | 1.1551e-08 | -1.972e-05 | 3.3149e-07
[7 empty] | 3.26 | 1819.7009 | 18.197 | 0.52864 | 0.53188 | 0.51455 | 0.81329 | 0.81828 | 2.4962e-05 | 9.9445e-05 | 2.0869e-05 | 6.1742e-09 | -4.0024 | -4.6805 | 0.45979 | 0.7498 | 10.6295 | 0.0019503 |  | 2.0869e-05 |  |  |  | 0.81329 | 0.66144 | 0.81828 | 0.66959 | 0.6655 | 9.9445e-05 | 9.8894e-09 | 2.0869e-05 | 4.3553e-10 | 2.0754e-09 | -0.0049962 | -0.0061432 | 7.8576e-05 | 0.79014 | 2.4962e-05 | 0.66144 | 6.1742e-09 | 9.8894e-09 | -1.9593e-05 | 3.0814e-07
[7 empty] | 3.28 | 1905.4607 | 19.0546 | 0.52748 | 0.5307 | 0.50992 | 0.81151 | 0.81646 | 2.4557e-05 | 9.2011e-05 | 1.8975e-05 | 5.3343e-09 | -4.0362 | -4.7218 | 0.47014 | 0.73982 | 10.6312 | 0.0018524 |  | 1.8975e-05 |  |  |  | 0.81151 | 0.65854 | 0.81646 | 0.66661 | 0.66256 | 9.2011e-05 | 8.466e-09 | 1.8975e-05 | 3.6004e-10 | 1.7459e-09 | -0.0049555 | -0.0061066 | 7.3036e-05 | 0.79378 | 2.4557e-05 | 0.65854 | 5.3343e-09 | 8.466e-09 | -1.9433e-05 | 2.8642e-07
[7 empty] | 3.3 | 1995.2623 | 19.9526 | 0.52633 | 0.52952 | 0.50532 | 0.80974 | 0.81465 | 2.4077e-05 | 8.5129e-05 | 1.7248e-05 | 4.6078e-09 | -4.0699 | -4.7633 | 0.48071 | 0.72997 | 10.6328 | 0.0017593 |  | 1.7248e-05 |  |  |  | 0.80974 | 0.65568 | 0.81465 | 0.66365 | 0.65965 | 8.5129e-05 | 7.247e-09 | 1.7248e-05 | 2.975e-10 | 1.4683e-09 | -0.0049069 | -0.0060598 | 6.7881e-05 | 0.79739 | 2.4077e-05 | 0.65568 | 4.6078e-09 | 7.247e-09 | -1.9243e-05 | 2.662e-07
[7 empty] | 3.32 | 2089.2961 | 20.893 | 0.52519 | 0.52834 | 0.50076 | 0.80799 | 0.81284 | 2.3526e-05 | 7.876e-05 | 1.5675e-05 | 3.9797e-09 | -4.1037 | -4.8048 | 0.49152 | 0.72026 | 10.6344 | 0.0016706 |  | 1.5675e-05 |  |  |  | 0.80799 | 0.65284 | 0.81284 | 0.6607 | 0.65676 | 7.876e-05 | 6.2032e-09 | 1.5675e-05 | 2.4572e-10 | 1.2346e-09 | -0.0048504 | -0.0060031 | 6.3085e-05 | 0.80097 | 2.3526e-05 | 0.65284 | 3.9797e-09 | 6.2032e-09 | -1.9021e-05 | 2.4739e-07
[7 empty] | 3.34 | 2187.7616 | 21.8776 | 0.52406 | 0.52717 | 0.49624 | 0.80625 | 0.81103 | 2.291e-05 | 7.2866e-05 | 1.4243e-05 | 3.4366e-09 | -4.1375 | -4.8464 | 0.50256 | 0.71067 | 10.6359 | 0.0015863 |  | 1.4243e-05 |  |  |  | 0.80625 | 0.65003 | 0.81103 | 0.65777 | 0.65389 | 7.2866e-05 | 5.3094e-09 | 1.4243e-05 | 2.0287e-10 | 1.0378e-09 | -0.0047864 | -0.0059367 | 5.8623e-05 | 0.80453 | 2.291e-05 | 0.65003 | 3.4366e-09 | 5.3094e-09 | -1.877e-05 | 2.2989e-07
[7 empty] | 3.36 | 2290.8677 | 22.9087 | 0.52294 | 0.526 | 0.49176 | 0.80452 | 0.80924 | 2.2232e-05 | 6.741e-05 | 1.2939e-05 | 2.9671e-09 | -4.1713 | -4.8881 | 0.51384 | 0.70121 | 10.6373 | 0.0015061 |  | 1.2939e-05 |  |  |  | 0.80452 | 0.64726 | 0.80924 | 0.65486 | 0.65105 | 6.741e-05 | 4.5442e-09 | 1.2939e-05 | 1.6742e-10 | 8.7222e-10 | -0.0047151 | -0.0058608 | 5.4472e-05 | 0.80806 | 2.2232e-05 | 0.64726 | 2.9671e-09 | 4.5442e-09 | -1.8491e-05 | 2.1361e-07
[7 empty] | 3.38 | 2398.8329 | 23.9883 | 0.52183 | 0.52484 | 0.48731 | 0.80281 | 0.80745 | 2.15e-05 | 6.2362e-05 | 1.1752e-05 | 2.5614e-09 | -4.2051 | -4.9299 | 0.52537 | 0.69188 | 10.6386 | 0.0014298 |  | 1.1752e-05 |  |  |  | 0.80281 | 0.64451 | 0.80745 | 0.65197 | 0.64823 | 6.2362e-05 | 3.889e-09 | 1.1752e-05 | 1.381e-10 | 7.3286e-10 | -0.0046368 | -0.0057757 | 5.061e-05 | 0.81156 | 2.15e-05 | 0.64451 | 2.5614e-09 | 3.889e-09 | -1.8183e-05 | 1.9847e-07
[7 empty] | 3.4 | 2511.8864 | 25.1189 | 0.52073 | 0.52368 | 0.4829 | 0.80112 | 0.80567 | 2.0717e-05 | 5.769e-05 | 1.0671e-05 | 2.2108e-09 | -4.2389 | -4.9718 | 0.53713 | 0.68267 | 10.6399 | 0.0013572 |  | 1.0671e-05 |  |  |  | 0.80112 | 0.64179 | 0.80567 | 0.6491 | 0.64543 | 5.769e-05 | 3.3282e-09 | 1.0671e-05 | 1.1387e-10 | 6.1562e-10 | -0.0045516 | -0.0056815 | 4.7019e-05 | 0.81503 | 2.0717e-05 | 0.64179 | 2.2108e-09 | 3.3282e-09 | -1.7849e-05 | 1.8439e-07
[7 empty] | 3.42 | 2630.268 | 26.3027 | 0.51963 | 0.52253 | 0.47853 | 0.79943 | 0.80389 | 1.9889e-05 | 5.3368e-05 | 9.6879e-06 | 1.9079e-09 | -4.2727 | -5.0138 | 0.54915 | 0.67359 | 10.6411 | 0.0012882 |  | 9.6879e-06 |  |  |  | 0.79943 | 0.63909 | 0.80389 | 0.64624 | 0.64266 | 5.3368e-05 | 2.8481e-09 | 9.6879e-06 | 9.3855e-11 | 5.1702e-10 | -0.0044597 | -0.0055786 | 4.368e-05 | 0.81847 | 1.9889e-05 | 0.63909 | 1.9079e-09 | 2.8481e-09 | -1.7489e-05 | 1.7129e-07
[7 empty] | 3.44 | 2754.2287 | 27.5423 | 0.51855 | 0.52138 | 0.47419 | 0.79777 | 0.80213 | 1.9023e-05 | 4.9367e-05 | 8.7935e-06 | 1.6463e-09 | -4.3066 | -5.0558 | 0.56142 | 0.66462 | 10.6423 | 0.0012226 |  | 8.7935e-06 |  |  |  | 0.79777 | 0.63643 | 0.80213 | 0.64341 | 0.63991 | 4.9367e-05 | 2.4371e-09 | 8.7935e-06 | 7.7325e-11 | 4.3411e-10 | -0.0043615 | -0.0054671 | 4.0574e-05 | 0.82188 | 1.9023e-05 | 0.63643 | 1.6463e-09 | 2.4371e-09 | -1.7104e-05 | 1.5911e-07
[7 empty] | 3.46 | 2884.0315 | 28.8403 | 0.51747 | 0.52024 | 0.46989 | 0.79611 | 0.80037 | 1.8123e-05 | 4.5666e-05 | 7.98e-06 | 1.4203e-09 | -4.3404 | -5.098 | 0.57395 | 0.65578 | 10.6434 | 0.0011602 |  | 7.98e-06 |  |  |  | 0.79611 | 0.6338 | 0.80037 | 0.64059 | 0.63718 | 4.5666e-05 | 2.0854e-09 | 7.98e-06 | 6.368e-11 | 3.6442e-10 | -0.0042571 | -0.0053474 | 3.7686e-05 | 0.82525 | 1.8123e-05 | 0.6338 | 1.4203e-09 | 2.0854e-09 | -1.6695e-05 | 1.4779e-07
[7 empty] | 3.48 | 3019.9517 | 30.1995 | 0.51641 | 0.5191 | 0.46563 | 0.79447 | 0.79862 | 1.7196e-05 | 4.2242e-05 | 7.2403e-06 | 1.2251e-09 | -4.3743 | -5.1402 | 0.58674 | 0.64705 | 10.6444 | 0.0011009 |  | 7.2403e-06 |  |  |  | 0.79447 | 0.63119 | 0.79862 | 0.63779 | 0.63448 | 4.2242e-05 | 1.7844e-09 | 7.2403e-06 | 5.2422e-11 | 3.0584e-10 | -0.0041468 | -0.0052196 | 3.5002e-05 | 0.8286 | 1.7196e-05 | 0.63119 | 1.2251e-09 | 1.7844e-09 | -1.6262e-05 | 1.3726e-07
[7 empty] | 3.5 | 3162.2777 | 31.6228 | 0.51535 | 0.51797 | 0.4614 | 0.79285 | 0.79688 | 1.6247e-05 | 3.9074e-05 | 6.5679e-06 | 1.0566e-09 | -4.4081 | -5.1826 | 0.59979 | 0.63844 | 10.6454 | 0.0010445 |  | 6.5679e-06 |  |  |  | 0.79285 | 0.62861 | 0.79688 | 0.63501 | 0.6318 | 3.9074e-05 | 1.5267e-09 | 6.5679e-06 | 4.3137e-11 | 2.5663e-10 | -0.0040308 | -0.0050839 | 3.2506e-05 | 0.83191 | 1.6247e-05 | 0.62861 | 1.0566e-09 | 1.5267e-09 | -1.5807e-05 | 1.2747e-07
[7 empty] | 3.52 | 3311.3112 | 33.1131 | 0.5143 | 0.51684 | 0.45721 | 0.79124 | 0.79514 | 1.5282e-05 | 3.6142e-05 | 5.9567e-06 | 9.1117e-10 | -4.442 | -5.225 | 0.61311 | 0.62994 | 10.6464 | 0.00099094 |  | 5.9567e-06 |  |  |  | 0.79124 | 0.62605 | 0.79514 | 0.63225 | 0.62915 | 3.6142e-05 | 1.3063e-09 | 5.9567e-06 | 3.5482e-11 | 2.1529e-10 | -0.0039093 | -0.0049407 | 3.0186e-05 | 0.83519 | 1.5282e-05 | 0.62605 | 9.1117e-10 | 1.3063e-09 | -1.5331e-05 | 1.1837e-07
[7 empty] | 3.54 | 3467.3685 | 34.6737 | 0.51326 | 0.51572 | 0.45306 | 0.78964 | 0.79342 | 1.4307e-05 | 3.343e-05 | 5.4013e-06 | 7.8562e-10 | -4.4759 | -5.2675 | 0.6267 | 0.62156 | 10.6473 | 0.00094004 |  | 5.4013e-06 |  |  |  | 0.78964 | 0.62353 | 0.79342 | 0.62952 | 0.62651 | 3.343e-05 | 1.1176e-09 | 5.4013e-06 | 2.9174e-11 | 1.8057e-10 | -0.0037825 | -0.0047902 | 2.8029e-05 | 0.83843 | 1.4307e-05 | 0.62353 | 7.8562e-10 | 1.1176e-09 | -1.4833e-05 | 1.0992e-07
[7 empty] | 3.56 | 3630.7805 | 36.3078 | 0.51223 | 0.51461 | 0.44894 | 0.78805 | 0.7917 | 1.3328e-05 | 3.0921e-05 | 4.8967e-06 | 6.7728e-10 | -4.5097 | -5.3101 | 0.64056 | 0.61328 | 10.6481 | 0.00089167 |  | 4.8967e-06 |  |  |  | 0.78805 | 0.62103 | 0.7917 | 0.6268 | 0.6239 | 3.0921e-05 | 9.5613e-10 | 4.8967e-06 | 2.3978e-11 | 1.5141e-10 | -0.0036507 | -0.0046325 | 2.6025e-05 | 0.84164 | 1.3328e-05 | 0.62103 | 6.7728e-10 | 9.5613e-10 | -1.4316e-05 | 1.0206e-07
[7 empty] | 3.58 | 3801.894 | 38.0189 | 0.51121 | 0.5135 | 0.44486 | 0.78648 | 0.79 | 1.2349e-05 | 2.86e-05 | 4.4384e-06 | 5.8379e-10 | -4.5436 | -5.3528 | 0.65471 | 0.60512 | 10.6489 | 0.00084571 |  | 4.4384e-06 |  |  |  | 0.78648 | 0.61856 | 0.79 | 0.62409 | 0.62132 | 2.86e-05 | 8.1797e-10 | 4.4384e-06 | 1.97e-11 | 1.2694e-10 | -0.0035141 | -0.0044681 | 2.4162e-05 | 0.84481 | 1.2349e-05 | 0.61856 | 5.8379e-10 | 8.1797e-10 | -1.3781e-05 | 9.4752e-08
[7 empty] | 3.6 | 3981.0717 | 39.8107 | 0.5102 | 0.51239 | 0.44081 | 0.78493 | 0.7883 | 1.1376e-05 | 2.6453e-05 | 4.0222e-06 | 5.0314e-10 | -4.5775 | -5.3955 | 0.66914 | 0.59707 | 10.6497 | 0.00080206 |  | 4.0222e-06 |  |  |  | 0.78493 | 0.61611 | 0.7883 | 0.62141 | 0.61876 | 2.6453e-05 | 6.9976e-10 | 4.0222e-06 | 1.6178e-11 | 1.064e-10 | -0.0033728 | -0.004297 | 2.2431e-05 | 0.84795 | 1.1376e-05 | 0.61611 | 5.0314e-10 | 6.9976e-10 | -1.3227e-05 | 8.7964e-08
[7 empty] | 3.62 | 4168.6938 | 41.6869 | 0.5092 | 0.5113 | 0.43679 | 0.78338 | 0.78661 | 1.0414e-05 | 2.4467e-05 | 3.6444e-06 | 4.3357e-10 | -4.6114 | -5.4384 | 0.68385 | 0.58912 | 10.6504 | 0.0007606 |  | 3.6444e-06 |  |  |  | 0.78338 | 0.61369 | 0.78661 | 0.61875 | 0.61622 | 2.4467e-05 | 5.9862e-10 | 3.6444e-06 | 1.3281e-11 | 8.9166e-11 | -0.0032271 | -0.0041195 | 2.0822e-05 | 0.85105 | 1.0414e-05 | 0.61369 | 4.3357e-10 | 5.9862e-10 | -1.2655e-05 | 8.1656e-08
[7 empty] | 3.64 | 4365.1583 | 43.6516 | 0.5082 | 0.5102 | 0.43282 | 0.78185 | 0.78493 | 9.4698e-06 | 2.2629e-05 | 3.3014e-06 | 3.7357e-10 | -4.6453 | -5.4813 | 0.69886 | 0.58128 | 10.6511 | 0.00072122 |  | 3.3014e-06 |  |  |  | 0.78185 | 0.61129 | 0.78493 | 0.61612 | 0.6137 | 2.2629e-05 | 5.1208e-10 | 3.3014e-06 | 1.0899e-11 | 7.4707e-11 | -0.0030773 | -0.0039359 | 1.9328e-05 | 0.85411 | 9.4698e-06 | 0.61129 | 3.7357e-10 | 5.1208e-10 | -1.2068e-05 | 7.5796e-08
[7 empty] | 3.66 | 4570.8819 | 45.7088 | 0.50722 | 0.50912 | 0.42887 | 0.78034 | 0.78326 | 8.5466e-06 | 2.093e-05 | 2.9901e-06 | 3.2182e-10 | -4.6792 | -5.5243 | 0.71416 | 0.57354 | 10.6518 | 0.00068382 |  | 2.9901e-06 |  |  |  | 0.78034 | 0.60892 | 0.78326 | 0.6135 | 0.61121 | 2.093e-05 | 4.3805e-10 | 2.9901e-06 | 8.9406e-12 | 6.2581e-11 | -0.0029235 | -0.0037464 | 1.7939e-05 | 0.85714 | 8.5466e-06 | 0.60892 | 3.2182e-10 | 4.3805e-10 | -1.1465e-05 | 7.0351e-08
[7 empty] | 3.68 | 4786.3009 | 47.863 | 0.50624 | 0.50804 | 0.42497 | 0.77883 | 0.7816 | 7.6499e-06 | 1.9357e-05 | 2.7076e-06 | 2.7721e-10 | -4.7132 | -5.5674 | 0.72975 | 0.56591 | 10.6524 | 0.00064831 |  | 2.7076e-06 |  |  |  | 0.77883 | 0.60658 | 0.7816 | 0.6109 | 0.60874 | 1.9357e-05 | 3.747e-10 | 2.7076e-06 | 7.3313e-12 | 5.2412e-11 | -0.0027658 | -0.0035513 | 1.665e-05 | 0.86012 | 7.6499e-06 | 0.60658 | 2.7721e-10 | 3.747e-10 | -1.0846e-05 | 6.5293e-08
[7 empty] | 3.7 | 5011.8723 | 50.1187 | 0.50527 | 0.50697 | 0.42109 | 0.77734 | 0.77995 | 6.7842e-06 | 1.7903e-05 | 2.4514e-06 | 2.3875e-10 | -4.7471 | -5.6106 | 0.74565 | 0.55838 | 10.653 | 0.00061459 |  | 2.4514e-06 |  |  |  | 0.77734 | 0.60426 | 0.77995 | 0.60832 | 0.60629 | 1.7903e-05 | 3.2052e-10 | 2.4514e-06 | 6.0094e-12 | 4.3887e-11 | -0.0026046 | -0.0033507 | 1.5452e-05 | 0.86307 | 6.7842e-06 | 0.60426 | 2.3875e-10 | 3.2052e-10 | -1.0214e-05 | 6.0594e-08
[7 empty] | 3.72 | 5248.0746 | 52.4807 | 0.50431 | 0.5059 | 0.41725 | 0.77587 | 0.77831 | 5.9539e-06 | 1.6558e-05 | 2.219e-06 | 2.056e-10 | -4.781 | -5.6538 | 0.76185 | 0.55095 | 10.6535 | 0.00058258 |  | 2.219e-06 |  |  |  | 0.77587 | 0.60197 | 0.77831 | 0.60576 | 0.60386 | 1.6558e-05 | 2.7416e-10 | 2.219e-06 | 4.924e-12 | 3.6742e-11 | -0.0024401 | -0.0031449 | 1.4339e-05 | 0.86598 | 5.9539e-06 | 0.60197 | 2.056e-10 | 2.7416e-10 | -9.5689e-06 | 5.623e-08
[7 empty] | 3.74 | 5495.4087 | 54.9541 | 0.50336 | 0.50484 | 0.41345 | 0.7744 | 0.77667 | 5.1632e-06 | 1.5313e-05 | 2.0083e-06 | 1.7703e-10 | -4.8149 | -5.6972 | 0.77836 | 0.54361 | 10.6541 | 0.0005522 |  | 2.0083e-06 |  |  |  | 0.7744 | 0.5997 | 0.77667 | 0.60322 | 0.60146 | 1.5313e-05 | 2.345e-10 | 2.0083e-06 | 4.0332e-12 | 3.0754e-11 | -0.0022723 | -0.0029342 | 1.3305e-05 | 0.86886 | 5.1632e-06 | 0.5997 | 1.7703e-10 | 2.345e-10 | -8.9109e-06 | 5.2177e-08
[7 empty] | 3.76 | 5754.3994 | 57.544 | 0.50242 | 0.50378 | 0.40967 | 0.77295 | 0.77505 | 4.4162e-06 | 1.4163e-05 | 1.8172e-06 | 1.5241e-10 | -4.8489 | -5.7406 | 0.79519 | 0.53638 | 10.6546 | 0.00052336 |  | 1.8172e-06 |  |  |  | 0.77295 | 0.59745 | 0.77505 | 0.60071 | 0.59908 | 1.4163e-05 | 2.0058e-10 | 1.8172e-06 | 3.3023e-12 | 2.5737e-11 | -0.0021015 | -0.0027188 | 1.2345e-05 | 0.87169 | 4.4162e-06 | 0.59745 | 1.5241e-10 | 2.0058e-10 | -8.2411e-06 | 4.8413e-08
[7 empty] | 3.78 | 6025.5959 | 60.256 | 0.50148 | 0.50274 | 0.40594 | 0.77151 | 0.77344 | 3.7167e-06 | 1.3098e-05 | 1.644e-06 | 1.3119e-10 | -4.8828 | -5.7841 | 0.81232 | 0.52924 | 10.6551 | 0.00049599 |  | 1.644e-06 |  |  |  | 0.77151 | 0.59523 | 0.77344 | 0.59821 | 0.59672 | 1.3098e-05 | 1.7156e-10 | 1.644e-06 | 2.7029e-12 | 2.1534e-11 | -0.0019279 | -0.0024988 | 1.1454e-05 | 0.87448 | 3.7167e-06 | 0.59523 | 1.3119e-10 | 1.7156e-10 | -7.5603e-06 | 4.4918e-08
[7 empty] | 3.8 | 6309.5734 | 63.0957 | 0.50056 | 0.5017 | 0.40223 | 0.77009 | 0.77184 | 3.0682e-06 | 1.2113e-05 | 1.4871e-06 | 1.1292e-10 | -4.9167 | -5.8277 | 0.82978 | 0.5222 | 10.6555 | 0.00047001 |  | 1.4871e-06 |  |  |  | 0.77009 | 0.59304 | 0.77184 | 0.59574 | 0.59439 | 1.2113e-05 | 1.4673e-10 | 1.4871e-06 | 2.2115e-12 | 1.8014e-11 | -0.0017516 | -0.0022746 | 1.0626e-05 | 0.87723 | 3.0682e-06 | 0.59304 | 1.1292e-10 | 1.4673e-10 | -6.8691e-06 | 4.1672e-08
[7 empty] | 3.82 | 6606.9345 | 66.0693 | 0.49964 | 0.50066 | 0.39856 | 0.76868 | 0.77025 | 2.474e-06 | 1.1203e-05 | 1.3449e-06 | 9.7177e-11 | -4.9507 | -5.8713 | 0.84756 | 0.51525 | 10.656 | 0.00044536 |  | 1.3449e-06 |  |  |  | 0.76868 | 0.59086 | 0.77025 | 0.59328 | 0.59207 | 1.1203e-05 | 1.255e-10 | 1.3449e-06 | 1.8088e-12 | 1.5067e-11 | -0.0015729 | -0.0020463 | 9.8578e-06 | 0.87995 | 2.474e-06 | 0.59086 | 9.7177e-11 | 1.255e-10 | -6.1683e-06 | 3.8658e-08
[7 empty] | 3.84 | 6918.3097 | 69.1831 | 0.49873 | 0.49963 | 0.39492 | 0.76728 | 0.76867 | 1.9374e-06 | 1.036e-05 | 1.2161e-06 | 8.362e-11 | -4.9846 | -5.915 | 0.86567 | 0.50839 | 10.6564 | 0.00042198 |  | 1.2161e-06 |  |  |  | 0.76728 | 0.58871 | 0.76867 | 0.59085 | 0.58978 | 1.036e-05 | 1.0734e-10 | 1.2161e-06 | 1.4789e-12 | 1.2599e-11 | -0.0013919 | -0.0018141 | 9.1444e-06 | 0.88262 | 1.9374e-06 | 0.58871 | 8.362e-11 | 1.0734e-10 | -5.4585e-06 | 3.586e-08
[7 empty] | 3.86 | 7244.3596 | 72.4436 | 0.49783 | 0.49861 | 0.39131 | 0.76589 | 0.7671 | 1.4612e-06 | 9.5814e-06 | 1.0994e-06 | 7.1945e-11 | -5.0186 | -5.9588 | 0.88411 | 0.50162 | 10.6568 | 0.00039979 |  | 1.0994e-06 |  |  |  | 0.76589 | 0.58659 | 0.7671 | 0.58844 | 0.58751 | 9.5814e-06 | 9.1804e-11 | 1.0994e-06 | 1.2087e-12 | 1.0534e-11 | -0.0012088 | -0.0015783 | 8.482e-06 | 0.88526 | 1.4612e-06 | 0.58659 | 7.1945e-11 | 9.1804e-11 | -4.7403e-06 | 3.3263e-08
[7 empty] | 3.88 | 7585.7758 | 75.8578 | 0.49693 | 0.4976 | 0.38774 | 0.76451 | 0.76554 | 1.048e-06 | 8.8609e-06 | 9.9375e-07 | 6.1893e-11 | -5.0525 | -6.0027 | 0.90288 | 0.49495 | 10.6571 | 0.00037874 |  | 9.9375e-07 |  |  |  | 0.76451 | 0.58448 | 0.76554 | 0.58605 | 0.58526 | 8.8609e-06 | 7.8516e-11 | 9.9375e-07 | 9.8754e-13 | 8.8056e-12 | -0.0010237 | -0.0013391 | 7.8672e-06 | 0.88785 | 1.048e-06 | 0.58448 | 6.1893e-11 | 7.8516e-11 | -4.0146e-06 | 3.0852e-08
[7 empty] | 3.9 | 7943.2823 | 79.4328 | 0.49605 | 0.49659 | 0.38419 | 0.76315 | 0.76399 | 7.0035e-07 | 8.1946e-06 | 8.9809e-07 | 5.3239e-11 | -5.0865 | -6.0467 | 0.922 | 0.48836 | 10.6575 | 0.00035878 |  | 8.9809e-07 |  |  |  | 0.76315 | 0.5824 | 0.76399 | 0.58368 | 0.58304 | 8.1946e-06 | 6.7151e-11 | 8.9809e-07 | 8.0657e-13 | 7.3595e-12 | -0.00083687 | -0.0010966 | 7.2965e-06 | 0.8904 | 7.0035e-07 | 0.5824 | 5.3239e-11 | 6.7151e-11 | -3.2818e-06 | 2.8614e-08
[7 empty] | 3.92 | 8317.6377 | 83.1764 | 0.49517 | 0.49559 | 0.38068 | 0.7618 | 0.76245 | 4.2041e-07 | 7.5783e-06 | 8.115e-07 | 4.5789e-11 | -5.1204 | -6.0907 | 0.94145 | 0.48186 | 10.6578 | 0.00033984 |  | 8.115e-07 |  |  |  | 0.7618 | 0.58034 | 0.76245 | 0.58133 | 0.58083 | 7.5783e-06 | 5.743e-11 | 8.115e-07 | 6.5853e-13 | 6.1498e-12 | -0.00064839 | -0.00085113 | 6.7668e-06 | 0.89292 | 4.2041e-07 | 0.58034 | 4.5789e-11 | 5.743e-11 | -2.5427e-06 | 2.6536e-08
[7 empty] | 3.94 | 8709.6359 | 87.0964 | 0.4943 | 0.4946 | 0.3772 | 0.76046 | 0.76092 | 2.1016e-07 | 7.0083e-06 | 7.3313e-07 | 3.9377e-11 | -5.1544 | -6.1348 | 0.96124 | 0.47545 | 10.6581 | 0.00032188 |  | 7.3313e-07 |  |  |  | 0.76046 | 0.5783 | 0.76092 | 0.579 | 0.57865 | 7.0083e-06 | 4.9116e-11 | 7.3313e-07 | 5.3748e-13 | 5.138e-12 | -0.00045844 | -0.00060284 | 6.2751e-06 | 0.89539 | 2.1016e-07 | 0.5783 | 3.9377e-11 | 4.9116e-11 | -1.7978e-06 | 2.4608e-08
[7 empty] | 3.96 | 9120.1084 | 91.2011 | 0.49344 | 0.49361 | 0.37375 | 0.75914 | 0.7594 | 7.1377e-08 | 6.4811e-06 | 6.6222e-07 | 3.386e-11 | -5.1883 | -6.179 | 0.98139 | 0.46912 | 10.6584 | 0.00030485 |  | 6.6222e-07 |  |  |  | 0.75914 | 0.57629 | 0.7594 | 0.57669 | 0.57649 | 6.4811e-06 | 4.2005e-11 | 6.6222e-07 | 4.3853e-13 | 4.2919e-12 | -0.00026716 | -0.00035193 | 5.8189e-06 | 0.89782 | 7.1377e-08 | 0.57629 | 3.386e-11 | 4.2005e-11 | -1.0477e-06 | 2.2819e-08
[7 empty] | 3.98 | 9549.9259 | 95.4993 | 0.49258 | 0.49263 | 0.37034 | 0.75782 | 0.7579 | 5.583e-09 | 5.9936e-06 | 5.9806e-07 | 2.9112e-11 | -5.2223 | -6.2233 | 1.0019 | 0.46288 | 10.6587 | 0.00028871 |  | 5.9806e-07 |  |  |  | 0.75782 | 0.57429 | 0.7579 | 0.57441 | 0.57435 | 5.9936e-06 | 3.5923e-11 | 5.9806e-07 | 3.5768e-13 | 3.5845e-12 | -7.4719e-05 | -9.8597e-05 | 5.3955e-06 | 0.90022 | 5.583e-09 | 0.57429 | 2.9112e-11 | 3.5923e-11 | -2.9302e-07 | 2.1159e-08
[7 empty] | 4 | 10000 | 100 | 0.49174 | 0.49166 | 0.36695 | 0.75652 | 0.7564 | 1.4103e-08 | 5.5427e-06 | 5.4003e-07 | 2.5027e-11 | -5.2563 | -6.2676 | 1.0227 | 0.45672 | 10.659 | 0.00027339 |  | 5.4003e-07 |  |  |  | 0.75652 | 0.57232 | 0.7564 | 0.57214 | 0.57223 | 5.5427e-06 | 3.0722e-11 | 5.4003e-07 | 2.9163e-13 | 2.9932e-12 | 0.00011875 | 0.00015698 | 5.0027e-06 | 0.90257 | 1.4103e-08 | 0.57232 | 2.5027e-11 | 3.0722e-11 | 4.6571e-07 | 1.9618e-08
[30 empty] | somas | 173.3888 |  | 172.2442 | 172.8123 | somas | 3.8645 |  | 15.1988 | 7.5567 |  | 0.53282 |  | 41.9195 | 0.0083918 | 173.3888 | 3.9499 | 3.8645 | 0.0021918 | -0.045912

## Situação 2 0.5, alfa =15
[14 empty] | Estatísticas para Θ |  | Esatísticas para Kr(Θ)
[14 empty] | RMSE | 0.0065184 | RMSE | 0.77848
[14 empty] | NSE | 0.99994 | NSE | 0.1283
[12 empty] | M = | dif med | M | 0.002007 | M | -0.0048775
[12 empty] | E = | erro rel | E | 0.26625 | E | 60.7257 | [5 empty] | Gamma(s,x) = EXP(GAMMALN(s))*(1-GAMMA.DIST(x,s,1,TRUE)).
VGM |  |  | GRT | [10 empty] | R² | 0.99995 | R² | 0.91524
thetas | 0.65 |  | thetas | 0.65 | k1 GRT | 0.25 | [7 empty] | r | 0.99998 | r | 0.95668
thetar | 0.4 |  | thetar | 0.4 |  |  | Objetivo | 124.6713 | [5 empty] | soma erro | 0.0087105 | soma erro | 124.2358 |  |  |  |  | Fórmulas e nomenclaturas conforme Groenevelt–Grant, 2010 | [7 empty] | Cálculo das estatísticas x = VGM, y = GRT
α (m-1) | 15 |  | k (m) | 0.69508 | [11 empty] | RMSE | 0.77848 | [12 empty] | Cálculo r de theta |  |  |  |  | Cálculo r de k |  |  |  |  | E de theta |  | E de k |  | NSE de theta |  | NSE de k |  | M de theta | M de k
n | 1.2 |  | p | 0.29094 |  |  |  | h- cm | h-m | θ VGM | θ GRT | Θn VGM | Θ VGM | Θ GRT | erro^2 Θ | Kr(Θn) VGM | Kr(Θ) GRT | erro^2 kr | log Kr(Θn) VGM | log Kr(Θ) GRT | log erro^2 kr | x1 | Gama 2 Г(a, x1) | I(Θ) | I(1) | Kr(Θ) GRT | a | x2 | Θ inferior GRT | (x-xm) | (x-xm)² | (y-ym) | (y-ym)² | (x-xm)(y-ym) | (x-xm) | (x-xm)² | (y-ym) | (y-ym)² | (x-xm)(y-ym) | (x-y) | (x-y)/x | (x-y) | (x-y)/x | (x-y)² | (x-xm)² | (x-y)² | (x-xm)² | (x-y)/n | (x-y)/n
l | -3.5 | [5 empty] | -1 | 0.1 | 0.001 | 0.64973 | 0.6497 | 0.99892 | 0.99959 | 0.99953 | 2.9216e-09 | 0.32467 | 0.74442 | 0.17619 | -0.48856 | -0.12818 | 0.12987 | 6.7123 | 1.4706 | 5.0869 | 5.9007 | 0.74442 | 4.4371 | 2.5459e-08 | 0.61538 | 0.99959 | 0.99917 | 0.99953 | 0.99906 | 0.99912 | 0.32467 | 0.10541 | 0.74442 | 0.55416 | 0.24169 | 5.4052e-05 | 5.4074e-05 | -0.41975 | -1.2928 | 2.9216e-09 | 0.99917 | 0.17619 | 0.10541 | 2.1197e-07 | -0.0016461
α ---> k |  |  |  |  | n ---> p |  | -0.9 | 0.12589 | 0.0012589 | 0.64965 | 0.64953 | 0.99858 | 0.99946 | 0.99928 | 3.164e-08 | 0.30241 | 0.68035 | 0.14284 | -0.5194 | -0.16727 | 0.124 | 6.2774 | 1.879 | 4.8609 |  | 0.68035 | Gama 1 Г(a, x2) | n (= p GRT) | λ | 0.99946 | 0.99891 | 0.99928 | 0.99856 | 0.99873 | 0.30241 | 0.091452 | 0.68035 | 0.46288 | 0.20575 | 0.00017788 | 0.00017797 | -0.37794 | -1.2498 | 3.164e-08 | 0.99891 | 0.14284 | 0.091452 | 6.9756e-07 | -0.0014821
a1 | 212.6045 | a2 | -56.5984 |  | a3 | 0.078994 | -0.7 | 0.19953 | 0.0019953 | 0.64939 | 0.64897 | 0.99755 | 0.99906 | 0.99841 | 4.1525e-07 | 0.25775 | 0.53998 | 0.079652 | -0.5888 | -0.26762 | 0.10315 | 5.4902 | 2.8495 | 4.324 |  | 0.53998 | 10.6638 | 0.29094 | 2.6 | 0.99906 | 0.99812 | 0.99841 | 0.99683 | 0.99747 | 0.25775 | 0.066436 | 0.53998 | 0.29158 | 0.13918 | 0.0006444 | 0.000645 | -0.28223 | -1.095 | 4.1525e-07 | 0.99812 | 0.079652 | 0.066436 | 2.527e-06 | -0.0011068
b1 | -2779.2888 | b2 | 207.1571 |  | b3 | 0.7764 | -0.5 | 0.31623 | 0.0031623 | 0.64894 | 0.64795 | 0.99577 | 0.99837 | 0.99684 | 2.3452e-06 | 0.21363 | 0.39879 | 0.034285 | -0.67035 | -0.39926 | 0.073488 | 4.8018 | 3.9668 | 3.7057 |  | 0.39879 | p (=λ VGM) | k1 | β | 0.99837 | 0.99675 | 0.99684 | 0.99369 | 0.99522 | 0.21363 | 0.045636 | 0.39879 | 0.15903 | 0.085191 | 0.0015314 | 0.0015339 | -0.18516 | -0.86676 | 2.3452e-06 | 0.99675 | 0.034285 | 0.045636 | 6.0055e-06 | -0.00072612
c1 | 15551.0357 | c2 | -304.9639 |  | c3 | -0.75448 | -0.4 | 0.39811 | 0.0039811 | 0.64861 | 0.6472 | 0.99445 | 0.99786 | 0.99569 | 4.7368e-06 | 0.19208 | 0.3334 | 0.019971 | -0.71651 | -0.47703 | 0.057351 | 4.4906 | 4.5528 | 3.3814 |  | 0.3334 | -3.5 | 0.25 | 1 | 0.99786 | 0.99573 | 0.99569 | 0.99139 | 0.99356 | 0.19208 | 0.036896 | 0.3334 | 0.11116 | 0.064042 | 0.0021764 | 0.0021811 | -0.14132 | -0.73572 | 4.7368e-06 | 0.99573 | 0.019971 | 0.036896 | 8.535e-06 | -0.0005542
d1 | -48905.025 | d2 | 224.5874 |  |  |  | -0.3 | 0.50119 | 0.0050119 | 0.64818 | 0.64625 | 0.99272 | 0.9972 | 0.99423 | 8.8224e-06 | 0.17109 | 0.27372 | 0.010533 | -0.76678 | -0.56269 | 0.041649 | 4.1997 | 5.1409 | 3.056 |  | 0.27372 |  |  | ξ | 0.9972 | 0.99441 | 0.99423 | 0.98849 | 0.99145 | 0.17109 | 0.029272 | 0.27372 | 0.074922 | 0.046831 | 0.0029703 | 0.0029786 | -0.10263 | -0.59986 | 8.8224e-06 | 0.99441 | 0.010533 | 0.029272 | 1.1648e-05 | -0.00040247
e1 | 94620.2832 | e2 | -82.9221 |  |  |  | -0.2 | 0.63096 | 0.0063096 | 0.64762 | 0.64508 | 0.99048 | 0.99634 | 0.99243 | 1.5312e-05 | 0.15081 | 0.22074 | 0.0048913 | -0.82158 | -0.65611 | 0.02738 | 3.9275 | 5.7198 | 2.7357 |  | 0.22074 |  |  | 3.4371 | 0.99634 | 0.99269 | 0.99243 | 0.98491 | 0.98879 | 0.15081 | 0.022742 | 0.22074 | 0.048728 | 0.033289 | 0.0039131 | 0.0039275 | -0.069938 | -0.46376 | 1.5312e-05 | 0.99269 | 0.0048913 | 0.022742 | 1.5345e-05 | -0.00027427
f1 | -115433.2939 | f2 | 12.8656 |  |  |  | -0.1 | 0.79433 | 0.0079433 | 0.6469 | 0.64365 | 0.98758 | 0.99522 | 0.99023 | 2.4927e-05 | 0.1314 | 0.17495 | 0.0018966 | -0.88139 | -0.75708 | 0.015454 | 3.673 | 6.2794 | 2.4261 |  | 0.17495 |  |  |  | 0.99522 | 0.99047 | 0.99023 | 0.98056 | 0.9855 | 0.1314 | 0.017267 | 0.17495 | 0.030609 | 0.02299 | 0.0049927 | 0.0050167 | -0.04355 | -0.33142 | 2.4927e-05 | 0.99047 | 0.0018966 | 0.017267 | 1.9579e-05 | -0.00017079
g1 | 86795.8846 | [5 empty] | 0 | 1 | 0.01 | 0.64596 | 0.64194 | 0.98385 | 0.99379 | 0.98761 | 3.8212e-05 | 0.11306 | 0.13635 | 0.00054257 | -0.94669 | -0.86533 | 0.0066189 | 3.435 | 6.8111 | 2.1318 |  | 0.13635 |  |  |  | 0.99379 | 0.98761 | 0.98761 | 0.97537 | 0.98147 | 0.11306 | 0.012783 | 0.13635 | 0.018592 | 0.015416 | 0.0061816 | 0.0062203 | -0.023293 | -0.20603 | 3.8212e-05 | 0.98761 | 0.00054257 | 0.012783 | 2.4242e-05 | -9.1346e-05
h1 | -36813.4735 | [5 empty] | 0.1 | 1.2589 | 0.012589 | 0.64477 | 0.63994 | 0.97907 | 0.99195 | 0.98452 | 5.5275e-05 | 0.095943 | 0.10457 | 7.4355e-05 | -1.018 | -0.98061 | 0.001397 | 3.2124 | 7.3084 | 1.8567 |  | 0.10457 |  |  |  | 0.99195 | 0.98397 | 0.98452 | 0.96927 | 0.97659 | 0.095943 | 0.009205 | 0.10457 | 0.010934 | 0.010032 | 0.0074347 | 0.007495 | -0.008623 | -0.089876 | 5.5275e-05 | 0.98397 | 7.4355e-05 | 0.009205 | 2.9156e-05 | -3.3816e-05
i1 | 6750.7003 | [5 empty] | 0.12 | 1.3183 | 0.013183 | 0.64449 | 0.6395 | 0.97797 | 0.99153 | 0.98384 | 5.9101e-05 | 0.092681 | 0.098974 | 3.9598e-05 | -1.033 | -1.0045 | 0.00081392 | 3.1697 | 7.4033 | 1.8042 |  | 0.098974 |  |  |  | 0.99153 | 0.98313 | 0.98384 | 0.96794 | 0.9755 | 0.092681 | 0.0085897 | 0.098974 | 0.0097958 | 0.009173 | 0.0076877 | 0.0077534 | -0.0062927 | -0.067897 | 5.9101e-05 | 0.98313 | 3.9598e-05 | 0.0085897 | 3.0148e-05 | -2.4677e-05
a | -0.98813 | b | 1.0042 |  |  |  | 0.14 | 1.3804 | 0.013804 | 0.6442 | 0.63904 | 0.97682 | 0.99108 | 0.98314 | 6.3048e-05 | 0.089475 | 0.093623 | 1.7203e-05 | -1.0483 | -1.0286 | 0.00038727 | 3.1275 | 7.4965 | 1.7526 |  | 0.093623 |  |  |  | 0.99108 | 0.98225 | 0.98314 | 0.96657 | 0.97438 | 0.089475 | 0.0080058 | 0.093623 | 0.0087653 | 0.008377 | 0.0079403 | 0.0080117 | -0.0041476 | -0.046355 | 6.3048e-05 | 0.98225 | 1.7203e-05 | 0.0080058 | 3.1138e-05 | -1.6265e-05
abs log 1/α | 1.1761 | [5 empty] | 0.16 | 1.4454 | 0.014454 | 0.6439 | 0.63858 | 0.97561 | 0.99062 | 0.98243 | 6.7104e-05 | 0.086328 | 0.088508 | 4.7541e-06 | -1.0639 | -1.053 | 0.00011735 | 3.0859 | 7.5882 | 1.7018 |  | 0.088508 |  |  |  | 0.99062 | 0.98133 | 0.98243 | 0.96516 | 0.97321 | 0.086328 | 0.0074524 | 0.088508 | 0.0078337 | 0.0076407 | 0.0081917 | 0.0082693 | -0.0021804 | -0.025257 | 6.7104e-05 | 0.98133 | 4.7541e-06 | 0.0074524 | 3.2124e-05 | -8.5506e-06
[7 empty] | 0.18 | 1.5136 | 0.015136 | 0.64359 | 0.6381 | 0.97434 | 0.99013 | 0.98169 | 7.1257e-05 | 0.083239 | 0.083622 | 1.4715e-07 | -1.0797 | -1.0777 | 3.9874e-06 | 3.0448 | 7.6782 | 1.652 |  | 0.083622 |  |  |  | 0.99013 | 0.98036 | 0.98169 | 0.96372 | 0.972 | 0.083239 | 0.0069286 | 0.083622 | 0.0069927 | 0.0069606 | 0.0084414 | 0.0085255 | -0.00038361 | -0.0046085 | 7.1257e-05 | 0.98036 | 1.4715e-07 | 0.0069286 | 3.3103e-05 | -1.5043e-06
[7 empty] | 0.2 | 1.5849 | 0.015849 | 0.64325 | 0.63761 | 0.97302 | 0.98962 | 0.98093 | 7.5491e-05 | 0.080209 | 0.078959 | 1.5631e-06 | -1.0958 | -1.1026 | 4.655e-05 | 3.0043 | 7.7666 | 1.6031 |  | 0.078959 |  |  |  | 0.98962 | 0.97935 | 0.98093 | 0.96223 | 0.97075 | 0.080209 | 0.0064335 | 0.078959 | 0.0062345 | 0.0063332 | 0.0086886 | 0.0087797 | 0.0012502 | 0.015587 | 7.5491e-05 | 0.97935 | 1.5631e-06 | 0.0064335 | 3.4073e-05 | 4.9029e-06
[7 empty] | 0.22 | 1.6596 | 0.016596 | 0.64291 | 0.6371 | 0.97163 | 0.98909 | 0.98016 | 7.9792e-05 | 0.077241 | 0.074512 | 7.4456e-06 | -1.1122 | -1.1278 | 0.00024398 | 2.9643 | 7.8532 | 1.5552 |  | 0.074512 |  |  |  | 0.98909 | 0.97829 | 0.98016 | 0.9607 | 0.96946 | 0.077241 | 0.0059661 | 0.074512 | 0.005552 | 0.0057553 | 0.0089327 | 0.0090312 | 0.0027287 | 0.035327 | 7.9792e-05 | 0.97829 | 7.4456e-06 | 0.0059661 | 3.503e-05 | 1.0701e-05
[7 empty] | 0.24 | 1.7378 | 0.017378 | 0.64254 | 0.63658 | 0.97018 | 0.98853 | 0.97936 | 8.4142e-05 | 0.074333 | 0.070274 | 1.6477e-05 | -1.1288 | -1.1532 | 0.00059479 | 2.9248 | 7.9382 | 1.5082 |  | 0.070274 |  |  |  | 0.98853 | 0.97719 | 0.97936 | 0.95914 | 0.96812 | 0.074333 | 0.0055255 | 0.070274 | 0.0049385 | 0.0052237 | 0.0091729 | 0.0092793 | 0.0040592 | 0.054608 | 8.4142e-05 | 0.97719 | 1.6477e-05 | 0.0055255 | 3.5972e-05 | 1.5919e-05
[7 empty] | 0.26 | 1.8197 | 0.018197 | 0.64216 | 0.63605 | 0.96866 | 0.98795 | 0.97854 | 8.8521e-05 | 0.071489 | 0.066239 | 2.7557e-05 | -1.1458 | -1.1789 | 0.0010971 | 2.8859 | 8.0215 | 1.4621 |  | 0.066239 |  |  |  | 0.98795 | 0.97604 | 0.97854 | 0.95753 | 0.96674 | 0.071489 | 0.0051107 | 0.066239 | 0.0043877 | 0.0047354 | 0.0094086 | 0.0095234 | 0.0052495 | 0.073431 | 8.8521e-05 | 0.97604 | 2.7557e-05 | 0.0051107 | 3.6896e-05 | 2.0586e-05
[7 empty] | 0.28 | 1.9055 | 0.019055 | 0.64177 | 0.6355 | 0.96707 | 0.98734 | 0.9777 | 9.2909e-05 | 0.068707 | 0.0624 | 3.9778e-05 | -1.163 | -1.2048 | 0.0017486 | 2.8475 | 8.1031 | 1.4169 |  | 0.0624 |  |  |  | 0.98734 | 0.97483 | 0.9777 | 0.95589 | 0.96531 | 0.068707 | 0.0047207 | 0.0624 | 0.0038938 | 0.0042874 | 0.0096389 | 0.0097625 | 0.006307 | 0.091795 | 9.2909e-05 | 0.97483 | 3.9778e-05 | 0.0047207 | 3.78e-05 | 2.4733e-05
[7 empty] | 0.3 | 1.9953 | 0.019953 | 0.64135 | 0.63494 | 0.96542 | 0.9867 | 0.97684 | 9.7282e-05 | 0.06599 | 0.058751 | 5.2405e-05 | -1.1805 | -1.231 | 0.0025466 | 2.8096 | 8.1829 | 1.3728 |  | 0.058751 |  |  |  | 0.9867 | 0.97357 | 0.97684 | 0.95421 | 0.96384 | 0.06599 | 0.0043547 | 0.058751 | 0.0034516 | 0.0038769 | 0.0098632 | 0.0099961 | 0.0072391 | 0.1097 | 9.7282e-05 | 0.97357 | 5.2405e-05 | 0.0043547 | 3.8679e-05 | 2.8389e-05
[7 empty] | 0.32 | 2.0893 | 0.020893 | 0.64092 | 0.63437 | 0.96369 | 0.98603 | 0.97595 | 0.00010162 | 0.063337 | 0.055283 | 6.4855e-05 | -1.1983 | -1.2574 | 0.0034881 | 2.7722 | 8.261 | 1.3295 |  | 0.055283 |  |  |  | 0.98603 | 0.97226 | 0.97595 | 0.95248 | 0.96232 | 0.063337 | 0.0040115 | 0.055283 | 0.0030563 | 0.0035015 | 0.010081 | 0.010223 | 0.0080533 | 0.12715 | 0.00010162 | 0.97226 | 6.4855e-05 | 0.0040115 | 3.9532e-05 | 3.1581e-05
[7 empty] | 0.34 | 2.1878 | 0.021878 | 0.64047 | 0.63378 | 0.96188 | 0.98534 | 0.97505 | 0.00010589 | 0.060749 | 0.051992 | 7.6679e-05 | -1.2165 | -1.2841 | 0.0045698 | 2.7353 | 8.3374 | 1.2873 |  | 0.051992 |  |  |  | 0.98534 | 0.97089 | 0.97505 | 0.95072 | 0.96075 | 0.060749 | 0.0036904 | 0.051992 | 0.0027032 | 0.0031584 | 0.01029 | 0.010444 | 0.0087566 | 0.14415 | 0.00010589 | 0.97089 | 7.6679e-05 | 0.0036904 | 4.0355e-05 | 3.434e-05
[7 empty] | 0.36 | 2.2909 | 0.022909 | 0.64 | 0.63318 | 0.96 | 0.98462 | 0.97412 | 0.00011008 | 0.058226 | 0.04887 | 8.7542e-05 | -1.2349 | -1.311 | 0.0057879 | 2.6989 | 8.4121 | 1.2459 |  | 0.04887 |  |  |  | 0.98462 | 0.96947 | 0.97412 | 0.94892 | 0.95914 | 0.058226 | 0.0033903 | 0.04887 | 0.0023883 | 0.0028455 | 0.010492 | 0.010656 | 0.0093564 | 0.16069 | 0.00011008 | 0.96947 | 8.7542e-05 | 0.0033903 | 4.1144e-05 | 3.6692e-05
[7 empty] | 0.38 | 2.3988 | 0.023988 | 0.63951 | 0.63257 | 0.95804 | 0.98386 | 0.97318 | 0.00011415 | 0.05577 | 0.04591 | 9.7209e-05 | -1.2536 | -1.3381 | 0.0071384 | 2.663 | 8.4851 | 1.2056 |  | 0.04591 |  |  |  | 0.98386 | 0.96798 | 0.97318 | 0.94707 | 0.95747 | 0.05577 | 0.0031102 | 0.04591 | 0.0021077 | 0.0025604 | 0.010684 | 0.010859 | 0.0098595 | 0.17679 | 0.00011415 | 0.96798 | 9.7209e-05 | 0.0031102 | 4.1898e-05 | 3.8665e-05
[7 empty] | 0.4 | 2.5119 | 0.025119 | 0.639 | 0.63194 | 0.956 | 0.98308 | 0.97221 | 0.00011808 | 0.053379 | 0.043106 | 0.00010553 | -1.2726 | -1.3655 | 0.0086172 | 2.6276 | 8.5563 | 1.1661 |  | 0.043106 |  |  |  | 0.98308 | 0.96644 | 0.97221 | 0.94519 | 0.95576 | 0.053379 | 0.0028493 | 0.043106 | 0.0018582 | 0.002301 | 0.010866 | 0.011053 | 0.010273 | 0.19245 | 0.00011808 | 0.96644 | 0.00010553 | 0.0028493 | 4.2613e-05 | 4.0285e-05
[7 empty] | 0.42 | 2.6303 | 0.026303 | 0.63847 | 0.63129 | 0.95387 | 0.98226 | 0.97122 | 0.00012183 | 0.051055 | 0.040453 | 0.00011241 | -1.292 | -1.3931 | 0.01022 | 2.5926 | 8.6258 | 1.1277 |  | 0.040453 |  |  |  | 0.98226 | 0.96483 | 0.97122 | 0.94327 | 0.95399 | 0.051055 | 0.0026066 | 0.040453 | 0.0016364 | 0.0020653 | 0.011038 | 0.011237 | 0.010602 | 0.20767 | 0.00012183 | 0.96483 | 0.00011241 | 0.0026066 | 4.3286e-05 | 4.1578e-05
[7 empty] | 0.44 | 2.7542 | 0.027542 | 0.63792 | 0.63064 | 0.95166 | 0.98141 | 0.97021 | 0.00012539 | 0.048797 | 0.037942 | 0.00011784 | -1.3116 | -1.4209 | 0.011941 | 2.5581 | 8.6937 | 1.0901 |  | 0.037942 |  |  |  | 0.98141 | 0.96316 | 0.97021 | 0.94131 | 0.95217 | 0.048797 | 0.0023812 | 0.037942 | 0.0014396 | 0.0018515 | 0.011198 | 0.01141 | 0.010855 | 0.22246 | 0.00012539 | 0.96316 | 0.00011784 | 0.0023812 | 4.3913e-05 | 4.257e-05
[7 empty] | 0.46 | 2.884 | 0.02884 | 0.63734 | 0.62997 | 0.94936 | 0.98052 | 0.96918 | 0.00012873 | 0.046606 | 0.035569 | 0.00012183 | -1.3316 | -1.4489 | 0.013777 | 2.524 | 8.7598 | 1.0535 |  | 0.035569 |  |  |  | 0.98052 | 0.96143 | 0.96918 | 0.93931 | 0.9503 | 0.046606 | 0.0021722 | 0.035569 | 0.0012651 | 0.0016577 | 0.011346 | 0.011571 | 0.011038 | 0.23682 | 0.00012873 | 0.96143 | 0.00012183 | 0.0021722 | 4.4493e-05 | 4.3284e-05
[7 empty] | 0.48 | 3.02 | 0.0302 | 0.63674 | 0.62928 | 0.94698 | 0.97961 | 0.96813 | 0.00013181 | 0.044482 | 0.033327 | 0.00012443 | -1.3518 | -1.4772 | 0.015722 | 2.4904 | 8.8243 | 1.0178 |  | 0.033327 |  |  |  | 0.97961 | 0.95963 | 0.96813 | 0.93727 | 0.94838 | 0.044482 | 0.0019786 | 0.033327 | 0.0011107 | 0.0014825 | 0.011481 | 0.01172 | 0.011155 | 0.25077 | 0.00013181 | 0.95963 | 0.00012443 | 0.0019786 | 4.5022e-05 | 4.3745e-05
[7 empty] | 0.5 | 3.1623 | 0.031623 | 0.63612 | 0.62858 | 0.9445 | 0.97865 | 0.96705 | 0.00013461 | 0.042424 | 0.031211 | 0.00012573 | -1.3724 | -1.5057 | 0.017771 | 2.4573 | 8.8871 | 0.98308 |  | 0.031211 |  |  |  | 0.97865 | 0.95776 | 0.96705 | 0.93519 | 0.94641 | 0.042424 | 0.0017998 | 0.031211 | 0.00097411 | 0.0013241 | 0.011602 | 0.011855 | 0.011213 | 0.26431 | 0.00013461 | 0.95776 | 0.00012573 | 0.0017998 | 4.5498e-05 | 4.3973e-05
[7 empty] | 0.52 | 3.3113 | 0.033113 | 0.63548 | 0.62787 | 0.94193 | 0.97767 | 0.96596 | 0.0001371 | 0.040432 | 0.029214 | 0.00012584 | -1.3933 | -1.5344 | 0.019918 | 2.4246 | 8.9483 | 0.94923 |  | 0.029214 |  |  |  | 0.97767 | 0.95583 | 0.96596 | 0.93307 | 0.94438 | 0.040432 | 0.0016347 | 0.029214 | 0.00085345 | 0.0011812 | 0.011709 | 0.011976 | 0.011218 | 0.27745 | 0.0001371 | 0.95583 | 0.00012584 | 0.0016347 | 4.5917e-05 | 4.3991e-05
[7 empty] | 0.54 | 3.4674 | 0.034674 | 0.63482 | 0.62715 | 0.93927 | 0.97664 | 0.96484 | 0.00013926 | 0.038505 | 0.027331 | 0.00012486 | -1.4145 | -1.5633 | 0.022159 | 2.3923 | 9.0079 | 0.91628 |  | 0.027331 |  |  |  | 0.97664 | 0.95383 | 0.96484 | 0.93092 | 0.9423 | 0.038505 | 0.0014827 | 0.027331 | 0.000747 | 0.0010524 | 0.011801 | 0.012083 | 0.011174 | 0.29019 | 0.00013926 | 0.95383 | 0.00012486 | 0.0014827 | 4.6278e-05 | 4.382e-05
[7 empty] | 0.56 | 3.6308 | 0.036308 | 0.63413 | 0.62641 | 0.93651 | 0.97558 | 0.9637 | 0.00014108 | 0.036644 | 0.025558 | 0.00012292 | -1.436 | -1.5925 | 0.024489 | 2.3605 | 9.0658 | 0.88422 |  | 0.025558 |  |  |  | 0.97558 | 0.95176 | 0.9637 | 0.92872 | 0.94017 | 0.036644 | 0.0013428 | 0.025558 | 0.00065319 | 0.00093654 | 0.011878 | 0.012175 | 0.011087 | 0.30255 | 0.00014108 | 0.95176 | 0.00012292 | 0.0013428 | 4.6578e-05 | 4.3478e-05
[7 empty] | 0.58 | 3.8019 | 0.038019 | 0.63341 | 0.62565 | 0.93365 | 0.97448 | 0.96254 | 0.00014251 | 0.034848 | 0.023887 | 0.00012014 | -1.4578 | -1.6218 | 0.026901 | 2.3291 | 9.1222 | 0.85304 |  | 0.023887 |  |  |  | 0.97448 | 0.94961 | 0.96254 | 0.92649 | 0.93798 | 0.034848 | 0.0012144 | 0.023887 | 0.0005706 | 0.00083242 | 0.011938 | 0.012251 | 0.010961 | 0.31453 | 0.00014251 | 0.94961 | 0.00012014 | 0.0012144 | 4.6816e-05 | 4.2984e-05
[7 empty] | 0.6 | 3.9811 | 0.039811 | 0.63268 | 0.62489 | 0.9307 | 0.97335 | 0.96136 | 0.00014356 | 0.033116 | 0.022315 | 0.00011666 | -1.48 | -1.6514 | 0.02939 | 2.2981 | 9.1769 | 0.82273 |  | 0.022315 |  |  |  | 0.97335 | 0.9474 | 0.96136 | 0.92422 | 0.93574 | 0.033116 | 0.0010967 | 0.022315 | 0.00049797 | 0.00073899 | 0.011982 | 0.01231 | 0.010801 | 0.32615 | 0.00014356 | 0.9474 | 0.00011666 | 0.0010967 | 4.6988e-05 | 4.2356e-05
[7 empty] | 0.62 | 4.1687 | 0.041687 | 0.63191 | 0.62411 | 0.92765 | 0.97217 | 0.96016 | 0.00014421 | 0.031447 | 0.020837 | 0.00011258 | -1.5024 | -1.6812 | 0.031953 | 2.2675 | 9.2302 | 0.79327 |  | 0.020837 |  |  |  | 0.97217 | 0.94512 | 0.96016 | 0.92192 | 0.93345 | 0.031447 | 0.00098894 | 0.020837 | 0.00043417 | 0.00065527 | 0.012009 | 0.012352 | 0.010611 | 0.33741 | 0.00014421 | 0.94512 | 0.00011258 | 0.00098894 | 4.7093e-05 | 4.161e-05
[7 empty] | 0.64 | 4.3652 | 0.043652 | 0.63113 | 0.62331 | 0.9245 | 0.97096 | 0.95894 | 0.00014443 | 0.029842 | 0.019447 | 0.00010804 | -1.5252 | -1.7111 | 0.034582 | 2.2373 | 9.2819 | 0.76466 |  | 0.019447 |  |  |  | 0.97096 | 0.94277 | 0.95894 | 0.91957 | 0.9311 | 0.029842 | 0.00089052 | 0.019447 | 0.0003782 | 0.00058034 | 0.012018 | 0.012377 | 0.010394 | 0.34832 | 0.00014443 | 0.94277 | 0.00010804 | 0.00089052 | 4.7129e-05 | 4.0762e-05
[7 empty] | 0.66 | 4.5709 | 0.045709 | 0.63031 | 0.62251 | 0.92125 | 0.96971 | 0.9577 | 0.00014423 | 0.028297 | 0.018142 | 0.00010313 | -1.5483 | -1.7413 | 0.037274 | 2.2075 | 9.3321 | 0.73688 |  | 0.018142 |  |  |  | 0.96971 | 0.94034 | 0.9577 | 0.9172 | 0.9287 | 0.028297 | 0.00080074 | 0.018142 | 0.00032913 | 0.00051337 | 0.01201 | 0.012385 | 0.010156 | 0.35889 | 0.00014423 | 0.94034 | 0.00010313 | 0.00080074 | 4.7097e-05 | 3.9826e-05
[7 empty] | 0.68 | 4.7863 | 0.047863 | 0.62948 | 0.62169 | 0.91791 | 0.96843 | 0.95644 | 0.0001436 | 0.026814 | 0.016916 | 9.7967e-05 | -1.5716 | -1.7717 | 0.040023 | 2.1782 | 9.3808 | 0.70991 |  | 0.016916 |  |  |  | 0.96843 | 0.93785 | 0.95644 | 0.91478 | 0.92624 | 0.026814 | 0.000719 | 0.016916 | 0.00028616 | 0.0004536 | 0.011983 | 0.012374 | 0.0098978 | 0.36913 | 0.0001436 | 0.93785 | 9.7967e-05 | 0.000719 | 4.6993e-05 | 3.8815e-05
[7 empty] | 0.7 | 5.0119 | 0.050119 | 0.62861 | 0.62085 | 0.91446 | 0.9671 | 0.95516 | 0.00014253 | 0.025391 | 0.015766 | 9.2628e-05 | -1.5953 | -1.8023 | 0.042825 | 2.1492 | 9.4281 | 0.68376 |  | 0.015766 |  |  |  | 0.9671 | 0.93528 | 0.95516 | 0.91233 | 0.92374 | 0.025391 | 0.00064469 | 0.015766 | 0.00024858 | 0.00040032 | 0.011938 | 0.012345 | 0.0096244 | 0.37905 | 0.00014253 | 0.93528 | 9.2628e-05 | 0.00064469 | 4.6817e-05 | 3.7743e-05
[7 empty] | 0.72 | 5.2481 | 0.052481 | 0.62773 | 0.62001 | 0.91091 | 0.96573 | 0.95386 | 0.00014102 | 0.024026 | 0.014688 | 8.72e-05 | -1.6193 | -1.833 | 0.045676 | 2.1206 | 9.4739 | 0.65839 |  | 0.014688 |  |  |  | 0.96573 | 0.93264 | 0.95386 | 0.90985 | 0.92118 | 0.024026 | 0.00057726 | 0.014688 | 0.00021574 | 0.0003529 | 0.011875 | 0.012297 | 0.0093381 | 0.38866 | 0.00014102 | 0.93264 | 8.72e-05 | 0.00057726 | 4.657e-05 | 3.662e-05
[7 empty] | 0.74 | 5.4954 | 0.054954 | 0.62682 | 0.61915 | 0.90726 | 0.96433 | 0.95254 | 0.00013909 | 0.022719 | 0.013677 | 8.1753e-05 | -1.6436 | -1.864 | 0.048571 | 2.0923 | 9.5184 | 0.63379 |  | 0.013677 |  |  |  | 0.96433 | 0.92994 | 0.95254 | 0.90733 | 0.91856 | 0.022719 | 0.00051616 | 0.013677 | 0.00018707 | 0.00031074 | 0.011794 | 0.01223 | 0.0090417 | 0.39798 | 0.00013909 | 0.92994 | 8.1753e-05 | 0.00051616 | 4.6249e-05 | 3.5458e-05
[7 empty] | 0.76 | 5.7544 | 0.057544 | 0.62588 | 0.61828 | 0.90352 | 0.96289 | 0.9512 | 0.00013673 | 0.021468 | 0.012731 | 7.6349e-05 | -1.6682 | -1.8952 | 0.051507 | 2.0645 | 9.5615 | 0.60996 |  | 0.012731 |  |  |  | 0.96289 | 0.92716 | 0.9512 | 0.90478 | 0.9159 | 0.021468 | 0.00046089 | 0.012731 | 0.00016207 | 0.00027331 | 0.011693 | 0.012144 | 0.0087378 | 0.40701 | 0.00013673 | 0.92716 | 7.6349e-05 | 0.00046089 | 4.5856e-05 | 3.4266e-05
[7 empty] | 0.78 | 6.0256 | 0.060256 | 0.62492 | 0.6174 | 0.89968 | 0.96141 | 0.94984 | 0.00013397 | 0.020273 | 0.011844 | 7.1041e-05 | -1.6931 | -1.9265 | 0.054479 | 2.037 | 9.6032 | 0.58687 |  | 0.011844 |  |  |  | 0.96141 | 0.92432 | 0.94984 | 0.90219 | 0.91319 | 0.020273 | 0.00041099 | 0.011844 | 0.00014029 | 0.00024012 | 0.011575 | 0.012039 | 0.0084286 | 0.41576 | 0.00013397 | 0.92432 | 7.1041e-05 | 0.00041099 | 4.539e-05 | 3.3053e-05
[7 empty] | 0.8 | 6.3096 | 0.063096 | 0.62393 | 0.6165 | 0.89574 | 0.9599 | 0.94846 | 0.00013081 | 0.019131 | 0.011015 | 6.5871e-05 | -1.7183 | -1.958 | 0.057484 | 2.0099 | 9.6436 | 0.56451 |  | 0.011015 |  |  |  | 0.9599 | 0.9214 | 0.94846 | 0.89958 | 0.91043 | 0.019131 | 0.00036599 | 0.011015 | 0.00012133 | 0.00021072 | 0.011437 | 0.011915 | 0.0081161 | 0.42424 | 0.00013081 | 0.9214 | 6.5871e-05 | 0.00036599 | 4.4853e-05 | 3.1828e-05
[7 empty] | 0.82 | 6.6069 | 0.066069 | 0.62292 | 0.61559 | 0.8917 | 0.95835 | 0.94706 | 0.00012729 | 0.018041 | 0.010239 | 6.0875e-05 | -1.7437 | -1.9897 | 0.060519 | 1.9832 | 9.6827 | 0.54287 |  | 0.010239 |  |  |  | 0.95835 | 0.91843 | 0.94706 | 0.89693 | 0.90761 | 0.018041 | 0.00032549 | 0.010239 | 0.00010484 | 0.00018473 | 0.011282 | 0.011773 | 0.0078023 | 0.43246 | 0.00012729 | 0.91843 | 6.0875e-05 | 0.00032549 | 4.4244e-05 | 3.0597e-05
[7 empty] | 0.84 | 6.9183 | 0.069183 | 0.62189 | 0.61467 | 0.88757 | 0.95676 | 0.94565 | 0.00012341 | 0.017003 | 0.0095141 | 5.6081e-05 | -1.7695 | -2.0216 | 0.063582 | 1.9568 | 9.7205 | 0.52193 |  | 0.0095141 |  |  |  | 0.95676 | 0.91538 | 0.94565 | 0.89425 | 0.90475 | 0.017003 | 0.0002891 | 0.0095141 | 9.0518e-05 | 0.00016177 | 0.011109 | 0.011611 | 0.0074887 | 0.44044 | 0.00012341 | 0.91538 | 5.6081e-05 | 0.0002891 | 4.3565e-05 | 2.9368e-05
[7 empty] | 0.86 | 7.2444 | 0.072444 | 0.62084 | 0.61374 | 0.88334 | 0.95513 | 0.94421 | 0.00011921 | 0.016014 | 0.0088367 | 5.151e-05 | -1.7955 | -2.0537 | 0.066669 | 1.9307 | 9.7572 | 0.50167 |  | 0.0088367 |  |  |  | 0.95513 | 0.91228 | 0.94421 | 0.89154 | 0.90185 | 0.016014 | 0.00025644 | 0.0088367 | 7.8087e-05 | 0.00014151 | 0.010918 | 0.011431 | 0.0071771 | 0.44818 | 0.00011921 | 0.91228 | 5.151e-05 | 0.00025644 | 4.2816e-05 | 2.8145e-05
[7 empty] | 0.88 | 7.5858 | 0.075858 | 0.61976 | 0.6128 | 0.87903 | 0.95347 | 0.94276 | 0.00011471 | 0.015073 | 0.0082042 | 4.7177e-05 | -1.8218 | -2.086 | 0.069779 | 1.905 | 9.7926 | 0.48208 |  | 0.0082042 |  |  |  | 0.95347 | 0.90911 | 0.94276 | 0.8888 | 0.8989 | 0.015073 | 0.00022719 | 0.0082042 | 6.7308e-05 | 0.00012366 | 0.01071 | 0.011233 | 0.0068685 | 0.45569 | 0.00011471 | 0.90911 | 4.7177e-05 | 0.00022719 | 4.2001e-05 | 2.6935e-05
[7 empty] | 0.9 | 7.9433 | 0.079433 | 0.61866 | 0.61184 | 0.87462 | 0.95178 | 0.94129 | 0.00010995 | 0.014178 | 0.0076138 | 4.309e-05 | -1.8484 | -2.1184 | 0.072909 | 1.8797 | 9.8268 | 0.46315 |  | 0.0076138 |  |  |  | 0.95178 | 0.90588 | 0.94129 | 0.88603 | 0.8959 | 0.014178 | 0.00020102 | 0.0076138 | 5.797e-05 | 0.00010795 | 0.010486 | 0.011017 | 0.0065643 | 0.46299 | 0.00010995 | 0.90588 | 4.309e-05 | 0.00020102 | 4.112e-05 | 2.5742e-05
[7 empty] | 0.92 | 8.3176 | 0.083176 | 0.61753 | 0.61087 | 0.87013 | 0.95005 | 0.9398 | 0.00010495 | 0.013328 | 0.0070631 | 3.9255e-05 | -1.8752 | -2.151 | 0.076058 | 1.8546 | 9.8598 | 0.44485 |  | 0.0070631 |  |  |  | 0.95005 | 0.90259 | 0.9398 | 0.88323 | 0.89286 | 0.013328 | 0.00017765 | 0.0070631 | 4.9887e-05 | 9.414e-05 | 0.010245 | 0.010783 | 0.0062654 | 0.47008 | 0.00010495 | 0.90259 | 3.9255e-05 | 0.00017765 | 4.0175e-05 | 2.457e-05
[7 empty] | 0.94 | 8.7096 | 0.087096 | 0.61639 | 0.6099 | 0.86555 | 0.94829 | 0.9383 | 9.9765e-05 | 0.012522 | 0.0065496 | 3.5673e-05 | -1.9023 | -2.1838 | 0.079226 | 1.83 | 9.8918 | 0.42717 |  | 0.0065496 |  |  |  | 0.94829 | 0.89925 | 0.9383 | 0.88041 | 0.88978 | 0.012522 | 0.00015681 | 0.0065496 | 4.2897e-05 | 8.2015e-05 | 0.0099882 | 0.010533 | 0.0059727 | 0.47697 | 9.9765e-05 | 0.89925 | 3.5673e-05 | 0.00015681 | 3.917e-05 | 2.3422e-05
[7 empty] | 0.96 | 9.1201 | 0.091201 | 0.61522 | 0.60891 | 0.86089 | 0.9465 | 0.93678 | 9.4416e-05 | 0.011758 | 0.006071 | 3.2341e-05 | -1.9297 | -2.2167 | 0.08241 | 1.8056 | 9.9226 | 0.41011 |  | 0.006071 |  |  |  | 0.9465 | 0.89585 | 0.93678 | 0.87756 | 0.88666 | 0.011758 | 0.00013825 | 0.006071 | 3.6857e-05 | 7.1382e-05 | 0.0097168 | 0.010266 | 0.0056869 | 0.48367 | 9.4416e-05 | 0.89585 | 3.2341e-05 | 0.00013825 | 3.8105e-05 | 2.2302e-05
[7 empty] | 0.98 | 9.5499 | 0.095499 | 0.61404 | 0.60791 | 0.85615 | 0.94467 | 0.93524 | 8.8945e-05 | 0.011034 | 0.0056252 | 2.9254e-05 | -1.9573 | -2.2499 | 0.08561 | 1.7816 | 9.9524 | 0.39363 |  | 0.0056252 |  |  |  | 0.94467 | 0.89241 | 0.93524 | 0.87468 | 0.8835 | 0.011034 | 0.00012175 | 0.0056252 | 3.1643e-05 | 6.2068e-05 | 0.009431 | 0.0099834 | 0.0054087 | 0.49019 | 8.8945e-05 | 0.89241 | 2.9254e-05 | 0.00012175 | 3.6984e-05 | 2.1211e-05
[7 empty] | 1 | 10 | 0.1 | 0.61283 | 0.6069 | 0.85133 | 0.94282 | 0.93369 | 8.3389e-05 | 0.010349 | 0.0052101 | 2.6405e-05 | -1.9851 | -2.2832 | 0.088826 | 1.7579 | 9.9812 | 0.37773 |  | 0.0052101 |  |  |  | 0.94282 | 0.88891 | 0.93369 | 0.87177 | 0.8803 | 0.010349 | 0.0001071 | 0.0052101 | 2.7146e-05 | 5.3918e-05 | 0.0091317 | 0.0096856 | 0.0051386 | 0.49654 | 8.3389e-05 | 0.88891 | 2.6405e-05 | 0.0001071 | 3.5811e-05 | 2.0151e-05
[7 empty] | 1.02 | 10.4713 | 0.10471 | 0.61161 | 0.60588 | 0.84644 | 0.94094 | 0.93212 | 7.7786e-05 | 0.0097007 | 0.0048239 | 2.3784e-05 | -2.0132 | -2.3166 | 0.092058 | 1.7345 | 10.0089 | 0.36239 |  | 0.0048239 |  |  |  | 0.94094 | 0.88536 | 0.93212 | 0.86884 | 0.87706 | 0.0097007 | 9.4104e-05 | 0.0048239 | 2.327e-05 | 4.6795e-05 | 0.0088197 | 0.0093733 | 0.0048769 | 0.50273 | 7.7786e-05 | 0.88536 | 2.3784e-05 | 9.4104e-05 | 3.4587e-05 | 1.9125e-05
[7 empty] | 1.04 | 10.9648 | 0.10965 | 0.61037 | 0.60485 | 0.84147 | 0.93903 | 0.93053 | 7.2176e-05 | 0.0090885 | 0.0044645 | 2.1381e-05 | -2.0415 | -2.3502 | 0.095305 | 1.7114 | 10.0356 | 0.34759 |  | 0.0044645 |  |  |  | 0.93903 | 0.88177 | 0.93053 | 0.86589 | 0.8738 | 0.0090885 | 8.2601e-05 | 0.0044645 | 1.9932e-05 | 4.0576e-05 | 0.0084956 | 0.0090472 | 0.004624 | 0.50877 | 7.2176e-05 | 0.88177 | 2.1381e-05 | 8.2601e-05 | 3.3316e-05 | 1.8133e-05
[7 empty] | 1.06 | 11.4815 | 0.11482 | 0.60911 | 0.60381 | 0.83644 | 0.93709 | 0.92893 | 6.6593e-05 | 0.0085105 | 0.0041304 | 1.9185e-05 | -2.07 | -2.384 | 0.09857 | 1.6886 | 10.0614 | 0.33333 |  | 0.0041304 |  |  |  | 0.93709 | 0.87814 | 0.92893 | 0.86292 | 0.8705 | 0.0085105 | 7.2428e-05 | 0.0041304 | 1.7061e-05 | 3.5152e-05 | 0.0081605 | 0.0087083 | 0.00438 | 0.51466 | 6.6593e-05 | 0.87814 | 1.9185e-05 | 7.2428e-05 | 3.2002e-05 | 1.7177e-05
[7 empty] | 1.08 | 12.0226 | 0.12023 | 0.60784 | 0.60276 | 0.83134 | 0.93513 | 0.92732 | 6.1075e-05 | 0.0079652 | 0.0038199 | 1.7183e-05 | -2.0988 | -2.4179 | 0.10185 | 1.6661 | 10.0862 | 0.31958 |  | 0.0038199 |  |  |  | 0.93513 | 0.87447 | 0.92732 | 0.85992 | 0.86716 | 0.0079652 | 6.3444e-05 | 0.0038199 | 1.4592e-05 | 3.0426e-05 | 0.0078151 | 0.0083572 | 0.0041453 | 0.52042 | 6.1075e-05 | 0.87447 | 1.7183e-05 | 6.3444e-05 | 3.0647e-05 | 1.6256e-05
[7 empty] | 1.1 | 12.5893 | 0.12589 | 0.60655 | 0.6017 | 0.82618 | 0.93315 | 0.92569 | 5.5657e-05 | 0.0074512 | 0.0035315 | 1.5364e-05 | -2.1278 | -2.452 | 0.10515 | 1.644 | 10.1102 | 0.30633 |  | 0.0035315 |  |  |  | 0.93315 | 0.87076 | 0.92569 | 0.8569 | 0.8638 | 0.0074512 | 5.552e-05 | 0.0035315 | 1.2471e-05 | 2.6314e-05 | 0.0074604 | 0.0079948 | 0.0039197 | 0.52605 | 5.5657e-05 | 0.87076 | 1.5364e-05 | 5.552e-05 | 2.9256e-05 | 1.5371e-05
[7 empty] | 1.12 | 13.1826 | 0.13183 | 0.60524 | 0.60063 | 0.82097 | 0.93114 | 0.92404 | 5.037e-05 | 0.006967 | 0.0032636 | 1.3715e-05 | -2.157 | -2.4863 | 0.10847 | 1.6221 | 10.1332 | 0.29357 |  | 0.0032636 |  |  |  | 0.93114 | 0.86702 | 0.92404 | 0.85386 | 0.86041 | 0.006967 | 4.854e-05 | 0.0032636 | 1.0651e-05 | 2.2738e-05 | 0.0070972 | 0.0076221 | 0.0037034 | 0.53156 | 5.037e-05 | 0.86702 | 1.3715e-05 | 4.854e-05 | 2.7832e-05 | 1.4523e-05
[7 empty] | 1.14 | 13.8038 | 0.13804 | 0.60392 | 0.59955 | 0.81569 | 0.92911 | 0.92239 | 4.5247e-05 | 0.0065113 | 0.003015 | 1.2224e-05 | -2.1863 | -2.5207 | 0.11181 | 1.6005 | 10.1555 | 0.28128 |  | 0.003015 |  |  |  | 0.92911 | 0.86325 | 0.92239 | 0.8508 | 0.857 | 0.0065113 | 4.2397e-05 | 0.003015 | 9.0901e-06 | 1.9632e-05 | 0.0067266 | 0.0072398 | 0.0034963 | 0.53696 | 4.5247e-05 | 0.86325 | 1.2224e-05 | 4.2397e-05 | 2.6379e-05 | 1.3711e-05
[7 empty] | 1.16 | 14.4544 | 0.14454 | 0.60259 | 0.59846 | 0.81037 | 0.92706 | 0.92071 | 4.0315e-05 | 0.0060827 | 0.0027843 | 1.0879e-05 | -2.2159 | -2.5553 | 0.11518 | 1.5792 | 10.1768 | 0.26945 |  | 0.0027843 |  |  |  | 0.92706 | 0.85945 | 0.92071 | 0.84772 | 0.85356 | 0.0060827 | 3.6999e-05 | 0.0027843 | 7.7524e-06 | 1.6936e-05 | 0.0063494 | 0.0068489 | 0.0032984 | 0.54226 | 4.0315e-05 | 0.85945 | 1.0879e-05 | 3.6999e-05 | 2.49e-05 | 1.2935e-05
[7 empty] | 1.18 | 15.1356 | 0.15136 | 0.60125 | 0.59737 | 0.80499 | 0.925 | 0.91903 | 3.5601e-05 | 0.0056798 | 0.0025704 | 9.6684e-06 | -2.2457 | -2.59 | 0.11857 | 1.5582 | 10.1974 | 0.25806 |  | 0.0025704 |  |  |  | 0.925 | 0.85562 | 0.91903 | 0.84462 | 0.8501 | 0.0056798 | 3.226e-05 | 0.0025704 | 6.6069e-06 | 1.4599e-05 | 0.0059666 | 0.0064504 | 0.0031094 | 0.54745 | 3.5601e-05 | 0.85562 | 9.6684e-06 | 3.226e-05 | 2.3399e-05 | 1.2194e-05
[7 empty] | 1.2 | 15.8489 | 0.15849 | 0.59989 | 0.59627 | 0.79957 | 0.92291 | 0.91733 | 3.1128e-05 | 0.0053014 | 0.0023721 | 8.5807e-06 | -2.2756 | -2.6249 | 0.12198 | 1.5374 | 10.2172 | 0.24711 |  | 0.0023721 |  |  |  | 0.92291 | 0.85177 | 0.91733 | 0.8415 | 0.84662 | 0.0053014 | 2.8104e-05 | 0.0023721 | 5.6268e-06 | 1.2575e-05 | 0.0055792 | 0.0060452 | 0.0029293 | 0.55255 | 3.1128e-05 | 0.85177 | 8.5807e-06 | 2.8104e-05 | 2.1879e-05 | 1.1487e-05
[7 empty] | 1.22 | 16.5959 | 0.16596 | 0.59853 | 0.59516 | 0.79411 | 0.92081 | 0.91563 | 2.6916e-05 | 0.0049461 | 0.0021883 | 7.6055e-06 | -2.3057 | -2.6599 | 0.12543 | 1.517 | 10.2363 | 0.23657 |  | 0.0021883 |  |  |  | 0.92081 | 0.8479 | 0.91563 | 0.83837 | 0.84312 | 0.0049461 | 2.4464e-05 | 0.0021883 | 4.7887e-06 | 1.0824e-05 | 0.0051881 | 0.0056342 | 0.0027578 | 0.55757 | 2.6916e-05 | 0.8479 | 7.6055e-06 | 2.4464e-05 | 2.0345e-05 | 1.0815e-05
[7 empty] | 1.24 | 17.378 | 0.17378 | 0.59715 | 0.59404 | 0.78862 | 0.9187 | 0.9139 | 2.2984e-05 | 0.0046129 | 0.0020181 | 6.7329e-06 | -2.336 | -2.6951 | 0.1289 | 1.4968 | 10.2546 | 0.22644 |  | 0.0020181 |  |  |  | 0.9187 | 0.84401 | 0.9139 | 0.83522 | 0.8396 | 0.0046129 | 2.1279e-05 | 0.0020181 | 4.0727e-06 | 9.3093e-06 | 0.0047941 | 0.0052184 | 0.0025948 | 0.56251 | 2.2984e-05 | 0.84401 | 6.7329e-06 | 2.1279e-05 | 1.8801e-05 | 1.0176e-05
[7 empty] | 1.26 | 18.197 | 0.18197 | 0.59577 | 0.59291 | 0.78308 | 0.91657 | 0.91217 | 1.9345e-05 | 0.0043005 | 0.0018605 | 5.9535e-06 | -2.3665 | -2.7304 | 0.13241 | 1.4769 | 10.2722 | 0.2167 |  | 0.0018605 |  |  |  | 0.91657 | 0.8401 | 0.91217 | 0.83206 | 0.83607 | 0.0043005 | 1.8494e-05 | 0.0018605 | 3.4615e-06 | 8.0011e-06 | 0.0043983 | 0.0047987 | 0.00244 | 0.56737 | 1.9345e-05 | 0.8401 | 5.9535e-06 | 1.8494e-05 | 1.7248e-05 | 9.5685e-06
[7 empty] | 1.28 | 19.0546 | 0.19055 | 0.59438 | 0.59178 | 0.77752 | 0.91443 | 0.91043 | 1.6012e-05 | 0.0040078 | 0.0017146 | 5.2584e-06 | -2.3971 | -2.7658 | 0.13596 | 1.4572 | 10.2891 | 0.20733 |  | 0.0017146 |  |  |  | 0.91443 | 0.83618 | 0.91043 | 0.82888 | 0.83252 | 0.0040078 | 1.6062e-05 | 0.0017146 | 2.94e-06 | 6.8719e-06 | 0.0040016 | 0.004376 | 0.0022931 | 0.57217 | 1.6012e-05 | 0.83618 | 5.2584e-06 | 1.6062e-05 | 1.5692e-05 | 8.9926e-06
[7 empty] | 1.3 | 19.9526 | 0.19953 | 0.59298 | 0.59064 | 0.77193 | 0.91228 | 0.90867 | 1.2994e-05 | 0.0037337 | 0.0015797 | 4.6396e-06 | -2.4279 | -2.8014 | 0.13955 | 1.4378 | 10.3054 | 0.19834 |  | 0.0015797 |  |  |  | 0.91228 | 0.83225 | 0.90867 | 0.82569 | 0.82896 | 0.0037337 | 1.394e-05 | 0.0015797 | 2.4954e-06 | 5.898e-06 | 0.0036047 | 0.0039513 | 0.002154 | 0.57691 | 1.2994e-05 | 0.83225 | 4.6396e-06 | 1.394e-05 | 1.4136e-05 | 8.4469e-06
[7 empty] | 1.32 | 20.893 | 0.20893 | 0.59158 | 0.58949 | 0.76631 | 0.91012 | 0.90691 | 1.0295e-05 | 0.0034771 | 0.0014549 | 4.0894e-06 | -2.4588 | -2.8372 | 0.14318 | 1.4187 | 10.321 | 0.18969 |  | 0.0014549 |  |  |  | 0.91012 | 0.82832 | 0.90691 | 0.82249 | 0.8254 | 0.0034771 | 1.209e-05 | 0.0014549 | 2.1167e-06 | 5.0588e-06 | 0.0032086 | 0.0035255 | 0.0020222 | 0.58158 | 1.0295e-05 | 0.82832 | 4.0894e-06 | 1.209e-05 | 1.2583e-05 | 7.9303e-06
[7 empty] | 1.34 | 21.8776 | 0.21878 | 0.59017 | 0.58834 | 0.76067 | 0.90795 | 0.90514 | 7.9191e-06 | 0.0032371 | 0.0013395 | 3.601e-06 | -2.4898 | -2.8731 | 0.14686 | 1.3998 | 10.336 | 0.18139 |  | 0.0013395 |  |  |  | 0.90795 | 0.82437 | 0.90514 | 0.81927 | 0.82182 | 0.0032371 | 1.0479e-05 | 0.0013395 | 1.7943e-06 | 4.3362e-06 | 0.0028141 | 0.0030994 | 0.0018976 | 0.58621 | 7.9191e-06 | 0.82437 | 3.601e-06 | 1.0479e-05 | 1.1036e-05 | 7.4417e-06
[7 empty] | 1.36 | 22.9087 | 0.22909 | 0.58875 | 0.58718 | 0.75501 | 0.90577 | 0.90335 | 5.8661e-06 | 0.0030128 | 0.0012329 | 3.1681e-06 | -2.521 | -2.9091 | 0.15058 | 1.3812 | 10.3504 | 0.17342 |  | 0.0012329 |  |  |  | 0.90577 | 0.82043 | 0.90335 | 0.81604 | 0.81823 | 0.0030128 | 9.0769e-06 | 0.0012329 | 1.52e-06 | 3.7144e-06 | 0.002422 | 0.002674 | 0.0017799 | 0.59079 | 5.8661e-06 | 0.82043 | 3.1681e-06 | 9.0769e-06 | 9.498e-06 | 6.98e-06
[7 empty] | 1.38 | 23.9883 | 0.23988 | 0.58733 | 0.58601 | 0.74934 | 0.90359 | 0.90156 | 4.1334e-06 | 0.0028031 | 0.0011344 | 2.7848e-06 | -2.5524 | -2.9452 | 0.15436 | 1.3628 | 10.3642 | 0.16578 |  | 0.0011344 |  |  |  | 0.90359 | 0.81648 | 0.90156 | 0.81281 | 0.81464 | 0.0028031 | 7.8576e-06 | 0.0011344 | 1.2868e-06 | 3.1798e-06 | 0.0020331 | 0.00225 | 0.0016688 | 0.59532 | 4.1334e-06 | 0.81648 | 2.7848e-06 | 7.8576e-06 | 7.9729e-06 | 6.5442e-06
[7 empty] | 1.4 | 25.1189 | 0.25119 | 0.58591 | 0.58484 | 0.74365 | 0.90141 | 0.89976 | 2.7162e-06 | 0.0026073 | 0.0010434 | 2.4458e-06 | -2.5838 | -2.9815 | 0.15819 | 1.3446 | 10.3775 | 0.15843 |  | 0.0010434 |  |  |  | 0.90141 | 0.81253 | 0.89976 | 0.80956 | 0.81105 | 0.0026073 | 6.7982e-06 | 0.0010434 | 1.0887e-06 | 2.7205e-06 | 0.0016481 | 0.0018283 | 0.0015639 | 0.59981 | 2.7162e-06 | 0.81253 | 2.4458e-06 | 6.7982e-06 | 6.4631e-06 | 6.133e-06
[7 empty] | 1.42 | 26.3027 | 0.26303 | 0.58449 | 0.58367 | 0.73796 | 0.89921 | 0.89795 | 1.6071e-06 | 0.0024245 | 0.00095946 | 2.1464e-06 | -2.6154 | -3.018 | 0.16209 | 1.3268 | 10.3902 | 0.15139 |  | 0.00095946 |  |  |  | 0.89921 | 0.80859 | 0.89795 | 0.80631 | 0.80745 | 0.0024245 | 5.8783e-06 | 0.00095946 | 9.2057e-07 | 2.3262e-06 | 0.0012677 | 0.0014098 | 0.0014651 | 0.60427 | 1.6071e-06 | 0.80859 | 2.1464e-06 | 5.8783e-06 | 4.9714e-06 | 5.7453e-06
[7 empty] | 1.44 | 27.5423 | 0.27542 | 0.58306 | 0.58248 | 0.73226 | 0.89702 | 0.89613 | 7.9682e-07 | 0.0022539 | 0.00088198 | 1.8822e-06 | -2.6471 | -3.0545 | 0.16604 | 1.3091 | 10.4024 | 0.14464 |  | 0.00088198 |  |  |  | 0.89702 | 0.80465 | 0.89613 | 0.80305 | 0.80385 | 0.0022539 | 5.0802e-06 | 0.00088198 | 7.7789e-07 | 1.9879e-06 | 0.00089265 | 0.00099513 | 0.0013719 | 0.60869 | 7.9682e-07 | 0.80465 | 1.8822e-06 | 5.0802e-06 | 3.5006e-06 | 5.3802e-06
[7 empty] | 1.46 | 28.8403 | 0.2884 | 0.58164 | 0.5813 | 0.72655 | 0.89483 | 0.8943 | 2.7408e-07 | 0.0020948 | 0.00081051 | 1.6494e-06 | -2.6789 | -3.0912 | 0.17006 | 1.2917 | 10.4141 | 0.13816 |  | 0.00081051 |  |  |  | 0.89483 | 0.80072 | 0.8943 | 0.79978 | 0.80025 | 0.0020948 | 4.3882e-06 | 0.00081051 | 6.5693e-07 | 1.6979e-06 | 0.00052353 | 0.00058506 | 0.0012843 | 0.61309 | 2.7408e-07 | 0.80072 | 1.6494e-06 | 4.3882e-06 | 2.0531e-06 | 5.0365e-06
[7 empty] | 1.48 | 30.1995 | 0.302 | 0.58021 | 0.58011 | 0.72084 | 0.89263 | 0.89247 | 2.5905e-08 | 0.0019464 | 0.00074461 | 1.4444e-06 | -2.7108 | -3.1281 | 0.17415 | 1.2745 | 10.4253 | 0.13195 |  | 0.00074461 |  |  |  | 0.89263 | 0.79679 | 0.89247 | 0.7965 | 0.79665 | 0.0019464 | 3.7887e-06 | 0.00074461 | 5.5444e-07 | 1.4493e-06 | 0.00016095 | 0.00018031 | 0.0012018 | 0.61745 | 2.5905e-08 | 0.79679 | 1.4444e-06 | 3.7887e-06 | 6.3118e-07 | 4.7131e-06
[7 empty] | 1.5 | 31.6228 | 0.31623 | 0.57878 | 0.57891 | 0.71514 | 0.89044 | 0.89063 | 3.7835e-08 | 0.0018082 | 0.00068386 | 1.2641e-06 | -2.7428 | -3.165 | 0.17831 | 1.2575 | 10.4361 | 0.126 |  | 0.00068386 |  |  |  | 0.89044 | 0.79288 | 0.89063 | 0.79322 | 0.79305 | 0.0018082 | 3.2695e-06 | 0.00068386 | 4.6766e-07 | 1.2365e-06 | -0.00019451 | -0.00021845 | 0.0011243 | 0.6218 | 3.7835e-08 | 0.79288 | 1.2641e-06 | 3.2695e-06 | -7.6279e-07 | 4.4091e-06
[7 empty] | 1.52 | 33.1131 | 0.33113 | 0.57736 | 0.57771 | 0.70943 | 0.88824 | 0.88879 | 2.9413e-07 | 0.0016793 | 0.00062788 | 1.1056e-06 | -2.7749 | -3.2021 | 0.18255 | 1.2408 | 10.4464 | 0.12029 |  | 0.00062788 |  |  |  | 0.88824 | 0.78898 | 0.88879 | 0.78994 | 0.78946 | 0.0016793 | 2.8202e-06 | 0.00062788 | 3.9423e-07 | 1.0544e-06 | -0.00054233 | -0.00061057 | 0.0010515 | 0.62612 | 2.9413e-07 | 0.78898 | 1.1056e-06 | 2.8202e-06 | -2.1268e-06 | 4.1234e-06
[7 empty] | 1.54 | 34.6737 | 0.34674 | 0.57593 | 0.57651 | 0.70373 | 0.88605 | 0.88693 | 7.7796e-07 | 0.0015594 | 0.00057631 | 9.6638e-07 | -2.8071 | -3.2393 | 0.18687 | 1.2243 | 10.4563 | 0.11483 |  | 0.00057631 |  |  |  | 0.88605 | 0.78509 | 0.88693 | 0.78665 | 0.78587 | 0.0015594 | 2.4316e-06 | 0.00057631 | 3.3213e-07 | 8.9867e-07 | -0.00088202 | -0.00099545 | 0.00098305 | 0.63042 | 7.7796e-07 | 0.78509 | 9.6638e-07 | 2.4316e-06 | -3.4589e-06 | 3.8551e-06
[7 empty] | 1.56 | 36.3078 | 0.36308 | 0.57451 | 0.5753 | 0.69804 | 0.88386 | 0.88508 | 1.4717e-06 | 0.0014476 | 0.00052882 | 8.4424e-07 | -2.8393 | -3.2767 | 0.19128 | 1.208 | 10.4657 | 0.10959 |  | 0.00052882 |  |  |  | 0.88386 | 0.78121 | 0.88508 | 0.78336 | 0.78229 | 0.0014476 | 2.0957e-06 | 0.00052882 | 2.7965e-07 | 7.6555e-07 | -0.0012131 | -0.0013725 | 0.00091883 | 0.6347 | 1.4717e-06 | 0.78121 | 8.4424e-07 | 2.0957e-06 | -4.7573e-06 | 3.6032e-06
[7 empty] | 1.58 | 38.0189 | 0.38019 | 0.57309 | 0.57409 | 0.69236 | 0.88168 | 0.88321 | 2.3568e-06 | 0.0013437 | 0.00048511 | 7.3715e-07 | -2.8717 | -3.3142 | 0.19577 | 1.1919 | 10.4748 | 0.10458 |  | 0.00048511 |  |  |  | 0.88168 | 0.77736 | 0.88321 | 0.78007 | 0.77871 | 0.0013437 | 1.8055e-06 | 0.00048511 | 2.3533e-07 | 6.5183e-07 | -0.0015352 | -0.0017412 | 0.00085858 | 0.63897 | 2.3568e-06 | 0.77736 | 7.3715e-07 | 1.8055e-06 | -6.0204e-06 | 3.367e-06
[7 empty] | 1.6 | 39.8107 | 0.39811 | 0.57167 | 0.57287 | 0.6867 | 0.8795 | 0.88135 | 3.4147e-06 | 0.0012469 | 0.00044488 | 6.4332e-07 | -2.9042 | -3.3518 | 0.20035 | 1.176 | 10.4835 | 0.099776 |  | 0.00044488 |  |  |  | 0.8795 | 0.77352 | 0.88135 | 0.77677 | 0.77514 | 0.0012469 | 1.5549e-06 | 0.00044488 | 1.9792e-07 | 5.5474e-07 | -0.0018479 | -0.0021011 | 0.00080207 | 0.64323 | 3.4147e-06 | 0.77352 | 6.4332e-07 | 1.5549e-06 | -7.2467e-06 | 3.1454e-06
[7 empty] | 1.62 | 41.6869 | 0.41687 | 0.57026 | 0.57166 | 0.68104 | 0.87732 | 0.87947 | 4.6261e-06 | 0.001157 | 0.00040787 | 5.6116e-07 | -2.9367 | -3.3895 | 0.20503 | 1.1604 | 10.4918 | 0.095181 |  | 0.00040787 |  |  |  | 0.87732 | 0.7697 | 0.87947 | 0.77348 | 0.77158 | 0.001157 | 1.3386e-06 | 0.00040787 | 1.6636e-07 | 4.7189e-07 | -0.0021508 | -0.0024516 | 0.00074911 | 0.64747 | 4.6261e-06 | 0.7697 | 5.6116e-07 | 1.3386e-06 | -8.4347e-06 | 2.9377e-06
[7 empty] | 1.64 | 43.6516 | 0.43652 | 0.56885 | 0.57044 | 0.6754 | 0.87515 | 0.8776 | 5.9719e-06 | 0.0010733 | 0.00037383 | 4.8927e-07 | -2.9693 | -3.4273 | 0.20981 | 1.1449 | 10.4997 | 0.090783 |  | 0.00037383 |  |  |  | 0.87515 | 0.7659 | 0.8776 | 0.77018 | 0.76803 | 0.0010733 | 1.152e-06 | 0.00037383 | 1.3975e-07 | 4.0124e-07 | -0.0024437 | -0.0027924 | 0.00069948 | 0.6517 | 5.9719e-06 | 0.7659 | 4.8927e-07 | 1.152e-06 | -9.5833e-06 | 2.7431e-06
[7 empty] | 1.66 | 45.7088 | 0.45709 | 0.56745 | 0.56922 | 0.66978 | 0.87299 | 0.87572 | 7.4327e-06 | 0.00099553 | 0.00034254 | 4.264e-07 | -3.0019 | -3.4653 | 0.21469 | 1.1297 | 10.5073 | 0.086576 |  | 0.00034254 |  |  |  | 0.87299 | 0.76212 | 0.87572 | 0.76688 | 0.7645 | 0.00099553 | 9.9109e-07 | 0.00034254 | 1.1733e-07 | 3.4101e-07 | -0.0027263 | -0.0031229 | 0.00065299 | 0.65592 | 7.4327e-06 | 0.76212 | 4.264e-07 | 9.9109e-07 | -1.0691e-05 | 2.5608e-06
[7 empty] | 1.68 | 47.863 | 0.47863 | 0.56604 | 0.56799 | 0.66418 | 0.87084 | 0.87384 | 8.9897e-06 | 0.00092325 | 0.00031378 | 3.7145e-07 | -3.0347 | -3.5034 | 0.21967 | 1.1147 | 10.5146 | 0.08255 |  | 0.00031378 |  |  |  | 0.87084 | 0.75836 | 0.87384 | 0.76359 | 0.76097 | 0.00092325 | 8.524e-07 | 0.00031378 | 9.8459e-08 | 2.897e-07 | -0.0029983 | -0.003443 | 0.00060947 | 0.66013 | 8.9897e-06 | 0.75836 | 3.7145e-07 | 8.524e-07 | -1.1758e-05 | 2.3901e-06
[7 empty] | 1.7 | 50.1187 | 0.50119 | 0.56465 | 0.56677 | 0.6586 | 0.86869 | 0.87195 | 1.0624e-05 | 0.00085609 | 0.00028736 | 3.2346e-07 | -3.0675 | -3.5416 | 0.22477 | 1.0998 | 10.5216 | 0.0787 |  | 0.00028736 |  |  |  | 0.86869 | 0.75462 | 0.87195 | 0.7603 | 0.75746 | 0.00085609 | 7.329e-07 | 0.00028736 | 8.2575e-08 | 2.4601e-07 | -0.0032595 | -0.0037521 | 0.00056873 | 0.66434 | 1.0624e-05 | 0.75462 | 3.2346e-07 | 7.329e-07 | -1.2782e-05 | 2.2303e-06
[7 empty] | 1.72 | 52.4807 | 0.52481 | 0.56326 | 0.56554 | 0.65304 | 0.86655 | 0.87006 | 1.2318e-05 | 0.00079371 | 0.00026309 | 2.8156e-07 | -3.1003 | -3.5799 | 0.22998 | 1.0852 | 10.5282 | 0.075018 |  | 0.00026309 |  |  |  | 0.86655 | 0.75091 | 0.87006 | 0.75701 | 0.75396 | 0.00079371 | 6.2997e-07 | 0.00026309 | 6.9216e-08 | 2.0882e-07 | -0.0035096 | -0.0040501 | 0.00053062 | 0.66853 | 1.2318e-05 | 0.75091 | 2.8156e-07 | 6.2997e-07 | -1.3763e-05 | 2.0809e-06
[7 empty] | 1.74 | 54.9541 | 0.54954 | 0.56188 | 0.56431 | 0.6475 | 0.86442 | 0.86817 | 1.4053e-05 | 0.00073577 | 0.0002408 | 2.4499e-07 | -3.1333 | -3.6183 | 0.2353 | 1.0707 | 10.5346 | 0.071498 |  | 0.0002408 |  |  |  | 0.86442 | 0.74723 | 0.86817 | 0.75372 | 0.75047 | 0.00073577 | 5.4136e-07 | 0.0002408 | 5.7986e-08 | 1.7718e-07 | -0.0037487 | -0.0043367 | 0.00049497 | 0.67272 | 1.4053e-05 | 0.74723 | 2.4499e-07 | 5.4136e-07 | -1.4701e-05 | 1.941e-06
[7 empty] | 1.76 | 57.544 | 0.57544 | 0.5605 | 0.56308 | 0.64199 | 0.8623 | 0.86628 | 1.5813e-05 | 0.00068198 | 0.00022035 | 2.131e-07 | -3.1662 | -3.6569 | 0.24075 | 1.0565 | 10.5407 | 0.068133 |  | 0.00022035 |  |  |  | 0.8623 | 0.74357 | 0.86628 | 0.75044 | 0.747 | 0.00068198 | 4.6509e-07 | 0.00022035 | 4.8553e-08 | 1.5027e-07 | -0.0039765 | -0.0046115 | 0.00046163 | 0.6769 | 1.5813e-05 | 0.74357 | 2.131e-07 | 4.6509e-07 | -1.5594e-05 | 1.8103e-06
[7 empty] | 1.78 | 60.256 | 0.60256 | 0.55913 | 0.56185 | 0.6365 | 0.86019 | 0.86439 | 1.7581e-05 | 0.00063204 | 0.00020157 | 1.853e-07 | -3.1993 | -3.6956 | 0.24632 | 1.0424 | 10.5465 | 0.064917 |  | 0.00020157 |  |  |  | 0.86019 | 0.73993 | 0.86439 | 0.74716 | 0.74354 | 0.00063204 | 3.9947e-07 | 0.00020157 | 4.0632e-08 | 1.274e-07 | -0.0041929 | -0.0048744 | 0.00043046 | 0.68107 | 1.7581e-05 | 0.73993 | 1.853e-07 | 3.9947e-07 | -1.6443e-05 | 1.6881e-06
[7 empty] | 1.8 | 63.0957 | 0.63096 | 0.55776 | 0.56062 | 0.63104 | 0.85809 | 0.86249 | 1.9342e-05 | 0.00058569 | 0.00018435 | 1.6107e-07 | -3.2323 | -3.7344 | 0.25202 | 1.0286 | 10.552 | 0.061844 |  | 0.00018435 |  |  |  | 0.85809 | 0.73633 | 0.86249 | 0.74389 | 0.7401 | 0.00058569 | 3.4303e-07 | 0.00018435 | 3.3986e-08 | 1.0797e-07 | -0.0043979 | -0.0051252 | 0.00040134 | 0.68524 | 1.9342e-05 | 0.73633 | 1.6107e-07 | 3.4303e-07 | -1.7247e-05 | 1.5739e-06
[7 empty] | 1.82 | 66.0693 | 0.66069 | 0.5564 | 0.55939 | 0.62561 | 0.85601 | 0.8606 | 2.1081e-05 | 0.00054268 | 0.00016856 | 1.3997e-07 | -3.2655 | -3.7732 | 0.25785 | 1.0149 | 10.5573 | 0.058908 |  | 0.00016856 |  |  |  | 0.85601 | 0.73275 | 0.8606 | 0.74063 | 0.73668 | 0.00054268 | 2.945e-07 | 0.00016856 | 2.8412e-08 | 9.1473e-08 | -0.0045914 | -0.0053638 | 0.00037412 | 0.6894 | 2.1081e-05 | 0.73275 | 1.3997e-07 | 2.945e-07 | -1.8006e-05 | 1.4671e-06
[7 empty] | 1.84 | 69.1831 | 0.69183 | 0.55505 | 0.55816 | 0.62021 | 0.85393 | 0.8587 | 2.2786e-05 | 0.00050278 | 0.00015408 | 1.2159e-07 | -3.2986 | -3.8123 | 0.26382 | 1.0014 | 10.5624 | 0.056104 |  | 0.00015408 |  |  |  | 0.85393 | 0.72919 | 0.8587 | 0.73737 | 0.73327 | 0.00050278 | 2.5279e-07 | 0.00015408 | 2.374e-08 | 7.7467e-08 | -0.0047734 | -0.00559 | 0.0003487 | 0.69355 | 2.2786e-05 | 0.72919 | 1.2159e-07 | 2.5279e-07 | -1.8719e-05 | 1.3675e-06
[7 empty] | 1.86 | 72.4436 | 0.72444 | 0.55371 | 0.55692 | 0.61484 | 0.85186 | 0.85681 | 2.4442e-05 | 0.00046576 | 0.0001408 | 1.056e-07 | -3.3318 | -3.8514 | 0.26993 | 0.98804 | 10.5672 | 0.053426 |  | 0.0001408 |  |  |  | 0.85186 | 0.72567 | 0.85681 | 0.73412 | 0.72988 | 0.00046576 | 2.1693e-07 | 0.0001408 | 1.9826e-08 | 6.5581e-08 | -0.0049439 | -0.0058036 | 0.00032496 | 0.69769 | 2.4442e-05 | 0.72567 | 1.056e-07 | 2.1693e-07 | -1.9388e-05 | 1.2743e-06
[7 empty] | 1.88 | 75.8578 | 0.75858 | 0.55237 | 0.55569 | 0.6095 | 0.84981 | 0.85491 | 2.6039e-05 | 0.00043143 | 0.00012864 | 9.1682e-08 | -3.3651 | -3.8906 | 0.27618 | 0.97489 | 10.5719 | 0.050869 |  | 0.00012864 |  |  |  | 0.84981 | 0.72217 | 0.85491 | 0.73087 | 0.72651 | 0.00043143 | 1.8613e-07 | 0.00012864 | 1.6549e-08 | 5.55e-08 | -0.0051029 | -0.0060048 | 0.00030279 | 0.70183 | 2.6039e-05 | 0.72217 | 9.1682e-08 | 1.8613e-07 | -2.0011e-05 | 1.1874e-06
[7 empty] | 1.9 | 79.4328 | 0.79433 | 0.55105 | 0.55446 | 0.60419 | 0.84776 | 0.85302 | 2.7567e-05 | 0.0003996 | 0.0001175 | 7.9579e-08 | -3.3984 | -3.93 | 0.28258 | 0.96191 | 10.5763 | 0.048428 |  | 0.0001175 |  |  |  | 0.84776 | 0.7187 | 0.85302 | 0.72763 | 0.72316 | 0.0003996 | 1.5968e-07 | 0.0001175 | 1.3806e-08 | 4.6952e-08 | -0.0052504 | -0.0061933 | 0.0002821 | 0.70595 | 2.7567e-05 | 0.7187 | 7.9579e-08 | 1.5968e-07 | -2.059e-05 | 1.1063e-06
[7 empty] | 1.92 | 83.1764 | 0.83176 | 0.54973 | 0.55323 | 0.59891 | 0.84573 | 0.85112 | 2.9015e-05 | 0.00037008 | 0.0001073 | 6.9055e-08 | -3.4317 | -3.9694 | 0.28913 | 0.94911 | 10.5805 | 0.046097 |  | 0.0001073 |  |  |  | 0.84573 | 0.71527 | 0.85112 | 0.72441 | 0.71982 | 0.00037008 | 1.3696e-07 | 0.0001073 | 1.1512e-08 | 3.9708e-08 | -0.0053866 | -0.0063691 | 0.00026278 | 0.71007 | 2.9015e-05 | 0.71527 | 6.9055e-08 | 1.3696e-07 | -2.1124e-05 | 1.0305e-06
[7 empty] | 1.94 | 87.0964 | 0.87096 | 0.54842 | 0.552 | 0.59367 | 0.84372 | 0.84923 | 3.0375e-05 | 0.00034271 | 9.7954e-05 | 5.9907e-08 | -3.4651 | -4.009 | 0.29584 | 0.93648 | 10.5845 | 0.043874 |  | 9.7954e-05 |  |  |  | 0.84372 | 0.71186 | 0.84923 | 0.72119 | 0.71651 | 0.00034271 | 1.1745e-07 | 9.7954e-05 | 9.595e-09 | 3.357e-08 | -0.0055114 | -0.0065322 | 0.00024476 | 0.71418 | 3.0375e-05 | 0.71186 | 5.9907e-08 | 1.1745e-07 | -2.1613e-05 | 9.5984e-07
[7 empty] | 1.96 | 91.2011 | 0.91201 | 0.54711 | 0.55077 | 0.58845 | 0.84171 | 0.84734 | 3.164e-05 | 0.00031735 | 8.9403e-05 | 5.1959e-08 | -3.4985 | -4.0486 | 0.3027 | 0.92402 | 10.5883 | 0.041752 |  | 8.9403e-05 |  |  |  | 0.84171 | 0.70848 | 0.84734 | 0.71798 | 0.71322 | 0.00031735 | 1.0071e-07 | 8.9403e-05 | 7.9929e-09 | 2.8372e-08 | -0.0056249 | -0.0066827 | 0.00022794 | 0.71828 | 3.164e-05 | 0.70848 | 5.1959e-08 | 1.0071e-07 | -2.2059e-05 | 8.939e-07
[7 empty] | 1.98 | 95.4993 | 0.95499 | 0.54582 | 0.54954 | 0.58328 | 0.83972 | 0.84545 | 3.2803e-05 | 0.00029384 | 8.1579e-05 | 4.5054e-08 | -3.5319 | -4.0884 | 0.30973 | 0.91172 | 10.592 | 0.039728 |  | 8.1579e-05 |  |  |  | 0.83972 | 0.70513 | 0.84545 | 0.71478 | 0.70994 | 0.00029384 | 8.6341e-08 | 8.1579e-05 | 6.6551e-09 | 2.3971e-08 | -0.0057274 | -0.0068206 | 0.00021226 | 0.72237 | 3.2803e-05 | 0.70513 | 4.5054e-08 | 8.6341e-08 | -2.246e-05 | 8.3239e-07
[7 empty] | 2 | 100 | 1 | 0.54453 | 0.54832 | 0.57813 | 0.83774 | 0.84356 | 3.3858e-05 | 0.00027205 | 7.4421e-05 | 3.9058e-08 | -3.5653 | -4.1283 | 0.31692 | 0.89958 | 10.5955 | 0.037797 |  | 7.4421e-05 |  |  |  | 0.83774 | 0.70181 | 0.84356 | 0.7116 | 0.70669 | 0.00027205 | 7.4012e-08 | 7.4421e-05 | 5.5385e-09 | 2.0246e-08 | -0.0058188 | -0.0069458 | 0.00019763 | 0.72644 | 3.3858e-05 | 0.70181 | 3.9058e-08 | 7.4012e-08 | -2.2819e-05 | 7.7502e-07
[7 empty] | 2.02 | 104.7129 | 1.0471 | 0.54326 | 0.54709 | 0.57302 | 0.83578 | 0.84168 | 3.4802e-05 | 0.00025186 | 6.7875e-05 | 3.3852e-08 | -3.5988 | -4.1683 | 0.32428 | 0.88761 | 10.5988 | 0.035955 |  | 6.7875e-05 |  |  |  | 0.83578 | 0.69853 | 0.84168 | 0.70842 | 0.70346 | 0.00025186 | 6.3435e-08 | 6.7875e-05 | 4.607e-09 | 1.7095e-08 | -0.0058994 | -0.0070585 | 0.00018399 | 0.73051 | 3.4802e-05 | 0.69853 | 3.3852e-08 | 6.3435e-08 | -2.3135e-05 | 7.2152e-07
[7 empty] | 2.04 | 109.6478 | 1.0965 | 0.54199 | 0.54587 | 0.56795 | 0.83383 | 0.8398 | 3.5631e-05 | 0.00023316 | 6.189e-05 | 2.9333e-08 | -3.6323 | -4.2084 | 0.33181 | 0.8758 | 10.602 | 0.034199 |  | 6.189e-05 |  |  |  | 0.83383 | 0.69527 | 0.8398 | 0.70526 | 0.70025 | 0.00023316 | 5.4363e-08 | 6.189e-05 | 3.8304e-09 | 1.443e-08 | -0.0059692 | -0.0071588 | 0.00017127 | 0.73456 | 3.5631e-05 | 0.69527 | 2.9333e-08 | 5.4363e-08 | -2.3409e-05 | 6.7164e-07
[7 empty] | 2.06 | 114.8154 | 1.1482 | 0.54073 | 0.54465 | 0.56291 | 0.83189 | 0.83792 | 3.6342e-05 | 0.00021583 | 5.6419e-05 | 2.5412e-08 | -3.6659 | -4.2486 | 0.33952 | 0.86414 | 10.605 | 0.032525 |  | 5.6419e-05 |  |  |  | 0.83189 | 0.69204 | 0.83792 | 0.70211 | 0.69706 | 0.00021583 | 4.6583e-08 | 5.6419e-05 | 3.1831e-09 | 1.2177e-08 | -0.0060284 | -0.0072467 | 0.00015941 | 0.73859 | 3.6342e-05 | 0.69204 | 2.5412e-08 | 4.6583e-08 | -2.3641e-05 | 6.2514e-07
[7 empty] | 2.08 | 120.2264 | 1.2023 | 0.53948 | 0.54343 | 0.55791 | 0.82997 | 0.83604 | 3.6934e-05 | 0.00019978 | 5.142e-05 | 2.2011e-08 | -3.6994 | -4.2889 | 0.34741 | 0.85264 | 10.6079 | 0.030929 |  | 5.142e-05 |  |  |  | 0.82997 | 0.68884 | 0.83604 | 0.69897 | 0.69389 | 0.00019978 | 3.9912e-08 | 5.142e-05 | 2.644e-09 | 1.0273e-08 | -0.0060773 | -0.0073224 | 0.00014836 | 0.74262 | 3.6934e-05 | 0.68884 | 2.2011e-08 | 3.9912e-08 | -2.3833e-05 | 5.818e-07
[7 empty] | 2.1 | 125.8925 | 1.2589 | 0.53824 | 0.54221 | 0.55295 | 0.82806 | 0.83417 | 3.7405e-05 | 0.00018491 | 4.6853e-05 | 1.906e-08 | -3.733 | -4.3293 | 0.35549 | 0.84129 | 10.6106 | 0.029408 |  | 4.6853e-05 |  |  |  | 0.82806 | 0.68568 | 0.83417 | 0.69584 | 0.69074 | 0.00018491 | 3.4193e-08 | 4.6853e-05 | 2.1952e-09 | 8.6637e-09 | -0.0061159 | -0.0073859 | 0.00013806 | 0.74662 | 3.7405e-05 | 0.68568 | 1.906e-08 | 3.4193e-08 | -2.3984e-05 | 5.4141e-07
[7 empty] | 2.12 | 131.8257 | 1.3183 | 0.537 | 0.541 | 0.54802 | 0.82616 | 0.8323 | 3.7755e-05 | 0.00017114 | 4.2681e-05 | 1.6502e-08 | -3.7666 | -4.3698 | 0.36376 | 0.8301 | 10.6133 | 0.027958 |  | 4.2681e-05 |  |  |  | 0.82616 | 0.68254 | 0.8323 | 0.69273 | 0.68762 | 0.00017114 | 2.929e-08 | 4.2681e-05 | 1.8217e-09 | 7.3046e-09 | -0.0061445 | -0.0074374 | 0.00012846 | 0.75061 | 3.7755e-05 | 0.68254 | 1.6502e-08 | 2.929e-08 | -2.4096e-05 | 5.0377e-07
[7 empty] | 2.14 | 138.0384 | 1.3804 | 0.53578 | 0.53979 | 0.54312 | 0.82428 | 0.83044 | 3.7986e-05 | 0.00015839 | 3.8872e-05 | 1.4285e-08 | -3.8003 | -4.4104 | 0.37221 | 0.81905 | 10.6158 | 0.026577 |  | 3.8872e-05 |  |  |  | 0.82428 | 0.67944 | 0.83044 | 0.68963 | 0.68452 | 0.00015839 | 2.5088e-08 | 3.8872e-05 | 1.511e-09 | 6.157e-09 | -0.0061632 | -0.0074771 | 0.00011952 | 0.75458 | 3.7986e-05 | 0.67944 | 1.4285e-08 | 2.5088e-08 | -2.417e-05 | 4.687e-07
[7 empty] | 2.16 | 144.544 | 1.4454 | 0.53457 | 0.53858 | 0.53827 | 0.82241 | 0.82858 | 3.8098e-05 | 0.00014658 | 3.5395e-05 | 1.2363e-08 | -3.8339 | -4.4511 | 0.38086 | 0.80815 | 10.6181 | 0.025262 |  | 3.5395e-05 |  |  |  | 0.82241 | 0.67636 | 0.82858 | 0.68655 | 0.68144 | 0.00014658 | 2.1487e-08 | 3.5395e-05 | 1.2528e-09 | 5.1883e-09 | -0.0061723 | -0.0075052 | 0.00011119 | 0.75853 | 3.8098e-05 | 0.67636 | 1.2363e-08 | 2.1487e-08 | -2.4205e-05 | 4.3603e-07
[7 empty] | 2.18 | 151.3561 | 1.5136 | 0.53336 | 0.53737 | 0.53345 | 0.82056 | 0.82673 | 3.8093e-05 | 0.00013565 | 3.2221e-05 | 1.0697e-08 | -3.8676 | -4.4919 | 0.38972 | 0.79739 | 10.6204 | 0.024008 |  | 3.2221e-05 |  |  |  | 0.82056 | 0.67332 | 0.82673 | 0.68348 | 0.67838 | 0.00013565 | 1.8401e-08 | 3.2221e-05 | 1.0382e-09 | 4.3708e-09 | -0.006172 | -0.0075217 | 0.00010343 | 0.76247 | 3.8093e-05 | 0.67332 | 1.0697e-08 | 1.8401e-08 | -2.4204e-05 | 4.056e-07
[7 empty] | 2.2 | 158.4893 | 1.5849 | 0.53217 | 0.53617 | 0.52867 | 0.81872 | 0.82488 | 3.7975e-05 | 0.00012553 | 2.9326e-05 | 9.2544e-09 | -3.9013 | -4.5328 | 0.39877 | 0.78678 | 10.6226 | 0.022814 |  | 2.9326e-05 |  |  |  | 0.81872 | 0.6703 | 0.82488 | 0.68043 | 0.67535 | 0.00012553 | 1.5757e-08 | 2.9326e-05 | 8.6e-10 | 3.6811e-09 | -0.0061624 | -0.0075268 | 9.62e-05 | 0.76638 | 3.7975e-05 | 0.6703 | 9.2544e-09 | 1.5757e-08 | -2.4166e-05 | 3.7725e-07
[7 empty] | 2.22 | 165.9587 | 1.6596 | 0.53098 | 0.53497 | 0.52392 | 0.81689 | 0.82304 | 3.7745e-05 | 0.00011615 | 2.6684e-05 | 8.0047e-09 | -3.935 | -4.5737 | 0.40803 | 0.77631 | 10.6246 | 0.021678 |  | 2.6684e-05 |  |  |  | 0.81689 | 0.66732 | 0.82304 | 0.67739 | 0.67233 | 0.00011615 | 1.3492e-08 | 2.6684e-05 | 7.1206e-10 | 3.0995e-09 | -0.0061437 | -0.0075208 | 8.9469e-05 | 0.77027 | 3.7745e-05 | 0.66732 | 8.0047e-09 | 1.3492e-08 | -2.4093e-05 | 3.5086e-07
[7 empty] | 2.24 | 173.7801 | 1.7378 | 0.5298 | 0.53378 | 0.51922 | 0.81508 | 0.8212 | 3.7409e-05 | 0.00010748 | 2.4276e-05 | 6.9225e-09 | -3.9687 | -4.6148 | 0.4175 | 0.76598 | 10.6266 | 0.020595 |  | 2.4276e-05 |  |  |  | 0.81508 | 0.66436 | 0.8212 | 0.67437 | 0.66935 | 0.00010748 | 1.1551e-08 | 2.4276e-05 | 5.893e-10 | 2.6091e-09 | -0.0061163 | -0.0075039 | 8.3201e-05 | 0.77413 | 3.7409e-05 | 0.66436 | 6.9225e-09 | 1.1551e-08 | -2.3986e-05 | 3.2628e-07
[7 empty] | 2.26 | 181.9701 | 1.8197 | 0.52864 | 0.53259 | 0.51455 | 0.81329 | 0.81937 | 3.697e-05 | 9.9445e-05 | 2.2079e-05 | 5.9855e-09 | -4.0024 | -4.656 | 0.42719 | 0.75578 | 10.6284 | 0.019565 |  | 2.2079e-05 |  |  |  | 0.81329 | 0.66144 | 0.81937 | 0.67136 | 0.66638 | 9.9445e-05 | 9.8894e-09 | 2.2079e-05 | 4.875e-10 | 2.1957e-09 | -0.0060803 | -0.0074762 | 7.7366e-05 | 0.77798 | 3.697e-05 | 0.66144 | 5.9855e-09 | 9.8894e-09 | -2.3844e-05 | 3.034e-07
[7 empty] | 2.28 | 190.5461 | 1.9055 | 0.52748 | 0.5314 | 0.50992 | 0.81151 | 0.81754 | 3.6433e-05 | 9.2011e-05 | 2.0077e-05 | 5.1744e-09 | -4.0362 | -4.6973 | 0.4371 | 0.74572 | 10.6302 | 0.018584 |  | 2.0077e-05 |  |  |  | 0.81151 | 0.65854 | 0.81754 | 0.66837 | 0.66344 | 9.2011e-05 | 8.466e-09 | 2.0077e-05 | 4.031e-10 | 1.8473e-09 | -0.006036 | -0.007438 | 7.1933e-05 | 0.78179 | 3.6433e-05 | 0.65854 | 5.1744e-09 | 8.466e-09 | -2.367e-05 | 2.8209e-07
[7 empty] | 2.3 | 199.5262 | 1.9953 | 0.52633 | 0.53022 | 0.50532 | 0.80974 | 0.81572 | 3.5802e-05 | 8.5129e-05 | 1.8253e-05 | 4.4724e-09 | -4.0699 | -4.7387 | 0.44722 | 0.7358 | 10.6319 | 0.017651 |  | 1.8253e-05 |  |  |  | 0.80974 | 0.65568 | 0.81572 | 0.6654 | 0.66052 | 8.5129e-05 | 7.247e-09 | 1.8253e-05 | 3.3317e-10 | 1.5539e-09 | -0.0059835 | -0.0073894 | 6.6876e-05 | 0.78559 | 3.5802e-05 | 0.65568 | 4.4724e-09 | 7.247e-09 | -2.3465e-05 | 2.6226e-07
[7 empty] | 2.32 | 208.9296 | 2.0893 | 0.52519 | 0.52904 | 0.50076 | 0.80799 | 0.81391 | 3.5083e-05 | 7.876e-05 | 1.6591e-05 | 3.865e-09 | -4.1037 | -4.7801 | 0.45757 | 0.72601 | 10.6335 | 0.016763 |  | 1.6591e-05 |  |  |  | 0.80799 | 0.65284 | 0.81391 | 0.66245 | 0.65763 | 7.876e-05 | 6.2032e-09 | 1.6591e-05 | 2.7525e-10 | 1.3067e-09 | -0.0059231 | -0.0073307 | 6.217e-05 | 0.78935 | 3.5083e-05 | 0.65284 | 3.865e-09 | 6.2032e-09 | -2.3228e-05 | 2.438e-07
[7 empty] | 2.34 | 218.7762 | 2.1878 | 0.52406 | 0.52787 | 0.49624 | 0.80625 | 0.8121 | 3.4282e-05 | 7.2866e-05 | 1.5077e-05 | 3.3396e-09 | -4.1375 | -4.8217 | 0.46815 | 0.71634 | 10.635 | 0.015917 |  | 1.5077e-05 |  |  |  | 0.80625 | 0.65003 | 0.8121 | 0.65951 | 0.65475 | 7.2866e-05 | 5.3094e-09 | 1.5077e-05 | 2.273e-10 | 1.0986e-09 | -0.0058551 | -0.0072622 | 5.7789e-05 | 0.79309 | 3.4282e-05 | 0.65003 | 3.3396e-09 | 5.3094e-09 | -2.2961e-05 | 2.2662e-07
[7 empty] | 2.36 | 229.0868 | 2.2909 | 0.52294 | 0.5267 | 0.49176 | 0.80452 | 0.8103 | 3.3404e-05 | 6.741e-05 | 1.3698e-05 | 2.885e-09 | -4.1713 | -4.8633 | 0.47897 | 0.70681 | 10.6365 | 0.015113 |  | 1.3698e-05 |  |  |  | 0.80452 | 0.64726 | 0.8103 | 0.65659 | 0.65191 | 6.741e-05 | 4.5442e-09 | 1.3698e-05 | 1.8763e-10 | 9.2338e-10 | -0.0057796 | -0.007184 | 5.3713e-05 | 0.7968 | 3.3404e-05 | 0.64726 | 2.885e-09 | 4.5442e-09 | -2.2665e-05 | 2.1064e-07
[7 empty] | 2.38 | 239.8833 | 2.3988 | 0.52183 | 0.52553 | 0.48731 | 0.80281 | 0.80851 | 3.2456e-05 | 6.2362e-05 | 1.2442e-05 | 2.492e-09 | -4.2051 | -4.9051 | 0.49002 | 0.6974 | 10.6379 | 0.014348 |  | 1.2442e-05 |  |  |  | 0.80281 | 0.64451 | 0.80851 | 0.65369 | 0.64908 | 6.2362e-05 | 3.889e-09 | 1.2442e-05 | 1.5482e-10 | 7.7594e-10 | -0.005697 | -0.0070963 | 4.992e-05 | 0.80048 | 3.2456e-05 | 0.64451 | 2.492e-09 | 3.889e-09 | -2.2341e-05 | 1.9576e-07
[7 empty] | 2.4 | 251.1886 | 2.5119 | 0.52073 | 0.52437 | 0.4829 | 0.80112 | 0.80672 | 3.1443e-05 | 5.769e-05 | 1.13e-05 | 2.1521e-09 | -4.2389 | -4.9469 | 0.50131 | 0.68812 | 10.6392 | 0.013621 |  | 1.13e-05 |  |  |  | 0.80112 | 0.64179 | 0.80672 | 0.6508 | 0.64628 | 5.769e-05 | 3.3282e-09 | 1.13e-05 | 1.2769e-10 | 6.5189e-10 | -0.0056074 | -0.0069995 | 4.6391e-05 | 0.80413 | 3.1443e-05 | 0.64179 | 2.1521e-09 | 3.3282e-09 | -2.199e-05 | 1.8192e-07
[7 empty] | 2.42 | 263.0268 | 2.6303 | 0.51963 | 0.52321 | 0.47853 | 0.79943 | 0.80494 | 3.0372e-05 | 5.3368e-05 | 1.026e-05 | 1.8583e-09 | -4.2727 | -4.9889 | 0.51285 | 0.67896 | 10.6404 | 0.012929 |  | 1.026e-05 |  |  |  | 0.79943 | 0.63909 | 0.80494 | 0.64794 | 0.6435 | 5.3368e-05 | 2.8481e-09 | 1.026e-05 | 1.0527e-10 | 5.4755e-10 | -0.0055111 | -0.0068937 | 4.3108e-05 | 0.80775 | 3.0372e-05 | 0.63909 | 1.8583e-09 | 2.8481e-09 | -2.1612e-05 | 1.6905e-07
[7 empty] | 2.44 | 275.4229 | 2.7542 | 0.51855 | 0.52206 | 0.47419 | 0.79777 | 0.80317 | 2.9249e-05 | 4.9367e-05 | 9.3138e-06 | 1.6043e-09 | -4.3066 | -5.0309 | 0.52463 | 0.66993 | 10.6416 | 0.012271 |  | 9.3138e-06 |  |  |  | 0.79777 | 0.63643 | 0.80317 | 0.64509 | 0.64075 | 4.9367e-05 | 2.4371e-09 | 9.3138e-06 | 8.6748e-11 | 4.598e-10 | -0.0054082 | -0.0067792 | 4.0054e-05 | 0.81134 | 2.9249e-05 | 0.63643 | 1.6043e-09 | 2.4371e-09 | -2.1209e-05 | 1.5707e-07
[7 empty] | 2.46 | 288.4032 | 2.884 | 0.51747 | 0.52092 | 0.46989 | 0.79611 | 0.80141 | 2.8081e-05 | 4.5666e-05 | 8.4532e-06 | 1.3848e-09 | -4.3404 | -5.073 | 0.53666 | 0.66101 | 10.6427 | 0.011646 |  | 8.4532e-06 |  |  |  | 0.79611 | 0.6338 | 0.80141 | 0.64226 | 0.63801 | 4.5666e-05 | 2.0854e-09 | 8.4532e-06 | 7.1457e-11 | 3.8603e-10 | -0.0052991 | -0.0066563 | 3.7213e-05 | 0.81489 | 2.8081e-05 | 0.6338 | 1.3848e-09 | 2.0854e-09 | -2.0781e-05 | 1.4593e-07
[7 empty] | 2.48 | 301.9952 | 3.02 | 0.51641 | 0.51978 | 0.46563 | 0.79447 | 0.79966 | 2.6874e-05 | 4.2242e-05 | 7.6706e-06 | 1.1952e-09 | -4.3743 | -5.1152 | 0.54895 | 0.65221 | 10.6438 | 0.011051 |  | 7.6706e-06 |  |  |  | 0.79447 | 0.63119 | 0.79966 | 0.63945 | 0.63531 | 4.2242e-05 | 1.7844e-09 | 7.6706e-06 | 5.8838e-11 | 3.2402e-10 | -0.005184 | -0.0065251 | 3.4571e-05 | 0.81841 | 2.6874e-05 | 0.63119 | 1.1952e-09 | 1.7844e-09 | -2.0329e-05 | 1.3557e-07
[7 empty] | 2.5 | 316.2278 | 3.1623 | 0.51535 | 0.51864 | 0.4614 | 0.79285 | 0.79791 | 2.5635e-05 | 3.9074e-05 | 6.959e-06 | 1.0313e-09 | -4.4081 | -5.1575 | 0.5615 | 0.64353 | 10.6448 | 0.010486 |  | 6.959e-06 |  |  |  | 0.79285 | 0.62861 | 0.79791 | 0.63666 | 0.63262 | 3.9074e-05 | 1.5267e-09 | 6.959e-06 | 4.8428e-11 | 2.7191e-10 | -0.0050631 | -0.0063859 | 3.2115e-05 | 0.8219 | 2.5635e-05 | 0.62861 | 1.0313e-09 | 1.5267e-09 | -1.9855e-05 | 1.2594e-07
[7 empty] | 2.52 | 331.1311 | 3.3113 | 0.5143 | 0.51751 | 0.45721 | 0.79124 | 0.79617 | 2.4369e-05 | 3.6142e-05 | 6.3122e-06 | 8.8983e-10 | -4.442 | -5.1998 | 0.57431 | 0.63497 | 10.6458 | 0.0099484 |  | 6.3122e-06 |  |  |  | 0.79124 | 0.62605 | 0.79617 | 0.63389 | 0.62996 | 3.6142e-05 | 1.3063e-09 | 6.3122e-06 | 3.9844e-11 | 2.2814e-10 | -0.0049365 | -0.006239 | 2.983e-05 | 0.82535 | 2.4369e-05 | 0.62605 | 8.8983e-10 | 1.3063e-09 | -1.9359e-05 | 1.1698e-07
[7 empty] | 2.54 | 346.7369 | 3.4674 | 0.51326 | 0.51639 | 0.45306 | 0.78964 | 0.79444 | 2.3085e-05 | 3.343e-05 | 5.7243e-06 | 7.6762e-10 | -4.4759 | -5.2423 | 0.58739 | 0.62652 | 10.6467 | 0.0094378 |  | 5.7243e-06 |  |  |  | 0.78964 | 0.62353 | 0.79444 | 0.63114 | 0.62732 | 3.343e-05 | 1.1176e-09 | 5.7243e-06 | 3.2768e-11 | 1.9137e-10 | -0.0048047 | -0.0060846 | 2.7706e-05 | 0.82877 | 2.3085e-05 | 0.62353 | 7.6762e-10 | 1.1176e-09 | -1.8842e-05 | 1.0865e-07
[7 empty] | 2.56 | 363.0781 | 3.6308 | 0.51223 | 0.51527 | 0.44894 | 0.78805 | 0.79272 | 2.1787e-05 | 3.0921e-05 | 5.1902e-06 | 6.6209e-10 | -4.5097 | -5.2848 | 0.60074 | 0.61818 | 10.6476 | 0.0089527 |  | 5.1902e-06 |  |  |  | 0.78805 | 0.62103 | 0.79272 | 0.62841 | 0.62471 | 3.0921e-05 | 9.5613e-10 | 5.1902e-06 | 2.6938e-11 | 1.6049e-10 | -0.0046677 | -0.005923 | 2.5731e-05 | 0.83215 | 2.1787e-05 | 0.62103 | 6.6209e-10 | 9.5613e-10 | -1.8305e-05 | 1.0091e-07
[7 empty] | 2.58 | 380.1894 | 3.8019 | 0.51121 | 0.51416 | 0.44486 | 0.78648 | 0.79101 | 2.0482e-05 | 2.86e-05 | 4.705e-06 | 5.7098e-10 | -4.5436 | -5.3274 | 0.61436 | 0.60995 | 10.6484 | 0.0084917 |  | 4.705e-06 |  |  |  | 0.78648 | 0.61856 | 0.79101 | 0.62569 | 0.62211 | 2.86e-05 | 8.1797e-10 | 4.705e-06 | 2.2137e-11 | 1.3456e-10 | -0.0045257 | -0.0057544 | 2.3895e-05 | 0.83549 | 2.0482e-05 | 0.61856 | 5.7098e-10 | 8.1797e-10 | -1.7748e-05 | 9.3707e-08
[7 empty] | 2.6 | 398.1072 | 3.9811 | 0.5102 | 0.51305 | 0.44081 | 0.78493 | 0.7893 | 1.9177e-05 | 2.6453e-05 | 4.2643e-06 | 4.9234e-10 | -4.5775 | -5.3702 | 0.62826 | 0.60183 | 10.6492 | 0.0080538 |  | 4.2643e-06 |  |  |  | 0.78493 | 0.61611 | 0.7893 | 0.623 | 0.61955 | 2.6453e-05 | 6.9976e-10 | 4.2643e-06 | 1.8184e-11 | 1.128e-10 | -0.0043791 | -0.005579 | 2.2189e-05 | 0.8388 | 1.9177e-05 | 0.61611 | 4.9234e-10 | 6.9976e-10 | -1.7173e-05 | 8.7015e-08
[7 empty] | 2.62 | 416.8694 | 4.1687 | 0.5092 | 0.51195 | 0.43679 | 0.78338 | 0.78761 | 1.7876e-05 | 2.4467e-05 | 3.8641e-06 | 4.2447e-10 | -4.6114 | -5.413 | 0.64244 | 0.59382 | 10.65 | 0.0076378 |  | 3.8641e-06 |  |  |  | 0.78338 | 0.61369 | 0.78761 | 0.62033 | 0.617 | 2.4467e-05 | 5.9862e-10 | 3.8641e-06 | 1.4931e-11 | 9.4542e-11 | -0.004228 | -0.0053971 | 2.0603e-05 | 0.84207 | 1.7876e-05 | 0.61369 | 4.2447e-10 | 5.9862e-10 | -1.658e-05 | 8.0794e-08
[7 empty] | 2.64 | 436.5158 | 4.3652 | 0.5082 | 0.51085 | 0.43282 | 0.78185 | 0.78593 | 1.6587e-05 | 2.2629e-05 | 3.5008e-06 | 3.659e-10 | -4.6453 | -5.4558 | 0.65691 | 0.58592 | 10.6507 | 0.0072427 |  | 3.5008e-06 |  |  |  | 0.78185 | 0.61129 | 0.78593 | 0.61768 | 0.61448 | 2.2629e-05 | 5.1208e-10 | 3.5008e-06 | 1.2256e-11 | 7.9221e-11 | -0.0040727 | -0.005209 | 1.9128e-05 | 0.8453 | 1.6587e-05 | 0.61129 | 3.659e-10 | 5.1208e-10 | -1.5971e-05 | 7.5013e-08
[7 empty] | 2.66 | 457.0882 | 4.5709 | 0.50722 | 0.50976 | 0.42887 | 0.78034 | 0.78425 | 1.5313e-05 | 2.093e-05 | 3.1711e-06 | 3.1536e-10 | -4.6792 | -5.4988 | 0.67166 | 0.57812 | 10.6514 | 0.0068675 |  | 3.1711e-06 |  |  |  | 0.78034 | 0.60892 | 0.78425 | 0.61505 | 0.61198 | 2.093e-05 | 4.3805e-10 | 3.1711e-06 | 1.0056e-11 | 6.6369e-11 | -0.0039132 | -0.0050148 | 1.7758e-05 | 0.84849 | 1.5313e-05 | 0.60892 | 3.1536e-10 | 4.3805e-10 | -1.5346e-05 | 6.9641e-08
[7 empty] | 2.68 | 478.6301 | 4.7863 | 0.50624 | 0.50868 | 0.42497 | 0.77883 | 0.78258 | 1.4062e-05 | 1.9357e-05 | 2.8719e-06 | 2.7177e-10 | -4.7132 | -5.5418 | 0.68671 | 0.57043 | 10.652 | 0.0065112 |  | 2.8719e-06 |  |  |  | 0.77883 | 0.60658 | 0.78258 | 0.61244 | 0.6095 | 1.9357e-05 | 3.747e-10 | 2.8719e-06 | 8.2476e-12 | 5.5592e-11 | -0.00375 | -0.0048148 | 1.6485e-05 | 0.85164 | 1.4062e-05 | 0.60658 | 2.7177e-10 | 3.747e-10 | -1.4706e-05 | 6.4649e-08
[7 empty] | 2.7 | 501.1872 | 5.0119 | 0.50527 | 0.5076 | 0.42109 | 0.77734 | 0.78093 | 1.2838e-05 | 1.7903e-05 | 2.6004e-06 | 2.3417e-10 | -4.7471 | -5.585 | 0.70205 | 0.56283 | 10.6526 | 0.0061729 |  | 2.6004e-06 |  |  |  | 0.77734 | 0.60426 | 0.78093 | 0.60985 | 0.60705 | 1.7903e-05 | 3.2052e-10 | 2.6004e-06 | 6.762e-12 | 4.6555e-11 | -0.003583 | -0.0046093 | 1.5303e-05 | 0.85475 | 1.2838e-05 | 0.60426 | 2.3417e-10 | 3.2052e-10 | -1.4051e-05 | 6.001e-08
[7 empty] | 2.72 | 524.8075 | 5.2481 | 0.50431 | 0.50653 | 0.41725 | 0.77587 | 0.77928 | 1.1646e-05 | 1.6558e-05 | 2.3541e-06 | 2.0174e-10 | -4.781 | -5.6282 | 0.7177 | 0.55534 | 10.6532 | 0.0058516 |  | 2.3541e-06 |  |  |  | 0.77587 | 0.60197 | 0.77928 | 0.60728 | 0.60462 | 1.6558e-05 | 2.7416e-10 | 2.3541e-06 | 5.5419e-12 | 3.8979e-11 | -0.0034127 | -0.0043985 | 1.4204e-05 | 0.85782 | 1.1646e-05 | 0.60197 | 2.0174e-10 | 2.7416e-10 | -1.3383e-05 | 5.57e-08
[7 empty] | 2.74 | 549.5409 | 5.4954 | 0.50336 | 0.50547 | 0.41345 | 0.7744 | 0.77764 | 1.0491e-05 | 1.5313e-05 | 2.1308e-06 | 1.7378e-10 | -4.8149 | -5.6715 | 0.73364 | 0.54795 | 10.6538 | 0.0055467 |  | 2.1308e-06 |  |  |  | 0.7744 | 0.5997 | 0.77764 | 0.60473 | 0.60221 | 1.5313e-05 | 2.345e-10 | 2.1308e-06 | 4.5403e-12 | 3.263e-11 | -0.003239 | -0.0041826 | 1.3183e-05 | 0.86085 | 1.0491e-05 | 0.5997 | 1.7378e-10 | 2.345e-10 | -1.2702e-05 | 5.1697e-08
[7 empty] | 2.76 | 575.4399 | 5.7544 | 0.50242 | 0.50441 | 0.40967 | 0.77295 | 0.77601 | 9.3778e-06 | 1.4163e-05 | 1.9283e-06 | 1.4968e-10 | -4.8489 | -5.7148 | 0.7499 | 0.54066 | 10.6543 | 0.0052573 |  | 1.9283e-06 |  |  |  | 0.77295 | 0.59745 | 0.77601 | 0.6022 | 0.59982 | 1.4163e-05 | 2.0058e-10 | 1.9283e-06 | 3.7183e-12 | 2.731e-11 | -0.0030623 | -0.0039618 | 1.2234e-05 | 0.86384 | 9.3778e-06 | 0.59745 | 1.4968e-10 | 2.0058e-10 | -1.2009e-05 | 4.7977e-08
[7 empty] | 2.78 | 602.5596 | 6.0256 | 0.50148 | 0.50336 | 0.40594 | 0.77151 | 0.7744 | 8.3101e-06 | 1.3098e-05 | 1.7447e-06 | 1.289e-10 | -4.8828 | -5.7583 | 0.76646 | 0.53346 | 10.6548 | 0.0049825 |  | 1.7447e-06 |  |  |  | 0.77151 | 0.59523 | 0.7744 | 0.59969 | 0.59746 | 1.3098e-05 | 1.7156e-10 | 1.7447e-06 | 3.0441e-12 | 2.2852e-11 | -0.0028827 | -0.0037365 | 1.1353e-05 | 0.86679 | 8.3101e-06 | 0.59523 | 1.289e-10 | 1.7156e-10 | -1.1305e-05 | 4.4523e-08
[7 empty] | 2.8 | 630.9573 | 6.3096 | 0.50056 | 0.50231 | 0.40223 | 0.77009 | 0.77279 | 7.2925e-06 | 1.2113e-05 | 1.5783e-06 | 1.1099e-10 | -4.9167 | -5.8018 | 0.78334 | 0.52636 | 10.6553 | 0.0047218 |  | 1.5783e-06 |  |  |  | 0.77009 | 0.59304 | 0.77279 | 0.5972 | 0.59512 | 1.2113e-05 | 1.4673e-10 | 1.5783e-06 | 2.4912e-12 | 1.9119e-11 | -0.0027005 | -0.0035067 | 1.0535e-05 | 0.8697 | 7.2925e-06 | 0.59304 | 1.1099e-10 | 1.4673e-10 | -1.059e-05 | 4.1314e-08
[7 empty] | 2.82 | 660.6934 | 6.6069 | 0.49964 | 0.50127 | 0.39856 | 0.76868 | 0.77119 | 6.3286e-06 | 1.1203e-05 | 1.4276e-06 | 9.5554e-11 | -4.9507 | -5.8454 | 0.80054 | 0.51936 | 10.6557 | 0.0044744 |  | 1.4276e-06 |  |  |  | 0.76868 | 0.59086 | 0.77119 | 0.59474 | 0.5928 | 1.1203e-05 | 1.255e-10 | 1.4276e-06 | 2.0379e-12 | 1.5993e-11 | -0.0025157 | -0.0032727 | 9.7752e-06 | 0.87257 | 6.3286e-06 | 0.59086 | 9.5554e-11 | 1.255e-10 | -9.8654e-06 | 3.8334e-08
[7 empty] | 2.84 | 691.831 | 6.9183 | 0.49873 | 0.50024 | 0.39492 | 0.76728 | 0.7696 | 5.4221e-06 | 1.036e-05 | 1.291e-06 | 8.2256e-11 | -4.9846 | -5.8891 | 0.81806 | 0.51245 | 10.6561 | 0.0042396 |  | 1.291e-06 |  |  |  | 0.76728 | 0.58871 | 0.7696 | 0.59229 | 0.5905 | 1.036e-05 | 1.0734e-10 | 1.291e-06 | 1.6666e-12 | 1.3375e-11 | -0.0023285 | -0.0030348 | 9.0695e-06 | 0.87539 | 5.4221e-06 | 0.58871 | 8.2256e-11 | 1.0734e-10 | -9.1316e-06 | 3.5567e-08
[7 empty] | 2.86 | 724.436 | 7.2444 | 0.49783 | 0.49922 | 0.39131 | 0.76589 | 0.76803 | 4.5765e-06 | 9.5814e-06 | 1.1672e-06 | 7.0799e-11 | -5.0186 | -5.9328 | 0.8359 | 0.50563 | 10.6565 | 0.0040169 |  | 1.1672e-06 |  |  |  | 0.76589 | 0.58659 | 0.76803 | 0.58987 | 0.58822 | 9.5814e-06 | 9.1804e-11 | 1.1672e-06 | 1.3624e-12 | 1.1184e-11 | -0.0021393 | -0.0027932 | 8.4142e-06 | 0.87818 | 4.5765e-06 | 0.58659 | 7.0799e-11 | 9.1804e-11 | -8.3893e-06 | 3.2997e-08
[7 empty] | 2.88 | 758.5776 | 7.5858 | 0.49693 | 0.4982 | 0.38774 | 0.76451 | 0.76646 | 3.7947e-06 | 8.8609e-06 | 1.0552e-06 | 6.093e-11 | -5.0525 | -5.9767 | 0.85407 | 0.4989 | 10.6569 | 0.0038056 |  | 1.0552e-06 |  |  |  | 0.76451 | 0.58448 | 0.76646 | 0.58746 | 0.58597 | 8.8609e-06 | 7.8516e-11 | 1.0552e-06 | 1.1134e-12 | 9.3497e-12 | -0.001948 | -0.002548 | 7.8058e-06 | 0.88092 | 3.7947e-06 | 0.58448 | 6.093e-11 | 7.8516e-11 | -7.6392e-06 | 3.0611e-08
[7 empty] | 2.9 | 794.3282 | 7.9433 | 0.49605 | 0.49719 | 0.38419 | 0.76315 | 0.76491 | 3.0796e-06 | 8.1946e-06 | 9.5369e-07 | 5.243e-11 | -5.0865 | -6.0206 | 0.87258 | 0.49226 | 10.6573 | 0.0036051 |  | 9.5369e-07 |  |  |  | 0.76315 | 0.5824 | 0.76491 | 0.58508 | 0.58374 | 8.1946e-06 | 6.7151e-11 | 9.5369e-07 | 9.0952e-13 | 7.8151e-12 | -0.0017549 | -0.0022995 | 7.2409e-06 | 0.88362 | 3.0796e-06 | 0.5824 | 5.243e-11 | 6.7151e-11 | -6.8819e-06 | 2.8396e-08
[7 empty] | 2.92 | 831.7638 | 8.3176 | 0.49517 | 0.49618 | 0.38068 | 0.7618 | 0.76336 | 2.434e-06 | 7.5783e-06 | 8.6183e-07 | 4.5111e-11 | -5.1204 | -6.0646 | 0.89142 | 0.48571 | 10.6576 | 0.003415 |  | 8.6183e-07 |  |  |  | 0.7618 | 0.58034 | 0.76336 | 0.58272 | 0.58153 | 7.5783e-06 | 5.743e-11 | 8.6183e-07 | 7.4274e-13 | 6.5311e-12 | -0.0015601 | -0.0020479 | 6.7164e-06 | 0.88628 | 2.434e-06 | 0.58034 | 4.5111e-11 | 5.743e-11 | -6.1181e-06 | 2.6339e-08
[7 empty] | 2.94 | 870.9636 | 8.7096 | 0.4943 | 0.49519 | 0.3772 | 0.76046 | 0.76183 | 1.8601e-06 | 7.0083e-06 | 7.7868e-07 | 3.8808e-11 | -5.1544 | -6.1086 | 0.9106 | 0.47924 | 10.6579 | 0.0032346 |  | 7.7868e-07 |  |  |  | 0.76046 | 0.5783 | 0.76183 | 0.58038 | 0.57934 | 7.0083e-06 | 4.9116e-11 | 7.7868e-07 | 6.0634e-13 | 5.4572e-12 | -0.0013638 | -0.0017934 | 6.2296e-06 | 0.88889 | 1.8601e-06 | 0.5783 | 3.8808e-11 | 4.9116e-11 | -5.3484e-06 | 2.443e-08
[7 empty] | 2.96 | 912.0108 | 9.1201 | 0.49344 | 0.4942 | 0.37375 | 0.75914 | 0.7603 | 1.3601e-06 | 6.4811e-06 | 7.0343e-07 | 3.3382e-11 | -5.1883 | -6.1528 | 0.93013 | 0.47286 | 10.6582 | 0.0030636 |  | 7.0343e-07 |  |  |  | 0.75914 | 0.57629 | 0.7603 | 0.57806 | 0.57717 | 6.4811e-06 | 4.2005e-11 | 7.0343e-07 | 4.9481e-13 | 4.559e-12 | -0.0011662 | -0.0015362 | 5.7777e-06 | 0.89147 | 1.3601e-06 | 0.57629 | 3.3382e-11 | 4.2005e-11 | -4.5734e-06 | 2.2658e-08
[7 empty] | 2.98 | 954.9926 | 9.5499 | 0.49258 | 0.49321 | 0.37034 | 0.75782 | 0.75879 | 9.3583e-07 | 5.9936e-06 | 6.3534e-07 | 2.8711e-11 | -5.2223 | -6.197 | 0.95 | 0.46657 | 10.6585 | 0.0029015 |  | 6.3534e-07 |  |  |  | 0.75782 | 0.57429 | 0.75879 | 0.57576 | 0.57503 | 5.9936e-06 | 3.5923e-11 | 6.3534e-07 | 4.0366e-13 | 3.808e-12 | -0.00096738 | -0.0012765 | 5.3583e-06 | 0.894 | 9.3583e-07 | 0.57429 | 2.8711e-11 | 3.5923e-11 | -3.7937e-06 | 2.1013e-08
[7 empty] | 3 | 1000 | 10 | 0.49174 | 0.49224 | 0.36695 | 0.75652 | 0.75729 | 5.8904e-07 | 5.5427e-06 | 5.7375e-07 | 2.4691e-11 | -5.2563 | -6.2413 | 0.97022 | 0.46036 | 10.6588 | 0.0027477 |  | 5.7375e-07 |  |  |  | 0.75652 | 0.57232 | 0.75729 | 0.57348 | 0.5729 | 5.5427e-06 | 3.0722e-11 | 5.7375e-07 | 3.2919e-13 | 3.1802e-12 | -0.00076749 | -0.0010145 | 4.969e-06 | 0.89649 | 5.8904e-07 | 0.57232 | 2.4691e-11 | 3.0722e-11 | -3.0098e-06 | 1.9486e-08
[7 empty] | 3.02 | 1047.1285 | 10.4713 | 0.4909 | 0.49127 | 0.36359 | 0.75523 | 0.75579 | 3.2113e-07 | 5.1257e-06 | 5.1805e-07 | 2.1231e-11 | -5.2902 | -6.2856 | 0.9908 | 0.45423 | 10.6591 | 0.0026019 |  | 5.1805e-07 |  |  |  | 0.75523 | 0.57037 | 0.75579 | 0.57123 | 0.5708 | 5.1257e-06 | 2.6273e-11 | 5.1805e-07 | 2.6837e-13 | 2.6554e-12 | -0.00056669 | -0.00075035 | 4.6077e-06 | 0.89893 | 3.2113e-07 | 0.57037 | 2.1231e-11 | 2.6273e-11 | -2.2223e-06 | 1.8069e-08
[7 empty] | 3.04 | 1096.4782 | 10.9648 | 0.49007 | 0.4903 | 0.36027 | 0.75395 | 0.75431 | 1.333e-07 | 4.7401e-06 | 4.6767e-07 | 1.8254e-11 | -5.3242 | -6.3301 | 1.0117 | 0.44819 | 10.6593 | 0.0024637 |  | 4.6767e-07 |  |  |  | 0.75395 | 0.56844 | 0.75431 | 0.56899 | 0.56871 | 4.7401e-06 | 2.2469e-11 | 4.6767e-07 | 2.1872e-13 | 2.2168e-12 | -0.00036511 | -0.00048426 | 4.2724e-06 | 0.90134 | 1.333e-07 | 0.56844 | 1.8254e-11 | 2.2469e-11 | -1.4318e-06 | 1.6755e-08
[7 empty] | 3.06 | 1148.1536 | 11.4815 | 0.48924 | 0.48935 | 0.35697 | 0.75268 | 0.75284 | 2.6531e-08 | 4.3835e-06 | 4.2212e-07 | 1.5692e-11 | -5.3582 | -6.3746 | 1.033 | 0.44222 | 10.6596 | 0.0023327 |  | 4.2212e-07 |  |  |  | 0.75268 | 0.56653 | 0.75284 | 0.56677 | 0.56665 | 4.3835e-06 | 1.9215e-11 | 4.2212e-07 | 1.7819e-13 | 1.8504e-12 | -0.00016288 | -0.0002164 | 3.9613e-06 | 0.9037 | 2.6531e-08 | 0.56653 | 1.5692e-11 | 1.9215e-11 | -6.3875e-07 | 1.5535e-08
[7 empty] | 3.08 | 1202.2644 | 12.0226 | 0.48843 | 0.4884 | 0.3537 | 0.75142 | 0.75138 | 1.5881e-09 | 4.0536e-06 | 3.8095e-07 | 1.3489e-11 | -5.3922 | -6.4191 | 1.0547 | 0.43634 | 10.6598 | 0.0022085 |  | 3.8095e-07 |  |  |  | 0.75142 | 0.56464 | 0.75138 | 0.56458 | 0.56461 | 4.0536e-06 | 1.6432e-11 | 3.8095e-07 | 1.4512e-13 | 1.5442e-12 | 3.9851e-05 | 5.3034e-05 | 3.6727e-06 | 0.90602 | 1.5881e-09 | 0.56464 | 1.3489e-11 | 1.6432e-11 | 1.5628e-07 | 1.4403e-08
[7 empty] | 3.1 | 1258.9254 | 12.5893 | 0.48762 | 0.48746 | 0.35047 | 0.75018 | 0.74994 | 5.9034e-08 | 3.7486e-06 | 3.4374e-07 | 1.1593e-11 | -5.4261 | -6.4638 | 1.0767 | 0.43053 | 10.66 | 0.0020908 |  | 3.4374e-07 |  |  |  | 0.75018 | 0.56277 | 0.74994 | 0.56241 | 0.56259 | 3.7486e-06 | 1.4052e-11 | 3.4374e-07 | 1.1815e-13 | 1.2885e-12 | 0.00024297 | 0.00032388 | 3.4049e-06 | 0.9083 | 5.9034e-08 | 0.56277 | 1.1593e-11 | 1.4052e-11 | 9.5282e-07 | 1.3353e-08
[7 empty] | 3.12 | 1318.2567 | 13.1826 | 0.48681 | 0.48652 | 0.34726 | 0.74895 | 0.7485 | 1.9922e-07 | 3.4666e-06 | 3.1011e-07 | 9.9631e-12 | -5.4601 | -6.5085 | 1.0991 | 0.4248 | 10.6602 | 0.0019792 |  | 3.1011e-07 |  |  |  | 0.74895 | 0.56092 | 0.7485 | 0.56025 | 0.56059 | 3.4666e-06 | 1.2017e-11 | 3.1011e-07 | 9.6167e-14 | 1.075e-12 | 0.00044634 | 0.00059596 | 3.1564e-06 | 0.91054 | 1.9922e-07 | 0.56092 | 9.9631e-12 | 1.2017e-11 | 1.7504e-06 | 1.2378e-08
[7 empty] | 3.14 | 1380.3843 | 13.8038 | 0.48602 | 0.4856 | 0.34408 | 0.74772 | 0.74707 | 4.2232e-07 | 3.2057e-06 | 2.7973e-07 | 8.5613e-12 | -5.4941 | -6.5533 | 1.1219 | 0.41915 | 10.6604 | 0.0018735 |  | 2.7973e-07 |  |  |  | 0.74772 | 0.55909 | 0.74707 | 0.55812 | 0.5586 | 3.2057e-06 | 1.0276e-11 | 2.7973e-07 | 7.8246e-14 | 8.9671e-13 | 0.00064986 | 0.00086912 | 2.926e-06 | 0.91274 | 4.2232e-07 | 0.55909 | 8.5613e-12 | 1.0276e-11 | 2.5485e-06 | 1.1474e-08
[7 empty] | 3.16 | 1445.4398 | 14.4544 | 0.48523 | 0.48468 | 0.34093 | 0.74651 | 0.74566 | 7.2829e-07 | 2.9644e-06 | 2.5228e-07 | 7.3559e-12 | -5.5281 | -6.5981 | 1.145 | 0.41357 | 10.6606 | 0.0017733 |  | 2.5228e-07 |  |  |  | 0.74651 | 0.55728 | 0.74566 | 0.55601 | 0.55664 | 2.9644e-06 | 8.788e-12 | 2.5228e-07 | 6.3645e-14 | 7.4787e-13 | 0.0008534 | 0.0011432 | 2.7122e-06 | 0.9149 | 7.2829e-07 | 0.55728 | 7.3559e-12 | 8.788e-12 | 3.3467e-06 | 1.0636e-08
[7 empty] | 3.18 | 1513.5612 | 15.1356 | 0.48445 | 0.48377 | 0.33781 | 0.74531 | 0.74426 | 1.1169e-06 | 2.7414e-06 | 2.2749e-07 | 6.3195e-12 | -5.562 | -6.643 | 1.1686 | 0.40806 | 10.6608 | 0.0016784 |  | 2.2749e-07 |  |  |  | 0.74531 | 0.55549 | 0.74426 | 0.55392 | 0.5547 | 2.7414e-06 | 7.515e-12 | 2.2749e-07 | 5.1752e-14 | 6.2363e-13 | 0.0010569 | 0.001418 | 2.5139e-06 | 0.91702 | 1.1169e-06 | 0.55549 | 6.3195e-12 | 7.515e-12 | 4.1445e-06 | 9.8583e-09
[7 empty] | 3.2 | 1584.8932 | 15.8489 | 0.48368 | 0.48286 | 0.33472 | 0.74412 | 0.74286 | 1.5879e-06 | 2.535e-06 | 2.051e-07 | 5.4286e-12 | -5.596 | -6.688 | 1.1925 | 0.40263 | 10.6609 | 0.0015885 |  | 2.051e-07 |  |  |  | 0.74412 | 0.55372 | 0.74286 | 0.55184 | 0.55278 | 2.535e-06 | 6.4265e-12 | 2.051e-07 | 4.2068e-14 | 5.1995e-13 | 0.0012601 | 0.0016934 | 2.3299e-06 | 0.91909 | 1.5879e-06 | 0.55372 | 5.4286e-12 | 6.4265e-12 | 4.9416e-06 | 9.137e-09
[7 empty] | 3.22 | 1659.5869 | 16.5959 | 0.48291 | 0.48196 | 0.33165 | 0.74294 | 0.74148 | 2.1405e-06 | 2.3443e-06 | 1.8489e-07 | 4.6628e-12 | -5.63 | -6.7331 | 1.2168 | 0.39727 | 10.6611 | 0.0015033 |  | 1.8489e-07 |  |  |  | 0.74294 | 0.55197 | 0.74148 | 0.54979 | 0.55088 | 2.3443e-06 | 5.4955e-12 | 1.8489e-07 | 3.4185e-14 | 4.3344e-13 | 0.0014631 | 0.0019693 | 2.1594e-06 | 0.92113 | 2.1405e-06 | 0.55197 | 4.6628e-12 | 5.4955e-12 | 5.7375e-06 | 8.4681e-09
[7 empty] | 3.24 | 1737.8008 | 17.378 | 0.48215 | 0.48107 | 0.32862 | 0.74178 | 0.74011 | 2.7742e-06 | 2.1678e-06 | 1.6665e-07 | 4.0047e-12 | -5.664 | -6.7782 | 1.2415 | 0.39199 | 10.6612 | 0.0014226 |  | 1.6665e-07 |  |  |  | 0.74178 | 0.55023 | 0.74011 | 0.54776 | 0.549 | 2.1678e-06 | 4.6994e-12 | 1.6665e-07 | 2.7771e-14 | 3.6126e-13 | 0.0016656 | 0.0022454 | 2.0012e-06 | 0.92313 | 2.7742e-06 | 0.55023 | 4.0047e-12 | 4.6994e-12 | 6.5317e-06 | 7.8477e-09
[7 empty] | 3.26 | 1819.7009 | 18.197 | 0.4814 | 0.48019 | 0.32561 | 0.74062 | 0.73875 | 3.488e-06 | 2.0047e-06 | 1.5018e-07 | 3.4391e-12 | -5.698 | -6.8234 | 1.2666 | 0.38677 | 10.6614 | 0.0013461 |  | 1.5018e-07 |  |  |  | 0.74062 | 0.54852 | 0.73875 | 0.54575 | 0.54713 | 2.0047e-06 | 4.0187e-12 | 1.5018e-07 | 2.2554e-14 | 3.0106e-13 | 0.0018676 | 0.0025217 | 1.8545e-06 | 0.92508 | 3.488e-06 | 0.54852 | 3.4391e-12 | 4.0187e-12 | 7.324e-06 | 7.2725e-09
[7 empty] | 3.28 | 1905.4607 | 19.0546 | 0.48066 | 0.47931 | 0.32263 | 0.73947 | 0.7374 | 4.281e-06 | 1.8538e-06 | 1.3532e-07 | 2.9531e-12 | -5.7319 | -6.8686 | 1.2921 | 0.38162 | 10.6615 | 0.0012737 |  | 1.3532e-07 |  |  |  | 0.73947 | 0.54682 | 0.7374 | 0.54376 | 0.54529 | 1.8538e-06 | 3.4365e-12 | 1.3532e-07 | 1.8311e-14 | 2.5085e-13 | 0.0020691 | 0.002798 | 1.7185e-06 | 0.927 | 4.281e-06 | 0.54682 | 2.9531e-12 | 3.4365e-12 | 8.114e-06 | 6.739e-09
[7 empty] | 3.3 | 1995.2623 | 19.9526 | 0.47992 | 0.47844 | 0.31967 | 0.73834 | 0.73607 | 5.152e-06 | 1.7142e-06 | 1.2191e-07 | 2.5355e-12 | -5.7659 | -6.914 | 1.318 | 0.37654 | 10.6616 | 0.0012051 |  | 1.2191e-07 |  |  |  | 0.73834 | 0.54514 | 0.73607 | 0.54179 | 0.54346 | 1.7142e-06 | 2.9386e-12 | 1.2191e-07 | 1.4862e-14 | 2.0898e-13 | 0.0022698 | 0.0030742 | 1.5923e-06 | 0.92888 | 5.152e-06 | 0.54514 | 2.5355e-12 | 2.9386e-12 | 8.9012e-06 | 6.2444e-09
[7 empty] | 3.32 | 2089.2961 | 20.893 | 0.47919 | 0.47758 | 0.31674 | 0.73721 | 0.73474 | 6.0997e-06 | 1.5852e-06 | 1.0981e-07 | 2.1768e-12 | -5.7999 | -6.9593 | 1.3443 | 0.37153 | 10.6617 | 0.0011401 |  | 1.0981e-07 |  |  |  | 0.73721 | 0.54348 | 0.73474 | 0.53984 | 0.54166 | 1.5852e-06 | 2.5129e-12 | 1.0981e-07 | 1.2059e-14 | 1.7408e-13 | 0.0024698 | 0.0033502 | 1.4754e-06 | 0.93073 | 6.0997e-06 | 0.54348 | 2.1768e-12 | 2.5129e-12 | 9.6854e-06 | 5.7859e-09
[7 empty] | 3.34 | 2187.7616 | 21.8776 | 0.47846 | 0.47673 | 0.31384 | 0.73609 | 0.73342 | 7.1228e-06 | 1.4659e-06 | 9.8902e-08 | 1.8686e-12 | -5.8339 | -7.0048 | 1.371 | 0.36659 | 10.6618 | 0.0010786 |  | 9.8902e-08 |  |  |  | 0.73609 | 0.54183 | 0.73342 | 0.53791 | 0.53987 | 1.4659e-06 | 2.1488e-12 | 9.8902e-08 | 9.7816e-15 | 1.4498e-13 | 0.0026689 | 0.0036257 | 1.367e-06 | 0.93253 | 7.1228e-06 | 0.54183 | 1.8686e-12 | 2.1488e-12 | 1.0466e-05 | 5.3607e-09
[7 empty] | 3.36 | 2290.8677 | 22.9087 | 0.47774 | 0.47588 | 0.31097 | 0.73499 | 0.73212 | 8.2197e-06 | 1.3555e-06 | 8.9062e-08 | 1.604e-12 | -5.8679 | -7.0503 | 1.3981 | 0.36171 | 10.6619 | 0.0010204 |  | 8.9062e-08 |  |  |  | 0.73499 | 0.54021 | 0.73212 | 0.536 | 0.5381 | 1.3555e-06 | 1.8375e-12 | 8.9062e-08 | 7.9321e-15 | 1.2073e-13 | 0.002867 | 0.0039007 | 1.2665e-06 | 0.9343 | 8.2197e-06 | 0.54021 | 1.604e-12 | 1.8375e-12 | 1.1243e-05 | 4.9666e-09
[7 empty] | 3.38 | 2398.8329 | 23.9883 | 0.47703 | 0.47504 | 0.30812 | 0.73389 | 0.73083 | 9.3888e-06 | 1.2535e-06 | 8.019e-08 | 1.3767e-12 | -5.9019 | -7.0959 | 1.4257 | 0.35689 | 10.662 | 0.00096524 |  | 8.019e-08 |  |  |  | 0.73389 | 0.5386 | 0.73083 | 0.53411 | 0.53635 | 1.2535e-06 | 1.5713e-12 | 8.019e-08 | 6.4304e-15 | 1.0052e-13 | 0.0030641 | 0.0041752 | 1.1733e-06 | 0.93603 | 9.3888e-06 | 0.5386 | 1.3767e-12 | 1.5713e-12 | 1.2016e-05 | 4.6012e-09
[7 empty] | 3.4 | 2511.8864 | 25.1189 | 0.47632 | 0.47421 | 0.3053 | 0.73281 | 0.72955 | 1.0628e-05 | 1.1591e-06 | 7.2191e-08 | 1.1815e-12 | -5.9359 | -7.1415 | 1.4536 | 0.35214 | 10.6621 | 0.00091303 |  | 7.2191e-08 |  |  |  | 0.73281 | 0.53701 | 0.72955 | 0.53224 | 0.53462 | 1.1591e-06 | 1.3436e-12 | 7.2191e-08 | 5.2115e-15 | 8.3679e-14 | 0.0032601 | 0.0044488 | 1.087e-06 | 0.93772 | 1.0628e-05 | 0.53701 | 1.1815e-12 | 1.3436e-12 | 1.2785e-05 | 4.2626e-09
[7 empty] | 3.42 | 2630.268 | 26.3027 | 0.47563 | 0.47338 | 0.3025 | 0.73173 | 0.72828 | 1.1937e-05 | 1.0719e-06 | 6.498e-08 | 1.0139e-12 | -5.9699 | -7.1872 | 1.482 | 0.34746 | 10.6622 | 0.00086359 |  | 6.498e-08 |  |  |  | 0.73173 | 0.53543 | 0.72828 | 0.53039 | 0.5329 | 1.0719e-06 | 1.1489e-12 | 6.498e-08 | 4.2224e-15 | 6.9651e-14 | 0.0034549 | 0.0047216 | 1.0069e-06 | 0.93938 | 1.1937e-05 | 0.53543 | 1.0139e-12 | 1.1489e-12 | 1.3549e-05 | 3.9486e-09
[7 empty] | 3.44 | 2754.2287 | 27.5423 | 0.47493 | 0.47256 | 0.29973 | 0.73067 | 0.72702 | 1.3312e-05 | 9.9119e-07 | 5.8481e-08 | 8.6995e-13 | -6.0038 | -7.233 | 1.5108 | 0.34283 | 10.6623 | 0.00081679 |  | 5.8481e-08 |  |  |  | 0.73067 | 0.53387 | 0.72702 | 0.52855 | 0.53121 | 9.9119e-07 | 9.8247e-13 | 5.8481e-08 | 3.4201e-15 | 5.7966e-14 | 0.0036485 | 0.0049934 | 9.3271e-07 | 0.941 | 1.3312e-05 | 0.53387 | 8.6995e-13 | 9.8247e-13 | 1.4308e-05 | 3.6577e-09
[7 empty] | 3.46 | 2884.0315 | 28.8403 | 0.47425 | 0.47175 | 0.29698 | 0.72961 | 0.72577 | 1.4752e-05 | 9.1658e-07 | 5.2625e-08 | 7.4641e-13 | -6.0378 | -7.2788 | 1.54 | 0.33827 | 10.6624 | 0.00077249 |  | 5.2625e-08 |  |  |  | 0.72961 | 0.53233 | 0.72577 | 0.52674 | 0.52953 | 9.1658e-07 | 8.4011e-13 | 5.2625e-08 | 2.7694e-15 | 4.8235e-14 | 0.0038408 | 0.0052642 | 8.6395e-07 | 0.94258 | 1.4752e-05 | 0.53233 | 7.4641e-13 | 8.4011e-13 | 1.5062e-05 | 3.388e-09
[7 empty] | 3.48 | 3019.9517 | 30.1995 | 0.47357 | 0.47095 | 0.29426 | 0.72856 | 0.72453 | 1.6254e-05 | 8.4757e-07 | 4.7349e-08 | 6.4036e-13 | -6.0718 | -7.3247 | 1.5697 | 0.33377 | 10.6625 | 0.00073056 |  | 4.7349e-08 |  |  |  | 0.72856 | 0.5308 | 0.72453 | 0.52494 | 0.52787 | 8.4757e-07 | 7.1838e-13 | 4.7349e-08 | 2.2419e-15 | 4.0132e-14 | 0.0040317 | 0.0055337 | 8.0023e-07 | 0.94414 | 1.6254e-05 | 0.5308 | 6.4036e-13 | 7.1838e-13 | 1.581e-05 | 3.1381e-09
[7 empty] | 3.5 | 3162.2777 | 31.6228 | 0.47289 | 0.47015 | 0.29157 | 0.72753 | 0.7233 | 1.7818e-05 | 7.8377e-07 | 4.2596e-08 | 5.4933e-13 | -6.1058 | -7.3706 | 1.5998 | 0.32933 | 10.6625 | 0.00069087 |  | 4.2596e-08 |  |  |  | 0.72753 | 0.52929 | 0.7233 | 0.52317 | 0.52622 | 7.8377e-07 | 6.1429e-13 | 4.2596e-08 | 1.8144e-15 | 3.3385e-14 | 0.0042211 | 0.005802 | 7.4117e-07 | 0.94565 | 1.7818e-05 | 0.52929 | 5.4933e-13 | 6.1429e-13 | 1.6553e-05 | 2.9066e-09
[7 empty] | 3.52 | 3311.3112 | 33.1131 | 0.47222 | 0.46936 | 0.28889 | 0.7265 | 0.72209 | 1.9439e-05 | 7.2476e-07 | 3.8314e-08 | 4.7121e-13 | -6.1398 | -7.4166 | 1.6303 | 0.32494 | 10.6626 | 0.0006533 |  | 3.8314e-08 |  |  |  | 0.7265 | 0.5278 | 0.72209 | 0.52141 | 0.5246 | 7.2476e-07 | 5.2528e-13 | 3.8314e-08 | 1.468e-15 | 2.7769e-14 | 0.004409 | 0.0060689 | 6.8645e-07 | 0.94714 | 1.9439e-05 | 0.5278 | 4.7121e-13 | 5.2528e-13 | 1.729e-05 | 2.6919e-09
[7 empty] | 3.54 | 3467.3685 | 34.6737 | 0.47156 | 0.46857 | 0.28625 | 0.72548 | 0.72088 | 2.1118e-05 | 6.702e-07 | 3.4459e-08 | 4.0416e-13 | -6.1738 | -7.4627 | 1.6613 | 0.32062 | 10.6627 | 0.00061775 |  | 3.4459e-08 |  |  |  | 0.72548 | 0.52632 | 0.72088 | 0.51967 | 0.52299 | 6.702e-07 | 4.4916e-13 | 3.4459e-08 | 1.1874e-15 | 2.3094e-14 | 0.0045954 | 0.0063343 | 6.3574e-07 | 0.94858 | 2.1118e-05 | 0.52632 | 4.0416e-13 | 4.4916e-13 | 1.8021e-05 | 2.4931e-09
[7 empty] | 3.56 | 3630.7805 | 36.3078 | 0.47091 | 0.4678 | 0.28362 | 0.72447 | 0.71969 | 2.285e-05 | 6.1974e-07 | 3.0987e-08 | 3.4663e-13 | -6.2078 | -7.5088 | 1.6927 | 0.31635 | 10.6627 | 0.00058411 |  | 3.0987e-08 |  |  |  | 0.72447 | 0.52486 | 0.71969 | 0.51796 | 0.5214 | 6.1974e-07 | 3.8408e-13 | 3.0987e-08 | 9.6017e-16 | 1.9204e-14 | 0.0047801 | 0.0065981 | 5.8875e-07 | 0.95 | 2.285e-05 | 0.52486 | 3.4663e-13 | 3.8408e-13 | 1.8746e-05 | 2.3088e-09
[7 empty] | 3.58 | 3801.894 | 38.0189 | 0.47026 | 0.46703 | 0.28103 | 0.72347 | 0.71851 | 2.4633e-05 | 5.7308e-07 | 2.7861e-08 | 2.9727e-13 | -6.2418 | -7.555 | 1.7246 | 0.31214 | 10.6628 | 0.00055227 |  | 2.7861e-08 |  |  |  | 0.72347 | 0.52341 | 0.71851 | 0.51625 | 0.51982 | 5.7308e-07 | 3.2842e-13 | 2.7861e-08 | 7.7623e-16 | 1.5967e-14 | 0.0049632 | 0.0068603 | 5.4522e-07 | 0.95138 | 2.4633e-05 | 0.52341 | 2.9727e-13 | 3.2842e-13 | 1.9464e-05 | 2.1381e-09
[7 empty] | 3.6 | 3981.0717 | 39.8107 | 0.46961 | 0.46627 | 0.27845 | 0.72248 | 0.71734 | 2.6467e-05 | 5.2994e-07 | 2.5047e-08 | 2.5491e-13 | -6.2758 | -7.6012 | 1.7569 | 0.30799 | 10.6628 | 0.00052215 |  | 2.5047e-08 |  |  |  | 0.72248 | 0.52198 | 0.71734 | 0.51457 | 0.51826 | 5.2994e-07 | 2.8083e-13 | 2.5047e-08 | 6.2735e-16 | 1.3273e-14 | 0.0051446 | 0.0071207 | 5.0489e-07 | 0.95274 | 2.6467e-05 | 0.52198 | 2.5491e-13 | 2.8083e-13 | 2.0175e-05 | 1.98e-09
[7 empty] | 3.62 | 4168.6938 | 41.6869 | 0.46897 | 0.46551 | 0.2759 | 0.7215 | 0.71618 | 2.8347e-05 | 4.9004e-07 | 2.2514e-08 | 2.1858e-13 | -6.3098 | -7.6475 | 1.7896 | 0.30389 | 10.6629 | 0.00049364 |  | 2.2514e-08 |  |  |  | 0.7215 | 0.52056 | 0.71618 | 0.51291 | 0.51672 | 4.9004e-07 | 2.4014e-13 | 2.2514e-08 | 5.069e-16 | 1.1033e-14 | 0.0053242 | 0.0073793 | 4.6752e-07 | 0.95406 | 2.8347e-05 | 0.52056 | 2.1858e-13 | 2.4014e-13 | 2.0879e-05 | 1.8334e-09
[7 empty] | 3.64 | 4365.1583 | 43.6516 | 0.46834 | 0.46477 | 0.27337 | 0.72053 | 0.71503 | 3.0272e-05 | 4.5314e-07 | 2.0235e-08 | 1.8741e-13 | -6.3438 | -7.6939 | 1.8229 | 0.29984 | 10.6629 | 0.00046668 |  | 2.0235e-08 |  |  |  | 0.72053 | 0.51916 | 0.71503 | 0.51126 | 0.51519 | 4.5314e-07 | 2.0534e-13 | 2.0235e-08 | 4.0946e-16 | 9.1694e-15 | 0.005502 | 0.007636 | 4.3291e-07 | 0.95535 | 3.0272e-05 | 0.51916 | 1.8741e-13 | 2.0534e-13 | 2.1576e-05 | 1.6977e-09
[7 empty] | 3.66 | 4570.8819 | 45.7088 | 0.46772 | 0.46403 | 0.27087 | 0.71956 | 0.71389 | 3.2239e-05 | 4.1903e-07 | 1.8184e-08 | 1.6068e-13 | -6.3778 | -7.7403 | 1.8565 | 0.29585 | 10.663 | 0.00044116 |  | 1.8184e-08 |  |  |  | 0.71956 | 0.51777 | 0.71389 | 0.50963 | 0.51369 | 4.1903e-07 | 1.7558e-13 | 1.8184e-08 | 3.3067e-16 | 7.6197e-15 | 0.0056779 | 0.0078908 | 4.0084e-07 | 0.9566 | 3.2239e-05 | 0.51777 | 1.6068e-13 | 1.7558e-13 | 2.2266e-05 | 1.5719e-09
[7 empty] | 3.68 | 4786.3009 | 47.863 | 0.4671 | 0.46329 | 0.26838 | 0.71861 | 0.71276 | 3.4245e-05 | 3.8748e-07 | 1.6339e-08 | 1.3774e-13 | -6.4118 | -7.7868 | 1.8907 | 0.29191 | 10.663 | 0.00041703 |  | 1.6339e-08 |  |  |  | 0.71861 | 0.5164 | 0.71276 | 0.50802 | 0.51219 | 3.8748e-07 | 1.5014e-13 | 1.6339e-08 | 2.6697e-16 | 6.3311e-15 | 0.005852 | 0.0081435 | 3.7114e-07 | 0.95783 | 3.4245e-05 | 0.5164 | 1.3774e-13 | 1.5014e-13 | 2.2949e-05 | 1.4554e-09
[7 empty] | 3.7 | 5011.8723 | 50.1187 | 0.46648 | 0.46257 | 0.26592 | 0.71766 | 0.71164 | 3.629e-05 | 3.583e-07 | 1.4679e-08 | 1.1808e-13 | -6.4457 | -7.8333 | 1.9253 | 0.28803 | 10.6631 | 0.00039419 |  | 1.4679e-08 |  |  |  | 0.71766 | 0.51504 | 0.71164 | 0.50643 | 0.51072 | 3.583e-07 | 1.2838e-13 | 1.4679e-08 | 2.1549e-16 | 5.2597e-15 | 0.0060241 | 0.008394 | 3.4363e-07 | 0.95903 | 3.629e-05 | 0.51504 | 1.1808e-13 | 1.2838e-13 | 2.3624e-05 | 1.3476e-09
[7 empty] | 3.72 | 5248.0746 | 52.4807 | 0.46587 | 0.46185 | 0.26349 | 0.71673 | 0.71053 | 3.8369e-05 | 3.3133e-07 | 1.3187e-08 | 1.0121e-13 | -6.4797 | -7.8799 | 1.9603 | 0.2842 | 10.6631 | 0.0003726 |  | 1.3187e-08 |  |  |  | 0.71673 | 0.5137 | 0.71053 | 0.50485 | 0.50926 | 3.3133e-07 | 1.0978e-13 | 1.3187e-08 | 1.7389e-16 | 4.3691e-15 | 0.0061942 | 0.0086424 | 3.1814e-07 | 0.9602 | 3.8369e-05 | 0.5137 | 1.0121e-13 | 1.0978e-13 | 2.4291e-05 | 1.2476e-09
[7 empty] | 3.74 | 5495.4087 | 54.9541 | 0.46527 | 0.46113 | 0.26107 | 0.7158 | 0.70943 | 4.048e-05 | 3.0638e-07 | 1.1844e-08 | 8.6752e-14 | -6.5137 | -7.9265 | 1.9959 | 0.28041 | 10.6632 | 0.00035217 |  | 1.1844e-08 |  |  |  | 0.7158 | 0.51236 | 0.70943 | 0.5033 | 0.50781 | 3.0638e-07 | 9.3869e-14 | 1.1844e-08 | 1.4028e-16 | 3.6288e-15 | 0.0063624 | 0.0088886 | 2.9454e-07 | 0.96134 | 4.048e-05 | 0.51236 | 8.6752e-14 | 9.3869e-14 | 2.4951e-05 | 1.155e-09
[7 empty] | 3.76 | 5754.3994 | 57.544 | 0.46467 | 0.46043 | 0.25868 | 0.71488 | 0.70835 | 4.2622e-05 | 2.8331e-07 | 1.0637e-08 | 7.4352e-14 | -6.5477 | -7.9732 | 2.0319 | 0.27668 | 10.6632 | 0.00033284 |  | 1.0637e-08 |  |  |  | 0.71488 | 0.51105 | 0.70835 | 0.50176 | 0.50638 | 2.8331e-07 | 8.0266e-14 | 1.0637e-08 | 1.1315e-16 | 3.0136e-15 | 0.0065285 | 0.0091324 | 2.7268e-07 | 0.96245 | 4.2622e-05 | 0.51105 | 7.4352e-14 | 8.0266e-14 | 2.5602e-05 | 1.0693e-09
[7 empty] | 3.78 | 6025.5959 | 60.256 | 0.46408 | 0.45973 | 0.25631 | 0.71396 | 0.70727 | 4.4791e-05 | 2.6198e-07 | 9.5517e-09 | 6.3721e-14 | -6.5817 | -8.0199 | 2.0684 | 0.273 | 10.6632 | 0.00031457 |  | 9.5517e-09 |  |  |  | 0.71396 | 0.50975 | 0.70727 | 0.50023 | 0.50497 | 2.6198e-07 | 6.8634e-14 | 9.5517e-09 | 9.1236e-17 | 2.5024e-15 | 0.0066926 | 0.0093739 | 2.5243e-07 | 0.96354 | 4.4791e-05 | 0.50975 | 6.3721e-14 | 6.8634e-14 | 2.6246e-05 | 9.8992e-10
[7 empty] | 3.8 | 6309.5734 | 63.0957 | 0.46349 | 0.45903 | 0.25396 | 0.71306 | 0.70621 | 4.6986e-05 | 2.4226e-07 | 8.5761e-09 | 5.4606e-14 | -6.6157 | -8.0667 | 2.1054 | 0.26937 | 10.6632 | 0.00029729 |  | 8.5761e-09 |  |  |  | 0.71306 | 0.50846 | 0.70621 | 0.49873 | 0.50357 | 2.4226e-07 | 5.8688e-14 | 8.5761e-09 | 7.355e-17 | 2.0776e-15 | 0.0068546 | 0.0096129 | 2.3368e-07 | 0.9646 | 4.6986e-05 | 0.50846 | 5.4606e-14 | 5.8688e-14 | 2.6881e-05 | 9.1639e-10
[7 empty] | 3.82 | 6606.9345 | 66.0693 | 0.46291 | 0.45835 | 0.25163 | 0.71217 | 0.70515 | 4.9203e-05 | 2.2402e-07 | 7.6992e-09 | 4.6793e-14 | -6.6497 | -8.1136 | 2.1428 | 0.26578 | 10.6633 | 0.00028094 |  | 7.6992e-09 |  |  |  | 0.71217 | 0.50718 | 0.70515 | 0.49724 | 0.50218 | 2.2402e-07 | 5.0183e-14 | 7.6992e-09 | 5.9278e-17 | 1.7247e-15 | 0.0070145 | 0.0098495 | 2.1632e-07 | 0.96563 | 4.9203e-05 | 0.50718 | 4.6793e-14 | 5.0183e-14 | 2.7508e-05 | 8.483e-10
[7 empty] | 3.84 | 6918.3097 | 69.1831 | 0.46233 | 0.45767 | 0.24932 | 0.71128 | 0.70411 | 5.1441e-05 | 2.0715e-07 | 6.9112e-09 | 4.0095e-14 | -6.6837 | -8.1604 | 2.1807 | 0.26224 | 10.6633 | 0.00026549 |  | 6.9112e-09 |  |  |  | 0.71128 | 0.50592 | 0.70411 | 0.49577 | 0.50082 | 2.0715e-07 | 4.291e-14 | 6.9112e-09 | 4.7764e-17 | 1.4316e-15 | 0.0071722 | 0.010084 | 2.0024e-07 | 0.96664 | 5.1441e-05 | 0.50592 | 4.0095e-14 | 4.291e-14 | 2.8126e-05 | 7.8524e-10
[7 empty] | 3.86 | 7244.3596 | 72.4436 | 0.46176 | 0.457 | 0.24704 | 0.7104 | 0.70307 | 5.3697e-05 | 1.9155e-07 | 6.203e-09 | 3.4354e-14 | -6.7177 | -8.2074 | 2.2191 | 0.25875 | 10.6633 | 0.00025087 |  | 6.203e-09 |  |  |  | 0.7104 | 0.50467 | 0.70307 | 0.49431 | 0.49946 | 1.9155e-07 | 3.6692e-14 | 6.203e-09 | 3.8478e-17 | 1.1882e-15 | 0.0073278 | 0.010315 | 1.8535e-07 | 0.96762 | 5.3697e-05 | 0.50467 | 3.4354e-14 | 3.6692e-14 | 2.8737e-05 | 7.2686e-10
[7 empty] | 3.88 | 7585.7758 | 75.8578 | 0.46119 | 0.45633 | 0.24477 | 0.70953 | 0.70205 | 5.5969e-05 | 1.7713e-07 | 5.5668e-09 | 2.9433e-14 | -6.7517 | -8.2544 | 2.2581 | 0.25531 | 10.6634 | 0.00023705 |  | 5.5668e-09 |  |  |  | 0.70953 | 0.50343 | 0.70205 | 0.49287 | 0.49812 | 1.7713e-07 | 3.1374e-14 | 5.5668e-09 | 3.0989e-17 | 9.8604e-16 | 0.0074812 | 0.010544 | 1.7156e-07 | 0.96857 | 5.5969e-05 | 0.50343 | 2.9433e-14 | 3.1374e-14 | 2.9338e-05 | 6.7279e-10
[7 empty] | 3.9 | 7943.2823 | 79.4328 | 0.46063 | 0.45567 | 0.24253 | 0.70867 | 0.70103 | 5.8254e-05 | 1.6379e-07 | 4.9952e-09 | 2.5216e-14 | -6.7857 | -8.3014 | 2.2975 | 0.25191 | 10.6634 | 0.00022399 |  | 4.9952e-09 |  |  |  | 0.70867 | 0.50221 | 0.70103 | 0.49145 | 0.4968 | 1.6379e-07 | 2.6828e-14 | 4.9952e-09 | 2.4952e-17 | 8.1818e-16 | 0.0076324 | 0.01077 | 1.588e-07 | 0.9695 | 5.8254e-05 | 0.50221 | 2.5216e-14 | 2.6828e-14 | 2.9931e-05 | 6.2273e-10
[7 empty] | 3.92 | 8317.6377 | 83.1764 | 0.46008 | 0.45502 | 0.24031 | 0.70781 | 0.70003 | 6.0551e-05 | 1.5146e-07 | 4.4818e-09 | 2.1602e-14 | -6.8197 | -8.3485 | 2.3373 | 0.24856 | 10.6634 | 0.00021163 |  | 4.4818e-09 |  |  |  | 0.70781 | 0.501 | 0.70003 | 0.49004 | 0.49549 | 1.5146e-07 | 2.294e-14 | 4.4818e-09 | 2.0087e-17 | 6.7881e-16 | 0.0077814 | 0.010994 | 1.4698e-07 | 0.97041 | 6.0551e-05 | 0.501 | 2.1602e-14 | 2.294e-14 | 3.0515e-05 | 5.7638e-10
[7 empty] | 3.94 | 8709.6359 | 87.0964 | 0.45953 | 0.45437 | 0.23811 | 0.70696 | 0.69904 | 6.2856e-05 | 1.4005e-07 | 4.0207e-09 | 1.8505e-14 | -6.8537 | -8.3957 | 2.3777 | 0.24525 | 10.6634 | 0.00019995 |  | 4.0207e-09 |  |  |  | 0.70696 | 0.4998 | 0.69904 | 0.48865 | 0.49419 | 1.4005e-07 | 1.9615e-14 | 4.0207e-09 | 1.6166e-17 | 5.6312e-16 | 0.0079282 | 0.011214 | 1.3603e-07 | 0.97129 | 6.2856e-05 | 0.4998 | 1.8505e-14 | 1.9615e-14 | 3.1091e-05 | 5.3346e-10
[7 empty] | 3.96 | 9120.1084 | 91.2011 | 0.45898 | 0.45373 | 0.23592 | 0.70612 | 0.69805 | 6.5169e-05 | 1.2951e-07 | 3.6067e-09 | 1.5851e-14 | -6.8877 | -8.4429 | 2.4186 | 0.24199 | 10.6634 | 0.00018891 |  | 3.6067e-09 |  |  |  | 0.70612 | 0.49861 | 0.69805 | 0.48728 | 0.49291 | 1.2951e-07 | 1.6772e-14 | 3.6067e-09 | 1.3008e-17 | 4.6709e-16 | 0.0080727 | 0.011432 | 1.259e-07 | 0.97215 | 6.5169e-05 | 0.49861 | 1.5851e-14 | 1.6772e-14 | 3.1658e-05 | 4.9373e-10
[7 empty] | 3.98 | 9549.9259 | 95.4993 | 0.45844 | 0.4531 | 0.23376 | 0.70529 | 0.69708 | 6.7486e-05 | 1.1976e-07 | 3.2349e-09 | 1.3577e-14 | -6.9217 | -8.4901 | 2.46 | 0.23877 | 10.6635 | 0.00017847 |  | 3.2349e-09 |  |  |  | 0.70529 | 0.49744 | 0.69708 | 0.48592 | 0.49164 | 1.1976e-07 | 1.4342e-14 | 3.2349e-09 | 1.0464e-17 | 3.874e-16 | 0.008215 | 0.011648 | 1.1652e-07 | 0.97299 | 6.7486e-05 | 0.49744 | 1.3577e-14 | 1.4342e-14 | 3.2216e-05 | 4.5695e-10
[7 empty] | 4 | 10000 | 100 | 0.4579 | 0.45247 | 0.23162 | 0.70447 | 0.69611 | 6.9806e-05 | 1.1074e-07 | 2.9011e-09 | 1.1629e-14 | -6.9557 | -8.5374 | 2.5019 | 0.23559 | 10.6635 | 0.00016861 |  | 2.9011e-09 |  |  |  | 0.70447 | 0.49628 | 0.69611 | 0.48457 | 0.49039 | 1.1074e-07 | 1.2263e-14 | 2.9011e-09 | 8.4163e-18 | 3.2127e-16 | 0.008355 | 0.01186 | 1.0784e-07 | 0.9738 | 6.9806e-05 | 0.49628 | 1.1629e-14 | 1.2263e-14 | 3.2765e-05 | 4.229e-10
[30 empty] | somas | 150.1301 |  | 149.1614 | 149.6414 | somas | 0.54407 |  | 1.8495 | 0.95968 |  | 0.54581 |  | 124.4876 | 0.0087105 | 150.1301 | 0.47426 | 0.54407 | 0.002007 | -0.0048775

## Situação 2 0.5, alfa =50
[14 empty] | Estatísticas para Θ |  | Esatísticas para Kr(Θ)
[14 empty] | RMSE | 0.0065623 | RMSE | 0.98986
[14 empty] | NSE | 0.99994 | NSE | 0.60216
[12 empty] | M = | dif med | M | 0.0017941 | M | -0.0005839
[12 empty] | E = | erro rel | E | 0.28385 | E | 73.3918 | [5 empty] | Gamma(s,x) = EXP(GAMMALN(s))*(1-GAMMA.DIST(x,s,1,TRUE)).
VGM |  |  | GRT | [10 empty] | R² | 0.99994 | R² | 0.93438
thetas | 0.65 |  | thetas | 0.65 | k1 GRT | 0.25 | [7 empty] | r | 0.99997 | r | 0.96663
thetar | 0.4 |  | thetar | 0.4 |  |  | Objetivo | 201.3056 | [5 empty] | soma erro | 0.0088282 | soma erro | 200.8642 |  |  |  |  | Fórmulas e nomenclaturas conforme Groenevelt–Grant, 2010 | [7 empty] | Cálculo das estatísticas x = VGM, y = GRT
α (m-1) | 50 |  | k (m) | 0.21153 | [11 empty] | RMSE | 0.98986 | [12 empty] | Cálculo r de theta |  |  |  |  | Cálculo r de k |  |  |  |  | E de theta |  | E de k |  | NSE de theta |  | NSE de k |  | M de theta | M de k
n | 1.2 |  | p | 0.29094 |  |  |  | h- cm | h-m | θ VGM | θ GRT | Θn VGM | Θ VGM | Θ GRT | erro^2 Θ | Kr(Θn) VGM | Kr(Θ) GRT | erro^2 kr | log Kr(Θn) VGM | log Kr(Θ) GRT | log erro^2 kr | x1 | Gama 2 Г(a, x1) | I(Θ) | I(1) | Kr(Θ) GRT | a | x2 | Θ inferior GRT | (x-xm) | (x-xm)² | (y-ym) | (y-ym)² | (x-xm)(y-ym) | (x-xm) | (x-xm)² | (y-ym) | (y-ym)² | (x-xm)(y-ym) | (x-y) | (x-y)/x | (x-y) | (x-y)/x | (x-y)² | (x-xm)² | (x-y)² | (x-xm)² | (x-y)/n | (x-y)/n
l | -3.5 | [5 empty] | -1 | 0.1 | 0.001 | 0.64887 | 0.64783 | 0.99549 | 0.99827 | 0.99667 | 2.5598e-06 | 0.20866 | 0.38755 | 0.032002 | -0.68057 | -0.41167 | 0.072303 | 4.7484 | 4.0639 | 12.0005 | 19.3899 | 0.38755 | 4.4371 | 7.7477e-09 | 0.61538 | 0.99827 | 0.99654 | 0.99667 | 0.99335 | 0.99494 | 0.20866 | 0.043538 | 0.38755 | 0.15019 | 0.080865 | 0.0015999 | 0.0016027 | -0.17889 | -0.85734 | 2.5598e-06 | 0.99654 | 0.032002 | 0.043538 | 6.2742e-06 | -0.00070153
α ---> k |  |  |  |  | n ---> p |  | -0.9 | 0.12589 | 0.0012589 | 0.64852 | 0.64705 | 0.99409 | 0.99773 | 0.99547 | 5.1097e-06 | 0.18723 | 0.32302 | 0.01844 | -0.72763 | -0.49077 | 0.056105 | 4.4407 | 4.651 | 10.933 |  | 0.32302 | Gama 1 Г(a, x2) | n (= p GRT) | λ | 0.99773 | 0.99546 | 0.99547 | 0.99095 | 0.9932 | 0.18723 | 0.035054 | 0.32302 | 0.10434 | 0.060478 | 0.0022605 | 0.0022656 | -0.1358 | -0.7253 | 5.1097e-06 | 0.99546 | 0.01844 | 0.035054 | 8.8646e-06 | -0.00053253
a1 | 212.6045 | a2 | -56.5984 |  | a3 | 0.078994 | -0.7 | 0.19953 | 0.0019953 | 0.64747 | 0.64486 | 0.98988 | 0.99611 | 0.99209 | 1.6163e-05 | 0.14628 | 0.2126 | 0.0043985 | -0.83481 | -0.67243 | 0.026367 | 3.8839 | 5.8147 | 8.8171 |  | 0.2126 | 10.6638 | 0.29094 | 2.6 | 0.99611 | 0.99223 | 0.99209 | 0.98424 | 0.98823 | 0.14628 | 0.021399 | 0.2126 | 0.0452 | 0.0311 | 0.0040203 | 0.004036 | -0.066321 | -0.45338 | 1.6163e-05 | 0.99223 | 0.0043985 | 0.021399 | 1.5766e-05 | -0.00026008
b1 | -2779.2888 | b2 | 207.1571 |  | b3 | 0.7764 | -0.5 | 0.31623 | 0.0031623 | 0.64571 | 0.64163 | 0.98286 | 0.99341 | 0.98712 | 3.9463e-05 | 0.10903 | 0.13059 | 0.00046502 | -0.96246 | -0.88408 | 0.0061432 | 3.3969 | 6.8965 | 6.8499 |  | 0.13059 | p (=λ VGM) | k1 | β | 0.99341 | 0.98686 | 0.98712 | 0.97441 | 0.98061 | 0.10903 | 0.011887 | 0.13059 | 0.017055 | 0.014239 | 0.0062819 | 0.0063236 | -0.021564 | -0.19778 | 3.9463e-05 | 0.98686 | 0.00046502 | 0.011887 | 2.4635e-05 | -8.4566e-05
c1 | 15551.0357 | c2 | -304.9639 |  | c3 | -0.75448 | -0.4 | 0.39811 | 0.0039811 | 0.64445 | 0.63957 | 0.97781 | 0.99146 | 0.98395 | 5.642e-05 | 0.092216 | 0.099886 | 5.8837e-05 | -1.0352 | -1.0005 | 0.0012041 | 3.1768 | 7.3876 | 5.9571 |  | 0.099886 | -3.5 | 0.25 | 1 | 0.99146 | 0.983 | 0.98395 | 0.96816 | 0.97556 | 0.092216 | 0.0085038 | 0.099886 | 0.0099773 | 0.0092111 | 0.0075113 | 0.007576 | -0.0076705 | -0.08318 | 5.642e-05 | 0.983 | 5.8837e-05 | 0.0085038 | 2.9456e-05 | -3.008e-05
d1 | -48905.025 | d2 | 224.5874 |  |  |  | -0.3 | 0.50119 | 0.0050119 | 0.64286 | 0.63719 | 0.97142 | 0.98901 | 0.98029 | 7.6092e-05 | 0.076818 | 0.075237 | 2.5019e-06 | -1.1145 | -1.1236 | 8.1644e-05 | 2.9709 | 7.839 | 5.1364 |  | 0.075237 |  |  | ξ | 0.98901 | 0.97814 | 0.98029 | 0.96096 | 0.96951 | 0.076818 | 0.005901 | 0.075237 | 0.0056605 | 0.0057795 | 0.0087231 | 0.00882 | 0.0015817 | 0.020591 | 7.6092e-05 | 0.97814 | 2.5019e-06 | 0.005901 | 3.4208e-05 | 6.2029e-06
e1 | 94620.2832 | e2 | -82.9221 |  |  |  | -0.2 | 0.63096 | 0.0063096 | 0.64086 | 0.63447 | 0.96343 | 0.98594 | 0.9761 | 9.6713e-05 | 0.06296 | 0.055848 | 5.0589e-05 | -1.2009 | -1.253 | 0.0027104 | 2.7784 | 8.2482 | 4.3923 |  | 0.055848 |  |  | 3.4371 | 0.98594 | 0.97207 | 0.9761 | 0.95277 | 0.96237 | 0.06296 | 0.003964 | 0.055848 | 0.003119 | 0.0035162 | 0.0098343 | 0.0099746 | 0.0071126 | 0.11297 | 9.6713e-05 | 0.97207 | 5.0589e-05 | 0.003964 | 3.8566e-05 | 2.7893e-05
f1 | -115433.2939 | f2 | 12.8656 |  |  |  | -0.1 | 0.79433 | 0.0079433 | 0.63839 | 0.6314 | 0.95356 | 0.98214 | 0.97139 | 0.0001156 | 0.050726 | 0.040884 | 9.687e-05 | -1.2948 | -1.3885 | 0.008776 | 2.5984 | 8.6144 | 3.7264 |  | 0.040884 |  |  |  | 0.98214 | 0.9646 | 0.97139 | 0.94359 | 0.95404 | 0.050726 | 0.0025731 | 0.040884 | 0.0016715 | 0.0020739 | 0.010752 | 0.010947 | 0.0098423 | 0.19403 | 0.0001156 | 0.9646 | 9.687e-05 | 0.0025731 | 4.2163e-05 | 3.8597e-05
g1 | 86795.8846 | [5 empty] | 0 | 1 | 0.01 | 0.63539 | 0.62799 | 0.94155 | 0.97752 | 0.96614 | 0.00012951 | 0.04015 | 0.029538 | 0.00011263 | -1.3963 | -1.5296 | 0.017772 | 2.43 | 8.9383 | 3.1375 |  | 0.029538 |  |  |  | 0.97752 | 0.95555 | 0.96614 | 0.93343 | 0.94442 | 0.04015 | 0.0016121 | 0.029538 | 0.00087248 | 0.001186 | 0.01138 | 0.011642 | 0.010613 | 0.26432 | 0.00012951 | 0.95555 | 0.00011263 | 0.0016121 | 4.4628e-05 | 4.1618e-05
h1 | -36813.4735 | [5 empty] | 0.1 | 1.2589 | 0.012589 | 0.6318 | 0.62424 | 0.9272 | 0.972 | 0.96037 | 0.00013539 | 0.031212 | 0.021076 | 0.00010274 | -1.5057 | -1.6762 | 0.029081 | 2.2725 | 9.2214 | 2.6226 |  | 0.021076 |  |  |  | 0.972 | 0.94479 | 0.96037 | 0.9223 | 0.93348 | 0.031212 | 0.00097422 | 0.021076 | 0.00044421 | 0.00065784 | 0.011636 | 0.011971 | 0.010136 | 0.32474 | 0.00013539 | 0.94479 | 0.00010274 | 0.00097422 | 4.563e-05 | 3.9749e-05
i1 | 6750.7003 | [5 empty] | 0.12 | 1.3183 | 0.013183 | 0.63101 | 0.62345 | 0.92404 | 0.97078 | 0.95915 | 0.0001354 | 0.029615 | 0.019672 | 9.8866e-05 | -1.5285 | -1.7061 | 0.031564 | 2.2423 | 9.2734 | 2.5282 |  | 0.019672 |  |  |  | 0.97078 | 0.94242 | 0.95915 | 0.91997 | 0.93113 | 0.029615 | 0.00087708 | 0.019672 | 0.000387 | 0.00058261 | 0.011636 | 0.011986 | 0.0099431 | 0.33574 | 0.0001354 | 0.94242 | 9.8866e-05 | 0.00087708 | 4.5632e-05 | 3.8993e-05
a | -0.98813 | b | 1.0042 |  |  |  | 0.14 | 1.3804 | 0.013804 | 0.63019 | 0.62264 | 0.92078 | 0.96953 | 0.95791 | 0.000135 | 0.02808 | 0.018353 | 9.4613e-05 | -1.5516 | -1.7363 | 0.034109 | 2.2125 | 9.3238 | 2.4364 |  | 0.018353 |  |  |  | 0.96953 | 0.93999 | 0.95791 | 0.91759 | 0.92872 | 0.02808 | 0.0007885 | 0.018353 | 0.00033684 | 0.00051536 | 0.011619 | 0.011984 | 0.0097269 | 0.3464 | 0.000135 | 0.93999 | 9.4613e-05 | 0.0007885 | 4.5564e-05 | 3.8145e-05
abs log 1/α | 1.699 | [5 empty] | 0.16 | 1.4454 | 0.014454 | 0.62935 | 0.62182 | 0.91742 | 0.96824 | 0.95665 | 0.00013418 | 0.026606 | 0.017115 | 9.0077e-05 | -1.575 | -1.7666 | 0.036712 | 2.183 | 9.3728 | 2.3474 |  | 0.017115 |  |  |  | 0.96824 | 0.93748 | 0.95665 | 0.91519 | 0.92627 | 0.026606 | 0.00070786 | 0.017115 | 0.00029292 | 0.00045535 | 0.011584 | 0.011964 | 0.0094909 | 0.35672 | 0.00013418 | 0.93748 | 9.0077e-05 | 0.00070786 | 4.5426e-05 | 3.7219e-05
[7 empty] | 0.18 | 1.5136 | 0.015136 | 0.62849 | 0.62099 | 0.91395 | 0.96691 | 0.95538 | 0.00013294 | 0.025191 | 0.015953 | 8.5345e-05 | -1.5988 | -1.7972 | 0.039367 | 2.154 | 9.4203 | 2.261 |  | 0.015953 |  |  |  | 0.96691 | 0.93491 | 0.95538 | 0.91274 | 0.92376 | 0.025191 | 0.00063458 | 0.015953 | 0.00025448 | 0.00040186 | 0.01153 | 0.011925 | 0.0092382 | 0.36673 | 0.00013294 | 0.93491 | 8.5345e-05 | 0.00063458 | 4.5216e-05 | 3.6228e-05
[7 empty] | 0.2 | 1.5849 | 0.015849 | 0.6276 | 0.62015 | 0.91039 | 0.96554 | 0.95408 | 0.00013129 | 0.023835 | 0.014863 | 8.0496e-05 | -1.6228 | -1.8279 | 0.042071 | 2.1253 | 9.4664 | 2.1772 |  | 0.014863 |  |  |  | 0.96554 | 0.93226 | 0.95408 | 0.91026 | 0.9212 | 0.023835 | 0.00056808 | 0.014863 | 0.0002209 | 0.00035424 | 0.011458 | 0.011867 | 0.0089719 | 0.37643 | 0.00013129 | 0.93226 | 8.0496e-05 | 0.00056808 | 4.4933e-05 | 3.5184e-05
[7 empty] | 0.22 | 1.6596 | 0.016596 | 0.62668 | 0.61929 | 0.90673 | 0.96413 | 0.95276 | 0.00012922 | 0.022536 | 0.013841 | 7.5599e-05 | -1.6471 | -1.8588 | 0.04482 | 2.097 | 9.5111 | 2.0959 |  | 0.013841 |  |  |  | 0.96413 | 0.92954 | 0.95276 | 0.90775 | 0.91858 | 0.022536 | 0.00050786 | 0.013841 | 0.00019157 | 0.00031191 | 0.011368 | 0.011791 | 0.0086948 | 0.38582 | 0.00012922 | 0.92954 | 7.5599e-05 | 0.00050786 | 4.4579e-05 | 3.4097e-05
[7 empty] | 0.24 | 1.7378 | 0.017378 | 0.62574 | 0.61842 | 0.90297 | 0.96268 | 0.95142 | 0.00012676 | 0.021293 | 0.012884 | 7.0715e-05 | -1.6718 | -1.89 | 0.047609 | 2.0691 | 9.5544 | 2.0172 |  | 0.012884 |  |  |  | 0.96268 | 0.92676 | 0.95142 | 0.90521 | 0.91592 | 0.021293 | 0.00045339 | 0.012884 | 0.00016599 | 0.00027433 | 0.011259 | 0.011695 | 0.0084092 | 0.39493 | 0.00012676 | 0.92676 | 7.0715e-05 | 0.00045339 | 4.4152e-05 | 3.2977e-05
[7 empty] | 0.26 | 1.8197 | 0.018197 | 0.62478 | 0.61754 | 0.89911 | 0.9612 | 0.95007 | 0.00012391 | 0.020105 | 0.011988 | 6.5895e-05 | -1.6967 | -1.9213 | 0.050434 | 2.0416 | 9.5963 | 1.9409 |  | 0.011988 |  |  |  | 0.9612 | 0.9239 | 0.95007 | 0.90263 | 0.9132 | 0.020105 | 0.00040422 | 0.011988 | 0.0001437 | 0.00024101 | 0.011131 | 0.011581 | 0.0081176 | 0.40376 | 0.00012391 | 0.9239 | 6.5895e-05 | 0.00040422 | 4.3652e-05 | 3.1834e-05
[7 empty] | 0.28 | 1.9055 | 0.019055 | 0.62379 | 0.61665 | 0.89516 | 0.95968 | 0.94869 | 0.00012069 | 0.018971 | 0.011149 | 6.1183e-05 | -1.7219 | -1.9528 | 0.053294 | 2.0144 | 9.637 | 1.8671 |  | 0.011149 |  |  |  | 0.95968 | 0.92098 | 0.94869 | 0.90002 | 0.91044 | 0.018971 | 0.0003599 | 0.011149 | 0.0001243 | 0.00021151 | 0.010986 | 0.011447 | 0.007822 | 0.41231 | 0.00012069 | 0.92098 | 6.1183e-05 | 0.0003599 | 4.3081e-05 | 3.0674e-05
[7 empty] | 0.3 | 1.9953 | 0.019953 | 0.62278 | 0.61574 | 0.89111 | 0.95812 | 0.9473 | 0.00011712 | 0.017889 | 0.010365 | 5.6615e-05 | -1.7474 | -1.9844 | 0.056184 | 1.9876 | 9.6763 | 1.7956 |  | 0.010365 |  |  |  | 0.95812 | 0.91799 | 0.9473 | 0.89737 | 0.90762 | 0.017889 | 0.00032001 | 0.010365 | 0.00010742 | 0.00018541 | 0.010822 | 0.011295 | 0.0075243 | 0.42061 | 0.00011712 | 0.91799 | 5.6615e-05 | 0.00032001 | 4.2439e-05 | 2.9507e-05
[7 empty] | 0.32 | 2.0893 | 0.020893 | 0.62174 | 0.61482 | 0.88696 | 0.95652 | 0.94588 | 0.00011322 | 0.016857 | 0.0096313 | 5.2218e-05 | -1.7732 | -2.0163 | 0.059102 | 1.9611 | 9.7143 | 1.7264 |  | 0.0096313 |  |  |  | 0.95652 | 0.91494 | 0.94588 | 0.8947 | 0.90476 | 0.016857 | 0.00028417 | 0.0096313 | 9.2761e-05 | 0.00016236 | 0.010641 | 0.011124 | 0.0072262 | 0.42866 | 0.00011322 | 0.91494 | 5.2218e-05 | 0.00028417 | 4.1728e-05 | 2.8338e-05
[7 empty] | 0.34 | 2.1878 | 0.021878 | 0.62068 | 0.61389 | 0.88273 | 0.9549 | 0.94445 | 0.00010903 | 0.015875 | 0.0089462 | 4.8014e-05 | -1.7993 | -2.0484 | 0.062045 | 1.935 | 9.7512 | 1.6594 |  | 0.0089462 |  |  |  | 0.9549 | 0.91182 | 0.94445 | 0.89199 | 0.90185 | 0.015875 | 0.00025203 | 0.0089462 | 8.0034e-05 | 0.00014202 | 0.010442 | 0.010935 | 0.0069292 | 0.43648 | 0.00010903 | 0.91182 | 4.8014e-05 | 0.00025203 | 4.0948e-05 | 2.7173e-05
[7 empty] | 0.36 | 2.2909 | 0.022909 | 0.6196 | 0.61295 | 0.8784 | 0.95323 | 0.943 | 0.00010457 | 0.014941 | 0.0083063 | 4.402e-05 | -1.8256 | -2.0806 | 0.065011 | 1.9093 | 9.7868 | 1.5947 |  | 0.0083063 |  |  |  | 0.95323 | 0.90865 | 0.943 | 0.88926 | 0.8989 | 0.014941 | 0.00022324 | 0.0083063 | 6.8995e-05 | 0.00012411 | 0.010226 | 0.010728 | 0.0066348 | 0.44406 | 0.00010457 | 0.90865 | 4.402e-05 | 0.00022324 | 4.0101e-05 | 2.6019e-05
[7 empty] | 0.38 | 2.3988 | 0.023988 | 0.61849 | 0.612 | 0.87398 | 0.95153 | 0.94154 | 9.9866e-05 | 0.014053 | 0.0077091 | 4.0245e-05 | -1.8522 | -2.113 | 0.067999 | 1.8839 | 9.8212 | 1.5321 |  | 0.0077091 |  |  |  | 0.95153 | 0.90541 | 0.94154 | 0.88649 | 0.8959 | 0.014053 | 0.00019749 | 0.0077091 | 5.9431e-05 | 0.00010834 | 0.0099933 | 0.010502 | 0.0063439 | 0.45143 | 9.9866e-05 | 0.90541 | 4.0245e-05 | 0.00019749 | 3.9189e-05 | 2.4878e-05
[7 empty] | 0.4 | 2.5119 | 0.025119 | 0.61737 | 0.61103 | 0.86947 | 0.9498 | 0.94005 | 9.4961e-05 | 0.01321 | 0.007152 | 3.6697e-05 | -1.8791 | -2.1456 | 0.071006 | 1.8588 | 9.8544 | 1.4717 |  | 0.007152 |  |  |  | 0.9498 | 0.90212 | 0.94005 | 0.8837 | 0.89286 | 0.01321 | 0.0001745 | 0.007152 | 5.1151e-05 | 9.4476e-05 | 0.0097448 | 0.01026 | 0.0060578 | 0.45858 | 9.4961e-05 | 0.90212 | 3.6697e-05 | 0.0001745 | 3.8215e-05 | 2.3756e-05
[7 empty] | 0.42 | 2.6303 | 0.026303 | 0.61622 | 0.61006 | 0.86488 | 0.94803 | 0.93855 | 8.9887e-05 | 0.01241 | 0.0066325 | 3.3377e-05 | -1.9062 | -2.1783 | 0.074031 | 1.834 | 9.8866 | 1.4132 |  | 0.0066325 |  |  |  | 0.94803 | 0.89877 | 0.93855 | 0.88088 | 0.88978 | 0.01241 | 0.000154 | 0.0066325 | 4.3989e-05 | 8.2307e-05 | 0.0094809 | 0.010001 | 0.0057772 | 0.46554 | 8.9887e-05 | 0.89877 | 3.3377e-05 | 0.000154 | 3.718e-05 | 2.2656e-05
[7 empty] | 0.44 | 2.7542 | 0.027542 | 0.61505 | 0.60907 | 0.86021 | 0.94624 | 0.93703 | 8.4679e-05 | 0.011651 | 0.0061482 | 3.0283e-05 | -1.9336 | -2.2112 | 0.077074 | 1.8096 | 9.9176 | 1.3568 |  | 0.0061482 |  |  |  | 0.94624 | 0.89536 | 0.93703 | 0.87803 | 0.88665 | 0.011651 | 0.00013575 | 0.0061482 | 3.7801e-05 | 7.1635e-05 | 0.0092021 | 0.009725 | 0.005503 | 0.47231 | 8.4679e-05 | 0.89536 | 3.0283e-05 | 0.00013575 | 3.6087e-05 | 2.1581e-05
[7 empty] | 0.46 | 2.884 | 0.02884 | 0.61386 | 0.60807 | 0.85546 | 0.94441 | 0.9355 | 7.9376e-05 | 0.010933 | 0.0056971 | 2.7414e-05 | -1.9613 | -2.2443 | 0.080134 | 1.7856 | 9.9475 | 1.3024 |  | 0.0056971 |  |  |  | 0.94441 | 0.89191 | 0.9355 | 0.87516 | 0.88349 | 0.010933 | 0.00011953 | 0.0056971 | 3.2457e-05 | 6.2287e-05 | 0.0089093 | 0.0094338 | 0.0052358 | 0.4789 | 7.9376e-05 | 0.89191 | 2.7414e-05 | 0.00011953 | 3.4939e-05 | 2.0533e-05
[7 empty] | 0.48 | 3.02 | 0.0302 | 0.61266 | 0.60707 | 0.85063 | 0.94255 | 0.93395 | 7.4014e-05 | 0.010253 | 0.0052771 | 2.4761e-05 | -1.9891 | -2.2776 | 0.083211 | 1.7618 | 9.9764 | 1.2498 |  | 0.0052771 |  |  |  | 0.94255 | 0.8884 | 0.93395 | 0.87226 | 0.88029 | 0.010253 | 0.00010513 | 0.0052771 | 2.7848e-05 | 5.4107e-05 | 0.0086032 | 0.0091275 | 0.0049761 | 0.48532 | 7.4014e-05 | 0.8884 | 2.4761e-05 | 0.00010513 | 3.3738e-05 | 1.9514e-05
[7 empty] | 0.5 | 3.1623 | 0.031623 | 0.61143 | 0.60605 | 0.84573 | 0.94066 | 0.93238 | 6.8632e-05 | 0.0096105 | 0.0048862 | 2.2319e-05 | -2.0173 | -2.311 | 0.086304 | 1.7383 | 10.0043 | 1.1991 |  | 0.0048862 |  |  |  | 0.94066 | 0.88485 | 0.93238 | 0.86933 | 0.87706 | 0.0096105 | 9.2361e-05 | 0.0048862 | 2.3875e-05 | 4.6958e-05 | 0.0082844 | 0.008807 | 0.0047243 | 0.49158 | 6.8632e-05 | 0.88485 | 2.2319e-05 | 9.2361e-05 | 3.2488e-05 | 1.8527e-05
[7 empty] | 0.52 | 3.3113 | 0.033113 | 0.61019 | 0.60502 | 0.84075 | 0.93875 | 0.9308 | 6.3266e-05 | 0.0090032 | 0.0045225 | 2.0077e-05 | -2.0456 | -2.3446 | 0.089414 | 1.7152 | 10.0312 | 1.1502 |  | 0.0045225 |  |  |  | 0.93875 | 0.88125 | 0.9308 | 0.86638 | 0.87379 | 0.0090032 | 8.1058e-05 | 0.0045225 | 2.0453e-05 | 4.0717e-05 | 0.007954 | 0.0084729 | 0.0044807 | 0.49768 | 6.3266e-05 | 0.88125 | 2.0077e-05 | 8.1058e-05 | 3.1192e-05 | 1.7572e-05
[7 empty] | 0.54 | 3.4674 | 0.034674 | 0.60893 | 0.60398 | 0.83571 | 0.93681 | 0.9292 | 5.7952e-05 | 0.00843 | 0.0041843 | 1.8026e-05 | -2.0742 | -2.3784 | 0.092541 | 1.6924 | 10.0572 | 1.103 |  | 0.0041843 |  |  |  | 0.93681 | 0.87762 | 0.9292 | 0.86341 | 0.87049 | 0.00843 | 7.1065e-05 | 0.0041843 | 1.7508e-05 | 3.5274e-05 | 0.0076126 | 0.0081261 | 0.0042457 | 0.50364 | 5.7952e-05 | 0.87762 | 1.8026e-05 | 7.1065e-05 | 2.9854e-05 | 1.665e-05
[7 empty] | 0.56 | 3.6308 | 0.036308 | 0.60765 | 0.60293 | 0.8306 | 0.93485 | 0.92759 | 5.2727e-05 | 0.0078893 | 0.00387 | 1.6155e-05 | -2.103 | -2.4123 | 0.095686 | 1.6699 | 10.0822 | 1.0575 |  | 0.00387 |  |  |  | 0.93485 | 0.87394 | 0.92759 | 0.86042 | 0.86715 | 0.0078893 | 6.2241e-05 | 0.00387 | 1.4977e-05 | 3.0532e-05 | 0.0072613 | 0.0077674 | 0.0040193 | 0.50947 | 5.2727e-05 | 0.87394 | 1.6155e-05 | 6.2241e-05 | 2.8476e-05 | 1.5762e-05
[7 empty] | 0.58 | 3.8019 | 0.038019 | 0.60636 | 0.60187 | 0.82544 | 0.93286 | 0.92596 | 4.7622e-05 | 0.0073797 | 0.003578 | 1.4453e-05 | -2.132 | -2.4464 | 0.09885 | 1.6476 | 10.1063 | 1.0137 |  | 0.003578 |  |  |  | 0.93286 | 0.87023 | 0.92596 | 0.8574 | 0.86379 | 0.0073797 | 5.446e-05 | 0.003578 | 1.2802e-05 | 2.6404e-05 | 0.0069009 | 0.0073975 | 0.0038017 | 0.51516 | 4.7622e-05 | 0.87023 | 1.4453e-05 | 5.446e-05 | 2.7062e-05 | 1.4909e-05
[7 empty] | 0.6 | 3.9811 | 0.039811 | 0.60505 | 0.60081 | 0.82021 | 0.93085 | 0.92432 | 4.2671e-05 | 0.0068997 | 0.0033068 | 1.2909e-05 | -2.1612 | -2.4806 | 0.10203 | 1.6257 | 10.1295 | 0.97155 |  | 0.0033068 |  |  |  | 0.93085 | 0.86648 | 0.92432 | 0.85436 | 0.8604 | 0.0068997 | 4.7606e-05 | 0.0033068 | 1.0935e-05 | 2.2816e-05 | 0.0065323 | 0.0070175 | 0.0035929 | 0.52074 | 4.2671e-05 | 0.86648 | 1.2909e-05 | 4.7606e-05 | 2.5617e-05 | 1.409e-05
[7 empty] | 0.62 | 4.1687 | 0.041687 | 0.60373 | 0.59973 | 0.81493 | 0.92882 | 0.92266 | 3.7902e-05 | 0.006448 | 0.003055 | 1.1512e-05 | -2.1906 | -2.515 | 0.10524 | 1.6041 | 10.1518 | 0.93091 |  | 0.003055 |  |  |  | 0.92882 | 0.8627 | 0.92266 | 0.85131 | 0.85699 | 0.006448 | 4.1576e-05 | 0.003055 | 9.3333e-06 | 1.9699e-05 | 0.0061564 | 0.0066282 | 0.0033929 | 0.5262 | 3.7902e-05 | 0.8627 | 1.1512e-05 | 4.1576e-05 | 2.4143e-05 | 1.3306e-05
[7 empty] | 0.64 | 4.3652 | 0.043652 | 0.6024 | 0.59865 | 0.8096 | 0.92677 | 0.92099 | 3.3343e-05 | 0.0060231 | 0.0028215 | 1.0251e-05 | -2.2202 | -2.5495 | 0.10847 | 1.5827 | 10.1733 | 0.89179 |  | 0.0028215 |  |  |  | 0.92677 | 0.8589 | 0.92099 | 0.84823 | 0.85355 | 0.0060231 | 3.6278e-05 | 0.0028215 | 7.9607e-06 | 1.6994e-05 | 0.0057743 | 0.0062306 | 0.0032017 | 0.53156 | 3.3343e-05 | 0.8589 | 1.0251e-05 | 3.6278e-05 | 2.2644e-05 | 1.2556e-05
[7 empty] | 0.66 | 4.5709 | 0.045709 | 0.60105 | 0.59755 | 0.80422 | 0.9247 | 0.91931 | 2.9018e-05 | 0.0056238 | 0.0026048 | 9.1144e-06 | -2.25 | -2.5842 | 0.11172 | 1.5616 | 10.194 | 0.85413 |  | 0.0026048 |  |  |  | 0.9247 | 0.85507 | 0.91931 | 0.84513 | 0.85009 | 0.0056238 | 3.1628e-05 | 0.0026048 | 6.7852e-06 | 1.4649e-05 | 0.0053868 | 0.0058255 | 0.003019 | 0.53682 | 2.9018e-05 | 0.85507 | 9.1144e-06 | 3.1628e-05 | 2.1125e-05 | 1.1839e-05
[7 empty] | 0.68 | 4.7863 | 0.047863 | 0.5997 | 0.59645 | 0.79879 | 0.92261 | 0.91762 | 2.4949e-05 | 0.0052488 | 0.002404 | 8.093e-06 | -2.2799 | -2.6191 | 0.11501 | 1.5409 | 10.214 | 0.8179 |  | 0.002404 |  |  |  | 0.92261 | 0.85121 | 0.91762 | 0.84202 | 0.8466 | 0.0052488 | 2.755e-05 | 0.002404 | 5.7793e-06 | 1.2618e-05 | 0.0049949 | 0.0054139 | 0.0028448 | 0.54199 | 2.4949e-05 | 0.85121 | 8.093e-06 | 2.755e-05 | 1.9588e-05 | 1.1156e-05
[7 empty] | 0.7 | 5.0119 | 0.050119 | 0.59833 | 0.59534 | 0.79333 | 0.92051 | 0.91591 | 2.1156e-05 | 0.0048968 | 0.0022179 | 7.1767e-06 | -2.3101 | -2.6541 | 0.11832 | 1.5204 | 10.2331 | 0.78305 |  | 0.0022179 |  |  |  | 0.92051 | 0.84734 | 0.91591 | 0.83889 | 0.8431 | 0.0048968 | 2.3979e-05 | 0.0022179 | 4.9191e-06 | 1.0861e-05 | 0.0045996 | 0.0049968 | 0.0026789 | 0.54707 | 2.1156e-05 | 0.84734 | 7.1767e-06 | 2.3979e-05 | 1.8038e-05 | 1.0506e-05
[7 empty] | 0.72 | 5.2481 | 0.052481 | 0.59696 | 0.59422 | 0.78782 | 0.91839 | 0.91419 | 1.7654e-05 | 0.0045667 | 0.0020455 | 6.3563e-06 | -2.3404 | -2.6892 | 0.12166 | 1.5001 | 10.2516 | 0.74953 |  | 0.0020455 |  |  |  | 0.91839 | 0.84345 | 0.91419 | 0.83575 | 0.83959 | 0.0045667 | 2.0854e-05 | 0.0020455 | 4.1841e-06 | 9.3411e-06 | 0.0042017 | 0.0045751 | 0.0025212 | 0.55208 | 1.7654e-05 | 0.84345 | 6.3563e-06 | 2.0854e-05 | 1.6477e-05 | 9.8869e-06
[7 empty] | 0.74 | 5.4954 | 0.054954 | 0.59557 | 0.5931 | 0.78228 | 0.91626 | 0.91246 | 1.4457e-05 | 0.0042572 | 0.0018859 | 5.623e-06 | -2.3709 | -2.7245 | 0.12504 | 1.4802 | 10.2693 | 0.71731 |  | 0.0018859 |  |  |  | 0.91626 | 0.83954 | 0.91246 | 0.83258 | 0.83605 | 0.0042572 | 1.8123e-05 | 0.0018859 | 3.5565e-06 | 8.0284e-06 | 0.0038022 | 0.0041497 | 0.0023713 | 0.55701 | 1.4457e-05 | 0.83954 | 5.623e-06 | 1.8123e-05 | 1.4911e-05 | 9.2992e-06
[7 empty] | 0.76 | 5.7544 | 0.057544 | 0.59418 | 0.59197 | 0.77672 | 0.91412 | 0.91072 | 1.1573e-05 | 0.0039672 | 0.0017381 | 4.9688e-06 | -2.4015 | -2.7599 | 0.12845 | 1.4605 | 10.2863 | 0.68634 |  | 0.0017381 |  |  |  | 0.91412 | 0.83562 | 0.91072 | 0.82941 | 0.83251 | 0.0039672 | 1.5739e-05 | 0.0017381 | 3.021e-06 | 6.8954e-06 | 0.003402 | 0.0037216 | 0.0022291 | 0.56188 | 1.1573e-05 | 0.83562 | 4.9688e-06 | 1.5739e-05 | 1.3341e-05 | 8.7415e-06
[7 empty] | 0.78 | 6.0256 | 0.060256 | 0.59278 | 0.59083 | 0.77112 | 0.91197 | 0.90897 | 9.0114e-06 | 0.0036957 | 0.0016014 | 4.3859e-06 | -2.4323 | -2.7955 | 0.13191 | 1.441 | 10.3027 | 0.65657 |  | 0.0016014 |  |  |  | 0.91197 | 0.83169 | 0.90897 | 0.82622 | 0.82895 | 0.0036957 | 1.3658e-05 | 0.0016014 | 2.5645e-06 | 5.9182e-06 | 0.0030019 | 0.0032917 | 0.0020943 | 0.56668 | 9.0114e-06 | 0.83169 | 4.3859e-06 | 1.3658e-05 | 1.1772e-05 | 8.2128e-06
[7 empty] | 0.8 | 6.3096 | 0.063096 | 0.59137 | 0.58968 | 0.7655 | 0.90981 | 0.9072 | 6.7748e-06 | 0.0034416 | 0.001475 | 3.8676e-06 | -2.4632 | -2.8312 | 0.13541 | 1.4218 | 10.3184 | 0.62798 |  | 0.001475 |  |  |  | 0.90981 | 0.82775 | 0.9072 | 0.82302 | 0.82538 | 0.0034416 | 1.1844e-05 | 0.001475 | 2.1755e-06 | 5.0762e-06 | 0.0026028 | 0.0028609 | 0.0019666 | 0.57143 | 6.7748e-06 | 0.82775 | 3.8676e-06 | 1.1844e-05 | 1.0207e-05 | 7.7122e-06
[7 empty] | 0.82 | 6.6069 | 0.066069 | 0.58996 | 0.58853 | 0.75986 | 0.90764 | 0.90543 | 4.8648e-06 | 0.0032039 | 0.0013581 | 3.4072e-06 | -2.4943 | -2.8671 | 0.13895 | 1.4029 | 10.3335 | 0.60053 |  | 0.0013581 |  |  |  | 0.90764 | 0.8238 | 0.90543 | 0.81981 | 0.8218 | 0.0032039 | 1.0265e-05 | 0.0013581 | 1.8443e-06 | 4.3511e-06 | 0.0022056 | 0.0024301 | 0.0018458 | 0.57612 | 4.8648e-06 | 0.8238 | 3.4072e-06 | 1.0265e-05 | 8.6495e-06 | 7.2386e-06
[7 empty] | 0.84 | 6.9183 | 0.069183 | 0.58855 | 0.58737 | 0.7542 | 0.90546 | 0.90365 | 3.2799e-06 | 0.0029817 | 0.00125 | 2.9988e-06 | -2.5255 | -2.9031 | 0.14254 | 1.3842 | 10.348 | 0.57416 |  | 0.00125 |  |  |  | 0.90546 | 0.81986 | 0.90365 | 0.81658 | 0.81822 | 0.0029817 | 8.8907e-06 | 0.00125 | 1.5626e-06 | 3.7272e-06 | 0.001811 | 0.0020001 | 0.0017317 | 0.58077 | 3.2799e-06 | 0.81986 | 2.9988e-06 | 8.8907e-06 | 7.1021e-06 | 6.791e-06
[7 empty] | 0.86 | 7.2444 | 0.072444 | 0.58713 | 0.58621 | 0.74852 | 0.90328 | 0.90186 | 2.016e-06 | 0.0027741 | 0.0011502 | 2.6371e-06 | -2.5569 | -2.9392 | 0.14619 | 1.3658 | 10.3619 | 0.54885 |  | 0.0011502 |  |  |  | 0.90328 | 0.81591 | 0.90186 | 0.81335 | 0.81463 | 0.0027741 | 7.6958e-06 | 0.0011502 | 1.323e-06 | 3.1908e-06 | 0.0014199 | 0.0015719 | 0.0016239 | 0.58538 | 2.016e-06 | 0.81591 | 2.6371e-06 | 7.6958e-06 | 5.5681e-06 | 6.3683e-06
[7 empty] | 0.88 | 7.5858 | 0.075858 | 0.58571 | 0.58504 | 0.74283 | 0.90109 | 0.90006 | 1.0668e-06 | 0.0025802 | 0.001058 | 2.317e-06 | -2.5883 | -2.9755 | 0.14989 | 1.3476 | 10.3753 | 0.52457 |  | 0.001058 |  |  |  | 0.90109 | 0.81196 | 0.90006 | 0.8101 | 0.81103 | 0.0025802 | 6.6576e-06 | 0.001058 | 1.1195e-06 | 2.73e-06 | 0.0010328 | 0.0011462 | 0.0015222 | 0.58994 | 1.0668e-06 | 0.81196 | 2.317e-06 | 6.6576e-06 | 4.0504e-06 | 5.9694e-06
[7 empty] | 0.9 | 7.9433 | 0.079433 | 0.58428 | 0.58386 | 0.73714 | 0.8989 | 0.89825 | 4.2337e-07 | 0.0023992 | 0.00097296 | 2.0343e-06 | -2.6199 | -3.0119 | 0.15365 | 1.3297 | 10.3881 | 0.50126 |  | 0.00097296 |  |  |  | 0.8989 | 0.80802 | 0.89825 | 0.80685 | 0.80743 | 0.0023992 | 5.7563e-06 | 0.00097296 | 9.4665e-07 | 2.3344e-06 | 0.00065067 | 0.00072385 | 0.0014263 | 0.59447 | 4.2337e-07 | 0.80802 | 2.0343e-06 | 5.7563e-06 | 2.5516e-06 | 5.5932e-06
[7 empty] | 0.92 | 8.3176 | 0.083176 | 0.58286 | 0.58268 | 0.73143 | 0.89671 | 0.89643 | 7.5086e-08 | 0.0022303 | 0.00089444 | 1.7846e-06 | -2.6516 | -3.0485 | 0.15747 | 1.312 | 10.4004 | 0.47891 |  | 0.00089444 |  |  |  | 0.89671 | 0.80408 | 0.89643 | 0.80359 | 0.80384 | 0.0022303 | 4.9744e-06 | 0.00089444 | 8.0001e-07 | 1.9949e-06 | 0.00027402 | 0.00030558 | 0.0013359 | 0.59897 | 7.5086e-08 | 0.80408 | 1.7846e-06 | 4.9744e-06 | 1.0746e-06 | 5.2388e-06
[7 empty] | 0.94 | 8.7096 | 0.087096 | 0.58143 | 0.58149 | 0.72573 | 0.89451 | 0.89461 | 9.3081e-09 | 0.0020728 | 0.000822 | 1.5645e-06 | -2.6834 | -3.0851 | 0.16135 | 1.2946 | 10.4122 | 0.45747 |  | 0.000822 |  |  |  | 0.89451 | 0.80015 | 0.89461 | 0.80032 | 0.80024 | 0.0020728 | 4.2965e-06 | 0.000822 | 6.7568e-07 | 1.7038e-06 | -9.6478e-05 | -0.00010786 | 0.0012508 | 0.60344 | 9.3081e-09 | 0.80015 | 1.5645e-06 | 4.2965e-06 | -3.7835e-07 | 4.9051e-06
[7 empty] | 0.96 | 9.1201 | 0.091201 | 0.58001 | 0.5803 | 0.72002 | 0.89232 | 0.89278 | 2.118e-07 | 0.0019259 | 0.0007552 | 1.3706e-06 | -2.7154 | -3.1219 | 0.16531 | 1.2773 | 10.4235 | 0.43692 |  | 0.0007552 |  |  |  | 0.89232 | 0.79623 | 0.89278 | 0.79705 | 0.79664 | 0.0019259 | 3.7092e-06 | 0.0007552 | 5.7032e-07 | 1.4545e-06 | -0.00046022 | -0.00051576 | 0.0011707 | 0.60788 | 2.118e-07 | 0.79623 | 1.3706e-06 | 3.7092e-06 | -1.8048e-06 | 4.5911e-06
[7 empty] | 0.98 | 9.5499 | 0.095499 | 0.57858 | 0.57911 | 0.71431 | 0.89012 | 0.89094 | 6.6692e-07 | 0.0017891 | 0.00069362 | 1.2e-06 | -2.7474 | -3.1589 | 0.16934 | 1.2603 | 10.4343 | 0.41722 |  | 0.00069362 |  |  |  | 0.89012 | 0.79231 | 0.89094 | 0.79377 | 0.79304 | 0.0017891 | 3.2007e-06 | 0.00069362 | 4.8111e-07 | 1.2409e-06 | -0.00081665 | -0.00091746 | 0.0010954 | 0.6123 | 6.6692e-07 | 0.79231 | 1.2e-06 | 3.2007e-06 | -3.2026e-06 | 4.2958e-06
[7 empty] | 1 | 10 | 0.1 | 0.57715 | 0.57791 | 0.70861 | 0.88793 | 0.88909 | 1.3578e-06 | 0.0016615 | 0.00063687 | 1.0499e-06 | -2.7795 | -3.1959 | 0.17344 | 1.2435 | 10.4447 | 0.39834 |  | 0.00063687 |  |  |  | 0.88793 | 0.78841 | 0.88909 | 0.79049 | 0.78945 | 0.0016615 | 2.7607e-06 | 0.00063687 | 4.056e-07 | 1.0582e-06 | -0.0011652 | -0.0013123 | 0.0010247 | 0.6167 | 1.3578e-06 | 0.78841 | 1.0499e-06 | 2.7607e-06 | -4.5696e-06 | 4.0183e-06
[7 empty] | 1.02 | 10.4713 | 0.10471 | 0.57573 | 0.57671 | 0.70291 | 0.88574 | 0.88724 | 2.2666e-06 | 0.0015428 | 0.00058459 | 9.1813e-07 | -2.8117 | -3.2331 | 0.17762 | 1.227 | 10.4547 | 0.38025 |  | 0.00058459 |  |  |  | 0.88574 | 0.78453 | 0.88724 | 0.7872 | 0.78586 | 0.0015428 | 2.3802e-06 | 0.00058459 | 3.4175e-07 | 9.019e-07 | -0.0015055 | -0.0016997 | 0.00095819 | 0.62108 | 2.2666e-06 | 0.78453 | 9.1813e-07 | 2.3802e-06 | -5.904e-06 | 3.7576e-06
[7 empty] | 1.04 | 10.9648 | 0.10965 | 0.57431 | 0.5755 | 0.69723 | 0.88355 | 0.88539 | 3.3746e-06 | 0.0014322 | 0.00053645 | 8.0241e-07 | -2.844 | -3.2705 | 0.18189 | 1.2107 | 10.4642 | 0.36293 |  | 0.00053645 |  |  |  | 0.88355 | 0.78066 | 0.88539 | 0.78391 | 0.78228 | 0.0014322 | 2.0513e-06 | 0.00053645 | 2.8778e-07 | 7.6831e-07 | -0.001837 | -0.0020791 | 0.00089577 | 0.62544 | 3.3746e-06 | 0.78066 | 8.0241e-07 | 2.0513e-06 | -7.204e-06 | 3.5128e-06
[7 empty] | 1.06 | 11.4815 | 0.11482 | 0.57289 | 0.57429 | 0.69155 | 0.88136 | 0.88352 | 4.6626e-06 | 0.0013293 | 0.00049213 | 7.009e-07 | -2.8764 | -3.3079 | 0.18624 | 1.1946 | 10.4733 | 0.34633 |  | 0.00049213 |  |  |  | 0.88136 | 0.7768 | 0.88352 | 0.78061 | 0.77871 | 0.0013293 | 1.7671e-06 | 0.00049213 | 2.4219e-07 | 6.5419e-07 | -0.0021593 | -0.00245 | 0.0008372 | 0.62979 | 4.6626e-06 | 0.7768 | 7.009e-07 | 1.7671e-06 | -8.4679e-06 | 3.2831e-06
[7 empty] | 1.08 | 12.0226 | 0.12023 | 0.57147 | 0.57308 | 0.68588 | 0.87918 | 0.88166 | 6.1111e-06 | 0.0012336 | 0.00045134 | 6.1193e-07 | -2.9088 | -3.3455 | 0.19068 | 1.1787 | 10.4821 | 0.33044 |  | 0.00045134 |  |  |  | 0.87918 | 0.77297 | 0.88166 | 0.77732 | 0.77514 | 0.0012336 | 1.5218e-06 | 0.00045134 | 2.037e-07 | 5.5676e-07 | -0.0024721 | -0.0028118 | 0.00078226 | 0.63413 | 6.1111e-06 | 0.77297 | 6.1193e-07 | 1.5218e-06 | -9.6943e-06 | 3.0677e-06
[7 empty] | 1.1 | 12.5893 | 0.12589 | 0.57006 | 0.57186 | 0.68023 | 0.87701 | 0.87979 | 7.7e-06 | 0.0011446 | 0.00041381 | 5.3399e-07 | -2.9414 | -3.3832 | 0.19522 | 1.163 | 10.4904 | 0.31524 |  | 0.00041381 |  |  |  | 0.87701 | 0.76915 | 0.87979 | 0.77402 | 0.77158 | 0.0011446 | 1.31e-06 | 0.00041381 | 1.7124e-07 | 4.7363e-07 | -0.0027749 | -0.003164 | 0.00073075 | 0.63845 | 7.7e-06 | 0.76915 | 5.3399e-07 | 1.31e-06 | -1.0882e-05 | 2.8657e-06
[7 empty] | 1.12 | 13.1826 | 0.13183 | 0.56865 | 0.57064 | 0.67459 | 0.87484 | 0.87791 | 9.4096e-06 | 0.0010618 | 0.0003793 | 4.6576e-07 | -2.974 | -3.421 | 0.19985 | 1.1475 | 10.4984 | 0.30068 |  | 0.0003793 |  |  |  | 0.87484 | 0.76535 | 0.87791 | 0.77073 | 0.76803 | 0.0010618 | 1.1273e-06 | 0.0003793 | 1.4386e-07 | 4.0272e-07 | -0.0030675 | -0.0035063 | 0.00068247 | 0.64277 | 9.4096e-06 | 0.76535 | 4.6576e-07 | 1.1273e-06 | -1.2029e-05 | 2.6763e-06
[7 empty] | 1.14 | 13.8038 | 0.13804 | 0.56724 | 0.56942 | 0.66897 | 0.87268 | 0.87603 | 1.122e-05 | 0.0009848 | 0.00034756 | 4.0607e-07 | -3.0067 | -3.459 | 0.20459 | 1.1322 | 10.5061 | 0.28675 |  | 0.00034756 |  |  |  | 0.87268 | 0.76157 | 0.87603 | 0.76743 | 0.7645 | 0.0009848 | 9.6983e-07 | 0.00034756 | 1.208e-07 | 3.4228e-07 | -0.0033496 | -0.0038383 | 0.00063724 | 0.64707 | 1.122e-05 | 0.76157 | 4.0607e-07 | 9.6983e-07 | -1.3136e-05 | 2.499e-06
[7 empty] | 1.16 | 14.4544 | 0.14454 | 0.56584 | 0.5682 | 0.66337 | 0.87053 | 0.87415 | 1.3112e-05 | 0.00091328 | 0.0003184 | 3.5388e-07 | -3.0394 | -3.497 | 0.20943 | 1.1171 | 10.5134 | 0.27342 |  | 0.0003184 |  |  |  | 0.87053 | 0.75782 | 0.87415 | 0.76414 | 0.76097 | 0.00091328 | 8.3408e-07 | 0.0003184 | 1.0138e-07 | 2.9079e-07 | -0.003621 | -0.0041596 | 0.00059488 | 0.65137 | 1.3112e-05 | 0.75782 | 3.5388e-07 | 8.3408e-07 | -1.42e-05 | 2.3329e-06
[7 empty] | 1.18 | 15.1356 | 0.15136 | 0.56445 | 0.56697 | 0.6578 | 0.86838 | 0.87226 | 1.5066e-05 | 0.00084683 | 0.0002916 | 3.0828e-07 | -3.0722 | -3.5352 | 0.21438 | 1.1023 | 10.5204 | 0.26068 |  | 0.0002916 |  |  |  | 0.86838 | 0.75409 | 0.87226 | 0.76085 | 0.75746 | 0.00084683 | 7.1712e-07 | 0.0002916 | 8.5029e-08 | 2.4693e-07 | -0.0038815 | -0.0044698 | 0.00055523 | 0.65566 | 1.5066e-05 | 0.75409 | 3.0828e-07 | 7.1712e-07 | -1.5221e-05 | 2.1774e-06
[7 empty] | 1.2 | 15.8489 | 0.15849 | 0.56306 | 0.56574 | 0.65224 | 0.86625 | 0.87038 | 1.7063e-05 | 0.0007851 | 0.00026698 | 2.6845e-07 | -3.1051 | -3.5735 | 0.21944 | 1.0876 | 10.5271 | 0.24849 |  | 0.00026698 |  |  |  | 0.86625 | 0.75038 | 0.87038 | 0.75756 | 0.75396 | 0.0007851 | 6.1639e-07 | 0.00026698 | 7.1279e-08 | 2.0961e-07 | -0.0041308 | -0.0047686 | 0.00051812 | 0.65994 | 1.7063e-05 | 0.75038 | 2.6845e-07 | 6.1639e-07 | -1.6199e-05 | 2.0318e-06
[7 empty] | 1.22 | 16.5959 | 0.16596 | 0.56168 | 0.56452 | 0.64671 | 0.86412 | 0.86849 | 1.9087e-05 | 0.00072778 | 0.00024438 | 2.3368e-07 | -3.138 | -3.6119 | 0.22462 | 1.0731 | 10.5335 | 0.23683 |  | 0.00024438 |  |  |  | 0.86412 | 0.7467 | 0.86849 | 0.75427 | 0.75047 | 0.00072778 | 5.2966e-07 | 0.00024438 | 5.9721e-08 | 1.7785e-07 | -0.0043689 | -0.0050558 | 0.0004834 | 0.66421 | 1.9087e-05 | 0.7467 | 2.3368e-07 | 5.2966e-07 | -1.7133e-05 | 1.8957e-06
[7 empty] | 1.24 | 17.378 | 0.17378 | 0.5603 | 0.56329 | 0.6412 | 0.862 | 0.86659 | 2.1119e-05 | 0.00067456 | 0.00022363 | 2.0334e-07 | -3.171 | -3.6505 | 0.22991 | 1.0589 | 10.5397 | 0.22569 |  | 0.00022363 |  |  |  | 0.862 | 0.74304 | 0.86659 | 0.75099 | 0.747 | 0.00067456 | 4.5503e-07 | 0.00022363 | 5.0009e-08 | 1.5085e-07 | -0.0045955 | -0.0053312 | 0.00045093 | 0.66848 | 2.1119e-05 | 0.74304 | 2.0334e-07 | 4.5503e-07 | -1.8022e-05 | 1.7683e-06
[7 empty] | 1.26 | 18.197 | 0.18197 | 0.55893 | 0.56206 | 0.63572 | 0.85989 | 0.8647 | 2.3143e-05 | 0.00062515 | 0.00020458 | 1.7688e-07 | -3.204 | -3.6891 | 0.23533 | 1.0448 | 10.5455 | 0.21504 |  | 0.00020458 |  |  |  | 0.85989 | 0.73941 | 0.8647 | 0.74771 | 0.74355 | 0.00062515 | 3.9081e-07 | 0.00020458 | 4.1855e-08 | 1.279e-07 | -0.0048107 | -0.0055945 | 0.00042057 | 0.67274 | 2.3143e-05 | 0.73941 | 1.7688e-07 | 3.9081e-07 | -1.8865e-05 | 1.6493e-06
[7 empty] | 1.28 | 19.0546 | 0.19055 | 0.55757 | 0.56082 | 0.63026 | 0.85779 | 0.86281 | 2.5143e-05 | 0.0005793 | 0.00018711 | 1.5381e-07 | -3.2371 | -3.7279 | 0.24088 | 1.0309 | 10.5511 | 0.20487 |  | 0.00018711 |  |  |  | 0.85779 | 0.73581 | 0.86281 | 0.74444 | 0.74011 | 0.0005793 | 3.3559e-07 | 0.00018711 | 3.5012e-08 | 1.0839e-07 | -0.0050143 | -0.0058456 | 0.00039218 | 0.677 | 2.5143e-05 | 0.73581 | 1.5381e-07 | 3.3559e-07 | -1.9664e-05 | 1.538e-06
[7 empty] | 1.3 | 19.9526 | 0.19953 | 0.55621 | 0.55959 | 0.62483 | 0.85571 | 0.86091 | 2.7106e-05 | 0.00053675 | 0.00017109 | 1.3371e-07 | -3.2702 | -3.7668 | 0.24656 | 1.0171 | 10.5565 | 0.19515 |  | 0.00017109 |  |  |  | 0.85571 | 0.73223 | 0.86091 | 0.74117 | 0.73669 | 0.00053675 | 2.881e-07 | 0.00017109 | 2.9272e-08 | 9.1833e-08 | -0.0052063 | -0.0060843 | 0.00036566 | 0.68125 | 2.7106e-05 | 0.73223 | 1.3371e-07 | 2.881e-07 | -2.0417e-05 | 1.434e-06
[7 empty] | 1.32 | 20.893 | 0.20893 | 0.55486 | 0.55836 | 0.61944 | 0.85363 | 0.85902 | 2.9017e-05 | 0.00049728 | 0.0001564 | 1.162e-07 | -3.3034 | -3.8058 | 0.25237 | 1.0036 | 10.5616 | 0.18586 |  | 0.0001564 |  |  |  | 0.85363 | 0.72868 | 0.85902 | 0.73791 | 0.73328 | 0.00049728 | 2.4728e-07 | 0.0001564 | 2.4461e-08 | 7.7773e-08 | -0.0053867 | -0.0063104 | 0.00034088 | 0.68549 | 2.9017e-05 | 0.72868 | 1.162e-07 | 2.4728e-07 | -2.1124e-05 | 1.3368e-06
[7 empty] | 1.34 | 21.8776 | 0.21878 | 0.55352 | 0.55713 | 0.61407 | 0.85156 | 0.85712 | 3.0864e-05 | 0.00046066 | 0.00014293 | 1.0095e-07 | -3.3366 | -3.8449 | 0.25832 | 0.99024 | 10.5664 | 0.177 |  | 0.00014293 |  |  |  | 0.85156 | 0.72516 | 0.85712 | 0.73466 | 0.72989 | 0.00046066 | 2.1221e-07 | 0.00014293 | 2.0429e-08 | 6.5843e-08 | -0.0055555 | -0.0065239 | 0.00031773 | 0.68972 | 3.0864e-05 | 0.72516 | 1.0095e-07 | 2.1221e-07 | -2.1786e-05 | 1.246e-06
[7 empty] | 1.36 | 22.9087 | 0.22909 | 0.55218 | 0.5559 | 0.60873 | 0.84951 | 0.85523 | 3.2635e-05 | 0.0004267 | 0.00013059 | 8.7681e-08 | -3.3699 | -3.8841 | 0.26441 | 0.97706 | 10.5711 | 0.16853 |  | 0.00013059 |  |  |  | 0.84951 | 0.72167 | 0.85523 | 0.73141 | 0.72652 | 0.0004267 | 1.8207e-07 | 0.00013059 | 1.7054e-08 | 5.5723e-08 | -0.0057127 | -0.0067247 | 0.00029611 | 0.69395 | 3.2635e-05 | 0.72167 | 8.7681e-08 | 1.8207e-07 | -2.2403e-05 | 1.1612e-06
[7 empty] | 1.38 | 23.9883 | 0.23988 | 0.55086 | 0.55466 | 0.60343 | 0.84747 | 0.85333 | 3.432e-05 | 0.00039521 | 0.00011928 | 7.6134e-08 | -3.4032 | -3.9234 | 0.27065 | 0.96406 | 10.5755 | 0.16044 |  | 0.00011928 |  |  |  | 0.84747 | 0.71821 | 0.85333 | 0.72817 | 0.72317 | 0.00039521 | 1.5619e-07 | 0.00011928 | 1.4229e-08 | 4.7142e-08 | -0.0058584 | -0.0069127 | 0.00027592 | 0.69817 | 3.432e-05 | 0.71821 | 7.6134e-08 | 1.5619e-07 | -2.2974e-05 | 1.0821e-06
[7 empty] | 1.4 | 25.1189 | 0.25119 | 0.54954 | 0.55343 | 0.59815 | 0.84544 | 0.85144 | 3.591e-05 | 0.00036601 | 0.00010893 | 6.609e-08 | -3.4365 | -3.9628 | 0.27704 | 0.95123 | 10.5798 | 0.15273 |  | 0.00010893 |  |  |  | 0.84544 | 0.71477 | 0.85144 | 0.72494 | 0.71984 | 0.00036601 | 1.3396e-07 | 0.00010893 | 1.1866e-08 | 3.987e-08 | -0.0059925 | -0.007088 | 0.00025708 | 0.70238 | 3.591e-05 | 0.71477 | 6.609e-08 | 1.3396e-07 | -2.35e-05 | 1.0082e-06
[7 empty] | 1.42 | 26.3027 | 0.26303 | 0.54823 | 0.5522 | 0.59291 | 0.84343 | 0.84954 | 3.7396e-05 | 0.00033894 | 9.9451e-05 | 5.7357e-08 | -3.4699 | -4.0024 | 0.28358 | 0.93857 | 10.5838 | 0.14536 |  | 9.9451e-05 |  |  |  | 0.84343 | 0.71137 | 0.84954 | 0.72172 | 0.71653 | 0.00033894 | 1.1488e-07 | 9.9451e-05 | 9.8904e-09 | 3.3708e-08 | -0.0061152 | -0.0072504 | 0.00023949 | 0.70659 | 3.7396e-05 | 0.71137 | 5.7357e-08 | 1.1488e-07 | -2.3981e-05 | 9.3919e-07
[7 empty] | 1.44 | 27.5423 | 0.27542 | 0.54693 | 0.55097 | 0.58771 | 0.84143 | 0.84765 | 3.8771e-05 | 0.00031385 | 9.0773e-05 | 4.9765e-08 | -3.5033 | -4.042 | 0.29027 | 0.92608 | 10.5877 | 0.13834 |  | 9.0773e-05 |  |  |  | 0.84143 | 0.708 | 0.84765 | 0.71851 | 0.71324 | 0.00031385 | 9.8504e-08 | 9.0773e-05 | 8.2397e-09 | 2.8489e-08 | -0.0062266 | -0.0074001 | 0.00022308 | 0.71078 | 3.8771e-05 | 0.708 | 4.9765e-08 | 9.8504e-08 | -2.4418e-05 | 8.7482e-07
[7 empty] | 1.46 | 28.8403 | 0.2884 | 0.54563 | 0.54975 | 0.58253 | 0.83944 | 0.84576 | 4.0029e-05 | 0.0002906 | 8.2832e-05 | 4.3167e-08 | -3.5367 | -4.0818 | 0.29713 | 0.91375 | 10.5914 | 0.13163 |  | 8.2832e-05 |  |  |  | 0.83944 | 0.70465 | 0.84576 | 0.71531 | 0.70996 | 0.0002906 | 8.4448e-08 | 8.2832e-05 | 6.8611e-09 | 2.4071e-08 | -0.0063268 | -0.007537 | 0.00020777 | 0.71496 | 4.0029e-05 | 0.70465 | 4.3167e-08 | 8.4448e-08 | -2.4811e-05 | 8.1477e-07
[7 empty] | 1.48 | 30.1995 | 0.302 | 0.54435 | 0.54852 | 0.57739 | 0.83746 | 0.84388 | 4.1165e-05 | 0.00026905 | 7.5567e-05 | 3.7435e-08 | -3.5702 | -4.1217 | 0.30415 | 0.90159 | 10.5949 | 0.12524 |  | 7.5567e-05 |  |  |  | 0.83746 | 0.70134 | 0.84388 | 0.71213 | 0.70671 | 0.00026905 | 7.2388e-08 | 7.5567e-05 | 5.7104e-09 | 2.0331e-08 | -0.006416 | -0.0076612 | 0.00019348 | 0.71913 | 4.1165e-05 | 0.70134 | 3.7435e-08 | 7.2388e-08 | -2.5161e-05 | 7.5875e-07
[7 empty] | 1.5 | 31.6228 | 0.31623 | 0.54307 | 0.54729 | 0.57229 | 0.8355 | 0.84199 | 4.2174e-05 | 0.00024908 | 6.8923e-05 | 3.2457e-08 | -3.6037 | -4.1616 | 0.31134 | 0.88959 | 10.5983 | 0.11914 |  | 6.8923e-05 |  |  |  | 0.8355 | 0.69805 | 0.84199 | 0.70895 | 0.70348 | 0.00024908 | 6.2042e-08 | 6.8923e-05 | 4.7504e-09 | 1.7168e-08 | -0.0064941 | -0.0077728 | 0.00018016 | 0.72329 | 4.2174e-05 | 0.69805 | 3.2457e-08 | 6.2042e-08 | -2.5467e-05 | 7.0651e-07
[7 empty] | 1.52 | 33.1131 | 0.33113 | 0.54181 | 0.54607 | 0.56722 | 0.83355 | 0.84011 | 4.3054e-05 | 0.00023058 | 6.2848e-05 | 2.8135e-08 | -3.6372 | -4.2017 | 0.3187 | 0.87775 | 10.6015 | 0.11332 |  | 6.2848e-05 |  |  |  | 0.83355 | 0.6948 | 0.84011 | 0.70578 | 0.70027 | 0.00023058 | 5.3168e-08 | 6.2848e-05 | 3.9499e-09 | 1.4492e-08 | -0.0065615 | -0.0078718 | 0.00016773 | 0.72744 | 4.3054e-05 | 0.6948 | 2.8135e-08 | 5.3168e-08 | -2.5731e-05 | 6.5778e-07
[7 empty] | 1.54 | 34.6737 | 0.34674 | 0.54055 | 0.54485 | 0.56219 | 0.83161 | 0.83823 | 4.3801e-05 | 0.00021344 | 5.7295e-05 | 2.4383e-08 | -3.6707 | -4.2419 | 0.32623 | 0.86607 | 10.6045 | 0.10778 |  | 5.7295e-05 |  |  |  | 0.83161 | 0.69158 | 0.83823 | 0.70263 | 0.69708 | 0.00021344 | 4.5559e-08 | 5.7295e-05 | 3.2827e-09 | 1.2229e-08 | -0.0066183 | -0.0079583 | 0.00015615 | 0.73157 | 4.3801e-05 | 0.69158 | 2.4383e-08 | 4.5559e-08 | -2.5954e-05 | 6.1235e-07
[7 empty] | 1.56 | 36.3078 | 0.36308 | 0.5393 | 0.54363 | 0.55719 | 0.82969 | 0.83635 | 4.4416e-05 | 0.00019757 | 5.222e-05 | 2.1126e-08 | -3.7043 | -4.2822 | 0.33394 | 0.85454 | 10.6074 | 0.10249 |  | 5.222e-05 |  |  |  | 0.82969 | 0.68839 | 0.83635 | 0.69949 | 0.69392 | 0.00019757 | 3.9034e-08 | 5.222e-05 | 2.727e-09 | 1.0317e-08 | -0.0066645 | -0.0080325 | 0.00014535 | 0.73569 | 4.4416e-05 | 0.68839 | 2.1126e-08 | 3.9034e-08 | -2.6135e-05 | 5.7e-07
[7 empty] | 1.58 | 38.0189 | 0.38019 | 0.53806 | 0.54241 | 0.55223 | 0.82778 | 0.83448 | 4.4897e-05 | 0.00018286 | 4.7584e-05 | 1.8301e-08 | -3.7379 | -4.3225 | 0.34184 | 0.84317 | 10.6102 | 0.097451 |  | 4.7584e-05 |  |  |  | 0.82778 | 0.68522 | 0.83448 | 0.69636 | 0.69077 | 0.00018286 | 3.344e-08 | 4.7584e-05 | 2.2642e-09 | 8.7014e-09 | -0.0067005 | -0.0080945 | 0.00013528 | 0.73979 | 4.4897e-05 | 0.68522 | 1.8301e-08 | 3.344e-08 | -2.6276e-05 | 5.3051e-07
[7 empty] | 1.6 | 39.8107 | 0.39811 | 0.53683 | 0.5412 | 0.54731 | 0.82589 | 0.83262 | 4.5244e-05 | 0.00016925 | 4.3349e-05 | 1.585e-08 | -3.7715 | -4.363 | 0.34992 | 0.83195 | 10.6128 | 0.092649 |  | 4.3349e-05 |  |  |  | 0.82589 | 0.68209 | 0.83262 | 0.69325 | 0.68765 | 0.00016925 | 2.8644e-08 | 4.3349e-05 | 1.8791e-09 | 7.3366e-09 | -0.0067264 | -0.0081444 | 0.0001259 | 0.74387 | 4.5244e-05 | 0.68209 | 1.585e-08 | 2.8644e-08 | -2.6378e-05 | 4.9372e-07
[7 empty] | 1.62 | 41.6869 | 0.41687 | 0.53561 | 0.53999 | 0.54242 | 0.82401 | 0.83075 | 4.5459e-05 | 0.00015664 | 3.9482e-05 | 1.3725e-08 | -3.8051 | -4.4036 | 0.35819 | 0.82088 | 10.6153 | 0.088074 |  | 3.9482e-05 |  |  |  | 0.82401 | 0.67899 | 0.83075 | 0.69015 | 0.68455 | 0.00015664 | 2.4535e-08 | 3.9482e-05 | 1.5588e-09 | 6.1842e-09 | -0.0067424 | -0.0081824 | 0.00011715 | 0.74794 | 4.5459e-05 | 0.67899 | 1.3725e-08 | 2.4535e-08 | -2.6441e-05 | 4.5942e-07
[7 empty] | 1.64 | 43.6516 | 0.43652 | 0.53439 | 0.53878 | 0.53757 | 0.82214 | 0.82889 | 4.5544e-05 | 0.00014496 | 3.5951e-05 | 1.1882e-08 | -3.8388 | -4.4443 | 0.36666 | 0.80995 | 10.6177 | 0.083715 |  | 3.5951e-05 |  |  |  | 0.82214 | 0.67592 | 0.82889 | 0.68706 | 0.68147 | 0.00014496 | 2.1012e-08 | 3.5951e-05 | 1.2925e-09 | 5.2114e-09 | -0.0067486 | -0.0082086 | 0.00010901 | 0.75199 | 4.5544e-05 | 0.67592 | 1.1882e-08 | 2.1012e-08 | -2.6465e-05 | 4.2747e-07
[7 empty] | 1.66 | 45.7088 | 0.45709 | 0.53319 | 0.53757 | 0.53276 | 0.82029 | 0.82704 | 4.55e-05 | 0.00013414 | 3.2729e-05 | 1.0285e-08 | -3.8724 | -4.4851 | 0.37532 | 0.79917 | 10.62 | 0.079563 |  | 3.2729e-05 |  |  |  | 0.82029 | 0.67288 | 0.82704 | 0.68399 | 0.67841 | 0.00013414 | 1.7994e-08 | 3.2729e-05 | 1.0712e-09 | 4.3904e-09 | -0.0067454 | -0.0082232 | 0.00010141 | 0.75601 | 4.55e-05 | 0.67288 | 1.0285e-08 | 1.7994e-08 | -2.6453e-05 | 3.977e-07
[7 empty] | 1.68 | 47.863 | 0.47863 | 0.532 | 0.53637 | 0.52798 | 0.81846 | 0.82519 | 4.5332e-05 | 0.00012413 | 2.9789e-05 | 8.9006e-09 | -3.9061 | -4.5259 | 0.38419 | 0.78853 | 10.6222 | 0.075609 |  | 2.9789e-05 |  |  |  | 0.81846 | 0.66987 | 0.82519 | 0.68094 | 0.67538 | 0.00012413 | 1.5409e-08 | 2.9789e-05 | 8.8738e-10 | 3.6978e-09 | -0.0067329 | -0.0082263 | 9.4343e-05 | 0.76002 | 4.5332e-05 | 0.66987 | 8.9006e-09 | 1.5409e-08 | -2.6403e-05 | 3.6997e-07
[7 empty] | 1.7 | 50.1187 | 0.50119 | 0.53081 | 0.53517 | 0.52324 | 0.81663 | 0.82334 | 4.5042e-05 | 0.00011486 | 2.7107e-05 | 7.7011e-09 | -3.9398 | -4.5669 | 0.39325 | 0.77804 | 10.6243 | 0.071843 |  | 2.7107e-05 |  |  |  | 0.81663 | 0.66689 | 0.82334 | 0.6779 | 0.67237 | 0.00011486 | 1.3194e-08 | 2.7107e-05 | 7.3478e-10 | 3.1136e-09 | -0.0067113 | -0.0082183 | 8.7756e-05 | 0.76401 | 4.5042e-05 | 0.66689 | 7.7011e-09 | 1.3194e-08 | -2.6319e-05 | 3.4414e-07
[7 empty] | 1.72 | 52.4807 | 0.52481 | 0.52964 | 0.53398 | 0.51854 | 0.81482 | 0.82151 | 4.4634e-05 | 0.00010628 | 2.4661e-05 | 6.6621e-09 | -3.9735 | -4.608 | 0.40253 | 0.76768 | 10.6262 | 0.068257 |  | 2.4661e-05 |  |  |  | 0.81482 | 0.66394 | 0.82151 | 0.67487 | 0.66938 | 0.00010628 | 1.1296e-08 | 2.4661e-05 | 6.0816e-10 | 2.621e-09 | -0.0066809 | -0.0081992 | 8.1622e-05 | 0.76797 | 4.4634e-05 | 0.66394 | 6.6621e-09 | 1.1296e-08 | -2.62e-05 | 3.2008e-07
[7 empty] | 1.74 | 54.9541 | 0.54954 | 0.52847 | 0.53279 | 0.51388 | 0.81303 | 0.81967 | 4.4114e-05 | 9.8339e-05 | 2.2431e-05 | 5.7622e-09 | -4.0073 | -4.6492 | 0.41202 | 0.75747 | 10.6281 | 0.064843 |  | 2.2431e-05 |  |  |  | 0.81303 | 0.66102 | 0.81967 | 0.67186 | 0.66642 | 9.8339e-05 | 9.6706e-09 | 2.2431e-05 | 5.0313e-10 | 2.2058e-09 | -0.0066419 | -0.0081693 | 7.5909e-05 | 0.77191 | 4.4114e-05 | 0.66102 | 5.7622e-09 | 9.6706e-09 | -2.6046e-05 | 2.9768e-07
[7 empty] | 1.76 | 57.544 | 0.57544 | 0.52731 | 0.5316 | 0.50925 | 0.81125 | 0.81785 | 4.3487e-05 | 9.0987e-05 | 2.0397e-05 | 4.9829e-09 | -4.041 | -4.6904 | 0.42173 | 0.74739 | 10.6299 | 0.061594 |  | 2.0397e-05 |  |  |  | 0.81125 | 0.65813 | 0.81785 | 0.66887 | 0.66348 | 9.0987e-05 | 8.2787e-09 | 2.0397e-05 | 4.1606e-10 | 1.8559e-09 | -0.0065944 | -0.0081287 | 7.059e-05 | 0.77582 | 4.3487e-05 | 0.65813 | 4.9829e-09 | 8.2787e-09 | -2.5861e-05 | 2.7682e-07
[7 empty] | 1.78 | 60.256 | 0.60256 | 0.52617 | 0.53042 | 0.50466 | 0.80949 | 0.81602 | 4.2757e-05 | 8.4182e-05 | 1.8545e-05 | 4.3083e-09 | -4.0748 | -4.7318 | 0.43165 | 0.73744 | 10.6316 | 0.058501 |  | 1.8545e-05 |  |  |  | 0.80949 | 0.65527 | 0.81602 | 0.6659 | 0.66056 | 8.4182e-05 | 7.0866e-09 | 1.8545e-05 | 3.439e-10 | 1.5611e-09 | -0.0065388 | -0.0080778 | 6.5637e-05 | 0.77971 | 4.2757e-05 | 0.65527 | 4.3083e-09 | 7.0866e-09 | -2.5643e-05 | 2.574e-07
[7 empty] | 1.8 | 63.0957 | 0.63096 | 0.52503 | 0.52924 | 0.50011 | 0.80773 | 0.81421 | 4.193e-05 | 7.7883e-05 | 1.6856e-05 | 3.7243e-09 | -4.1086 | -4.7732 | 0.4418 | 0.72762 | 10.6332 | 0.055558 |  | 1.6856e-05 |  |  |  | 0.80773 | 0.65243 | 0.81421 | 0.66294 | 0.65766 | 7.7883e-05 | 6.0658e-09 | 1.6856e-05 | 2.8414e-10 | 1.3128e-09 | -0.0064753 | -0.0080167 | 6.1027e-05 | 0.78357 | 4.193e-05 | 0.65243 | 3.7243e-09 | 6.0658e-09 | -2.5393e-05 | 2.3932e-07
[7 empty] | 1.82 | 66.0693 | 0.66069 | 0.5239 | 0.52806 | 0.49559 | 0.806 | 0.8124 | 4.1013e-05 | 7.2054e-05 | 1.5319e-05 | 3.2189e-09 | -4.1423 | -4.8148 | 0.45217 | 0.71794 | 10.6348 | 0.052758 |  | 1.5319e-05 |  |  |  | 0.806 | 0.64963 | 0.8124 | 0.66 | 0.65479 | 7.2054e-05 | 5.1918e-09 | 1.5319e-05 | 2.3466e-10 | 1.1038e-09 | -0.0064041 | -0.0079456 | 5.6735e-05 | 0.7874 | 4.1013e-05 | 0.64963 | 3.2189e-09 | 5.1918e-09 | -2.5114e-05 | 2.2249e-07
[7 empty] | 1.84 | 69.1831 | 0.69183 | 0.52278 | 0.52689 | 0.49111 | 0.80427 | 0.8106 | 4.0012e-05 | 6.6659e-05 | 1.3918e-05 | 2.7816e-09 | -4.1761 | -4.8564 | 0.46278 | 0.70839 | 10.6362 | 0.050093 |  | 1.3918e-05 |  |  |  | 0.80427 | 0.64686 | 0.8106 | 0.65707 | 0.65195 | 6.6659e-05 | 4.4435e-09 | 1.3918e-05 | 1.9372e-10 | 9.2778e-10 | -0.0063255 | -0.0078648 | 5.2741e-05 | 0.7912 | 4.0012e-05 | 0.64686 | 2.7816e-09 | 4.4435e-09 | -2.4806e-05 | 2.0683e-07
[7 empty] | 1.86 | 72.4436 | 0.72444 | 0.52167 | 0.52572 | 0.48667 | 0.80257 | 0.80881 | 3.8933e-05 | 6.1667e-05 | 1.2643e-05 | 2.4034e-09 | -4.2099 | -4.8981 | 0.47362 | 0.69896 | 10.6376 | 0.047559 |  | 1.2643e-05 |  |  |  | 0.80257 | 0.64411 | 0.80881 | 0.65417 | 0.64912 | 6.1667e-05 | 3.8028e-09 | 1.2643e-05 | 1.5985e-10 | 7.7966e-10 | -0.0062396 | -0.0077746 | 4.9024e-05 | 0.79498 | 3.8933e-05 | 0.64411 | 2.4034e-09 | 3.8028e-09 | -2.4469e-05 | 1.9225e-07
[7 empty] | 1.88 | 75.8578 | 0.75858 | 0.52057 | 0.52456 | 0.48227 | 0.80087 | 0.80702 | 3.7782e-05 | 5.7047e-05 | 1.1482e-05 | 2.0762e-09 | -4.2438 | -4.94 | 0.4847 | 0.68965 | 10.639 | 0.045148 |  | 1.1482e-05 |  |  |  | 0.80087 | 0.6414 | 0.80702 | 0.65128 | 0.64632 | 5.7047e-05 | 3.2544e-09 | 1.1482e-05 | 1.3185e-10 | 6.5504e-10 | -0.0061467 | -0.007675 | 4.5565e-05 | 0.79872 | 3.7782e-05 | 0.6414 | 2.0762e-09 | 3.2544e-09 | -2.4105e-05 | 1.7869e-07
[7 empty] | 1.9 | 79.4328 | 0.79433 | 0.51948 | 0.52341 | 0.4779 | 0.79919 | 0.80524 | 3.6567e-05 | 5.2772e-05 | 1.0426e-05 | 1.7932e-09 | -4.2776 | -4.9819 | 0.49602 | 0.68048 | 10.6402 | 0.042855 |  | 1.0426e-05 |  |  |  | 0.79919 | 0.63871 | 0.80524 | 0.64841 | 0.64354 | 5.2772e-05 | 2.7849e-09 | 1.0426e-05 | 1.087e-10 | 5.5021e-10 | -0.0060471 | -0.0075665 | 4.2346e-05 | 0.80243 | 3.6567e-05 | 0.63871 | 1.7932e-09 | 2.7849e-09 | -2.3714e-05 | 1.6606e-07
[7 empty] | 1.92 | 83.1764 | 0.83176 | 0.51839 | 0.52225 | 0.47357 | 0.79753 | 0.80347 | 3.5295e-05 | 4.8817e-05 | 9.465e-06 | 1.5486e-09 | -4.3114 | -5.0239 | 0.50758 | 0.67142 | 10.6414 | 0.040675 |  | 9.465e-06 |  |  |  | 0.79753 | 0.63605 | 0.80347 | 0.64556 | 0.64079 | 4.8817e-05 | 2.3831e-09 | 9.465e-06 | 8.9586e-11 | 4.6205e-10 | -0.005941 | -0.0074492 | 3.9352e-05 | 0.80611 | 3.5295e-05 | 0.63605 | 1.5486e-09 | 2.3831e-09 | -2.3298e-05 | 1.5432e-07
[7 empty] | 1.94 | 87.0964 | 0.87096 | 0.51732 | 0.52111 | 0.46928 | 0.79588 | 0.8017 | 3.3972e-05 | 4.5157e-05 | 8.5907e-06 | 1.3371e-09 | -4.3453 | -5.066 | 0.5194 | 0.66248 | 10.6426 | 0.038602 |  | 8.5907e-06 |  |  |  | 0.79588 | 0.63342 | 0.8017 | 0.64273 | 0.63806 | 4.5157e-05 | 2.0391e-09 | 8.5907e-06 | 7.3801e-11 | 3.8793e-10 | -0.0058285 | -0.0073234 | 3.6566e-05 | 0.80976 | 3.3972e-05 | 0.63342 | 1.3371e-09 | 2.0391e-09 | -2.2857e-05 | 1.434e-07
[7 empty] | 1.96 | 91.2011 | 0.91201 | 0.51625 | 0.51997 | 0.46502 | 0.79424 | 0.79995 | 3.2605e-05 | 4.1771e-05 | 7.7956e-06 | 1.1543e-09 | -4.3791 | -5.1081 | 0.53147 | 0.65367 | 10.6436 | 0.036632 |  | 7.7956e-06 |  |  |  | 0.79424 | 0.63081 | 0.79995 | 0.63992 | 0.63535 | 4.1771e-05 | 1.7448e-09 | 7.7956e-06 | 6.0772e-11 | 3.2563e-10 | -0.00571 | -0.0071893 | 3.3975e-05 | 0.81337 | 3.2605e-05 | 0.63081 | 1.1543e-09 | 1.7448e-09 | -2.2392e-05 | 1.3323e-07
[7 empty] | 1.98 | 95.4993 | 0.95499 | 0.5152 | 0.51883 | 0.4608 | 0.79261 | 0.7982 | 3.12e-05 | 3.8637e-05 | 7.0727e-06 | 9.9633e-10 | -4.413 | -5.1504 | 0.54379 | 0.64497 | 10.6447 | 0.034759 |  | 7.0727e-06 |  |  |  | 0.79261 | 0.62824 | 0.7982 | 0.63712 | 0.63266 | 3.8637e-05 | 1.4929e-09 | 7.0727e-06 | 5.0023e-11 | 2.7327e-10 | -0.0055857 | -0.0070472 | 3.1565e-05 | 0.81695 | 3.12e-05 | 0.62824 | 9.9633e-10 | 1.4929e-09 | -2.1905e-05 | 1.2378e-07
[7 empty] | 2 | 100 | 1 | 0.51415 | 0.5177 | 0.45661 | 0.791 | 0.79646 | 2.9766e-05 | 3.5739e-05 | 6.4155e-06 | 8.5985e-10 | -4.4469 | -5.1928 | 0.55638 | 0.63638 | 10.6456 | 0.032978 |  | 6.4155e-06 |  |  |  | 0.791 | 0.62569 | 0.79646 | 0.63435 | 0.63 | 3.5739e-05 | 1.2773e-09 | 6.4155e-06 | 4.1159e-11 | 2.2928e-10 | -0.0054558 | -0.0068973 | 2.9323e-05 | 0.82049 | 2.9766e-05 | 0.62569 | 8.5985e-10 | 1.2773e-09 | -2.1395e-05 | 1.1499e-07
[7 empty] | 2.02 | 104.7129 | 1.0471 | 0.51312 | 0.51657 | 0.45246 | 0.78941 | 0.79473 | 2.8308e-05 | 3.3057e-05 | 5.8182e-06 | 7.4195e-10 | -4.4807 | -5.2352 | 0.56923 | 0.62791 | 10.6466 | 0.031286 |  | 5.8182e-06 |  |  |  | 0.78941 | 0.62317 | 0.79473 | 0.63159 | 0.62737 | 3.3057e-05 | 1.0928e-09 | 5.8182e-06 | 3.3852e-11 | 1.9233e-10 | -0.0053205 | -0.0067399 | 2.7239e-05 | 0.82399 | 2.8308e-05 | 0.62317 | 7.4195e-10 | 1.0928e-09 | -2.0865e-05 | 1.0682e-07
[7 empty] | 2.04 | 109.6478 | 1.0965 | 0.51209 | 0.51545 | 0.44835 | 0.78783 | 0.79301 | 2.6834e-05 | 3.0576e-05 | 5.2755e-06 | 6.4011e-10 | -4.5146 | -5.2777 | 0.58235 | 0.61956 | 10.6475 | 0.029678 |  | 5.2755e-06 |  |  |  | 0.78783 | 0.62067 | 0.79301 | 0.62886 | 0.62475 | 3.0576e-05 | 9.3489e-10 | 5.2755e-06 | 2.7831e-11 | 1.613e-10 | -0.0051801 | -0.0065752 | 2.53e-05 | 0.82746 | 2.6834e-05 | 0.62067 | 6.4011e-10 | 9.3489e-10 | -2.0314e-05 | 9.9218e-08
[7 empty] | 2.06 | 114.8154 | 1.1482 | 0.51107 | 0.51434 | 0.44427 | 0.78626 | 0.79129 | 2.5349e-05 | 2.8281e-05 | 4.7824e-06 | 5.5217e-10 | -4.5485 | -5.3204 | 0.59574 | 0.61131 | 10.6483 | 0.028151 |  | 4.7824e-06 |  |  |  | 0.78626 | 0.6182 | 0.79129 | 0.62614 | 0.62216 | 2.8281e-05 | 7.998e-10 | 4.7824e-06 | 2.2872e-11 | 1.3525e-10 | -0.0050348 | -0.0064034 | 2.3498e-05 | 0.83089 | 2.5349e-05 | 0.6182 | 5.5217e-10 | 7.998e-10 | -1.9744e-05 | 9.215e-08
[7 empty] | 2.08 | 120.2264 | 1.2023 | 0.51006 | 0.51323 | 0.44023 | 0.7847 | 0.78959 | 2.386e-05 | 2.6157e-05 | 4.3346e-06 | 4.7624e-10 | -4.5824 | -5.363 | 0.6094 | 0.60317 | 10.6491 | 0.026699 |  | 4.3346e-06 |  |  |  | 0.7847 | 0.61576 | 0.78959 | 0.62345 | 0.61959 | 2.6157e-05 | 6.8421e-10 | 4.3346e-06 | 1.8789e-11 | 1.1338e-10 | -0.0048847 | -0.0062249 | 2.1823e-05 | 0.83429 | 2.386e-05 | 0.61576 | 4.7624e-10 | 6.8421e-10 | -1.9156e-05 | 8.558e-08
[7 empty] | 2.1 | 125.8925 | 1.2589 | 0.50905 | 0.51213 | 0.43622 | 0.78316 | 0.78789 | 2.2374e-05 | 2.4193e-05 | 3.928e-06 | 4.1068e-10 | -4.6163 | -5.4058 | 0.62335 | 0.59515 | 10.6499 | 0.025321 |  | 3.928e-06 |  |  |  | 0.78316 | 0.61334 | 0.78789 | 0.62077 | 0.61705 | 2.4193e-05 | 5.8532e-10 | 3.928e-06 | 1.5429e-11 | 9.5031e-11 | -0.0047301 | -0.0060398 | 2.0265e-05 | 0.83764 | 2.2374e-05 | 0.61334 | 4.1068e-10 | 5.8532e-10 | -1.855e-05 | 7.9472e-08
[7 empty] | 2.12 | 131.8257 | 1.3183 | 0.50806 | 0.51103 | 0.43225 | 0.78163 | 0.7862 | 2.0897e-05 | 2.2376e-05 | 3.5588e-06 | 3.541e-10 | -4.6502 | -5.4487 | 0.63758 | 0.58723 | 10.6506 | 0.024011 |  | 3.5588e-06 |  |  |  | 0.78163 | 0.61095 | 0.7862 | 0.61812 | 0.61452 | 2.2376e-05 | 5.007e-10 | 3.5588e-06 | 1.2665e-11 | 7.9633e-11 | -0.0045713 | -0.0058484 | 1.8818e-05 | 0.84096 | 2.0897e-05 | 0.61095 | 3.541e-10 | 5.007e-10 | -1.7927e-05 | 7.3794e-08
[7 empty] | 2.14 | 138.0384 | 1.3804 | 0.50708 | 0.50994 | 0.42831 | 0.78012 | 0.78453 | 1.9434e-05 | 2.0696e-05 | 3.2237e-06 | 3.0527e-10 | -4.6841 | -5.4916 | 0.65209 | 0.57941 | 10.6513 | 0.022768 |  | 3.2237e-06 |  |  |  | 0.78012 | 0.60859 | 0.78453 | 0.61548 | 0.61202 | 2.0696e-05 | 4.2831e-10 | 3.2237e-06 | 1.0392e-11 | 6.6717e-11 | -0.0044084 | -0.0056509 | 1.7472e-05 | 0.84423 | 1.9434e-05 | 0.60859 | 3.0527e-10 | 4.2831e-10 | -1.7288e-05 | 6.8517e-08
[7 empty] | 2.16 | 144.544 | 1.4454 | 0.5061 | 0.50886 | 0.42441 | 0.77862 | 0.78286 | 1.7992e-05 | 1.9141e-05 | 2.9196e-06 | 2.6313e-10 | -4.718 | -5.5347 | 0.66689 | 0.5717 | 10.6519 | 0.021587 |  | 2.9196e-06 |  |  |  | 0.77862 | 0.60625 | 0.78286 | 0.61287 | 0.60955 | 1.9141e-05 | 3.6637e-10 | 2.9196e-06 | 8.5242e-12 | 5.5884e-11 | -0.0042416 | -0.0054477 | 1.6221e-05 | 0.84747 | 1.7992e-05 | 0.60625 | 2.6313e-10 | 3.6637e-10 | -1.6634e-05 | 6.3613e-08
[7 empty] | 2.18 | 151.3561 | 1.5136 | 0.50513 | 0.50778 | 0.42054 | 0.77713 | 0.7812 | 1.6575e-05 | 1.7703e-05 | 2.6437e-06 | 2.2678e-10 | -4.752 | -5.5778 | 0.68199 | 0.56409 | 10.6525 | 0.020465 |  | 2.6437e-06 |  |  |  | 0.77713 | 0.60393 | 0.7812 | 0.61027 | 0.60709 | 1.7703e-05 | 3.1339e-10 | 2.6437e-06 | 6.9892e-12 | 4.6801e-11 | -0.0040712 | -0.0052388 | 1.5059e-05 | 0.85066 | 1.6575e-05 | 0.60393 | 2.2678e-10 | 3.1339e-10 | -1.5966e-05 | 5.9055e-08
[7 empty] | 2.2 | 158.4893 | 1.5849 | 0.50418 | 0.50671 | 0.4167 | 0.77565 | 0.77955 | 1.5189e-05 | 1.6373e-05 | 2.3934e-06 | 1.9542e-10 | -4.7859 | -5.621 | 0.69739 | 0.55658 | 10.6531 | 0.019401 |  | 2.3934e-06 |  |  |  | 0.77565 | 0.60164 | 0.77955 | 0.6077 | 0.60466 | 1.6373e-05 | 2.6806e-10 | 2.3934e-06 | 5.7285e-12 | 3.9187e-11 | -0.0038973 | -0.0050246 | 1.3979e-05 | 0.85382 | 1.5189e-05 | 0.60164 | 1.9542e-10 | 2.6806e-10 | -1.5284e-05 | 5.482e-08
[7 empty] | 2.22 | 165.9587 | 1.6596 | 0.50323 | 0.50564 | 0.4129 | 0.77419 | 0.77791 | 1.384e-05 | 1.5142e-05 | 2.1664e-06 | 1.6837e-10 | -4.8198 | -5.6643 | 0.71308 | 0.54917 | 10.6537 | 0.01839 |  | 2.1664e-06 |  |  |  | 0.77419 | 0.59937 | 0.77791 | 0.60515 | 0.60225 | 1.5142e-05 | 2.2929e-10 | 2.1664e-06 | 4.6934e-12 | 3.2805e-11 | -0.0037202 | -0.0048053 | 1.2976e-05 | 0.85693 | 1.384e-05 | 0.59937 | 1.6837e-10 | 2.2929e-10 | -1.4589e-05 | 5.0885e-08
[7 empty] | 2.24 | 173.7801 | 1.7378 | 0.50228 | 0.50458 | 0.40913 | 0.77274 | 0.77628 | 1.2532e-05 | 1.4004e-05 | 1.9606e-06 | 1.4505e-10 | -4.8537 | -5.7076 | 0.72909 | 0.54187 | 10.6542 | 0.01743 |  | 1.9606e-06 |  |  |  | 0.77274 | 0.59713 | 0.77628 | 0.60262 | 0.59987 | 1.4004e-05 | 1.9612e-10 | 1.9606e-06 | 3.844e-12 | 2.7457e-11 | -0.00354 | -0.0045811 | 1.2044e-05 | 0.86 | 1.2532e-05 | 0.59713 | 1.4505e-10 | 1.9612e-10 | -1.3882e-05 | 4.723e-08
[7 empty] | 2.26 | 181.9701 | 1.8197 | 0.50135 | 0.50353 | 0.4054 | 0.77131 | 0.77466 | 1.1269e-05 | 1.2952e-05 | 1.774e-06 | 1.2494e-10 | -4.8877 | -5.751 | 0.7454 | 0.53465 | 10.6547 | 0.01652 |  | 1.774e-06 |  |  |  | 0.77131 | 0.59492 | 0.77466 | 0.60011 | 0.5975 | 1.2952e-05 | 1.6774e-10 | 1.774e-06 | 3.1471e-12 | 2.2976e-11 | -0.0033569 | -0.0043522 | 1.1178e-05 | 0.86303 | 1.1269e-05 | 0.59492 | 1.2494e-10 | 1.6774e-10 | -1.3164e-05 | 4.3833e-08
[7 empty] | 2.28 | 190.5461 | 1.9055 | 0.50042 | 0.50249 | 0.4017 | 0.76988 | 0.77306 | 1.0056e-05 | 1.1978e-05 | 1.6049e-06 | 1.076e-10 | -4.9216 | -5.7946 | 0.76202 | 0.52754 | 10.6552 | 0.015655 |  | 1.6049e-06 |  |  |  | 0.76988 | 0.59272 | 0.77306 | 0.59761 | 0.59516 | 1.1978e-05 | 1.4347e-10 | 1.6049e-06 | 2.5757e-12 | 1.9223e-11 | -0.0031711 | -0.0041189 | 1.0373e-05 | 0.86601 | 1.0056e-05 | 0.59272 | 1.076e-10 | 1.4347e-10 | -1.2436e-05 | 4.0679e-08
[7 empty] | 2.3 | 199.5262 | 1.9953 | 0.49951 | 0.50145 | 0.39803 | 0.76847 | 0.77146 | 8.8971e-06 | 1.1077e-05 | 1.4516e-06 | 9.2656e-11 | -4.9556 | -5.8381 | 0.77896 | 0.52052 | 10.6556 | 0.014835 |  | 1.4516e-06 |  |  |  | 0.76847 | 0.59055 | 0.77146 | 0.59515 | 0.59284 | 1.1077e-05 | 1.2271e-10 | 1.4516e-06 | 2.1072e-12 | 1.608e-11 | -0.0029828 | -0.0038815 | 9.6258e-06 | 0.86896 | 8.8971e-06 | 0.59055 | 9.2656e-11 | 1.2271e-10 | -1.1697e-05 | 3.7748e-08
[7 empty] | 2.32 | 208.9296 | 2.0893 | 0.4986 | 0.50041 | 0.3944 | 0.76708 | 0.76987 | 7.7962e-06 | 1.0245e-05 | 1.3128e-06 | 7.9777e-11 | -4.9895 | -5.8818 | 0.79622 | 0.51359 | 10.6561 | 0.014057 |  | 1.3128e-06 |  |  |  | 0.76708 | 0.5884 | 0.76987 | 0.5927 | 0.59055 | 1.0245e-05 | 1.0495e-10 | 1.3128e-06 | 1.7233e-12 | 1.3449e-11 | -0.0027922 | -0.00364 | 8.9318e-06 | 0.87186 | 7.7962e-06 | 0.5884 | 7.9777e-11 | 1.0495e-10 | -1.095e-05 | 3.5027e-08
[7 empty] | 2.34 | 218.7762 | 2.1878 | 0.4977 | 0.49939 | 0.39079 | 0.76569 | 0.76829 | 6.7568e-06 | 9.4742e-06 | 1.187e-06 | 6.8679e-11 | -5.0235 | -5.9256 | 0.8138 | 0.50675 | 10.6565 | 0.013319 |  | 1.187e-06 |  |  |  | 0.76569 | 0.58628 | 0.76829 | 0.59027 | 0.58827 | 9.4742e-06 | 8.9761e-11 | 1.187e-06 | 1.4089e-12 | 1.1246e-11 | -0.0025994 | -0.0033948 | 8.2873e-06 | 0.87472 | 6.7568e-06 | 0.58628 | 6.8679e-11 | 8.9761e-11 | -1.0194e-05 | 3.2499e-08
[7 empty] | 2.36 | 229.0868 | 2.2909 | 0.49681 | 0.49837 | 0.38722 | 0.76432 | 0.76672 | 5.782e-06 | 8.7618e-06 | 1.073e-06 | 5.9117e-11 | -5.0574 | -5.9694 | 0.83171 | 0.50001 | 10.6568 | 0.012618 |  | 1.073e-06 |  |  |  | 0.76432 | 0.58418 | 0.76672 | 0.58786 | 0.58602 | 8.7618e-06 | 7.6769e-11 | 1.073e-06 | 1.1514e-12 | 9.4017e-12 | -0.0024046 | -0.0031461 | 7.6888e-06 | 0.87753 | 5.782e-06 | 0.58418 | 5.9117e-11 | 7.6769e-11 | -9.4298e-06 | 3.0152e-08
[7 empty] | 2.38 | 239.8833 | 2.3988 | 0.49592 | 0.49736 | 0.38368 | 0.76296 | 0.76516 | 4.8751e-06 | 8.1029e-06 | 9.6987e-07 | 5.088e-11 | -5.0914 | -6.0133 | 0.84995 | 0.49336 | 10.6572 | 0.011954 |  | 9.6987e-07 |  |  |  | 0.76296 | 0.5821 | 0.76516 | 0.58548 | 0.58379 | 8.1029e-06 | 6.5656e-11 | 9.6987e-07 | 9.4065e-13 | 7.8587e-12 | -0.002208 | -0.002894 | 7.133e-06 | 0.88031 | 4.8751e-06 | 0.5821 | 5.088e-11 | 6.5656e-11 | -8.6587e-06 | 2.7973e-08
[7 empty] | 2.4 | 251.1886 | 2.5119 | 0.49504 | 0.49635 | 0.38018 | 0.76161 | 0.76362 | 4.0389e-06 | 7.4935e-06 | 8.7647e-07 | 4.3784e-11 | -5.1253 | -6.0573 | 0.86852 | 0.48679 | 10.6576 | 0.011323 |  | 8.7647e-07 |  |  |  | 0.76161 | 0.58005 | 0.76362 | 0.58311 | 0.58158 | 7.4935e-06 | 5.6152e-11 | 8.7647e-07 | 7.682e-13 | 6.5678e-12 | -0.0020097 | -0.0026388 | 6.617e-06 | 0.88303 | 4.0389e-06 | 0.58005 | 4.3784e-11 | 5.6152e-11 | -7.8812e-06 | 2.5949e-08
[7 empty] | 2.42 | 263.0268 | 2.6303 | 0.49418 | 0.49535 | 0.3767 | 0.76027 | 0.76208 | 3.2758e-06 | 6.9298e-06 | 7.9193e-07 | 3.7674e-11 | -5.1593 | -6.1013 | 0.88743 | 0.48031 | 10.6579 | 0.010726 |  | 7.9193e-07 |  |  |  | 0.76027 | 0.57801 | 0.76208 | 0.58077 | 0.57939 | 6.9298e-06 | 4.8023e-11 | 7.9193e-07 | 6.2716e-13 | 5.488e-12 | -0.0018099 | -0.0023806 | 6.1379e-06 | 0.88572 | 3.2758e-06 | 0.57801 | 3.7674e-11 | 4.8023e-11 | -7.0977e-06 | 2.407e-08
[7 empty] | 2.44 | 275.4229 | 2.7542 | 0.49331 | 0.49436 | 0.37326 | 0.75895 | 0.76055 | 2.5882e-06 | 6.4086e-06 | 7.1542e-07 | 3.2412e-11 | -5.1932 | -6.1454 | 0.90668 | 0.47392 | 10.6582 | 0.010159 |  | 7.1542e-07 |  |  |  | 0.75895 | 0.576 | 0.76055 | 0.57844 | 0.57722 | 6.4086e-06 | 4.107e-11 | 7.1542e-07 | 5.1183e-13 | 4.5849e-12 | -0.0016088 | -0.0021198 | 5.6932e-06 | 0.88836 | 2.5882e-06 | 0.576 | 3.2412e-11 | 4.107e-11 | -6.309e-06 | 2.2326e-08
[7 empty] | 2.46 | 288.4032 | 2.884 | 0.49246 | 0.49338 | 0.36985 | 0.75763 | 0.75904 | 1.9781e-06 | 5.9265e-06 | 6.462e-07 | 2.7882e-11 | -5.2272 | -6.1896 | 0.92628 | 0.46761 | 10.6585 | 0.009621 |  | 6.462e-07 |  |  |  | 0.75763 | 0.57401 | 0.75904 | 0.57614 | 0.57507 | 5.9265e-06 | 3.5124e-11 | 6.462e-07 | 4.1757e-13 | 3.8297e-12 | -0.0014065 | -0.0018564 | 5.2803e-06 | 0.89096 | 1.9781e-06 | 0.57401 | 2.7882e-11 | 3.5124e-11 | -5.5155e-06 | 2.0707e-08
[7 empty] | 2.48 | 301.9952 | 3.02 | 0.49162 | 0.4924 | 0.36646 | 0.75633 | 0.75754 | 1.4474e-06 | 5.4807e-06 | 5.8357e-07 | 2.3982e-11 | -5.2612 | -6.2339 | 0.94622 | 0.46139 | 10.6588 | 0.0091112 |  | 5.8357e-07 |  |  |  | 0.75633 | 0.57204 | 0.75754 | 0.57386 | 0.57295 | 5.4807e-06 | 3.0038e-11 | 5.8357e-07 | 3.4055e-13 | 3.1984e-12 | -0.0012031 | -0.0015907 | 4.8971e-06 | 0.89352 | 1.4474e-06 | 0.57204 | 2.3982e-11 | 3.0038e-11 | -4.7179e-06 | 1.9204e-08
[7 empty] | 2.5 | 316.2278 | 3.1623 | 0.49078 | 0.49143 | 0.36311 | 0.75504 | 0.75604 | 9.9757e-07 | 5.0684e-06 | 5.2692e-07 | 2.0625e-11 | -5.2951 | -6.2783 | 0.96652 | 0.45525 | 10.659 | 0.0086279 |  | 5.2692e-07 |  |  |  | 0.75504 | 0.57009 | 0.75604 | 0.5716 | 0.57084 | 5.0684e-06 | 2.5688e-11 | 5.2692e-07 | 2.7765e-13 | 2.6706e-12 | -0.00099879 | -0.0013228 | 4.5414e-06 | 0.89604 | 9.9757e-07 | 0.57009 | 2.0625e-11 | 2.5688e-11 | -3.9168e-06 | 1.781e-08
[7 empty] | 2.52 | 331.1311 | 3.3113 | 0.48995 | 0.49046 | 0.35979 | 0.75377 | 0.75456 | 6.3e-07 | 4.687e-06 | 4.757e-07 | 1.7735e-11 | -5.3291 | -6.3227 | 0.98717 | 0.44919 | 10.6593 | 0.0081697 |  | 4.757e-07 |  |  |  | 0.75377 | 0.56816 | 0.75456 | 0.56936 | 0.56876 | 4.687e-06 | 2.1968e-11 | 4.757e-07 | 2.2629e-13 | 2.2296e-12 | -0.00079373 | -0.001053 | 4.2113e-06 | 0.89851 | 6.3e-07 | 0.56816 | 1.7735e-11 | 2.1968e-11 | -3.1127e-06 | 1.6515e-08
[7 empty] | 2.54 | 346.7369 | 3.4674 | 0.48912 | 0.48951 | 0.3565 | 0.7525 | 0.75309 | 3.4578e-07 | 4.3344e-06 | 4.2938e-07 | 1.5249e-11 | -5.3631 | -6.3672 | 1.0082 | 0.44321 | 10.6595 | 0.0077353 |  | 4.2938e-07 |  |  |  | 0.7525 | 0.56626 | 0.75309 | 0.56714 | 0.5667 | 4.3344e-06 | 1.8787e-11 | 4.2938e-07 | 1.8437e-13 | 1.8611e-12 | -0.00058803 | -0.00078144 | 3.905e-06 | 0.90094 | 3.4578e-07 | 0.56626 | 1.5249e-11 | 1.8787e-11 | -2.306e-06 | 1.5314e-08
[7 empty] | 2.56 | 363.0781 | 3.6308 | 0.48831 | 0.48856 | 0.35324 | 0.75124 | 0.75163 | 1.458e-07 | 4.0083e-06 | 3.8751e-07 | 1.311e-11 | -5.397 | -6.4117 | 1.0296 | 0.43731 | 10.6598 | 0.0073235 |  | 3.8751e-07 |  |  |  | 0.75124 | 0.56437 | 0.75163 | 0.56494 | 0.56466 | 4.0083e-06 | 1.6066e-11 | 3.8751e-07 | 1.5016e-13 | 1.5532e-12 | -0.00038184 | -0.00050827 | 3.6207e-06 | 0.90332 | 1.458e-07 | 0.56437 | 1.311e-11 | 1.6066e-11 | -1.4974e-06 | 1.4199e-08
[7 empty] | 2.58 | 380.1894 | 3.8019 | 0.4875 | 0.48761 | 0.35 | 0.75 | 0.75018 | 3.0718e-08 | 3.7067e-06 | 3.4967e-07 | 1.1269e-11 | -5.431 | -6.4563 | 1.0513 | 0.43149 | 10.66 | 0.0069333 |  | 3.4967e-07 |  |  |  | 0.75 | 0.5625 | 0.75018 | 0.56277 | 0.56263 | 3.7067e-06 | 1.3739e-11 | 3.4967e-07 | 1.2227e-13 | 1.2961e-12 | -0.00017527 | -0.00023369 | 3.357e-06 | 0.90567 | 3.0718e-08 | 0.5625 | 1.1269e-11 | 1.3739e-11 | -6.8731e-07 | 1.3165e-08
[7 empty] | 2.6 | 398.1072 | 3.9811 | 0.4867 | 0.48668 | 0.3468 | 0.74877 | 0.74874 | 9.9585e-10 | 3.4277e-06 | 3.1547e-07 | 9.6862e-12 | -5.465 | -6.501 | 1.0734 | 0.42575 | 10.6602 | 0.0065634 |  | 3.1547e-07 |  |  |  | 0.74877 | 0.56066 | 0.74874 | 0.56061 | 0.56063 | 3.4277e-06 | 1.1749e-11 | 3.1547e-07 | 9.9519e-14 | 1.0813e-12 | 3.1557e-05 | 4.2145e-05 | 3.1123e-06 | 0.90797 | 9.9585e-10 | 0.56066 | 9.6862e-12 | 1.1749e-11 | 1.2375e-07 | 1.2205e-08
[7 empty] | 2.62 | 416.8694 | 4.1687 | 0.48591 | 0.48575 | 0.34363 | 0.74755 | 0.74731 | 5.6887e-08 | 3.1698e-06 | 2.8457e-07 | 8.3245e-12 | -5.499 | -6.5458 | 1.0959 | 0.42008 | 10.6604 | 0.0062129 |  | 2.8457e-07 |  |  |  | 0.74755 | 0.55883 | 0.74731 | 0.55847 | 0.55865 | 3.1698e-06 | 1.0048e-11 | 2.8457e-07 | 8.0977e-14 | 9.0201e-13 | 0.00023851 | 0.00031906 | 2.8852e-06 | 0.91023 | 5.6887e-08 | 0.55883 | 8.3245e-12 | 1.0048e-11 | 9.3533e-07 | 1.1315e-08
[7 empty] | 2.64 | 436.5158 | 4.3652 | 0.48512 | 0.48483 | 0.34048 | 0.74634 | 0.74589 | 1.9845e-07 | 2.9313e-06 | 2.5665e-07 | 7.1535e-12 | -5.5329 | -6.5907 | 1.1188 | 0.41449 | 10.6606 | 0.0058807 |  | 2.5665e-07 |  |  |  | 0.74634 | 0.55702 | 0.74589 | 0.55636 | 0.55669 | 2.9313e-06 | 8.5922e-12 | 2.5665e-07 | 6.587e-14 | 7.5231e-13 | 0.00044548 | 0.00059688 | 2.6746e-06 | 0.91244 | 1.9845e-07 | 0.55702 | 7.1535e-12 | 8.5922e-12 | 1.747e-06 | 1.0489e-08
[7 empty] | 2.66 | 457.0882 | 4.5709 | 0.48434 | 0.48392 | 0.33736 | 0.74514 | 0.74449 | 4.2555e-07 | 2.7107e-06 | 2.3144e-07 | 6.1465e-12 | -5.5669 | -6.6356 | 1.142 | 0.40897 | 10.6607 | 0.005566 |  | 2.3144e-07 |  |  |  | 0.74514 | 0.55523 | 0.74449 | 0.55426 | 0.55475 | 2.7107e-06 | 7.3477e-12 | 2.3144e-07 | 5.3564e-14 | 6.2735e-13 | 0.00065234 | 0.00087546 | 2.4792e-06 | 0.91462 | 4.2555e-07 | 0.55523 | 6.1465e-12 | 7.3477e-12 | 2.5582e-06 | 9.7224e-09
[7 empty] | 2.68 | 478.6301 | 4.7863 | 0.48357 | 0.48301 | 0.33428 | 0.74395 | 0.74309 | 7.3788e-07 | 2.5067e-06 | 2.0867e-07 | 5.2807e-12 | -5.6009 | -6.6805 | 1.1656 | 0.40353 | 10.6609 | 0.0052678 |  | 2.0867e-07 |  |  |  | 0.74395 | 0.55346 | 0.74309 | 0.55219 | 0.55283 | 2.5067e-06 | 6.2833e-12 | 2.0867e-07 | 4.3543e-14 | 5.2306e-13 | 0.000859 | 0.0011546 | 2.298e-06 | 0.91675 | 7.3788e-07 | 0.55346 | 5.2807e-12 | 6.2833e-12 | 3.3686e-06 | 9.0117e-09
[7 empty] | 2.7 | 501.1872 | 5.0119 | 0.4828 | 0.48211 | 0.33122 | 0.74278 | 0.74171 | 1.1349e-06 | 2.318e-06 | 1.8811e-07 | 4.5364e-12 | -5.6349 | -6.7256 | 1.1896 | 0.39816 | 10.661 | 0.0049853 |  | 1.8811e-07 |  |  |  | 0.74278 | 0.55171 | 0.74171 | 0.55013 | 0.55092 | 2.318e-06 | 5.3731e-12 | 1.8811e-07 | 3.5386e-14 | 4.3604e-13 | 0.0010653 | 0.0014343 | 2.1299e-06 | 0.91885 | 1.1349e-06 | 0.55171 | 4.5364e-12 | 5.3731e-12 | 4.1778e-06 | 8.3525e-09
[7 empty] | 2.72 | 524.8075 | 5.2481 | 0.48205 | 0.48122 | 0.32818 | 0.74161 | 0.74034 | 1.6161e-06 | 2.1435e-06 | 1.6955e-07 | 3.8966e-12 | -5.6689 | -6.7707 | 1.214 | 0.39286 | 10.6612 | 0.0047177 |  | 1.6955e-07 |  |  |  | 0.74161 | 0.54998 | 0.74034 | 0.5481 | 0.54904 | 2.1435e-06 | 4.5948e-12 | 1.6955e-07 | 2.8748e-14 | 3.6344e-13 | 0.0012713 | 0.0017142 | 1.974e-06 | 0.9209 | 1.6161e-06 | 0.54998 | 3.8966e-12 | 4.5948e-12 | 4.9853e-06 | 7.7411e-09
[7 empty] | 2.74 | 549.5409 | 5.4954 | 0.48129 | 0.48033 | 0.32518 | 0.74045 | 0.73898 | 2.1805e-06 | 1.9822e-06 | 1.528e-07 | 3.3467e-12 | -5.7029 | -6.8159 | 1.2388 | 0.38763 | 10.6613 | 0.0044642 |  | 1.528e-07 |  |  |  | 0.74045 | 0.54827 | 0.73898 | 0.54609 | 0.54718 | 1.9822e-06 | 3.9291e-12 | 1.528e-07 | 2.3348e-14 | 3.0288e-13 | 0.0014767 | 0.0019943 | 1.8294e-06 | 0.92291 | 2.1805e-06 | 0.54827 | 3.3467e-12 | 3.9291e-12 | 5.7909e-06 | 7.1741e-09
[7 empty] | 2.76 | 575.4399 | 5.7544 | 0.48055 | 0.47946 | 0.3222 | 0.73931 | 0.73763 | 2.8273e-06 | 1.833e-06 | 1.3768e-07 | 2.8741e-12 | -5.7368 | -6.8611 | 1.264 | 0.38247 | 10.6615 | 0.0042241 |  | 1.3768e-07 |  |  |  | 0.73931 | 0.54658 | 0.73763 | 0.54409 | 0.54533 | 1.833e-06 | 3.3599e-12 | 1.3768e-07 | 1.8957e-14 | 2.5238e-13 | 0.0016815 | 0.0022744 | 1.6953e-06 | 0.92489 | 2.8273e-06 | 0.54658 | 2.8741e-12 | 3.3599e-12 | 6.594e-06 | 6.6483e-09
[7 empty] | 2.78 | 602.5596 | 6.0256 | 0.47981 | 0.47859 | 0.31925 | 0.73817 | 0.73629 | 3.5553e-06 | 1.695e-06 | 1.2404e-07 | 2.468e-12 | -5.7708 | -6.9064 | 1.2896 | 0.37738 | 10.6616 | 0.0039967 |  | 1.2404e-07 |  |  |  | 0.73817 | 0.5449 | 0.73629 | 0.54212 | 0.54351 | 1.695e-06 | 2.8732e-12 | 1.2404e-07 | 1.5387e-14 | 2.1026e-13 | 0.0018855 | 0.0025543 | 1.571e-06 | 0.92682 | 3.5553e-06 | 0.5449 | 2.468e-12 | 2.8732e-12 | 7.3943e-06 | 6.1608e-09
[7 empty] | 2.8 | 630.9573 | 6.3096 | 0.47908 | 0.47772 | 0.31632 | 0.73705 | 0.73496 | 4.3632e-06 | 1.5675e-06 | 1.1174e-07 | 2.1191e-12 | -5.8048 | -6.9518 | 1.3156 | 0.37236 | 10.6617 | 0.0037813 |  | 1.1174e-07 |  |  |  | 0.73705 | 0.54324 | 0.73496 | 0.54017 | 0.5417 | 1.5675e-06 | 2.4569e-12 | 1.1174e-07 | 1.2486e-14 | 1.7515e-13 | 0.0020888 | 0.0028341 | 1.4557e-06 | 0.92871 | 4.3632e-06 | 0.54324 | 2.1191e-12 | 2.4569e-12 | 8.1915e-06 | 5.7087e-09
[7 empty] | 2.82 | 660.6934 | 6.6069 | 0.47836 | 0.47687 | 0.31343 | 0.73593 | 0.73364 | 5.2498e-06 | 1.4495e-06 | 1.0064e-07 | 1.8193e-12 | -5.8388 | -6.9972 | 1.342 | 0.3674 | 10.6618 | 0.0035773 |  | 1.0064e-07 |  |  |  | 0.73593 | 0.5416 | 0.73364 | 0.53823 | 0.53991 | 1.4495e-06 | 2.101e-12 | 1.0064e-07 | 1.0128e-14 | 1.4587e-13 | 0.0022912 | 0.0031134 | 1.3488e-06 | 0.93057 | 5.2498e-06 | 0.5416 | 1.8193e-12 | 2.101e-12 | 8.9853e-06 | 5.2895e-09
[7 empty] | 2.84 | 691.831 | 6.9183 | 0.47764 | 0.47602 | 0.31056 | 0.73483 | 0.73234 | 6.2135e-06 | 1.3404e-06 | 9.0629e-08 | 1.5618e-12 | -5.8728 | -7.0427 | 1.3688 | 0.36251 | 10.6619 | 0.0033842 |  | 9.0629e-08 |  |  |  | 0.73483 | 0.53997 | 0.73234 | 0.53632 | 0.53814 | 1.3404e-06 | 1.7966e-12 | 9.0629e-08 | 8.2135e-15 | 1.2147e-13 | 0.0024927 | 0.0033922 | 1.2497e-06 | 0.93238 | 6.2135e-06 | 0.53997 | 1.5618e-12 | 1.7966e-12 | 9.7753e-06 | 4.9009e-09
[7 empty] | 2.86 | 724.436 | 7.2444 | 0.47693 | 0.47518 | 0.30771 | 0.73374 | 0.73104 | 7.2527e-06 | 1.2395e-06 | 8.1602e-08 | 1.3406e-12 | -5.9068 | -7.0883 | 1.396 | 0.35769 | 10.662 | 0.0032013 |  | 8.1602e-08 |  |  |  | 0.73374 | 0.53837 | 0.73104 | 0.53442 | 0.53639 | 1.2395e-06 | 1.5363e-12 | 8.1602e-08 | 6.6589e-15 | 1.0114e-13 | 0.0026931 | 0.0036704 | 1.1579e-06 | 0.93416 | 7.2527e-06 | 0.53837 | 1.3406e-12 | 1.5363e-12 | 1.0561e-05 | 4.5406e-09
[7 empty] | 2.88 | 758.5776 | 7.5858 | 0.47622 | 0.47434 | 0.30489 | 0.73265 | 0.72976 | 8.3658e-06 | 1.1462e-06 | 7.3464e-08 | 1.1507e-12 | -5.9408 | -7.1339 | 1.4237 | 0.35293 | 10.6621 | 0.0030281 |  | 7.3464e-08 |  |  |  | 0.73265 | 0.53678 | 0.72976 | 0.53255 | 0.53466 | 1.1462e-06 | 1.3137e-12 | 7.3464e-08 | 5.3969e-15 | 8.4201e-14 | 0.0028924 | 0.0039478 | 1.0727e-06 | 0.9359 | 8.3658e-06 | 0.53678 | 1.1507e-12 | 1.3137e-12 | 1.1343e-05 | 4.2066e-09
[7 empty] | 2.9 | 794.3282 | 7.9433 | 0.47553 | 0.47352 | 0.3021 | 0.73158 | 0.72849 | 9.5509e-06 | 1.0599e-06 | 6.6128e-08 | 9.8754e-13 | -5.9747 | -7.1796 | 1.4517 | 0.34823 | 10.6622 | 0.0028642 |  | 6.6128e-08 |  |  |  | 0.73158 | 0.5352 | 0.72849 | 0.53069 | 0.53294 | 1.0599e-06 | 1.1233e-12 | 6.6128e-08 | 4.3729e-15 | 7.0087e-14 | 0.0030905 | 0.0042244 | 9.9375e-07 | 0.93761 | 9.5509e-06 | 0.5352 | 9.8754e-13 | 1.1233e-12 | 1.2119e-05 | 3.8971e-09
[7 empty] | 2.92 | 831.7638 | 8.3176 | 0.47483 | 0.4727 | 0.29933 | 0.73051 | 0.72723 | 1.0806e-05 | 9.8009e-07 | 5.9516e-08 | 8.4746e-13 | -6.0087 | -7.2254 | 1.4802 | 0.3436 | 10.6623 | 0.002709 |  | 5.9516e-08 |  |  |  | 0.73051 | 0.53365 | 0.72723 | 0.52886 | 0.53125 | 9.8009e-07 | 9.6058e-13 | 5.9516e-08 | 3.5421e-15 | 5.8331e-14 | 0.0032873 | 0.0045 | 9.2057e-07 | 0.93928 | 1.0806e-05 | 0.53365 | 8.4746e-13 | 9.6058e-13 | 1.2891e-05 | 3.6101e-09
[7 empty] | 2.94 | 870.9636 | 8.7096 | 0.47415 | 0.47188 | 0.29659 | 0.72946 | 0.72597 | 1.213e-05 | 9.0631e-07 | 5.3557e-08 | 7.2718e-13 | -6.0427 | -7.2712 | 1.5091 | 0.33902 | 10.6624 | 0.0025621 |  | 5.3557e-08 |  |  |  | 0.72946 | 0.53211 | 0.72597 | 0.52704 | 0.52957 | 9.0631e-07 | 8.2139e-13 | 5.3557e-08 | 2.8684e-15 | 4.8539e-14 | 0.0034828 | 0.0047744 | 8.5275e-07 | 0.94091 | 1.213e-05 | 0.53211 | 7.2718e-13 | 8.2139e-13 | 1.3658e-05 | 3.3441e-09
[7 empty] | 2.96 | 912.0108 | 9.1201 | 0.47347 | 0.47108 | 0.29387 | 0.72841 | 0.72474 | 1.3519e-05 | 8.3808e-07 | 4.8188e-08 | 6.2393e-13 | -6.0767 | -7.3171 | 1.5384 | 0.33451 | 10.6625 | 0.002423 |  | 4.8188e-08 |  |  |  | 0.72841 | 0.53058 | 0.72474 | 0.52524 | 0.52791 | 8.3808e-07 | 7.0238e-13 | 4.8188e-08 | 2.3221e-15 | 4.0386e-14 | 0.0036768 | 0.0050478 | 7.8989e-07 | 0.9425 | 1.3519e-05 | 0.53058 | 6.2393e-13 | 7.0238e-13 | 1.4419e-05 | 3.0976e-09
[7 empty] | 2.98 | 954.9926 | 9.5499 | 0.4728 | 0.47028 | 0.29118 | 0.72738 | 0.72351 | 1.4973e-05 | 7.7499e-07 | 4.3352e-08 | 5.3529e-13 | -6.1107 | -7.363 | 1.5682 | 0.33006 | 10.6625 | 0.0022914 |  | 4.3352e-08 |  |  |  | 0.72738 | 0.52908 | 0.72351 | 0.52346 | 0.52626 | 7.7499e-07 | 6.006e-13 | 4.3352e-08 | 1.8794e-15 | 3.3597e-14 | 0.0038695 | 0.0053198 | 7.3163e-07 | 0.94406 | 1.4973e-05 | 0.52908 | 5.3529e-13 | 6.006e-13 | 1.5174e-05 | 2.8692e-09
[7 empty] | 3 | 1000 | 10 | 0.47213 | 0.46949 | 0.28851 | 0.72635 | 0.72229 | 1.6488e-05 | 7.1664e-07 | 3.8995e-08 | 4.592e-13 | -6.1447 | -7.409 | 1.5984 | 0.32567 | 10.6626 | 0.0021668 |  | 3.8995e-08 |  |  |  | 0.72635 | 0.52759 | 0.72229 | 0.5217 | 0.52464 | 7.1664e-07 | 5.1358e-13 | 3.8995e-08 | 1.5206e-15 | 2.7946e-14 | 0.0040606 | 0.0055904 | 6.7765e-07 | 0.94559 | 1.6488e-05 | 0.52759 | 4.592e-13 | 5.1358e-13 | 1.5924e-05 | 2.6574e-09
[7 empty] | 3.02 | 1047.1285 | 10.4713 | 0.47147 | 0.4687 | 0.28587 | 0.72533 | 0.72108 | 1.8063e-05 | 6.6269e-07 | 3.5072e-08 | 3.939e-13 | -6.1787 | -7.455 | 1.6291 | 0.32133 | 10.6627 | 0.0020489 |  | 3.5072e-08 |  |  |  | 0.72533 | 0.52611 | 0.72108 | 0.51996 | 0.52303 | 6.6269e-07 | 4.3916e-13 | 3.5072e-08 | 1.23e-15 | 2.3242e-14 | 0.0042501 | 0.0058595 | 6.2762e-07 | 0.94708 | 1.8063e-05 | 0.52611 | 3.939e-13 | 4.3916e-13 | 1.6667e-05 | 2.4612e-09
[7 empty] | 3.04 | 1096.4782 | 10.9648 | 0.47081 | 0.46793 | 0.28325 | 0.72433 | 0.71989 | 1.9696e-05 | 6.128e-07 | 3.1539e-08 | 3.3786e-13 | -6.2127 | -7.5012 | 1.6602 | 0.31706 | 10.6627 | 0.0019374 |  | 3.1539e-08 |  |  |  | 0.72433 | 0.52465 | 0.71989 | 0.51824 | 0.52143 | 6.128e-07 | 3.7552e-13 | 3.1539e-08 | 9.9471e-16 | 1.9327e-14 | 0.004438 | 0.0061271 | 5.8126e-07 | 0.94853 | 1.9696e-05 | 0.52465 | 3.3786e-13 | 3.7552e-13 | 1.7404e-05 | 2.2794e-09
[7 empty] | 3.06 | 1148.1536 | 11.4815 | 0.47016 | 0.46716 | 0.28065 | 0.72333 | 0.7187 | 2.1383e-05 | 5.6666e-07 | 2.8358e-08 | 2.8977e-13 | -6.2467 | -7.5473 | 1.6917 | 0.31284 | 10.6628 | 0.0018318 |  | 2.8358e-08 |  |  |  | 0.72333 | 0.5232 | 0.7187 | 0.51654 | 0.51986 | 5.6666e-07 | 3.2111e-13 | 2.8358e-08 | 8.0418e-16 | 1.6069e-14 | 0.0046242 | 0.0063929 | 5.383e-07 | 0.94996 | 2.1383e-05 | 0.5232 | 2.8977e-13 | 3.2111e-13 | 1.8134e-05 | 2.111e-09
[7 empty] | 3.08 | 1202.2644 | 12.0226 | 0.46952 | 0.46639 | 0.27808 | 0.72234 | 0.71753 | 2.3123e-05 | 5.24e-07 | 2.5495e-08 | 2.4851e-13 | -6.2807 | -7.5936 | 1.7237 | 0.30867 | 10.6628 | 0.0017319 |  | 2.5495e-08 |  |  |  | 0.72234 | 0.52177 | 0.71753 | 0.51485 | 0.5183 | 5.24e-07 | 2.7458e-13 | 2.5495e-08 | 6.4997e-16 | 1.3359e-14 | 0.0048087 | 0.0066571 | 4.9851e-07 | 0.95135 | 2.3123e-05 | 0.52177 | 2.4851e-13 | 2.7458e-13 | 1.8858e-05 | 1.9549e-09
[7 empty] | 3.1 | 1258.9254 | 12.5893 | 0.46888 | 0.46564 | 0.27553 | 0.72136 | 0.71637 | 2.4914e-05 | 4.8455e-07 | 2.2917e-08 | 2.131e-13 | -6.3147 | -7.6398 | 1.7561 | 0.30456 | 10.6629 | 0.0016374 |  | 2.2917e-08 |  |  |  | 0.72136 | 0.52036 | 0.71637 | 0.51318 | 0.51676 | 4.8455e-07 | 2.3479e-13 | 2.2917e-08 | 5.252e-16 | 1.1104e-14 | 0.0049914 | 0.0069194 | 4.6163e-07 | 0.9527 | 2.4914e-05 | 0.52036 | 2.131e-13 | 2.3479e-13 | 1.9574e-05 | 1.8103e-09
[7 empty] | 3.12 | 1318.2567 | 13.1826 | 0.46825 | 0.46489 | 0.27301 | 0.72039 | 0.71522 | 2.6752e-05 | 4.4807e-07 | 2.0598e-08 | 1.8273e-13 | -6.3487 | -7.6862 | 1.789 | 0.30051 | 10.6629 | 0.0015479 |  | 2.0598e-08 |  |  |  | 0.72039 | 0.51896 | 0.71522 | 0.51153 | 0.51523 | 4.4807e-07 | 2.0076e-13 | 2.0598e-08 | 4.2426e-16 | 9.2291e-15 | 0.0051722 | 0.0071798 | 4.2747e-07 | 0.95403 | 2.6752e-05 | 0.51896 | 1.8273e-13 | 2.0076e-13 | 2.0283e-05 | 1.6764e-09
[7 empty] | 3.14 | 1380.3843 | 13.8038 | 0.46763 | 0.46415 | 0.27051 | 0.71943 | 0.71407 | 2.8636e-05 | 4.1433e-07 | 1.851e-08 | 1.5668e-13 | -6.3827 | -7.7326 | 1.8223 | 0.29651 | 10.663 | 0.0014633 |  | 1.851e-08 |  |  |  | 0.71943 | 0.51757 | 0.71407 | 0.5099 | 0.51372 | 4.1433e-07 | 1.7167e-13 | 1.851e-08 | 3.4264e-16 | 7.6695e-15 | 0.0053512 | 0.0074382 | 3.9582e-07 | 0.95532 | 2.8636e-05 | 0.51757 | 1.5668e-13 | 1.7167e-13 | 2.0985e-05 | 1.5522e-09
[7 empty] | 3.16 | 1445.4398 | 14.4544 | 0.46701 | 0.46341 | 0.26803 | 0.71847 | 0.71294 | 3.0562e-05 | 3.8314e-07 | 1.6633e-08 | 1.3433e-13 | -6.4166 | -7.779 | 1.8561 | 0.29257 | 10.663 | 0.0013833 |  | 1.6633e-08 |  |  |  | 0.71847 | 0.5162 | 0.71294 | 0.50829 | 0.51223 | 3.8314e-07 | 1.4679e-13 | 1.6633e-08 | 2.7664e-16 | 6.3726e-15 | 0.0055283 | 0.0076945 | 3.665e-07 | 0.95659 | 3.0562e-05 | 0.5162 | 1.3433e-13 | 1.4679e-13 | 2.168e-05 | 1.4373e-09
[7 empty] | 3.18 | 1513.5612 | 15.1356 | 0.46639 | 0.46269 | 0.26557 | 0.71753 | 0.71182 | 3.2529e-05 | 3.5429e-07 | 1.4943e-08 | 1.1516e-13 | -6.4506 | -7.8256 | 1.8904 | 0.28867 | 10.6631 | 0.0013075 |  | 1.4943e-08 |  |  |  | 0.71753 | 0.51485 | 0.71182 | 0.50669 | 0.51075 | 3.5429e-07 | 1.2552e-13 | 1.4943e-08 | 2.233e-16 | 5.2943e-15 | 0.0057035 | 0.0079488 | 3.3935e-07 | 0.95782 | 3.2529e-05 | 0.51485 | 1.1516e-13 | 1.2552e-13 | 2.2367e-05 | 1.3308e-09
[7 empty] | 3.2 | 1584.8932 | 15.8489 | 0.46578 | 0.46196 | 0.26314 | 0.71659 | 0.71071 | 3.4535e-05 | 3.2762e-07 | 1.3424e-08 | 9.8716e-14 | -6.4846 | -7.8721 | 1.9251 | 0.28483 | 10.6631 | 0.0012359 |  | 1.3424e-08 |  |  |  | 0.71659 | 0.5135 | 0.71071 | 0.50512 | 0.50929 | 3.2762e-07 | 1.0733e-13 | 1.3424e-08 | 1.802e-16 | 4.3979e-15 | 0.0058766 | 0.0082008 | 3.1419e-07 | 0.95903 | 3.4535e-05 | 0.5135 | 9.8716e-14 | 1.0733e-13 | 2.3046e-05 | 1.2321e-09
[7 empty] | 3.22 | 1659.5869 | 16.5959 | 0.46518 | 0.46125 | 0.26073 | 0.71566 | 0.70962 | 3.6575e-05 | 3.0295e-07 | 1.2058e-08 | 8.4618e-14 | -6.5186 | -7.9187 | 1.9603 | 0.28104 | 10.6631 | 0.0011681 |  | 1.2058e-08 |  |  |  | 0.71566 | 0.51217 | 0.70962 | 0.50355 | 0.50785 | 3.0295e-07 | 9.1778e-14 | 1.2058e-08 | 1.4539e-16 | 3.6528e-15 | 0.0060478 | 0.0084506 | 2.9089e-07 | 0.9602 | 3.6575e-05 | 0.51217 | 8.4618e-14 | 9.1778e-14 | 2.3717e-05 | 1.1407e-09
[7 empty] | 3.24 | 1737.8008 | 17.378 | 0.46458 | 0.46054 | 0.25834 | 0.71474 | 0.70853 | 3.8649e-05 | 2.8014e-07 | 1.0829e-08 | 7.2528e-14 | -6.5526 | -7.9654 | 1.996 | 0.2773 | 10.6632 | 0.0011041 |  | 1.0829e-08 |  |  |  | 0.71474 | 0.51086 | 0.70853 | 0.50201 | 0.50642 | 2.8014e-07 | 7.8478e-14 | 1.0829e-08 | 1.1727e-16 | 3.0336e-15 | 0.0062169 | 0.008698 | 2.6931e-07 | 0.96134 | 3.8649e-05 | 0.51086 | 7.2528e-14 | 7.8478e-14 | 2.438e-05 | 1.0561e-09
[7 empty] | 3.26 | 1819.7009 | 18.197 | 0.46399 | 0.45984 | 0.25597 | 0.71383 | 0.70745 | 4.0754e-05 | 2.5905e-07 | 9.7243e-09 | 6.2161e-14 | -6.5866 | -8.0121 | 2.0321 | 0.27361 | 10.6632 | 0.0010434 |  | 9.7243e-09 |  |  |  | 0.71383 | 0.50956 | 0.70745 | 0.50049 | 0.505 | 2.5905e-07 | 6.7105e-14 | 9.7243e-09 | 9.4561e-17 | 2.519e-15 | 0.0063839 | 0.0089431 | 2.4932e-07 | 0.96246 | 4.0754e-05 | 0.50956 | 6.2161e-14 | 6.7105e-14 | 2.5035e-05 | 9.7773e-10
[7 empty] | 3.28 | 1905.4607 | 19.0546 | 0.46341 | 0.45915 | 0.25362 | 0.71293 | 0.70638 | 4.2887e-05 | 2.3954e-07 | 8.7312e-09 | 5.3273e-14 | -6.6206 | -8.0589 | 2.0687 | 0.26997 | 10.6632 | 0.00098613 |  | 8.7312e-09 |  |  |  | 0.71293 | 0.50827 | 0.70638 | 0.49898 | 0.5036 | 2.3954e-07 | 5.738e-14 | 8.7312e-09 | 7.6234e-17 | 2.0915e-15 | 0.0065488 | 0.0091857 | 2.3081e-07 | 0.96355 | 4.2887e-05 | 0.50827 | 5.3273e-14 | 5.738e-14 | 2.5682e-05 | 9.0514e-10
[7 empty] | 3.3 | 1995.2623 | 19.9526 | 0.46282 | 0.45846 | 0.2513 | 0.71204 | 0.70533 | 4.5045e-05 | 2.2151e-07 | 7.8386e-09 | 4.5654e-14 | -6.6546 | -8.1058 | 2.1058 | 0.26637 | 10.6633 | 0.00093192 |  | 7.8386e-09 |  |  |  | 0.71204 | 0.507 | 0.70533 | 0.49748 | 0.50222 | 2.2151e-07 | 4.9065e-14 | 7.8386e-09 | 6.1444e-17 | 1.7363e-15 | 0.0067116 | 0.0094259 | 2.1367e-07 | 0.96461 | 4.5045e-05 | 0.507 | 4.5654e-14 | 4.9065e-14 | 2.632e-05 | 8.3791e-10
[7 empty] | 3.32 | 2089.2961 | 20.893 | 0.46225 | 0.45778 | 0.24899 | 0.71115 | 0.70428 | 4.7227e-05 | 2.0483e-07 | 7.0364e-09 | 3.9121e-14 | -6.6886 | -8.1526 | 2.1434 | 0.26283 | 10.6633 | 0.00088065 |  | 7.0364e-09 |  |  |  | 0.71115 | 0.50574 | 0.70428 | 0.49601 | 0.50085 | 2.0483e-07 | 4.1954e-14 | 7.0364e-09 | 4.9511e-17 | 1.4413e-15 | 0.0068722 | 0.0096635 | 1.9779e-07 | 0.96565 | 4.7227e-05 | 0.50574 | 3.9121e-14 | 4.1954e-14 | 2.695e-05 | 7.7565e-10
[7 empty] | 3.34 | 2187.7616 | 21.8776 | 0.46168 | 0.45711 | 0.24671 | 0.71027 | 0.70324 | 4.943e-05 | 1.894e-07 | 6.3156e-09 | 3.3522e-14 | -6.7226 | -8.1996 | 2.1815 | 0.25933 | 10.6633 | 0.00083218 |  | 6.3156e-09 |  |  |  | 0.71027 | 0.50449 | 0.70324 | 0.49455 | 0.4995 | 1.894e-07 | 3.5874e-14 | 6.3156e-09 | 3.9887e-17 | 1.1962e-15 | 0.0070307 | 0.0098985 | 1.8309e-07 | 0.96666 | 4.943e-05 | 0.50449 | 3.3522e-14 | 3.5874e-14 | 2.7571e-05 | 7.18e-10
[7 empty] | 3.36 | 2290.8677 | 22.9087 | 0.46111 | 0.45644 | 0.24445 | 0.7094 | 0.70222 | 5.1652e-05 | 1.7514e-07 | 5.6679e-09 | 2.8722e-14 | -6.7566 | -8.2466 | 2.22 | 0.25588 | 10.6634 | 0.00078634 |  | 5.6679e-09 |  |  |  | 0.7094 | 0.50325 | 0.70222 | 0.49311 | 0.49816 | 1.7514e-07 | 3.0675e-14 | 5.6679e-09 | 3.2125e-17 | 9.927e-16 | 0.0071869 | 0.010131 | 1.6948e-07 | 0.96764 | 5.1652e-05 | 0.50325 | 2.8722e-14 | 3.0675e-14 | 2.8184e-05 | 6.6461e-10
[7 empty] | 3.38 | 2398.8329 | 23.9883 | 0.46055 | 0.45578 | 0.24221 | 0.70854 | 0.7012 | 5.389e-05 | 1.6196e-07 | 5.0861e-09 | 2.4608e-14 | -6.7906 | -8.2936 | 2.2591 | 0.25247 | 10.6634 | 0.000743 |  | 5.0861e-09 |  |  |  | 0.70854 | 0.50203 | 0.7012 | 0.49168 | 0.49683 | 1.6196e-07 | 2.623e-14 | 5.0861e-09 | 2.5868e-17 | 8.2372e-16 | 0.007341 | 0.010361 | 1.5687e-07 | 0.9686 | 5.389e-05 | 0.50203 | 2.4608e-14 | 2.623e-14 | 2.8788e-05 | 6.1518e-10
[7 empty] | 3.4 | 2511.8864 | 25.1189 | 0.46 | 0.45513 | 0.23999 | 0.70769 | 0.7002 | 5.6141e-05 | 1.4976e-07 | 4.5634e-09 | 2.1082e-14 | -6.8246 | -8.3407 | 2.2986 | 0.24911 | 10.6634 | 0.00070203 |  | 4.5634e-09 |  |  |  | 0.70769 | 0.50082 | 0.7002 | 0.49027 | 0.49552 | 1.4976e-07 | 2.2428e-14 | 4.5634e-09 | 2.0825e-17 | 6.8342e-16 | 0.0074928 | 0.010588 | 1.452e-07 | 0.96953 | 5.6141e-05 | 0.50082 | 2.1082e-14 | 2.2428e-14 | 2.9383e-05 | 5.694e-10
[7 empty] | 3.42 | 2630.268 | 26.3027 | 0.45945 | 0.45448 | 0.23779 | 0.70684 | 0.6992 | 5.8405e-05 | 1.3848e-07 | 4.094e-09 | 1.8061e-14 | -6.8586 | -8.3879 | 2.3386 | 0.2458 | 10.6634 | 0.00066329 |  | 4.094e-09 |  |  |  | 0.70684 | 0.49963 | 0.6992 | 0.48888 | 0.49422 | 1.3848e-07 | 1.9178e-14 | 4.094e-09 | 1.6761e-17 | 5.6696e-16 | 0.0076423 | 0.010812 | 1.3439e-07 | 0.97044 | 5.8405e-05 | 0.49963 | 1.8061e-14 | 1.9178e-14 | 2.997e-05 | 5.2702e-10
[7 empty] | 3.44 | 2754.2287 | 27.5423 | 0.4589 | 0.45384 | 0.23561 | 0.706 | 0.69821 | 6.0678e-05 | 1.2806e-07 | 3.6725e-09 | 1.5472e-14 | -6.8926 | -8.435 | 2.3791 | 0.24253 | 10.6634 | 0.00062666 |  | 3.6725e-09 |  |  |  | 0.706 | 0.49844 | 0.69821 | 0.4875 | 0.49294 | 1.2806e-07 | 1.6399e-14 | 3.6725e-09 | 1.3487e-17 | 4.7029e-16 | 0.0077896 | 0.011033 | 1.2439e-07 | 0.97132 | 6.0678e-05 | 0.49844 | 1.5472e-14 | 1.6399e-14 | 3.0547e-05 | 4.8778e-10
[7 empty] | 3.46 | 2884.0315 | 28.8403 | 0.45836 | 0.45321 | 0.23345 | 0.70517 | 0.69724 | 6.2958e-05 | 1.1842e-07 | 3.294e-09 | 1.3253e-14 | -6.9266 | -8.4823 | 2.4202 | 0.2393 | 10.6635 | 0.00059204 |  | 3.294e-09 |  |  |  | 0.70517 | 0.49727 | 0.69724 | 0.48614 | 0.49167 | 1.1842e-07 | 1.4022e-14 | 3.294e-09 | 1.085e-17 | 3.9005e-16 | 0.0079346 | 0.011252 | 1.1512e-07 | 0.97218 | 6.2958e-05 | 0.49727 | 1.3253e-14 | 1.4022e-14 | 3.1116e-05 | 4.5146e-10
[7 empty] | 3.48 | 3019.9517 | 30.1995 | 0.45783 | 0.45258 | 0.23131 | 0.70435 | 0.69627 | 6.5244e-05 | 1.095e-07 | 2.9541e-09 | 1.1352e-14 | -6.9606 | -8.5296 | 2.4617 | 0.23611 | 10.6635 | 0.00055931 |  | 2.9541e-09 |  |  |  | 0.70435 | 0.49611 | 0.69627 | 0.4848 | 0.49042 | 1.095e-07 | 1.199e-14 | 2.9541e-09 | 8.7268e-18 | 3.2347e-16 | 0.0080774 | 0.011468 | 1.0654e-07 | 0.97302 | 6.5244e-05 | 0.49611 | 1.1352e-14 | 1.199e-14 | 3.1676e-05 | 4.1782e-10
[7 empty] | 3.5 | 3162.2777 | 31.6228 | 0.4573 | 0.45196 | 0.22919 | 0.70353 | 0.69532 | 6.7532e-05 | 1.0125e-07 | 2.6491e-09 | 9.7229e-15 | -6.9946 | -8.5769 | 2.5037 | 0.23297 | 10.6635 | 0.00052837 |  | 2.6491e-09 |  |  |  | 0.70353 | 0.49496 | 0.69532 | 0.48347 | 0.48918 | 1.0125e-07 | 1.0252e-14 | 2.6491e-09 | 7.0175e-18 | 2.6823e-16 | 0.0082178 | 0.011681 | 9.8605e-08 | 0.97384 | 6.7532e-05 | 0.49496 | 9.7229e-15 | 1.0252e-14 | 3.2227e-05 | 3.8669e-10
[7 empty] | 3.52 | 3311.3112 | 33.1131 | 0.45677 | 0.45134 | 0.22709 | 0.70273 | 0.69437 | 6.9821e-05 | 9.363e-08 | 2.3752e-09 | 8.3274e-15 | -7.0286 | -8.6243 | 2.5463 | 0.22987 | 10.6635 | 0.00049913 |  | 2.3752e-09 |  |  |  | 0.70273 | 0.49382 | 0.69437 | 0.48215 | 0.48795 | 9.363e-08 | 8.7665e-15 | 2.3752e-09 | 5.6417e-18 | 2.2239e-16 | 0.0083559 | 0.011891 | 9.1254e-08 | 0.97463 | 6.9821e-05 | 0.49382 | 8.3274e-15 | 8.7665e-15 | 3.2768e-05 | 3.5786e-10
[7 empty] | 3.54 | 3467.3685 | 34.6737 | 0.45625 | 0.45073 | 0.22501 | 0.70193 | 0.69343 | 7.211e-05 | 8.658e-08 | 2.1295e-09 | 7.1318e-15 | -7.0626 | -8.6717 | 2.5893 | 0.22681 | 10.6635 | 0.00047149 |  | 2.1295e-09 |  |  |  | 0.70193 | 0.4927 | 0.69343 | 0.48085 | 0.48674 | 8.658e-08 | 7.496e-15 | 2.1295e-09 | 4.5347e-18 | 1.8437e-16 | 0.0084917 | 0.012098 | 8.445e-08 | 0.9754 | 7.211e-05 | 0.4927 | 7.1318e-15 | 7.496e-15 | 3.3301e-05 | 3.3118e-10
[7 empty] | 3.56 | 3630.7805 | 36.3078 | 0.45574 | 0.45013 | 0.22294 | 0.70113 | 0.69251 | 7.4395e-05 | 8.006e-08 | 1.909e-09 | 6.1076e-15 | -7.0966 | -8.7192 | 2.6329 | 0.22379 | 10.6635 | 0.00044536 |  | 1.909e-09 |  |  |  | 0.70113 | 0.49159 | 0.69251 | 0.47957 | 0.48554 | 8.006e-08 | 6.4097e-15 | 1.909e-09 | 3.6441e-18 | 1.5283e-16 | 0.0086252 | 0.012302 | 7.8151e-08 | 0.97616 | 7.4395e-05 | 0.49159 | 6.1076e-15 | 6.4097e-15 | 3.3824e-05 | 3.0648e-10
[7 empty] | 3.58 | 3801.894 | 38.0189 | 0.45523 | 0.44953 | 0.2209 | 0.70035 | 0.69159 | 7.6675e-05 | 7.4032e-08 | 1.7111e-09 | 5.2303e-15 | -7.1306 | -8.7667 | 2.677 | 0.22081 | 10.6636 | 0.00042067 |  | 1.7111e-09 |  |  |  | 0.70035 | 0.49049 | 0.69159 | 0.4783 | 0.48435 | 7.4032e-08 | 5.4807e-15 | 1.7111e-09 | 2.9278e-18 | 1.2667e-16 | 0.0087564 | 0.012503 | 7.2321e-08 | 0.97689 | 7.6675e-05 | 0.49049 | 5.2303e-15 | 5.4807e-15 | 3.4339e-05 | 2.8361e-10
[7 empty] | 3.6 | 3981.0717 | 39.8107 | 0.45472 | 0.44894 | 0.21888 | 0.69957 | 0.69068 | 7.8948e-05 | 6.8457e-08 | 1.5335e-09 | 4.4788e-15 | -7.1646 | -8.8143 | 2.7216 | 0.21788 | 10.6636 | 0.00039734 |  | 1.5335e-09 |  |  |  | 0.69957 | 0.48939 | 0.69068 | 0.47704 | 0.48318 | 6.8457e-08 | 4.6864e-15 | 1.5335e-09 | 2.3518e-18 | 1.0498e-16 | 0.0088853 | 0.012701 | 6.6924e-08 | 0.9776 | 7.8948e-05 | 0.48939 | 4.4788e-15 | 4.6864e-15 | 3.4844e-05 | 2.6245e-10
[7 empty] | 3.62 | 4168.6938 | 41.6869 | 0.45422 | 0.44836 | 0.21687 | 0.6988 | 0.68978 | 8.1212e-05 | 6.3303e-08 | 1.3743e-09 | 3.8351e-15 | -7.1986 | -8.8619 | 2.7667 | 0.21498 | 10.6636 | 0.00037529 |  | 1.3743e-09 |  |  |  | 0.6988 | 0.48832 | 0.68978 | 0.4758 | 0.48202 | 6.3303e-08 | 4.0072e-15 | 1.3743e-09 | 1.8887e-18 | 8.6997e-17 | 0.0090118 | 0.012896 | 6.1928e-08 | 0.97829 | 8.1212e-05 | 0.48832 | 3.8351e-15 | 4.0072e-15 | 3.534e-05 | 2.4286e-10
[7 empty] | 3.64 | 4365.1583 | 43.6516 | 0.45372 | 0.44778 | 0.21488 | 0.69803 | 0.6889 | 8.3466e-05 | 5.8536e-08 | 1.2315e-09 | 3.2838e-15 | -7.2326 | -8.9096 | 2.8123 | 0.21211 | 10.6636 | 0.00035445 |  | 1.2315e-09 |  |  |  | 0.69803 | 0.48725 | 0.6889 | 0.47458 | 0.48087 | 5.8536e-08 | 3.4265e-15 | 1.2315e-09 | 1.5165e-18 | 7.2084e-17 | 0.009136 | 0.013088 | 5.7305e-08 | 0.97896 | 8.3466e-05 | 0.48725 | 3.2838e-15 | 3.4265e-15 | 3.5827e-05 | 2.2472e-10
[7 empty] | 3.66 | 4570.8819 | 45.7088 | 0.45323 | 0.44721 | 0.21291 | 0.69727 | 0.68802 | 8.5708e-05 | 5.4128e-08 | 1.1033e-09 | 2.8117e-15 | -7.2666 | -8.9573 | 2.8585 | 0.20929 | 10.6636 | 0.00033476 |  | 1.1033e-09 |  |  |  | 0.69727 | 0.48619 | 0.68802 | 0.47337 | 0.47974 | 5.4128e-08 | 2.9299e-15 | 1.1033e-09 | 1.2174e-18 | 5.9722e-17 | 0.0092579 | 0.013277 | 5.3025e-08 | 0.97962 | 8.5708e-05 | 0.48619 | 2.8117e-15 | 2.9299e-15 | 3.6305e-05 | 2.0794e-10
[7 empty] | 3.68 | 4786.3009 | 47.863 | 0.45274 | 0.44664 | 0.21096 | 0.69652 | 0.68715 | 8.7936e-05 | 5.0053e-08 | 9.8846e-10 | 2.4073e-15 | -7.3006 | -9.005 | 2.9052 | 0.20651 | 10.6636 | 0.00031615 |  | 9.8846e-10 |  |  |  | 0.69652 | 0.48514 | 0.68715 | 0.47217 | 0.47861 | 5.0053e-08 | 2.5053e-15 | 9.8846e-10 | 9.7706e-19 | 4.9475e-17 | 0.0093774 | 0.013463 | 4.9064e-08 | 0.98025 | 8.7936e-05 | 0.48514 | 2.4073e-15 | 2.5053e-15 | 3.6774e-05 | 1.9241e-10
[7 empty] | 3.7 | 5011.8723 | 50.1187 | 0.45226 | 0.44608 | 0.20903 | 0.69578 | 0.68628 | 9.0148e-05 | 4.6284e-08 | 8.8545e-10 | 2.061e-15 | -7.3346 | -9.0528 | 2.9524 | 0.20376 | 10.6636 | 0.00029857 |  | 8.8545e-10 |  |  |  | 0.69578 | 0.48411 | 0.68628 | 0.47099 | 0.4775 | 4.6284e-08 | 2.1422e-15 | 8.8545e-10 | 7.8402e-19 | 4.0982e-17 | 0.0094946 | 0.013646 | 4.5398e-08 | 0.98087 | 9.0148e-05 | 0.48411 | 2.061e-15 | 2.1422e-15 | 3.7234e-05 | 1.7803e-10
[7 empty] | 3.72 | 5248.0746 | 52.4807 | 0.45178 | 0.44553 | 0.20711 | 0.69504 | 0.68543 | 9.2343e-05 | 4.2798e-08 | 7.931e-10 | 1.7645e-15 | -7.3686 | -9.1007 | 3.0002 | 0.20105 | 10.6636 | 0.00028195 |  | 7.931e-10 |  |  |  | 0.69504 | 0.48308 | 0.68543 | 0.46982 | 0.4764 | 4.2798e-08 | 1.8317e-15 | 7.931e-10 | 6.29e-19 | 3.3943e-17 | 0.0096095 | 0.013826 | 4.2005e-08 | 0.98147 | 9.2343e-05 | 0.48308 | 1.7645e-15 | 1.8317e-15 | 3.7684e-05 | 1.6473e-10
[7 empty] | 3.74 | 5495.4087 | 54.9541 | 0.4513 | 0.44498 | 0.20521 | 0.69431 | 0.68459 | 9.4519e-05 | 3.9576e-08 | 7.103e-10 | 1.5105e-15 | -7.4026 | -9.1486 | 3.0485 | 0.19837 | 10.6636 | 0.00026626 |  | 7.103e-10 |  |  |  | 0.69431 | 0.48207 | 0.68459 | 0.46866 | 0.47532 | 3.9576e-08 | 1.5662e-15 | 7.103e-10 | 5.0453e-19 | 2.8111e-17 | 0.0097221 | 0.014002 | 3.8865e-08 | 0.98205 | 9.4519e-05 | 0.48207 | 1.5105e-15 | 1.5662e-15 | 3.8126e-05 | 1.5241e-10
[7 empty] | 3.76 | 5754.3994 | 57.544 | 0.45083 | 0.44444 | 0.20333 | 0.69359 | 0.68376 | 9.6675e-05 | 3.6596e-08 | 6.3609e-10 | 1.2931e-15 | -7.4366 | -9.1965 | 3.0973 | 0.19573 | 10.6636 | 0.00025143 |  | 6.3609e-10 |  |  |  | 0.69359 | 0.48106 | 0.68376 | 0.46752 | 0.47425 | 3.6596e-08 | 1.3392e-15 | 6.3609e-10 | 4.0461e-19 | 2.3278e-17 | 0.0098324 | 0.014176 | 3.596e-08 | 0.98262 | 9.6675e-05 | 0.48106 | 1.2931e-15 | 1.3392e-15 | 3.8558e-05 | 1.4102e-10
[7 empty] | 3.78 | 6025.5959 | 60.256 | 0.45037 | 0.44391 | 0.20147 | 0.69287 | 0.68293 | 9.881e-05 | 3.384e-08 | 5.6958e-10 | 1.1069e-15 | -7.4706 | -9.2444 | 3.1466 | 0.19312 | 10.6637 | 0.00023742 |  | 5.6958e-10 |  |  |  | 0.69287 | 0.48007 | 0.68293 | 0.46639 | 0.47318 | 3.384e-08 | 1.1452e-15 | 5.6958e-10 | 3.2442e-19 | 1.9275e-17 | 0.0099403 | 0.014347 | 3.3271e-08 | 0.98317 | 9.881e-05 | 0.48007 | 1.1069e-15 | 1.1452e-15 | 3.8982e-05 | 1.3047e-10
[7 empty] | 3.8 | 6309.5734 | 63.0957 | 0.4499 | 0.44337 | 0.19962 | 0.69216 | 0.68212 | 0.00010092 | 3.1292e-08 | 5.0997e-10 | 9.4753e-16 | -7.5046 | -9.2925 | 3.1965 | 0.19055 | 10.6637 | 0.00022418 |  | 5.0997e-10 |  |  |  | 0.69216 | 0.47909 | 0.68212 | 0.46528 | 0.47213 | 3.1292e-08 | 9.7919e-16 | 5.0997e-10 | 2.6007e-19 | 1.5958e-17 | 0.010046 | 0.014514 | 3.0782e-08 | 0.9837 | 0.00010092 | 0.47909 | 9.4753e-16 | 9.7919e-16 | 3.9396e-05 | 1.2071e-10
[7 empty] | 3.82 | 6606.9345 | 66.0693 | 0.44945 | 0.44285 | 0.19779 | 0.69146 | 0.68131 | 0.00010301 | 2.8936e-08 | 4.5656e-10 | 8.1106e-16 | -7.5386 | -9.3405 | 3.247 | 0.18802 | 10.6637 | 0.00021168 |  | 4.5656e-10 |  |  |  | 0.69146 | 0.47811 | 0.68131 | 0.46418 | 0.4711 | 2.8936e-08 | 8.3727e-16 | 4.5656e-10 | 2.0844e-19 | 1.3211e-17 | 0.010149 | 0.014678 | 2.8479e-08 | 0.98422 | 0.00010301 | 0.47811 | 8.1106e-16 | 8.3727e-16 | 3.9801e-05 | 1.1168e-10
[7 empty] | 3.84 | 6918.3097 | 69.1831 | 0.44899 | 0.44233 | 0.19598 | 0.69076 | 0.68051 | 0.00010507 | 2.6757e-08 | 4.087e-10 | 6.9422e-16 | -7.5726 | -9.3886 | 3.298 | 0.18552 | 10.6637 | 0.00019986 |  | 4.087e-10 |  |  |  | 0.69076 | 0.47715 | 0.68051 | 0.46309 | 0.47007 | 2.6757e-08 | 7.1593e-16 | 4.087e-10 | 1.6703e-19 | 1.0935e-17 | 0.01025 | 0.014839 | 2.6348e-08 | 0.98473 | 0.00010507 | 0.47715 | 6.9422e-16 | 7.1593e-16 | 4.0198e-05 | 1.0333e-10
[7 empty] | 3.86 | 7244.3596 | 72.4436 | 0.44854 | 0.44182 | 0.19418 | 0.69007 | 0.67972 | 0.00010711 | 2.4742e-08 | 3.6582e-10 | 5.942e-16 | -7.6066 | -9.4367 | 3.3495 | 0.18305 | 10.6637 | 0.00018871 |  | 3.6582e-10 |  |  |  | 0.69007 | 0.47619 | 0.67972 | 0.46202 | 0.46905 | 2.4742e-08 | 6.1217e-16 | 3.6582e-10 | 1.3383e-19 | 9.0512e-18 | 0.010349 | 0.014997 | 2.4376e-08 | 0.98521 | 0.00010711 | 0.47619 | 5.942e-16 | 6.1217e-16 | 4.0585e-05 | 9.5593e-11
[7 empty] | 3.88 | 7585.7758 | 75.8578 | 0.4481 | 0.44131 | 0.1924 | 0.68938 | 0.67894 | 0.00010911 | 2.2879e-08 | 3.2742e-10 | 5.0857e-16 | -7.6406 | -9.4849 | 3.4016 | 0.18061 | 10.6637 | 0.00017817 |  | 3.2742e-10 |  |  |  | 0.68938 | 0.47525 | 0.67894 | 0.46096 | 0.46805 | 2.2879e-08 | 5.2345e-16 | 3.2742e-10 | 1.072e-19 | 7.4909e-18 | 0.010446 | 0.015152 | 2.2552e-08 | 0.98569 | 0.00010911 | 0.47525 | 5.0857e-16 | 5.2345e-16 | 4.0964e-05 | 8.8437e-11
[7 empty] | 3.9 | 7943.2823 | 79.4328 | 0.44766 | 0.44081 | 0.19063 | 0.68871 | 0.67817 | 0.00011109 | 2.1156e-08 | 2.9301e-10 | 4.3527e-16 | -7.6746 | -9.5331 | 3.4542 | 0.17821 | 10.6637 | 0.00016821 |  | 2.9301e-10 |  |  |  | 0.68871 | 0.47432 | 0.67817 | 0.45991 | 0.46706 | 2.1156e-08 | 4.4758e-16 | 2.9301e-10 | 8.5857e-20 | 6.199e-18 | 0.01054 | 0.015304 | 2.0863e-08 | 0.98615 | 0.00011109 | 0.47432 | 4.3527e-16 | 4.4758e-16 | 4.1334e-05 | 8.1816e-11
[7 empty] | 3.92 | 8317.6377 | 83.1764 | 0.44722 | 0.44031 | 0.18889 | 0.68803 | 0.6774 | 0.00011304 | 1.9563e-08 | 2.622e-10 | 3.7252e-16 | -7.7086 | -9.5814 | 3.5074 | 0.17584 | 10.6637 | 0.00015881 |  | 2.622e-10 |  |  |  | 0.68803 | 0.47339 | 0.6774 | 0.45887 | 0.46607 | 1.9563e-08 | 3.8271e-16 | 2.622e-10 | 6.875e-20 | 5.1295e-18 | 0.010632 | 0.015453 | 1.9301e-08 | 0.9866 | 0.00011304 | 0.47339 | 3.7252e-16 | 3.8271e-16 | 4.1695e-05 | 7.569e-11
[7 empty] | 3.94 | 8709.6359 | 87.0964 | 0.44679 | 0.43982 | 0.18716 | 0.68737 | 0.67665 | 0.00011496 | 1.809e-08 | 2.3461e-10 | 3.1881e-16 | -7.7426 | -9.6297 | 3.5611 | 0.1735 | 10.6637 | 0.00014993 |  | 2.3461e-10 |  |  |  | 0.68737 | 0.47247 | 0.67665 | 0.45785 | 0.4651 | 1.809e-08 | 3.2725e-16 | 2.3461e-10 | 5.5041e-20 | 4.2441e-18 | 0.010722 | 0.015599 | 1.7855e-08 | 0.98703 | 0.00011496 | 0.47247 | 3.1881e-16 | 3.2725e-16 | 4.2047e-05 | 7.0021e-11
[7 empty] | 3.96 | 9120.1084 | 91.2011 | 0.44636 | 0.43933 | 0.18544 | 0.68671 | 0.6759 | 0.00011685 | 1.6728e-08 | 2.099e-10 | 2.7284e-16 | -7.7766 | -9.678 | 3.6154 | 0.17119 | 10.6637 | 0.00014154 |  | 2.099e-10 |  |  |  | 0.68671 | 0.47157 | 0.6759 | 0.45684 | 0.46414 | 1.6728e-08 | 2.7982e-16 | 2.099e-10 | 4.4059e-20 | 3.5112e-18 | 0.01081 | 0.015741 | 1.6518e-08 | 0.98745 | 0.00011685 | 0.47157 | 2.7284e-16 | 2.7982e-16 | 4.239e-05 | 6.4776e-11
[7 empty] | 3.98 | 9549.9259 | 95.4993 | 0.44593 | 0.43885 | 0.18374 | 0.68605 | 0.67516 | 0.0001187 | 1.5468e-08 | 1.8778e-10 | 2.3349e-16 | -7.8106 | -9.7264 | 3.6703 | 0.16891 | 10.6637 | 0.00013362 |  | 1.8778e-10 |  |  |  | 0.68605 | 0.47067 | 0.67516 | 0.45584 | 0.4632 | 1.5468e-08 | 2.3926e-16 | 1.8778e-10 | 3.5261e-20 | 2.9046e-18 | 0.010895 | 0.015881 | 1.528e-08 | 0.98786 | 0.0001187 | 0.47067 | 2.3349e-16 | 2.3926e-16 | 4.2725e-05 | 5.9923e-11
[7 empty] | 4 | 10000 | 100 | 0.44551 | 0.43838 | 0.18206 | 0.68541 | 0.67443 | 0.00012052 | 1.4303e-08 | 1.6797e-10 | 1.9981e-16 | -7.8446 | -9.7748 | 3.7257 | 0.16666 | 10.6637 | 0.00012613 |  | 1.6797e-10 |  |  |  | 0.68541 | 0.46978 | 0.67443 | 0.45485 | 0.46226 | 1.4303e-08 | 2.0459e-16 | 1.6797e-10 | 2.8215e-20 | 2.4026e-18 | 0.010978 | 0.016017 | 1.4135e-08 | 0.98826 | 0.00012052 | 0.46978 | 1.9981e-16 | 2.0459e-16 | 4.3051e-05 | 5.5433e-11
[30 empty] | somas | 137.2815 |  | 136.5413 | 136.907 | somas | 0.1434 |  | 0.34142 | 0.21388 |  | 0.58189 |  | 150.4531 | 0.0088282 | 137.2815 | 0.057049 | 0.1434 | 0.0017941 | -0.0005839

## Situação 2 l =-3
[14 empty] | Estatísticas para Θ |  | Esatísticas para Kr(Θ)
[14 empty] | RMSE | 0.0039374 | RMSE | 1.3267
[14 empty] | NSE | 0.99998 | NSE | 0.61503
[12 empty] | M = | dif med | M | 0.0010765 | M | -0.00025957
[12 empty] | E = | erro rel | E | 0.15213 | E | 79.7045 | [5 empty] | Gamma(s,x) = EXP(GAMMALN(s))*(1-GAMMA.DIST(x,s,1,TRUE)).
VGM |  |  | GRT | [10 empty] | R² | 0.99998 | R² | 0.92509
thetas | 0.65 |  | thetas | 0.65 | k1 GRT | 0.15 | [7 empty] | r | 0.99999 | r | 0.96182
thetar | 0.5 |  | thetar | 0.5 |  |  | Objetivo | 361.0098 | [5 empty] | soma erro | 0.0031781 | soma erro | 360.8509 |  |  |  |  | Fórmulas e nomenclaturas conforme Groenevelt–Grant, 2010 | [7 empty] | Cálculo das estatísticas x = VGM, y = GRT
α (m-1) | 50 |  | k (m) | 0.21153 | [11 empty] | RMSE | 1.3267 | [12 empty] | Cálculo r de theta |  |  |  |  | Cálculo r de k |  |  |  |  | E de theta |  | E de k |  | NSE de theta |  | NSE de k |  | M de theta | M de k
n | 1.2 |  | p | 0.29094 |  |  |  | h- cm | h-m | θ VGM | θ GRT | Θn VGM | Θ VGM | Θ GRT | erro^2 Θ | Kr(Θn) VGM | Kr(Θ) GRT | erro^2 kr | log Kr(Θn) VGM | log Kr(Θ) GRT | log erro^2 kr | x1 | Gama 2 Г(a, x1) | I(Θ) | I(1) | Kr(Θ) GRT | a | x2 | Θ inferior GRT | (x-xm) | (x-xm)² | (y-ym) | (y-ym)² | (x-xm)(y-ym) | (x-xm) | (x-xm)² | (y-ym) | (y-ym)² | (x-xm)(y-ym) | (x-y) | (x-y)/x | (x-y) | (x-y)/x | (x-y)² | (x-xm)² | (x-y)² | (x-xm)² | (x-y)/n | (x-y)/n
l | -4 | [5 empty] | -1 | 0.1 | 0.001 | 0.64932 | 0.6487 | 0.99549 | 0.99896 | 0.998 | 9.2152e-07 | 0.20913 | 0.38613 | 0.031328 | -0.67959 | -0.41327 | 0.070924 | 4.7484 | 4.0639 | 7.2003 | 11.6339 | 0.38613 | 4.4371 | 7.7477e-09 | 0.76923 | 0.99896 | 0.99792 | 0.998 | 0.996 | 0.99696 | 0.20913 | 0.043735 | 0.38613 | 0.14909 | 0.08075 | 0.00095996 | 0.00096096 | -0.177 | -0.84635 | 9.2152e-07 | 0.99792 | 0.031328 | 0.043735 | 3.7645e-06 | -0.00069411
α ---> k |  |  |  |  | n ---> p |  | -0.9 | 0.12589 | 0.0012589 | 0.64911 | 0.64823 | 0.99409 | 0.99864 | 0.99728 | 1.8395e-06 | 0.18778 | 0.32141 | 0.017856 | -0.72634 | -0.49294 | 0.054476 | 4.4407 | 4.651 | 6.5598 |  | 0.32141 | Gama 1 Г(a, x2) | n (= p GRT) | λ | 0.99864 | 0.99727 | 0.99728 | 0.99457 | 0.99592 | 0.18778 | 0.035262 | 0.32141 | 0.1033 | 0.060355 | 0.0013563 | 0.0013581 | -0.13363 | -0.7116 | 1.8395e-06 | 0.99727 | 0.017856 | 0.035262 | 5.3187e-06 | -0.00052402
a1 | 212.6045 | a2 | -56.5984 |  | a3 | 0.078994 | -0.7 | 0.19953 | 0.0019953 | 0.64848 | 0.64691 | 0.98988 | 0.99767 | 0.99525 | 5.8185e-06 | 0.14703 | 0.21075 | 0.0040601 | -0.8326 | -0.67624 | 0.024449 | 3.8839 | 5.8147 | 5.2902 |  | 0.21075 | 10.6638 | 0.29094 | 4.3333 | 0.99767 | 0.99534 | 0.99525 | 0.99053 | 0.99293 | 0.14703 | 0.021617 | 0.21075 | 0.044415 | 0.030986 | 0.0024122 | 0.0024178 | -0.063719 | -0.43338 | 5.8185e-06 | 0.99534 | 0.0040601 | 0.021617 | 9.4595e-06 | -0.00024988
b1 | -2779.2888 | b2 | 207.1571 |  | b3 | 0.7764 | -0.5 | 0.31623 | 0.0031623 | 0.64743 | 0.64498 | 0.98286 | 0.99604 | 0.99227 | 1.4207e-05 | 0.10998 | 0.12873 | 0.00035188 | -0.9587 | -0.8903 | 0.0046781 | 3.3969 | 6.8965 | 4.11 |  | 0.12873 | p (=λ VGM) | k1 | β | 0.99604 | 0.9921 | 0.99227 | 0.98461 | 0.98835 | 0.10998 | 0.012095 | 0.12873 | 0.016573 | 0.014158 | 0.0037692 | 0.0037841 | -0.018759 | -0.17057 | 1.4207e-05 | 0.9921 | 0.00035188 | 0.012095 | 1.4781e-05 | -7.3563e-05
c1 | 15551.0357 | c2 | -304.9639 |  | c3 | -0.75448 | -0.4 | 0.39811 | 0.0039811 | 0.64667 | 0.64374 | 0.97781 | 0.99488 | 0.99037 | 2.0311e-05 | 0.093256 | 0.098112 | 2.358e-05 | -1.0303 | -1.0083 | 0.00048598 | 3.1768 | 7.3876 | 3.5743 |  | 0.098112 | -4 | 0.15 | 1 | 0.99488 | 0.98978 | 0.99037 | 0.98084 | 0.9853 | 0.093256 | 0.0086968 | 0.098112 | 0.009626 | 0.0091496 | 0.0045068 | 0.00453 | -0.0048559 | -0.052071 | 2.0311e-05 | 0.98978 | 2.358e-05 | 0.0086968 | 1.7674e-05 | -1.9043e-05
d1 | -48905.025 | d2 | 224.5874 |  |  |  | -0.3 | 0.50119 | 0.0050119 | 0.64571 | 0.64231 | 0.97142 | 0.99341 | 0.98817 | 2.7393e-05 | 0.07794 | 0.073593 | 1.89e-05 | -1.1082 | -1.1332 | 0.00062131 | 2.9709 | 7.839 | 3.0818 |  | 0.073593 |  |  | ξ | 0.99341 | 0.98685 | 0.98817 | 0.97648 | 0.98165 | 0.07794 | 0.0060746 | 0.073593 | 0.0054159 | 0.0057358 | 0.0052338 | 0.0052686 | 0.0043474 | 0.055779 | 2.7393e-05 | 0.98685 | 1.89e-05 | 0.0060746 | 2.0525e-05 | 1.7049e-05
e1 | 94620.2832 | e2 | -82.9221 |  |  |  | -0.2 | 0.63096 | 0.0063096 | 0.64451 | 0.64068 | 0.96343 | 0.99156 | 0.98566 | 3.4817e-05 | 0.064144 | 0.054366 | 9.5611e-05 | -1.1928 | -1.2647 | 0.0051594 | 2.7784 | 8.2482 | 2.6354 |  | 0.054366 |  |  | 3.4371 | 0.99156 | 0.98319 | 0.98566 | 0.97153 | 0.97734 | 0.064144 | 0.0041144 | 0.054366 | 0.0029556 | 0.0034872 | 0.0059006 | 0.0059508 | 0.0097781 | 0.15244 | 3.4817e-05 | 0.98319 | 9.5611e-05 | 0.0041144 | 2.314e-05 | 3.8345e-05
f1 | -115433.2939 | f2 | 12.8656 |  |  |  | -0.1 | 0.79433 | 0.0079433 | 0.64303 | 0.63884 | 0.95356 | 0.98928 | 0.98283 | 4.1615e-05 | 0.051947 | 0.039583 | 0.00015286 | -1.2844 | -1.4025 | 0.013936 | 2.5984 | 8.6144 | 2.2358 |  | 0.039583 |  |  |  | 0.98928 | 0.97868 | 0.98283 | 0.96596 | 0.9723 | 0.051947 | 0.0026984 | 0.039583 | 0.0015668 | 0.0020562 | 0.0064509 | 0.0065208 | 0.012364 | 0.23801 | 4.1615e-05 | 0.97868 | 0.00015286 | 0.0026984 | 2.5298e-05 | 4.8486e-05
g1 | 86795.8846 | [5 empty] | 0 | 1 | 0.01 | 0.64123 | 0.63679 | 0.94155 | 0.98651 | 0.97968 | 4.6623e-05 | 0.041378 | 0.028423 | 0.00016782 | -1.3832 | -1.5463 | 0.026599 | 2.43 | 8.9383 | 1.8825 |  | 0.028423 |  |  |  | 0.98651 | 0.97321 | 0.97968 | 0.95978 | 0.96647 | 0.041378 | 0.0017121 | 0.028423 | 0.00080789 | 0.0011761 | 0.0068281 | 0.0069214 | 0.012954 | 0.31308 | 4.6623e-05 | 0.97321 | 0.00016782 | 0.0017121 | 2.6777e-05 | 5.0802e-05
h1 | -36813.4735 | [5 empty] | 0.1 | 1.2589 | 0.012589 | 0.63908 | 0.63454 | 0.9272 | 0.9832 | 0.97622 | 4.874e-05 | 0.032415 | 0.020143 | 0.00015058 | -1.4893 | -1.6959 | 0.042686 | 2.2725 | 9.2214 | 1.5736 |  | 0.020143 |  |  |  | 0.9832 | 0.96668 | 0.97622 | 0.953 | 0.95982 | 0.032415 | 0.0010507 | 0.020143 | 0.00040576 | 0.00065294 | 0.0069814 | 0.0071007 | 0.012271 | 0.37857 | 4.874e-05 | 0.96668 | 0.00015058 | 0.0010507 | 2.7378e-05 | 4.8122e-05
i1 | 6750.7003 | [5 empty] | 0.12 | 1.3183 | 0.013183 | 0.63861 | 0.63407 | 0.92404 | 0.98247 | 0.97549 | 4.8745e-05 | 0.030809 | 0.018774 | 0.00014482 | -1.5113 | -1.7264 | 0.046271 | 2.2423 | 9.2734 | 1.5169 |  | 0.018774 |  |  |  | 0.98247 | 0.96525 | 0.97549 | 0.95158 | 0.95839 | 0.030809 | 0.00094918 | 0.018774 | 0.00035248 | 0.00057842 | 0.0069817 | 0.0071063 | 0.012034 | 0.39061 | 4.8745e-05 | 0.96525 | 0.00014482 | 0.00094918 | 2.7379e-05 | 4.7193e-05
a | -0.98813 | b | 1.0042 |  |  |  | 0.14 | 1.3804 | 0.013804 | 0.63812 | 0.63359 | 0.92078 | 0.98172 | 0.97475 | 4.86e-05 | 0.029263 | 0.01749 | 0.00013861 | -1.5337 | -1.7572 | 0.049969 | 2.2125 | 9.3238 | 1.4618 |  | 0.01749 |  |  |  | 0.98172 | 0.96377 | 0.97475 | 0.95013 | 0.95693 | 0.029263 | 0.00085634 | 0.01749 | 0.00030589 | 0.00051181 | 0.0069714 | 0.0071012 | 0.011773 | 0.40233 | 4.86e-05 | 0.96377 | 0.00013861 | 0.00085634 | 2.7339e-05 | 4.617e-05
abs log 1/α | 1.699 | [5 empty] | 0.16 | 1.4454 | 0.014454 | 0.63761 | 0.63309 | 0.91742 | 0.98094 | 0.97399 | 4.8305e-05 | 0.027777 | 0.016285 | 0.00013207 | -1.5563 | -1.7882 | 0.053778 | 2.183 | 9.3728 | 1.4084 |  | 0.016285 |  |  |  | 0.98094 | 0.96225 | 0.97399 | 0.94866 | 0.95543 | 0.027777 | 0.00077158 | 0.016285 | 0.0002652 | 0.00045236 | 0.0069502 | 0.0070852 | 0.011492 | 0.41373 | 4.8305e-05 | 0.96225 | 0.00013207 | 0.00077158 | 2.7256e-05 | 4.5068e-05
[7 empty] | 0.18 | 1.5136 | 0.015136 | 0.63709 | 0.6326 | 0.91395 | 0.98014 | 0.97323 | 4.7859e-05 | 0.02635 | 0.015156 | 0.0001253 | -1.5792 | -1.8194 | 0.057693 | 2.154 | 9.4203 | 1.3566 |  | 0.015156 |  |  |  | 0.98014 | 0.96068 | 0.97323 | 0.94717 | 0.9539 | 0.02635 | 0.00069432 | 0.015156 | 0.00022971 | 0.00039936 | 0.006918 | 0.0070582 | 0.011194 | 0.42482 | 4.7859e-05 | 0.96068 | 0.0001253 | 0.00069432 | 2.7129e-05 | 4.3898e-05
[7 empty] | 0.2 | 1.5849 | 0.015849 | 0.63656 | 0.63209 | 0.91039 | 0.97932 | 0.97245 | 4.7263e-05 | 0.02498 | 0.014099 | 0.00011841 | -1.6024 | -1.8508 | 0.061712 | 2.1253 | 9.4664 | 1.3063 |  | 0.014099 |  |  |  | 0.97932 | 0.95907 | 0.97245 | 0.94565 | 0.95234 | 0.02498 | 0.000624 | 0.014099 | 0.00019877 | 0.00035218 | 0.0068748 | 0.00702 | 0.010881 | 0.43561 | 4.7263e-05 | 0.95907 | 0.00011841 | 0.000624 | 2.696e-05 | 4.2672e-05
[7 empty] | 0.22 | 1.6596 | 0.016596 | 0.63601 | 0.63158 | 0.90673 | 0.97848 | 0.97166 | 4.652e-05 | 0.023666 | 0.013109 | 0.00011147 | -1.6259 | -1.8824 | 0.065831 | 2.097 | 9.5111 | 1.2576 |  | 0.013109 |  |  |  | 0.97848 | 0.95742 | 0.97166 | 0.94412 | 0.95074 | 0.023666 | 0.00056009 | 0.013109 | 0.00017183 | 0.00031023 | 0.0068205 | 0.0069706 | 0.010558 | 0.44611 | 4.652e-05 | 0.95742 | 0.00011147 | 0.00056009 | 2.6747e-05 | 4.1403e-05
[7 empty] | 0.24 | 1.7378 | 0.017378 | 0.63545 | 0.63105 | 0.90297 | 0.97761 | 0.97085 | 4.5633e-05 | 0.022408 | 0.012182 | 0.00010456 | -1.6496 | -1.9143 | 0.070047 | 2.0691 | 9.5544 | 1.2103 |  | 0.012182 |  |  |  | 0.97761 | 0.95572 | 0.97085 | 0.94256 | 0.94912 | 0.022408 | 0.00050211 | 0.012182 | 0.00014841 | 0.00027298 | 0.0067552 | 0.0069099 | 0.010225 | 0.45633 | 4.5633e-05 | 0.95572 | 0.00010456 | 0.00050211 | 2.6491e-05 | 4.0099e-05
[7 empty] | 0.26 | 1.8197 | 0.018197 | 0.63487 | 0.63053 | 0.89911 | 0.97672 | 0.97004 | 4.4606e-05 | 0.021203 | 0.011316 | 9.7746e-05 | -1.6736 | -1.9463 | 0.074359 | 2.0416 | 9.5963 | 1.1646 |  | 0.011316 |  |  |  | 0.97672 | 0.95398 | 0.97004 | 0.94098 | 0.94746 | 0.021203 | 0.00044957 | 0.011316 | 0.00012806 | 0.00023995 | 0.0066788 | 0.006838 | 0.0098866 | 0.46628 | 4.4606e-05 | 0.95398 | 9.7746e-05 | 0.00044957 | 2.6191e-05 | 3.8771e-05
[7 empty] | 0.28 | 1.9055 | 0.019055 | 0.63427 | 0.62999 | 0.89516 | 0.97581 | 0.96921 | 4.3447e-05 | 0.020051 | 0.010507 | 9.1084e-05 | -1.6979 | -1.9785 | 0.078763 | 2.0144 | 9.637 | 1.1202 |  | 0.010507 |  |  |  | 0.97581 | 0.9522 | 0.96921 | 0.93938 | 0.94577 | 0.020051 | 0.00040205 | 0.010507 | 0.0001104 | 0.00021068 | 0.0065914 | 0.0067549 | 0.0095438 | 0.47597 | 4.3447e-05 | 0.9522 | 9.1084e-05 | 0.00040205 | 2.5849e-05 | 3.7427e-05
[7 empty] | 0.3 | 1.9953 | 0.019953 | 0.63367 | 0.62945 | 0.89111 | 0.97487 | 0.96838 | 4.2162e-05 | 0.01895 | 0.0097515 | 8.4618e-05 | -1.7224 | -2.0109 | 0.083258 | 1.9876 | 9.6763 | 1.0773 |  | 0.0097515 |  |  |  | 0.97487 | 0.95037 | 0.96838 | 0.93776 | 0.94404 | 0.01895 | 0.00035911 | 0.0097515 | 9.5092e-05 | 0.00018479 | 0.0064932 | 0.0066606 | 0.0091988 | 0.48542 | 4.2162e-05 | 0.95037 | 8.4618e-05 | 0.00035911 | 2.5464e-05 | 3.6074e-05
[7 empty] | 0.32 | 2.0893 | 0.020893 | 0.63304 | 0.62889 | 0.88696 | 0.97391 | 0.96753 | 4.076e-05 | 0.017899 | 0.009046 | 7.8383e-05 | -1.7472 | -2.0435 | 0.087842 | 1.9611 | 9.7143 | 1.0358 |  | 0.009046 |  |  |  | 0.97391 | 0.94851 | 0.96753 | 0.93612 | 0.94229 | 0.017899 | 0.00032039 | 0.009046 | 8.1831e-05 | 0.00016192 | 0.0063844 | 0.0065554 | 0.0088534 | 0.49462 | 4.076e-05 | 0.94851 | 7.8383e-05 | 0.00032039 | 2.5037e-05 | 3.4719e-05
[7 empty] | 0.34 | 2.1878 | 0.021878 | 0.63241 | 0.62834 | 0.88273 | 0.97294 | 0.96667 | 3.9251e-05 | 0.016897 | 0.0083879 | 7.2406e-05 | -1.7722 | -2.0763 | 0.092513 | 1.935 | 9.7512 | 0.99566 |  | 0.0083879 |  |  |  | 0.97294 | 0.94661 | 0.96667 | 0.93445 | 0.94051 | 0.016897 | 0.00028551 | 0.0083879 | 7.0356e-05 | 0.00014173 | 0.006265 | 0.0064393 | 0.0085092 | 0.50359 | 3.9251e-05 | 0.94661 | 7.2406e-05 | 0.00028551 | 2.4569e-05 | 3.3369e-05
[7 empty] | 0.36 | 2.2909 | 0.022909 | 0.63176 | 0.62777 | 0.8784 | 0.97194 | 0.9658 | 3.7644e-05 | 0.015942 | 0.0077742 | 6.671e-05 | -1.7975 | -2.1093 | 0.097271 | 1.9093 | 9.7868 | 0.95682 |  | 0.0077742 |  |  |  | 0.97194 | 0.94466 | 0.9658 | 0.93277 | 0.9387 | 0.015942 | 0.00025414 | 0.0077742 | 6.0438e-05 | 0.00012393 | 0.0061355 | 0.0063126 | 0.0081676 | 0.51234 | 3.7644e-05 | 0.94466 | 6.671e-05 | 0.00025414 | 2.4061e-05 | 3.203e-05
[7 empty] | 0.38 | 2.3988 | 0.023988 | 0.6311 | 0.6272 | 0.87398 | 0.97092 | 0.96492 | 3.5952e-05 | 0.015032 | 0.0072022 | 6.1307e-05 | -1.823 | -2.1425 | 0.10211 | 1.8839 | 9.8212 | 0.91927 |  | 0.0072022 |  |  |  | 0.97092 | 0.94268 | 0.96492 | 0.93108 | 0.93686 | 0.015032 | 0.00022596 | 0.0072022 | 5.1872e-05 | 0.00010827 | 0.005996 | 0.0061756 | 0.0078299 | 0.52088 | 3.5952e-05 | 0.94268 | 6.1307e-05 | 0.00022596 | 2.3514e-05 | 3.0705e-05
[7 empty] | 0.4 | 2.5119 | 0.025119 | 0.63042 | 0.62662 | 0.86947 | 0.96988 | 0.96403 | 3.4186e-05 | 0.014167 | 0.0066695 | 5.6207e-05 | -1.8487 | -2.1759 | 0.10704 | 1.8588 | 9.8544 | 0.88299 |  | 0.0066695 |  |  |  | 0.96988 | 0.94066 | 0.96403 | 0.92936 | 0.93499 | 0.014167 | 0.00020069 | 0.0066695 | 4.4483e-05 | 9.4485e-05 | 0.0058469 | 0.0060285 | 0.0074971 | 0.52921 | 3.4186e-05 | 0.94066 | 5.6207e-05 | 0.00020069 | 2.2929e-05 | 2.9401e-05
[7 empty] | 0.42 | 2.6303 | 0.026303 | 0.62973 | 0.62604 | 0.86488 | 0.96882 | 0.96313 | 3.2359e-05 | 0.013344 | 0.0061736 | 5.1413e-05 | -1.8747 | -2.2095 | 0.11205 | 1.834 | 9.8866 | 0.84794 |  | 0.0061736 |  |  |  | 0.96882 | 0.93861 | 0.96313 | 0.92762 | 0.9331 | 0.013344 | 0.00017806 | 0.0061736 | 3.8113e-05 | 8.2379e-05 | 0.0056885 | 0.0058716 | 0.0071703 | 0.53735 | 3.2359e-05 | 0.93861 | 5.1413e-05 | 0.00017806 | 2.2308e-05 | 2.8119e-05
[7 empty] | 0.44 | 2.7542 | 0.027542 | 0.62903 | 0.62544 | 0.86021 | 0.96774 | 0.96222 | 3.0485e-05 | 0.012562 | 0.0057121 | 4.6926e-05 | -1.9009 | -2.2432 | 0.11715 | 1.8096 | 9.9176 | 0.81409 |  | 0.0057121 |  |  |  | 0.96774 | 0.93652 | 0.96222 | 0.92587 | 0.93118 | 0.012562 | 0.00015781 | 0.0057121 | 3.2628e-05 | 7.1757e-05 | 0.0055213 | 0.0057053 | 0.0068502 | 0.5453 | 3.0485e-05 | 0.93652 | 4.6926e-05 | 0.00015781 | 2.1652e-05 | 2.6864e-05
[7 empty] | 0.46 | 2.884 | 0.02884 | 0.62832 | 0.62484 | 0.85546 | 0.96664 | 0.9613 | 2.8575e-05 | 0.011821 | 0.0052829 | 4.2741e-05 | -1.9274 | -2.2771 | 0.12233 | 1.7856 | 9.9475 | 0.78141 |  | 0.0052829 |  |  |  | 0.96664 | 0.9344 | 0.9613 | 0.9241 | 0.92923 | 0.011821 | 0.00013973 | 0.0052829 | 2.7909e-05 | 6.2447e-05 | 0.0053456 | 0.0055301 | 0.0065376 | 0.55307 | 2.8575e-05 | 0.9344 | 4.2741e-05 | 0.00013973 | 2.0963e-05 | 2.5638e-05
[7 empty] | 0.48 | 3.02 | 0.0302 | 0.62759 | 0.62424 | 0.85063 | 0.96553 | 0.96037 | 2.6645e-05 | 0.011117 | 0.004884 | 3.8851e-05 | -1.954 | -2.3112 | 0.1276 | 1.7618 | 9.9764 | 0.74987 |  | 0.004884 |  |  |  | 0.96553 | 0.93225 | 0.96037 | 0.92231 | 0.92726 | 0.011117 | 0.00012359 | 0.004884 | 2.3853e-05 | 5.4295e-05 | 0.0051619 | 0.0053462 | 0.0062331 | 0.56068 | 2.6645e-05 | 0.93225 | 3.8851e-05 | 0.00012359 | 2.0243e-05 | 2.4443e-05
[7 empty] | 0.5 | 3.1623 | 0.031623 | 0.62686 | 0.62363 | 0.84573 | 0.9644 | 0.95943 | 2.4708e-05 | 0.01045 | 0.0045133 | 3.5248e-05 | -1.9809 | -2.3455 | 0.13296 | 1.7383 | 10.0043 | 0.71945 |  | 0.0045133 |  |  |  | 0.9644 | 0.93006 | 0.95943 | 0.9205 | 0.92527 | 0.01045 | 0.00010921 | 0.0045133 | 2.037e-05 | 4.7165e-05 | 0.0049707 | 0.0051542 | 0.005937 | 0.56812 | 2.4708e-05 | 0.93006 | 3.5248e-05 | 0.00010921 | 1.9493e-05 | 2.3282e-05
[7 empty] | 0.52 | 3.3113 | 0.033113 | 0.62611 | 0.62301 | 0.84075 | 0.96325 | 0.95848 | 2.2776e-05 | 0.0098189 | 0.0041691 | 3.1921e-05 | -2.0079 | -2.38 | 0.1384 | 1.7152 | 10.0312 | 0.6901 |  | 0.0041691 |  |  |  | 0.96325 | 0.92785 | 0.95848 | 0.91868 | 0.92325 | 0.0098189 | 9.6411e-05 | 0.0041691 | 1.7381e-05 | 4.0936e-05 | 0.0047724 | 0.0049545 | 0.0056498 | 0.5754 | 2.2776e-05 | 0.92785 | 3.1921e-05 | 9.6411e-05 | 1.8715e-05 | 2.2156e-05
[7 empty] | 0.54 | 3.4674 | 0.034674 | 0.62536 | 0.62239 | 0.83571 | 0.96209 | 0.95752 | 2.0863e-05 | 0.0092215 | 0.0038496 | 2.8857e-05 | -2.0352 | -2.4146 | 0.14393 | 1.6924 | 10.0572 | 0.6618 |  | 0.0038496 |  |  |  | 0.96209 | 0.92561 | 0.95752 | 0.91684 | 0.92122 | 0.0092215 | 8.5036e-05 | 0.0038496 | 1.4819e-05 | 3.5499e-05 | 0.0045676 | 0.0047476 | 0.0053719 | 0.58254 | 2.0863e-05 | 0.92561 | 2.8857e-05 | 8.5036e-05 | 1.7912e-05 | 2.1066e-05
[7 empty] | 0.56 | 3.6308 | 0.036308 | 0.62459 | 0.62176 | 0.8306 | 0.96091 | 0.95655 | 1.8982e-05 | 0.0086565 | 0.0035532 | 2.6044e-05 | -2.0627 | -2.4494 | 0.14956 | 1.6699 | 10.0822 | 0.63453 |  | 0.0035532 |  |  |  | 0.96091 | 0.92335 | 0.95655 | 0.91499 | 0.91916 | 0.0086565 | 7.4935e-05 | 0.0035532 | 1.2625e-05 | 3.0758e-05 | 0.0043568 | 0.004534 | 0.0051033 | 0.58954 | 1.8982e-05 | 0.92335 | 2.6044e-05 | 7.4935e-05 | 1.7085e-05 | 2.0013e-05
[7 empty] | 0.58 | 3.8019 | 0.038019 | 0.62382 | 0.62112 | 0.82544 | 0.95972 | 0.95558 | 1.7144e-05 | 0.0081226 | 0.0032783 | 2.3468e-05 | -2.0903 | -2.4844 | 0.15528 | 1.6476 | 10.1063 | 0.60825 |  | 0.0032783 |  |  |  | 0.95972 | 0.92105 | 0.95558 | 0.91312 | 0.91708 | 0.0081226 | 6.5977e-05 | 0.0032783 | 1.0747e-05 | 2.6628e-05 | 0.0041405 | 0.0043143 | 0.0048444 | 0.5964 | 1.7144e-05 | 0.92105 | 2.3468e-05 | 6.5977e-05 | 1.6237e-05 | 1.8997e-05
[7 empty] | 0.6 | 3.9811 | 0.039811 | 0.62303 | 0.62048 | 0.82021 | 0.95851 | 0.95459 | 1.5361e-05 | 0.0076185 | 0.0030235 | 2.1114e-05 | -2.1181 | -2.5195 | 0.16109 | 1.6257 | 10.1295 | 0.58293 |  | 0.0030235 |  |  |  | 0.95851 | 0.91874 | 0.95459 | 0.91124 | 0.91498 | 0.0076185 | 5.8041e-05 | 0.0030235 | 9.1415e-06 | 2.3034e-05 | 0.0039194 | 0.004089 | 0.004595 | 0.60314 | 1.5361e-05 | 0.91874 | 2.1114e-05 | 5.8041e-05 | 1.537e-05 | 1.802e-05
[7 empty] | 0.62 | 4.1687 | 0.041687 | 0.62224 | 0.61984 | 0.81493 | 0.95729 | 0.9536 | 1.3645e-05 | 0.0071427 | 0.0027874 | 1.8968e-05 | -2.1461 | -2.5548 | 0.167 | 1.6041 | 10.1518 | 0.55855 |  | 0.0027874 |  |  |  | 0.95729 | 0.91641 | 0.9536 | 0.90935 | 0.91287 | 0.0071427 | 5.1019e-05 | 0.0027874 | 7.7699e-06 | 1.991e-05 | 0.0036939 | 0.0038587 | 0.0043553 | 0.60975 | 1.3645e-05 | 0.91641 | 1.8968e-05 | 5.1019e-05 | 1.4486e-05 | 1.708e-05
[7 empty] | 0.64 | 4.3652 | 0.043652 | 0.62144 | 0.61919 | 0.8096 | 0.95606 | 0.9526 | 1.2003e-05 | 0.006694 | 0.0025688 | 1.7017e-05 | -2.1743 | -2.5903 | 0.17301 | 1.5827 | 10.1733 | 0.53507 |  | 0.0025688 |  |  |  | 0.95606 | 0.91405 | 0.9526 | 0.90744 | 0.91074 | 0.006694 | 4.481e-05 | 0.0025688 | 6.599e-06 | 1.7196e-05 | 0.0034646 | 0.0036238 | 0.0041252 | 0.61625 | 1.2003e-05 | 0.91405 | 1.7017e-05 | 4.481e-05 | 1.3587e-05 | 1.6177e-05
[7 empty] | 0.66 | 4.5709 | 0.045709 | 0.62063 | 0.61853 | 0.80422 | 0.95482 | 0.95159 | 1.0446e-05 | 0.0062711 | 0.0023665 | 1.5246e-05 | -2.2027 | -2.6259 | 0.17913 | 1.5616 | 10.194 | 0.51248 |  | 0.0023665 |  |  |  | 0.95482 | 0.91168 | 0.95159 | 0.90552 | 0.90859 | 0.0062711 | 3.9327e-05 | 0.0023665 | 5.6004e-06 | 1.4841e-05 | 0.0032321 | 0.003385 | 0.0039046 | 0.62264 | 1.0446e-05 | 0.91168 | 1.5246e-05 | 3.9327e-05 | 1.2675e-05 | 1.5312e-05
[7 empty] | 0.68 | 4.7863 | 0.047863 | 0.61982 | 0.61787 | 0.79879 | 0.95357 | 0.95057 | 8.9818e-06 | 0.0058728 | 0.0021793 | 1.3642e-05 | -2.2312 | -2.6617 | 0.18536 | 1.5409 | 10.214 | 0.49074 |  | 0.0021793 |  |  |  | 0.95357 | 0.90929 | 0.95057 | 0.90358 | 0.90643 | 0.0058728 | 3.449e-05 | 0.0021793 | 4.7493e-06 | 1.2799e-05 | 0.002997 | 0.0031429 | 0.0036935 | 0.62892 | 8.9818e-06 | 0.90929 | 1.3642e-05 | 3.449e-05 | 1.1753e-05 | 1.4484e-05
[7 empty] | 0.7 | 5.0119 | 0.050119 | 0.619 | 0.6172 | 0.79333 | 0.95231 | 0.94955 | 7.6162e-06 | 0.0054978 | 0.0020062 | 1.2192e-05 | -2.2598 | -2.6976 | 0.19169 | 1.5204 | 10.2331 | 0.46983 |  | 0.0020062 |  |  |  | 0.95231 | 0.90689 | 0.94955 | 0.90164 | 0.90426 | 0.0054978 | 3.0226e-05 | 0.0020062 | 4.0246e-06 | 1.1029e-05 | 0.0027598 | 0.002898 | 0.0034917 | 0.6351 | 7.6162e-06 | 0.90689 | 1.2192e-05 | 3.0226e-05 | 1.0823e-05 | 1.3693e-05
[7 empty] | 0.72 | 5.2481 | 0.052481 | 0.61817 | 0.61653 | 0.78782 | 0.95104 | 0.94851 | 6.3555e-06 | 0.005145 | 0.0018461 | 1.0883e-05 | -2.2886 | -2.7337 | 0.19814 | 1.5001 | 10.2516 | 0.44972 |  | 0.0018461 |  |  |  | 0.95104 | 0.90447 | 0.94851 | 0.89968 | 0.90207 | 0.005145 | 2.6471e-05 | 0.0018461 | 3.4081e-06 | 9.4982e-06 | 0.002521 | 0.0026508 | 0.0032989 | 0.64119 | 6.3555e-06 | 0.90447 | 1.0883e-05 | 2.6471e-05 | 9.8864e-06 | 1.2937e-05
[7 empty] | 0.74 | 5.4954 | 0.054954 | 0.61734 | 0.61586 | 0.78228 | 0.94976 | 0.94748 | 5.2044e-06 | 0.0048132 | 0.0016982 | 9.7035e-06 | -2.3176 | -2.77 | 0.20471 | 1.4802 | 10.2693 | 0.43038 |  | 0.0016982 |  |  |  | 0.94976 | 0.90204 | 0.94748 | 0.89771 | 0.89987 | 0.0048132 | 2.3167e-05 | 0.0016982 | 2.8839e-06 | 8.1738e-06 | 0.0022813 | 0.002402 | 0.003115 | 0.64718 | 5.2044e-06 | 0.90204 | 9.7035e-06 | 2.3167e-05 | 8.9463e-06 | 1.2216e-05
[7 empty] | 0.76 | 5.7544 | 0.057544 | 0.61651 | 0.61518 | 0.77672 | 0.94847 | 0.94643 | 4.1664e-06 | 0.0045014 | 0.0015616 | 8.6427e-06 | -2.3466 | -2.8064 | 0.2114 | 1.4605 | 10.2863 | 0.4118 |  | 0.0015616 |  |  |  | 0.94847 | 0.8996 | 0.94643 | 0.89573 | 0.89766 | 0.0045014 | 2.0263e-05 | 0.0015616 | 2.4386e-06 | 7.0294e-06 | 0.0020412 | 0.0021521 | 0.0029399 | 0.65309 | 4.1664e-06 | 0.8996 | 8.6427e-06 | 2.0263e-05 | 8.0046e-06 | 1.1529e-05
[7 empty] | 0.78 | 6.0256 | 0.060256 | 0.61567 | 0.6145 | 0.77112 | 0.94718 | 0.94538 | 3.2441e-06 | 0.0042085 | 0.0014355 | 7.69e-06 | -2.3759 | -2.843 | 0.21822 | 1.441 | 10.3027 | 0.39394 |  | 0.0014355 |  |  |  | 0.94718 | 0.89715 | 0.94538 | 0.89374 | 0.89545 | 0.0042085 | 1.7712e-05 | 0.0014355 | 2.0606e-06 | 6.0412e-06 | 0.0018011 | 0.0019016 | 0.0027731 | 0.65892 | 3.2441e-06 | 0.89715 | 7.69e-06 | 1.7712e-05 | 7.0633e-06 | 1.0875e-05
[7 empty] | 0.8 | 6.3096 | 0.063096 | 0.61482 | 0.61381 | 0.7655 | 0.94588 | 0.94432 | 2.4389e-06 | 0.0039335 | 0.0013191 | 6.8355e-06 | -2.4052 | -2.8797 | 0.22517 | 1.4218 | 10.3184 | 0.37679 |  | 0.0013191 |  |  |  | 0.94588 | 0.8947 | 0.94432 | 0.89174 | 0.89322 | 0.0039335 | 1.5473e-05 | 0.0013191 | 1.7399e-06 | 5.1886e-06 | 0.0015617 | 0.0016511 | 0.0026145 | 0.66466 | 2.4389e-06 | 0.8947 | 6.8355e-06 | 1.5473e-05 | 6.1243e-06 | 1.0253e-05
[7 empty] | 0.82 | 6.6069 | 0.066069 | 0.61398 | 0.61312 | 0.75986 | 0.94458 | 0.94326 | 1.7513e-06 | 0.0036755 | 0.0012117 | 6.0703e-06 | -2.4347 | -2.9166 | 0.23225 | 1.4029 | 10.3335 | 0.36032 |  | 0.0012117 |  |  |  | 0.94458 | 0.89224 | 0.94326 | 0.88974 | 0.89099 | 0.0036755 | 1.3509e-05 | 0.0012117 | 1.4682e-06 | 4.4535e-06 | 0.0013234 | 0.001401 | 0.0024638 | 0.67033 | 1.7513e-06 | 0.89224 | 6.0703e-06 | 1.3509e-05 | 5.1897e-06 | 9.6619e-06
[7 empty] | 0.84 | 6.9183 | 0.069183 | 0.61313 | 0.61242 | 0.7542 | 0.94328 | 0.94219 | 1.1807e-06 | 0.0034334 | 0.0011127 | 5.3858e-06 | -2.4643 | -2.9536 | 0.23947 | 1.3842 | 10.348 | 0.3445 |  | 0.0011127 |  |  |  | 0.94328 | 0.88977 | 0.94219 | 0.88772 | 0.88874 | 0.0034334 | 1.1788e-05 | 0.0011127 | 1.238e-06 | 3.8202e-06 | 0.0010866 | 0.001152 | 0.0023207 | 0.67593 | 1.1807e-06 | 0.88977 | 5.3858e-06 | 1.1788e-05 | 4.2613e-06 | 9.101e-06
[7 empty] | 0.86 | 7.2444 | 0.072444 | 0.61228 | 0.61172 | 0.74852 | 0.94197 | 0.94111 | 7.2577e-07 | 0.0032064 | 0.0010214 | 4.7744e-06 | -2.494 | -2.9908 | 0.24684 | 1.3658 | 10.3619 | 0.32931 |  | 0.0010214 |  |  |  | 0.94197 | 0.8873 | 0.94111 | 0.8857 | 0.8865 | 0.0032064 | 1.0281e-05 | 0.0010214 | 1.0432e-06 | 3.275e-06 | 0.00085192 | 0.00090441 | 0.002185 | 0.68146 | 7.2577e-07 | 0.8873 | 4.7744e-06 | 1.0281e-05 | 3.3409e-06 | 8.5688e-06
[7 empty] | 0.88 | 7.5858 | 0.075858 | 0.61143 | 0.61102 | 0.74283 | 0.94065 | 0.94003 | 3.8403e-07 | 0.0029937 | 0.00093729 | 4.2289e-06 | -2.5238 | -3.0281 | 0.25436 | 1.3476 | 10.3753 | 0.31474 |  | 0.00093729 |  |  |  | 0.94065 | 0.88483 | 0.94003 | 0.88366 | 0.88425 | 0.0029937 | 8.9624e-06 | 0.00093729 | 8.7852e-07 | 2.806e-06 | 0.00061971 | 0.0006588 | 0.0020564 | 0.68691 | 3.8403e-07 | 0.88483 | 4.2289e-06 | 8.9624e-06 | 2.4302e-06 | 8.0645e-06
[7 empty] | 0.9 | 7.9433 | 0.079433 | 0.61057 | 0.61032 | 0.73714 | 0.93934 | 0.93895 | 1.5241e-07 | 0.0027945 | 0.00085983 | 3.7428e-06 | -2.5537 | -3.0656 | 0.26203 | 1.3297 | 10.3881 | 0.30076 |  | 0.00085983 |  |  |  | 0.93934 | 0.88236 | 0.93895 | 0.88163 | 0.88199 | 0.0027945 | 7.809e-06 | 0.00085983 | 7.3931e-07 | 2.4028e-06 | 0.0003904 | 0.00041561 | 0.0019346 | 0.69231 | 1.5241e-07 | 0.88236 | 3.7428e-06 | 7.809e-06 | 1.531e-06 | 7.5868e-06
[7 empty] | 0.92 | 8.3176 | 0.083176 | 0.60972 | 0.60961 | 0.73143 | 0.93802 | 0.93786 | 2.7031e-08 | 0.0026079 | 0.00078851 | 3.31e-06 | -2.5837 | -3.1032 | 0.26985 | 1.312 | 10.4004 | 0.28735 |  | 0.00078851 |  |  |  | 0.93802 | 0.87989 | 0.93786 | 0.87958 | 0.87973 | 0.0026079 | 6.8009e-06 | 0.00078851 | 6.2175e-07 | 2.0563e-06 | 0.00016441 | 0.00017527 | 0.0018193 | 0.69764 | 2.7031e-08 | 0.87989 | 3.31e-06 | 6.8009e-06 | 6.4475e-07 | 7.1347e-06
[7 empty] | 0.94 | 8.7096 | 0.087096 | 0.60886 | 0.6089 | 0.72573 | 0.93671 | 0.93676 | 3.3509e-09 | 0.0024332 | 0.00072287 | 2.9251e-06 | -2.6138 | -3.1409 | 0.27784 | 1.2946 | 10.4122 | 0.27448 |  | 0.00072287 |  |  |  | 0.93671 | 0.87742 | 0.93676 | 0.87753 | 0.87747 | 0.0024332 | 5.9203e-06 | 0.00072287 | 5.2255e-07 | 1.7589e-06 | -5.7887e-05 | -6.1799e-05 | 0.0017103 | 0.70291 | 3.3509e-09 | 0.87742 | 2.9251e-06 | 5.9203e-06 | -2.2701e-07 | 6.707e-06
[7 empty] | 0.96 | 9.1201 | 0.091201 | 0.608 | 0.60818 | 0.72002 | 0.93539 | 0.93567 | 7.625e-08 | 0.0022697 | 0.00066249 | 2.5832e-06 | -2.644 | -3.1788 | 0.286 | 1.2773 | 10.4235 | 0.26215 |  | 0.00066249 |  |  |  | 0.93539 | 0.87495 | 0.93567 | 0.87547 | 0.87521 | 0.0022697 | 5.1516e-06 | 0.00066249 | 4.3889e-07 | 1.5036e-06 | -0.00027613 | -0.00029521 | 0.0016072 | 0.70812 | 7.625e-08 | 0.87495 | 2.5832e-06 | 5.1516e-06 | -1.0829e-06 | 6.3028e-06
[7 empty] | 0.98 | 9.5499 | 0.095499 | 0.60715 | 0.60747 | 0.71431 | 0.93407 | 0.93456 | 2.4009e-07 | 0.0021168 | 0.00060695 | 2.2797e-06 | -2.6743 | -3.2168 | 0.29434 | 1.2603 | 10.4343 | 0.25033 |  | 0.00060695 |  |  |  | 0.93407 | 0.87249 | 0.93456 | 0.87341 | 0.87295 | 0.0021168 | 4.4808e-06 | 0.00060695 | 3.6839e-07 | 1.2848e-06 | -0.00048999 | -0.00052458 | 0.0015099 | 0.71327 | 2.4009e-07 | 0.87249 | 2.2797e-06 | 4.4808e-06 | -1.9215e-06 | 5.921e-06
[7 empty] | 1 | 10 | 0.1 | 0.60629 | 0.60675 | 0.70861 | 0.93276 | 0.93346 | 4.8881e-07 | 0.0019738 | 0.00055589 | 2.0105e-06 | -2.7047 | -3.255 | 0.30285 | 1.2435 | 10.4447 | 0.23901 |  | 0.00055589 |  |  |  | 0.93276 | 0.87003 | 0.93346 | 0.87134 | 0.87069 | 0.0019738 | 3.8959e-06 | 0.00055589 | 3.0902e-07 | 1.0972e-06 | -0.00069915 | -0.00074955 | 0.0014179 | 0.71837 | 4.8881e-07 | 0.87003 | 2.0105e-06 | 3.8959e-06 | -2.7418e-06 | 5.5605e-06
[7 empty] | 1.02 | 10.4713 | 0.10471 | 0.60544 | 0.60602 | 0.70291 | 0.93144 | 0.93235 | 8.1597e-07 | 0.0018401 | 0.00050897 | 1.772e-06 | -2.7351 | -3.2933 | 0.31154 | 1.227 | 10.4547 | 0.22815 |  | 0.00050897 |  |  |  | 0.93144 | 0.86758 | 0.93235 | 0.86927 | 0.86843 | 0.0018401 | 3.3861e-06 | 0.00050897 | 2.5905e-07 | 9.3658e-07 | -0.00090331 | -0.0009698 | 0.0013312 | 0.72341 | 8.1597e-07 | 0.86758 | 1.772e-06 | 3.3861e-06 | -3.5424e-06 | 5.2203e-06
[7 empty] | 1.04 | 10.9648 | 0.10965 | 0.60458 | 0.6053 | 0.69723 | 0.93013 | 0.93123 | 1.2149e-06 | 0.0017152 | 0.00046586 | 1.5609e-06 | -2.7657 | -3.3317 | 0.32043 | 1.2107 | 10.4642 | 0.21776 |  | 0.00046586 |  |  |  | 0.93013 | 0.86514 | 0.93123 | 0.86719 | 0.86616 | 0.0017152 | 2.942e-06 | 0.00046586 | 2.1703e-07 | 7.9907e-07 | -0.0011022 | -0.001185 | 0.0012494 | 0.7284 | 1.2149e-06 | 0.86514 | 1.5609e-06 | 2.942e-06 | -4.3224e-06 | 4.8995e-06
[7 empty] | 1.06 | 11.4815 | 0.11482 | 0.60373 | 0.60457 | 0.69155 | 0.92882 | 0.93011 | 1.6785e-06 | 0.0015985 | 0.00042628 | 1.3742e-06 | -2.7963 | -3.3703 | 0.32951 | 1.1946 | 10.4733 | 0.2078 |  | 0.00042628 |  |  |  | 0.92882 | 0.8627 | 0.93011 | 0.86511 | 0.86391 | 0.0015985 | 2.5553e-06 | 0.00042628 | 1.8171e-07 | 6.8142e-07 | -0.0012956 | -0.0013949 | 0.0011722 | 0.73333 | 1.6785e-06 | 0.8627 | 1.3742e-06 | 2.5553e-06 | -5.0807e-06 | 4.5971e-06
[7 empty] | 1.08 | 12.0226 | 0.12023 | 0.60288 | 0.60385 | 0.68588 | 0.92751 | 0.92899 | 2.2e-06 | 0.0014895 | 0.00038994 | 1.2091e-06 | -2.827 | -3.409 | 0.33878 | 1.1787 | 10.4821 | 0.19827 |  | 0.00038994 |  |  |  | 0.92751 | 0.86028 | 0.92899 | 0.86303 | 0.86165 | 0.0014895 | 2.2187e-06 | 0.00038994 | 1.5205e-07 | 5.8082e-07 | -0.0014832 | -0.0015992 | 0.0010996 | 0.73821 | 2.2e-06 | 0.86028 | 1.2091e-06 | 2.2187e-06 | -5.8166e-06 | 4.3121e-06
[7 empty] | 1.1 | 12.5893 | 0.12589 | 0.60203 | 0.60312 | 0.68023 | 0.92621 | 0.92787 | 2.772e-06 | 0.0013877 | 0.00035659 | 1.0633e-06 | -2.8577 | -3.4478 | 0.34827 | 1.163 | 10.4904 | 0.18914 |  | 0.00035659 |  |  |  | 0.92621 | 0.85786 | 0.92787 | 0.86095 | 0.8594 | 0.0013877 | 1.9258e-06 | 0.00035659 | 1.2716e-07 | 4.9485e-07 | -0.0016649 | -0.0017976 | 0.0010312 | 0.74304 | 2.772e-06 | 0.85786 | 1.0633e-06 | 1.9258e-06 | -6.5291e-06 | 4.0437e-06
[7 empty] | 1.12 | 13.1826 | 0.13183 | 0.60119 | 0.60239 | 0.67459 | 0.92491 | 0.92675 | 3.3874e-06 | 0.0012927 | 0.00032599 | 9.3457e-07 | -2.8885 | -3.4868 | 0.35796 | 1.1475 | 10.4984 | 0.18041 |  | 0.00032599 |  |  |  | 0.92491 | 0.85545 | 0.92675 | 0.85886 | 0.85715 | 0.0012927 | 1.6711e-06 | 0.00032599 | 1.0627e-07 | 4.2142e-07 | -0.0018405 | -0.0019899 | 0.00096673 | 0.74782 | 3.3874e-06 | 0.85545 | 9.3457e-07 | 1.6711e-06 | -7.2176e-06 | 3.7911e-06
[7 empty] | 1.14 | 13.8038 | 0.13804 | 0.60035 | 0.60165 | 0.66897 | 0.92361 | 0.92562 | 4.0392e-06 | 0.001204 | 0.00029794 | 8.2104e-07 | -2.9194 | -3.5259 | 0.36787 | 1.1322 | 10.5061 | 0.17205 |  | 0.00029794 |  |  |  | 0.92361 | 0.85305 | 0.92562 | 0.85677 | 0.85491 | 0.001204 | 1.4497e-06 | 0.00029794 | 8.8766e-08 | 3.5873e-07 | -0.0020098 | -0.002176 | 0.00090611 | 0.75255 | 4.0392e-06 | 0.85305 | 8.2104e-07 | 1.4497e-06 | -7.8815e-06 | 3.5534e-06
[7 empty] | 1.16 | 14.4544 | 0.14454 | 0.59951 | 0.60092 | 0.66337 | 0.92232 | 0.92449 | 4.7202e-06 | 0.0011213 | 0.00027221 | 7.2096e-07 | -2.9503 | -3.5651 | 0.378 | 1.1171 | 10.5134 | 0.16405 |  | 0.00027221 |  |  |  | 0.92232 | 0.85067 | 0.92449 | 0.85468 | 0.85267 | 0.0011213 | 1.2573e-06 | 0.00027221 | 7.41e-08 | 3.0524e-07 | -0.0021726 | -0.0023556 | 0.00084909 | 0.75723 | 4.7202e-06 | 0.85067 | 7.2096e-07 | 1.2573e-06 | -8.52e-06 | 3.3298e-06
[7 empty] | 1.18 | 15.1356 | 0.15136 | 0.59867 | 0.60018 | 0.6578 | 0.92103 | 0.92336 | 5.4237e-06 | 0.0010441 | 0.00024864 | 6.3278e-07 | -2.9813 | -3.6044 | 0.38835 | 1.1023 | 10.5204 | 0.15641 |  | 0.00024864 |  |  |  | 0.92103 | 0.8483 | 0.92336 | 0.85259 | 0.85044 | 0.0010441 | 1.0902e-06 | 0.00024864 | 6.1822e-08 | 2.5961e-07 | -0.0023289 | -0.0025286 | 0.00079548 | 0.76187 | 5.4237e-06 | 0.8483 | 6.3278e-07 | 1.0902e-06 | -9.1329e-06 | 3.1195e-06
[7 empty] | 1.2 | 15.8489 | 0.15849 | 0.59784 | 0.59945 | 0.65224 | 0.91975 | 0.92223 | 6.1428e-06 | 0.00097213 | 0.00022704 | 5.5515e-07 | -3.0123 | -3.6439 | 0.39894 | 1.0876 | 10.5271 | 0.14909 |  | 0.00022704 |  |  |  | 0.91975 | 0.84594 | 0.92223 | 0.8505 | 0.84822 | 0.00097213 | 9.4503e-07 | 0.00022704 | 5.1548e-08 | 2.2071e-07 | -0.0024785 | -0.0026947 | 0.00074508 | 0.76645 | 6.1428e-06 | 0.84594 | 5.5515e-07 | 9.4503e-07 | -9.7195e-06 | 2.9219e-06
[7 empty] | 1.22 | 16.5959 | 0.16596 | 0.59701 | 0.59871 | 0.64671 | 0.91847 | 0.92109 | 6.8713e-06 | 0.00090499 | 0.00020726 | 4.8683e-07 | -3.0434 | -3.6835 | 0.40976 | 1.0731 | 10.5335 | 0.1421 |  | 0.00020726 |  |  |  | 0.91847 | 0.84359 | 0.92109 | 0.84841 | 0.846 | 0.00090499 | 8.1902e-07 | 0.00020726 | 4.2958e-08 | 1.8757e-07 | -0.0026213 | -0.002854 | 0.00069773 | 0.77098 | 6.8713e-06 | 0.84359 | 4.8683e-07 | 8.1902e-07 | -1.028e-05 | 2.7362e-06
[7 empty] | 1.24 | 17.378 | 0.17378 | 0.59618 | 0.59797 | 0.6412 | 0.9172 | 0.91996 | 7.6028e-06 | 0.00084241 | 0.00018915 | 4.2674e-07 | -3.0745 | -3.7232 | 0.42083 | 1.0589 | 10.5397 | 0.13542 |  | 0.00018915 |  |  |  | 0.9172 | 0.84126 | 0.91996 | 0.84632 | 0.84378 | 0.00084241 | 7.0965e-07 | 0.00018915 | 3.5779e-08 | 1.5934e-07 | -0.0027573 | -0.0030062 | 0.00065326 | 0.77546 | 7.6028e-06 | 0.84126 | 4.2674e-07 | 7.0965e-07 | -1.0813e-05 | 2.5618e-06
[7 empty] | 1.26 | 18.197 | 0.18197 | 0.59536 | 0.59723 | 0.63572 | 0.91593 | 0.91882 | 8.3314e-06 | 0.00078407 | 0.00017258 | 3.7392e-07 | -3.1056 | -3.763 | 0.43214 | 1.0448 | 10.5455 | 0.12903 |  | 0.00017258 |  |  |  | 0.91593 | 0.83894 | 0.91882 | 0.84423 | 0.84158 | 0.00078407 | 6.1476e-07 | 0.00017258 | 2.9783e-08 | 1.3531e-07 | -0.0028864 | -0.0031513 | 0.00061149 | 0.7799 | 8.3314e-06 | 0.83894 | 3.7392e-07 | 6.1476e-07 | -1.1319e-05 | 2.398e-06
[7 empty] | 1.28 | 19.0546 | 0.19055 | 0.59454 | 0.59649 | 0.63026 | 0.91468 | 0.91768 | 9.0516e-06 | 0.0007297 | 0.00015741 | 3.2751e-07 | -3.1369 | -3.803 | 0.4437 | 1.0309 | 10.5511 | 0.12292 |  | 0.00015741 |  |  |  | 0.91468 | 0.83663 | 0.91768 | 0.84214 | 0.83938 | 0.0007297 | 5.3246e-07 | 0.00015741 | 2.4778e-08 | 1.1486e-07 | -0.0030086 | -0.0032892 | 0.00057229 | 0.78428 | 9.0516e-06 | 0.83663 | 3.2751e-07 | 5.3246e-07 | -1.1798e-05 | 2.2443e-06
[7 empty] | 1.3 | 19.9526 | 0.19953 | 0.59373 | 0.59576 | 0.62483 | 0.91342 | 0.91655 | 9.7581e-06 | 0.00067903 | 0.00014354 | 2.8676e-07 | -3.1681 | -3.843 | 0.45553 | 1.0171 | 10.5565 | 0.11709 |  | 0.00014354 |  |  |  | 0.91342 | 0.83434 | 0.91655 | 0.84006 | 0.8372 | 0.00067903 | 4.6108e-07 | 0.00014354 | 2.0603e-08 | 9.7466e-08 | -0.0031238 | -0.0034199 | 0.0005355 | 0.78862 | 9.7581e-06 | 0.83434 | 2.8676e-07 | 4.6108e-07 | -1.225e-05 | 2.1e-06
[7 empty] | 1.32 | 20.893 | 0.20893 | 0.59292 | 0.59502 | 0.61944 | 0.91218 | 0.91541 | 1.0446e-05 | 0.00063183 | 0.00013085 | 2.5098e-07 | -3.1994 | -3.8832 | 0.46762 | 1.0036 | 10.5616 | 0.11152 |  | 0.00013085 |  |  |  | 0.91218 | 0.83207 | 0.91541 | 0.83798 | 0.83502 | 0.00063183 | 3.9921e-07 | 0.00013085 | 1.7122e-08 | 8.2675e-08 | -0.003232 | -0.0035432 | 0.00050098 | 0.7929 | 1.0446e-05 | 0.83207 | 2.5098e-07 | 3.9921e-07 | -1.2675e-05 | 1.9646e-06
[7 empty] | 1.34 | 21.8776 | 0.21878 | 0.59211 | 0.59428 | 0.61407 | 0.91094 | 0.91427 | 1.1111e-05 | 0.00058786 | 0.00011925 | 2.1959e-07 | -3.2307 | -3.9235 | 0.47997 | 0.99024 | 10.5664 | 0.1062 |  | 0.00011925 |  |  |  | 0.91094 | 0.82981 | 0.91427 | 0.83589 | 0.83285 | 0.00058786 | 3.4558e-07 | 0.00011925 | 1.4221e-08 | 7.0104e-08 | -0.0033333 | -0.0036592 | 0.0004686 | 0.79714 | 1.1111e-05 | 0.82981 | 2.1959e-07 | 3.4558e-07 | -1.3072e-05 | 1.8377e-06
[7 empty] | 1.36 | 22.9087 | 0.22909 | 0.59131 | 0.59354 | 0.60873 | 0.90971 | 0.91314 | 1.1749e-05 | 0.0005469 | 0.00010866 | 1.9206e-07 | -3.2621 | -3.9639 | 0.4926 | 0.97706 | 10.5711 | 0.10112 |  | 0.00010866 |  |  |  | 0.90971 | 0.82757 | 0.91314 | 0.83382 | 0.83069 | 0.0005469 | 2.991e-07 | 0.00010866 | 1.1806e-08 | 5.9424e-08 | -0.0034276 | -0.0037678 | 0.00043825 | 0.80132 | 1.1749e-05 | 0.82757 | 1.9206e-07 | 2.991e-07 | -1.3442e-05 | 1.7186e-06
[7 empty] | 1.38 | 23.9883 | 0.23988 | 0.59051 | 0.5928 | 0.60343 | 0.90848 | 0.912 | 1.2355e-05 | 0.00050876 | 9.8974e-05 | 1.6793e-07 | -3.2935 | -4.0045 | 0.50551 | 0.96406 | 10.5755 | 0.096266 |  | 9.8974e-05 |  |  |  | 0.90848 | 0.82534 | 0.912 | 0.83174 | 0.82853 | 0.00050876 | 2.5884e-07 | 9.8974e-05 | 9.7958e-09 | 5.0354e-08 | -0.003515 | -0.0038691 | 0.00040979 | 0.80546 | 1.2355e-05 | 0.82534 | 1.6793e-07 | 2.5884e-07 | -1.3784e-05 | 1.607e-06
[7 empty] | 1.4 | 25.1189 | 0.25119 | 0.58972 | 0.59206 | 0.59815 | 0.90727 | 0.91086 | 1.2928e-05 | 0.00047325 | 9.0131e-05 | 1.4678e-07 | -3.3249 | -4.0451 | 0.51871 | 0.95123 | 10.5798 | 0.091636 |  | 9.0131e-05 |  |  |  | 0.90727 | 0.82313 | 0.91086 | 0.82967 | 0.82639 | 0.00047325 | 2.2396e-07 | 9.0131e-05 | 8.1236e-09 | 4.2654e-08 | -0.0035955 | -0.003963 | 0.00038312 | 0.80955 | 1.2928e-05 | 0.82313 | 1.4678e-07 | 2.2396e-07 | -1.41e-05 | 1.5024e-06
[7 empty] | 1.42 | 26.3027 | 0.26303 | 0.58894 | 0.59132 | 0.59291 | 0.90606 | 0.90973 | 1.3463e-05 | 0.00044018 | 8.2057e-05 | 1.2825e-07 | -3.3564 | -4.0859 | 0.53219 | 0.93857 | 10.5838 | 0.087218 |  | 8.2057e-05 |  |  |  | 0.90606 | 0.82094 | 0.90973 | 0.8276 | 0.82426 | 0.00044018 | 1.9376e-07 | 8.2057e-05 | 6.7333e-09 | 3.612e-08 | -0.0036691 | -0.0040496 | 0.00035812 | 0.81358 | 1.3463e-05 | 0.82094 | 1.2825e-07 | 1.9376e-07 | -1.4389e-05 | 1.4044e-06
[7 empty] | 1.44 | 27.5423 | 0.27542 | 0.58816 | 0.59058 | 0.58771 | 0.90486 | 0.90859 | 1.3958e-05 | 0.0004094 | 7.4687e-05 | 1.1203e-07 | -3.3879 | -4.1268 | 0.54598 | 0.92608 | 10.5877 | 0.083001 |  | 7.4687e-05 |  |  |  | 0.90486 | 0.81876 | 0.90859 | 0.82554 | 0.82214 | 0.0004094 | 1.6761e-07 | 7.4687e-05 | 5.5781e-09 | 3.0577e-08 | -0.003736 | -0.0041288 | 0.00033471 | 0.81757 | 1.3958e-05 | 0.81876 | 1.1203e-07 | 1.6761e-07 | -1.4651e-05 | 1.3126e-06
[7 empty] | 1.46 | 28.8403 | 0.2884 | 0.58738 | 0.58985 | 0.58253 | 0.90366 | 0.90746 | 1.441e-05 | 0.00038074 | 6.7961e-05 | 9.7833e-08 | -3.4194 | -4.1677 | 0.56006 | 0.91375 | 10.5914 | 0.078979 |  | 6.7961e-05 |  |  |  | 0.90366 | 0.8166 | 0.90746 | 0.82348 | 0.82003 | 0.00038074 | 1.4497e-07 | 6.7961e-05 | 4.6188e-09 | 2.5876e-08 | -0.0037961 | -0.0042008 | 0.00031278 | 0.8215 | 1.441e-05 | 0.8166 | 9.7833e-08 | 1.4497e-07 | -1.4887e-05 | 1.2266e-06
[7 empty] | 1.48 | 30.1995 | 0.302 | 0.58661 | 0.58911 | 0.57739 | 0.90248 | 0.90633 | 1.4819e-05 | 0.00035408 | 6.1826e-05 | 8.541e-08 | -3.4509 | -4.2088 | 0.57445 | 0.90159 | 10.5949 | 0.075142 |  | 6.1826e-05 |  |  |  | 0.90248 | 0.81446 | 0.90633 | 0.82143 | 0.81794 | 0.00035408 | 1.2537e-07 | 6.1826e-05 | 3.8225e-09 | 2.1891e-08 | -0.0038496 | -0.0042656 | 0.00029225 | 0.82539 | 1.4819e-05 | 0.81446 | 8.541e-08 | 1.2537e-07 | -1.5096e-05 | 1.1461e-06
[7 empty] | 1.5 | 31.6228 | 0.31623 | 0.58584 | 0.58838 | 0.57229 | 0.9013 | 0.90519 | 1.5183e-05 | 0.00032926 | 5.6231e-05 | 7.4543e-08 | -3.4825 | -4.25 | 0.58915 | 0.88959 | 10.5983 | 0.071482 |  | 5.6231e-05 |  |  |  | 0.9013 | 0.81234 | 0.90519 | 0.81938 | 0.81585 | 0.00032926 | 1.0841e-07 | 5.6231e-05 | 3.1619e-09 | 1.8514e-08 | -0.0038965 | -0.0043232 | 0.00027303 | 0.82922 | 1.5183e-05 | 0.81234 | 7.4543e-08 | 1.0841e-07 | -1.528e-05 | 1.0707e-06
[7 empty] | 1.52 | 33.1131 | 0.33113 | 0.58508 | 0.58764 | 0.56722 | 0.90013 | 0.90407 | 1.5499e-05 | 0.00030616 | 5.1129e-05 | 6.5041e-08 | -3.5141 | -4.2913 | 0.60416 | 0.87775 | 10.6015 | 0.067992 |  | 5.1129e-05 |  |  |  | 0.90013 | 0.81023 | 0.90407 | 0.81733 | 0.81378 | 0.00030616 | 9.3734e-08 | 5.1129e-05 | 2.6142e-09 | 1.5654e-08 | -0.0039369 | -0.0043737 | 0.00025503 | 0.833 | 1.5499e-05 | 0.81023 | 6.5041e-08 | 9.3734e-08 | -1.5439e-05 | 1.0001e-06
[7 empty] | 1.54 | 34.6737 | 0.34674 | 0.58433 | 0.58691 | 0.56219 | 0.89897 | 0.90294 | 1.5768e-05 | 0.00028467 | 4.6479e-05 | 5.6735e-08 | -3.5457 | -4.3327 | 0.6195 | 0.86607 | 10.6045 | 0.064665 |  | 4.6479e-05 |  |  |  | 0.89897 | 0.80814 | 0.90294 | 0.8153 | 0.81171 | 0.00028467 | 8.1037e-08 | 4.6479e-05 | 2.1603e-09 | 1.3231e-08 | -0.003971 | -0.0044172 | 0.00023819 | 0.83673 | 1.5768e-05 | 0.80814 | 5.6735e-08 | 8.1037e-08 | -1.5572e-05 | 9.3409e-07
[7 empty] | 1.56 | 36.3078 | 0.36308 | 0.58358 | 0.58618 | 0.55719 | 0.89781 | 0.90181 | 1.599e-05 | 0.00026468 | 4.2242e-05 | 4.9477e-08 | -3.5773 | -4.3743 | 0.63517 | 0.85454 | 10.6074 | 0.061494 |  | 4.2242e-05 |  |  |  | 0.89781 | 0.80607 | 0.90181 | 0.81327 | 0.80966 | 0.00026468 | 7.0054e-08 | 4.2242e-05 | 1.7844e-09 | 1.118e-08 | -0.0039987 | -0.0044538 | 0.00022243 | 0.8404 | 1.599e-05 | 0.80607 | 4.9477e-08 | 7.0054e-08 | -1.5681e-05 | 8.7229e-07
[7 empty] | 1.58 | 38.0189 | 0.38019 | 0.58284 | 0.58545 | 0.55223 | 0.89667 | 0.90069 | 1.6163e-05 | 0.00024608 | 3.8381e-05 | 4.3137e-08 | -3.6089 | -4.4159 | 0.65117 | 0.84317 | 10.6102 | 0.05847 |  | 3.8381e-05 |  |  |  | 0.89667 | 0.80402 | 0.90069 | 0.81124 | 0.80762 | 0.00024608 | 6.0553e-08 | 3.8381e-05 | 1.4731e-09 | 9.4447e-09 | -0.0040203 | -0.0044836 | 0.00020769 | 0.84403 | 1.6163e-05 | 0.80402 | 4.3137e-08 | 6.0553e-08 | -1.5766e-05 | 8.1449e-07
[7 empty] | 1.6 | 39.8107 | 0.39811 | 0.5821 | 0.58472 | 0.54731 | 0.89553 | 0.89957 | 1.6288e-05 | 0.00022877 | 3.4865e-05 | 3.76e-08 | -3.6406 | -4.4576 | 0.6675 | 0.83195 | 10.6128 | 0.055589 |  | 3.4865e-05 |  |  |  | 0.89553 | 0.80198 | 0.89957 | 0.80922 | 0.80559 | 0.00022877 | 5.2337e-08 | 3.4865e-05 | 1.2156e-09 | 7.9762e-09 | -0.0040358 | -0.0045066 | 0.00019391 | 0.8476 | 1.6288e-05 | 0.80198 | 3.76e-08 | 5.2337e-08 | -1.5827e-05 | 7.6042e-07
[7 empty] | 1.62 | 41.6869 | 0.41687 | 0.58136 | 0.58399 | 0.54242 | 0.89441 | 0.89845 | 1.6365e-05 | 0.00021268 | 3.1664e-05 | 3.2766e-08 | -3.6723 | -4.4994 | 0.68418 | 0.82088 | 10.6153 | 0.052844 |  | 3.1664e-05 |  |  |  | 0.89441 | 0.79996 | 0.89845 | 0.80721 | 0.80358 | 0.00021268 | 4.5231e-08 | 3.1664e-05 | 1.0026e-09 | 6.7342e-09 | -0.0040454 | -0.004523 | 0.00018101 | 0.85112 | 1.6365e-05 | 0.79996 | 3.2766e-08 | 4.5231e-08 | -1.5864e-05 | 7.0985e-07
[7 empty] | 1.64 | 43.6516 | 0.43652 | 0.58064 | 0.58327 | 0.53757 | 0.89329 | 0.89734 | 1.6396e-05 | 0.00019771 | 2.875e-05 | 2.8546e-08 | -3.704 | -4.5414 | 0.70121 | 0.80995 | 10.6177 | 0.050229 |  | 2.875e-05 |  |  |  | 0.89329 | 0.79796 | 0.89734 | 0.80521 | 0.80158 | 0.00019771 | 3.9088e-08 | 2.875e-05 | 8.2656e-10 | 5.6841e-09 | -0.0040492 | -0.0045329 | 0.00016896 | 0.85458 | 1.6396e-05 | 0.79796 | 2.8546e-08 | 3.9088e-08 | -1.5879e-05 | 6.6257e-07
[7 empty] | 1.66 | 45.7088 | 0.45709 | 0.57991 | 0.58254 | 0.53276 | 0.89218 | 0.89622 | 1.638e-05 | 0.00018378 | 2.6098e-05 | 2.4864e-08 | -3.7357 | -4.5834 | 0.71859 | 0.79917 | 10.62 | 0.047738 |  | 2.6098e-05 |  |  |  | 0.89218 | 0.79598 | 0.89622 | 0.80322 | 0.79959 | 0.00018378 | 3.3776e-08 | 2.6098e-05 | 6.8111e-10 | 4.7964e-09 | -0.0040472 | -0.0045364 | 0.00015768 | 0.85799 | 1.638e-05 | 0.79598 | 2.4864e-08 | 3.3776e-08 | -1.5872e-05 | 6.1837e-07
[7 empty] | 1.68 | 47.863 | 0.47863 | 0.5792 | 0.58182 | 0.52798 | 0.89107 | 0.89511 | 1.6319e-05 | 0.00017083 | 2.3685e-05 | 2.1653e-08 | -3.7674 | -4.6255 | 0.73632 | 0.78853 | 10.6222 | 0.045365 |  | 2.3685e-05 |  |  |  | 0.89107 | 0.79401 | 0.89511 | 0.80123 | 0.79761 | 0.00017083 | 2.9184e-08 | 2.3685e-05 | 5.61e-10 | 4.0463e-09 | -0.0040397 | -0.0045336 | 0.00014715 | 0.86135 | 1.6319e-05 | 0.79401 | 2.1653e-08 | 2.9184e-08 | -1.5842e-05 | 5.7705e-07
[7 empty] | 1.7 | 50.1187 | 0.50119 | 0.57849 | 0.5811 | 0.52324 | 0.88998 | 0.89401 | 1.6215e-05 | 0.00015879 | 2.1491e-05 | 1.8852e-08 | -3.7992 | -4.6677 | 0.75442 | 0.77804 | 10.6243 | 0.043106 |  | 2.1491e-05 |  |  |  | 0.88998 | 0.79206 | 0.89401 | 0.79925 | 0.79565 | 0.00015879 | 2.5215e-08 | 2.1491e-05 | 4.6185e-10 | 3.4126e-09 | -0.0040268 | -0.0045246 | 0.0001373 | 0.86466 | 1.6215e-05 | 0.79206 | 1.8852e-08 | 2.5215e-08 | -1.5791e-05 | 5.3843e-07
[7 empty] | 1.72 | 52.4807 | 0.52481 | 0.57778 | 0.58039 | 0.51854 | 0.88889 | 0.8929 | 1.6068e-05 | 0.00014759 | 1.9495e-05 | 1.6409e-08 | -3.8309 | -4.7101 | 0.77289 | 0.76768 | 10.6262 | 0.040954 |  | 1.9495e-05 |  |  |  | 0.88889 | 0.79013 | 0.8929 | 0.79728 | 0.7937 | 0.00014759 | 2.1784e-08 | 1.9495e-05 | 3.8006e-10 | 2.8774e-09 | -0.0040085 | -0.0045096 | 0.0001281 | 0.86791 | 1.6068e-05 | 0.79013 | 1.6409e-08 | 2.1784e-08 | -1.572e-05 | 5.0235e-07
[7 empty] | 1.74 | 54.9541 | 0.54954 | 0.57708 | 0.57967 | 0.51388 | 0.88782 | 0.8918 | 1.5881e-05 | 0.00013718 | 1.7681e-05 | 1.4281e-08 | -3.8627 | -4.7525 | 0.79173 | 0.75747 | 10.6281 | 0.038906 |  | 1.7681e-05 |  |  |  | 0.88782 | 0.78822 | 0.8918 | 0.79531 | 0.79176 | 0.00013718 | 1.8819e-08 | 1.7681e-05 | 3.1261e-10 | 2.4255e-09 | -0.0039851 | -0.0044887 | 0.0001195 | 0.87111 | 1.5881e-05 | 0.78822 | 1.4281e-08 | 1.8819e-08 | -1.5628e-05 | 4.6863e-07
[7 empty] | 1.76 | 57.544 | 0.57544 | 0.57639 | 0.57896 | 0.50925 | 0.88675 | 0.89071 | 1.5655e-05 | 0.0001275 | 1.6032e-05 | 1.2425e-08 | -3.8945 | -4.795 | 0.81095 | 0.74739 | 10.6299 | 0.036956 |  | 1.6032e-05 |  |  |  | 0.88675 | 0.78633 | 0.89071 | 0.79336 | 0.78983 | 0.0001275 | 1.6257e-08 | 1.6032e-05 | 2.5702e-10 | 2.0441e-09 | -0.0039567 | -0.004462 | 0.00011147 | 0.87426 | 1.5655e-05 | 0.78633 | 1.2425e-08 | 1.6257e-08 | -1.5516e-05 | 4.3713e-07
[7 empty] | 1.78 | 60.256 | 0.60256 | 0.5757 | 0.57825 | 0.50466 | 0.88569 | 0.88961 | 1.5392e-05 | 0.0001185 | 1.4534e-05 | 1.0809e-08 | -3.9263 | -4.8376 | 0.83055 | 0.73744 | 10.6316 | 0.035101 |  | 1.4534e-05 |  |  |  | 0.88569 | 0.78445 | 0.88961 | 0.79141 | 0.78792 | 0.0001185 | 1.4042e-08 | 1.4534e-05 | 2.1122e-10 | 1.7222e-09 | -0.0039233 | -0.0044297 | 0.00010397 | 0.87735 | 1.5392e-05 | 0.78445 | 1.0809e-08 | 1.4042e-08 | -1.5386e-05 | 4.0771e-07
[7 empty] | 1.8 | 63.0957 | 0.63096 | 0.57502 | 0.57754 | 0.50011 | 0.88464 | 0.88853 | 1.5095e-05 | 0.00011013 | 1.3172e-05 | 9.4011e-09 | -3.9581 | -4.8803 | 0.85055 | 0.72762 | 10.6332 | 0.033335 |  | 1.3172e-05 |  |  |  | 0.88464 | 0.78259 | 0.88853 | 0.78948 | 0.78603 | 0.00011013 | 1.2129e-08 | 1.3172e-05 | 1.7351e-10 | 1.4507e-09 | -0.0038852 | -0.0043918 | 9.6959e-05 | 0.88039 | 1.5095e-05 | 0.78259 | 9.4011e-09 | 1.2129e-08 | -1.5236e-05 | 3.8023e-07
[7 empty] | 1.82 | 66.0693 | 0.66069 | 0.57434 | 0.57684 | 0.49559 | 0.8836 | 0.88744 | 1.4765e-05 | 0.00010235 | 1.1936e-05 | 8.175e-09 | -3.9899 | -4.9231 | 0.87093 | 0.71794 | 10.6348 | 0.031655 |  | 1.1936e-05 |  |  |  | 0.8836 | 0.78075 | 0.88744 | 0.78755 | 0.78414 | 0.00010235 | 1.0476e-08 | 1.1936e-05 | 1.4247e-10 | 1.2217e-09 | -0.0038425 | -0.0043487 | 9.0416e-05 | 0.88338 | 1.4765e-05 | 0.78075 | 8.175e-09 | 1.0476e-08 | -1.5069e-05 | 3.5457e-07
[7 empty] | 1.84 | 69.1831 | 0.69183 | 0.57367 | 0.57613 | 0.49111 | 0.88256 | 0.88636 | 1.4404e-05 | 9.512e-05 | 1.0813e-05 | 7.1075e-09 | -4.0217 | -4.966 | 0.89171 | 0.70839 | 10.6362 | 0.030056 |  | 1.0813e-05 |  |  |  | 0.88256 | 0.77892 | 0.88636 | 0.78563 | 0.78227 | 9.512e-05 | 9.0477e-09 | 1.0813e-05 | 1.1693e-10 | 1.0286e-09 | -0.0037953 | -0.0043003 | 8.4306e-05 | 0.88632 | 1.4404e-05 | 0.77892 | 7.1075e-09 | 9.0477e-09 | -1.4883e-05 | 3.3061e-07
[7 empty] | 1.86 | 72.4436 | 0.72444 | 0.573 | 0.57543 | 0.48667 | 0.88154 | 0.88528 | 1.4016e-05 | 8.8396e-05 | 9.7944e-06 | 6.1783e-09 | -4.0536 | -5.009 | 0.91289 | 0.69896 | 10.6376 | 0.028535 |  | 9.7944e-06 |  |  |  | 0.88154 | 0.77711 | 0.88528 | 0.78373 | 0.78041 | 8.8396e-05 | 7.8139e-09 | 9.7944e-06 | 9.5931e-11 | 8.6579e-10 | -0.0037438 | -0.0042468 | 7.8602e-05 | 0.8892 | 1.4016e-05 | 0.77711 | 6.1783e-09 | 7.8139e-09 | -1.4681e-05 | 3.0824e-07
[7 empty] | 1.88 | 75.8578 | 0.75858 | 0.57234 | 0.57474 | 0.48227 | 0.88052 | 0.88421 | 1.3602e-05 | 8.2147e-05 | 8.8696e-06 | 5.3695e-09 | -4.0854 | -5.0521 | 0.93449 | 0.68965 | 10.639 | 0.027089 |  | 8.8696e-06 |  |  |  | 0.88052 | 0.77532 | 0.88421 | 0.78183 | 0.77857 | 8.2147e-05 | 6.7481e-09 | 8.8696e-06 | 7.8669e-11 | 7.2861e-10 | -0.003688 | -0.0041885 | 7.3277e-05 | 0.89203 | 1.3602e-05 | 0.77532 | 5.3695e-09 | 6.7481e-09 | -1.4463e-05 | 2.8736e-07
[7 empty] | 1.9 | 79.4328 | 0.79433 | 0.57169 | 0.57404 | 0.4779 | 0.87952 | 0.88314 | 1.3164e-05 | 7.6338e-05 | 8.0303e-06 | 4.6659e-09 | -4.1173 | -5.0953 | 0.95649 | 0.68048 | 10.6402 | 0.025713 |  | 8.0303e-06 |  |  |  | 0.87952 | 0.77355 | 0.88314 | 0.77994 | 0.77674 | 7.6338e-05 | 5.8274e-09 | 8.0303e-06 | 6.4486e-11 | 6.1302e-10 | -0.0036283 | -0.0041253 | 6.8307e-05 | 0.8948 | 1.3164e-05 | 0.77355 | 4.6659e-09 | 5.8274e-09 | -1.4228e-05 | 2.6787e-07
[7 empty] | 1.92 | 83.1764 | 0.83176 | 0.57104 | 0.57335 | 0.47357 | 0.87852 | 0.88208 | 1.2706e-05 | 7.0938e-05 | 7.269e-06 | 4.0537e-09 | -4.1491 | -5.1385 | 0.97891 | 0.67142 | 10.6414 | 0.024405 |  | 7.269e-06 |  |  |  | 0.87852 | 0.77179 | 0.88208 | 0.77807 | 0.77492 | 7.0938e-05 | 5.0322e-09 | 7.269e-06 | 5.2839e-11 | 5.1565e-10 | -0.0035646 | -0.0040575 | 6.3669e-05 | 0.89753 | 1.2706e-05 | 0.77179 | 4.0537e-09 | 5.0322e-09 | -1.3979e-05 | 2.4968e-07
[7 empty] | 1.94 | 87.0964 | 0.87096 | 0.57039 | 0.57266 | 0.46928 | 0.87753 | 0.88102 | 1.223e-05 | 6.5919e-05 | 6.5786e-06 | 3.5213e-09 | -4.181 | -5.1819 | 1.0018 | 0.66248 | 10.6426 | 0.023161 |  | 6.5786e-06 |  |  |  | 0.87753 | 0.77005 | 0.88102 | 0.7762 | 0.77312 | 6.5919e-05 | 4.3453e-09 | 6.5786e-06 | 4.3278e-11 | 4.3365e-10 | -0.0034971 | -0.0039852 | 5.934e-05 | 0.9002 | 1.223e-05 | 0.77005 | 3.5213e-09 | 4.3453e-09 | -1.3714e-05 | 2.3271e-07
[7 empty] | 1.96 | 91.2011 | 0.91201 | 0.56975 | 0.57198 | 0.46502 | 0.87654 | 0.87997 | 1.1738e-05 | 6.1254e-05 | 5.9525e-06 | 3.0583e-09 | -4.2129 | -5.2253 | 1.025 | 0.65367 | 10.6436 | 0.021979 |  | 5.9525e-06 |  |  |  | 0.87654 | 0.76833 | 0.87997 | 0.77435 | 0.77133 | 6.1254e-05 | 3.7521e-09 | 5.9525e-06 | 3.5432e-11 | 3.6461e-10 | -0.003426 | -0.0039086 | 5.5302e-05 | 0.90282 | 1.1738e-05 | 0.76833 | 3.0583e-09 | 3.7521e-09 | -1.3435e-05 | 2.1687e-07
[7 empty] | 1.98 | 95.4993 | 0.95499 | 0.56912 | 0.5713 | 0.4608 | 0.87557 | 0.87892 | 1.1232e-05 | 5.6918e-05 | 5.3849e-06 | 2.6557e-09 | -4.2447 | -5.2688 | 1.0487 | 0.64497 | 10.6447 | 0.020855 |  | 5.3849e-06 |  |  |  | 0.87557 | 0.76662 | 0.87892 | 0.7725 | 0.76955 | 5.6918e-05 | 3.2397e-09 | 5.3849e-06 | 2.8997e-11 | 3.065e-10 | -0.0033514 | -0.0038277 | 5.1534e-05 | 0.90539 | 1.1232e-05 | 0.76662 | 2.6557e-09 | 3.2397e-09 | -1.3143e-05 | 2.0209e-07
[7 empty] | 2 | 100 | 1 | 0.56849 | 0.57062 | 0.45661 | 0.8746 | 0.87788 | 1.0716e-05 | 5.2889e-05 | 4.8705e-06 | 2.3058e-09 | -4.2766 | -5.3124 | 1.0729 | 0.63638 | 10.6456 | 0.019787 |  | 4.8705e-06 |  |  |  | 0.8746 | 0.76493 | 0.87788 | 0.77067 | 0.76779 | 5.2889e-05 | 2.7972e-09 | 4.8705e-06 | 2.3722e-11 | 2.5759e-10 | -0.0032735 | -0.0037428 | 4.8019e-05 | 0.90791 | 1.0716e-05 | 0.76493 | 2.3058e-09 | 2.7972e-09 | -1.2837e-05 | 1.8831e-07
[7 empty] | 2.02 | 104.7129 | 1.0471 | 0.56787 | 0.56994 | 0.45246 | 0.87365 | 0.87684 | 1.0191e-05 | 4.9144e-05 | 4.4043e-06 | 2.0017e-09 | -4.3085 | -5.3561 | 1.0974 | 0.62791 | 10.6466 | 0.018772 |  | 4.4043e-06 |  |  |  | 0.87365 | 0.76326 | 0.87684 | 0.76884 | 0.76604 | 4.9144e-05 | 2.4151e-09 | 4.4043e-06 | 1.9398e-11 | 2.1645e-10 | -0.0031923 | -0.003654 | 4.474e-05 | 0.91038 | 1.0191e-05 | 0.76326 | 2.0017e-09 | 2.4151e-09 | -1.2519e-05 | 1.7545e-07
[7 empty] | 2.04 | 109.6478 | 1.0965 | 0.56725 | 0.56927 | 0.44835 | 0.8727 | 0.8758 | 9.6601e-06 | 4.5664e-05 | 3.982e-06 | 1.7374e-09 | -4.3404 | -5.3999 | 1.1225 | 0.61956 | 10.6475 | 0.017807 |  | 3.982e-06 |  |  |  | 0.8727 | 0.7616 | 0.8758 | 0.76703 | 0.76431 | 4.5664e-05 | 2.0852e-09 | 3.982e-06 | 1.5856e-11 | 1.8183e-10 | -0.0031081 | -0.0035615 | 4.1682e-05 | 0.9128 | 9.6601e-06 | 0.7616 | 1.7374e-09 | 2.0852e-09 | -1.2188e-05 | 1.6346e-07
[7 empty] | 2.06 | 114.8154 | 1.1482 | 0.56664 | 0.5686 | 0.44427 | 0.87175 | 0.87478 | 9.1255e-06 | 4.2429e-05 | 3.5995e-06 | 1.5078e-09 | -4.3723 | -5.4438 | 1.1479 | 0.61131 | 10.6483 | 0.01689 |  | 3.5995e-06 |  |  |  | 0.87175 | 0.75996 | 0.87478 | 0.76523 | 0.76259 | 4.2429e-05 | 1.8003e-09 | 3.5995e-06 | 1.2956e-11 | 1.5273e-10 | -0.0030209 | -0.0034653 | 3.883e-05 | 0.91516 | 9.1255e-06 | 0.75996 | 1.5078e-09 | 1.8003e-09 | -1.1846e-05 | 1.5227e-07
[7 empty] | 2.08 | 120.2264 | 1.2023 | 0.56603 | 0.56794 | 0.44023 | 0.87082 | 0.87375 | 8.5897e-06 | 3.9424e-05 | 3.2531e-06 | 1.3083e-09 | -4.4042 | -5.4877 | 1.1739 | 0.60317 | 10.6491 | 0.01602 |  | 3.2531e-06 |  |  |  | 0.87082 | 0.75833 | 0.87375 | 0.76344 | 0.76088 | 3.9424e-05 | 1.5542e-09 | 3.2531e-06 | 1.0583e-11 | 1.2825e-10 | -0.0029308 | -0.0033656 | 3.6171e-05 | 0.91748 | 8.5897e-06 | 0.75833 | 1.3083e-09 | 1.5542e-09 | -1.1493e-05 | 1.4185e-07
[7 empty] | 2.1 | 125.8925 | 1.2589 | 0.56543 | 0.56728 | 0.43622 | 0.8699 | 0.87273 | 8.0547e-06 | 3.663e-05 | 2.9395e-06 | 1.1351e-09 | -4.4362 | -5.5317 | 1.2003 | 0.59515 | 10.6499 | 0.015192 |  | 2.9395e-06 |  |  |  | 0.8699 | 0.75672 | 0.87273 | 0.76167 | 0.75919 | 3.663e-05 | 1.3418e-09 | 2.9395e-06 | 8.6407e-12 | 1.0768e-10 | -0.0028381 | -0.0032626 | 3.3691e-05 | 0.91975 | 8.0547e-06 | 0.75672 | 1.1351e-09 | 1.3418e-09 | -1.113e-05 | 1.3212e-07
[7 empty] | 2.12 | 131.8257 | 1.3183 | 0.56484 | 0.56662 | 0.43225 | 0.86898 | 0.87172 | 7.5229e-06 | 3.4035e-05 | 2.6556e-06 | 9.8465e-10 | -4.4681 | -5.5758 | 1.2271 | 0.58723 | 10.6506 | 0.014407 |  | 2.6556e-06 |  |  |  | 0.86898 | 0.75513 | 0.87172 | 0.7599 | 0.75751 | 3.4035e-05 | 1.1584e-09 | 2.6556e-06 | 7.0524e-12 | 9.0384e-11 | -0.0027428 | -0.0031563 | 3.1379e-05 | 0.92197 | 7.5229e-06 | 0.75513 | 9.8465e-10 | 1.1584e-09 | -1.0756e-05 | 1.2306e-07
[7 empty] | 2.14 | 138.0384 | 1.3804 | 0.56425 | 0.56597 | 0.42831 | 0.86807 | 0.87072 | 6.9963e-06 | 3.1623e-05 | 2.3987e-06 | 8.5404e-10 | -4.5 | -5.62 | 1.2544 | 0.57941 | 10.6513 | 0.013661 |  | 2.3987e-06 |  |  |  | 0.86807 | 0.75355 | 0.87072 | 0.75815 | 0.75584 | 3.1623e-05 | 1e-09 | 2.3987e-06 | 5.7538e-12 | 7.5854e-11 | -0.002645 | -0.003047 | 2.9224e-05 | 0.92415 | 6.9963e-06 | 0.75355 | 8.5404e-10 | 1e-09 | -1.0373e-05 | 1.146e-07
[7 empty] | 2.16 | 144.544 | 1.4454 | 0.56366 | 0.56532 | 0.42441 | 0.86717 | 0.86972 | 6.4769e-06 | 2.9381e-05 | 2.1663e-06 | 7.4066e-10 | -4.5319 | -5.6643 | 1.2822 | 0.5717 | 10.6519 | 0.012952 |  | 2.1663e-06 |  |  |  | 0.86717 | 0.75198 | 0.86972 | 0.75641 | 0.75419 | 2.9381e-05 | 8.6326e-10 | 2.1663e-06 | 4.6927e-12 | 6.3648e-11 | -0.002545 | -0.0029348 | 2.7215e-05 | 0.92627 | 6.4769e-06 | 0.75198 | 7.4066e-10 | 8.6326e-10 | -9.9803e-06 | 1.0673e-07
[7 empty] | 2.18 | 151.3561 | 1.5136 | 0.56308 | 0.56467 | 0.42054 | 0.86628 | 0.86872 | 5.9669e-06 | 2.7299e-05 | 1.956e-06 | 6.4225e-10 | -4.5639 | -5.7086 | 1.3105 | 0.56409 | 10.6525 | 0.012279 |  | 1.956e-06 |  |  |  | 0.86628 | 0.75044 | 0.86872 | 0.75468 | 0.75255 | 2.7299e-05 | 7.4521e-10 | 1.956e-06 | 3.8258e-12 | 5.3395e-11 | -0.0024427 | -0.0028198 | 2.5343e-05 | 0.92835 | 5.9669e-06 | 0.75044 | 6.4225e-10 | 7.4521e-10 | -9.5793e-06 | 9.9383e-08
[7 empty] | 2.2 | 158.4893 | 1.5849 | 0.56251 | 0.56403 | 0.4167 | 0.86539 | 0.86773 | 5.4681e-06 | 2.5363e-05 | 1.7658e-06 | 5.5684e-10 | -4.5958 | -5.7531 | 1.3393 | 0.55658 | 10.6531 | 0.01164 |  | 1.7658e-06 |  |  |  | 0.86539 | 0.7489 | 0.86773 | 0.75296 | 0.75093 | 2.5363e-05 | 6.4329e-10 | 1.7658e-06 | 3.118e-12 | 4.4786e-11 | -0.0023384 | -0.0027021 | 2.3597e-05 | 0.93038 | 5.4681e-06 | 0.7489 | 5.5684e-10 | 6.4329e-10 | -9.1702e-06 | 9.2539e-08
[7 empty] | 2.22 | 165.9587 | 1.6596 | 0.56194 | 0.56339 | 0.4129 | 0.86452 | 0.86675 | 4.9824e-06 | 2.3565e-05 | 1.5938e-06 | 4.8273e-10 | -4.6277 | -5.7976 | 1.3685 | 0.54917 | 10.6537 | 0.011034 |  | 1.5938e-06 |  |  |  | 0.86452 | 0.74739 | 0.86675 | 0.75125 | 0.74932 | 2.3565e-05 | 5.5531e-10 | 1.5938e-06 | 2.5402e-12 | 3.7558e-11 | -0.0022321 | -0.0025819 | 2.1971e-05 | 0.93237 | 4.9824e-06 | 0.74739 | 4.8273e-10 | 5.5531e-10 | -8.7534e-06 | 8.6161e-08
[7 empty] | 2.24 | 173.7801 | 1.7378 | 0.56137 | 0.56275 | 0.40913 | 0.86365 | 0.86577 | 4.5113e-06 | 2.1894e-05 | 1.4383e-06 | 4.1843e-10 | -4.6597 | -5.8421 | 1.3982 | 0.54187 | 10.6542 | 0.010458 |  | 1.4383e-06 |  |  |  | 0.86365 | 0.74588 | 0.86577 | 0.74956 | 0.74772 | 2.1894e-05 | 4.7934e-10 | 1.4383e-06 | 2.0687e-12 | 3.149e-11 | -0.002124 | -0.0024593 | 2.0456e-05 | 0.93431 | 4.5113e-06 | 0.74588 | 4.1843e-10 | 4.7934e-10 | -8.3294e-06 | 8.0218e-08
[7 empty] | 2.26 | 181.9701 | 1.8197 | 0.56081 | 0.56212 | 0.4054 | 0.86278 | 0.8648 | 4.0568e-06 | 2.0341e-05 | 1.2978e-06 | 3.6266e-10 | -4.6916 | -5.8868 | 1.4285 | 0.53465 | 10.6547 | 0.0099118 |  | 1.2978e-06 |  |  |  | 0.86278 | 0.7444 | 0.8648 | 0.74788 | 0.74614 | 2.0341e-05 | 4.1377e-10 | 1.2978e-06 | 1.6842e-12 | 2.6398e-11 | -0.0020141 | -0.0023345 | 1.9044e-05 | 0.9362 | 4.0568e-06 | 0.7444 | 3.6266e-10 | 4.1377e-10 | -7.8986e-06 | 7.4681e-08
[7 empty] | 2.28 | 190.5461 | 1.9055 | 0.56025 | 0.56149 | 0.4017 | 0.86193 | 0.86383 | 3.6201e-06 | 1.8899e-05 | 1.1707e-06 | 3.1428e-10 | -4.7236 | -5.9315 | 1.4592 | 0.52754 | 10.6552 | 0.0093933 |  | 1.1707e-06 |  |  |  | 0.86193 | 0.74292 | 0.86383 | 0.74621 | 0.74456 | 1.8899e-05 | 3.5716e-10 | 1.1707e-06 | 1.3706e-12 | 2.2125e-11 | -0.0019027 | -0.0022074 | 1.7728e-05 | 0.93805 | 3.6201e-06 | 0.74292 | 3.1428e-10 | 3.5716e-10 | -7.4614e-06 | 6.9521e-08
[7 empty] | 2.3 | 199.5262 | 1.9953 | 0.5597 | 0.56087 | 0.39803 | 0.86108 | 0.86287 | 3.203e-06 | 1.7558e-05 | 1.056e-06 | 2.7232e-10 | -4.7555 | -5.9763 | 1.4904 | 0.52052 | 10.6556 | 0.0089012 |  | 1.056e-06 |  |  |  | 0.86108 | 0.74147 | 0.86287 | 0.74455 | 0.74301 | 1.7558e-05 | 3.0829e-10 | 1.056e-06 | 1.1151e-12 | 1.8541e-11 | -0.0017897 | -0.0020784 | 1.6502e-05 | 0.93986 | 3.203e-06 | 0.74147 | 2.7232e-10 | 3.0829e-10 | -7.0184e-06 | 6.4715e-08
[7 empty] | 2.32 | 208.9296 | 2.0893 | 0.55916 | 0.56025 | 0.3944 | 0.86025 | 0.86192 | 2.8066e-06 | 1.6313e-05 | 9.5229e-07 | 2.3594e-10 | -4.7875 | -6.0212 | 1.5222 | 0.51359 | 10.6561 | 0.0084342 |  | 9.5229e-07 |  |  |  | 0.86025 | 0.74002 | 0.86192 | 0.74291 | 0.74146 | 1.6313e-05 | 2.661e-10 | 9.5229e-07 | 9.0686e-13 | 1.5534e-11 | -0.0016753 | -0.0019475 | 1.536e-05 | 0.94162 | 2.8066e-06 | 0.74002 | 2.3594e-10 | 2.661e-10 | -6.5698e-06 | 6.0237e-08
[7 empty] | 2.34 | 218.7762 | 2.1878 | 0.55862 | 0.55963 | 0.39079 | 0.85941 | 0.86097 | 2.4324e-06 | 1.5155e-05 | 8.5864e-07 | 2.044e-10 | -4.8194 | -6.0662 | 1.5544 | 0.50675 | 10.6565 | 0.0079912 |  | 8.5864e-07 |  |  |  | 0.85941 | 0.73859 | 0.86097 | 0.74128 | 0.73993 | 1.5155e-05 | 2.2969e-10 | 8.5864e-07 | 7.3727e-13 | 1.3013e-11 | -0.0015596 | -0.0018148 | 1.4297e-05 | 0.94334 | 2.4324e-06 | 0.73859 | 2.044e-10 | 2.2969e-10 | -6.1162e-06 | 5.6066e-08
[7 empty] | 2.36 | 229.0868 | 2.2909 | 0.55808 | 0.55902 | 0.38722 | 0.85859 | 0.86003 | 2.0815e-06 | 1.408e-05 | 7.7408e-07 | 1.7706e-10 | -4.8514 | -6.1112 | 1.5872 | 0.50001 | 10.6568 | 0.0075709 |  | 7.7408e-07 |  |  |  | 0.85859 | 0.73718 | 0.86003 | 0.73966 | 0.73842 | 1.408e-05 | 1.9825e-10 | 7.7408e-07 | 5.9919e-13 | 1.0899e-11 | -0.0014428 | -0.0016804 | 1.3306e-05 | 0.94502 | 2.0815e-06 | 0.73718 | 1.7706e-10 | 1.9825e-10 | -5.6579e-06 | 5.2181e-08
[7 empty] | 2.38 | 239.8833 | 2.3988 | 0.55755 | 0.55841 | 0.38368 | 0.85777 | 0.8591 | 1.7551e-06 | 1.3081e-05 | 6.9772e-07 | 1.5335e-10 | -4.8833 | -6.1563 | 1.6205 | 0.49336 | 10.6572 | 0.0071722 |  | 6.9772e-07 |  |  |  | 0.85777 | 0.73578 | 0.8591 | 0.73805 | 0.73691 | 1.3081e-05 | 1.7112e-10 | 6.9772e-07 | 4.8682e-13 | 9.1271e-12 | -0.0013248 | -0.0015444 | 1.2384e-05 | 0.94666 | 1.7551e-06 | 0.73578 | 1.5335e-10 | 1.7112e-10 | -5.1952e-06 | 4.8563e-08
[7 empty] | 2.4 | 251.1886 | 2.5119 | 0.55703 | 0.55781 | 0.38018 | 0.85696 | 0.85817 | 1.454e-06 | 1.2153e-05 | 6.2879e-07 | 1.3281e-10 | -4.9153 | -6.2015 | 1.6543 | 0.48679 | 10.6576 | 0.006794 |  | 6.2879e-07 |  |  |  | 0.85696 | 0.73439 | 0.85817 | 0.73646 | 0.73542 | 1.2153e-05 | 1.477e-10 | 6.2879e-07 | 3.9538e-13 | 7.6418e-12 | -0.0012058 | -0.0014071 | 1.1524e-05 | 0.94826 | 1.454e-06 | 0.73439 | 1.3281e-10 | 1.477e-10 | -4.7287e-06 | 4.5194e-08
[7 empty] | 2.42 | 263.0268 | 2.6303 | 0.55651 | 0.55721 | 0.3767 | 0.85616 | 0.85725 | 1.1793e-06 | 1.1291e-05 | 5.6658e-07 | 1.1501e-10 | -4.9473 | -6.2467 | 1.6886 | 0.48031 | 10.6579 | 0.0064353 |  | 5.6658e-07 |  |  |  | 0.85616 | 0.73301 | 0.85725 | 0.73487 | 0.73394 | 1.1291e-05 | 1.2748e-10 | 5.6658e-07 | 3.2102e-13 | 6.3972e-12 | -0.0010859 | -0.0012684 | 1.0724e-05 | 0.94982 | 1.1793e-06 | 0.73301 | 1.1501e-10 | 1.2748e-10 | -4.2586e-06 | 4.2056e-08
[7 empty] | 2.44 | 275.4229 | 2.7542 | 0.55599 | 0.55662 | 0.37326 | 0.85537 | 0.85633 | 9.3175e-07 | 1.049e-05 | 5.1045e-07 | 9.9583e-11 | -4.9792 | -6.2921 | 1.7235 | 0.47392 | 10.6582 | 0.0060952 |  | 5.1045e-07 |  |  |  | 0.85537 | 0.73165 | 0.85633 | 0.73331 | 0.73248 | 1.049e-05 | 1.1003e-10 | 5.1045e-07 | 2.6055e-13 | 5.3543e-12 | -0.00096527 | -0.0011285 | 9.9791e-06 | 0.95134 | 9.3175e-07 | 0.73165 | 9.9583e-11 | 1.1003e-10 | -3.7854e-06 | 3.9134e-08
[7 empty] | 2.46 | 288.4032 | 2.884 | 0.55548 | 0.55603 | 0.36985 | 0.85458 | 0.85542 | 7.1212e-07 | 9.7452e-06 | 4.598e-07 | 8.6218e-11 | -5.0112 | -6.3374 | 1.7589 | 0.46761 | 10.6585 | 0.0057726 |  | 4.598e-07 |  |  |  | 0.85458 | 0.73031 | 0.85542 | 0.73175 | 0.73103 | 9.7452e-06 | 9.4968e-11 | 4.598e-07 | 2.1141e-13 | 4.4808e-12 | -0.00084387 | -0.00098747 | 9.2854e-06 | 0.95282 | 7.1212e-07 | 0.73031 | 8.6218e-11 | 9.4968e-11 | -3.3093e-06 | 3.6413e-08
[7 empty] | 2.48 | 301.9952 | 3.02 | 0.55497 | 0.55544 | 0.36646 | 0.8538 | 0.85452 | 5.2106e-07 | 9.0535e-06 | 4.1411e-07 | 7.464e-11 | -5.0432 | -6.3829 | 1.7948 | 0.46139 | 10.6588 | 0.0054667 |  | 4.1411e-07 |  |  |  | 0.8538 | 0.72897 | 0.85452 | 0.73021 | 0.72959 | 9.0535e-06 | 8.1967e-11 | 4.1411e-07 | 1.7148e-13 | 3.7491e-12 | -0.00072185 | -0.00084545 | 8.6394e-06 | 0.95426 | 5.2106e-07 | 0.72897 | 7.464e-11 | 8.1967e-11 | -2.8308e-06 | 3.388e-08
[7 empty] | 2.5 | 316.2278 | 3.1623 | 0.55447 | 0.55486 | 0.36311 | 0.85303 | 0.85362 | 3.5913e-07 | 8.411e-06 | 3.729e-07 | 6.4611e-11 | -5.0752 | -6.4284 | 1.8313 | 0.45525 | 10.659 | 0.0051767 |  | 3.729e-07 |  |  |  | 0.85303 | 0.72765 | 0.85362 | 0.72868 | 0.72816 | 8.411e-06 | 7.0745e-11 | 3.729e-07 | 1.3905e-13 | 3.1364e-12 | -0.00059927 | -0.00070252 | 8.0381e-06 | 0.95567 | 3.5913e-07 | 0.72765 | 6.4611e-11 | 7.0745e-11 | -2.3501e-06 | 3.1522e-08
[7 empty] | 2.52 | 331.1311 | 3.3113 | 0.55397 | 0.55428 | 0.35979 | 0.85226 | 0.85274 | 2.268e-07 | 7.814e-06 | 3.3574e-07 | 5.5925e-11 | -5.1071 | -6.474 | 1.8683 | 0.44919 | 10.6593 | 0.0049018 |  | 3.3574e-07 |  |  |  | 0.85226 | 0.72635 | 0.85274 | 0.72716 | 0.72675 | 7.814e-06 | 6.1059e-11 | 3.3574e-07 | 1.1272e-13 | 2.6235e-12 | -0.00047624 | -0.00055879 | 7.4783e-06 | 0.95703 | 2.268e-07 | 0.72635 | 5.5925e-11 | 6.1059e-11 | -1.8676e-06 | 2.9327e-08
[7 empty] | 2.54 | 346.7369 | 3.4674 | 0.55347 | 0.5537 | 0.3565 | 0.8515 | 0.85185 | 1.2448e-07 | 7.2594e-06 | 3.0223e-07 | 4.8402e-11 | -5.1391 | -6.5197 | 1.9059 | 0.44321 | 10.6595 | 0.0046412 |  | 3.0223e-07 |  |  |  | 0.8515 | 0.72505 | 0.85185 | 0.72565 | 0.72535 | 7.2594e-06 | 5.2699e-11 | 3.0223e-07 | 9.1346e-14 | 2.194e-12 | -0.00035282 | -0.00041435 | 6.9571e-06 | 0.95837 | 1.2448e-07 | 0.72505 | 4.8402e-11 | 5.2699e-11 | -1.3836e-06 | 2.7283e-08
[7 empty] | 2.56 | 363.0781 | 3.6308 | 0.55299 | 0.55313 | 0.35324 | 0.85075 | 0.85098 | 5.2488e-08 | 6.7441e-06 | 2.7203e-07 | 4.1887e-11 | -5.1711 | -6.5654 | 1.9441 | 0.43731 | 10.6598 | 0.0043941 |  | 2.7203e-07 |  |  |  | 0.85075 | 0.72377 | 0.85098 | 0.72416 | 0.72397 | 6.7441e-06 | 4.5483e-11 | 2.7203e-07 | 7.4002e-14 | 1.8346e-12 | -0.0002291 | -0.00026929 | 6.4721e-06 | 0.95966 | 5.2488e-08 | 0.72377 | 4.1887e-11 | 4.5483e-11 | -8.9844e-07 | 2.5381e-08
[7 empty] | 2.58 | 380.1894 | 3.8019 | 0.5525 | 0.55257 | 0.35 | 0.85 | 0.85011 | 1.1058e-08 | 6.2654e-06 | 2.4481e-07 | 3.6247e-11 | -5.2031 | -6.6112 | 1.9828 | 0.43149 | 10.66 | 0.00416 |  | 2.4481e-07 |  |  |  | 0.85 | 0.7225 | 0.85011 | 0.72268 | 0.72259 | 6.2654e-06 | 3.9255e-11 | 2.4481e-07 | 5.9933e-14 | 1.5338e-12 | -0.00010516 | -0.00012372 | 6.0205e-06 | 0.96093 | 1.1058e-08 | 0.7225 | 3.6247e-11 | 3.9255e-11 | -4.1239e-07 | 2.361e-08
[7 empty] | 2.6 | 398.1072 | 3.9811 | 0.55202 | 0.55201 | 0.3468 | 0.84926 | 0.84924 | 3.5851e-10 | 5.8206e-06 | 2.2028e-07 | 3.1363e-11 | -5.235 | -6.657 | 2.0221 | 0.42575 | 10.6602 | 0.003938 |  | 2.2028e-07 |  |  |  | 0.84926 | 0.72125 | 0.84924 | 0.72121 | 0.72123 | 5.8206e-06 | 3.3879e-11 | 2.2028e-07 | 4.8524e-14 | 1.2822e-12 | 1.8934e-05 | 2.2295e-05 | 5.6003e-06 | 0.96215 | 3.5851e-10 | 0.72125 | 3.1363e-11 | 3.3879e-11 | 7.4252e-08 | 2.1962e-08
[7 empty] | 2.62 | 416.8694 | 4.1687 | 0.55154 | 0.55145 | 0.34363 | 0.84853 | 0.84839 | 2.0479e-08 | 5.4074e-06 | 1.9818e-07 | 2.7136e-11 | -5.267 | -6.7029 | 2.0619 | 0.42008 | 10.6604 | 0.0037277 |  | 1.9818e-07 |  |  |  | 0.84853 | 0.72 | 0.84839 | 0.71976 | 0.71988 | 5.4074e-06 | 2.924e-11 | 1.9818e-07 | 3.9275e-14 | 1.0716e-12 | 0.00014311 | 0.00016865 | 5.2092e-06 | 0.96335 | 2.0479e-08 | 0.72 | 2.7136e-11 | 2.924e-11 | 5.612e-07 | 2.0428e-08
[7 empty] | 2.64 | 436.5158 | 4.3652 | 0.55107 | 0.5509 | 0.34048 | 0.8478 | 0.84754 | 7.1441e-08 | 5.0235e-06 | 1.7827e-07 | 2.3476e-11 | -5.299 | -6.7489 | 2.1023 | 0.41449 | 10.6606 | 0.0035284 |  | 1.7827e-07 |  |  |  | 0.8478 | 0.71877 | 0.84754 | 0.71832 | 0.71854 | 5.0235e-06 | 2.5236e-11 | 1.7827e-07 | 3.178e-14 | 8.9554e-13 | 0.00026729 | 0.00031527 | 4.8452e-06 | 0.96451 | 7.1441e-08 | 0.71877 | 2.3476e-11 | 2.5236e-11 | 1.0482e-06 | 1.9001e-08
[7 empty] | 2.66 | 457.0882 | 4.5709 | 0.5506 | 0.55035 | 0.33736 | 0.84708 | 0.84669 | 1.532e-07 | 4.6669e-06 | 1.6034e-07 | 2.0309e-11 | -5.331 | -6.795 | 2.1433 | 0.40897 | 10.6607 | 0.0033396 |  | 1.6034e-07 |  |  |  | 0.84708 | 0.71755 | 0.84669 | 0.71689 | 0.71722 | 4.6669e-06 | 2.178e-11 | 1.6034e-07 | 2.5708e-14 | 7.4827e-13 | 0.0003914 | 0.00046206 | 4.5065e-06 | 0.96564 | 1.532e-07 | 0.71755 | 2.0309e-11 | 2.178e-11 | 1.5349e-06 | 1.7673e-08
[7 empty] | 2.68 | 478.6301 | 4.7863 | 0.55014 | 0.54981 | 0.33428 | 0.84637 | 0.84586 | 2.6564e-07 | 4.3355e-06 | 1.4419e-07 | 1.7567e-11 | -5.363 | -6.8411 | 2.1848 | 0.40353 | 10.6609 | 0.0031607 |  | 1.4419e-07 |  |  |  | 0.84637 | 0.71634 | 0.84586 | 0.71547 | 0.71591 | 4.3355e-06 | 1.8797e-11 | 1.4419e-07 | 2.079e-14 | 6.2513e-13 | 0.0005154 | 0.00060895 | 4.1913e-06 | 0.96674 | 2.6564e-07 | 0.71634 | 1.7567e-11 | 1.8797e-11 | 2.0212e-06 | 1.6437e-08
[7 empty] | 2.7 | 501.1872 | 5.0119 | 0.54968 | 0.54927 | 0.33122 | 0.84567 | 0.84503 | 4.0858e-07 | 4.0277e-06 | 1.2964e-07 | 1.5195e-11 | -5.3949 | -6.8872 | 2.227 | 0.39816 | 10.661 | 0.0029912 |  | 1.2964e-07 |  |  |  | 0.84567 | 0.71515 | 0.84503 | 0.71407 | 0.71461 | 4.0277e-06 | 1.6222e-11 | 1.2964e-07 | 1.6808e-14 | 5.2217e-13 | 0.0006392 | 0.00075586 | 3.8981e-06 | 0.96781 | 4.0858e-07 | 0.71515 | 1.5195e-11 | 1.6222e-11 | 2.5067e-06 | 1.5287e-08
[7 empty] | 2.72 | 524.8075 | 5.2481 | 0.54923 | 0.54873 | 0.32818 | 0.84497 | 0.8442 | 5.818e-07 | 3.7417e-06 | 1.1655e-07 | 1.3142e-11 | -5.4269 | -6.9335 | 2.2697 | 0.39286 | 10.6612 | 0.0028306 |  | 1.1655e-07 |  |  |  | 0.84497 | 0.71397 | 0.8442 | 0.71268 | 0.71332 | 3.7417e-06 | 1.4001e-11 | 1.1655e-07 | 1.3585e-14 | 4.3611e-13 | 0.00076276 | 0.00090271 | 3.6252e-06 | 0.96885 | 5.818e-07 | 0.71397 | 1.3142e-11 | 1.4001e-11 | 2.9912e-06 | 1.4216e-08
[7 empty] | 2.74 | 549.5409 | 5.4954 | 0.54878 | 0.5482 | 0.32518 | 0.84427 | 0.84339 | 7.85e-07 | 3.4761e-06 | 1.0477e-07 | 1.1366e-11 | -5.4589 | -6.9798 | 2.313 | 0.38763 | 10.6613 | 0.0026785 |  | 1.0477e-07 |  |  |  | 0.84427 | 0.71279 | 0.84339 | 0.7113 | 0.71205 | 3.4761e-06 | 1.2083e-11 | 1.0477e-07 | 1.0976e-14 | 3.6418e-13 | 0.000886 | 0.0010494 | 3.3713e-06 | 0.96986 | 7.85e-07 | 0.71279 | 1.1366e-11 | 1.2083e-11 | 3.4745e-06 | 1.3221e-08
[7 empty] | 2.76 | 575.4399 | 5.7544 | 0.54833 | 0.54767 | 0.3222 | 0.84358 | 0.84258 | 1.0178e-06 | 3.2293e-06 | 9.4162e-08 | 9.8288e-12 | -5.4909 | -7.0261 | 2.3569 | 0.38247 | 10.6615 | 0.0025344 |  | 9.4162e-08 |  |  |  | 0.84358 | 0.71163 | 0.84258 | 0.70993 | 0.71078 | 3.2293e-06 | 1.0428e-11 | 9.4162e-08 | 8.8665e-15 | 3.0407e-13 | 0.0010089 | 0.0011959 | 3.1351e-06 | 0.97084 | 1.0178e-06 | 0.71163 | 9.8288e-12 | 1.0428e-11 | 3.9564e-06 | 1.2294e-08
[7 empty] | 2.78 | 602.5596 | 6.0256 | 0.54789 | 0.54715 | 0.31925 | 0.8429 | 0.84177 | 1.2799e-06 | 3e-06 | 8.4618e-08 | 8.4992e-12 | -5.5229 | -7.0725 | 2.4014 | 0.37738 | 10.6616 | 0.002398 |  | 8.4618e-08 |  |  |  | 0.8429 | 0.71049 | 0.84177 | 0.70858 | 0.70953 | 3e-06 | 8.9998e-12 | 8.4618e-08 | 7.1602e-15 | 2.5385e-13 | 0.0011313 | 0.0013422 | 2.9153e-06 | 0.97179 | 1.2799e-06 | 0.71049 | 8.4992e-12 | 8.9998e-12 | 4.4366e-06 | 1.1433e-08
[7 empty] | 2.8 | 630.9573 | 6.3096 | 0.54745 | 0.54663 | 0.31632 | 0.84223 | 0.84098 | 1.5708e-06 | 2.7869e-06 | 7.6031e-08 | 7.349e-12 | -5.5549 | -7.119 | 2.4465 | 0.37236 | 10.6617 | 0.0022688 |  | 7.6031e-08 |  |  |  | 0.84223 | 0.70935 | 0.84098 | 0.70724 | 0.70829 | 2.7869e-06 | 7.767e-12 | 7.6031e-08 | 5.7807e-15 | 2.1189e-13 | 0.0012533 | 0.0014881 | 2.7109e-06 | 0.97272 | 1.5708e-06 | 0.70935 | 7.349e-12 | 7.767e-12 | 4.9149e-06 | 1.0631e-08
[7 empty] | 2.82 | 660.6934 | 6.6069 | 0.54701 | 0.54612 | 0.31343 | 0.84156 | 0.84019 | 1.8899e-06 | 2.589e-06 | 6.8306e-08 | 6.3541e-12 | -5.5869 | -7.1655 | 2.4922 | 0.3674 | 10.6618 | 0.0021464 |  | 6.8306e-08 |  |  |  | 0.84156 | 0.70822 | 0.84019 | 0.70591 | 0.70707 | 2.589e-06 | 6.7032e-12 | 6.8306e-08 | 4.6658e-15 | 1.7685e-13 | 0.0013747 | 0.0016336 | 2.5207e-06 | 0.97362 | 1.8899e-06 | 0.70822 | 6.3541e-12 | 6.7032e-12 | 5.3912e-06 | 9.8852e-09
[7 empty] | 2.84 | 691.831 | 6.9183 | 0.54658 | 0.54561 | 0.31056 | 0.8409 | 0.8394 | 2.2369e-06 | 2.4052e-06 | 6.1358e-08 | 5.4936e-12 | -5.6188 | -7.2121 | 2.5385 | 0.36251 | 10.6619 | 0.0020305 |  | 6.1358e-08 |  |  |  | 0.8409 | 0.70711 | 0.8394 | 0.7046 | 0.70585 | 2.4052e-06 | 5.785e-12 | 6.1358e-08 | 3.7648e-15 | 1.4758e-13 | 0.0014956 | 0.0017786 | 2.3438e-06 | 0.97449 | 2.2369e-06 | 0.70711 | 5.4936e-12 | 5.785e-12 | 5.8652e-06 | 9.1915e-09
[7 empty] | 2.86 | 724.436 | 7.2444 | 0.54616 | 0.54511 | 0.30771 | 0.84024 | 0.83863 | 2.611e-06 | 2.2344e-06 | 5.511e-08 | 4.7493e-12 | -5.6508 | -7.2588 | 2.5855 | 0.35769 | 10.662 | 0.0019208 |  | 5.511e-08 |  |  |  | 0.84024 | 0.70601 | 0.83863 | 0.70329 | 0.70465 | 2.2344e-06 | 4.9925e-12 | 5.511e-08 | 3.0371e-15 | 1.2314e-13 | 0.0016159 | 0.0019231 | 2.1793e-06 | 0.97534 | 2.611e-06 | 0.70601 | 4.7493e-12 | 4.9925e-12 | 6.3367e-06 | 8.5462e-09
[7 empty] | 2.88 | 758.5776 | 7.5858 | 0.54573 | 0.54461 | 0.30489 | 0.83959 | 0.83786 | 3.0117e-06 | 2.0757e-06 | 4.9491e-08 | 4.1056e-12 | -5.6828 | -7.3055 | 2.633 | 0.35293 | 10.6621 | 0.0018169 |  | 4.9491e-08 |  |  |  | 0.83959 | 0.70491 | 0.83786 | 0.702 | 0.70346 | 2.0757e-06 | 4.3087e-12 | 4.9491e-08 | 2.4493e-15 | 1.0273e-13 | 0.0017354 | 0.002067 | 2.0262e-06 | 0.97616 | 3.0117e-06 | 0.70491 | 4.1056e-12 | 4.3087e-12 | 6.8056e-06 | 7.946e-09
[7 empty] | 2.9 | 794.3282 | 7.9433 | 0.54532 | 0.54411 | 0.3021 | 0.83895 | 0.83709 | 3.4383e-06 | 1.9283e-06 | 4.4439e-08 | 3.549e-12 | -5.7148 | -7.3522 | 2.6811 | 0.34823 | 10.6622 | 0.0017185 |  | 4.4439e-08 |  |  |  | 0.83895 | 0.70383 | 0.83709 | 0.70072 | 0.70228 | 1.9283e-06 | 3.7184e-12 | 4.4439e-08 | 1.9748e-15 | 8.5693e-14 | 0.0018543 | 0.0022102 | 1.8839e-06 | 0.97695 | 3.4383e-06 | 0.70383 | 3.549e-12 | 3.7184e-12 | 7.2717e-06 | 7.3878e-09
[7 empty] | 2.92 | 831.7638 | 8.3176 | 0.5449 | 0.54362 | 0.29933 | 0.83831 | 0.83634 | 3.8902e-06 | 1.7914e-06 | 3.9898e-08 | 3.0677e-12 | -5.7468 | -7.399 | 2.7299 | 0.3436 | 10.6623 | 0.0016254 |  | 3.9898e-08 |  |  |  | 0.83831 | 0.70276 | 0.83634 | 0.69946 | 0.70111 | 1.7914e-06 | 3.2091e-12 | 3.9898e-08 | 1.5918e-15 | 7.1473e-14 | 0.0019724 | 0.0023528 | 1.7515e-06 | 0.97773 | 3.8902e-06 | 0.70276 | 3.0677e-12 | 3.2091e-12 | 7.7348e-06 | 6.8686e-09
[7 empty] | 2.94 | 870.9636 | 8.7096 | 0.54449 | 0.54313 | 0.29659 | 0.83767 | 0.83558 | 4.3667e-06 | 1.6642e-06 | 3.5816e-08 | 2.6515e-12 | -5.7788 | -7.4459 | 2.7793 | 0.33902 | 10.6624 | 0.0015373 |  | 3.5816e-08 |  |  |  | 0.83767 | 0.7017 | 0.83558 | 0.6982 | 0.69995 | 1.6642e-06 | 2.7695e-12 | 3.5816e-08 | 1.2828e-15 | 5.9604e-14 | 0.0020897 | 0.0024946 | 1.6284e-06 | 0.97848 | 4.3667e-06 | 0.7017 | 2.6515e-12 | 2.7695e-12 | 8.1947e-06 | 6.3857e-09
[7 empty] | 2.96 | 912.0108 | 9.1201 | 0.54408 | 0.54265 | 0.29387 | 0.83705 | 0.83484 | 4.8669e-06 | 1.546e-06 | 3.2148e-08 | 2.2917e-12 | -5.8108 | -7.4928 | 2.8293 | 0.33451 | 10.6625 | 0.0014538 |  | 3.2148e-08 |  |  |  | 0.83705 | 0.70065 | 0.83484 | 0.69696 | 0.6988 | 1.546e-06 | 2.3901e-12 | 3.2148e-08 | 1.0335e-15 | 4.9701e-14 | 0.0022061 | 0.0026356 | 1.5138e-06 | 0.97921 | 4.8669e-06 | 0.70065 | 2.2917e-12 | 2.3901e-12 | 8.6514e-06 | 5.9366e-09
[7 empty] | 2.98 | 954.9926 | 9.5499 | 0.54368 | 0.54217 | 0.29118 | 0.83643 | 0.8341 | 5.3902e-06 | 1.4362e-06 | 2.8852e-08 | 1.9806e-12 | -5.8428 | -7.5398 | 2.8799 | 0.33006 | 10.6625 | 0.0013749 |  | 2.8852e-08 |  |  |  | 0.83643 | 0.69961 | 0.8341 | 0.69573 | 0.69767 | 1.4362e-06 | 2.0627e-12 | 2.8852e-08 | 8.3244e-16 | 4.1437e-14 | 0.0023217 | 0.0027757 | 1.4073e-06 | 0.97991 | 5.3902e-06 | 0.69961 | 1.9806e-12 | 2.0627e-12 | 9.1046e-06 | 5.519e-09
[7 empty] | 3 | 1000 | 10 | 0.54328 | 0.54169 | 0.28851 | 0.83581 | 0.83337 | 5.9358e-06 | 1.3342e-06 | 2.5891e-08 | 1.7117e-12 | -5.8748 | -7.5869 | 2.9312 | 0.32567 | 10.6626 | 0.0013001 |  | 2.5891e-08 |  |  |  | 0.83581 | 0.69858 | 0.83337 | 0.69451 | 0.69654 | 1.3342e-06 | 1.7801e-12 | 2.5891e-08 | 6.7033e-16 | 3.4543e-14 | 0.0024363 | 0.0029149 | 1.3083e-06 | 0.98059 | 5.9358e-06 | 0.69858 | 1.7117e-12 | 1.7801e-12 | 9.5543e-06 | 5.1306e-09
[7 empty] | 3.02 | 1047.1285 | 10.4713 | 0.54288 | 0.54122 | 0.28587 | 0.8352 | 0.83265 | 6.5028e-06 | 1.2394e-06 | 2.3231e-08 | 1.4792e-12 | -5.9068 | -7.6339 | 2.9831 | 0.32133 | 10.6627 | 0.0012294 |  | 2.3231e-08 |  |  |  | 0.8352 | 0.69756 | 0.83265 | 0.69331 | 0.69543 | 1.2394e-06 | 1.5362e-12 | 2.3231e-08 | 5.3966e-16 | 2.8793e-14 | 0.0025501 | 0.0030532 | 1.2162e-06 | 0.98126 | 6.5028e-06 | 0.69756 | 1.4792e-12 | 1.5362e-12 | 1e-05 | 4.7695e-09
[7 empty] | 3.04 | 1096.4782 | 10.9648 | 0.54249 | 0.54076 | 0.28325 | 0.8346 | 0.83193 | 7.0905e-06 | 1.1514e-06 | 2.0841e-08 | 1.2782e-12 | -5.9388 | -7.6811 | 3.0356 | 0.31706 | 10.6627 | 0.0011624 |  | 2.0841e-08 |  |  |  | 0.8346 | 0.69655 | 0.83193 | 0.69211 | 0.69433 | 1.1514e-06 | 1.3258e-12 | 2.0841e-08 | 4.3435e-16 | 2.3997e-14 | 0.0026628 | 0.0031905 | 1.1306e-06 | 0.9819 | 7.0905e-06 | 0.69655 | 1.2782e-12 | 1.3258e-12 | 1.0442e-05 | 4.4336e-09
[7 empty] | 3.06 | 1148.1536 | 11.4815 | 0.5421 | 0.54029 | 0.28065 | 0.834 | 0.83122 | 7.698e-06 | 1.0696e-06 | 1.8695e-08 | 1.1045e-12 | -5.9708 | -7.7283 | 3.0888 | 0.31284 | 10.6628 | 0.0010991 |  | 1.8695e-08 |  |  |  | 0.834 | 0.69555 | 0.83122 | 0.69093 | 0.69324 | 1.0696e-06 | 1.1441e-12 | 1.8695e-08 | 3.4951e-16 | 1.9997e-14 | 0.0027745 | 0.0033268 | 1.0509e-06 | 0.98252 | 7.698e-06 | 0.69555 | 1.1045e-12 | 1.1441e-12 | 1.088e-05 | 4.1214e-09
[7 empty] | 3.08 | 1202.2644 | 12.0226 | 0.54171 | 0.53984 | 0.27808 | 0.8334 | 0.83052 | 8.3244e-06 | 9.9368e-07 | 1.6768e-08 | 9.5435e-13 | -6.0028 | -7.7755 | 3.1427 | 0.30867 | 10.6628 | 0.0010391 |  | 1.6768e-08 |  |  |  | 0.8334 | 0.69456 | 0.83052 | 0.68976 | 0.69216 | 9.9368e-07 | 9.8739e-13 | 1.6768e-08 | 2.8118e-16 | 1.6662e-14 | 0.0028852 | 0.003462 | 9.7691e-07 | 0.98312 | 8.3244e-06 | 0.69456 | 9.5435e-13 | 9.8739e-13 | 1.1315e-05 | 3.831e-09
[7 empty] | 3.1 | 1258.9254 | 12.5893 | 0.54133 | 0.53938 | 0.27553 | 0.83282 | 0.82982 | 8.9689e-06 | 9.231e-07 | 1.5038e-08 | 8.2458e-13 | -6.0347 | -7.8228 | 3.1971 | 0.30456 | 10.6629 | 0.00098241 |  | 1.5038e-08 |  |  |  | 0.83282 | 0.69358 | 0.82982 | 0.6886 | 0.69109 | 9.231e-07 | 8.5212e-13 | 1.5038e-08 | 2.2615e-16 | 1.3882e-14 | 0.0029948 | 0.003596 | 9.0807e-07 | 0.98371 | 8.9689e-06 | 0.69358 | 8.2458e-13 | 8.5212e-13 | 1.1744e-05 | 3.561e-09
[7 empty] | 3.12 | 1318.2567 | 13.1826 | 0.54095 | 0.53893 | 0.27301 | 0.83223 | 0.82913 | 9.6307e-06 | 8.5754e-07 | 1.3485e-08 | 7.1243e-13 | -6.0667 | -7.8701 | 3.2522 | 0.30051 | 10.6629 | 0.00092875 |  | 1.3485e-08 |  |  |  | 0.83223 | 0.69261 | 0.82913 | 0.68746 | 0.69003 | 8.5754e-07 | 7.3538e-13 | 1.3485e-08 | 1.8185e-16 | 1.1564e-14 | 0.0031033 | 0.0037289 | 8.4406e-07 | 0.98427 | 9.6307e-06 | 0.69261 | 7.1243e-13 | 7.3538e-13 | 1.217e-05 | 3.31e-09
[7 empty] | 3.14 | 1380.3843 | 13.8038 | 0.54058 | 0.53849 | 0.27051 | 0.83166 | 0.82844 | 1.0309e-05 | 7.9664e-07 | 1.2091e-08 | 6.1551e-13 | -6.0987 | -7.9175 | 3.308 | 0.29651 | 10.663 | 0.00087798 |  | 1.2091e-08 |  |  |  | 0.83166 | 0.69165 | 0.82844 | 0.68632 | 0.68898 | 7.9664e-07 | 6.3463e-13 | 1.2091e-08 | 1.4619e-16 | 9.6322e-15 | 0.0032107 | 0.0038607 | 7.8455e-07 | 0.98482 | 1.0309e-05 | 0.69165 | 6.1551e-13 | 6.3463e-13 | 1.2591e-05 | 3.0767e-09
[7 empty] | 3.16 | 1445.4398 | 14.4544 | 0.5402 | 0.53805 | 0.26803 | 0.83108 | 0.82777 | 1.1002e-05 | 7.4006e-07 | 1.084e-08 | 5.3176e-13 | -6.1307 | -7.965 | 3.3644 | 0.29257 | 10.663 | 0.00082995 |  | 1.084e-08 |  |  |  | 0.83108 | 0.6907 | 0.82777 | 0.6852 | 0.68794 | 7.4006e-07 | 5.4768e-13 | 1.084e-08 | 1.175e-16 | 8.0221e-15 | 0.003317 | 0.0039912 | 7.2922e-07 | 0.98535 | 1.1002e-05 | 0.6907 | 5.3176e-13 | 5.4768e-13 | 1.3008e-05 | 2.8597e-09
[7 empty] | 3.18 | 1513.5612 | 15.1356 | 0.53984 | 0.53761 | 0.26557 | 0.83052 | 0.82709 | 1.1711e-05 | 6.8749e-07 | 9.717e-09 | 4.5938e-13 | -6.1627 | -8.0125 | 3.4215 | 0.28867 | 10.6631 | 0.00078452 |  | 9.717e-09 |  |  |  | 0.83052 | 0.68976 | 0.82709 | 0.68408 | 0.68692 | 6.8749e-07 | 4.7265e-13 | 9.717e-09 | 9.442e-17 | 6.6804e-15 | 0.0034221 | 0.0041204 | 6.7778e-07 | 0.98587 | 1.1711e-05 | 0.68976 | 4.5938e-13 | 4.7265e-13 | 1.342e-05 | 2.658e-09
[7 empty] | 3.2 | 1584.8932 | 15.8489 | 0.53947 | 0.53718 | 0.26314 | 0.82995 | 0.82643 | 1.2432e-05 | 6.3867e-07 | 8.7095e-09 | 3.9684e-13 | -6.1947 | -8.06 | 3.4793 | 0.28483 | 10.6631 | 0.00074154 |  | 8.7095e-09 |  |  |  | 0.82995 | 0.68882 | 0.82643 | 0.68298 | 0.6859 | 6.3867e-07 | 4.0789e-13 | 8.7095e-09 | 7.5856e-17 | 5.5625e-15 | 0.003526 | 0.0042484 | 6.2996e-07 | 0.98636 | 1.2432e-05 | 0.68882 | 3.9684e-13 | 4.0789e-13 | 1.3827e-05 | 2.4704e-09
[7 empty] | 3.22 | 1659.5869 | 16.5959 | 0.53911 | 0.53675 | 0.26073 | 0.8294 | 0.82577 | 1.3167e-05 | 5.933e-07 | 7.8056e-09 | 3.4281e-13 | -6.2267 | -8.1076 | 3.5377 | 0.28104 | 10.6631 | 0.00070089 |  | 7.8056e-09 |  |  |  | 0.8294 | 0.6879 | 0.82577 | 0.6819 | 0.68489 | 5.933e-07 | 3.5201e-13 | 7.8056e-09 | 6.0928e-17 | 4.6311e-15 | 0.0036287 | 0.0043751 | 5.855e-07 | 0.98684 | 1.3167e-05 | 0.6879 | 3.4281e-13 | 3.5201e-13 | 1.423e-05 | 2.2961e-09
[7 empty] | 3.24 | 1737.8008 | 17.378 | 0.53875 | 0.53633 | 0.25834 | 0.82885 | 0.82512 | 1.3914e-05 | 5.5116e-07 | 6.9948e-09 | 2.9612e-13 | -6.2587 | -8.1552 | 3.5967 | 0.2773 | 10.6632 | 0.00066244 |  | 6.9948e-09 |  |  |  | 0.82885 | 0.68699 | 0.82512 | 0.68082 | 0.6839 | 5.5116e-07 | 3.0378e-13 | 6.9948e-09 | 4.8927e-17 | 3.8553e-15 | 0.0037301 | 0.0045004 | 5.4417e-07 | 0.98731 | 1.3914e-05 | 0.68699 | 2.9612e-13 | 3.0378e-13 | 1.4628e-05 | 2.134e-09
[7 empty] | 3.26 | 1819.7009 | 18.197 | 0.5384 | 0.53591 | 0.25597 | 0.8283 | 0.82447 | 1.4671e-05 | 5.1202e-07 | 6.2675e-09 | 2.5578e-13 | -6.2907 | -8.2029 | 3.6565 | 0.27361 | 10.6632 | 0.00062607 |  | 6.2675e-09 |  |  |  | 0.8283 | 0.68608 | 0.82447 | 0.67975 | 0.68291 | 5.1202e-07 | 2.6216e-13 | 6.2675e-09 | 3.9281e-17 | 3.2091e-15 | 0.0038303 | 0.0046243 | 5.0575e-07 | 0.98776 | 1.4671e-05 | 0.68608 | 2.5578e-13 | 2.6216e-13 | 1.5021e-05 | 1.9833e-09
[7 empty] | 3.28 | 1905.4607 | 19.0546 | 0.53804 | 0.53549 | 0.25362 | 0.82776 | 0.82383 | 1.5439e-05 | 4.7565e-07 | 5.6152e-09 | 2.2093e-13 | -6.3227 | -8.2506 | 3.7169 | 0.26997 | 10.6632 | 0.00059168 |  | 5.6152e-09 |  |  |  | 0.82776 | 0.68518 | 0.82383 | 0.6787 | 0.68193 | 4.7565e-07 | 2.2624e-13 | 5.6152e-09 | 3.153e-17 | 2.6709e-15 | 0.0039293 | 0.0047469 | 4.7004e-07 | 0.98819 | 1.5439e-05 | 0.68518 | 2.2093e-13 | 2.2624e-13 | 1.5409e-05 | 1.8433e-09
[7 empty] | 3.3 | 1995.2623 | 19.9526 | 0.53769 | 0.53508 | 0.2513 | 0.82722 | 0.8232 | 1.6216e-05 | 4.4187e-07 | 5.0303e-09 | 1.9083e-13 | -6.3547 | -8.2984 | 3.778 | 0.26637 | 10.6633 | 0.00055915 |  | 5.0303e-09 |  |  |  | 0.82722 | 0.6843 | 0.8232 | 0.67765 | 0.68097 | 4.4187e-07 | 1.9525e-13 | 5.0303e-09 | 2.5304e-17 | 2.2227e-15 | 0.0040269 | 0.004868 | 4.3684e-07 | 0.98862 | 1.6216e-05 | 0.6843 | 1.9083e-13 | 1.9525e-13 | 1.5792e-05 | 1.7131e-09
[7 empty] | 3.32 | 2089.2961 | 20.893 | 0.53735 | 0.53467 | 0.24899 | 0.82669 | 0.82257 | 1.7002e-05 | 4.1048e-07 | 4.5058e-09 | 1.6482e-13 | -6.3867 | -8.3462 | 3.8397 | 0.26283 | 10.6633 | 0.00052839 |  | 4.5058e-09 |  |  |  | 0.82669 | 0.68342 | 0.82257 | 0.67662 | 0.68001 | 4.1048e-07 | 1.685e-13 | 4.5058e-09 | 2.0302e-17 | 1.8496e-15 | 0.0041233 | 0.0049877 | 4.0598e-07 | 0.98902 | 1.7002e-05 | 0.68342 | 1.6482e-13 | 1.685e-13 | 1.617e-05 | 1.5921e-09
[7 empty] | 3.34 | 2187.7616 | 21.8776 | 0.53701 | 0.53426 | 0.24671 | 0.82616 | 0.82195 | 1.7795e-05 | 3.8133e-07 | 4.0356e-09 | 1.4235e-13 | -6.4187 | -8.3941 | 3.9022 | 0.25933 | 10.6633 | 0.00049931 |  | 4.0356e-09 |  |  |  | 0.82616 | 0.68255 | 0.82195 | 0.67559 | 0.67906 | 3.8133e-07 | 1.4541e-13 | 4.0356e-09 | 1.6286e-17 | 1.5389e-15 | 0.0042184 | 0.005106 | 3.7729e-07 | 0.98942 | 1.7795e-05 | 0.68255 | 1.4235e-13 | 1.4541e-13 | 1.6543e-05 | 1.4796e-09
[7 empty] | 3.36 | 2290.8677 | 22.9087 | 0.53667 | 0.53386 | 0.24445 | 0.82564 | 0.82133 | 1.8595e-05 | 3.5424e-07 | 3.6141e-09 | 1.2294e-13 | -6.4507 | -8.442 | 3.9653 | 0.25588 | 10.6634 | 0.00047181 |  | 3.6141e-09 |  |  |  | 0.82564 | 0.68169 | 0.82133 | 0.67458 | 0.67813 | 3.5424e-07 | 1.2549e-13 | 3.6141e-09 | 1.3062e-17 | 1.2803e-15 | 0.0043122 | 0.0052228 | 3.5063e-07 | 0.9898 | 1.8595e-05 | 0.68169 | 1.2294e-13 | 1.2549e-13 | 1.691e-05 | 1.375e-09
[7 empty] | 3.38 | 2398.8329 | 23.9883 | 0.53633 | 0.53347 | 0.24221 | 0.82513 | 0.82072 | 1.94e-05 | 3.2908e-07 | 3.2363e-09 | 1.0617e-13 | -6.4827 | -8.49 | 4.0291 | 0.25247 | 10.6634 | 0.0004458 |  | 3.2363e-09 |  |  |  | 0.82513 | 0.68083 | 0.82072 | 0.67358 | 0.6772 | 3.2908e-07 | 1.0829e-13 | 3.2363e-09 | 1.0474e-17 | 1.065e-15 | 0.0044046 | 0.0053381 | 3.2584e-07 | 0.99017 | 1.94e-05 | 0.68083 | 1.0617e-13 | 1.0829e-13 | 1.7273e-05 | 1.2778e-09
[7 empty] | 3.4 | 2511.8864 | 25.1189 | 0.536 | 0.53308 | 0.23999 | 0.82461 | 0.82012 | 2.0211e-05 | 3.0571e-07 | 2.8977e-09 | 9.1693e-14 | -6.5147 | -8.5379 | 4.0935 | 0.24911 | 10.6634 | 0.00042122 |  | 2.8977e-09 |  |  |  | 0.82461 | 0.67999 | 0.82012 | 0.67259 | 0.67628 | 3.0571e-07 | 9.3456e-14 | 2.8977e-09 | 8.3967e-18 | 8.8585e-16 | 0.0044957 | 0.0054518 | 3.0281e-07 | 0.99052 | 2.0211e-05 | 0.67999 | 9.1693e-14 | 9.3456e-14 | 1.763e-05 | 1.1875e-09
[7 empty] | 3.42 | 2630.268 | 26.3027 | 0.53567 | 0.53269 | 0.23779 | 0.82411 | 0.81952 | 2.1026e-05 | 2.8399e-07 | 2.5943e-09 | 7.9185e-14 | -6.5467 | -8.586 | 4.1587 | 0.2458 | 10.6634 | 0.00039797 |  | 2.5943e-09 |  |  |  | 0.82411 | 0.67915 | 0.81952 | 0.67161 | 0.67537 | 2.8399e-07 | 8.0652e-14 | 2.5943e-09 | 6.7302e-18 | 7.3675e-16 | 0.0045854 | 0.0055641 | 2.814e-07 | 0.99086 | 2.1026e-05 | 0.67915 | 7.9185e-14 | 8.0652e-14 | 1.7982e-05 | 1.1035e-09
[7 empty] | 3.44 | 2754.2287 | 27.5423 | 0.53534 | 0.5323 | 0.23561 | 0.8236 | 0.81893 | 2.1844e-05 | 2.6382e-07 | 2.3224e-09 | 6.8381e-14 | -6.5787 | -8.6341 | 4.2246 | 0.24253 | 10.6634 | 0.000376 |  | 2.3224e-09 |  |  |  | 0.8236 | 0.67832 | 0.81893 | 0.67064 | 0.67447 | 2.6382e-07 | 6.9601e-14 | 2.3224e-09 | 5.3935e-18 | 6.1269e-16 | 0.0046738 | 0.0056748 | 2.615e-07 | 0.9912 | 2.1844e-05 | 0.67832 | 6.8381e-14 | 6.9601e-14 | 1.8328e-05 | 1.0255e-09
[7 empty] | 3.46 | 2884.0315 | 28.8403 | 0.53502 | 0.53192 | 0.23345 | 0.8231 | 0.81834 | 2.2665e-05 | 2.4508e-07 | 2.0788e-09 | 5.905e-14 | -6.6107 | -8.6822 | 4.2911 | 0.2393 | 10.6635 | 0.00035522 |  | 2.0788e-09 |  |  |  | 0.8231 | 0.6775 | 0.81834 | 0.66969 | 0.67358 | 2.4508e-07 | 6.0065e-14 | 2.0788e-09 | 4.3214e-18 | 5.0947e-16 | 0.0047608 | 0.0057839 | 2.43e-07 | 0.99152 | 2.2665e-05 | 0.6775 | 5.905e-14 | 6.0065e-14 | 1.867e-05 | 9.5295e-10
[7 empty] | 3.48 | 3019.9517 | 30.1995 | 0.5347 | 0.53155 | 0.23131 | 0.82261 | 0.81776 | 2.3488e-05 | 2.2767e-07 | 1.8606e-09 | 5.0991e-14 | -6.6427 | -8.7304 | 4.3584 | 0.23611 | 10.6635 | 0.00033559 |  | 1.8606e-09 |  |  |  | 0.82261 | 0.67669 | 0.81776 | 0.66874 | 0.6727 | 2.2767e-07 | 5.1835e-14 | 1.8606e-09 | 3.4617e-18 | 4.236e-16 | 0.0048464 | 0.0058915 | 2.2581e-07 | 0.99183 | 2.3488e-05 | 0.67669 | 5.0991e-14 | 5.1835e-14 | 1.9006e-05 | 8.8554e-10
[7 empty] | 3.5 | 3162.2777 | 31.6228 | 0.53438 | 0.53117 | 0.22919 | 0.82212 | 0.81719 | 2.4312e-05 | 2.115e-07 | 1.6651e-09 | 4.4031e-14 | -6.6747 | -8.7786 | 4.4263 | 0.23297 | 10.6635 | 0.00031702 |  | 1.6651e-09 |  |  |  | 0.82212 | 0.67588 | 0.81719 | 0.6678 | 0.67183 | 2.115e-07 | 4.4733e-14 | 1.6651e-09 | 2.7725e-18 | 3.5217e-16 | 0.0049307 | 0.0059975 | 2.0984e-07 | 0.99213 | 2.4312e-05 | 0.67588 | 4.4031e-14 | 4.4733e-14 | 1.9336e-05 | 8.2289e-10
[7 empty] | 3.52 | 3311.3112 | 33.1131 | 0.53406 | 0.5308 | 0.22709 | 0.82164 | 0.81662 | 2.5136e-05 | 1.9648e-07 | 1.49e-09 | 3.8021e-14 | -6.7067 | -8.8268 | 4.4949 | 0.22987 | 10.6635 | 0.00029948 |  | 1.49e-09 |  |  |  | 0.82164 | 0.67509 | 0.81662 | 0.66687 | 0.67097 | 1.9648e-07 | 3.8604e-14 | 1.49e-09 | 2.2201e-18 | 2.9276e-16 | 0.0050136 | 0.0061019 | 1.9499e-07 | 0.99242 | 2.5136e-05 | 0.67509 | 3.8021e-14 | 3.8604e-14 | 1.9661e-05 | 7.6466e-10
[7 empty] | 3.54 | 3467.3685 | 34.6737 | 0.53375 | 0.53044 | 0.22501 | 0.82116 | 0.81606 | 2.5959e-05 | 1.8252e-07 | 1.3332e-09 | 3.283e-14 | -6.7387 | -8.8751 | 4.5643 | 0.22681 | 10.6635 | 0.00028289 |  | 1.3332e-09 |  |  |  | 0.82116 | 0.6743 | 0.81606 | 0.66595 | 0.67011 | 1.8252e-07 | 3.3315e-14 | 1.3332e-09 | 1.7775e-18 | 2.4334e-16 | 0.005095 | 0.0062047 | 1.8119e-07 | 0.9927 | 2.5959e-05 | 0.6743 | 3.283e-14 | 3.3315e-14 | 1.9981e-05 | 7.1055e-10
[7 empty] | 3.56 | 3630.7805 | 36.3078 | 0.53344 | 0.53008 | 0.22294 | 0.82068 | 0.8155 | 2.6782e-05 | 1.6956e-07 | 1.1928e-09 | 2.8347e-14 | -6.7707 | -8.9234 | 4.6343 | 0.22379 | 10.6635 | 0.00026722 |  | 1.1928e-09 |  |  |  | 0.82068 | 0.67351 | 0.8155 | 0.66505 | 0.66927 | 1.6956e-07 | 2.875e-14 | 1.1928e-09 | 1.4228e-18 | 2.0225e-16 | 0.0051751 | 0.0063059 | 1.6837e-07 | 0.99297 | 2.6782e-05 | 0.67351 | 2.8347e-14 | 2.875e-14 | 2.0295e-05 | 6.6026e-10
[7 empty] | 3.58 | 3801.894 | 38.0189 | 0.53314 | 0.52972 | 0.2209 | 0.82021 | 0.81495 | 2.7603e-05 | 1.5751e-07 | 1.0671e-09 | 2.4476e-14 | -6.8027 | -8.9718 | 4.7051 | 0.22081 | 10.6636 | 0.0002524 |  | 1.0671e-09 |  |  |  | 0.82021 | 0.67274 | 0.81495 | 0.66415 | 0.66843 | 1.5751e-07 | 2.4811e-14 | 1.0671e-09 | 1.1387e-18 | 1.6808e-16 | 0.0052538 | 0.0064055 | 1.5645e-07 | 0.99323 | 2.7603e-05 | 0.67274 | 2.4476e-14 | 2.4811e-14 | 2.0603e-05 | 6.1352e-10
[7 empty] | 3.6 | 3981.0717 | 39.8107 | 0.53283 | 0.52937 | 0.21888 | 0.81974 | 0.81441 | 2.8421e-05 | 1.4633e-07 | 9.5455e-10 | 2.1133e-14 | -6.8347 | -9.0202 | 4.7765 | 0.21788 | 10.6636 | 0.0002384 |  | 9.5455e-10 |  |  |  | 0.81974 | 0.67197 | 0.81441 | 0.66326 | 0.6676 | 1.4633e-07 | 2.1411e-14 | 9.5455e-10 | 9.1117e-19 | 1.3968e-16 | 0.0053312 | 0.0065035 | 1.4537e-07 | 0.99348 | 2.8421e-05 | 0.67197 | 2.1133e-14 | 2.1411e-14 | 2.0907e-05 | 5.7008e-10
[7 empty] | 3.62 | 4168.6938 | 41.6869 | 0.53253 | 0.52902 | 0.21687 | 0.81928 | 0.81387 | 2.9236e-05 | 1.3593e-07 | 8.538e-10 | 1.8246e-14 | -6.8667 | -9.0686 | 4.8487 | 0.21498 | 10.6636 | 0.00022517 |  | 8.538e-10 |  |  |  | 0.81928 | 0.67122 | 0.81387 | 0.66239 | 0.66679 | 1.3593e-07 | 1.8478e-14 | 8.538e-10 | 7.2897e-19 | 1.1606e-16 | 0.0054071 | 0.0065998 | 1.3508e-07 | 0.99372 | 2.9236e-05 | 0.67122 | 1.8246e-14 | 1.8478e-14 | 2.1204e-05 | 5.2972e-10
[7 empty] | 3.64 | 4365.1583 | 43.6516 | 0.53223 | 0.52867 | 0.21488 | 0.81882 | 0.81334 | 3.0048e-05 | 1.2628e-07 | 7.6361e-10 | 1.5754e-14 | -6.8987 | -9.1171 | 4.9215 | 0.21211 | 10.6636 | 0.00021267 |  | 7.6361e-10 |  |  |  | 0.81882 | 0.67046 | 0.81334 | 0.66152 | 0.66598 | 1.2628e-07 | 1.5946e-14 | 7.6361e-10 | 5.831e-19 | 9.6426e-17 | 0.0054816 | 0.0066945 | 1.2551e-07 | 0.99395 | 3.0048e-05 | 0.67046 | 1.5754e-14 | 1.5946e-14 | 2.1496e-05 | 4.9221e-10
[7 empty] | 3.66 | 4570.8819 | 45.7088 | 0.53194 | 0.52833 | 0.21291 | 0.81836 | 0.81281 | 3.0855e-05 | 1.1731e-07 | 6.8289e-10 | 1.3601e-14 | -6.9307 | -9.1656 | 4.9951 | 0.20929 | 10.6636 | 0.00020085 |  | 6.8289e-10 |  |  |  | 0.81836 | 0.66972 | 0.81281 | 0.66066 | 0.66517 | 1.1731e-07 | 1.3761e-14 | 6.8289e-10 | 4.6634e-19 | 8.0108e-17 | 0.0055547 | 0.0067876 | 1.1662e-07 | 0.99418 | 3.0855e-05 | 0.66972 | 1.3601e-14 | 1.3761e-14 | 2.1783e-05 | 4.5735e-10
[7 empty] | 3.68 | 4786.3009 | 47.863 | 0.53164 | 0.52799 | 0.21096 | 0.81791 | 0.81229 | 3.1657e-05 | 1.0897e-07 | 6.1065e-10 | 1.1743e-14 | -6.9627 | -9.2142 | 5.0694 | 0.20651 | 10.6636 | 0.00018969 |  | 6.1065e-10 |  |  |  | 0.81791 | 0.66898 | 0.81229 | 0.65981 | 0.66438 | 1.0897e-07 | 1.1876e-14 | 6.1065e-10 | 3.7289e-19 | 6.6545e-17 | 0.0056264 | 0.006879 | 1.0836e-07 | 0.9944 | 3.1657e-05 | 0.66898 | 1.1743e-14 | 1.1876e-14 | 2.2064e-05 | 4.2496e-10
[7 empty] | 3.7 | 5011.8723 | 50.1187 | 0.53135 | 0.52765 | 0.20903 | 0.81747 | 0.81177 | 3.2453e-05 | 1.0123e-07 | 5.46e-10 | 1.0138e-14 | -6.9947 | -9.2628 | 5.1444 | 0.20376 | 10.6636 | 0.00017914 |  | 5.46e-10 |  |  |  | 0.81747 | 0.66825 | 0.81177 | 0.65897 | 0.6636 | 1.0123e-07 | 1.0248e-14 | 5.46e-10 | 2.9812e-19 | 5.5274e-17 | 0.0056968 | 0.0069688 | 1.0069e-07 | 0.99461 | 3.2453e-05 | 0.66825 | 1.0138e-14 | 1.0248e-14 | 2.234e-05 | 3.9486e-10
[7 empty] | 3.72 | 5248.0746 | 52.4807 | 0.53107 | 0.52732 | 0.20711 | 0.81703 | 0.81126 | 3.3243e-05 | 9.4043e-08 | 4.8816e-10 | 8.7526e-15 | -7.0267 | -9.3114 | 5.2202 | 0.20105 | 10.6636 | 0.00016917 |  | 4.8816e-10 |  |  |  | 0.81703 | 0.66753 | 0.81126 | 0.65814 | 0.66282 | 9.4043e-08 | 8.8442e-15 | 4.8816e-10 | 2.383e-19 | 4.5908e-17 | 0.0057657 | 0.0070569 | 9.3555e-08 | 0.99481 | 3.3243e-05 | 0.66753 | 8.7526e-15 | 8.8442e-15 | 2.2611e-05 | 3.6688e-10
[7 empty] | 3.74 | 5495.4087 | 54.9541 | 0.53078 | 0.52699 | 0.20521 | 0.81659 | 0.81075 | 3.4027e-05 | 8.7363e-08 | 4.3641e-10 | 7.5563e-15 | -7.0587 | -9.3601 | 5.2966 | 0.19837 | 10.6636 | 0.00015975 |  | 4.3641e-10 |  |  |  | 0.81659 | 0.66681 | 0.81075 | 0.65732 | 0.66205 | 8.7363e-08 | 7.6324e-15 | 4.3641e-10 | 1.9045e-19 | 3.8126e-17 | 0.0058333 | 0.0071435 | 8.6927e-08 | 0.995 | 3.4027e-05 | 0.66681 | 7.5563e-15 | 7.6324e-15 | 2.2875e-05 | 3.4089e-10
[7 empty] | 3.76 | 5754.3994 | 57.544 | 0.5305 | 0.52666 | 0.20333 | 0.81615 | 0.81025 | 3.4803e-05 | 8.1158e-08 | 3.9011e-10 | 6.5234e-15 | -7.0907 | -9.4088 | 5.3738 | 0.19573 | 10.6636 | 0.00015086 |  | 3.9011e-10 |  |  |  | 0.81615 | 0.66611 | 0.81025 | 0.65651 | 0.66129 | 8.1158e-08 | 6.5866e-15 | 3.9011e-10 | 1.5219e-19 | 3.1661e-17 | 0.0058994 | 0.0072283 | 8.0768e-08 | 0.99519 | 3.4803e-05 | 0.66611 | 6.5234e-15 | 6.5866e-15 | 2.3135e-05 | 3.1674e-10
[7 empty] | 3.78 | 6025.5959 | 60.256 | 0.53022 | 0.52634 | 0.20147 | 0.81572 | 0.80976 | 3.5572e-05 | 7.5393e-08 | 3.487e-10 | 5.6316e-15 | -7.1227 | -9.4576 | 5.4517 | 0.19312 | 10.6637 | 0.00014245 |  | 3.487e-10 |  |  |  | 0.81572 | 0.6654 | 0.80976 | 0.65571 | 0.66054 | 7.5393e-08 | 5.6841e-15 | 3.487e-10 | 1.2159e-19 | 2.6289e-17 | 0.0059642 | 0.0073115 | 7.5044e-08 | 0.99537 | 3.5572e-05 | 0.6654 | 5.6316e-15 | 5.6841e-15 | 2.3389e-05 | 2.9429e-10
[7 empty] | 3.8 | 6309.5734 | 63.0957 | 0.52994 | 0.52602 | 0.19962 | 0.8153 | 0.80927 | 3.6332e-05 | 7.0038e-08 | 3.1165e-10 | 4.8617e-15 | -7.1547 | -9.5063 | 5.5303 | 0.19055 | 10.6637 | 0.00013451 |  | 3.1165e-10 |  |  |  | 0.8153 | 0.66471 | 0.80927 | 0.65492 | 0.65979 | 7.0038e-08 | 4.9053e-15 | 3.1165e-10 | 9.7129e-20 | 2.1828e-17 | 0.0060276 | 0.0073931 | 6.9726e-08 | 0.99555 | 3.6332e-05 | 0.66471 | 4.8617e-15 | 4.9053e-15 | 2.3638e-05 | 2.7344e-10
[7 empty] | 3.82 | 6606.9345 | 66.0693 | 0.52967 | 0.52571 | 0.19779 | 0.81487 | 0.80878 | 3.7083e-05 | 6.5063e-08 | 2.7852e-10 | 4.197e-15 | -7.1867 | -9.5551 | 5.6096 | 0.18802 | 10.6637 | 0.00012701 |  | 2.7852e-10 |  |  |  | 0.81487 | 0.66402 | 0.80878 | 0.65413 | 0.65906 | 6.5063e-08 | 4.2332e-15 | 2.7852e-10 | 7.7576e-20 | 1.8122e-17 | 0.0060896 | 0.0074731 | 6.4784e-08 | 0.99572 | 3.7083e-05 | 0.66402 | 4.197e-15 | 4.2332e-15 | 2.3881e-05 | 2.5406e-10
[7 empty] | 3.84 | 6918.3097 | 69.1831 | 0.5294 | 0.5254 | 0.19598 | 0.81446 | 0.80831 | 3.7826e-05 | 6.0441e-08 | 2.489e-10 | 3.6231e-15 | -7.2187 | -9.604 | 5.6897 | 0.18552 | 10.6637 | 0.00011992 |  | 2.489e-10 |  |  |  | 0.81446 | 0.66334 | 0.80831 | 0.65336 | 0.65833 | 6.0441e-08 | 3.6531e-15 | 2.489e-10 | 6.195e-20 | 1.5044e-17 | 0.0061503 | 0.0075514 | 6.0192e-08 | 0.99588 | 3.7826e-05 | 0.66334 | 3.6231e-15 | 3.6531e-15 | 2.4119e-05 | 2.3605e-10
[7 empty] | 3.86 | 7244.3596 | 72.4436 | 0.52913 | 0.52509 | 0.19418 | 0.81404 | 0.80783 | 3.8558e-05 | 5.6148e-08 | 2.224e-10 | 3.1277e-15 | -7.2507 | -9.6529 | 5.7705 | 0.18305 | 10.6637 | 0.00011322 |  | 2.224e-10 |  |  |  | 0.81404 | 0.66266 | 0.80783 | 0.65259 | 0.65761 | 5.6148e-08 | 3.1526e-15 | 2.224e-10 | 4.9463e-20 | 1.2487e-17 | 0.0062095 | 0.007628 | 5.5926e-08 | 0.99604 | 3.8558e-05 | 0.66266 | 3.1277e-15 | 3.1526e-15 | 2.4351e-05 | 2.1932e-10
[7 empty] | 3.88 | 7585.7758 | 75.8578 | 0.52886 | 0.52479 | 0.1924 | 0.81363 | 0.80736 | 3.9281e-05 | 5.216e-08 | 1.9871e-10 | 2.6999e-15 | -7.2827 | -9.7018 | 5.8521 | 0.18061 | 10.6637 | 0.0001069 |  | 1.9871e-10 |  |  |  | 0.81363 | 0.66199 | 0.80736 | 0.65184 | 0.6569 | 5.216e-08 | 2.7206e-15 | 1.9871e-10 | 3.9487e-20 | 1.0365e-17 | 0.0062675 | 0.0077031 | 5.1961e-08 | 0.99619 | 3.9281e-05 | 0.66199 | 2.6999e-15 | 2.7206e-15 | 2.4578e-05 | 2.0377e-10
[7 empty] | 3.9 | 7943.2823 | 79.4328 | 0.5286 | 0.52448 | 0.19063 | 0.81322 | 0.8069 | 3.9993e-05 | 4.8455e-08 | 1.7754e-10 | 2.3307e-15 | -7.3147 | -9.7507 | 5.9343 | 0.17821 | 10.6637 | 0.00010093 |  | 1.7754e-10 |  |  |  | 0.81322 | 0.66133 | 0.8069 | 0.65109 | 0.65619 | 4.8455e-08 | 2.3478e-15 | 1.7754e-10 | 3.1519e-20 | 8.6024e-18 | 0.006324 | 0.0077765 | 4.8277e-08 | 0.99634 | 3.9993e-05 | 0.66133 | 2.3307e-15 | 2.3478e-15 | 2.48e-05 | 1.8932e-10
[7 empty] | 3.92 | 8317.6377 | 83.1764 | 0.52833 | 0.52419 | 0.18889 | 0.81282 | 0.80644 | 4.0695e-05 | 4.5013e-08 | 1.586e-10 | 2.0119e-15 | -7.3467 | -9.7997 | 6.0174 | 0.17584 | 10.6637 | 9.5285e-05 |  | 1.586e-10 |  |  |  | 0.81282 | 0.66068 | 0.80644 | 0.65035 | 0.65549 | 4.5013e-08 | 2.0261e-15 | 1.586e-10 | 2.5154e-20 | 7.1391e-18 | 0.0063793 | 0.0078483 | 4.4854e-08 | 0.99648 | 4.0695e-05 | 0.66068 | 2.0119e-15 | 2.0261e-15 | 2.5017e-05 | 1.759e-10
[7 empty] | 3.94 | 8709.6359 | 87.0964 | 0.52807 | 0.52389 | 0.18716 | 0.81242 | 0.80599 | 4.1385e-05 | 4.1815e-08 | 1.4168e-10 | 1.7367e-15 | -7.3787 | -9.8487 | 6.1011 | 0.1735 | 10.6637 | 8.9956e-05 |  | 1.4168e-10 |  |  |  | 0.81242 | 0.66003 | 0.80599 | 0.64962 | 0.6548 | 4.1815e-08 | 1.7485e-15 | 1.4168e-10 | 2.0072e-20 | 5.9242e-18 | 0.0064331 | 0.0079185 | 4.1674e-08 | 0.99661 | 4.1385e-05 | 0.66003 | 1.7367e-15 | 1.7485e-15 | 2.5228e-05 | 1.6343e-10
[7 empty] | 3.96 | 9120.1084 | 91.2011 | 0.52782 | 0.5236 | 0.18544 | 0.81202 | 0.80554 | 4.2064e-05 | 3.8845e-08 | 1.2655e-10 | 1.4991e-15 | -7.4107 | -9.8977 | 6.1856 | 0.17119 | 10.6637 | 8.4923e-05 |  | 1.2655e-10 |  |  |  | 0.81202 | 0.65938 | 0.80554 | 0.64889 | 0.65412 | 3.8845e-08 | 1.5089e-15 | 1.2655e-10 | 1.6014e-20 | 4.9158e-18 | 0.0064857 | 0.0079871 | 3.8719e-08 | 0.99674 | 4.2064e-05 | 0.65938 | 1.4991e-15 | 1.5089e-15 | 2.5434e-05 | 1.5184e-10
[7 empty] | 3.98 | 9549.9259 | 95.4993 | 0.52756 | 0.52331 | 0.18374 | 0.81163 | 0.8051 | 4.2732e-05 | 3.6086e-08 | 1.1303e-10 | 1.294e-15 | -7.4427 | -9.9468 | 6.2708 | 0.16891 | 10.6637 | 8.017e-05 |  | 1.1303e-10 |  |  |  | 0.81163 | 0.65875 | 0.8051 | 0.64818 | 0.65344 | 3.6086e-08 | 1.3022e-15 | 1.1303e-10 | 1.2775e-20 | 4.0787e-18 | 0.0065369 | 0.0080541 | 3.5973e-08 | 0.99687 | 4.2732e-05 | 0.65875 | 1.294e-15 | 1.3022e-15 | 2.5635e-05 | 1.4107e-10
[7 empty] | 4 | 10000 | 100 | 0.52731 | 0.52303 | 0.18206 | 0.81124 | 0.80466 | 4.3387e-05 | 3.3523e-08 | 1.0094e-10 | 1.117e-15 | -7.4747 | -9.9959 | 6.3568 | 0.16666 | 10.6637 | 7.5681e-05 |  | 1.0094e-10 |  |  |  | 0.81124 | 0.65812 | 0.80466 | 0.64747 | 0.65277 | 3.3523e-08 | 1.1238e-15 | 1.0094e-10 | 1.0189e-20 | 3.3839e-18 | 0.0065869 | 0.0081194 | 3.3422e-08 | 0.99699 | 4.3387e-05 | 0.65812 | 1.117e-15 | 1.1238e-15 | 2.5831e-05 | 1.3107e-10
[30 empty] | somas | 162.2059 |  | 161.7198 | 161.9612 | somas | 0.14601 |  | 0.33673 | 0.21327 |  | 0.31187 |  | 163.3943 | 0.0031781 | 162.2059 | 0.056208 | 0.14601 | 0.0010765 | -0.00025957

## Situação 2 l =-1.5
[14 empty] | Estatísticas para Θ |  | Esatísticas para Kr(Θ)
[14 empty] | RMSE | 0.0039374 | RMSE | 0.45887
[14 empty] | NSE | 0.99998 | NSE | 0.59016
[12 empty] | M = | dif med | M | 0.0010765 | M | -0.00092888
[12 empty] | E = | erro rel | E | 0.15213 | E | 54.5644 | [5 empty] | Gamma(s,x) = EXP(GAMMALN(s))*(1-GAMMA.DIST(x,s,1,TRUE)).
VGM |  |  | GRT | [10 empty] | R² | 0.99998 | R² | 0.94566
thetas | 0.65 |  | thetas | 0.65 | k1 GRT | 0.15 | [7 empty] | r | 0.99999 | r | 0.97245
thetar | 0.5 |  | thetar | 0.5 |  |  | Objetivo | 43.3232 | [5 empty] | soma erro | 0.0031781 | soma erro | 43.1643 |  |  |  |  | Fórmulas e nomenclaturas conforme Groenevelt–Grant, 2010 | [7 empty] | Cálculo das estatísticas x = VGM, y = GRT
α (m-1) | 50 |  | k (m) | 0.21153 | [11 empty] | RMSE | 0.45887 | [12 empty] | Cálculo r de theta |  |  |  |  | Cálculo r de k |  |  |  |  | E de theta |  | E de k |  | NSE de theta |  | NSE de k |  | M de theta | M de k
n | 1.2 |  | p | 0.29094 |  |  |  | h- cm | h-m | θ VGM | θ GRT | Θn VGM | Θ VGM | Θ GRT | erro^2 Θ | Kr(Θn) VGM | Kr(Θ) GRT | erro^2 kr | log Kr(Θn) VGM | log Kr(Θ) GRT | log erro^2 kr | x1 | Gama 2 Г(a, x1) | I(Θ) | I(1) | Kr(Θ) GRT | a | x2 | Θ inferior GRT | (x-xm) | (x-xm)² | (y-ym) | (y-ym)² | (x-xm)(y-ym) | (x-xm) | (x-xm)² | (y-ym) | (y-ym)² | (x-xm)(y-ym) | (x-y) | (x-y)/x | (x-y) | (x-y)/x | (x-y)² | (x-xm)² | (x-y)² | (x-xm)² | (x-y)/n | (x-y)/n
l | -1.5 | [5 empty] | -1 | 0.1 | 0.001 | 0.64932 | 0.6487 | 0.99549 | 0.99896 | 0.998 | 9.2152e-07 | 0.20678 | 0.3842 | 0.031477 | -0.68449 | -0.41544 | 0.072385 | 4.7484 | 4.0639 | 7.2003 | 11.6339 | 0.3842 | 4.4371 | 7.7477e-09 | 0.76923 | 0.99896 | 0.99792 | 0.998 | 0.996 | 0.99696 | 0.20678 | 0.042758 | 0.3842 | 0.14761 | 0.079445 | 0.00095996 | 0.00096096 | -0.17742 | -0.85799 | 9.2152e-07 | 0.99792 | 0.031477 | 0.042758 | 3.7645e-06 | -0.00069575
α ---> k |  |  |  |  | n ---> p |  | -0.9 | 0.12589 | 0.0012589 | 0.64911 | 0.64823 | 0.99409 | 0.99864 | 0.99728 | 1.8395e-06 | 0.18502 | 0.31923 | 0.018011 | -0.73278 | -0.4959 | 0.056112 | 4.4407 | 4.651 | 6.5598 |  | 0.31923 | Gama 1 Г(a, x2) | n (= p GRT) | λ | 0.99864 | 0.99727 | 0.99728 | 0.99457 | 0.99592 | 0.18502 | 0.034233 | 0.31923 | 0.10191 | 0.059064 | 0.0013563 | 0.0013581 | -0.13421 | -0.72536 | 1.8395e-06 | 0.99727 | 0.018011 | 0.034233 | 5.3187e-06 | -0.0005263
a1 | 212.6045 | a2 | -56.5984 |  | a3 | 0.078994 | -0.7 | 0.19953 | 0.0019953 | 0.64848 | 0.64691 | 0.98988 | 0.99767 | 0.99525 | 5.8185e-06 | 0.14334 | 0.20826 | 0.0042143 | -0.84364 | -0.6814 | 0.026321 | 3.8839 | 5.8147 | 5.2902 |  | 0.20826 | 10.6638 | 0.29094 | 4.3333 | 0.99767 | 0.99534 | 0.99525 | 0.99053 | 0.99293 | 0.14334 | 0.020546 | 0.20826 | 0.04337 | 0.029851 | 0.0024122 | 0.0024178 | -0.064918 | -0.4529 | 5.8185e-06 | 0.99534 | 0.0042143 | 0.020546 | 9.4595e-06 | -0.00025458
b1 | -2779.2888 | b2 | 207.1571 |  | b3 | 0.7764 | -0.5 | 0.31623 | 0.0031623 | 0.64743 | 0.64498 | 0.98286 | 0.99604 | 0.99227 | 1.4207e-05 | 0.10532 | 0.12626 | 0.00043848 | -0.97748 | -0.89872 | 0.006202 | 3.3969 | 6.8965 | 4.11 |  | 0.12626 | p (=λ VGM) | k1 | β | 0.99604 | 0.9921 | 0.99227 | 0.98461 | 0.98835 | 0.10532 | 0.011093 | 0.12626 | 0.015942 | 0.013298 | 0.0037692 | 0.0037841 | -0.02094 | -0.19882 | 1.4207e-05 | 0.9921 | 0.00043848 | 0.011093 | 1.4781e-05 | -8.2117e-05
c1 | 15551.0357 | c2 | -304.9639 |  | c3 | -0.75448 | -0.4 | 0.39811 | 0.0039811 | 0.64667 | 0.64374 | 0.97781 | 0.99488 | 0.99037 | 2.0311e-05 | 0.088169 | 0.095768 | 5.775e-05 | -1.0547 | -1.0188 | 0.0012893 | 3.1768 | 7.3876 | 3.5743 |  | 0.095768 | -1.5 | 0.15 | 1 | 0.99488 | 0.98978 | 0.99037 | 0.98084 | 0.9853 | 0.088169 | 0.0077737 | 0.095768 | 0.0091715 | 0.0084437 | 0.0045068 | 0.00453 | -0.0075993 | -0.086191 | 2.0311e-05 | 0.98978 | 5.775e-05 | 0.0077737 | 1.7674e-05 | -2.9801e-05
d1 | -48905.025 | d2 | 224.5874 |  |  |  | -0.3 | 0.50119 | 0.0050119 | 0.64571 | 0.64231 | 0.97142 | 0.99341 | 0.98817 | 2.7393e-05 | 0.072491 | 0.071436 | 1.1129e-06 | -1.1397 | -1.1461 | 4.0534e-05 | 2.9709 | 7.839 | 3.0818 |  | 0.071436 |  |  | ξ | 0.99341 | 0.98685 | 0.98817 | 0.97648 | 0.98165 | 0.072491 | 0.0052549 | 0.071436 | 0.0051031 | 0.0051784 | 0.0052338 | 0.0052686 | 0.0010549 | 0.014553 | 2.7393e-05 | 0.98685 | 1.1129e-06 | 0.0052549 | 2.0525e-05 | 4.137e-06
e1 | 94620.2832 | e2 | -82.9221 |  |  |  | -0.2 | 0.63096 | 0.0063096 | 0.64451 | 0.64068 | 0.96343 | 0.99156 | 0.98566 | 3.4817e-05 | 0.05844 | 0.052438 | 3.6022e-05 | -1.2333 | -1.2804 | 0.0022149 | 2.7784 | 8.2482 | 2.6354 |  | 0.052438 |  |  | 3.4371 | 0.99156 | 0.98319 | 0.98566 | 0.97153 | 0.97734 | 0.05844 | 0.0034152 | 0.052438 | 0.0027497 | 0.0030644 | 0.0059006 | 0.0059508 | 0.0060018 | 0.1027 | 3.4817e-05 | 0.98319 | 3.6022e-05 | 0.0034152 | 2.314e-05 | 2.3537e-05
f1 | -115433.2939 | f2 | 12.8656 |  |  |  | -0.1 | 0.79433 | 0.0079433 | 0.64303 | 0.63884 | 0.95356 | 0.98928 | 0.98283 | 4.1615e-05 | 0.046124 | 0.037906 | 6.754e-05 | -1.3361 | -1.4213 | 0.0072628 | 2.5984 | 8.6144 | 2.2358 |  | 0.037906 |  |  |  | 0.98928 | 0.97868 | 0.98283 | 0.96596 | 0.9723 | 0.046124 | 0.0021274 | 0.037906 | 0.0014368 | 0.0017484 | 0.0064509 | 0.0065208 | 0.0082183 | 0.17818 | 4.1615e-05 | 0.97868 | 6.754e-05 | 0.0021274 | 2.5298e-05 | 3.2228e-05
g1 | 86795.8846 | [5 empty] | 0 | 1 | 0.01 | 0.64123 | 0.63679 | 0.94155 | 0.98651 | 0.97968 | 4.6623e-05 | 0.035594 | 0.027002 | 7.3831e-05 | -1.4486 | -1.5686 | 0.014397 | 2.43 | 8.9383 | 1.8825 |  | 0.027002 |  |  |  | 0.98651 | 0.97321 | 0.97968 | 0.95978 | 0.96647 | 0.035594 | 0.0012669 | 0.027002 | 0.00072909 | 0.0009611 | 0.0068281 | 0.0069214 | 0.0085925 | 0.2414 | 4.6623e-05 | 0.97321 | 7.3831e-05 | 0.0012669 | 2.6777e-05 | 3.3696e-05
h1 | -36813.4735 | [5 empty] | 0.1 | 1.2589 | 0.012589 | 0.63908 | 0.63454 | 0.9272 | 0.9832 | 0.97622 | 4.874e-05 | 0.026833 | 0.018967 | 6.1879e-05 | -1.5713 | -1.722 | 0.022703 | 2.2725 | 9.2214 | 1.5736 |  | 0.018967 |  |  |  | 0.9832 | 0.96668 | 0.97622 | 0.953 | 0.95982 | 0.026833 | 0.00072004 | 0.018967 | 0.00035975 | 0.00050896 | 0.0069814 | 0.0071007 | 0.0078663 | 0.29315 | 4.874e-05 | 0.96668 | 6.1879e-05 | 0.00072004 | 2.7378e-05 | 3.0848e-05
i1 | 6750.7003 | [5 empty] | 0.12 | 1.3183 | 0.013183 | 0.63861 | 0.63407 | 0.92404 | 0.98247 | 0.97549 | 4.8745e-05 | 0.025287 | 0.017645 | 5.8402e-05 | -1.5971 | -1.7534 | 0.024423 | 2.2423 | 9.2734 | 1.5169 |  | 0.017645 |  |  |  | 0.98247 | 0.96525 | 0.97549 | 0.95158 | 0.95839 | 0.025287 | 0.00063944 | 0.017645 | 0.00031135 | 0.00044619 | 0.0069817 | 0.0071063 | 0.0076421 | 0.30221 | 4.8745e-05 | 0.96525 | 5.8402e-05 | 0.00063944 | 2.7379e-05 | 2.9969e-05
a | -0.98813 | b | 1.0042 |  |  |  | 0.14 | 1.3804 | 0.013804 | 0.63812 | 0.63359 | 0.92078 | 0.98172 | 0.97475 | 4.86e-05 | 0.023807 | 0.016406 | 5.4772e-05 | -1.6233 | -1.785 | 0.026145 | 2.2125 | 9.3238 | 1.4618 |  | 0.016406 |  |  |  | 0.98172 | 0.96377 | 0.97475 | 0.95013 | 0.95693 | 0.023807 | 0.00056679 | 0.016406 | 0.00026917 | 0.00039059 | 0.0069714 | 0.0071012 | 0.0074008 | 0.31086 | 4.86e-05 | 0.96377 | 5.4772e-05 | 0.00056679 | 2.7339e-05 | 2.9023e-05
abs log 1/α | 1.699 | [5 empty] | 0.16 | 1.4454 | 0.014454 | 0.63761 | 0.63309 | 0.91742 | 0.98094 | 0.97399 | 4.8305e-05 | 0.022393 | 0.015247 | 5.1063e-05 | -1.6499 | -1.8168 | 0.027865 | 2.183 | 9.3728 | 1.4084 |  | 0.015247 |  |  |  | 0.98094 | 0.96225 | 0.97399 | 0.94866 | 0.95543 | 0.022393 | 0.00050143 | 0.015247 | 0.00023246 | 0.00034142 | 0.0069502 | 0.0070852 | 0.0071459 | 0.31912 | 4.8305e-05 | 0.96225 | 5.1063e-05 | 0.00050143 | 2.7256e-05 | 2.8023e-05
[7 empty] | 0.18 | 1.5136 | 0.015136 | 0.63709 | 0.6326 | 0.91395 | 0.98014 | 0.97323 | 4.7859e-05 | 0.021042 | 0.014162 | 4.7339e-05 | -1.6769 | -1.8489 | 0.029574 | 2.154 | 9.4203 | 1.3566 |  | 0.014162 |  |  |  | 0.98014 | 0.96068 | 0.97323 | 0.94717 | 0.9539 | 0.021042 | 0.00044277 | 0.014162 | 0.00020056 | 0.000298 | 0.006918 | 0.0070582 | 0.0068803 | 0.32698 | 4.7859e-05 | 0.96068 | 4.7339e-05 | 0.00044277 | 2.7129e-05 | 2.6982e-05
[7 empty] | 0.2 | 1.5849 | 0.015849 | 0.63656 | 0.63209 | 0.91039 | 0.97932 | 0.97245 | 4.7263e-05 | 0.019754 | 0.013147 | 4.3653e-05 | -1.7043 | -1.8812 | 0.031267 | 2.1253 | 9.4664 | 1.3063 |  | 0.013147 |  |  |  | 0.97932 | 0.95907 | 0.97245 | 0.94565 | 0.95234 | 0.019754 | 0.00039024 | 0.013147 | 0.00017285 | 0.00025972 | 0.0068748 | 0.00702 | 0.006607 | 0.33446 | 4.7263e-05 | 0.95907 | 4.3653e-05 | 0.00039024 | 2.696e-05 | 2.591e-05
[7 empty] | 0.22 | 1.6596 | 0.016596 | 0.63601 | 0.63158 | 0.90673 | 0.97848 | 0.97166 | 4.652e-05 | 0.018528 | 0.012199 | 4.0051e-05 | -1.7322 | -1.9137 | 0.032939 | 2.097 | 9.5111 | 1.2576 |  | 0.012199 |  |  |  | 0.97848 | 0.95742 | 0.97166 | 0.94412 | 0.95074 | 0.018528 | 0.00034328 | 0.012199 | 0.00014882 | 0.00022603 | 0.0068205 | 0.0069706 | 0.0063286 | 0.34157 | 4.652e-05 | 0.95742 | 4.0051e-05 | 0.00034328 | 2.6747e-05 | 2.4818e-05
[7 empty] | 0.24 | 1.7378 | 0.017378 | 0.63545 | 0.63105 | 0.90297 | 0.97761 | 0.97085 | 4.5633e-05 | 0.017361 | 0.011314 | 3.657e-05 | -1.7604 | -1.9464 | 0.034583 | 2.0691 | 9.5544 | 1.2103 |  | 0.011314 |  |  |  | 0.97761 | 0.95572 | 0.97085 | 0.94256 | 0.94912 | 0.017361 | 0.00030142 | 0.011314 | 0.00012801 | 0.00019643 | 0.0067552 | 0.0069099 | 0.0060473 | 0.34832 | 4.5633e-05 | 0.95572 | 3.657e-05 | 0.00030142 | 2.6491e-05 | 2.3715e-05
[7 empty] | 0.26 | 1.8197 | 0.018197 | 0.63487 | 0.63053 | 0.89911 | 0.97672 | 0.97004 | 4.4606e-05 | 0.016253 | 0.010488 | 3.3239e-05 | -1.7891 | -1.9793 | 0.036196 | 2.0416 | 9.5963 | 1.1646 |  | 0.010488 |  |  |  | 0.97672 | 0.95398 | 0.97004 | 0.94098 | 0.94746 | 0.016253 | 0.00026417 | 0.010488 | 0.00010999 | 0.00017046 | 0.0066788 | 0.006838 | 0.0057653 | 0.35472 | 4.4606e-05 | 0.95398 | 3.3239e-05 | 0.00026417 | 2.6191e-05 | 2.2609e-05
[7 empty] | 0.28 | 1.9055 | 0.019055 | 0.63427 | 0.62999 | 0.89516 | 0.97581 | 0.96921 | 4.3447e-05 | 0.015202 | 0.0097172 | 3.0079e-05 | -1.8181 | -2.0125 | 0.037772 | 2.0144 | 9.637 | 1.1202 |  | 0.0097172 |  |  |  | 0.97581 | 0.9522 | 0.96921 | 0.93938 | 0.94577 | 0.015202 | 0.00023109 | 0.0097172 | 9.4424e-05 | 0.00014772 | 0.0065914 | 0.0067549 | 0.0054844 | 0.36078 | 4.3447e-05 | 0.9522 | 3.0079e-05 | 0.00023109 | 2.5849e-05 | 2.1508e-05
[7 empty] | 0.3 | 1.9953 | 0.019953 | 0.63367 | 0.62945 | 0.89111 | 0.97487 | 0.96838 | 4.2162e-05 | 0.014205 | 0.0089988 | 2.7106e-05 | -1.8476 | -2.0458 | 0.039307 | 1.9876 | 9.6763 | 1.0773 |  | 0.0089988 |  |  |  | 0.97487 | 0.95037 | 0.96838 | 0.93776 | 0.94404 | 0.014205 | 0.00020178 | 0.0089988 | 8.0978e-05 | 0.00012783 | 0.0064932 | 0.0066606 | 0.0052063 | 0.36651 | 4.2162e-05 | 0.95037 | 2.7106e-05 | 0.00020178 | 2.5464e-05 | 2.0417e-05
[7 empty] | 0.32 | 2.0893 | 0.020893 | 0.63304 | 0.62889 | 0.88696 | 0.97391 | 0.96753 | 4.076e-05 | 0.013262 | 0.0083295 | 2.4328e-05 | -1.8774 | -2.0794 | 0.040798 | 1.9611 | 9.7143 | 1.0358 |  | 0.0083295 |  |  |  | 0.97391 | 0.94851 | 0.96753 | 0.93612 | 0.94229 | 0.013262 | 0.00017588 | 0.0083295 | 6.9381e-05 | 0.00011047 | 0.0063844 | 0.0065554 | 0.0049324 | 0.37192 | 4.076e-05 | 0.94851 | 2.4328e-05 | 0.00017588 | 2.5037e-05 | 1.9343e-05
[7 empty] | 0.34 | 2.1878 | 0.021878 | 0.63241 | 0.62834 | 0.88273 | 0.97294 | 0.96667 | 3.9251e-05 | 0.01237 | 0.0077064 | 2.1752e-05 | -1.9076 | -2.1132 | 0.042242 | 1.935 | 9.7512 | 0.99566 |  | 0.0077064 |  |  |  | 0.97294 | 0.94661 | 0.96667 | 0.93445 | 0.94051 | 0.01237 | 0.00015302 | 0.0077064 | 5.9388e-05 | 9.5329e-05 | 0.006265 | 0.0064393 | 0.0046639 | 0.37702 | 3.9251e-05 | 0.94661 | 2.1752e-05 | 0.00015302 | 2.4569e-05 | 1.829e-05
[7 empty] | 0.36 | 2.2909 | 0.022909 | 0.63176 | 0.62777 | 0.8784 | 0.97194 | 0.9658 | 3.7644e-05 | 0.011528 | 0.0071265 | 1.9376e-05 | -1.9382 | -2.1471 | 0.043635 | 1.9093 | 9.7868 | 0.95682 |  | 0.0071265 |  |  |  | 0.97194 | 0.94466 | 0.9658 | 0.93277 | 0.9387 | 0.011528 | 0.0001329 | 0.0071265 | 5.0787e-05 | 8.2156e-05 | 0.0061355 | 0.0063126 | 0.0044018 | 0.38183 | 3.7644e-05 | 0.94466 | 1.9376e-05 | 0.0001329 | 2.4061e-05 | 1.7262e-05
[7 empty] | 0.38 | 2.3988 | 0.023988 | 0.6311 | 0.6272 | 0.87398 | 0.97092 | 0.96492 | 3.5952e-05 | 0.010734 | 0.0065872 | 1.7199e-05 | -1.9692 | -2.1813 | 0.044976 | 1.8839 | 9.8212 | 0.91927 |  | 0.0065872 |  |  |  | 0.97092 | 0.94268 | 0.96492 | 0.93108 | 0.93686 | 0.010734 | 0.00011523 | 0.0065872 | 4.3391e-05 | 7.0709e-05 | 0.005996 | 0.0061756 | 0.0041471 | 0.38634 | 3.5952e-05 | 0.94268 | 1.7199e-05 | 0.00011523 | 2.3514e-05 | 1.6263e-05
[7 empty] | 0.4 | 2.5119 | 0.025119 | 0.63042 | 0.62662 | 0.86947 | 0.96988 | 0.96403 | 3.4186e-05 | 0.0099864 | 0.0060859 | 1.5214e-05 | -2.0006 | -2.2157 | 0.046262 | 1.8588 | 9.8544 | 0.88299 |  | 0.0060859 |  |  |  | 0.96988 | 0.94066 | 0.96403 | 0.92936 | 0.93499 | 0.0099864 | 9.9728e-05 | 0.0060859 | 3.7038e-05 | 6.0776e-05 | 0.0058469 | 0.0060285 | 0.0039005 | 0.39058 | 3.4186e-05 | 0.94066 | 1.5214e-05 | 9.9728e-05 | 2.2929e-05 | 1.5296e-05
[7 empty] | 0.42 | 2.6303 | 0.026303 | 0.62973 | 0.62604 | 0.86488 | 0.96882 | 0.96313 | 3.2359e-05 | 0.0092828 | 0.0056202 | 1.3415e-05 | -2.0323 | -2.2503 | 0.047492 | 1.834 | 9.8866 | 0.84794 |  | 0.0056202 |  |  |  | 0.96882 | 0.93861 | 0.96313 | 0.92762 | 0.9331 | 0.0092828 | 8.617e-05 | 0.0056202 | 3.1586e-05 | 5.2171e-05 | 0.0056885 | 0.0058716 | 0.0036626 | 0.39456 | 3.2359e-05 | 0.93861 | 1.3415e-05 | 8.617e-05 | 2.2308e-05 | 1.4363e-05
[7 empty] | 0.44 | 2.7542 | 0.027542 | 0.62903 | 0.62544 | 0.86021 | 0.96774 | 0.96222 | 3.0485e-05 | 0.0086215 | 0.0051878 | 1.1791e-05 | -2.0644 | -2.285 | 0.048665 | 1.8096 | 9.9176 | 0.81409 |  | 0.0051878 |  |  |  | 0.96774 | 0.93652 | 0.96222 | 0.92587 | 0.93118 | 0.0086215 | 7.4331e-05 | 0.0051878 | 2.6913e-05 | 4.4727e-05 | 0.0055213 | 0.0057053 | 0.0034337 | 0.39828 | 3.0485e-05 | 0.93652 | 1.1791e-05 | 7.4331e-05 | 2.1652e-05 | 1.3466e-05
[7 empty] | 0.46 | 2.884 | 0.02884 | 0.62832 | 0.62484 | 0.85546 | 0.96664 | 0.9613 | 2.8575e-05 | 0.0080009 | 0.0047865 | 1.0332e-05 | -2.0969 | -2.32 | 0.049781 | 1.7856 | 9.9475 | 0.78141 |  | 0.0047865 |  |  |  | 0.96664 | 0.9344 | 0.9613 | 0.9241 | 0.92923 | 0.0080009 | 6.4014e-05 | 0.0047865 | 2.2911e-05 | 3.8296e-05 | 0.0053456 | 0.0055301 | 0.0032143 | 0.40175 | 2.8575e-05 | 0.9344 | 1.0332e-05 | 6.4014e-05 | 2.0963e-05 | 1.2605e-05
[7 empty] | 0.48 | 3.02 | 0.0302 | 0.62759 | 0.62424 | 0.85063 | 0.96553 | 0.96037 | 2.6645e-05 | 0.0074189 | 0.0044144 | 9.0274e-06 | -2.1297 | -2.3551 | 0.050838 | 1.7618 | 9.9764 | 0.74987 |  | 0.0044144 |  |  |  | 0.96553 | 0.93225 | 0.96037 | 0.92231 | 0.92726 | 0.0074189 | 5.504e-05 | 0.0044144 | 1.9487e-05 | 3.275e-05 | 0.0051619 | 0.0053462 | 0.0030046 | 0.40499 | 2.6645e-05 | 0.93225 | 9.0274e-06 | 5.504e-05 | 2.0243e-05 | 1.1783e-05
[7 empty] | 0.5 | 3.1623 | 0.031623 | 0.62686 | 0.62363 | 0.84573 | 0.9644 | 0.95943 | 2.4708e-05 | 0.0068739 | 0.0040694 | 7.8656e-06 | -2.1628 | -2.3905 | 0.051838 | 1.7383 | 10.0043 | 0.71945 |  | 0.0040694 |  |  |  | 0.9644 | 0.93006 | 0.95943 | 0.9205 | 0.92527 | 0.0068739 | 4.7251e-05 | 0.0040694 | 1.656e-05 | 2.7972e-05 | 0.0049707 | 0.0051542 | 0.0028046 | 0.408 | 2.4708e-05 | 0.93006 | 7.8656e-06 | 4.7251e-05 | 1.9493e-05 | 1.0998e-05
[7 empty] | 0.52 | 3.3113 | 0.033113 | 0.62611 | 0.62301 | 0.84075 | 0.96325 | 0.95848 | 2.2776e-05 | 0.0063641 | 0.0037497 | 6.835e-06 | -2.1963 | -2.426 | 0.05278 | 1.7152 | 10.0312 | 0.6901 |  | 0.0037497 |  |  |  | 0.96325 | 0.92785 | 0.95848 | 0.91868 | 0.92325 | 0.0063641 | 4.0502e-05 | 0.0037497 | 1.406e-05 | 2.3863e-05 | 0.0047724 | 0.0049545 | 0.0026144 | 0.4108 | 2.2776e-05 | 0.92785 | 6.835e-06 | 4.0502e-05 | 1.8715e-05 | 1.0252e-05
[7 empty] | 0.54 | 3.4674 | 0.034674 | 0.62536 | 0.62239 | 0.83571 | 0.96209 | 0.95752 | 2.0863e-05 | 0.0058876 | 0.0034537 | 5.9241e-06 | -2.2301 | -2.4617 | 0.053665 | 1.6924 | 10.0572 | 0.6618 |  | 0.0034537 |  |  |  | 0.96209 | 0.92561 | 0.95752 | 0.91684 | 0.92122 | 0.0058876 | 3.4664e-05 | 0.0034537 | 1.1928e-05 | 2.0334e-05 | 0.0045676 | 0.0047476 | 0.0024339 | 0.4134 | 2.0863e-05 | 0.92561 | 5.9241e-06 | 3.4664e-05 | 1.7912e-05 | 9.5449e-06
[7 empty] | 0.56 | 3.6308 | 0.036308 | 0.62459 | 0.62176 | 0.8306 | 0.96091 | 0.95655 | 1.8982e-05 | 0.0054429 | 0.0031797 | 5.1219e-06 | -2.2642 | -2.4976 | 0.054495 | 1.6699 | 10.0822 | 0.63453 |  | 0.0031797 |  |  |  | 0.96091 | 0.92335 | 0.95655 | 0.91499 | 0.91916 | 0.0054429 | 2.9625e-05 | 0.0031797 | 1.0111e-05 | 1.7307e-05 | 0.0043568 | 0.004534 | 0.0022632 | 0.4158 | 1.8982e-05 | 0.92335 | 5.1219e-06 | 2.9625e-05 | 1.7085e-05 | 8.8752e-06
[7 empty] | 0.58 | 3.8019 | 0.038019 | 0.62382 | 0.62112 | 0.82544 | 0.95972 | 0.95558 | 1.7144e-05 | 0.0050281 | 0.0029262 | 4.4179e-06 | -2.2986 | -2.5337 | 0.05527 | 1.6476 | 10.1063 | 0.60825 |  | 0.0029262 |  |  |  | 0.95972 | 0.92105 | 0.95558 | 0.91312 | 0.91708 | 0.0050281 | 2.5282e-05 | 0.0029262 | 8.5628e-06 | 1.4713e-05 | 0.0041405 | 0.0043143 | 0.0021019 | 0.41803 | 1.7144e-05 | 0.92105 | 4.4179e-06 | 2.5282e-05 | 1.6237e-05 | 8.2427e-06
[7 empty] | 0.6 | 3.9811 | 0.039811 | 0.62303 | 0.62048 | 0.82021 | 0.95851 | 0.95459 | 1.5361e-05 | 0.0046417 | 0.0026919 | 3.802e-06 | -2.3333 | -2.5699 | 0.055993 | 1.6257 | 10.1295 | 0.58293 |  | 0.0026919 |  |  |  | 0.95851 | 0.91874 | 0.95459 | 0.91124 | 0.91498 | 0.0046417 | 2.1546e-05 | 0.0026919 | 7.2461e-06 | 1.2495e-05 | 0.0039194 | 0.004089 | 0.0019499 | 0.42008 | 1.5361e-05 | 0.91874 | 3.802e-06 | 2.1546e-05 | 1.537e-05 | 7.6466e-06
[7 empty] | 0.62 | 4.1687 | 0.041687 | 0.62224 | 0.61984 | 0.81493 | 0.95729 | 0.9536 | 1.3645e-05 | 0.0042822 | 0.0024753 | 3.2649e-06 | -2.3683 | -2.6064 | 0.056665 | 1.6041 | 10.1518 | 0.55855 |  | 0.0024753 |  |  |  | 0.95729 | 0.91641 | 0.9536 | 0.90935 | 0.91287 | 0.0042822 | 1.8337e-05 | 0.0024753 | 6.1269e-06 | 1.0599e-05 | 0.0036939 | 0.0038587 | 0.0018069 | 0.42196 | 1.3645e-05 | 0.91641 | 3.2649e-06 | 1.8337e-05 | 1.4486e-05 | 7.0859e-06
[7 empty] | 0.64 | 4.3652 | 0.043652 | 0.62144 | 0.61919 | 0.8096 | 0.95606 | 0.9526 | 1.2003e-05 | 0.0039478 | 0.0022752 | 2.7979e-06 | -2.4036 | -2.643 | 0.057288 | 1.5827 | 10.1733 | 0.53507 |  | 0.0022752 |  |  |  | 0.95606 | 0.91405 | 0.9526 | 0.90744 | 0.91074 | 0.0039478 | 1.5585e-05 | 0.0022752 | 5.1763e-06 | 8.9819e-06 | 0.0034646 | 0.0036238 | 0.0016727 | 0.4237 | 1.2003e-05 | 0.91405 | 2.7979e-06 | 1.5585e-05 | 1.3587e-05 | 6.5596e-06
[7 empty] | 0.66 | 4.5709 | 0.045709 | 0.62063 | 0.61853 | 0.80422 | 0.95482 | 0.95159 | 1.0446e-05 | 0.0036373 | 0.0020904 | 2.3929e-06 | -2.4392 | -2.6798 | 0.057864 | 1.5616 | 10.194 | 0.51248 |  | 0.0020904 |  |  |  | 0.95482 | 0.91168 | 0.95159 | 0.90552 | 0.90859 | 0.0036373 | 1.323e-05 | 0.0020904 | 4.3698e-06 | 7.6034e-06 | 0.0032321 | 0.003385 | 0.0015469 | 0.42529 | 1.0446e-05 | 0.91168 | 2.3929e-06 | 1.323e-05 | 1.2675e-05 | 6.0663e-06
[7 empty] | 0.68 | 4.7863 | 0.047863 | 0.61982 | 0.61787 | 0.79879 | 0.95357 | 0.95057 | 8.9818e-06 | 0.0033491 | 0.0019199 | 2.0427e-06 | -2.4751 | -2.7167 | 0.058396 | 1.5409 | 10.214 | 0.49074 |  | 0.0019199 |  |  |  | 0.95357 | 0.90929 | 0.95057 | 0.90358 | 0.90643 | 0.0033491 | 1.1217e-05 | 0.0019199 | 3.686e-06 | 6.4299e-06 | 0.002997 | 0.0031429 | 0.0014292 | 0.42675 | 8.9818e-06 | 0.90929 | 2.0427e-06 | 1.1217e-05 | 1.1753e-05 | 5.6048e-06
[7 empty] | 0.7 | 5.0119 | 0.050119 | 0.619 | 0.6172 | 0.79333 | 0.95231 | 0.94955 | 7.6162e-06 | 0.0030819 | 0.0017626 | 1.7405e-06 | -2.5112 | -2.7538 | 0.058886 | 1.5204 | 10.2331 | 0.46983 |  | 0.0017626 |  |  |  | 0.95231 | 0.90689 | 0.94955 | 0.90164 | 0.90426 | 0.0030819 | 9.4981e-06 | 0.0017626 | 3.1068e-06 | 5.4322e-06 | 0.0027598 | 0.002898 | 0.0013193 | 0.42808 | 7.6162e-06 | 0.90689 | 1.7405e-06 | 9.4981e-06 | 1.0823e-05 | 5.1737e-06
[7 empty] | 0.72 | 5.2481 | 0.052481 | 0.61817 | 0.61653 | 0.78782 | 0.95104 | 0.94851 | 6.3555e-06 | 0.0028344 | 0.0016176 | 1.4806e-06 | -2.5475 | -2.7911 | 0.059337 | 1.5001 | 10.2516 | 0.44972 |  | 0.0016176 |  |  |  | 0.95104 | 0.90447 | 0.94851 | 0.89968 | 0.90207 | 0.0028344 | 8.0336e-06 | 0.0016176 | 2.6165e-06 | 4.5848e-06 | 0.002521 | 0.0026508 | 0.0012168 | 0.4293 | 6.3555e-06 | 0.90447 | 1.4806e-06 | 8.0336e-06 | 9.8864e-06 | 4.7717e-06
[7 empty] | 0.74 | 5.4954 | 0.054954 | 0.61734 | 0.61586 | 0.78228 | 0.94976 | 0.94748 | 5.2044e-06 | 0.0026052 | 0.0014839 | 1.2574e-06 | -2.5842 | -2.8286 | 0.059751 | 1.4802 | 10.2693 | 0.43038 |  | 0.0014839 |  |  |  | 0.94976 | 0.90204 | 0.94748 | 0.89771 | 0.89987 | 0.0026052 | 6.7873e-06 | 0.0014839 | 2.202e-06 | 3.866e-06 | 0.0022813 | 0.002402 | 0.0011213 | 0.43041 | 5.2044e-06 | 0.90204 | 1.2574e-06 | 6.7873e-06 | 8.9463e-06 | 4.3974e-06
[7 empty] | 0.76 | 5.7544 | 0.057544 | 0.61651 | 0.61518 | 0.77672 | 0.94847 | 0.94643 | 4.1664e-06 | 0.0023933 | 0.0013608 | 1.0662e-06 | -2.621 | -2.8662 | 0.060131 | 1.4605 | 10.2863 | 0.4118 |  | 0.0013608 |  |  |  | 0.94847 | 0.8996 | 0.94643 | 0.89573 | 0.89766 | 0.0023933 | 5.7281e-06 | 0.0013608 | 1.8517e-06 | 3.2568e-06 | 0.0020412 | 0.0021521 | 0.0010326 | 0.43143 | 4.1664e-06 | 0.8996 | 1.0662e-06 | 5.7281e-06 | 8.0046e-06 | 4.0493e-06
[7 empty] | 0.78 | 6.0256 | 0.060256 | 0.61567 | 0.6145 | 0.77112 | 0.94718 | 0.94538 | 3.2441e-06 | 0.0021975 | 0.0012474 | 9.0274e-07 | -2.6581 | -2.904 | 0.06048 | 1.441 | 10.3027 | 0.39394 |  | 0.0012474 |  |  |  | 0.94718 | 0.89715 | 0.94538 | 0.89374 | 0.89545 | 0.0021975 | 4.8291e-06 | 0.0012474 | 1.556e-06 | 2.7412e-06 | 0.0018011 | 0.0019016 | 0.00095013 | 0.43236 | 3.2441e-06 | 0.89715 | 9.0274e-07 | 4.8291e-06 | 7.0633e-06 | 3.726e-06
[7 empty] | 0.8 | 6.3096 | 0.063096 | 0.61482 | 0.61381 | 0.7655 | 0.94588 | 0.94432 | 2.4389e-06 | 0.0020167 | 0.0011431 | 7.6329e-07 | -2.6954 | -2.9419 | 0.060801 | 1.4218 | 10.3184 | 0.37679 |  | 0.0011431 |  |  |  | 0.94588 | 0.8947 | 0.94432 | 0.89174 | 0.89322 | 0.0020167 | 4.0671e-06 | 0.0011431 | 1.3066e-06 | 2.3052e-06 | 0.0015617 | 0.0016511 | 0.00087366 | 0.43321 | 2.4389e-06 | 0.8947 | 7.6329e-07 | 4.0671e-06 | 6.1243e-06 | 3.4261e-06
[7 empty] | 0.82 | 6.6069 | 0.066069 | 0.61398 | 0.61312 | 0.75986 | 0.94458 | 0.94326 | 1.7513e-06 | 0.0018499 | 0.001047 | 6.4453e-07 | -2.7329 | -2.98 | 0.061096 | 1.4029 | 10.3335 | 0.36032 |  | 0.001047 |  |  |  | 0.94458 | 0.89224 | 0.94326 | 0.88974 | 0.89099 | 0.0018499 | 3.422e-06 | 0.001047 | 1.0963e-06 | 1.9369e-06 | 0.0013234 | 0.001401 | 0.00080283 | 0.43399 | 1.7513e-06 | 0.89224 | 6.4453e-07 | 3.422e-06 | 5.1897e-06 | 3.1483e-06
[7 empty] | 0.84 | 6.9183 | 0.069183 | 0.61313 | 0.61242 | 0.7542 | 0.94328 | 0.94219 | 1.1807e-06 | 0.001696 | 0.00095876 | 5.4358e-07 | -2.7706 | -3.0183 | 0.061368 | 1.3842 | 10.348 | 0.3445 |  | 0.00095876 |  |  |  | 0.94328 | 0.88977 | 0.94219 | 0.88772 | 0.88874 | 0.001696 | 2.8766e-06 | 0.00095876 | 9.1922e-07 | 1.6261e-06 | 0.0010866 | 0.001152 | 0.00073728 | 0.43471 | 1.1807e-06 | 0.88977 | 5.4358e-07 | 2.8766e-06 | 4.2613e-06 | 2.8913e-06
[7 empty] | 0.86 | 7.2444 | 0.072444 | 0.61228 | 0.61172 | 0.74852 | 0.94197 | 0.94111 | 7.2577e-07 | 0.0015543 | 0.00087761 | 4.5791e-07 | -2.8085 | -3.0567 | 0.06162 | 1.3658 | 10.3619 | 0.32931 |  | 0.00087761 |  |  |  | 0.94197 | 0.8873 | 0.94111 | 0.8857 | 0.8865 | 0.0015543 | 2.4158e-06 | 0.00087761 | 7.7019e-07 | 1.3641e-06 | 0.00085192 | 0.00090441 | 0.00067669 | 0.43537 | 7.2577e-07 | 0.8873 | 4.5791e-07 | 2.4158e-06 | 3.3409e-06 | 2.6537e-06
[7 empty] | 0.88 | 7.5858 | 0.075858 | 0.61143 | 0.61102 | 0.74283 | 0.94065 | 0.94003 | 3.8403e-07 | 0.0014238 | 0.00080304 | 3.8532e-07 | -2.8466 | -3.0953 | 0.061855 | 1.3476 | 10.3753 | 0.31474 |  | 0.00080304 |  |  |  | 0.94065 | 0.88483 | 0.94003 | 0.88366 | 0.88425 | 0.0014238 | 2.0271e-06 | 0.00080304 | 6.4487e-07 | 1.1433e-06 | 0.00061971 | 0.0006588 | 0.00062074 | 0.43598 | 3.8403e-07 | 0.88483 | 3.8532e-07 | 2.0271e-06 | 2.4302e-06 | 2.4343e-06
[7 empty] | 0.9 | 7.9433 | 0.079433 | 0.61057 | 0.61032 | 0.73714 | 0.93934 | 0.93895 | 1.5241e-07 | 0.0013037 | 0.00073455 | 3.2391e-07 | -2.8848 | -3.134 | 0.062076 | 1.3297 | 10.3881 | 0.30076 |  | 0.00073455 |  |  |  | 0.93934 | 0.88236 | 0.93895 | 0.88163 | 0.88199 | 0.0013037 | 1.6996e-06 | 0.00073455 | 5.3956e-07 | 9.5761e-07 | 0.0003904 | 0.00041561 | 0.00056913 | 0.43656 | 1.5241e-07 | 0.88236 | 3.2391e-07 | 1.6996e-06 | 1.531e-06 | 2.2319e-06
[7 empty] | 0.92 | 8.3176 | 0.083176 | 0.60972 | 0.60961 | 0.73143 | 0.93802 | 0.93786 | 2.7031e-08 | 0.0011932 | 0.00067167 | 2.7202e-07 | -2.9233 | -3.1728 | 0.062285 | 1.312 | 10.4004 | 0.28735 |  | 0.00067167 |  |  |  | 0.93802 | 0.87989 | 0.93786 | 0.87958 | 0.87973 | 0.0011932 | 1.4238e-06 | 0.00067167 | 4.5113e-07 | 8.0145e-07 | 0.00016441 | 0.00017527 | 0.00052156 | 0.4371 | 2.7031e-08 | 0.87989 | 2.7202e-07 | 1.4238e-06 | 6.4475e-07 | 2.0453e-06
[7 empty] | 0.94 | 8.7096 | 0.087096 | 0.60886 | 0.6089 | 0.72573 | 0.93671 | 0.93676 | 3.3509e-09 | 0.0010917 | 0.00061396 | 2.2825e-07 | -2.9619 | -3.2119 | 0.062484 | 1.2946 | 10.4122 | 0.27448 |  | 0.00061396 |  |  |  | 0.93671 | 0.87742 | 0.93676 | 0.87753 | 0.87747 | 0.0010917 | 1.1918e-06 | 0.00061396 | 3.7694e-07 | 6.7026e-07 | -5.7887e-05 | -6.1799e-05 | 0.00047775 | 0.43762 | 3.3509e-09 | 0.87742 | 2.2825e-07 | 1.1918e-06 | -2.2701e-07 | 1.8735e-06
[7 empty] | 0.96 | 9.1201 | 0.091201 | 0.608 | 0.60818 | 0.72002 | 0.93539 | 0.93567 | 7.625e-08 | 0.00099846 | 0.00056102 | 1.9136e-07 | -3.0007 | -3.251 | 0.062677 | 1.2773 | 10.4235 | 0.26215 |  | 0.00056102 |  |  |  | 0.93539 | 0.87495 | 0.93567 | 0.87547 | 0.87521 | 0.00099846 | 9.9693e-07 | 0.00056102 | 3.1474e-07 | 5.6016e-07 | -0.00027613 | -0.00029521 | 0.00043744 | 0.43812 | 7.625e-08 | 0.87495 | 1.9136e-07 | 9.9693e-07 | -1.0829e-06 | 1.7155e-06
[7 empty] | 0.98 | 9.5499 | 0.095499 | 0.60715 | 0.60747 | 0.71431 | 0.93407 | 0.93456 | 2.4009e-07 | 0.00091286 | 0.00051248 | 1.6031e-07 | -3.0396 | -3.2903 | 0.062865 | 1.2603 | 10.4343 | 0.25033 |  | 0.00051248 |  |  |  | 0.93407 | 0.87249 | 0.93456 | 0.87341 | 0.87295 | 0.00091286 | 8.3331e-07 | 0.00051248 | 2.6263e-07 | 4.6782e-07 | -0.00048999 | -0.00052458 | 0.00040038 | 0.4386 | 2.4009e-07 | 0.87249 | 1.6031e-07 | 8.3331e-07 | -1.9215e-06 | 1.5701e-06
[7 empty] | 1 | 10 | 0.1 | 0.60629 | 0.60675 | 0.70861 | 0.93276 | 0.93346 | 4.8881e-07 | 0.00083431 | 0.00046798 | 1.342e-07 | -3.0787 | -3.3298 | 0.063052 | 1.2435 | 10.4447 | 0.23901 |  | 0.00046798 |  |  |  | 0.93276 | 0.87003 | 0.93346 | 0.87134 | 0.87069 | 0.00083431 | 6.9607e-07 | 0.00046798 | 2.19e-07 | 3.9044e-07 | -0.00069915 | -0.00074955 | 0.00036633 | 0.43908 | 4.8881e-07 | 0.87003 | 1.342e-07 | 6.9607e-07 | -2.7418e-06 | 1.4366e-06
[7 empty] | 1.02 | 10.4713 | 0.10471 | 0.60544 | 0.60602 | 0.70291 | 0.93144 | 0.93235 | 8.1597e-07 | 0.00076227 | 0.0004272 | 1.1227e-07 | -3.1179 | -3.3694 | 0.06324 | 1.227 | 10.4547 | 0.22815 |  | 0.0004272 |  |  |  | 0.93144 | 0.86758 | 0.93235 | 0.86927 | 0.86843 | 0.00076227 | 5.8105e-07 | 0.0004272 | 1.825e-07 | 3.2564e-07 | -0.00090331 | -0.0009698 | 0.00033507 | 0.43956 | 8.1597e-07 | 0.86758 | 1.1227e-07 | 5.8105e-07 | -3.5424e-06 | 1.314e-06
[7 empty] | 1.04 | 10.9648 | 0.10965 | 0.60458 | 0.6053 | 0.69723 | 0.93013 | 0.93123 | 1.2149e-06 | 0.00069624 | 0.00038986 | 9.3869e-08 | -3.1572 | -3.4091 | 0.06343 | 1.2107 | 10.4642 | 0.21776 |  | 0.00038986 |  |  |  | 0.93013 | 0.86514 | 0.93123 | 0.86719 | 0.86616 | 0.00069624 | 4.8474e-07 | 0.00038986 | 1.5199e-07 | 2.7143e-07 | -0.0011022 | -0.001185 | 0.00030638 | 0.44005 | 1.2149e-06 | 0.86514 | 9.3869e-08 | 4.8474e-07 | -4.3224e-06 | 1.2015e-06
[7 empty] | 1.06 | 11.4815 | 0.11482 | 0.60373 | 0.60457 | 0.69155 | 0.92882 | 0.93011 | 1.6785e-06 | 0.00063573 | 0.00035566 | 7.8441e-08 | -3.1967 | -3.449 | 0.063625 | 1.1946 | 10.4733 | 0.2078 |  | 0.00035566 |  |  |  | 0.92882 | 0.8627 | 0.93011 | 0.86511 | 0.86391 | 0.00063573 | 4.0416e-07 | 0.00035566 | 1.2649e-07 | 2.261e-07 | -0.0012956 | -0.0013949 | 0.00028007 | 0.44055 | 1.6785e-06 | 0.8627 | 7.8441e-08 | 4.0416e-07 | -5.0807e-06 | 1.0983e-06
[7 empty] | 1.08 | 12.0226 | 0.12023 | 0.60288 | 0.60385 | 0.68588 | 0.92751 | 0.92899 | 2.2e-06 | 0.00058032 | 0.00032436 | 6.5516e-08 | -3.2363 | -3.489 | 0.063827 | 1.1787 | 10.4821 | 0.19827 |  | 0.00032436 |  |  |  | 0.92751 | 0.86028 | 0.92899 | 0.86303 | 0.86165 | 0.00058032 | 3.3677e-07 | 0.00032436 | 1.0521e-07 | 1.8823e-07 | -0.0014832 | -0.0015992 | 0.00025596 | 0.44107 | 2.2e-06 | 0.86028 | 6.5516e-08 | 3.3677e-07 | -5.8166e-06 | 1.0038e-06
[7 empty] | 1.1 | 12.5893 | 0.12589 | 0.60203 | 0.60312 | 0.68023 | 0.92621 | 0.92787 | 2.772e-06 | 0.0005296 | 0.00029572 | 5.4696e-08 | -3.2761 | -3.5291 | 0.064039 | 1.163 | 10.4904 | 0.18914 |  | 0.00029572 |  |  |  | 0.92621 | 0.85786 | 0.92787 | 0.86095 | 0.8594 | 0.0005296 | 2.8047e-07 | 0.00029572 | 8.7453e-08 | 1.5661e-07 | -0.0016649 | -0.0017976 | 0.00023387 | 0.4416 | 2.772e-06 | 0.85786 | 5.4696e-08 | 2.8047e-07 | -6.5291e-06 | 9.1715e-07
[7 empty] | 1.12 | 13.1826 | 0.13183 | 0.60119 | 0.60239 | 0.67459 | 0.92491 | 0.92675 | 3.3874e-06 | 0.00048318 | 0.00026953 | 4.5645e-08 | -3.3159 | -3.5694 | 0.064261 | 1.1475 | 10.4984 | 0.18041 |  | 0.00026953 |  |  |  | 0.92491 | 0.85545 | 0.92675 | 0.85886 | 0.85715 | 0.00048318 | 2.3346e-07 | 0.00026953 | 7.2648e-08 | 1.3023e-07 | -0.0018405 | -0.0019899 | 0.00021365 | 0.44217 | 3.3874e-06 | 0.85545 | 4.5645e-08 | 2.3346e-07 | -7.2176e-06 | 8.3784e-07
[7 empty] | 1.14 | 13.8038 | 0.13804 | 0.60035 | 0.60165 | 0.66897 | 0.92361 | 0.92562 | 4.0392e-06 | 0.00044072 | 0.00024559 | 3.8079e-08 | -3.3558 | -3.6098 | 0.064497 | 1.1322 | 10.5061 | 0.17205 |  | 0.00024559 |  |  |  | 0.92361 | 0.85305 | 0.92562 | 0.85677 | 0.85491 | 0.00044072 | 1.9424e-07 | 0.00024559 | 6.0313e-08 | 1.0824e-07 | -0.0020098 | -0.002176 | 0.00019514 | 0.44277 | 4.0392e-06 | 0.85305 | 3.8079e-08 | 1.9424e-07 | -7.8815e-06 | 7.6525e-07
[7 empty] | 1.16 | 14.4544 | 0.14454 | 0.59951 | 0.60092 | 0.66337 | 0.92232 | 0.92449 | 4.7202e-06 | 0.0004019 | 0.0002237 | 3.1756e-08 | -3.3959 | -3.6503 | 0.064747 | 1.1171 | 10.5134 | 0.16405 |  | 0.0002237 |  |  |  | 0.92232 | 0.85067 | 0.92449 | 0.85468 | 0.85267 | 0.0004019 | 1.6153e-07 | 0.0002237 | 5.0042e-08 | 8.9906e-08 | -0.0021726 | -0.0023556 | 0.0001782 | 0.4434 | 4.7202e-06 | 0.85067 | 3.1756e-08 | 1.6153e-07 | -8.52e-06 | 6.9883e-07
[7 empty] | 1.18 | 15.1356 | 0.15136 | 0.59867 | 0.60018 | 0.6578 | 0.92103 | 0.92336 | 5.4237e-06 | 0.00036642 | 0.0002037 | 2.6476e-08 | -3.436 | -3.691 | 0.065015 | 1.1023 | 10.5204 | 0.15641 |  | 0.0002037 |  |  |  | 0.92103 | 0.8483 | 0.92336 | 0.85259 | 0.85044 | 0.00036642 | 1.3426e-07 | 0.0002037 | 4.1495e-08 | 7.4641e-08 | -0.0023289 | -0.0025286 | 0.00016272 | 0.44407 | 5.4237e-06 | 0.8483 | 2.6476e-08 | 1.3426e-07 | -9.1329e-06 | 6.381e-07
[7 empty] | 1.2 | 15.8489 | 0.15849 | 0.59784 | 0.59945 | 0.65224 | 0.91975 | 0.92223 | 6.1428e-06 | 0.00033399 | 0.00018544 | 2.2069e-08 | -3.4763 | -3.7318 | 0.0653 | 1.0876 | 10.5271 | 0.14909 |  | 0.00018544 |  |  |  | 0.91975 | 0.84594 | 0.92223 | 0.8505 | 0.84822 | 0.00033399 | 1.1155e-07 | 0.00018544 | 3.4388e-08 | 6.1936e-08 | -0.0024785 | -0.0026947 | 0.00014856 | 0.44478 | 6.1428e-06 | 0.84594 | 2.2069e-08 | 1.1155e-07 | -9.7195e-06 | 5.8257e-07
[7 empty] | 1.22 | 16.5959 | 0.16596 | 0.59701 | 0.59871 | 0.64671 | 0.91847 | 0.92109 | 6.8713e-06 | 0.00030438 | 0.00016876 | 1.8391e-08 | -3.5166 | -3.7727 | 0.065605 | 1.0731 | 10.5335 | 0.1421 |  | 0.00016876 |  |  |  | 0.91847 | 0.84359 | 0.92109 | 0.84841 | 0.846 | 0.00030438 | 9.2646e-08 | 0.00016876 | 2.8481e-08 | 5.1368e-08 | -0.0026213 | -0.002854 | 0.00013562 | 0.44555 | 6.8713e-06 | 0.84359 | 1.8391e-08 | 9.2646e-08 | -1.028e-05 | 5.3182e-07
[7 empty] | 1.24 | 17.378 | 0.17378 | 0.59618 | 0.59797 | 0.6412 | 0.9172 | 0.91996 | 7.6028e-06 | 0.00027733 | 0.00015354 | 1.5324e-08 | -3.557 | -3.8138 | 0.065932 | 1.0589 | 10.5397 | 0.13542 |  | 0.00015354 |  |  |  | 0.9172 | 0.84126 | 0.91996 | 0.84632 | 0.84378 | 0.00027733 | 7.6914e-08 | 0.00015354 | 2.3576e-08 | 4.2583e-08 | -0.0027573 | -0.0030062 | 0.00012379 | 0.44636 | 7.6028e-06 | 0.84126 | 1.5324e-08 | 7.6914e-08 | -1.0813e-05 | 4.8545e-07
[7 empty] | 1.26 | 18.197 | 0.18197 | 0.59536 | 0.59723 | 0.63572 | 0.91593 | 0.91882 | 8.3314e-06 | 0.00025265 | 0.00013966 | 1.2767e-08 | -3.5975 | -3.8549 | 0.066282 | 1.0448 | 10.5455 | 0.12903 |  | 0.00013966 |  |  |  | 0.91593 | 0.83894 | 0.91882 | 0.84423 | 0.84158 | 0.00025265 | 6.383e-08 | 0.00013966 | 1.9504e-08 | 3.5283e-08 | -0.0028864 | -0.0031513 | 0.00011299 | 0.44723 | 8.3314e-06 | 0.83894 | 1.2767e-08 | 6.383e-08 | -1.1319e-05 | 4.431e-07
[7 empty] | 1.28 | 19.0546 | 0.19055 | 0.59454 | 0.59649 | 0.63026 | 0.91468 | 0.91768 | 9.0516e-06 | 0.00023011 | 0.00012699 | 1.0635e-08 | -3.6381 | -3.8962 | 0.066657 | 1.0309 | 10.5511 | 0.12292 |  | 0.00012699 |  |  |  | 0.91468 | 0.83663 | 0.91768 | 0.84214 | 0.83938 | 0.00023011 | 5.2953e-08 | 0.00012699 | 1.6126e-08 | 2.9222e-08 | -0.0030086 | -0.0032892 | 0.00010313 | 0.44815 | 9.0516e-06 | 0.83663 | 1.0635e-08 | 5.2953e-08 | -1.1798e-05 | 4.0442e-07
[7 empty] | 1.3 | 19.9526 | 0.19953 | 0.59373 | 0.59576 | 0.62483 | 0.91342 | 0.91655 | 9.7581e-06 | 0.00020956 | 0.00011544 | 8.8584e-09 | -3.6787 | -3.9377 | 0.067057 | 1.0171 | 10.5565 | 0.11709 |  | 0.00011544 |  |  |  | 0.91342 | 0.83434 | 0.91655 | 0.84006 | 0.8372 | 0.00020956 | 4.3914e-08 | 0.00011544 | 1.3326e-08 | 2.4191e-08 | -0.0031238 | -0.0034199 | 9.4119e-05 | 0.44913 | 9.7581e-06 | 0.83434 | 8.8584e-09 | 4.3914e-08 | -1.225e-05 | 3.6909e-07
[7 empty] | 1.32 | 20.893 | 0.20893 | 0.59292 | 0.59502 | 0.61944 | 0.91218 | 0.91541 | 1.0446e-05 | 0.00019081 | 0.00010491 | 7.3782e-09 | -3.7194 | -3.9792 | 0.067484 | 1.0036 | 10.5616 | 0.11152 |  | 0.00010491 |  |  |  | 0.91218 | 0.83207 | 0.91541 | 0.83798 | 0.83502 | 0.00019081 | 3.6407e-08 | 0.00010491 | 1.1006e-08 | 2.0017e-08 | -0.003232 | -0.0035432 | 8.5897e-05 | 0.45018 | 1.0446e-05 | 0.83207 | 7.3782e-09 | 3.6407e-08 | -1.2675e-05 | 3.3685e-07
[7 empty] | 1.34 | 21.8776 | 0.21878 | 0.59211 | 0.59428 | 0.61407 | 0.91094 | 0.91427 | 1.1111e-05 | 0.00017371 | 9.5315e-05 | 6.1452e-09 | -3.7602 | -4.0208 | 0.06794 | 0.99024 | 10.5664 | 0.1062 |  | 9.5315e-05 |  |  |  | 0.91094 | 0.82981 | 0.91427 | 0.83589 | 0.83285 | 0.00017371 | 3.0174e-08 | 9.5315e-05 | 9.0849e-09 | 1.6557e-08 | -0.0033333 | -0.0036592 | 7.8391e-05 | 0.45129 | 1.1111e-05 | 0.82981 | 6.1452e-09 | 3.0174e-08 | -1.3072e-05 | 3.0742e-07
[7 empty] | 1.36 | 22.9087 | 0.22909 | 0.59131 | 0.59354 | 0.60873 | 0.90971 | 0.91314 | 1.1749e-05 | 0.00015812 | 8.6575e-05 | 5.1181e-09 | -3.801 | -4.0626 | 0.068426 | 0.97706 | 10.5711 | 0.10112 |  | 8.6575e-05 |  |  |  | 0.90971 | 0.82757 | 0.91314 | 0.83382 | 0.83069 | 0.00015812 | 2.5001e-08 | 8.6575e-05 | 7.4952e-09 | 1.3689e-08 | -0.0034276 | -0.0037678 | 7.1541e-05 | 0.45246 | 1.1749e-05 | 0.82757 | 5.1181e-09 | 2.5001e-08 | -1.3442e-05 | 2.8055e-07
[7 empty] | 1.38 | 23.9883 | 0.23988 | 0.59051 | 0.5928 | 0.60343 | 0.90848 | 0.912 | 1.2355e-05 | 0.0001439 | 7.8615e-05 | 4.2628e-09 | -3.8419 | -4.1045 | 0.068943 | 0.96406 | 10.5755 | 0.096266 |  | 7.8615e-05 |  |  |  | 0.90848 | 0.82534 | 0.912 | 0.83174 | 0.82853 | 0.0001439 | 2.0709e-08 | 7.8615e-05 | 6.1803e-09 | 1.1313e-08 | -0.003515 | -0.0038691 | 6.529e-05 | 0.4537 | 1.2355e-05 | 0.82534 | 4.2628e-09 | 2.0709e-08 | -1.3784e-05 | 2.5604e-07
[7 empty] | 1.4 | 25.1189 | 0.25119 | 0.58972 | 0.59206 | 0.59815 | 0.90727 | 0.91086 | 1.2928e-05 | 0.00013095 | 7.1368e-05 | 3.5505e-09 | -3.8829 | -4.1465 | 0.069493 | 0.95123 | 10.5798 | 0.091636 |  | 7.1368e-05 |  |  |  | 0.90727 | 0.82313 | 0.91086 | 0.82967 | 0.82639 | 0.00013095 | 1.7149e-08 | 7.1368e-05 | 5.0934e-09 | 9.3459e-09 | -0.0035955 | -0.003963 | 5.9586e-05 | 0.45501 | 1.2928e-05 | 0.82313 | 3.5505e-09 | 1.7149e-08 | -1.41e-05 | 2.3367e-07
[7 empty] | 1.42 | 26.3027 | 0.26303 | 0.58894 | 0.59132 | 0.59291 | 0.90606 | 0.90973 | 1.3463e-05 | 0.00011915 | 6.4772e-05 | 2.9573e-09 | -3.9239 | -4.1886 | 0.070076 | 0.93857 | 10.5838 | 0.087218 |  | 6.4772e-05 |  |  |  | 0.90606 | 0.82094 | 0.90973 | 0.8276 | 0.82426 | 0.00011915 | 1.4198e-08 | 6.4772e-05 | 4.1955e-09 | 7.7179e-09 | -0.0036691 | -0.0040496 | 5.4381e-05 | 0.4564 | 1.3463e-05 | 0.82094 | 2.9573e-09 | 1.4198e-08 | -1.4389e-05 | 2.1326e-07
[7 empty] | 1.44 | 27.5423 | 0.27542 | 0.58816 | 0.59058 | 0.58771 | 0.90486 | 0.90859 | 1.3958e-05 | 0.0001084 | 5.8771e-05 | 2.4634e-09 | -3.965 | -4.2308 | 0.070693 | 0.92608 | 10.5877 | 0.083001 |  | 5.8771e-05 |  |  |  | 0.90486 | 0.81876 | 0.90859 | 0.82554 | 0.82214 | 0.0001084 | 1.1751e-08 | 5.8771e-05 | 3.4541e-09 | 6.3711e-09 | -0.003736 | -0.0041288 | 4.9633e-05 | 0.45785 | 1.3958e-05 | 0.81876 | 2.4634e-09 | 1.1751e-08 | -1.4651e-05 | 1.9464e-07
[7 empty] | 1.46 | 28.8403 | 0.2884 | 0.58738 | 0.58985 | 0.58253 | 0.90366 | 0.90746 | 1.441e-05 | 9.8613e-05 | 5.3312e-05 | 2.0522e-09 | -4.0061 | -4.2732 | 0.071346 | 0.91375 | 10.5914 | 0.078979 |  | 5.3312e-05 |  |  |  | 0.90366 | 0.8166 | 0.90746 | 0.82348 | 0.82003 | 9.8613e-05 | 9.7246e-09 | 5.3312e-05 | 2.8422e-09 | 5.2573e-09 | -0.0037961 | -0.0042008 | 4.5301e-05 | 0.45938 | 1.441e-05 | 0.8166 | 2.0522e-09 | 9.7246e-09 | -1.4887e-05 | 1.7765e-07
[7 empty] | 1.48 | 30.1995 | 0.302 | 0.58661 | 0.58911 | 0.57739 | 0.90248 | 0.90633 | 1.4819e-05 | 8.9697e-05 | 4.8349e-05 | 1.7097e-09 | -4.0472 | -4.3156 | 0.072036 | 0.90159 | 10.5949 | 0.075142 |  | 4.8349e-05 |  |  |  | 0.90248 | 0.81446 | 0.90633 | 0.82143 | 0.81794 | 8.9697e-05 | 8.0456e-09 | 4.8349e-05 | 2.3376e-09 | 4.3367e-09 | -0.0038496 | -0.0042656 | 4.1349e-05 | 0.46098 | 1.4819e-05 | 0.81446 | 1.7097e-09 | 8.0456e-09 | -1.5096e-05 | 1.6215e-07
[7 empty] | 1.5 | 31.6228 | 0.31623 | 0.58584 | 0.58838 | 0.57229 | 0.9013 | 0.90519 | 1.5183e-05 | 8.1579e-05 | 4.3836e-05 | 1.4245e-09 | -4.0884 | -4.3582 | 0.072764 | 0.88959 | 10.5983 | 0.071482 |  | 4.3836e-05 |  |  |  | 0.9013 | 0.81234 | 0.90519 | 0.81938 | 0.81585 | 8.1579e-05 | 6.6551e-09 | 4.3836e-05 | 1.9216e-09 | 3.5761e-09 | -0.0038965 | -0.0043232 | 3.7743e-05 | 0.46266 | 1.5183e-05 | 0.81234 | 1.4245e-09 | 6.6551e-09 | -1.528e-05 | 1.4801e-07
[7 empty] | 1.52 | 33.1131 | 0.33113 | 0.58508 | 0.58764 | 0.56722 | 0.90013 | 0.90407 | 1.5499e-05 | 7.4188e-05 | 3.9735e-05 | 1.1871e-09 | -4.1297 | -4.4008 | 0.073531 | 0.87775 | 10.6015 | 0.067992 |  | 3.9735e-05 |  |  |  | 0.90013 | 0.81023 | 0.90407 | 0.81733 | 0.81378 | 7.4188e-05 | 5.5039e-09 | 3.9735e-05 | 1.5788e-09 | 2.9478e-09 | -0.0039369 | -0.0043737 | 3.4454e-05 | 0.46441 | 1.5499e-05 | 0.81023 | 1.1871e-09 | 5.5039e-09 | -1.5439e-05 | 1.3511e-07
[7 empty] | 1.54 | 34.6737 | 0.34674 | 0.58433 | 0.58691 | 0.56219 | 0.89897 | 0.90294 | 1.5768e-05 | 6.7461e-05 | 3.6008e-05 | 9.8927e-10 | -4.1709 | -4.4436 | 0.074338 | 0.86607 | 10.6045 | 0.064665 |  | 3.6008e-05 |  |  |  | 0.89897 | 0.80814 | 0.90294 | 0.8153 | 0.81171 | 6.7461e-05 | 4.551e-09 | 3.6008e-05 | 1.2966e-09 | 2.4292e-09 | -0.003971 | -0.0044172 | 3.1453e-05 | 0.46624 | 1.5768e-05 | 0.80814 | 9.8927e-10 | 4.551e-09 | -1.5572e-05 | 1.2334e-07
[7 empty] | 1.56 | 36.3078 | 0.36308 | 0.58358 | 0.58618 | 0.55719 | 0.89781 | 0.90181 | 1.599e-05 | 6.1338e-05 | 3.2624e-05 | 8.2454e-10 | -4.2123 | -4.4865 | 0.075186 | 0.85454 | 10.6074 | 0.061494 |  | 3.2624e-05 |  |  |  | 0.89781 | 0.80607 | 0.90181 | 0.81327 | 0.80966 | 6.1338e-05 | 3.7624e-09 | 3.2624e-05 | 1.0643e-09 | 2.0011e-09 | -0.0039987 | -0.0044538 | 2.8715e-05 | 0.46814 | 1.599e-05 | 0.80607 | 8.2454e-10 | 3.7624e-09 | -1.5681e-05 | 1.1261e-07
[7 empty] | 1.58 | 38.0189 | 0.38019 | 0.58284 | 0.58545 | 0.55223 | 0.89667 | 0.90069 | 1.6163e-05 | 5.5767e-05 | 2.955e-05 | 6.8733e-10 | -4.2536 | -4.5294 | 0.076077 | 0.84317 | 10.6102 | 0.05847 |  | 2.955e-05 |  |  |  | 0.89667 | 0.80402 | 0.90069 | 0.81124 | 0.80762 | 5.5767e-05 | 3.11e-09 | 2.955e-05 | 8.732e-10 | 1.6479e-09 | -0.0040203 | -0.0044836 | 2.6217e-05 | 0.47012 | 1.6163e-05 | 0.80402 | 6.8733e-10 | 3.11e-09 | -1.5766e-05 | 1.0281e-07
[7 empty] | 1.6 | 39.8107 | 0.39811 | 0.5821 | 0.58472 | 0.54731 | 0.89553 | 0.89957 | 1.6288e-05 | 5.0698e-05 | 2.676e-05 | 5.7303e-10 | -4.295 | -4.5725 | 0.07701 | 0.83195 | 10.6128 | 0.055589 |  | 2.676e-05 |  |  |  | 0.89553 | 0.80198 | 0.89957 | 0.80922 | 0.80559 | 5.0698e-05 | 2.5702e-09 | 2.676e-05 | 7.1608e-10 | 1.3567e-09 | -0.0040358 | -0.0045066 | 2.3938e-05 | 0.47217 | 1.6288e-05 | 0.80198 | 5.7303e-10 | 2.5702e-09 | -1.5827e-05 | 9.3874e-08
[7 empty] | 1.62 | 41.6869 | 0.41687 | 0.58136 | 0.58399 | 0.54242 | 0.89441 | 0.89845 | 1.6365e-05 | 4.6086e-05 | 2.4227e-05 | 4.7779e-10 | -4.3364 | -4.6157 | 0.077988 | 0.82088 | 10.6153 | 0.052844 |  | 2.4227e-05 |  |  |  | 0.89441 | 0.79996 | 0.89845 | 0.80721 | 0.80358 | 4.6086e-05 | 2.1239e-09 | 2.4227e-05 | 5.8696e-10 | 1.1165e-09 | -0.0040454 | -0.004523 | 2.1858e-05 | 0.4743 | 1.6365e-05 | 0.79996 | 4.7779e-10 | 2.1239e-09 | -1.5864e-05 | 8.572e-08
[7 empty] | 1.64 | 43.6516 | 0.43652 | 0.58064 | 0.58327 | 0.53757 | 0.89329 | 0.89734 | 1.6396e-05 | 4.189e-05 | 2.1929e-05 | 3.9844e-10 | -4.3779 | -4.659 | 0.079011 | 0.80995 | 10.6177 | 0.050229 |  | 2.1929e-05 |  |  |  | 0.89329 | 0.79796 | 0.89734 | 0.80521 | 0.80158 | 4.189e-05 | 1.7548e-09 | 2.1929e-05 | 4.809e-10 | 9.1863e-10 | -0.0040492 | -0.0045329 | 1.9961e-05 | 0.47651 | 1.6396e-05 | 0.79796 | 3.9844e-10 | 1.7548e-09 | -1.5879e-05 | 7.8278e-08
[7 empty] | 1.66 | 45.7088 | 0.45709 | 0.57991 | 0.58254 | 0.53276 | 0.89218 | 0.89622 | 1.638e-05 | 3.8074e-05 | 1.9845e-05 | 3.3231e-10 | -4.4194 | -4.7024 | 0.08008 | 0.79917 | 10.62 | 0.047738 |  | 1.9845e-05 |  |  |  | 0.89218 | 0.79598 | 0.89622 | 0.80322 | 0.79959 | 3.8074e-05 | 1.4497e-09 | 1.9845e-05 | 3.9382e-10 | 7.5558e-10 | -0.0040472 | -0.0045364 | 1.8229e-05 | 0.47879 | 1.638e-05 | 0.79598 | 3.3231e-10 | 1.4497e-09 | -1.5872e-05 | 7.1488e-08
[7 empty] | 1.68 | 47.863 | 0.47863 | 0.5792 | 0.58182 | 0.52798 | 0.89107 | 0.89511 | 1.6319e-05 | 3.4604e-05 | 1.7955e-05 | 2.772e-10 | -4.4609 | -4.7458 | 0.081196 | 0.78853 | 10.6222 | 0.045365 |  | 1.7955e-05 |  |  |  | 0.89107 | 0.79401 | 0.89511 | 0.80123 | 0.79761 | 3.4604e-05 | 1.1974e-09 | 1.7955e-05 | 3.2237e-10 | 6.213e-10 | -0.0040397 | -0.0045336 | 1.6649e-05 | 0.48114 | 1.6319e-05 | 0.79401 | 2.772e-10 | 1.1974e-09 | -1.5842e-05 | 6.5291e-08
[7 empty] | 1.7 | 50.1187 | 0.50119 | 0.57849 | 0.5811 | 0.52324 | 0.88998 | 0.89401 | 1.6215e-05 | 3.1448e-05 | 1.6241e-05 | 2.3126e-10 | -4.5024 | -4.7894 | 0.082361 | 0.77804 | 10.6243 | 0.043106 |  | 1.6241e-05 |  |  |  | 0.88998 | 0.79206 | 0.89401 | 0.79925 | 0.79565 | 3.1448e-05 | 9.8896e-10 | 1.6241e-05 | 2.6376e-10 | 5.1073e-10 | -0.0040268 | -0.0045246 | 1.5207e-05 | 0.48357 | 1.6215e-05 | 0.79206 | 2.3126e-10 | 9.8896e-10 | -1.5791e-05 | 5.9636e-08
[7 empty] | 1.72 | 52.4807 | 0.52481 | 0.57778 | 0.58039 | 0.51854 | 0.88889 | 0.8929 | 1.6068e-05 | 2.8578e-05 | 1.4687e-05 | 1.9295e-10 | -4.544 | -4.8331 | 0.083575 | 0.76768 | 10.6262 | 0.040954 |  | 1.4687e-05 |  |  |  | 0.88889 | 0.79013 | 0.8929 | 0.79728 | 0.7937 | 2.8578e-05 | 8.167e-10 | 1.4687e-05 | 2.1571e-10 | 4.1973e-10 | -0.0040085 | -0.0045096 | 1.3891e-05 | 0.48607 | 1.6068e-05 | 0.79013 | 1.9295e-10 | 8.167e-10 | -1.572e-05 | 5.4474e-08
[7 empty] | 1.74 | 54.9541 | 0.54954 | 0.57708 | 0.57967 | 0.51388 | 0.88782 | 0.8918 | 1.5881e-05 | 2.5969e-05 | 1.3279e-05 | 1.6102e-10 | -4.5856 | -4.8768 | 0.08484 | 0.75747 | 10.6281 | 0.038906 |  | 1.3279e-05 |  |  |  | 0.88782 | 0.78822 | 0.8918 | 0.79531 | 0.79176 | 2.5969e-05 | 6.7437e-10 | 1.3279e-05 | 1.7634e-10 | 3.4485e-10 | -0.0039851 | -0.0044887 | 1.2689e-05 | 0.48864 | 1.5881e-05 | 0.78822 | 1.6102e-10 | 6.7437e-10 | -1.5628e-05 | 4.9762e-08
[7 empty] | 1.76 | 57.544 | 0.57544 | 0.57639 | 0.57896 | 0.50925 | 0.88675 | 0.89071 | 1.5655e-05 | 2.3596e-05 | 1.2004e-05 | 1.3438e-10 | -4.6272 | -4.9207 | 0.086155 | 0.74739 | 10.6299 | 0.036956 |  | 1.2004e-05 |  |  |  | 0.88675 | 0.78633 | 0.89071 | 0.79336 | 0.78983 | 2.3596e-05 | 5.5679e-10 | 1.2004e-05 | 1.4409e-10 | 2.8325e-10 | -0.0039567 | -0.004462 | 1.1592e-05 | 0.49128 | 1.5655e-05 | 0.78633 | 1.3438e-10 | 5.5679e-10 | -1.5516e-05 | 4.5461e-08
[7 empty] | 1.78 | 60.256 | 0.60256 | 0.5757 | 0.57825 | 0.50466 | 0.88569 | 0.88961 | 1.5392e-05 | 2.144e-05 | 1.0849e-05 | 1.1217e-10 | -4.6688 | -4.9646 | 0.087524 | 0.73744 | 10.6316 | 0.035101 |  | 1.0849e-05 |  |  |  | 0.88569 | 0.78445 | 0.88961 | 0.79141 | 0.78792 | 2.144e-05 | 4.5966e-10 | 1.0849e-05 | 1.1769e-10 | 2.3259e-10 | -0.0039233 | -0.0044297 | 1.0591e-05 | 0.49399 | 1.5392e-05 | 0.78445 | 1.1217e-10 | 4.5966e-10 | -1.5386e-05 | 4.1534e-08
[7 empty] | 1.8 | 63.0957 | 0.63096 | 0.57502 | 0.57754 | 0.50011 | 0.88464 | 0.88853 | 1.5095e-05 | 1.9479e-05 | 9.8025e-06 | 9.3641e-11 | -4.7104 | -5.0087 | 0.088945 | 0.72762 | 10.6332 | 0.033335 |  | 9.8025e-06 |  |  |  | 0.88464 | 0.78259 | 0.88853 | 0.78948 | 0.78603 | 1.9479e-05 | 3.7944e-10 | 9.8025e-06 | 9.6089e-11 | 1.9095e-10 | -0.0038852 | -0.0043918 | 9.6768e-06 | 0.49677 | 1.5095e-05 | 0.78259 | 9.3641e-11 | 3.7944e-10 | -1.5236e-05 | 3.7948e-08
[7 empty] | 1.82 | 66.0693 | 0.66069 | 0.57434 | 0.57684 | 0.49559 | 0.8836 | 0.88744 | 1.4765e-05 | 1.7697e-05 | 8.8554e-06 | 7.8181e-11 | -4.7521 | -5.0528 | 0.090421 | 0.71794 | 10.6348 | 0.031655 |  | 8.8554e-06 |  |  |  | 0.8836 | 0.78075 | 0.88744 | 0.78755 | 0.78414 | 1.7697e-05 | 3.132e-10 | 8.8554e-06 | 7.8418e-11 | 1.5672e-10 | -0.0038425 | -0.0043487 | 8.842e-06 | 0.49962 | 1.4765e-05 | 0.78075 | 7.8181e-11 | 3.132e-10 | -1.5069e-05 | 3.4674e-08
[7 empty] | 1.84 | 69.1831 | 0.69183 | 0.57367 | 0.57613 | 0.49111 | 0.88256 | 0.88636 | 1.4404e-05 | 1.6078e-05 | 7.9982e-06 | 6.5281e-11 | -4.7938 | -5.097 | 0.091952 | 0.70839 | 10.6362 | 0.030056 |  | 7.9982e-06 |  |  |  | 0.88256 | 0.77892 | 0.88636 | 0.78563 | 0.78227 | 1.6078e-05 | 2.585e-10 | 7.9982e-06 | 6.3971e-11 | 1.2859e-10 | -0.0037953 | -0.0043003 | 8.0797e-06 | 0.50253 | 1.4404e-05 | 0.77892 | 6.5281e-11 | 2.585e-10 | -1.4883e-05 | 3.1685e-08
[7 empty] | 1.86 | 72.4436 | 0.72444 | 0.573 | 0.57543 | 0.48667 | 0.88154 | 0.88528 | 1.4016e-05 | 1.4606e-05 | 7.2225e-06 | 5.4515e-11 | -4.8355 | -5.1413 | 0.09354 | 0.69896 | 10.6376 | 0.028535 |  | 7.2225e-06 |  |  |  | 0.88154 | 0.77711 | 0.88528 | 0.78373 | 0.78041 | 1.4606e-05 | 2.1333e-10 | 7.2225e-06 | 5.2164e-11 | 1.0549e-10 | -0.0037438 | -0.0042468 | 7.3835e-06 | 0.50551 | 1.4016e-05 | 0.77711 | 5.4515e-11 | 2.1333e-10 | -1.4681e-05 | 2.8955e-08
[7 empty] | 1.88 | 75.8578 | 0.75858 | 0.57234 | 0.57474 | 0.48227 | 0.88052 | 0.88421 | 1.3602e-05 | 1.3268e-05 | 6.5207e-06 | 4.553e-11 | -4.8772 | -5.1857 | 0.095186 | 0.68965 | 10.639 | 0.027089 |  | 6.5207e-06 |  |  |  | 0.88052 | 0.77532 | 0.88421 | 0.78183 | 0.77857 | 1.3268e-05 | 1.7605e-10 | 6.5207e-06 | 4.2519e-11 | 8.6518e-11 | -0.003688 | -0.0041885 | 6.7476e-06 | 0.50855 | 1.3602e-05 | 0.77532 | 4.553e-11 | 1.7605e-10 | -1.4463e-05 | 2.6461e-08
[7 empty] | 1.9 | 79.4328 | 0.79433 | 0.57169 | 0.57404 | 0.4779 | 0.87952 | 0.88314 | 1.3164e-05 | 1.2053e-05 | 5.8859e-06 | 3.8029e-11 | -4.9189 | -5.2302 | 0.09689 | 0.68048 | 10.6402 | 0.025713 |  | 5.8859e-06 |  |  |  | 0.87952 | 0.77355 | 0.88314 | 0.77994 | 0.77674 | 1.2053e-05 | 1.4527e-10 | 5.8859e-06 | 3.4644e-11 | 7.0941e-11 | -0.0036283 | -0.0041253 | 6.1668e-06 | 0.51165 | 1.3164e-05 | 0.77355 | 3.8029e-11 | 1.4527e-10 | -1.4228e-05 | 2.4184e-08
[7 empty] | 1.92 | 83.1764 | 0.83176 | 0.57104 | 0.57335 | 0.47357 | 0.87852 | 0.88208 | 1.2706e-05 | 1.0948e-05 | 5.3119e-06 | 3.1767e-11 | -4.9607 | -5.2748 | 0.098653 | 0.67142 | 10.6414 | 0.024405 |  | 5.3119e-06 |  |  |  | 0.87852 | 0.77179 | 0.88208 | 0.77807 | 0.77492 | 1.0948e-05 | 1.1986e-10 | 5.3119e-06 | 2.8216e-11 | 5.8155e-11 | -0.0035646 | -0.0040575 | 5.6362e-06 | 0.51481 | 1.2706e-05 | 0.77179 | 3.1767e-11 | 1.1986e-10 | -1.3979e-05 | 2.2103e-08
[7 empty] | 1.94 | 87.0964 | 0.87096 | 0.57039 | 0.57266 | 0.46928 | 0.87753 | 0.88102 | 1.223e-05 | 9.9445e-06 | 4.7929e-06 | 2.6539e-11 | -5.0024 | -5.3194 | 0.10048 | 0.66248 | 10.6426 | 0.023161 |  | 4.7929e-06 |  |  |  | 0.87753 | 0.77005 | 0.88102 | 0.7762 | 0.77312 | 9.9445e-06 | 9.8893e-11 | 4.7929e-06 | 2.2972e-11 | 4.7663e-11 | -0.0034971 | -0.0039852 | 5.1516e-06 | 0.51803 | 1.223e-05 | 0.77005 | 2.6539e-11 | 9.8893e-11 | -1.3714e-05 | 2.0202e-08
[7 empty] | 1.96 | 91.2011 | 0.91201 | 0.56975 | 0.57198 | 0.46502 | 0.87654 | 0.87997 | 1.1738e-05 | 9.0326e-06 | 4.3238e-06 | 2.2172e-11 | -5.0442 | -5.3641 | 0.10236 | 0.65367 | 10.6436 | 0.021979 |  | 4.3238e-06 |  |  |  | 0.87654 | 0.76833 | 0.87997 | 0.77435 | 0.77133 | 9.0326e-06 | 8.1587e-11 | 4.3238e-06 | 1.8695e-11 | 3.9055e-11 | -0.003426 | -0.0039086 | 4.7088e-06 | 0.52131 | 1.1738e-05 | 0.76833 | 2.2172e-11 | 8.1587e-11 | -1.3435e-05 | 1.8466e-08
[7 empty] | 1.98 | 95.4993 | 0.95499 | 0.56912 | 0.5713 | 0.4608 | 0.87557 | 0.87892 | 1.1232e-05 | 8.204e-06 | 3.8999e-06 | 1.8526e-11 | -5.086 | -5.4089 | 0.10431 | 0.64497 | 10.6447 | 0.020855 |  | 3.8999e-06 |  |  |  | 0.87557 | 0.76662 | 0.87892 | 0.7725 | 0.76955 | 8.204e-06 | 6.7306e-11 | 3.8999e-06 | 1.5209e-11 | 3.1995e-11 | -0.0033514 | -0.0038277 | 4.3042e-06 | 0.52464 | 1.1232e-05 | 0.76662 | 1.8526e-11 | 6.7306e-11 | -1.3143e-05 | 1.6879e-08
[7 empty] | 2 | 100 | 1 | 0.56849 | 0.57062 | 0.45661 | 0.8746 | 0.87788 | 1.0716e-05 | 7.4513e-06 | 3.5169e-06 | 1.548e-11 | -5.1278 | -5.4538 | 0.10633 | 0.63638 | 10.6456 | 0.019787 |  | 3.5169e-06 |  |  |  | 0.8746 | 0.76493 | 0.87788 | 0.77067 | 0.76779 | 7.4513e-06 | 5.5522e-11 | 3.5169e-06 | 1.2368e-11 | 2.6205e-11 | -0.0032735 | -0.0037428 | 3.9345e-06 | 0.52802 | 1.0716e-05 | 0.76493 | 1.548e-11 | 5.5522e-11 | -1.2837e-05 | 1.5429e-08
[7 empty] | 2.02 | 104.7129 | 1.0471 | 0.56787 | 0.56994 | 0.45246 | 0.87365 | 0.87684 | 1.0191e-05 | 6.7675e-06 | 3.1709e-06 | 1.2936e-11 | -5.1696 | -5.4988 | 0.10841 | 0.62791 | 10.6466 | 0.018772 |  | 3.1709e-06 |  |  |  | 0.87365 | 0.76326 | 0.87684 | 0.76884 | 0.76604 | 6.7675e-06 | 4.5799e-11 | 3.1709e-06 | 1.0054e-11 | 2.1459e-11 | -0.0031923 | -0.003654 | 3.5966e-06 | 0.53146 | 1.0191e-05 | 0.76326 | 1.2936e-11 | 4.5799e-11 | -1.2519e-05 | 1.4104e-08
[7 empty] | 2.04 | 109.6478 | 1.0965 | 0.56725 | 0.56927 | 0.44835 | 0.8727 | 0.8758 | 9.6601e-06 | 6.1463e-06 | 2.8584e-06 | 1.081e-11 | -5.2114 | -5.5439 | 0.11055 | 0.61956 | 10.6475 | 0.017807 |  | 2.8584e-06 |  |  |  | 0.8727 | 0.7616 | 0.8758 | 0.76703 | 0.76431 | 6.1463e-06 | 3.7777e-11 | 2.8584e-06 | 8.1704e-12 | 1.7568e-11 | -0.0031081 | -0.0035615 | 3.2879e-06 | 0.53494 | 9.6601e-06 | 0.7616 | 1.081e-11 | 3.7777e-11 | -1.2188e-05 | 1.2894e-08
[7 empty] | 2.06 | 114.8154 | 1.1482 | 0.56664 | 0.5686 | 0.44427 | 0.87175 | 0.87478 | 9.1255e-06 | 5.5819e-06 | 2.5762e-06 | 9.0343e-12 | -5.2532 | -5.589 | 0.11276 | 0.61131 | 10.6483 | 0.01689 |  | 2.5762e-06 |  |  |  | 0.87175 | 0.75996 | 0.87478 | 0.76523 | 0.76259 | 5.5819e-06 | 3.1158e-11 | 2.5762e-06 | 6.637e-12 | 1.438e-11 | -0.0030209 | -0.0034653 | 3.0057e-06 | 0.53847 | 9.1255e-06 | 0.75996 | 9.0343e-12 | 3.1158e-11 | -1.1846e-05 | 1.1787e-08
[7 empty] | 2.08 | 120.2264 | 1.2023 | 0.56603 | 0.56794 | 0.44023 | 0.87082 | 0.87375 | 8.5897e-06 | 5.0693e-06 | 2.3215e-06 | 7.5505e-12 | -5.295 | -5.6342 | 0.11504 | 0.60317 | 10.6491 | 0.01602 |  | 2.3215e-06 |  |  |  | 0.87082 | 0.75833 | 0.87375 | 0.76344 | 0.76088 | 5.0693e-06 | 2.5698e-11 | 2.3215e-06 | 5.3894e-12 | 1.1769e-11 | -0.0029308 | -0.0033656 | 2.7478e-06 | 0.54205 | 8.5897e-06 | 0.75833 | 7.5505e-12 | 2.5698e-11 | -1.1493e-05 | 1.0776e-08
[7 empty] | 2.1 | 125.8925 | 1.2589 | 0.56543 | 0.56728 | 0.43622 | 0.8699 | 0.87273 | 8.0547e-06 | 4.6037e-06 | 2.0916e-06 | 6.3106e-12 | -5.3369 | -5.6795 | 0.11739 | 0.59515 | 10.6499 | 0.015192 |  | 2.0916e-06 |  |  |  | 0.8699 | 0.75672 | 0.87273 | 0.76167 | 0.75919 | 4.6037e-06 | 2.1194e-11 | 2.0916e-06 | 4.3748e-12 | 9.6291e-12 | -0.0028381 | -0.0032626 | 2.5121e-06 | 0.54567 | 8.0547e-06 | 0.75672 | 6.3106e-12 | 2.1194e-11 | -1.113e-05 | 9.8513e-09
[7 empty] | 2.12 | 131.8257 | 1.3183 | 0.56484 | 0.56662 | 0.43225 | 0.86898 | 0.87172 | 7.5229e-06 | 4.1807e-06 | 1.8841e-06 | 5.2744e-12 | -5.3787 | -5.7249 | 0.11981 | 0.58723 | 10.6506 | 0.014407 |  | 1.8841e-06 |  |  |  | 0.86898 | 0.75513 | 0.87172 | 0.7599 | 0.75751 | 4.1807e-06 | 1.7479e-11 | 1.8841e-06 | 3.55e-12 | 7.8771e-12 | -0.0027428 | -0.0031563 | 2.2966e-06 | 0.54933 | 7.5229e-06 | 0.75513 | 5.2744e-12 | 1.7479e-11 | -1.0756e-05 | 9.0063e-09
[7 empty] | 2.14 | 138.0384 | 1.3804 | 0.56425 | 0.56597 | 0.42831 | 0.86807 | 0.87072 | 6.9963e-06 | 3.7966e-06 | 1.697e-06 | 4.4085e-12 | -5.4206 | -5.7703 | 0.12231 | 0.57941 | 10.6513 | 0.013661 |  | 1.697e-06 |  |  |  | 0.86807 | 0.75355 | 0.87072 | 0.75815 | 0.75584 | 3.7966e-06 | 1.4414e-11 | 1.697e-06 | 2.8797e-12 | 6.4427e-12 | -0.002645 | -0.003047 | 2.0996e-06 | 0.55303 | 6.9963e-06 | 0.75355 | 4.4085e-12 | 1.4414e-11 | -1.0373e-05 | 8.2339e-09
[7 empty] | 2.16 | 144.544 | 1.4454 | 0.56366 | 0.56532 | 0.42441 | 0.86717 | 0.86972 | 6.4769e-06 | 3.4477e-06 | 1.5281e-06 | 3.6847e-12 | -5.4625 | -5.8158 | 0.12487 | 0.5717 | 10.6519 | 0.012952 |  | 1.5281e-06 |  |  |  | 0.86717 | 0.75198 | 0.86972 | 0.75641 | 0.75419 | 3.4477e-06 | 1.1886e-11 | 1.5281e-06 | 2.3351e-12 | 5.2684e-12 | -0.002545 | -0.0029348 | 1.9196e-06 | 0.55677 | 6.4769e-06 | 0.75198 | 3.6847e-12 | 1.1886e-11 | -9.9803e-06 | 7.5277e-09
[7 empty] | 2.18 | 151.3561 | 1.5136 | 0.56308 | 0.56467 | 0.42054 | 0.86628 | 0.86872 | 5.9669e-06 | 3.1308e-06 | 1.3758e-06 | 3.0798e-12 | -5.5043 | -5.8614 | 0.12751 | 0.56409 | 10.6525 | 0.012279 |  | 1.3758e-06 |  |  |  | 0.86628 | 0.75044 | 0.86872 | 0.75468 | 0.75255 | 3.1308e-06 | 9.8017e-12 | 1.3758e-06 | 1.8929e-12 | 4.3074e-12 | -0.0024427 | -0.0028198 | 1.7549e-06 | 0.56055 | 5.9669e-06 | 0.75044 | 3.0798e-12 | 9.8017e-12 | -9.5793e-06 | 6.8821e-09
[7 empty] | 2.2 | 158.4893 | 1.5849 | 0.56251 | 0.56403 | 0.4167 | 0.86539 | 0.86773 | 5.4681e-06 | 2.843e-06 | 1.2385e-06 | 2.5742e-12 | -5.5462 | -5.9071 | 0.13023 | 0.55658 | 10.6531 | 0.01164 |  | 1.2385e-06 |  |  |  | 0.86539 | 0.7489 | 0.86773 | 0.75296 | 0.75093 | 2.843e-06 | 8.0824e-12 | 1.2385e-06 | 1.5339e-12 | 3.521e-12 | -0.0023384 | -0.0027021 | 1.6044e-06 | 0.56436 | 5.4681e-06 | 0.7489 | 2.5742e-12 | 8.0824e-12 | -9.1702e-06 | 6.2919e-09
[7 empty] | 2.22 | 165.9587 | 1.6596 | 0.56194 | 0.56339 | 0.4129 | 0.86452 | 0.86675 | 4.9824e-06 | 2.5816e-06 | 1.1147e-06 | 2.1516e-12 | -5.5881 | -5.9528 | 0.13302 | 0.54917 | 10.6537 | 0.011034 |  | 1.1147e-06 |  |  |  | 0.86452 | 0.74739 | 0.86675 | 0.75125 | 0.74932 | 2.5816e-06 | 6.6644e-12 | 1.1147e-06 | 1.2426e-12 | 2.8777e-12 | -0.0022321 | -0.0025819 | 1.4668e-06 | 0.5682 | 4.9824e-06 | 0.74739 | 2.1516e-12 | 6.6644e-12 | -8.7534e-06 | 5.7523e-09
[7 empty] | 2.24 | 173.7801 | 1.7378 | 0.56137 | 0.56275 | 0.40913 | 0.86365 | 0.86577 | 4.5113e-06 | 2.3442e-06 | 1.0031e-06 | 1.7984e-12 | -5.63 | -5.9986 | 0.13589 | 0.54187 | 10.6542 | 0.010458 |  | 1.0031e-06 |  |  |  | 0.86365 | 0.74588 | 0.86577 | 0.74956 | 0.74772 | 2.3442e-06 | 5.4951e-12 | 1.0031e-06 | 1.0063e-12 | 2.3515e-12 | -0.002124 | -0.0024593 | 1.341e-06 | 0.57207 | 4.5113e-06 | 0.74588 | 1.7984e-12 | 5.4951e-12 | -8.3294e-06 | 5.2589e-09
[7 empty] | 2.26 | 181.9701 | 1.8197 | 0.56081 | 0.56212 | 0.4054 | 0.86278 | 0.8648 | 4.0568e-06 | 2.1286e-06 | 9.0257e-07 | 1.5031e-12 | -5.6719 | -6.0445 | 0.13884 | 0.53465 | 10.6547 | 0.0099118 |  | 9.0257e-07 |  |  |  | 0.86278 | 0.7444 | 0.8648 | 0.74788 | 0.74614 | 2.1286e-06 | 4.5308e-12 | 9.0257e-07 | 8.1464e-13 | 1.9212e-12 | -0.0020141 | -0.0023345 | 1.226e-06 | 0.57597 | 4.0568e-06 | 0.7444 | 1.5031e-12 | 4.5308e-12 | -7.8986e-06 | 4.8078e-09
[7 empty] | 2.28 | 190.5461 | 1.9055 | 0.56025 | 0.56149 | 0.4017 | 0.86193 | 0.86383 | 3.6201e-06 | 1.9328e-06 | 8.1196e-07 | 1.2562e-12 | -5.7138 | -6.0905 | 0.14186 | 0.52754 | 10.6552 | 0.0093933 |  | 8.1196e-07 |  |  |  | 0.86193 | 0.74292 | 0.86383 | 0.74621 | 0.74456 | 1.9328e-06 | 3.7357e-12 | 8.1196e-07 | 6.5928e-13 | 1.5693e-12 | -0.0019027 | -0.0022074 | 1.1208e-06 | 0.5799 | 3.6201e-06 | 0.74292 | 1.2562e-12 | 3.7357e-12 | -7.4614e-06 | 4.3954e-09
[7 empty] | 2.3 | 199.5262 | 1.9953 | 0.5597 | 0.56087 | 0.39803 | 0.86108 | 0.86287 | 3.203e-06 | 1.755e-06 | 7.3033e-07 | 1.0499e-12 | -5.7557 | -6.1365 | 0.14497 | 0.52052 | 10.6556 | 0.0089012 |  | 7.3033e-07 |  |  |  | 0.86108 | 0.74147 | 0.86287 | 0.74455 | 0.74301 | 1.755e-06 | 3.08e-12 | 7.3033e-07 | 5.3339e-13 | 1.2817e-12 | -0.0017897 | -0.0020784 | 1.0247e-06 | 0.58385 | 3.203e-06 | 0.74147 | 1.0499e-12 | 3.08e-12 | -7.0184e-06 | 4.0182e-09
[7 empty] | 2.32 | 208.9296 | 2.0893 | 0.55916 | 0.56025 | 0.3944 | 0.86025 | 0.86192 | 2.8066e-06 | 1.5935e-06 | 6.5681e-07 | 8.7744e-13 | -5.7976 | -6.1826 | 0.14816 | 0.51359 | 10.6561 | 0.0084342 |  | 6.5681e-07 |  |  |  | 0.86025 | 0.74002 | 0.86192 | 0.74291 | 0.74146 | 1.5935e-06 | 2.5393e-12 | 6.5681e-07 | 4.314e-13 | 1.0466e-12 | -0.0016753 | -0.0019475 | 9.3672e-07 | 0.58783 | 2.8066e-06 | 0.74002 | 8.7744e-13 | 2.5393e-12 | -6.5698e-06 | 3.6734e-09
[7 empty] | 2.34 | 218.7762 | 2.1878 | 0.55862 | 0.55963 | 0.39079 | 0.85941 | 0.86097 | 2.4324e-06 | 1.4469e-06 | 5.9059e-07 | 7.3327e-13 | -5.8396 | -6.2287 | 0.15144 | 0.50675 | 10.6565 | 0.0079912 |  | 5.9059e-07 |  |  |  | 0.85941 | 0.73859 | 0.86097 | 0.74128 | 0.73993 | 1.4469e-06 | 2.0935e-12 | 5.9059e-07 | 3.488e-13 | 8.5453e-13 | -0.0015596 | -0.0018148 | 8.5631e-07 | 0.59182 | 2.4324e-06 | 0.73859 | 7.3327e-13 | 2.0935e-12 | -6.1162e-06 | 3.3581e-09
[7 empty] | 2.36 | 229.0868 | 2.2909 | 0.55808 | 0.55902 | 0.38722 | 0.85859 | 0.86003 | 2.0815e-06 | 1.3138e-06 | 5.3097e-07 | 6.1276e-13 | -5.8815 | -6.2749 | 0.1548 | 0.50001 | 10.6568 | 0.0075709 |  | 5.3097e-07 |  |  |  | 0.85859 | 0.73718 | 0.86003 | 0.73966 | 0.73842 | 1.3138e-06 | 1.726e-12 | 5.3097e-07 | 2.8193e-13 | 6.9757e-13 | -0.0014428 | -0.0016804 | 7.8279e-07 | 0.59584 | 2.0815e-06 | 0.73718 | 6.1276e-13 | 1.726e-12 | -5.6579e-06 | 3.0698e-09
[7 empty] | 2.38 | 239.8833 | 2.3988 | 0.55755 | 0.55841 | 0.38368 | 0.85777 | 0.8591 | 1.7551e-06 | 1.1929e-06 | 4.773e-07 | 5.1202e-13 | -5.9234 | -6.3212 | 0.15824 | 0.49336 | 10.6572 | 0.0071722 |  | 4.773e-07 |  |  |  | 0.85777 | 0.73578 | 0.8591 | 0.73805 | 0.73691 | 1.1929e-06 | 1.4229e-12 | 4.773e-07 | 2.2781e-13 | 5.6935e-13 | -0.0013248 | -0.0015444 | 7.1556e-07 | 0.59987 | 1.7551e-06 | 0.73578 | 5.1202e-13 | 1.4229e-12 | -5.1952e-06 | 2.8061e-09
[7 empty] | 2.4 | 251.1886 | 2.5119 | 0.55703 | 0.55781 | 0.38018 | 0.85696 | 0.85817 | 1.454e-06 | 1.0831e-06 | 4.2898e-07 | 4.2783e-13 | -5.9653 | -6.3676 | 0.16178 | 0.48679 | 10.6576 | 0.006794 |  | 4.2898e-07 |  |  |  | 0.85696 | 0.73439 | 0.85817 | 0.73646 | 0.73542 | 1.0831e-06 | 1.173e-12 | 4.2898e-07 | 1.8403e-13 | 4.6462e-13 | -0.0012058 | -0.0014071 | 6.5408e-07 | 0.60392 | 1.454e-06 | 0.73439 | 4.2783e-13 | 1.173e-12 | -4.7287e-06 | 2.565e-09
[7 empty] | 2.42 | 263.0268 | 2.6303 | 0.55651 | 0.55721 | 0.3767 | 0.85616 | 0.85725 | 1.1793e-06 | 9.8338e-07 | 3.8551e-07 | 3.5745e-13 | -6.0073 | -6.414 | 0.1654 | 0.48031 | 10.6579 | 0.0064353 |  | 3.8551e-07 |  |  |  | 0.85616 | 0.73301 | 0.85725 | 0.73487 | 0.73394 | 9.8338e-07 | 9.6703e-13 | 3.8551e-07 | 1.4861e-13 | 3.791e-13 | -0.0010859 | -0.0012684 | 5.9787e-07 | 0.60798 | 1.1793e-06 | 0.73301 | 3.5745e-13 | 9.6703e-13 | -4.2586e-06 | 2.3446e-09
[7 empty] | 2.44 | 275.4229 | 2.7542 | 0.55599 | 0.55662 | 0.37326 | 0.85537 | 0.85633 | 9.3175e-07 | 8.9286e-07 | 3.4638e-07 | 2.9864e-13 | -6.0492 | -6.4604 | 0.16911 | 0.47392 | 10.6582 | 0.0060952 |  | 3.4638e-07 |  |  |  | 0.85537 | 0.73165 | 0.85633 | 0.73331 | 0.73248 | 8.9286e-07 | 7.9719e-13 | 3.4638e-07 | 1.1998e-13 | 3.0927e-13 | -0.00096527 | -0.0011285 | 5.4648e-07 | 0.61205 | 9.3175e-07 | 0.73165 | 2.9864e-13 | 7.9719e-13 | -3.7854e-06 | 2.143e-09
[7 empty] | 2.46 | 288.4032 | 2.884 | 0.55548 | 0.55603 | 0.36985 | 0.85458 | 0.85542 | 7.1212e-07 | 8.1066e-07 | 3.1118e-07 | 2.4948e-13 | -6.0912 | -6.507 | 0.17291 | 0.46761 | 10.6585 | 0.0057726 |  | 3.1118e-07 |  |  |  | 0.85458 | 0.73031 | 0.85542 | 0.73175 | 0.73103 | 8.1066e-07 | 6.5717e-13 | 3.1118e-07 | 9.6836e-14 | 2.5227e-13 | -0.00084387 | -0.00098747 | 4.9948e-07 | 0.61614 | 7.1212e-07 | 0.73031 | 2.4948e-13 | 6.5717e-13 | -3.3093e-06 | 1.9587e-09
[7 empty] | 2.48 | 301.9952 | 3.02 | 0.55497 | 0.55544 | 0.36646 | 0.8538 | 0.85452 | 5.2106e-07 | 7.3603e-07 | 2.7952e-07 | 2.084e-13 | -6.1331 | -6.5536 | 0.1768 | 0.46139 | 10.6588 | 0.0054667 |  | 2.7952e-07 |  |  |  | 0.8538 | 0.72897 | 0.85452 | 0.73021 | 0.72959 | 7.3603e-07 | 5.4174e-13 | 2.7952e-07 | 7.8134e-14 | 2.0574e-13 | -0.00072185 | -0.00084545 | 4.5651e-07 | 0.62023 | 5.2106e-07 | 0.72897 | 2.084e-13 | 5.4174e-13 | -2.8308e-06 | 1.7902e-09
[7 empty] | 2.5 | 316.2278 | 3.1623 | 0.55447 | 0.55486 | 0.36311 | 0.85303 | 0.85362 | 3.5913e-07 | 6.6826e-07 | 2.5105e-07 | 1.7407e-13 | -6.1751 | -6.6002 | 0.18079 | 0.45525 | 10.659 | 0.0051767 |  | 2.5105e-07 |  |  |  | 0.85303 | 0.72765 | 0.85362 | 0.72868 | 0.72816 | 6.6826e-07 | 4.4657e-13 | 2.5105e-07 | 6.3025e-14 | 1.6777e-13 | -0.00059927 | -0.00070252 | 4.1721e-07 | 0.62433 | 3.5913e-07 | 0.72765 | 1.7407e-13 | 4.4657e-13 | -2.3501e-06 | 1.6361e-09
[7 empty] | 2.52 | 331.1311 | 3.3113 | 0.55397 | 0.55428 | 0.35979 | 0.85226 | 0.85274 | 2.268e-07 | 6.0673e-07 | 2.2544e-07 | 1.4538e-13 | -6.217 | -6.647 | 0.18486 | 0.44919 | 10.6593 | 0.0049018 |  | 2.2544e-07 |  |  |  | 0.85226 | 0.72635 | 0.85274 | 0.72716 | 0.72675 | 6.0673e-07 | 3.6812e-13 | 2.2544e-07 | 5.0824e-14 | 1.3678e-13 | -0.00047624 | -0.00055879 | 3.8129e-07 | 0.62843 | 2.268e-07 | 0.72635 | 1.4538e-13 | 3.6812e-13 | -1.8676e-06 | 1.4952e-09
[7 empty] | 2.54 | 346.7369 | 3.4674 | 0.55347 | 0.5537 | 0.3565 | 0.8515 | 0.85185 | 1.2448e-07 | 5.5086e-07 | 2.0242e-07 | 1.2141e-13 | -6.259 | -6.6937 | 0.18904 | 0.44321 | 10.6595 | 0.0046412 |  | 2.0242e-07 |  |  |  | 0.8515 | 0.72505 | 0.85185 | 0.72565 | 0.72535 | 5.5086e-07 | 3.0345e-13 | 2.0242e-07 | 4.0974e-14 | 1.1151e-13 | -0.00035282 | -0.00041435 | 3.4844e-07 | 0.63254 | 1.2448e-07 | 0.72505 | 1.2141e-13 | 3.0345e-13 | -1.3836e-06 | 1.3664e-09
[7 empty] | 2.56 | 363.0781 | 3.6308 | 0.55299 | 0.55313 | 0.35324 | 0.85075 | 0.85098 | 5.2488e-08 | 5.0013e-07 | 1.8173e-07 | 1.0138e-13 | -6.3009 | -6.7406 | 0.19331 | 0.43731 | 10.6598 | 0.0043941 |  | 1.8173e-07 |  |  |  | 0.85075 | 0.72377 | 0.85098 | 0.72416 | 0.72397 | 5.0013e-07 | 2.5013e-13 | 1.8173e-07 | 3.3024e-14 | 9.0887e-14 | -0.0002291 | -0.00026929 | 3.1841e-07 | 0.63665 | 5.2488e-08 | 0.72377 | 1.0138e-13 | 2.5013e-13 | -8.9844e-07 | 1.2487e-09
[7 empty] | 2.58 | 380.1894 | 3.8019 | 0.5525 | 0.55257 | 0.35 | 0.85 | 0.85011 | 1.1058e-08 | 4.5408e-07 | 1.6312e-07 | 8.4653e-14 | -6.3429 | -6.7875 | 0.19768 | 0.43149 | 10.66 | 0.00416 |  | 1.6312e-07 |  |  |  | 0.85 | 0.7225 | 0.85011 | 0.72268 | 0.72259 | 4.5408e-07 | 2.0618e-13 | 1.6312e-07 | 2.6609e-14 | 7.407e-14 | -0.00010516 | -0.00012372 | 2.9095e-07 | 0.64076 | 1.1058e-08 | 0.7225 | 8.4653e-14 | 2.0618e-13 | -4.1239e-07 | 1.141e-09
[7 empty] | 2.6 | 398.1072 | 3.9811 | 0.55202 | 0.55201 | 0.3468 | 0.84926 | 0.84924 | 3.5851e-10 | 4.1226e-07 | 1.4641e-07 | 7.0676e-14 | -6.3848 | -6.8344 | 0.20215 | 0.42575 | 10.6602 | 0.003938 |  | 1.4641e-07 |  |  |  | 0.84926 | 0.72125 | 0.84924 | 0.72121 | 0.72123 | 4.1226e-07 | 1.6996e-13 | 1.4641e-07 | 2.1435e-14 | 6.0357e-14 | 1.8934e-05 | 2.2295e-05 | 2.6585e-07 | 0.64487 | 3.5851e-10 | 0.72125 | 7.0676e-14 | 1.6996e-13 | 7.4252e-08 | 1.0425e-09
[7 empty] | 2.62 | 416.8694 | 4.1687 | 0.55154 | 0.55145 | 0.34363 | 0.84853 | 0.84839 | 2.0479e-08 | 3.7429e-07 | 1.3138e-07 | 5.9001e-14 | -6.4268 | -6.8815 | 0.20672 | 0.42008 | 10.6604 | 0.0037277 |  | 1.3138e-07 |  |  |  | 0.84853 | 0.72 | 0.84839 | 0.71976 | 0.71988 | 3.7429e-07 | 1.4009e-13 | 1.3138e-07 | 1.7262e-14 | 4.9176e-14 | 0.00014311 | 0.00016865 | 2.429e-07 | 0.64897 | 2.0479e-08 | 0.72 | 5.9001e-14 | 1.4009e-13 | 5.612e-07 | 9.5256e-10
[7 empty] | 2.64 | 436.5158 | 4.3652 | 0.55107 | 0.5509 | 0.34048 | 0.8478 | 0.84754 | 7.1441e-08 | 3.3981e-07 | 1.1789e-07 | 4.925e-14 | -6.4688 | -6.9285 | 0.21138 | 0.41449 | 10.6606 | 0.0035284 |  | 1.1789e-07 |  |  |  | 0.8478 | 0.71877 | 0.84754 | 0.71832 | 0.71854 | 3.3981e-07 | 1.1547e-13 | 1.1789e-07 | 1.3898e-14 | 4.006e-14 | 0.00026729 | 0.00031527 | 2.2192e-07 | 0.65308 | 7.1441e-08 | 0.71877 | 4.925e-14 | 1.1547e-13 | 1.0482e-06 | 8.7029e-10
[7 empty] | 2.66 | 457.0882 | 4.5709 | 0.5506 | 0.55035 | 0.33736 | 0.84708 | 0.84669 | 1.532e-07 | 3.0851e-07 | 1.0577e-07 | 4.1106e-14 | -6.5107 | -6.9757 | 0.21616 | 0.40897 | 10.6607 | 0.0033396 |  | 1.0577e-07 |  |  |  | 0.84708 | 0.71755 | 0.84669 | 0.71689 | 0.71722 | 3.0851e-07 | 9.518e-14 | 1.0577e-07 | 1.1187e-14 | 3.263e-14 | 0.0003914 | 0.00046206 | 2.0275e-07 | 0.65717 | 1.532e-07 | 0.71755 | 4.1106e-14 | 9.518e-14 | 1.5349e-06 | 7.9508e-10
[7 empty] | 2.68 | 478.6301 | 4.7863 | 0.55014 | 0.54981 | 0.33428 | 0.84637 | 0.84586 | 2.6564e-07 | 2.8009e-07 | 9.4878e-08 | 3.4305e-14 | -6.5527 | -7.0228 | 0.22103 | 0.40353 | 10.6609 | 0.0031607 |  | 9.4878e-08 |  |  |  | 0.84637 | 0.71634 | 0.84586 | 0.71547 | 0.71591 | 2.8009e-07 | 7.8453e-14 | 9.4878e-08 | 9.0018e-15 | 2.6575e-14 | 0.0005154 | 0.00060895 | 1.8522e-07 | 0.66126 | 2.6564e-07 | 0.71634 | 3.4305e-14 | 7.8453e-14 | 2.0212e-06 | 7.2634e-10
[7 empty] | 2.7 | 501.1872 | 5.0119 | 0.54968 | 0.54927 | 0.33122 | 0.84567 | 0.84503 | 4.0858e-07 | 2.5429e-07 | 8.51e-08 | 2.8626e-14 | -6.5947 | -7.0701 | 0.22601 | 0.39816 | 10.661 | 0.0029912 |  | 8.51e-08 |  |  |  | 0.84567 | 0.71515 | 0.84503 | 0.71407 | 0.71461 | 2.5429e-07 | 6.4665e-14 | 8.51e-08 | 7.242e-15 | 2.164e-14 | 0.0006392 | 0.00075586 | 1.6919e-07 | 0.66535 | 4.0858e-07 | 0.71515 | 2.8626e-14 | 6.4665e-14 | 2.5067e-06 | 6.635e-10
[7 empty] | 2.72 | 524.8075 | 5.2481 | 0.54923 | 0.54873 | 0.32818 | 0.84497 | 0.8442 | 5.818e-07 | 2.3087e-07 | 7.632e-08 | 2.3885e-14 | -6.6366 | -7.1174 | 0.2311 | 0.39286 | 10.6612 | 0.0028306 |  | 7.632e-08 |  |  |  | 0.84497 | 0.71397 | 0.8442 | 0.71268 | 0.71332 | 2.3087e-07 | 5.33e-14 | 7.632e-08 | 5.8248e-15 | 1.762e-14 | 0.00076276 | 0.00090271 | 1.5455e-07 | 0.66942 | 5.818e-07 | 0.71397 | 2.3885e-14 | 5.33e-14 | 2.9912e-06 | 6.0607e-10
[7 empty] | 2.74 | 549.5409 | 5.4954 | 0.54878 | 0.5482 | 0.32518 | 0.84427 | 0.84339 | 7.85e-07 | 2.096e-07 | 6.8438e-08 | 1.9927e-14 | -6.6786 | -7.1647 | 0.23629 | 0.38763 | 10.6613 | 0.0026785 |  | 6.8438e-08 |  |  |  | 0.84427 | 0.71279 | 0.84339 | 0.7113 | 0.71205 | 2.096e-07 | 4.3932e-14 | 6.8438e-08 | 4.6837e-15 | 1.4344e-14 | 0.000886 | 0.0010494 | 1.4116e-07 | 0.67348 | 7.85e-07 | 0.71279 | 1.9927e-14 | 4.3932e-14 | 3.4745e-06 | 5.5357e-10
[7 empty] | 2.76 | 575.4399 | 5.7544 | 0.54833 | 0.54767 | 0.3222 | 0.84358 | 0.84258 | 1.0178e-06 | 1.9029e-07 | 6.1362e-08 | 1.6622e-14 | -6.7206 | -7.2121 | 0.24159 | 0.38247 | 10.6615 | 0.0025344 |  | 6.1362e-08 |  |  |  | 0.84358 | 0.71163 | 0.84258 | 0.70993 | 0.71078 | 1.9029e-07 | 3.621e-14 | 6.1362e-08 | 3.7653e-15 | 1.1677e-14 | 0.0010089 | 0.0011959 | 1.2893e-07 | 0.67753 | 1.0178e-06 | 0.71163 | 1.6622e-14 | 3.621e-14 | 3.9564e-06 | 5.056e-10
[7 empty] | 2.78 | 602.5596 | 6.0256 | 0.54789 | 0.54715 | 0.31925 | 0.8429 | 0.84177 | 1.2799e-06 | 1.7276e-07 | 5.5011e-08 | 1.3864e-14 | -6.7626 | -7.2595 | 0.247 | 0.37738 | 10.6616 | 0.002398 |  | 5.5011e-08 |  |  |  | 0.8429 | 0.71049 | 0.84177 | 0.70858 | 0.70953 | 1.7276e-07 | 2.9845e-14 | 5.5011e-08 | 3.0262e-15 | 9.5036e-15 | 0.0011313 | 0.0013422 | 1.1775e-07 | 0.68157 | 1.2799e-06 | 0.71049 | 1.3864e-14 | 2.9845e-14 | 4.4366e-06 | 4.6175e-10
[7 empty] | 2.8 | 630.9573 | 6.3096 | 0.54745 | 0.54663 | 0.31632 | 0.84223 | 0.84098 | 1.5708e-06 | 1.5684e-07 | 4.9312e-08 | 1.1563e-14 | -6.8045 | -7.307 | 0.25252 | 0.37236 | 10.6617 | 0.0022688 |  | 4.9312e-08 |  |  |  | 0.84223 | 0.70935 | 0.84098 | 0.70724 | 0.70829 | 1.5684e-07 | 2.4599e-14 | 4.9312e-08 | 2.4316e-15 | 7.7341e-15 | 0.0012533 | 0.0014881 | 1.0753e-07 | 0.6856 | 1.5708e-06 | 0.70935 | 1.1563e-14 | 2.4599e-14 | 4.9149e-06 | 4.2169e-10
[7 empty] | 2.82 | 660.6934 | 6.6069 | 0.54701 | 0.54612 | 0.31343 | 0.84156 | 0.84019 | 1.8899e-06 | 1.4239e-07 | 4.4198e-08 | 9.642e-15 | -6.8465 | -7.3546 | 0.25815 | 0.3674 | 10.6618 | 0.0021464 |  | 4.4198e-08 |  |  |  | 0.84156 | 0.70822 | 0.84019 | 0.70591 | 0.70707 | 1.4239e-07 | 2.0275e-14 | 4.4198e-08 | 1.9534e-15 | 6.2934e-15 | 0.0013747 | 0.0016336 | 9.8193e-08 | 0.6896 | 1.8899e-06 | 0.70822 | 9.642e-15 | 2.0275e-14 | 5.3912e-06 | 3.8507e-10
[7 empty] | 2.84 | 691.831 | 6.9183 | 0.54658 | 0.54561 | 0.31056 | 0.8409 | 0.8394 | 2.2369e-06 | 1.2927e-07 | 3.9609e-08 | 8.0393e-15 | -6.8885 | -7.4022 | 0.26389 | 0.36251 | 10.6619 | 0.0020305 |  | 3.9609e-08 |  |  |  | 0.8409 | 0.70711 | 0.8394 | 0.7046 | 0.70585 | 1.2927e-07 | 1.6711e-14 | 3.9609e-08 | 1.5689e-15 | 5.1204e-15 | 0.0014956 | 0.0017786 | 8.9662e-08 | 0.6936 | 2.2369e-06 | 0.70711 | 8.0393e-15 | 1.6711e-14 | 5.8652e-06 | 3.5162e-10
[7 empty] | 2.86 | 724.436 | 7.2444 | 0.54616 | 0.54511 | 0.30771 | 0.84024 | 0.83863 | 2.611e-06 | 1.1736e-07 | 3.5493e-08 | 6.7022e-15 | -6.9305 | -7.4499 | 0.26975 | 0.35769 | 10.662 | 0.0019208 |  | 3.5493e-08 |  |  |  | 0.84024 | 0.70601 | 0.83863 | 0.70329 | 0.70465 | 1.1736e-07 | 1.3774e-14 | 3.5493e-08 | 1.2598e-15 | 4.1655e-15 | 0.0016159 | 0.0019231 | 8.1867e-08 | 0.69757 | 2.611e-06 | 0.70601 | 6.7022e-15 | 1.3774e-14 | 6.3367e-06 | 3.2105e-10
[7 empty] | 2.88 | 758.5776 | 7.5858 | 0.54573 | 0.54461 | 0.30489 | 0.83959 | 0.83786 | 3.0117e-06 | 1.0655e-07 | 3.1801e-08 | 5.5869e-15 | -6.9725 | -7.4976 | 0.27572 | 0.35293 | 10.6621 | 0.0018169 |  | 3.1801e-08 |  |  |  | 0.83959 | 0.70491 | 0.83786 | 0.702 | 0.70346 | 1.0655e-07 | 1.1352e-14 | 3.1801e-08 | 1.0113e-15 | 3.3883e-15 | 0.0017354 | 0.002067 | 7.4745e-08 | 0.70153 | 3.0117e-06 | 0.70491 | 5.5869e-15 | 1.1352e-14 | 6.8056e-06 | 2.9312e-10
[7 empty] | 2.9 | 794.3282 | 7.9433 | 0.54532 | 0.54411 | 0.3021 | 0.83895 | 0.83709 | 3.4383e-06 | 9.6729e-08 | 2.849e-08 | 4.6565e-15 | -7.0144 | -7.5453 | 0.28181 | 0.34823 | 10.6622 | 0.0017185 |  | 2.849e-08 |  |  |  | 0.83895 | 0.70383 | 0.83709 | 0.70072 | 0.70228 | 9.6729e-08 | 9.3565e-15 | 2.849e-08 | 8.117e-16 | 2.7559e-15 | 0.0018543 | 0.0022102 | 6.8239e-08 | 0.70546 | 3.4383e-06 | 0.70383 | 4.6565e-15 | 9.3565e-15 | 7.2717e-06 | 2.676e-10
[7 empty] | 2.92 | 831.7638 | 8.3176 | 0.5449 | 0.54362 | 0.29933 | 0.83831 | 0.83634 | 3.8902e-06 | 8.7816e-08 | 2.5521e-08 | 3.8806e-15 | -7.0564 | -7.5931 | 0.28802 | 0.3436 | 10.6623 | 0.0016254 |  | 2.5521e-08 |  |  |  | 0.83831 | 0.70276 | 0.83634 | 0.69946 | 0.70111 | 8.7816e-08 | 7.7117e-15 | 2.5521e-08 | 6.5133e-16 | 2.2412e-15 | 0.0019724 | 0.0023528 | 6.2295e-08 | 0.70938 | 3.8902e-06 | 0.70276 | 3.8806e-15 | 7.7117e-15 | 7.7348e-06 | 2.4429e-10
[7 empty] | 2.94 | 870.9636 | 8.7096 | 0.54449 | 0.54313 | 0.29659 | 0.83767 | 0.83558 | 4.3667e-06 | 7.9724e-08 | 2.2859e-08 | 3.2336e-15 | -7.0984 | -7.6409 | 0.29434 | 0.33902 | 10.6624 | 0.0015373 |  | 2.2859e-08 |  |  |  | 0.83767 | 0.7017 | 0.83558 | 0.6982 | 0.69995 | 7.9724e-08 | 6.3559e-15 | 2.2859e-08 | 5.2253e-16 | 1.8224e-15 | 0.0020897 | 0.0024946 | 5.6865e-08 | 0.71327 | 4.3667e-06 | 0.7017 | 3.2336e-15 | 6.3559e-15 | 8.1947e-06 | 2.23e-10
[7 empty] | 2.96 | 912.0108 | 9.1201 | 0.54408 | 0.54265 | 0.29387 | 0.83705 | 0.83484 | 4.8669e-06 | 7.2378e-08 | 2.0472e-08 | 2.6942e-15 | -7.1404 | -7.6888 | 0.30078 | 0.33451 | 10.6625 | 0.0014538 |  | 2.0472e-08 |  |  |  | 0.83705 | 0.70065 | 0.83484 | 0.69696 | 0.6988 | 7.2378e-08 | 5.2385e-15 | 2.0472e-08 | 4.1911e-16 | 1.4817e-15 | 0.0022061 | 0.0026356 | 5.1905e-08 | 0.71715 | 4.8669e-06 | 0.70065 | 2.6942e-15 | 5.2385e-15 | 8.6514e-06 | 2.0355e-10
[7 empty] | 2.98 | 954.9926 | 9.5499 | 0.54368 | 0.54217 | 0.29118 | 0.83643 | 0.8341 | 5.3902e-06 | 6.5708e-08 | 1.8333e-08 | 2.2444e-15 | -7.1824 | -7.7368 | 0.30735 | 0.33006 | 10.6625 | 0.0013749 |  | 1.8333e-08 |  |  |  | 0.83643 | 0.69961 | 0.8341 | 0.69573 | 0.69767 | 6.5708e-08 | 4.3175e-15 | 1.8333e-08 | 3.3609e-16 | 1.2046e-15 | 0.0023217 | 0.0027757 | 4.7375e-08 | 0.721 | 5.3902e-06 | 0.69961 | 2.2444e-15 | 4.3175e-15 | 9.1046e-06 | 1.8578e-10
[7 empty] | 3 | 1000 | 10 | 0.54328 | 0.54169 | 0.28851 | 0.83581 | 0.83337 | 5.9358e-06 | 5.9653e-08 | 1.6415e-08 | 1.8695e-15 | -7.2244 | -7.7848 | 0.31403 | 0.32567 | 10.6626 | 0.0013001 |  | 1.6415e-08 |  |  |  | 0.83581 | 0.69858 | 0.83337 | 0.69451 | 0.69654 | 5.9653e-08 | 3.5585e-15 | 1.6415e-08 | 2.6946e-16 | 9.7921e-16 | 0.0024363 | 0.0029149 | 4.3238e-08 | 0.72482 | 5.9358e-06 | 0.69858 | 1.8695e-15 | 3.5585e-15 | 9.5543e-06 | 1.6956e-10
[7 empty] | 3.02 | 1047.1285 | 10.4713 | 0.54288 | 0.54122 | 0.28587 | 0.8352 | 0.83265 | 6.5028e-06 | 5.4156e-08 | 1.4697e-08 | 1.557e-15 | -7.2664 | -7.8328 | 0.32084 | 0.32133 | 10.6627 | 0.0012294 |  | 1.4697e-08 |  |  |  | 0.8352 | 0.69756 | 0.83265 | 0.69331 | 0.69543 | 5.4156e-08 | 2.9328e-15 | 1.4697e-08 | 2.1599e-16 | 7.959e-16 | 0.0025501 | 0.0030532 | 3.9459e-08 | 0.72862 | 6.5028e-06 | 0.69756 | 1.557e-15 | 2.9328e-15 | 1e-05 | 1.5474e-10
[7 empty] | 3.04 | 1096.4782 | 10.9648 | 0.54249 | 0.54076 | 0.28325 | 0.8346 | 0.83193 | 7.0905e-06 | 4.9165e-08 | 1.3157e-08 | 1.2966e-15 | -7.3083 | -7.8809 | 0.32777 | 0.31706 | 10.6627 | 0.0011624 |  | 1.3157e-08 |  |  |  | 0.8346 | 0.69655 | 0.83193 | 0.69211 | 0.69433 | 4.9165e-08 | 2.4172e-15 | 1.3157e-08 | 1.731e-16 | 6.4684e-16 | 0.0026628 | 0.0031905 | 3.6008e-08 | 0.7324 | 7.0905e-06 | 0.69655 | 1.2966e-15 | 2.4172e-15 | 1.0442e-05 | 1.4121e-10
[7 empty] | 3.06 | 1148.1536 | 11.4815 | 0.5421 | 0.54029 | 0.28065 | 0.834 | 0.83122 | 7.698e-06 | 4.4634e-08 | 1.1777e-08 | 1.0796e-15 | -7.3503 | -7.929 | 0.33482 | 0.31284 | 10.6628 | 0.0010991 |  | 1.1777e-08 |  |  |  | 0.834 | 0.69555 | 0.83122 | 0.69093 | 0.69324 | 4.4634e-08 | 1.9922e-15 | 1.1777e-08 | 1.3869e-16 | 5.2564e-16 | 0.0027745 | 0.0033268 | 3.2857e-08 | 0.73615 | 7.698e-06 | 0.69555 | 1.0796e-15 | 1.9922e-15 | 1.088e-05 | 1.2885e-10
[7 empty] | 3.08 | 1202.2644 | 12.0226 | 0.54171 | 0.53984 | 0.27808 | 0.8334 | 0.83052 | 8.3244e-06 | 4.0521e-08 | 1.0541e-08 | 8.988e-16 | -7.3923 | -7.9771 | 0.34201 | 0.30867 | 10.6628 | 0.0010391 |  | 1.0541e-08 |  |  |  | 0.8334 | 0.69456 | 0.83052 | 0.68976 | 0.69216 | 4.0521e-08 | 1.6419e-15 | 1.0541e-08 | 1.111e-16 | 4.2711e-16 | 0.0028852 | 0.003462 | 2.998e-08 | 0.73987 | 8.3244e-06 | 0.69456 | 8.988e-16 | 1.6419e-15 | 1.1315e-05 | 1.1757e-10
[7 empty] | 3.1 | 1258.9254 | 12.5893 | 0.54133 | 0.53938 | 0.27553 | 0.83282 | 0.82982 | 8.9689e-06 | 3.6786e-08 | 9.4332e-09 | 7.4819e-16 | -7.4343 | -8.0253 | 0.34931 | 0.30456 | 10.6629 | 0.00098241 |  | 9.4332e-09 |  |  |  | 0.83282 | 0.69358 | 0.82982 | 0.6886 | 0.69109 | 3.6786e-08 | 1.3532e-15 | 9.4332e-09 | 8.8986e-17 | 3.4701e-16 | 0.0029948 | 0.003596 | 2.7353e-08 | 0.74357 | 8.9689e-06 | 0.69358 | 7.4819e-16 | 1.3532e-15 | 1.1744e-05 | 1.0727e-10
[7 empty] | 3.12 | 1318.2567 | 13.1826 | 0.54095 | 0.53893 | 0.27301 | 0.83223 | 0.82913 | 9.6307e-06 | 3.3396e-08 | 8.4414e-09 | 6.2274e-16 | -7.4763 | -8.0736 | 0.35675 | 0.30051 | 10.6629 | 0.00092875 |  | 8.4414e-09 |  |  |  | 0.83223 | 0.69261 | 0.82913 | 0.68746 | 0.69003 | 3.3396e-08 | 1.1153e-15 | 8.4414e-09 | 7.1257e-17 | 2.8191e-16 | 0.0031033 | 0.0037289 | 2.4955e-08 | 0.74723 | 9.6307e-06 | 0.69261 | 6.2274e-16 | 1.1153e-15 | 1.217e-05 | 9.7862e-11
[7 empty] | 3.14 | 1380.3843 | 13.8038 | 0.54058 | 0.53849 | 0.27051 | 0.83166 | 0.82844 | 1.0309e-05 | 3.0318e-08 | 7.5531e-09 | 5.1825e-16 | -7.5183 | -8.1219 | 0.36431 | 0.29651 | 10.663 | 0.00087798 |  | 7.5531e-09 |  |  |  | 0.83166 | 0.69165 | 0.82844 | 0.68632 | 0.68898 | 3.0318e-08 | 9.192e-16 | 7.5531e-09 | 5.7049e-17 | 2.29e-16 | 0.0032107 | 0.0038607 | 2.2765e-08 | 0.75087 | 1.0309e-05 | 0.69165 | 5.1825e-16 | 9.192e-16 | 1.2591e-05 | 8.9275e-11
[7 empty] | 3.16 | 1445.4398 | 14.4544 | 0.5402 | 0.53805 | 0.26803 | 0.83108 | 0.82777 | 1.1002e-05 | 2.7524e-08 | 6.7576e-09 | 4.3125e-16 | -7.5603 | -8.1702 | 0.372 | 0.29257 | 10.663 | 0.00082995 |  | 6.7576e-09 |  |  |  | 0.83108 | 0.6907 | 0.82777 | 0.6852 | 0.68794 | 2.7524e-08 | 7.5758e-16 | 6.7576e-09 | 4.5665e-17 | 1.86e-16 | 0.003317 | 0.0039912 | 2.0766e-08 | 0.75448 | 1.1002e-05 | 0.6907 | 4.3125e-16 | 7.5758e-16 | 1.3008e-05 | 8.1437e-11
[7 empty] | 3.18 | 1513.5612 | 15.1356 | 0.53984 | 0.53761 | 0.26557 | 0.83052 | 0.82709 | 1.1711e-05 | 2.4987e-08 | 6.0453e-09 | 3.588e-16 | -7.6023 | -8.2186 | 0.37983 | 0.28867 | 10.6631 | 0.00078452 |  | 6.0453e-09 |  |  |  | 0.83052 | 0.68976 | 0.82709 | 0.68408 | 0.68692 | 2.4987e-08 | 6.2437e-16 | 6.0453e-09 | 3.6546e-17 | 1.5106e-16 | 0.0034221 | 0.0041204 | 1.8942e-08 | 0.75806 | 1.1711e-05 | 0.68976 | 3.588e-16 | 6.2437e-16 | 1.342e-05 | 7.4283e-11
[7 empty] | 3.2 | 1584.8932 | 15.8489 | 0.53947 | 0.53718 | 0.26314 | 0.82995 | 0.82643 | 1.2432e-05 | 2.2684e-08 | 5.4076e-09 | 2.9849e-16 | -7.6443 | -8.267 | 0.38778 | 0.28483 | 10.6631 | 0.00074154 |  | 5.4076e-09 |  |  |  | 0.82995 | 0.68882 | 0.82643 | 0.68298 | 0.6859 | 2.2684e-08 | 5.1458e-16 | 5.4076e-09 | 2.9243e-17 | 1.2267e-16 | 0.003526 | 0.0042484 | 1.7277e-08 | 0.76161 | 1.2432e-05 | 0.68882 | 2.9849e-16 | 5.1458e-16 | 1.3827e-05 | 6.7752e-11
[7 empty] | 3.22 | 1659.5869 | 16.5959 | 0.53911 | 0.53675 | 0.26073 | 0.8294 | 0.82577 | 1.3167e-05 | 2.0594e-08 | 4.8368e-09 | 2.4828e-16 | -7.6863 | -8.3154 | 0.39587 | 0.28104 | 10.6631 | 0.00070089 |  | 4.8368e-09 |  |  |  | 0.8294 | 0.6879 | 0.82577 | 0.6819 | 0.68489 | 2.0594e-08 | 4.241e-16 | 4.8368e-09 | 2.3394e-17 | 9.9607e-17 | 0.0036287 | 0.0043751 | 1.5757e-08 | 0.76513 | 1.3167e-05 | 0.6879 | 2.4828e-16 | 4.241e-16 | 1.423e-05 | 6.1792e-11
[7 empty] | 3.24 | 1737.8008 | 17.378 | 0.53875 | 0.53633 | 0.25834 | 0.82885 | 0.82512 | 1.3914e-05 | 1.8696e-08 | 4.3258e-09 | 2.065e-16 | -7.7283 | -8.3639 | 0.40409 | 0.2773 | 10.6632 | 0.00066244 |  | 4.3258e-09 |  |  |  | 0.82885 | 0.68699 | 0.82512 | 0.68082 | 0.6839 | 1.8696e-08 | 3.4953e-16 | 4.3258e-09 | 1.8712e-17 | 8.0873e-17 | 0.0037301 | 0.0045004 | 1.437e-08 | 0.76862 | 1.3914e-05 | 0.68699 | 2.065e-16 | 3.4953e-16 | 1.4628e-05 | 5.6353e-11
[7 empty] | 3.26 | 1819.7009 | 18.197 | 0.5384 | 0.53591 | 0.25597 | 0.8283 | 0.82447 | 1.4671e-05 | 1.6973e-08 | 3.8684e-09 | 1.7172e-16 | -7.7703 | -8.4125 | 0.41245 | 0.27361 | 10.6632 | 0.00062607 |  | 3.8684e-09 |  |  |  | 0.8283 | 0.68608 | 0.82447 | 0.67975 | 0.68291 | 1.6973e-08 | 2.8807e-16 | 3.8684e-09 | 1.4964e-17 | 6.5657e-17 | 0.0038303 | 0.0046243 | 1.3104e-08 | 0.77208 | 1.4671e-05 | 0.68608 | 1.7172e-16 | 2.8807e-16 | 1.5021e-05 | 5.1389e-11
[7 empty] | 3.28 | 1905.4607 | 19.0546 | 0.53804 | 0.53549 | 0.25362 | 0.82776 | 0.82383 | 1.5439e-05 | 1.5408e-08 | 3.4591e-09 | 1.4278e-16 | -7.8122 | -8.461 | 0.42094 | 0.26997 | 10.6632 | 0.00059168 |  | 3.4591e-09 |  |  |  | 0.82776 | 0.68518 | 0.82383 | 0.6787 | 0.68193 | 1.5408e-08 | 2.3742e-16 | 3.4591e-09 | 1.1965e-17 | 5.3298e-17 | 0.0039293 | 0.0047469 | 1.1949e-08 | 0.77551 | 1.5439e-05 | 0.68518 | 1.4278e-16 | 2.3742e-16 | 1.5409e-05 | 4.686e-11
[7 empty] | 3.3 | 1995.2623 | 19.9526 | 0.53769 | 0.53508 | 0.2513 | 0.82722 | 0.8232 | 1.6216e-05 | 1.3988e-08 | 3.0928e-09 | 1.1871e-16 | -7.8542 | -8.5097 | 0.42956 | 0.26637 | 10.6633 | 0.00055915 |  | 3.0928e-09 |  |  |  | 0.82722 | 0.6843 | 0.8232 | 0.67765 | 0.68097 | 1.3988e-08 | 1.9567e-16 | 3.0928e-09 | 9.5653e-18 | 4.3262e-17 | 0.0040269 | 0.004868 | 1.0895e-08 | 0.7789 | 1.6216e-05 | 0.6843 | 1.1871e-16 | 1.9567e-16 | 1.5792e-05 | 4.2727e-11
[7 empty] | 3.32 | 2089.2961 | 20.893 | 0.53735 | 0.53467 | 0.24899 | 0.82669 | 0.82257 | 1.7002e-05 | 1.2699e-08 | 2.765e-09 | 9.8681e-17 | -7.8962 | -8.5583 | 0.43833 | 0.26283 | 10.6633 | 0.00052839 |  | 2.765e-09 |  |  |  | 0.82669 | 0.68342 | 0.82257 | 0.67662 | 0.68001 | 1.2699e-08 | 1.6126e-16 | 2.765e-09 | 7.6455e-18 | 3.5113e-17 | 0.0041233 | 0.0049877 | 9.9338e-09 | 0.78226 | 1.7002e-05 | 0.68342 | 9.8681e-17 | 1.6126e-16 | 1.617e-05 | 3.8956e-11
[7 empty] | 3.34 | 2187.7616 | 21.8776 | 0.53701 | 0.53426 | 0.24671 | 0.82616 | 0.82195 | 1.7795e-05 | 1.1528e-08 | 2.4718e-09 | 8.2022e-17 | -7.9382 | -8.607 | 0.44723 | 0.25933 | 10.6633 | 0.00049931 |  | 2.4718e-09 |  |  |  | 0.82616 | 0.68255 | 0.82195 | 0.67559 | 0.67906 | 1.1528e-08 | 1.3291e-16 | 2.4718e-09 | 6.1099e-18 | 2.8496e-17 | 0.0042184 | 0.005106 | 9.0566e-09 | 0.78559 | 1.7795e-05 | 0.68255 | 8.2022e-17 | 1.3291e-16 | 1.6543e-05 | 3.5516e-11
[7 empty] | 3.36 | 2290.8677 | 22.9087 | 0.53667 | 0.53386 | 0.24445 | 0.82564 | 0.82133 | 1.8595e-05 | 1.0466e-08 | 2.2095e-09 | 6.8168e-17 | -7.9802 | -8.6557 | 0.45627 | 0.25588 | 10.6634 | 0.00047181 |  | 2.2095e-09 |  |  |  | 0.82564 | 0.68169 | 0.82133 | 0.67458 | 0.67813 | 1.0466e-08 | 1.0953e-16 | 2.2095e-09 | 4.8819e-18 | 2.3124e-17 | 0.0043122 | 0.0052228 | 8.2564e-09 | 0.78888 | 1.8595e-05 | 0.68169 | 6.8168e-17 | 1.0953e-16 | 1.691e-05 | 3.2378e-11
[7 empty] | 3.38 | 2398.8329 | 23.9883 | 0.53633 | 0.53347 | 0.24221 | 0.82513 | 0.82072 | 1.94e-05 | 9.5012e-09 | 1.9749e-09 | 5.6646e-17 | -8.0222 | -8.7045 | 0.46545 | 0.25247 | 10.6634 | 0.0004458 |  | 1.9749e-09 |  |  |  | 0.82513 | 0.68083 | 0.82072 | 0.67358 | 0.6772 | 9.5012e-09 | 9.0273e-17 | 1.9749e-09 | 3.9001e-18 | 1.8764e-17 | 0.0044046 | 0.0053381 | 7.5264e-09 | 0.79215 | 1.94e-05 | 0.68083 | 5.6646e-17 | 9.0273e-17 | 1.7273e-05 | 2.9515e-11
[7 empty] | 3.4 | 2511.8864 | 25.1189 | 0.536 | 0.53308 | 0.23999 | 0.82461 | 0.82012 | 2.0211e-05 | 8.6255e-09 | 1.765e-09 | 4.7067e-17 | -8.0642 | -8.7533 | 0.47478 | 0.24911 | 10.6634 | 0.00042122 |  | 1.765e-09 |  |  |  | 0.82461 | 0.67999 | 0.82012 | 0.67259 | 0.67628 | 8.6255e-09 | 7.4399e-17 | 1.765e-09 | 3.1152e-18 | 1.5224e-17 | 0.0044957 | 0.0054518 | 6.8605e-09 | 0.79537 | 2.0211e-05 | 0.67999 | 4.7067e-17 | 7.4399e-17 | 1.763e-05 | 2.6904e-11
[7 empty] | 3.42 | 2630.268 | 26.3027 | 0.53567 | 0.53269 | 0.23779 | 0.82411 | 0.81952 | 2.1026e-05 | 7.8305e-09 | 1.5773e-09 | 3.9102e-17 | -8.1062 | -8.8021 | 0.48424 | 0.2458 | 10.6634 | 0.00039797 |  | 1.5773e-09 |  |  |  | 0.82411 | 0.67915 | 0.81952 | 0.67161 | 0.67537 | 7.8305e-09 | 6.1316e-17 | 1.5773e-09 | 2.4879e-18 | 1.2351e-17 | 0.0045854 | 0.0055641 | 6.2532e-09 | 0.79857 | 2.1026e-05 | 0.67915 | 3.9102e-17 | 6.1316e-17 | 1.7982e-05 | 2.4522e-11
[7 empty] | 3.44 | 2754.2287 | 27.5423 | 0.53534 | 0.5323 | 0.23561 | 0.8236 | 0.81893 | 2.1844e-05 | 7.1087e-09 | 1.4094e-09 | 3.2482e-17 | -8.1482 | -8.851 | 0.49385 | 0.24253 | 10.6634 | 0.000376 |  | 1.4094e-09 |  |  |  | 0.8236 | 0.67832 | 0.81893 | 0.67064 | 0.67447 | 7.1087e-09 | 5.0534e-17 | 1.4094e-09 | 1.9865e-18 | 1.0019e-17 | 0.0046738 | 0.0056748 | 5.6993e-09 | 0.80173 | 2.1844e-05 | 0.67832 | 3.2482e-17 | 5.0534e-17 | 1.8328e-05 | 2.235e-11
[7 empty] | 3.46 | 2884.0315 | 28.8403 | 0.53502 | 0.53192 | 0.23345 | 0.8231 | 0.81834 | 2.2665e-05 | 6.4535e-09 | 1.2594e-09 | 2.6979e-17 | -8.1902 | -8.8999 | 0.5036 | 0.2393 | 10.6635 | 0.00035522 |  | 1.2594e-09 |  |  |  | 0.8231 | 0.6775 | 0.81834 | 0.66969 | 0.67358 | 6.4535e-09 | 4.1648e-17 | 1.2594e-09 | 1.586e-18 | 8.1273e-18 | 0.0047608 | 0.0057839 | 5.1942e-09 | 0.80486 | 2.2665e-05 | 0.6775 | 2.6979e-17 | 4.1648e-17 | 1.867e-05 | 2.0369e-11
[7 empty] | 3.48 | 3019.9517 | 30.1995 | 0.5347 | 0.53155 | 0.23131 | 0.82261 | 0.81776 | 2.3488e-05 | 5.8587e-09 | 1.1252e-09 | 2.2406e-17 | -8.2322 | -8.9488 | 0.51349 | 0.23611 | 10.6635 | 0.00033559 |  | 1.1252e-09 |  |  |  | 0.82261 | 0.67669 | 0.81776 | 0.66874 | 0.6727 | 5.8587e-09 | 3.4324e-17 | 1.1252e-09 | 1.266e-18 | 6.5919e-18 | 0.0048464 | 0.0058915 | 4.7335e-09 | 0.80795 | 2.3488e-05 | 0.67669 | 2.2406e-17 | 3.4324e-17 | 1.9006e-05 | 1.8563e-11
[7 empty] | 3.5 | 3162.2777 | 31.6228 | 0.53438 | 0.53117 | 0.22919 | 0.82212 | 0.81719 | 2.4312e-05 | 5.3187e-09 | 1.0052e-09 | 1.8606e-17 | -8.2742 | -8.9978 | 0.52353 | 0.23297 | 10.6635 | 0.00031702 |  | 1.0052e-09 |  |  |  | 0.82212 | 0.67588 | 0.81719 | 0.6678 | 0.67183 | 5.3187e-09 | 2.8288e-17 | 1.0052e-09 | 1.0104e-18 | 5.3462e-18 | 0.0049307 | 0.0059975 | 4.3135e-09 | 0.81101 | 2.4312e-05 | 0.67588 | 1.8606e-17 | 2.8288e-17 | 1.9336e-05 | 1.6916e-11
[7 empty] | 3.52 | 3311.3112 | 33.1131 | 0.53406 | 0.5308 | 0.22709 | 0.82164 | 0.81662 | 2.5136e-05 | 4.8284e-09 | 8.9793e-10 | 1.5449e-17 | -8.3162 | -9.0468 | 0.53372 | 0.22987 | 10.6635 | 0.00029948 |  | 8.9793e-10 |  |  |  | 0.82164 | 0.67509 | 0.81662 | 0.66687 | 0.67097 | 4.8284e-09 | 2.3314e-17 | 8.9793e-10 | 8.0628e-19 | 4.3356e-18 | 0.0050136 | 0.0061019 | 3.9305e-09 | 0.81403 | 2.5136e-05 | 0.67509 | 1.5449e-17 | 2.3314e-17 | 1.9661e-05 | 1.5414e-11
[7 empty] | 3.54 | 3467.3685 | 34.6737 | 0.53375 | 0.53044 | 0.22501 | 0.82116 | 0.81606 | 2.5959e-05 | 4.3834e-09 | 8.0206e-10 | 1.2826e-17 | -8.3582 | -9.0958 | 0.54405 | 0.22681 | 10.6635 | 0.00028289 |  | 8.0206e-10 |  |  |  | 0.82116 | 0.6743 | 0.81606 | 0.66595 | 0.67011 | 4.3834e-09 | 1.9214e-17 | 8.0206e-10 | 6.4331e-19 | 3.5157e-18 | 0.005095 | 0.0062047 | 3.5813e-09 | 0.81702 | 2.5959e-05 | 0.6743 | 1.2826e-17 | 1.9214e-17 | 1.9981e-05 | 1.4044e-11
[7 empty] | 3.56 | 3630.7805 | 36.3078 | 0.53344 | 0.53008 | 0.22294 | 0.82068 | 0.8155 | 2.6782e-05 | 3.9793e-09 | 7.1638e-10 | 1.0647e-17 | -8.4002 | -9.1449 | 0.55453 | 0.22379 | 10.6635 | 0.00026722 |  | 7.1638e-10 |  |  |  | 0.82068 | 0.67351 | 0.8155 | 0.66505 | 0.66927 | 3.9793e-09 | 1.5835e-17 | 7.1638e-10 | 5.1319e-19 | 2.8507e-18 | 0.0051751 | 0.0063059 | 3.263e-09 | 0.81998 | 2.6782e-05 | 0.67351 | 1.0647e-17 | 1.5835e-17 | 2.0295e-05 | 1.2796e-11
[7 empty] | 3.58 | 3801.894 | 38.0189 | 0.53314 | 0.52972 | 0.2209 | 0.82021 | 0.81495 | 2.7603e-05 | 3.6126e-09 | 6.3979e-10 | 8.8373e-18 | -8.4422 | -9.194 | 0.56516 | 0.22081 | 10.6636 | 0.0002524 |  | 6.3979e-10 |  |  |  | 0.82021 | 0.67274 | 0.81495 | 0.66415 | 0.66843 | 3.6126e-09 | 1.3051e-17 | 6.3979e-10 | 4.0934e-19 | 2.3113e-18 | 0.0052538 | 0.0064055 | 2.9728e-09 | 0.8229 | 2.7603e-05 | 0.67274 | 8.8373e-18 | 1.3051e-17 | 2.0603e-05 | 1.1658e-11
[7 empty] | 3.6 | 3981.0717 | 39.8107 | 0.53283 | 0.52937 | 0.21888 | 0.81974 | 0.81441 | 2.8421e-05 | 3.2796e-09 | 5.7136e-10 | 7.3344e-18 | -8.4842 | -9.2431 | 0.57594 | 0.21788 | 10.6636 | 0.0002384 |  | 5.7136e-10 |  |  |  | 0.81974 | 0.67197 | 0.81441 | 0.66326 | 0.6676 | 3.2796e-09 | 1.0756e-17 | 5.7136e-10 | 3.2645e-19 | 1.8738e-18 | 0.0053312 | 0.0065035 | 2.7082e-09 | 0.82578 | 2.8421e-05 | 0.67197 | 7.3344e-18 | 1.0756e-17 | 2.0907e-05 | 1.062e-11
[7 empty] | 3.62 | 4168.6938 | 41.6869 | 0.53253 | 0.52902 | 0.21687 | 0.81928 | 0.81387 | 2.9236e-05 | 2.9773e-09 | 5.102e-10 | 6.0864e-18 | -8.5262 | -9.2923 | 0.58687 | 0.21498 | 10.6636 | 0.00022517 |  | 5.102e-10 |  |  |  | 0.81928 | 0.67122 | 0.81387 | 0.66239 | 0.66679 | 2.9773e-09 | 8.8642e-18 | 5.102e-10 | 2.6031e-19 | 1.519e-18 | 0.0054071 | 0.0065998 | 2.4671e-09 | 0.82863 | 2.9236e-05 | 0.67122 | 6.0864e-18 | 8.8642e-18 | 2.1204e-05 | 9.6748e-12
[7 empty] | 3.64 | 4365.1583 | 43.6516 | 0.53223 | 0.52867 | 0.21488 | 0.81882 | 0.81334 | 3.0048e-05 | 2.7028e-09 | 4.5556e-10 | 5.0503e-18 | -8.5682 | -9.3415 | 0.59795 | 0.21211 | 10.6636 | 0.00021267 |  | 4.5556e-10 |  |  |  | 0.81882 | 0.67046 | 0.81334 | 0.66152 | 0.66598 | 2.7028e-09 | 7.3054e-18 | 4.5556e-10 | 2.0754e-19 | 1.2313e-18 | 0.0054816 | 0.0066945 | 2.2473e-09 | 0.83145 | 3.0048e-05 | 0.67046 | 5.0503e-18 | 7.3054e-18 | 2.1496e-05 | 8.8129e-12
[7 empty] | 3.66 | 4570.8819 | 45.7088 | 0.53194 | 0.52833 | 0.21291 | 0.81836 | 0.81281 | 3.0855e-05 | 2.4537e-09 | 4.0675e-10 | 4.1901e-18 | -8.6102 | -9.3907 | 0.60918 | 0.20929 | 10.6636 | 0.00020085 |  | 4.0675e-10 |  |  |  | 0.81836 | 0.66972 | 0.81281 | 0.66066 | 0.66517 | 2.4537e-09 | 6.0207e-18 | 4.0675e-10 | 1.6544e-19 | 9.9803e-19 | 0.0055547 | 0.0067876 | 2.047e-09 | 0.83423 | 3.0855e-05 | 0.66972 | 4.1901e-18 | 6.0207e-18 | 2.1783e-05 | 8.0273e-12
[7 empty] | 3.68 | 4786.3009 | 47.863 | 0.53164 | 0.52799 | 0.21096 | 0.81791 | 0.81229 | 3.1657e-05 | 2.2275e-09 | 3.6313e-10 | 3.476e-18 | -8.6522 | -9.4399 | 0.62057 | 0.20651 | 10.6636 | 0.00018969 |  | 3.6313e-10 |  |  |  | 0.81791 | 0.66898 | 0.81229 | 0.65981 | 0.66438 | 2.2275e-09 | 4.9619e-18 | 3.6313e-10 | 1.3187e-19 | 8.0889e-19 | 0.0056264 | 0.006879 | 1.8644e-09 | 0.83698 | 3.1657e-05 | 0.66898 | 3.476e-18 | 4.9619e-18 | 2.2064e-05 | 7.3114e-12
[7 empty] | 3.7 | 5011.8723 | 50.1187 | 0.53135 | 0.52765 | 0.20903 | 0.81747 | 0.81177 | 3.2453e-05 | 2.0222e-09 | 3.2417e-10 | 2.8833e-18 | -8.6942 | -9.4892 | 0.6321 | 0.20376 | 10.6636 | 0.00017914 |  | 3.2417e-10 |  |  |  | 0.81747 | 0.66825 | 0.81177 | 0.65897 | 0.6636 | 2.0222e-09 | 4.0894e-18 | 3.2417e-10 | 1.0509e-19 | 6.5555e-19 | 0.0056968 | 0.0069688 | 1.698e-09 | 0.83969 | 3.2453e-05 | 0.66825 | 2.8833e-18 | 4.0894e-18 | 2.234e-05 | 6.659e-12
[7 empty] | 3.72 | 5248.0746 | 52.4807 | 0.53107 | 0.52732 | 0.20711 | 0.81703 | 0.81126 | 3.3243e-05 | 1.8358e-09 | 2.8938e-10 | 2.3915e-18 | -8.7362 | -9.5385 | 0.64379 | 0.20105 | 10.6636 | 0.00016917 |  | 2.8938e-10 |  |  |  | 0.81703 | 0.66753 | 0.81126 | 0.65814 | 0.66282 | 1.8358e-09 | 3.3702e-18 | 2.8938e-10 | 8.3738e-20 | 5.3124e-19 | 0.0057657 | 0.0070569 | 1.5464e-09 | 0.84237 | 3.3243e-05 | 0.66753 | 2.3915e-18 | 3.3702e-18 | 2.2611e-05 | 6.0645e-12
[7 empty] | 3.74 | 5495.4087 | 54.9541 | 0.53078 | 0.52699 | 0.20521 | 0.81659 | 0.81075 | 3.4027e-05 | 1.6666e-09 | 2.583e-10 | 1.9833e-18 | -8.7782 | -9.5879 | 0.65564 | 0.19837 | 10.6636 | 0.00015975 |  | 2.583e-10 |  |  |  | 0.81659 | 0.66681 | 0.81075 | 0.65732 | 0.66205 | 1.6666e-09 | 2.7775e-18 | 2.583e-10 | 6.6716e-20 | 4.3047e-19 | 0.0058333 | 0.0071435 | 1.4083e-09 | 0.84502 | 3.4027e-05 | 0.66681 | 1.9833e-18 | 2.7775e-18 | 2.2875e-05 | 5.5228e-12
[7 empty] | 3.76 | 5754.3994 | 57.544 | 0.5305 | 0.52666 | 0.20333 | 0.81615 | 0.81025 | 3.4803e-05 | 1.513e-09 | 2.3054e-10 | 1.6447e-18 | -8.8202 | -9.6373 | 0.66764 | 0.19573 | 10.6636 | 0.00015086 |  | 2.3054e-10 |  |  |  | 0.81615 | 0.66611 | 0.81025 | 0.65651 | 0.66129 | 1.513e-09 | 2.2891e-18 | 2.3054e-10 | 5.3148e-20 | 3.488e-19 | 0.0058994 | 0.0072283 | 1.2824e-09 | 0.84763 | 3.4803e-05 | 0.66611 | 1.6447e-18 | 2.2891e-18 | 2.3135e-05 | 5.0292e-12
[7 empty] | 3.78 | 6025.5959 | 60.256 | 0.53022 | 0.52634 | 0.20147 | 0.81572 | 0.80976 | 3.5572e-05 | 1.3735e-09 | 2.0575e-10 | 1.3637e-18 | -8.8622 | -9.6867 | 0.67979 | 0.19312 | 10.6637 | 0.00014245 |  | 2.0575e-10 |  |  |  | 0.81572 | 0.6654 | 0.80976 | 0.65571 | 0.66054 | 1.3735e-09 | 1.8865e-18 | 2.0575e-10 | 4.2333e-20 | 2.826e-19 | 0.0059642 | 0.0073115 | 1.1678e-09 | 0.8502 | 3.5572e-05 | 0.6654 | 1.3637e-18 | 1.8865e-18 | 2.3389e-05 | 4.5795e-12
[7 empty] | 3.8 | 6309.5734 | 63.0957 | 0.52994 | 0.52602 | 0.19962 | 0.8153 | 0.80927 | 3.6332e-05 | 1.2469e-09 | 1.8361e-10 | 1.1306e-18 | -8.9042 | -9.7361 | 0.69211 | 0.19055 | 10.6637 | 0.00013451 |  | 1.8361e-10 |  |  |  | 0.8153 | 0.66471 | 0.80927 | 0.65492 | 0.65979 | 1.2469e-09 | 1.5548e-18 | 1.8361e-10 | 3.3714e-20 | 2.2895e-19 | 0.0060276 | 0.0073931 | 1.0633e-09 | 0.85274 | 3.6332e-05 | 0.66471 | 1.1306e-18 | 1.5548e-18 | 2.3638e-05 | 4.1698e-12
[7 empty] | 3.82 | 6606.9345 | 66.0693 | 0.52967 | 0.52571 | 0.19779 | 0.81487 | 0.80878 | 3.7083e-05 | 1.132e-09 | 1.6385e-10 | 9.3727e-19 | -8.9462 | -9.7856 | 0.70458 | 0.18802 | 10.6637 | 0.00012701 |  | 1.6385e-10 |  |  |  | 0.81487 | 0.66402 | 0.80878 | 0.65413 | 0.65906 | 1.132e-09 | 1.2814e-18 | 1.6385e-10 | 2.6847e-20 | 1.8547e-19 | 0.0060896 | 0.0074731 | 9.6812e-10 | 0.85525 | 3.7083e-05 | 0.66402 | 9.3727e-19 | 1.2814e-18 | 2.3881e-05 | 3.7966e-12
[7 empty] | 3.84 | 6918.3097 | 69.1831 | 0.5294 | 0.5254 | 0.19598 | 0.81446 | 0.80831 | 3.7826e-05 | 1.0276e-09 | 1.462e-10 | 7.7692e-19 | -8.9882 | -9.835 | 0.7172 | 0.18552 | 10.6637 | 0.00011992 |  | 1.462e-10 |  |  |  | 0.81446 | 0.66334 | 0.80831 | 0.65336 | 0.65833 | 1.0276e-09 | 1.056e-18 | 1.462e-10 | 2.1376e-20 | 1.5024e-19 | 0.0061503 | 0.0075514 | 8.8143e-10 | 0.85773 | 3.7826e-05 | 0.66334 | 7.7692e-19 | 1.056e-18 | 2.4119e-05 | 3.4566e-12
[7 empty] | 3.86 | 7244.3596 | 72.4436 | 0.52913 | 0.52509 | 0.19418 | 0.81404 | 0.80783 | 3.8558e-05 | 9.3291e-10 | 1.3045e-10 | 6.4394e-19 | -9.0302 | -9.8846 | 0.72999 | 0.18305 | 10.6637 | 0.00011322 |  | 1.3045e-10 |  |  |  | 0.81404 | 0.66266 | 0.80783 | 0.65259 | 0.65761 | 9.3291e-10 | 8.7032e-19 | 1.3045e-10 | 1.7017e-20 | 1.217e-19 | 0.0062095 | 0.007628 | 8.0246e-10 | 0.86017 | 3.8558e-05 | 0.66266 | 6.4394e-19 | 8.7032e-19 | 2.4351e-05 | 3.1469e-12
[7 empty] | 3.88 | 7585.7758 | 75.8578 | 0.52886 | 0.52479 | 0.1924 | 0.81363 | 0.80736 | 3.9281e-05 | 8.4692e-10 | 1.1639e-10 | 5.3367e-19 | -9.0722 | -9.9341 | 0.74294 | 0.18061 | 10.6637 | 0.0001069 |  | 1.1639e-10 |  |  |  | 0.81363 | 0.66199 | 0.80736 | 0.65184 | 0.6569 | 8.4692e-10 | 7.1727e-19 | 1.1639e-10 | 1.3546e-20 | 9.8569e-20 | 0.0062675 | 0.0077031 | 7.3053e-10 | 0.86258 | 3.9281e-05 | 0.66199 | 5.3367e-19 | 7.1727e-19 | 2.4578e-05 | 2.8648e-12
[7 empty] | 3.9 | 7943.2823 | 79.4328 | 0.5286 | 0.52448 | 0.19063 | 0.81322 | 0.8069 | 3.9993e-05 | 7.6885e-10 | 1.0383e-10 | 4.4225e-19 | -9.1142 | -9.9837 | 0.75604 | 0.17821 | 10.6637 | 0.00010093 |  | 1.0383e-10 |  |  |  | 0.81322 | 0.66133 | 0.8069 | 0.65109 | 0.65619 | 7.6885e-10 | 5.9113e-19 | 1.0383e-10 | 1.0781e-20 | 7.9832e-20 | 0.006324 | 0.0077765 | 6.6502e-10 | 0.86495 | 3.9993e-05 | 0.66133 | 4.4225e-19 | 5.9113e-19 | 2.48e-05 | 2.6079e-12
[7 empty] | 3.92 | 8317.6377 | 83.1764 | 0.52833 | 0.52419 | 0.18889 | 0.81282 | 0.80644 | 4.0695e-05 | 6.9798e-10 | 9.2627e-11 | 3.6645e-19 | -9.1562 | -10.0333 | 0.76931 | 0.17584 | 10.6637 | 9.5285e-05 |  | 9.2627e-11 |  |  |  | 0.81282 | 0.66068 | 0.80644 | 0.65035 | 0.65549 | 6.9798e-10 | 4.8717e-19 | 9.2627e-11 | 8.5798e-21 | 6.4652e-20 | 0.0063793 | 0.0078483 | 6.0535e-10 | 0.86729 | 4.0695e-05 | 0.66068 | 3.6645e-19 | 4.8717e-19 | 2.5017e-05 | 2.3739e-12
[7 empty] | 3.94 | 8709.6359 | 87.0964 | 0.52807 | 0.52389 | 0.18716 | 0.81242 | 0.80599 | 4.1385e-05 | 6.3364e-10 | 8.2626e-11 | 3.0362e-19 | -9.1982 | -10.0829 | 0.78274 | 0.1735 | 10.6637 | 8.9956e-05 |  | 8.2626e-11 |  |  |  | 0.81242 | 0.66003 | 0.80599 | 0.64962 | 0.6548 | 6.3364e-10 | 4.015e-19 | 8.2626e-11 | 6.8271e-21 | 5.2355e-20 | 0.0064331 | 0.0079185 | 5.5102e-10 | 0.8696 | 4.1385e-05 | 0.66003 | 3.0362e-19 | 4.015e-19 | 2.5228e-05 | 2.1608e-12
[7 empty] | 3.96 | 9120.1084 | 91.2011 | 0.52782 | 0.5236 | 0.18544 | 0.81202 | 0.80554 | 4.2064e-05 | 5.7523e-10 | 7.3701e-11 | 2.5154e-19 | -9.2402 | -10.1325 | 0.79633 | 0.17119 | 10.6637 | 8.4923e-05 |  | 7.3701e-11 |  |  |  | 0.81202 | 0.65938 | 0.80554 | 0.64889 | 0.65412 | 5.7523e-10 | 3.3089e-19 | 7.3701e-11 | 5.4318e-21 | 4.2395e-20 | 0.0064857 | 0.0079871 | 5.0153e-10 | 0.87188 | 4.2064e-05 | 0.65938 | 2.5154e-19 | 3.3089e-19 | 2.5434e-05 | 1.9668e-12
[7 empty] | 3.98 | 9549.9259 | 95.4993 | 0.52756 | 0.52331 | 0.18374 | 0.81163 | 0.8051 | 4.2732e-05 | 5.2221e-10 | 6.5735e-11 | 2.0837e-19 | -9.2822 | -10.1822 | 0.81008 | 0.16891 | 10.6637 | 8.017e-05 |  | 6.5735e-11 |  |  |  | 0.81163 | 0.65875 | 0.8051 | 0.64818 | 0.65344 | 5.2221e-10 | 2.727e-19 | 6.5735e-11 | 4.3211e-21 | 3.4328e-20 | 0.0065369 | 0.0080541 | 4.5647e-10 | 0.87412 | 4.2732e-05 | 0.65875 | 2.0837e-19 | 2.727e-19 | 2.5635e-05 | 1.7901e-12
[7 empty] | 4 | 10000 | 100 | 0.52731 | 0.52303 | 0.18206 | 0.81124 | 0.80466 | 4.3387e-05 | 4.7407e-10 | 5.8628e-11 | 1.726e-19 | -9.3242 | -10.2319 | 0.824 | 0.16666 | 10.6637 | 7.5681e-05 |  | 5.8628e-11 |  |  |  | 0.81124 | 0.65812 | 0.80466 | 0.64747 | 0.65277 | 4.7407e-10 | 2.2475e-19 | 5.8628e-11 | 3.4372e-21 | 2.7794e-20 | 0.0065869 | 0.0081194 | 4.1545e-10 | 0.87633 | 4.3387e-05 | 0.65812 | 1.726e-19 | 2.2475e-19 | 2.5831e-05 | 1.6292e-12
[30 empty] | somas | 162.2059 |  | 161.7198 | 161.9612 | somas | 0.13434 |  | 0.33059 | 0.20494 |  | 0.31187 |  | 111.8571 | 0.0031781 | 162.2059 | 0.05506 | 0.13434 | 0.0010765 | -0.00092888

## Situação 2 l =0.5
[14 empty] | Estatísticas para Θ |  | Esatísticas para Kr(Θ)
[14 empty] | RMSE | 0.0039374 | RMSE | 0.2596
[14 empty] | NSE | 0.99998 | NSE | 0.567
[12 empty] | M = | dif med | M | 0.0010765 | M | -0.0012856
[12 empty] | E = | erro rel | E | 0.15213 | E | -65.2121 | [5 empty] | Gamma(s,x) = EXP(GAMMALN(s))*(1-GAMMA.DIST(x,s,1,TRUE)).
VGM |  |  | GRT | [10 empty] | R² | 0.99998 | R² | 0.9567
thetas | 0.65 |  | thetas | 0.65 | k1 GRT | 0.15 | [7 empty] | r | 0.99999 | r | 0.97811
thetar | 0.5 |  | thetar | 0.5 |  |  | Objetivo | 13.9743 | [5 empty] | soma erro | 0.0031781 | soma erro | 13.8154 |  |  |  |  | Fórmulas e nomenclaturas conforme Groenevelt–Grant, 2010 | [7 empty] | Cálculo das estatísticas x = VGM, y = GRT
α (m-1) | 50 |  | k (m) | 0.21153 | [11 empty] | RMSE | 0.2596 | [12 empty] | Cálculo r de theta |  |  |  |  | Cálculo r de k |  |  |  |  | E de theta |  | E de k |  | NSE de theta |  | NSE de k |  | M de theta | M de k
n | 1.2 |  | p | 0.29094 |  |  |  | h- cm | h-m | θ VGM | θ GRT | Θn VGM | Θ VGM | Θ GRT | erro^2 Θ | Kr(Θn) VGM | Kr(Θ) GRT | erro^2 kr | log Kr(Θn) VGM | log Kr(Θ) GRT | log erro^2 kr | x1 | Gama 2 Г(a, x1) | I(Θ) | I(1) | Kr(Θ) GRT | a | x2 | Θ inferior GRT | (x-xm) | (x-xm)² | (y-ym) | (y-ym)² | (x-xm)(y-ym) | (x-xm) | (x-xm)² | (y-ym) | (y-ym)² | (x-xm)(y-ym) | (x-y) | (x-y)/x | (x-y) | (x-y)/x | (x-y)² | (x-xm)² | (x-y)² | (x-xm)² | (x-y)/n | (x-y)/n
l | 0.5 | [5 empty] | -1 | 0.1 | 0.001 | 0.64932 | 0.6487 | 0.99549 | 0.99896 | 0.998 | 9.2152e-07 | 0.20492 | 0.38266 | 0.031592 | -0.68841 | -0.41718 | 0.073565 | 4.7484 | 4.0639 | 7.2003 | 11.6339 | 0.38266 | 4.4371 | 7.7477e-09 | 0.76923 | 0.99896 | 0.99792 | 0.998 | 0.996 | 0.99696 | 0.20492 | 0.041993 | 0.38266 | 0.14643 | 0.078416 | 0.00095996 | 0.00096096 | -0.17774 | -0.86736 | 9.2152e-07 | 0.99792 | 0.031592 | 0.041993 | 3.7645e-06 | -0.00069702
α ---> k |  |  |  |  | n ---> p |  | -0.9 | 0.12589 | 0.0012589 | 0.64911 | 0.64823 | 0.99409 | 0.99864 | 0.99728 | 1.8395e-06 | 0.18284 | 0.31749 | 0.018131 | -0.73793 | -0.49827 | 0.057438 | 4.4407 | 4.651 | 6.5598 |  | 0.31749 | Gama 1 Г(a, x2) | n (= p GRT) | λ | 0.99864 | 0.99727 | 0.99728 | 0.99457 | 0.99592 | 0.18284 | 0.03343 | 0.31749 | 0.1008 | 0.05805 | 0.0013563 | 0.0013581 | -0.13465 | -0.73645 | 1.8395e-06 | 0.99727 | 0.018131 | 0.03343 | 5.3187e-06 | -0.00052805
a1 | 212.6045 | a2 | -56.5984 |  | a3 | 0.078994 | -0.7 | 0.19953 | 0.0019953 | 0.64848 | 0.64691 | 0.98988 | 0.99767 | 0.99525 | 5.8185e-06 | 0.14045 | 0.20628 | 0.0043338 | -0.85247 | -0.68554 | 0.027868 | 3.8839 | 5.8147 | 5.2902 |  | 0.20628 | 10.6638 | 0.29094 | 4.3333 | 0.99767 | 0.99534 | 0.99525 | 0.99053 | 0.99293 | 0.14045 | 0.019727 | 0.20628 | 0.042553 | 0.028973 | 0.0024122 | 0.0024178 | -0.065831 | -0.46871 | 5.8185e-06 | 0.99534 | 0.0043338 | 0.019727 | 9.4595e-06 | -0.00025816
b1 | -2779.2888 | b2 | 207.1571 |  | b3 | 0.7764 | -0.5 | 0.31623 | 0.0031623 | 0.64743 | 0.64498 | 0.98286 | 0.99604 | 0.99227 | 1.4207e-05 | 0.10174 | 0.12432 | 0.00050972 | -0.9925 | -0.90546 | 0.0075755 | 3.3969 | 6.8965 | 4.11 |  | 0.12432 | p (=λ VGM) | k1 | β | 0.99604 | 0.9921 | 0.99227 | 0.98461 | 0.98835 | 0.10174 | 0.010352 | 0.12432 | 0.015455 | 0.012649 | 0.0037692 | 0.0037841 | -0.022577 | -0.2219 | 1.4207e-05 | 0.9921 | 0.00050972 | 0.010352 | 1.4781e-05 | -8.8538e-05
c1 | 15551.0357 | c2 | -304.9639 |  | c3 | -0.75448 | -0.4 | 0.39811 | 0.0039811 | 0.64667 | 0.64374 | 0.97781 | 0.99488 | 0.99037 | 2.0311e-05 | 0.084299 | 0.093933 | 9.2811e-05 | -1.0742 | -1.0272 | 0.0022086 | 3.1768 | 7.3876 | 3.5743 |  | 0.093933 | 0.5 | 0.15 | 1 | 0.99488 | 0.98978 | 0.99037 | 0.98084 | 0.9853 | 0.084299 | 0.0071063 | 0.093933 | 0.0088234 | 0.0079184 | 0.0045068 | 0.00453 | -0.0096339 | -0.11428 | 2.0311e-05 | 0.98978 | 9.2811e-05 | 0.0071063 | 1.7674e-05 | -3.778e-05
d1 | -48905.025 | d2 | 224.5874 |  |  |  | -0.3 | 0.50119 | 0.0050119 | 0.64571 | 0.64231 | 0.97142 | 0.99341 | 0.98817 | 2.7393e-05 | 0.068407 | 0.069756 | 1.8197e-06 | -1.1649 | -1.1564 | 7.1926e-05 | 2.9709 | 7.839 | 3.0818 |  | 0.069756 |  |  | ξ | 0.99341 | 0.98685 | 0.98817 | 0.97648 | 0.98165 | 0.068407 | 0.0046795 | 0.069756 | 0.0048659 | 0.0047718 | 0.0052338 | 0.0052686 | -0.001349 | -0.01972 | 2.7393e-05 | 0.98685 | 1.8197e-06 | 0.0046795 | 2.0525e-05 | -5.2901e-06
e1 | 94620.2832 | e2 | -82.9221 |  |  |  | -0.2 | 0.63096 | 0.0063096 | 0.64451 | 0.64068 | 0.96343 | 0.99156 | 0.98566 | 3.4817e-05 | 0.054244 | 0.050945 | 1.0883e-05 | -1.2657 | -1.2929 | 0.00074256 | 2.7784 | 8.2482 | 2.6354 |  | 0.050945 |  |  | 3.4371 | 0.99156 | 0.98319 | 0.98566 | 0.97153 | 0.97734 | 0.054244 | 0.0029424 | 0.050945 | 0.0025954 | 0.0027634 | 0.0059006 | 0.0059508 | 0.003299 | 0.060817 | 3.4817e-05 | 0.98319 | 1.0883e-05 | 0.0029424 | 2.314e-05 | 1.2937e-05
f1 | -115433.2939 | f2 | 12.8656 |  |  |  | -0.1 | 0.79433 | 0.0079433 | 0.64303 | 0.63884 | 0.95356 | 0.98928 | 0.98283 | 4.1615e-05 | 0.041939 | 0.036615 | 2.8345e-05 | -1.3774 | -1.4363 | 0.0034762 | 2.5984 | 8.6144 | 2.2358 |  | 0.036615 |  |  |  | 0.98928 | 0.97868 | 0.98283 | 0.96596 | 0.9723 | 0.041939 | 0.0017589 | 0.036615 | 0.0013407 | 0.0015356 | 0.0064509 | 0.0065208 | 0.005324 | 0.12695 | 4.1615e-05 | 0.97868 | 2.8345e-05 | 0.0017589 | 2.5298e-05 | 2.0879e-05
g1 | 86795.8846 | [5 empty] | 0 | 1 | 0.01 | 0.64123 | 0.63679 | 0.94155 | 0.98651 | 0.97968 | 4.6623e-05 | 0.031555 | 0.025916 | 3.1801e-05 | -1.5009 | -1.5864 | 0.007311 | 2.43 | 8.9383 | 1.8825 |  | 0.025916 |  |  |  | 0.98651 | 0.97321 | 0.97968 | 0.95978 | 0.96647 | 0.031555 | 0.00099571 | 0.025916 | 0.00067162 | 0.00081776 | 0.0068281 | 0.0069214 | 0.0056392 | 0.17871 | 4.6623e-05 | 0.97321 | 3.1801e-05 | 0.00099571 | 2.6777e-05 | 2.2115e-05
h1 | -36813.4735 | [5 empty] | 0.1 | 1.2589 | 0.012589 | 0.63908 | 0.63454 | 0.9272 | 0.9832 | 0.97622 | 4.874e-05 | 0.023069 | 0.018076 | 2.4931e-05 | -1.637 | -1.7429 | 0.011221 | 2.2725 | 9.2214 | 1.5736 |  | 0.018076 |  |  |  | 0.9832 | 0.96668 | 0.97622 | 0.953 | 0.95982 | 0.023069 | 0.00053217 | 0.018076 | 0.00032673 | 0.00041699 | 0.0069814 | 0.0071007 | 0.0049931 | 0.21644 | 4.874e-05 | 0.96668 | 2.4931e-05 | 0.00053217 | 2.7378e-05 | 1.9581e-05
i1 | 6750.7003 | [5 empty] | 0.12 | 1.3183 | 0.013183 | 0.63861 | 0.63407 | 0.92404 | 0.98247 | 0.97549 | 4.8745e-05 | 0.021591 | 0.016791 | 2.3048e-05 | -1.6657 | -1.7749 | 0.011928 | 2.2423 | 9.2734 | 1.5169 |  | 0.016791 |  |  |  | 0.98247 | 0.96525 | 0.97549 | 0.95158 | 0.95839 | 0.021591 | 0.00046619 | 0.016791 | 0.00028193 | 0.00036253 | 0.0069817 | 0.0071063 | 0.0048008 | 0.22235 | 4.8745e-05 | 0.96525 | 2.3048e-05 | 0.00046619 | 2.7379e-05 | 1.8827e-05
a | -0.98813 | b | 1.0042 |  |  |  | 0.14 | 1.3804 | 0.013804 | 0.63812 | 0.63359 | 0.92078 | 0.98172 | 0.97475 | 4.86e-05 | 0.020185 | 0.015588 | 2.1126e-05 | -1.695 | -1.8072 | 0.012594 | 2.2125 | 9.3238 | 1.4618 |  | 0.015588 |  |  |  | 0.98172 | 0.96377 | 0.97475 | 0.95013 | 0.95693 | 0.020185 | 0.00040742 | 0.015588 | 0.00024299 | 0.00031464 | 0.0069714 | 0.0071012 | 0.0045963 | 0.22771 | 4.86e-05 | 0.96377 | 2.1126e-05 | 0.00040742 | 2.7339e-05 | 1.8025e-05
abs log 1/α | 1.699 | [5 empty] | 0.16 | 1.4454 | 0.014454 | 0.63761 | 0.63309 | 0.91742 | 0.98094 | 0.97399 | 4.8305e-05 | 0.018847 | 0.014464 | 1.9209e-05 | -1.7248 | -1.8397 | 0.013213 | 2.183 | 9.3728 | 1.4084 |  | 0.014464 |  |  |  | 0.98094 | 0.96225 | 0.97399 | 0.94866 | 0.95543 | 0.018847 | 0.0003552 | 0.014464 | 0.00020921 | 0.0002726 | 0.0069502 | 0.0070852 | 0.0043828 | 0.23255 | 4.8305e-05 | 0.96225 | 1.9209e-05 | 0.0003552 | 2.7256e-05 | 1.7187e-05
[7 empty] | 0.18 | 1.5136 | 0.015136 | 0.63709 | 0.6326 | 0.91395 | 0.98014 | 0.97323 | 4.7859e-05 | 0.017577 | 0.013414 | 1.7332e-05 | -1.7551 | -1.8725 | 0.013781 | 2.154 | 9.4203 | 1.3566 |  | 0.013414 |  |  |  | 0.98014 | 0.96068 | 0.97323 | 0.94717 | 0.9539 | 0.017577 | 0.00030894 | 0.013414 | 0.00017992 | 0.00023577 | 0.006918 | 0.0070582 | 0.0041631 | 0.23685 | 4.7859e-05 | 0.96068 | 1.7332e-05 | 0.00030894 | 2.7129e-05 | 1.6326e-05
[7 empty] | 0.2 | 1.5849 | 0.015849 | 0.63656 | 0.63209 | 0.91039 | 0.97932 | 0.97245 | 4.7263e-05 | 0.016373 | 0.012433 | 1.5523e-05 | -1.7859 | -1.9054 | 0.014292 | 2.1253 | 9.4664 | 1.3063 |  | 0.012433 |  |  |  | 0.97932 | 0.95907 | 0.97245 | 0.94565 | 0.95234 | 0.016373 | 0.00026807 | 0.012433 | 0.00015457 | 0.00020356 | 0.0068748 | 0.00702 | 0.0039399 | 0.24064 | 4.7263e-05 | 0.95907 | 1.5523e-05 | 0.00026807 | 2.696e-05 | 1.5451e-05
[7 empty] | 0.22 | 1.6596 | 0.016596 | 0.63601 | 0.63158 | 0.90673 | 0.97848 | 0.97166 | 4.652e-05 | 0.015233 | 0.011518 | 1.3804e-05 | -1.8172 | -1.9386 | 0.014743 | 2.097 | 9.5111 | 1.2576 |  | 0.011518 |  |  |  | 0.97848 | 0.95742 | 0.97166 | 0.94412 | 0.95074 | 0.015233 | 0.00023204 | 0.011518 | 0.00013266 | 0.00017545 | 0.0068205 | 0.0069706 | 0.0037154 | 0.2439 | 4.652e-05 | 0.95742 | 1.3804e-05 | 0.00023204 | 2.6747e-05 | 1.457e-05
[7 empty] | 0.24 | 1.7378 | 0.017378 | 0.63545 | 0.63105 | 0.90297 | 0.97761 | 0.97085 | 4.5633e-05 | 0.014156 | 0.010664 | 1.2191e-05 | -1.8491 | -1.9721 | 0.015131 | 2.0691 | 9.5544 | 1.2103 |  | 0.010664 |  |  |  | 0.97761 | 0.95572 | 0.97085 | 0.94256 | 0.94912 | 0.014156 | 0.00020039 | 0.010664 | 0.00011372 | 0.00015096 | 0.0067552 | 0.0069099 | 0.0034916 | 0.24666 | 4.5633e-05 | 0.95572 | 1.2191e-05 | 0.00020039 | 2.6491e-05 | 1.3693e-05
[7 empty] | 0.26 | 1.8197 | 0.018197 | 0.63487 | 0.63053 | 0.89911 | 0.97672 | 0.97004 | 4.4606e-05 | 0.013139 | 0.0098688 | 1.0695e-05 | -1.8814 | -2.0057 | 0.015451 | 2.0416 | 9.5963 | 1.1646 |  | 0.0098688 |  |  |  | 0.97672 | 0.95398 | 0.97004 | 0.94098 | 0.94746 | 0.013139 | 0.00017264 | 0.0098688 | 9.7394e-05 | 0.00012967 | 0.0066788 | 0.006838 | 0.0032703 | 0.2489 | 4.4606e-05 | 0.95398 | 1.0695e-05 | 0.00017264 | 2.6191e-05 | 1.2825e-05
[7 empty] | 0.28 | 1.9055 | 0.019055 | 0.63427 | 0.62999 | 0.89516 | 0.97581 | 0.96921 | 4.3447e-05 | 0.012181 | 0.0091281 | 9.3216e-06 | -1.9143 | -2.0396 | 0.015703 | 2.0144 | 9.637 | 1.1202 |  | 0.0091281 |  |  |  | 0.97581 | 0.9522 | 0.96921 | 0.93938 | 0.94577 | 0.012181 | 0.00014838 | 0.0091281 | 8.3322e-05 | 0.00011119 | 0.0065914 | 0.0067549 | 0.0030531 | 0.25064 | 4.3447e-05 | 0.9522 | 9.3216e-06 | 0.00014838 | 2.5849e-05 | 1.1973e-05
[7 empty] | 0.3 | 1.9953 | 0.019953 | 0.63367 | 0.62945 | 0.89111 | 0.97487 | 0.96838 | 4.2162e-05 | 0.01128 | 0.0084387 | 8.0728e-06 | -1.9477 | -2.0737 | 0.015884 | 1.9876 | 9.6763 | 1.0773 |  | 0.0084387 |  |  |  | 0.97487 | 0.95037 | 0.96838 | 0.93776 | 0.94404 | 0.01128 | 0.00012724 | 0.0084387 | 7.1211e-05 | 9.5188e-05 | 0.0064932 | 0.0066606 | 0.0028413 | 0.25189 | 4.2162e-05 | 0.95037 | 8.0728e-06 | 0.00012724 | 2.5464e-05 | 1.1142e-05
[7 empty] | 0.32 | 2.0893 | 0.020893 | 0.63304 | 0.62889 | 0.88696 | 0.97391 | 0.96753 | 4.076e-05 | 0.010433 | 0.0077974 | 6.9476e-06 | -1.9816 | -2.1081 | 0.015994 | 1.9611 | 9.7143 | 1.0358 |  | 0.0077974 |  |  |  | 0.97391 | 0.94851 | 0.96753 | 0.93612 | 0.94229 | 0.010433 | 0.00010885 | 0.0077974 | 6.0799e-05 | 8.1352e-05 | 0.0063844 | 0.0065554 | 0.0026358 | 0.25264 | 4.076e-05 | 0.94851 | 6.9476e-06 | 0.00010885 | 2.5037e-05 | 1.0337e-05
[7 empty] | 0.34 | 2.1878 | 0.021878 | 0.63241 | 0.62834 | 0.88273 | 0.97294 | 0.96667 | 3.9251e-05 | 0.009639 | 0.0072012 | 5.9425e-06 | -2.016 | -2.1426 | 0.016033 | 1.935 | 9.7512 | 0.99566 |  | 0.0072012 |  |  |  | 0.97294 | 0.94661 | 0.96667 | 0.93445 | 0.94051 | 0.009639 | 9.291e-05 | 0.0072012 | 5.1858e-05 | 6.9413e-05 | 0.006265 | 0.0064393 | 0.0024377 | 0.2529 | 3.9251e-05 | 0.94661 | 5.9425e-06 | 9.291e-05 | 2.4569e-05 | 9.5597e-06
[7 empty] | 0.36 | 2.2909 | 0.022909 | 0.63176 | 0.62777 | 0.8784 | 0.97194 | 0.9658 | 3.7644e-05 | 0.008895 | 0.0066474 | 5.0519e-06 | -2.0509 | -2.1773 | 0.016001 | 1.9093 | 9.7868 | 0.95682 |  | 0.0066474 |  |  |  | 0.97194 | 0.94466 | 0.9658 | 0.93277 | 0.9387 | 0.008895 | 7.9122e-05 | 0.0066474 | 4.4188e-05 | 5.9129e-05 | 0.0061355 | 0.0063126 | 0.0022476 | 0.25269 | 3.7644e-05 | 0.94466 | 5.0519e-06 | 7.9122e-05 | 2.4061e-05 | 8.8143e-06
[7 empty] | 0.38 | 2.3988 | 0.023988 | 0.6311 | 0.6272 | 0.87398 | 0.97092 | 0.96492 | 3.5952e-05 | 0.0081993 | 0.0061331 | 4.269e-06 | -2.0862 | -2.2123 | 0.015899 | 1.8839 | 9.8212 | 0.91927 |  | 0.0061331 |  |  |  | 0.97092 | 0.94268 | 0.96492 | 0.93108 | 0.93686 | 0.0081993 | 6.7228e-05 | 0.0061331 | 3.7616e-05 | 5.0288e-05 | 0.005996 | 0.0061756 | 0.0020661 | 0.25199 | 3.5952e-05 | 0.94268 | 4.269e-06 | 6.7228e-05 | 2.3514e-05 | 8.1025e-06
[7 empty] | 0.4 | 2.5119 | 0.025119 | 0.63042 | 0.62662 | 0.86947 | 0.96988 | 0.96403 | 3.4186e-05 | 0.0075496 | 0.005656 | 3.5858e-06 | -2.1221 | -2.2475 | 0.015729 | 1.8588 | 9.8544 | 0.88299 |  | 0.005656 |  |  |  | 0.96988 | 0.94066 | 0.96403 | 0.92936 | 0.93499 | 0.0075496 | 5.6996e-05 | 0.005656 | 3.199e-05 | 4.27e-05 | 0.0058469 | 0.0060285 | 0.0018936 | 0.25083 | 3.4186e-05 | 0.94066 | 3.5858e-06 | 5.6996e-05 | 2.2929e-05 | 7.426e-06
[7 empty] | 0.42 | 2.6303 | 0.026303 | 0.62973 | 0.62604 | 0.86488 | 0.96882 | 0.96313 | 3.2359e-05 | 0.0069437 | 0.0052134 | 2.9941e-06 | -2.1584 | -2.2829 | 0.015493 | 1.834 | 9.8866 | 0.84794 |  | 0.0052134 |  |  |  | 0.96882 | 0.93861 | 0.96313 | 0.92762 | 0.9331 | 0.0069437 | 4.8215e-05 | 0.0052134 | 2.7179e-05 | 3.62e-05 | 0.0056885 | 0.0058716 | 0.0017303 | 0.24919 | 3.2359e-05 | 0.93861 | 2.9941e-06 | 4.8215e-05 | 2.2308e-05 | 6.7857e-06
[7 empty] | 0.44 | 2.7542 | 0.027542 | 0.62903 | 0.62544 | 0.86021 | 0.96774 | 0.96222 | 3.0485e-05 | 0.0063796 | 0.0048032 | 2.4851e-06 | -2.1952 | -2.3185 | 0.015194 | 1.8096 | 9.9176 | 0.81409 |  | 0.0048032 |  |  |  | 0.96774 | 0.93652 | 0.96222 | 0.92587 | 0.93118 | 0.0063796 | 4.07e-05 | 0.0048032 | 2.3071e-05 | 3.0643e-05 | 0.0055213 | 0.0057053 | 0.0015764 | 0.2471 | 3.0485e-05 | 0.93652 | 2.4851e-06 | 4.07e-05 | 2.1652e-05 | 6.1821e-06
[7 empty] | 0.46 | 2.884 | 0.02884 | 0.62832 | 0.62484 | 0.85546 | 0.96664 | 0.9613 | 2.8575e-05 | 0.0058551 | 0.0044232 | 2.0504e-06 | -2.2325 | -2.3543 | 0.014835 | 1.7856 | 9.9475 | 0.78141 |  | 0.0044232 |  |  |  | 0.96664 | 0.9344 | 0.9613 | 0.9241 | 0.92923 | 0.0058551 | 3.4282e-05 | 0.0044232 | 1.9565e-05 | 2.5898e-05 | 0.0053456 | 0.0055301 | 0.0014319 | 0.24456 | 2.8575e-05 | 0.9344 | 2.0504e-06 | 3.4282e-05 | 2.0963e-05 | 5.6153e-06
[7 empty] | 0.48 | 3.02 | 0.0302 | 0.62759 | 0.62424 | 0.85063 | 0.96553 | 0.96037 | 2.6645e-05 | 0.0053681 | 0.0040714 | 1.6815e-06 | -2.2702 | -2.3903 | 0.014419 | 1.7618 | 9.9764 | 0.74987 |  | 0.0040714 |  |  |  | 0.96553 | 0.93225 | 0.96037 | 0.92231 | 0.92726 | 0.0053681 | 2.8817e-05 | 0.0040714 | 1.6576e-05 | 2.1856e-05 | 0.0051619 | 0.0053462 | 0.0012967 | 0.24156 | 2.6645e-05 | 0.93225 | 1.6815e-06 | 2.8817e-05 | 2.0243e-05 | 5.0852e-06
[7 empty] | 0.5 | 3.1623 | 0.031623 | 0.62686 | 0.62363 | 0.84573 | 0.9644 | 0.95943 | 2.4708e-05 | 0.0049166 | 0.0037458 | 1.3707e-06 | -2.3083 | -2.4264 | 0.013951 | 1.7383 | 10.0043 | 0.71945 |  | 0.0037458 |  |  |  | 0.9644 | 0.93006 | 0.95943 | 0.9205 | 0.92527 | 0.0049166 | 2.4173e-05 | 0.0037458 | 1.4031e-05 | 1.8417e-05 | 0.0049707 | 0.0051542 | 0.0011708 | 0.23812 | 2.4708e-05 | 0.93006 | 1.3707e-06 | 2.4173e-05 | 1.9493e-05 | 4.5912e-06
[7 empty] | 0.52 | 3.3113 | 0.033113 | 0.62611 | 0.62301 | 0.84075 | 0.96325 | 0.95848 | 2.2776e-05 | 0.0044986 | 0.0034448 | 1.1104e-06 | -2.3469 | -2.4628 | 0.013435 | 1.7152 | 10.0312 | 0.6901 |  | 0.0034448 |  |  |  | 0.96325 | 0.92785 | 0.95848 | 0.91868 | 0.92325 | 0.0044986 | 2.0237e-05 | 0.0034448 | 1.1867e-05 | 1.5497e-05 | 0.0047724 | 0.0049545 | 0.0010538 | 0.23425 | 2.2776e-05 | 0.92785 | 1.1104e-06 | 2.0237e-05 | 1.8715e-05 | 4.1324e-06
[7 empty] | 0.54 | 3.4674 | 0.034674 | 0.62536 | 0.62239 | 0.83571 | 0.96209 | 0.95752 | 2.0863e-05 | 0.004112 | 0.0031665 | 8.9398e-07 | -2.3859 | -2.4994 | 0.012876 | 1.6924 | 10.0572 | 0.6618 |  | 0.0031665 |  |  |  | 0.96209 | 0.92561 | 0.95752 | 0.91684 | 0.92122 | 0.004112 | 1.6909e-05 | 0.0031665 | 1.0027e-05 | 1.3021e-05 | 0.0045676 | 0.0047476 | 0.00094551 | 0.22994 | 2.0863e-05 | 0.92561 | 8.9398e-07 | 1.6909e-05 | 1.7912e-05 | 3.7079e-06
[7 empty] | 0.56 | 3.6308 | 0.036308 | 0.62459 | 0.62176 | 0.8306 | 0.96091 | 0.95655 | 1.8982e-05 | 0.0037551 | 0.0029094 | 7.1513e-07 | -2.4254 | -2.5362 | 0.012279 | 1.6699 | 10.0822 | 0.63453 |  | 0.0029094 |  |  |  | 0.96091 | 0.92335 | 0.95655 | 0.91499 | 0.91916 | 0.0037551 | 1.41e-05 | 0.0029094 | 8.4646e-06 | 1.0925e-05 | 0.0043568 | 0.004534 | 0.00084566 | 0.2252 | 1.8982e-05 | 0.92335 | 7.1513e-07 | 1.41e-05 | 1.7085e-05 | 3.3163e-06
[7 empty] | 0.58 | 3.8019 | 0.038019 | 0.62382 | 0.62112 | 0.82544 | 0.95972 | 0.95558 | 1.7144e-05 | 0.0034259 | 0.002672 | 5.6832e-07 | -2.4652 | -2.5732 | 0.01165 | 1.6476 | 10.1063 | 0.60825 |  | 0.002672 |  |  |  | 0.95972 | 0.92105 | 0.95558 | 0.91312 | 0.91708 | 0.0034259 | 1.1737e-05 | 0.002672 | 7.1397e-06 | 9.154e-06 | 0.0041405 | 0.0043143 | 0.00075387 | 0.22005 | 1.7144e-05 | 0.92105 | 5.6832e-07 | 1.1737e-05 | 1.6237e-05 | 2.9563e-06
[7 empty] | 0.6 | 3.9811 | 0.039811 | 0.62303 | 0.62048 | 0.82021 | 0.95851 | 0.95459 | 1.5361e-05 | 0.0031227 | 0.0024529 | 4.4859e-07 | -2.5055 | -2.6103 | 0.010992 | 1.6257 | 10.1295 | 0.58293 |  | 0.0024529 |  |  |  | 0.95851 | 0.91874 | 0.95459 | 0.91124 | 0.91498 | 0.0031227 | 9.7513e-06 | 0.0024529 | 6.0169e-06 | 7.6598e-06 | 0.0039194 | 0.004089 | 0.00066977 | 0.21448 | 1.5361e-05 | 0.91874 | 4.4859e-07 | 9.7513e-06 | 1.537e-05 | 2.6265e-06
[7 empty] | 0.62 | 4.1687 | 0.041687 | 0.62224 | 0.61984 | 0.81493 | 0.95729 | 0.9536 | 1.3645e-05 | 0.0028438 | 0.0022509 | 3.516e-07 | -2.5461 | -2.6477 | 0.010313 | 1.6041 | 10.1518 | 0.55855 |  | 0.0022509 |  |  |  | 0.95729 | 0.91641 | 0.9536 | 0.90935 | 0.91287 | 0.0028438 | 8.0873e-06 | 0.0022509 | 5.0664e-06 | 6.4011e-06 | 0.0036939 | 0.0038587 | 0.00059296 | 0.20851 | 1.3645e-05 | 0.91641 | 3.516e-07 | 8.0873e-06 | 1.4486e-05 | 2.3253e-06
[7 empty] | 0.64 | 4.3652 | 0.043652 | 0.62144 | 0.61919 | 0.8096 | 0.95606 | 0.9526 | 1.2003e-05 | 0.0025876 | 0.0020646 | 2.7356e-07 | -2.5871 | -2.6852 | 0.0096174 | 1.5827 | 10.1733 | 0.53507 |  | 0.0020646 |  |  |  | 0.95606 | 0.91405 | 0.9526 | 0.90744 | 0.91074 | 0.0025876 | 6.6957e-06 | 0.0020646 | 4.2624e-06 | 5.3423e-06 | 0.0034646 | 0.0036238 | 0.00052303 | 0.20213 | 1.2003e-05 | 0.91405 | 2.7356e-07 | 6.6957e-06 | 1.3587e-05 | 2.0511e-06
[7 empty] | 0.66 | 4.5709 | 0.045709 | 0.62063 | 0.61853 | 0.80422 | 0.95482 | 0.95159 | 1.0446e-05 | 0.0023525 | 0.0018929 | 2.1121e-07 | -2.6285 | -2.7229 | 0.008911 | 1.5616 | 10.194 | 0.51248 |  | 0.0018929 |  |  |  | 0.95482 | 0.91168 | 0.95159 | 0.90552 | 0.90859 | 0.0023525 | 5.5341e-06 | 0.0018929 | 3.583e-06 | 4.453e-06 | 0.0032321 | 0.003385 | 0.00045958 | 0.19536 | 1.0446e-05 | 0.91168 | 2.1121e-07 | 5.5341e-06 | 1.2675e-05 | 1.8023e-06
[7 empty] | 0.68 | 4.7863 | 0.047863 | 0.61982 | 0.61787 | 0.79879 | 0.95357 | 0.95057 | 8.9818e-06 | 0.002137 | 0.0017348 | 1.6174e-07 | -2.6702 | -2.7608 | 0.0081994 | 1.5409 | 10.214 | 0.49074 |  | 0.0017348 |  |  |  | 0.95357 | 0.90929 | 0.95057 | 0.90358 | 0.90643 | 0.002137 | 4.5666e-06 | 0.0017348 | 3.0095e-06 | 3.7071e-06 | 0.002997 | 0.0031429 | 0.00040217 | 0.1882 | 8.9818e-06 | 0.90929 | 1.6174e-07 | 4.5666e-06 | 1.1753e-05 | 1.5772e-06
[7 empty] | 0.7 | 5.0119 | 0.050119 | 0.619 | 0.6172 | 0.79333 | 0.95231 | 0.94955 | 7.6162e-06 | 0.0019396 | 0.0015892 | 1.2279e-07 | -2.7123 | -2.7988 | 0.0074883 | 1.5204 | 10.2331 | 0.46983 |  | 0.0015892 |  |  |  | 0.95231 | 0.90689 | 0.94955 | 0.90164 | 0.90426 | 0.0019396 | 3.7622e-06 | 0.0015892 | 2.5256e-06 | 3.0825e-06 | 0.0027598 | 0.002898 | 0.00035041 | 0.18066 | 7.6162e-06 | 0.90689 | 1.2279e-07 | 3.7622e-06 | 1.0823e-05 | 1.3742e-06
[7 empty] | 0.72 | 5.2481 | 0.052481 | 0.61817 | 0.61653 | 0.78782 | 0.95104 | 0.94851 | 6.3555e-06 | 0.0017592 | 0.0014553 | 9.2346e-08 | -2.7547 | -2.837 | 0.006783 | 1.5001 | 10.2516 | 0.44972 |  | 0.0014553 |  |  |  | 0.95104 | 0.90447 | 0.94851 | 0.89968 | 0.90207 | 0.0017592 | 3.0947e-06 | 0.0014553 | 2.1179e-06 | 2.5601e-06 | 0.002521 | 0.0026508 | 0.00030389 | 0.17274 | 6.3555e-06 | 0.90447 | 9.2346e-08 | 3.0947e-06 | 9.8864e-06 | 1.1917e-06
[7 empty] | 0.74 | 5.4954 | 0.054954 | 0.61734 | 0.61586 | 0.78228 | 0.94976 | 0.94748 | 5.2044e-06 | 0.0015943 | 0.0013321 | 6.8749e-08 | -2.7974 | -2.8755 | 0.006089 | 1.4802 | 10.2693 | 0.43038 |  | 0.0013321 |  |  |  | 0.94976 | 0.90204 | 0.94748 | 0.89771 | 0.89987 | 0.0015943 | 2.5419e-06 | 0.0013321 | 1.7746e-06 | 2.1238e-06 | 0.0022813 | 0.002402 | 0.0002622 | 0.16446 | 5.2044e-06 | 0.90204 | 6.8749e-08 | 2.5419e-06 | 8.9463e-06 | 1.0282e-06
[7 empty] | 0.76 | 5.7544 | 0.057544 | 0.61651 | 0.61518 | 0.77672 | 0.94847 | 0.94643 | 4.1664e-06 | 0.0014439 | 0.0012189 | 5.0614e-08 | -2.8405 | -2.914 | 0.0054113 | 1.4605 | 10.2863 | 0.4118 |  | 0.0012189 |  |  |  | 0.94847 | 0.8996 | 0.94643 | 0.89573 | 0.89766 | 0.0014439 | 2.0848e-06 | 0.0012189 | 1.4857e-06 | 1.7599e-06 | 0.0020412 | 0.0021521 | 0.00022497 | 0.15581 | 4.1664e-06 | 0.8996 | 5.0614e-08 | 2.0848e-06 | 8.0046e-06 | 8.8225e-07
[7 empty] | 0.78 | 6.0256 | 0.060256 | 0.61567 | 0.6145 | 0.77112 | 0.94718 | 0.94538 | 3.2441e-06 | 0.0013067 | 0.0011149 | 3.6804e-08 | -2.8838 | -2.9528 | 0.004755 | 1.441 | 10.3027 | 0.39394 |  | 0.0011149 |  |  |  | 0.94718 | 0.89715 | 0.94538 | 0.89374 | 0.89545 | 0.0013067 | 1.7075e-06 | 0.0011149 | 1.2429e-06 | 1.4568e-06 | 0.0018011 | 0.0019016 | 0.00019184 | 0.14681 | 3.2441e-06 | 0.89715 | 3.6804e-08 | 1.7075e-06 | 7.0633e-06 | 7.5233e-07
[7 empty] | 0.8 | 6.3096 | 0.063096 | 0.61482 | 0.61381 | 0.7655 | 0.94588 | 0.94432 | 2.4389e-06 | 0.0011818 | 0.0010193 | 2.6392e-08 | -2.9275 | -2.9917 | 0.0041249 | 1.4218 | 10.3184 | 0.37679 |  | 0.0010193 |  |  |  | 0.94588 | 0.8947 | 0.94432 | 0.89174 | 0.89322 | 0.0011818 | 1.3966e-06 | 0.0010193 | 1.039e-06 | 1.2046e-06 | 0.0015617 | 0.0016511 | 0.00016246 | 0.13747 | 2.4389e-06 | 0.8947 | 2.6392e-08 | 1.3966e-06 | 6.1243e-06 | 6.3709e-07
[7 empty] | 0.82 | 6.6069 | 0.066069 | 0.61398 | 0.61312 | 0.75986 | 0.94458 | 0.94326 | 1.7513e-06 | 0.0010681 | 0.0009316 | 1.8628e-08 | -2.9714 | -3.0308 | 0.0035256 | 1.4029 | 10.3335 | 0.36032 |  | 0.0009316 |  |  |  | 0.94458 | 0.89224 | 0.94326 | 0.88974 | 0.89099 | 0.0010681 | 1.1408e-06 | 0.0009316 | 8.6788e-07 | 9.9503e-07 | 0.0013234 | 0.001401 | 0.00013649 | 0.12779 | 1.7513e-06 | 0.89224 | 1.8628e-08 | 1.1408e-06 | 5.1897e-06 | 5.3524e-07
[7 empty] | 0.84 | 6.9183 | 0.069183 | 0.61313 | 0.61242 | 0.7542 | 0.94328 | 0.94219 | 1.1807e-06 | 0.00096473 | 0.00085111 | 1.2909e-08 | -3.0156 | -3.07 | 0.0029613 | 1.3842 | 10.348 | 0.3445 |  | 0.00085111 |  |  |  | 0.94328 | 0.88977 | 0.94219 | 0.88772 | 0.88874 | 0.00096473 | 9.307e-07 | 0.00085111 | 7.2439e-07 | 8.2109e-07 | 0.0010866 | 0.001152 | 0.00011362 | 0.11777 | 1.1807e-06 | 0.88977 | 1.2909e-08 | 9.307e-07 | 4.2613e-06 | 4.4555e-07
[7 empty] | 0.86 | 7.2444 | 0.072444 | 0.61228 | 0.61172 | 0.74852 | 0.94197 | 0.94111 | 7.2577e-07 | 0.00087085 | 0.00077729 | 8.7526e-09 | -3.0601 | -3.1094 | 0.0024362 | 1.3658 | 10.3619 | 0.32931 |  | 0.00077729 |  |  |  | 0.94197 | 0.8873 | 0.94111 | 0.8857 | 0.8865 | 0.00087085 | 7.5838e-07 | 0.00077729 | 6.0418e-07 | 6.769e-07 | 0.00085192 | 0.00090441 | 9.3555e-05 | 0.10743 | 7.2577e-07 | 0.8873 | 8.7526e-09 | 7.5838e-07 | 3.3409e-06 | 3.6688e-07
[7 empty] | 0.88 | 7.5858 | 0.075858 | 0.61143 | 0.61102 | 0.74283 | 0.94065 | 0.94003 | 3.8403e-07 | 0.00078564 | 0.00070961 | 5.7806e-09 | -3.1048 | -3.149 | 0.001954 | 1.3476 | 10.3753 | 0.31474 |  | 0.00070961 |  |  |  | 0.94065 | 0.88483 | 0.94003 | 0.88366 | 0.88425 | 0.00078564 | 6.1724e-07 | 0.00070961 | 5.0355e-07 | 5.575e-07 | 0.00061971 | 0.0006588 | 7.603e-05 | 0.096774 | 3.8403e-07 | 0.88483 | 5.7806e-09 | 6.1724e-07 | 2.4302e-06 | 2.9816e-07
[7 empty] | 0.9 | 7.9433 | 0.079433 | 0.61057 | 0.61032 | 0.73714 | 0.93934 | 0.93895 | 1.5241e-07 | 0.00070838 | 0.00064759 | 3.695e-09 | -3.1497 | -3.1887 | 0.0015182 | 1.3297 | 10.3881 | 0.30076 |  | 0.00064759 |  |  |  | 0.93934 | 0.88236 | 0.93895 | 0.88163 | 0.88199 | 0.00070838 | 5.018e-07 | 0.00064759 | 4.1938e-07 | 4.5874e-07 | 0.0003904 | 0.00041561 | 6.0786e-05 | 0.08581 | 1.5241e-07 | 0.88236 | 3.695e-09 | 5.018e-07 | 1.531e-06 | 2.3838e-07
[7 empty] | 0.92 | 8.3176 | 0.083176 | 0.60972 | 0.60961 | 0.73143 | 0.93802 | 0.93786 | 2.7031e-08 | 0.00063837 | 0.00059078 | 2.2646e-09 | -3.1949 | -3.2286 | 0.001132 | 1.312 | 10.4004 | 0.28735 |  | 0.00059078 |  |  |  | 0.93802 | 0.87989 | 0.93786 | 0.87958 | 0.87973 | 0.00063837 | 4.0752e-07 | 0.00059078 | 3.4902e-07 | 3.7714e-07 | 0.00016441 | 0.00017527 | 4.7588e-05 | 0.074546 | 2.7031e-08 | 0.87989 | 2.2646e-09 | 4.0752e-07 | 6.4475e-07 | 1.8662e-07
[7 empty] | 0.94 | 8.7096 | 0.087096 | 0.60886 | 0.6089 | 0.72573 | 0.93671 | 0.93676 | 3.3509e-09 | 0.00057498 | 0.00053877 | 1.3117e-09 | -3.2403 | -3.2686 | 0.00079837 | 1.2946 | 10.4122 | 0.27448 |  | 0.00053877 |  |  |  | 0.93671 | 0.87742 | 0.93676 | 0.87753 | 0.87747 | 0.00057498 | 3.3061e-07 | 0.00053877 | 2.9027e-07 | 3.0978e-07 | -5.7887e-05 | -6.1799e-05 | 3.6218e-05 | 0.062989 | 3.3509e-09 | 0.87742 | 1.3117e-09 | 3.3061e-07 | -2.2701e-07 | 1.4203e-07
[7 empty] | 0.96 | 9.1201 | 0.091201 | 0.608 | 0.60818 | 0.72002 | 0.93539 | 0.93567 | 7.625e-08 | 0.00051763 | 0.00049116 | 7.0099e-10 | -3.286 | -3.3088 | 0.00051993 | 1.2773 | 10.4235 | 0.26215 |  | 0.00049116 |  |  |  | 0.93539 | 0.87495 | 0.93567 | 0.87547 | 0.87521 | 0.00051763 | 2.6794e-07 | 0.00049116 | 2.4123e-07 | 2.5424e-07 | -0.00027613 | -0.00029521 | 2.6476e-05 | 0.051149 | 7.625e-08 | 0.87495 | 7.0099e-10 | 2.6794e-07 | -1.0829e-06 | 1.0383e-07
[7 empty] | 0.98 | 9.5499 | 0.095499 | 0.60715 | 0.60747 | 0.71431 | 0.93407 | 0.93456 | 2.4009e-07 | 0.00046578 | 0.0004476 | 3.3053e-10 | -3.3318 | -3.3491 | 0.00029899 | 1.2603 | 10.4343 | 0.25033 |  | 0.0004476 |  |  |  | 0.93407 | 0.87249 | 0.93456 | 0.87341 | 0.87295 | 0.00046578 | 2.1695e-07 | 0.0004476 | 2.0035e-07 | 2.0848e-07 | -0.00048999 | -0.00052458 | 1.8181e-05 | 0.039032 | 2.4009e-07 | 0.87249 | 3.3053e-10 | 2.1695e-07 | -1.9215e-06 | 7.1296e-08
[7 empty] | 1 | 10 | 0.1 | 0.60629 | 0.60675 | 0.70861 | 0.93276 | 0.93346 | 4.8881e-07 | 0.00041893 | 0.00040777 | 1.2463e-10 | -3.3779 | -3.3896 | 0.0001376 | 1.2435 | 10.4447 | 0.23901 |  | 0.00040777 |  |  |  | 0.93276 | 0.87003 | 0.93346 | 0.87134 | 0.87069 | 0.00041893 | 1.755e-07 | 0.00040777 | 1.6627e-07 | 1.7083e-07 | -0.00069915 | -0.00074955 | 1.1164e-05 | 0.026649 | 4.8881e-07 | 0.87003 | 1.2463e-10 | 1.755e-07 | -2.7418e-06 | 4.378e-08
[7 empty] | 1.02 | 10.4713 | 0.10471 | 0.60544 | 0.60602 | 0.70291 | 0.93144 | 0.93235 | 8.1597e-07 | 0.00037663 | 0.00037135 | 2.7827e-11 | -3.4241 | -3.4302 | 3.7526e-05 | 1.227 | 10.4547 | 0.22815 |  | 0.00037135 |  |  |  | 0.93144 | 0.86758 | 0.93235 | 0.86927 | 0.86843 | 0.00037663 | 1.4185e-07 | 0.00037135 | 1.379e-07 | 1.3986e-07 | -0.00090331 | -0.0009698 | 5.2751e-06 | 0.014006 | 8.1597e-07 | 0.86758 | 2.7827e-11 | 1.4185e-07 | -3.5424e-06 | 2.0687e-08
[7 empty] | 1.04 | 10.9648 | 0.10965 | 0.60458 | 0.6053 | 0.69723 | 0.93013 | 0.93123 | 1.2149e-06 | 0.00033846 | 0.00033808 | 1.4197e-13 | -3.4705 | -3.471 | 2.3402e-07 | 1.2107 | 10.4642 | 0.21776 |  | 0.00033808 |  |  |  | 0.93013 | 0.86514 | 0.93123 | 0.86719 | 0.86616 | 0.00033846 | 1.1455e-07 | 0.00033808 | 1.143e-07 | 1.1442e-07 | -0.0011022 | -0.001185 | 3.7679e-07 | 0.0011133 | 1.2149e-06 | 0.86514 | 1.4197e-13 | 1.1455e-07 | -4.3224e-06 | 1.4776e-09
[7 empty] | 1.06 | 11.4815 | 0.11482 | 0.60373 | 0.60457 | 0.69155 | 0.92882 | 0.93011 | 1.6785e-06 | 0.00030403 | 0.00030769 | 1.3358e-11 | -3.5171 | -3.5119 | 2.6933e-05 | 1.1946 | 10.4733 | 0.2078 |  | 0.00030769 |  |  |  | 0.92882 | 0.8627 | 0.93011 | 0.86511 | 0.86391 | 0.00030403 | 9.2435e-08 | 0.00030769 | 9.467e-08 | 9.3546e-08 | -0.0012956 | -0.0013949 | -3.6549e-06 | -0.012021 | 1.6785e-06 | 0.8627 | 1.3358e-11 | 9.2435e-08 | -5.0807e-06 | -1.4333e-08
[7 empty] | 1.08 | 12.0226 | 0.12023 | 0.60288 | 0.60385 | 0.68588 | 0.92751 | 0.92899 | 2.2e-06 | 0.000273 | 0.00027993 | 4.8043e-11 | -3.5638 | -3.5529 | 0.00011856 | 1.1787 | 10.4821 | 0.19827 |  | 0.00027993 |  |  |  | 0.92751 | 0.86028 | 0.92899 | 0.86303 | 0.86165 | 0.000273 | 7.453e-08 | 0.00027993 | 7.8363e-08 | 7.6422e-08 | -0.0014832 | -0.0015992 | -6.9313e-06 | -0.025389 | 2.2e-06 | 0.86028 | 4.8043e-11 | 7.453e-08 | -5.8166e-06 | -2.7182e-08
[7 empty] | 1.1 | 12.5893 | 0.12589 | 0.60203 | 0.60312 | 0.68023 | 0.92621 | 0.92787 | 2.772e-06 | 0.00024505 | 0.0002546 | 9.1248e-11 | -3.6107 | -3.5941 | 0.00027582 | 1.163 | 10.4904 | 0.18914 |  | 0.0002546 |  |  |  | 0.92621 | 0.85786 | 0.92787 | 0.86095 | 0.8594 | 0.00024505 | 6.005e-08 | 0.0002546 | 6.4823e-08 | 6.239e-08 | -0.0016649 | -0.0017976 | -9.5524e-06 | -0.038981 | 2.772e-06 | 0.85786 | 9.1248e-11 | 6.005e-08 | -6.5291e-06 | -3.746e-08
[7 empty] | 1.12 | 13.1826 | 0.13183 | 0.60119 | 0.60239 | 0.67459 | 0.92491 | 0.92675 | 3.3874e-06 | 0.00021988 | 0.00023149 | 1.3473e-10 | -3.6578 | -3.6355 | 0.00049913 | 1.1475 | 10.4984 | 0.18041 |  | 0.00023149 |  |  |  | 0.92491 | 0.85545 | 0.92675 | 0.85886 | 0.85715 | 0.00021988 | 4.8349e-08 | 0.00023149 | 5.3588e-08 | 5.0901e-08 | -0.0018405 | -0.0019899 | -1.1607e-05 | -0.052789 | 3.3874e-06 | 0.85545 | 1.3473e-10 | 4.8349e-08 | -7.2176e-06 | -4.5519e-08
[7 empty] | 1.14 | 13.8038 | 0.13804 | 0.60035 | 0.60165 | 0.66897 | 0.92361 | 0.92562 | 4.0392e-06 | 0.00019724 | 0.00021041 | 1.7361e-10 | -3.705 | -3.6769 | 0.00078873 | 1.1322 | 10.5061 | 0.17205 |  | 0.00021041 |  |  |  | 0.92361 | 0.85305 | 0.92562 | 0.85677 | 0.85491 | 0.00019724 | 3.8902e-08 | 0.00021041 | 4.4273e-08 | 4.1501e-08 | -0.0020098 | -0.002176 | -1.3176e-05 | -0.066803 | 4.0392e-06 | 0.85305 | 1.7361e-10 | 3.8902e-08 | -7.8815e-06 | -5.167e-08
[7 empty] | 1.16 | 14.4544 | 0.14454 | 0.59951 | 0.60092 | 0.66337 | 0.92232 | 0.92449 | 4.7202e-06 | 0.00017686 | 0.00019119 | 2.0531e-10 | -3.7524 | -3.7185 | 0.0011446 | 1.1171 | 10.5134 | 0.16405 |  | 0.00019119 |  |  |  | 0.92232 | 0.85067 | 0.92449 | 0.85468 | 0.85267 | 0.00017686 | 3.1281e-08 | 0.00019119 | 3.6554e-08 | 3.3815e-08 | -0.0021726 | -0.0023556 | -1.4329e-05 | -0.081016 | 4.7202e-06 | 0.85067 | 2.0531e-10 | 3.1281e-08 | -8.52e-06 | -5.6191e-08
[7 empty] | 1.18 | 15.1356 | 0.15136 | 0.59867 | 0.60018 | 0.6578 | 0.92103 | 0.92336 | 5.4237e-06 | 0.00015855 | 0.00017368 | 2.2886e-10 | -3.7998 | -3.7603 | 0.0015665 | 1.1023 | 10.5204 | 0.15641 |  | 0.00017368 |  |  |  | 0.92103 | 0.8483 | 0.92336 | 0.85259 | 0.85044 | 0.00015855 | 2.5137e-08 | 0.00017368 | 3.0163e-08 | 2.7536e-08 | -0.0023289 | -0.0025286 | -1.5128e-05 | -0.095417 | 5.4237e-06 | 0.8483 | 2.2886e-10 | 2.5137e-08 | -9.1329e-06 | -5.9326e-08
[7 empty] | 1.2 | 15.8489 | 0.15849 | 0.59784 | 0.59945 | 0.65224 | 0.91975 | 0.92223 | 6.1428e-06 | 0.00014209 | 0.00015772 | 2.4427e-10 | -3.8474 | -3.8021 | 0.0020541 | 1.0876 | 10.5271 | 0.14909 |  | 0.00015772 |  |  |  | 0.91975 | 0.84594 | 0.92223 | 0.8505 | 0.84822 | 0.00014209 | 2.0189e-08 | 0.00015772 | 2.4874e-08 | 2.2409e-08 | -0.0024785 | -0.0026947 | -1.5629e-05 | -0.11 | 6.1428e-06 | 0.84594 | 2.4427e-10 | 2.0189e-08 | -9.7195e-06 | -6.1291e-08
[7 empty] | 1.22 | 16.5959 | 0.16596 | 0.59701 | 0.59871 | 0.64671 | 0.91847 | 0.92109 | 6.8713e-06 | 0.0001273 | 0.00014318 | 2.522e-10 | -3.8952 | -3.8441 | 0.0026067 | 1.0731 | 10.5335 | 0.1421 |  | 0.00014318 |  |  |  | 0.91847 | 0.84359 | 0.92109 | 0.84841 | 0.846 | 0.0001273 | 1.6205e-08 | 0.00014318 | 2.0501e-08 | 1.8227e-08 | -0.0026213 | -0.002854 | -1.5881e-05 | -0.12475 | 6.8713e-06 | 0.84359 | 2.522e-10 | 1.6205e-08 | -1.028e-05 | -6.2277e-08
[7 empty] | 1.24 | 17.378 | 0.17378 | 0.59618 | 0.59797 | 0.6412 | 0.9172 | 0.91996 | 7.6028e-06 | 0.00011402 | 0.00012995 | 2.536e-10 | -3.943 | -3.8862 | 0.0032237 | 1.0589 | 10.5397 | 0.13542 |  | 0.00012995 |  |  |  | 0.9172 | 0.84126 | 0.91996 | 0.84632 | 0.84378 | 0.00011402 | 1.3001e-08 | 0.00012995 | 1.6886e-08 | 1.4817e-08 | -0.0027573 | -0.0030062 | -1.5925e-05 | -0.13967 | 7.6028e-06 | 0.84126 | 2.536e-10 | 1.3001e-08 | -1.0813e-05 | -6.2451e-08
[7 empty] | 1.26 | 18.197 | 0.18197 | 0.59536 | 0.59723 | 0.63572 | 0.91593 | 0.91882 | 8.3314e-06 | 0.0001021 | 0.0001179 | 2.496e-10 | -3.991 | -3.9285 | 0.003904 | 1.0448 | 10.5455 | 0.12903 |  | 0.0001179 |  |  |  | 0.91593 | 0.83894 | 0.91882 | 0.84423 | 0.84158 | 0.0001021 | 1.0425e-08 | 0.0001179 | 1.3901e-08 | 1.2038e-08 | -0.0028864 | -0.0031513 | -1.5799e-05 | -0.15473 | 8.3314e-06 | 0.83894 | 2.496e-10 | 1.0425e-08 | -1.1319e-05 | -6.1956e-08
[7 empty] | 1.28 | 19.0546 | 0.19055 | 0.59454 | 0.59649 | 0.63026 | 0.91468 | 0.91768 | 9.0516e-06 | 9.1408e-05 | 0.00010694 | 2.4132e-10 | -4.039 | -3.9708 | 0.0046466 | 1.0309 | 10.5511 | 0.12292 |  | 0.00010694 |  |  |  | 0.91468 | 0.83663 | 0.91768 | 0.84214 | 0.83938 | 9.1408e-05 | 8.3555e-09 | 0.00010694 | 1.1437e-08 | 9.7754e-09 | -0.0030086 | -0.0032892 | -1.5534e-05 | -0.16995 | 9.0516e-06 | 0.83663 | 2.4132e-10 | 8.3555e-09 | -1.1798e-05 | -6.0919e-08
[7 empty] | 1.3 | 19.9526 | 0.19953 | 0.59373 | 0.59576 | 0.62483 | 0.91342 | 0.91655 | 9.7581e-06 | 8.1815e-05 | 9.6975e-05 | 2.2982e-10 | -4.0872 | -4.0133 | 0.0054503 | 1.0171 | 10.5565 | 0.11709 |  | 9.6975e-05 |  |  |  | 0.91342 | 0.83434 | 0.91655 | 0.84006 | 0.8372 | 8.1815e-05 | 6.6937e-09 | 9.6975e-05 | 9.4041e-09 | 7.934e-09 | -0.0031238 | -0.0034199 | -1.516e-05 | -0.18529 | 9.7581e-06 | 0.83434 | 2.2982e-10 | 6.6937e-09 | -1.225e-05 | -5.945e-08
[7 empty] | 1.32 | 20.893 | 0.20893 | 0.59292 | 0.59502 | 0.61944 | 0.91218 | 0.91541 | 1.0446e-05 | 7.3213e-05 | 8.7911e-05 | 2.1606e-10 | -4.1354 | -4.056 | 0.0063138 | 1.0036 | 10.5616 | 0.11152 |  | 8.7911e-05 |  |  |  | 0.91218 | 0.83207 | 0.91541 | 0.83798 | 0.83502 | 7.3213e-05 | 5.3601e-09 | 8.7911e-05 | 7.7284e-09 | 6.4362e-09 | -0.003232 | -0.0035432 | -1.4699e-05 | -0.20077 | 1.0446e-05 | 0.83207 | 2.1606e-10 | 5.3601e-09 | -1.2675e-05 | -5.7642e-08
[7 empty] | 1.34 | 21.8776 | 0.21878 | 0.59211 | 0.59428 | 0.61407 | 0.91094 | 0.91427 | 1.1111e-05 | 6.5501e-05 | 7.9673e-05 | 2.0084e-10 | -4.1838 | -4.0987 | 0.0072357 | 0.99024 | 10.5664 | 0.1062 |  | 7.9673e-05 |  |  |  | 0.91094 | 0.82981 | 0.91427 | 0.83589 | 0.83285 | 6.5501e-05 | 4.2904e-09 | 7.9673e-05 | 6.3478e-09 | 5.2187e-09 | -0.0033333 | -0.0036592 | -1.4172e-05 | -0.21636 | 1.1111e-05 | 0.82981 | 2.0084e-10 | 4.2904e-09 | -1.3072e-05 | -5.5576e-08
[7 empty] | 1.36 | 22.9087 | 0.22909 | 0.59131 | 0.59354 | 0.60873 | 0.90971 | 0.91314 | 1.1749e-05 | 5.8591e-05 | 7.2187e-05 | 1.8487e-10 | -4.2322 | -4.1415 | 0.0082144 | 0.97706 | 10.5711 | 0.10112 |  | 7.2187e-05 |  |  |  | 0.90971 | 0.82757 | 0.91314 | 0.83382 | 0.83069 | 5.8591e-05 | 3.4328e-09 | 7.2187e-05 | 5.211e-09 | 4.2295e-09 | -0.0034276 | -0.0037678 | -1.3597e-05 | -0.23206 | 1.1749e-05 | 0.82757 | 1.8487e-10 | 3.4328e-09 | -1.3442e-05 | -5.3321e-08
[7 empty] | 1.38 | 23.9883 | 0.23988 | 0.59051 | 0.5928 | 0.60343 | 0.90848 | 0.912 | 1.2355e-05 | 5.2399e-05 | 6.5387e-05 | 1.6869e-10 | -4.2807 | -4.1845 | 0.0092483 | 0.96406 | 10.5755 | 0.096266 |  | 6.5387e-05 |  |  |  | 0.90848 | 0.82534 | 0.912 | 0.83174 | 0.82853 | 5.2399e-05 | 2.7457e-09 | 6.5387e-05 | 4.2755e-09 | 3.4262e-09 | -0.003515 | -0.0038691 | -1.2988e-05 | -0.24787 | 1.2355e-05 | 0.82534 | 1.6869e-10 | 2.7457e-09 | -1.3784e-05 | -5.0933e-08
[7 empty] | 1.4 | 25.1189 | 0.25119 | 0.58972 | 0.59206 | 0.59815 | 0.90727 | 0.91086 | 1.2928e-05 | 4.6854e-05 | 5.9212e-05 | 1.5272e-10 | -4.3293 | -4.2276 | 0.010336 | 0.95123 | 10.5798 | 0.091636 |  | 5.9212e-05 |  |  |  | 0.90727 | 0.82313 | 0.91086 | 0.82967 | 0.82639 | 4.6854e-05 | 2.1953e-09 | 5.9212e-05 | 3.506e-09 | 2.7743e-09 | -0.0035955 | -0.003963 | -1.2358e-05 | -0.26376 | 1.2928e-05 | 0.82313 | 1.5272e-10 | 2.1953e-09 | -1.41e-05 | -4.8464e-08
[7 empty] | 1.42 | 26.3027 | 0.26303 | 0.58894 | 0.59132 | 0.59291 | 0.90606 | 0.90973 | 1.3463e-05 | 4.1888e-05 | 5.3606e-05 | 1.3731e-10 | -4.3779 | -4.2708 | 0.011475 | 0.93857 | 10.5838 | 0.087218 |  | 5.3606e-05 |  |  |  | 0.90606 | 0.82094 | 0.90973 | 0.8276 | 0.82426 | 4.1888e-05 | 1.7546e-09 | 5.3606e-05 | 2.8736e-09 | 2.2454e-09 | -0.0036691 | -0.0040496 | -1.1718e-05 | -0.27974 | 1.3463e-05 | 0.82094 | 1.3731e-10 | 1.7546e-09 | -1.4389e-05 | -4.5952e-08
[7 empty] | 1.44 | 27.5423 | 0.27542 | 0.58816 | 0.59058 | 0.58771 | 0.90486 | 0.90859 | 1.3958e-05 | 3.7443e-05 | 4.8518e-05 | 1.2266e-10 | -4.4266 | -4.3141 | 0.012664 | 0.92608 | 10.5877 | 0.083001 |  | 4.8518e-05 |  |  |  | 0.90486 | 0.81876 | 0.90859 | 0.82554 | 0.82214 | 3.7443e-05 | 1.402e-09 | 4.8518e-05 | 2.354e-09 | 1.8166e-09 | -0.003736 | -0.0041288 | -1.1075e-05 | -0.29579 | 1.3958e-05 | 0.81876 | 1.2266e-10 | 1.402e-09 | -1.4651e-05 | -4.3432e-08
[7 empty] | 1.46 | 28.8403 | 0.2884 | 0.58738 | 0.58985 | 0.58253 | 0.90366 | 0.90746 | 1.441e-05 | 3.3464e-05 | 4.3902e-05 | 1.0895e-10 | -4.4754 | -4.3575 | 0.013901 | 0.91375 | 10.5914 | 0.078979 |  | 4.3902e-05 |  |  |  | 0.90366 | 0.8166 | 0.90746 | 0.82348 | 0.82003 | 3.3464e-05 | 1.1198e-09 | 4.3902e-05 | 1.9274e-09 | 1.4691e-09 | -0.0037961 | -0.0042008 | -1.0438e-05 | -0.31191 | 1.441e-05 | 0.8166 | 1.0895e-10 | 1.1198e-09 | -1.4887e-05 | -4.0932e-08
[7 empty] | 1.48 | 30.1995 | 0.302 | 0.58661 | 0.58911 | 0.57739 | 0.90248 | 0.90633 | 1.4819e-05 | 2.9904e-05 | 3.9715e-05 | 9.6257e-11 | -4.5243 | -4.401 | 0.015185 | 0.90159 | 10.5949 | 0.075142 |  | 3.9715e-05 |  |  |  | 0.90248 | 0.81446 | 0.90633 | 0.82143 | 0.81794 | 2.9904e-05 | 8.9423e-10 | 3.9715e-05 | 1.5773e-09 | 1.1876e-09 | -0.0038496 | -0.0042656 | -9.811e-06 | -0.32809 | 1.4819e-05 | 0.81446 | 9.6257e-11 | 8.9423e-10 | -1.5096e-05 | -3.8475e-08
[7 empty] | 1.5 | 31.6228 | 0.31623 | 0.58584 | 0.58838 | 0.57229 | 0.9013 | 0.90519 | 1.5183e-05 | 2.6719e-05 | 3.5918e-05 | 8.4632e-11 | -4.5732 | -4.4447 | 0.016513 | 0.88959 | 10.5983 | 0.071482 |  | 3.5918e-05 |  |  |  | 0.9013 | 0.81234 | 0.90519 | 0.81938 | 0.81585 | 2.6719e-05 | 7.1388e-10 | 3.5918e-05 | 1.2901e-09 | 9.5968e-10 | -0.0038965 | -0.0043232 | -9.1996e-06 | -0.34432 | 1.5183e-05 | 0.81234 | 8.4632e-11 | 7.1388e-10 | -1.528e-05 | -3.6077e-08
[7 empty] | 1.52 | 33.1131 | 0.33113 | 0.58508 | 0.58764 | 0.56722 | 0.90013 | 0.90407 | 1.5499e-05 | 2.3869e-05 | 3.2476e-05 | 7.408e-11 | -4.6222 | -4.4884 | 0.017882 | 0.87775 | 10.6015 | 0.067992 |  | 3.2476e-05 |  |  |  | 0.90013 | 0.81023 | 0.90407 | 0.81733 | 0.81378 | 2.3869e-05 | 5.6975e-10 | 3.2476e-05 | 1.0547e-09 | 7.752e-10 | -0.0039369 | -0.0043737 | -8.607e-06 | -0.36058 | 1.5499e-05 | 0.81023 | 7.408e-11 | 5.6975e-10 | -1.5439e-05 | -3.3753e-08
[7 empty] | 1.54 | 34.6737 | 0.34674 | 0.58433 | 0.58691 | 0.56219 | 0.89897 | 0.90294 | 1.5768e-05 | 2.1322e-05 | 2.9357e-05 | 6.4575e-11 | -4.6712 | -4.5323 | 0.019293 | 0.86607 | 10.6045 | 0.064665 |  | 2.9357e-05 |  |  |  | 0.89897 | 0.80814 | 0.90294 | 0.8153 | 0.81171 | 2.1322e-05 | 4.5461e-10 | 2.9357e-05 | 8.6186e-10 | 6.2595e-10 | -0.003971 | -0.0044172 | -8.0358e-06 | -0.37689 | 1.5768e-05 | 0.80814 | 6.4575e-11 | 4.5461e-10 | -1.5572e-05 | -3.1513e-08
[7 empty] | 1.56 | 36.3078 | 0.36308 | 0.58358 | 0.58618 | 0.55719 | 0.89781 | 0.90181 | 1.599e-05 | 1.9043e-05 | 2.6532e-05 | 5.6073e-11 | -4.7203 | -4.5762 | 0.020741 | 0.85454 | 10.6074 | 0.061494 |  | 2.6532e-05 |  |  |  | 0.89781 | 0.80607 | 0.90181 | 0.81327 | 0.80966 | 1.9043e-05 | 3.6265e-10 | 2.6532e-05 | 7.0393e-10 | 5.0526e-10 | -0.0039987 | -0.0044538 | -7.4882e-06 | -0.39321 | 1.599e-05 | 0.80607 | 5.6073e-11 | 3.6265e-10 | -1.5681e-05 | -2.9365e-08
[7 empty] | 1.58 | 38.0189 | 0.38019 | 0.58284 | 0.58545 | 0.55223 | 0.89667 | 0.90069 | 1.6163e-05 | 1.7007e-05 | 2.3972e-05 | 4.8516e-11 | -4.7694 | -4.6203 | 0.022226 | 0.84317 | 10.6102 | 0.05847 |  | 2.3972e-05 |  |  |  | 0.89667 | 0.80402 | 0.90069 | 0.81124 | 0.80762 | 1.7007e-05 | 2.8923e-10 | 2.3972e-05 | 5.7467e-10 | 4.0769e-10 | -0.0040203 | -0.0044836 | -6.9653e-06 | -0.40956 | 1.6163e-05 | 0.80402 | 4.8516e-11 | 2.8923e-10 | -1.5766e-05 | -2.7315e-08
[7 empty] | 1.6 | 39.8107 | 0.39811 | 0.5821 | 0.58472 | 0.54731 | 0.89553 | 0.89957 | 1.6288e-05 | 1.5186e-05 | 2.1655e-05 | 4.1837e-11 | -4.8185 | -4.6645 | 0.023745 | 0.83195 | 10.6128 | 0.055589 |  | 2.1655e-05 |  |  |  | 0.89553 | 0.80198 | 0.89957 | 0.80922 | 0.80559 | 1.5186e-05 | 2.3063e-10 | 2.1655e-05 | 4.6892e-10 | 3.2886e-10 | -0.0040358 | -0.0045066 | -6.4682e-06 | -0.42592 | 1.6288e-05 | 0.80198 | 4.1837e-11 | 2.3063e-10 | -1.5827e-05 | -2.5365e-08
[7 empty] | 1.62 | 41.6869 | 0.41687 | 0.58136 | 0.58399 | 0.54242 | 0.89441 | 0.89845 | 1.6365e-05 | 1.3559e-05 | 1.9557e-05 | 3.5965e-11 | -4.8678 | -4.7087 | 0.025296 | 0.82088 | 10.6153 | 0.052844 |  | 1.9557e-05 |  |  |  | 0.89441 | 0.79996 | 0.89845 | 0.80721 | 0.80358 | 1.3559e-05 | 1.8386e-10 | 1.9557e-05 | 3.8246e-10 | 2.6518e-10 | -0.0040454 | -0.004523 | -5.997e-06 | -0.44228 | 1.6365e-05 | 0.79996 | 3.5965e-11 | 1.8386e-10 | -1.5864e-05 | -2.3518e-08
[7 empty] | 1.64 | 43.6516 | 0.43652 | 0.58064 | 0.58327 | 0.53757 | 0.89329 | 0.89734 | 1.6396e-05 | 1.2106e-05 | 1.7658e-05 | 3.0825e-11 | -4.917 | -4.7531 | 0.026878 | 0.80995 | 10.6177 | 0.050229 |  | 1.7658e-05 |  |  |  | 0.89329 | 0.79796 | 0.89734 | 0.80521 | 0.80158 | 1.2106e-05 | 1.4655e-10 | 1.7658e-05 | 3.118e-10 | 2.1376e-10 | -0.0040492 | -0.0045329 | -5.552e-06 | -0.45863 | 1.6396e-05 | 0.79796 | 3.0825e-11 | 1.4655e-10 | -1.5879e-05 | -2.1773e-08
[7 empty] | 1.66 | 45.7088 | 0.45709 | 0.57991 | 0.58254 | 0.53276 | 0.89218 | 0.89622 | 1.638e-05 | 1.0807e-05 | 1.594e-05 | 2.6347e-11 | -4.9663 | -4.7975 | 0.028488 | 0.79917 | 10.62 | 0.047738 |  | 1.594e-05 |  |  |  | 0.89218 | 0.79598 | 0.89622 | 0.80322 | 0.79959 | 1.0807e-05 | 1.1679e-10 | 1.594e-05 | 2.5407e-10 | 1.7226e-10 | -0.0040472 | -0.0045364 | -5.1329e-06 | -0.47497 | 1.638e-05 | 0.79598 | 2.6347e-11 | 1.1679e-10 | -1.5872e-05 | -2.0129e-08
[7 empty] | 1.68 | 47.863 | 0.47863 | 0.5792 | 0.58182 | 0.52798 | 0.89107 | 0.89511 | 1.6319e-05 | 9.6464e-06 | 1.4386e-05 | 2.2461e-11 | -5.0156 | -4.8421 | 0.030125 | 0.78853 | 10.6222 | 0.045365 |  | 1.4386e-05 |  |  |  | 0.89107 | 0.79401 | 0.89511 | 0.80123 | 0.79761 | 9.6464e-06 | 9.3053e-11 | 1.4386e-05 | 2.0695e-10 | 1.3877e-10 | -0.0040397 | -0.0045336 | -4.7393e-06 | -0.4913 | 1.6319e-05 | 0.79401 | 2.2461e-11 | 9.3053e-11 | -1.5842e-05 | -1.8585e-08
[7 empty] | 1.7 | 50.1187 | 0.50119 | 0.57849 | 0.5811 | 0.52324 | 0.88998 | 0.89401 | 1.6215e-05 | 8.6099e-06 | 1.298e-05 | 1.91e-11 | -5.065 | -4.8867 | 0.031785 | 0.77804 | 10.6243 | 0.043106 |  | 1.298e-05 |  |  |  | 0.88998 | 0.79206 | 0.89401 | 0.79925 | 0.79565 | 8.6099e-06 | 7.4131e-11 | 1.298e-05 | 1.6849e-10 | 1.1176e-10 | -0.0040268 | -0.0045246 | -4.3704e-06 | -0.50759 | 1.6215e-05 | 0.79206 | 1.91e-11 | 7.4131e-11 | -1.5791e-05 | -1.7139e-08
[7 empty] | 1.72 | 52.4807 | 0.52481 | 0.57778 | 0.58039 | 0.51854 | 0.88889 | 0.8929 | 1.6068e-05 | 7.6842e-06 | 1.171e-05 | 1.6204e-11 | -5.1144 | -4.9315 | 0.033469 | 0.76768 | 10.6262 | 0.040954 |  | 1.171e-05 |  |  |  | 0.88889 | 0.79013 | 0.8929 | 0.79728 | 0.7937 | 7.6842e-06 | 5.9048e-11 | 1.171e-05 | 1.3712e-10 | 8.998e-11 | -0.0040085 | -0.0045096 | -4.0255e-06 | -0.52386 | 1.6068e-05 | 0.79013 | 1.6204e-11 | 5.9048e-11 | -1.572e-05 | -1.5786e-08
[7 empty] | 1.74 | 54.9541 | 0.54954 | 0.57708 | 0.57967 | 0.51388 | 0.88782 | 0.8918 | 1.5881e-05 | 6.8576e-06 | 1.0561e-05 | 1.3717e-11 | -5.1638 | -4.9763 | 0.035173 | 0.75747 | 10.6281 | 0.038906 |  | 1.0561e-05 |  |  |  | 0.88782 | 0.78822 | 0.8918 | 0.79531 | 0.79176 | 6.8576e-06 | 4.7026e-11 | 1.0561e-05 | 1.1154e-10 | 7.2424e-11 | -0.0039851 | -0.0044887 | -3.7037e-06 | -0.54008 | 1.5881e-05 | 0.78822 | 1.3717e-11 | 4.7026e-11 | -1.5628e-05 | -1.4524e-08
[7 empty] | 1.76 | 57.544 | 0.57544 | 0.57639 | 0.57896 | 0.50925 | 0.88675 | 0.89071 | 1.5655e-05 | 6.1194e-06 | 9.5234e-06 | 1.1587e-11 | -5.2133 | -5.0212 | 0.036896 | 0.74739 | 10.6299 | 0.036956 |  | 9.5234e-06 |  |  |  | 0.88675 | 0.78633 | 0.89071 | 0.79336 | 0.78983 | 6.1194e-06 | 3.7447e-11 | 9.5234e-06 | 9.0695e-11 | 5.8278e-11 | -0.0039567 | -0.004462 | -3.404e-06 | -0.55626 | 1.5655e-05 | 0.78633 | 1.1587e-11 | 3.7447e-11 | -1.5516e-05 | -1.3349e-08
[7 empty] | 1.78 | 60.256 | 0.60256 | 0.5757 | 0.57825 | 0.50466 | 0.88569 | 0.88961 | 1.5392e-05 | 5.4603e-06 | 8.5858e-06 | 9.7683e-12 | -5.2628 | -5.0662 | 0.038636 | 0.73744 | 10.6316 | 0.035101 |  | 8.5858e-06 |  |  |  | 0.88569 | 0.78445 | 0.88961 | 0.79141 | 0.78792 | 5.4603e-06 | 2.9815e-11 | 8.5858e-06 | 7.3715e-11 | 4.6881e-11 | -0.0039233 | -0.0044297 | -3.1254e-06 | -0.57239 | 1.5392e-05 | 0.78445 | 9.7683e-12 | 2.9815e-11 | -1.5386e-05 | -1.2257e-08
[7 empty] | 1.8 | 63.0957 | 0.63096 | 0.57502 | 0.57754 | 0.50011 | 0.88464 | 0.88853 | 1.5095e-05 | 4.872e-06 | 7.7389e-06 | 8.2192e-12 | -5.3123 | -5.1113 | 0.040391 | 0.72762 | 10.6332 | 0.033335 |  | 7.7389e-06 |  |  |  | 0.88464 | 0.78259 | 0.88853 | 0.78948 | 0.78603 | 4.872e-06 | 2.3736e-11 | 7.7389e-06 | 5.989e-11 | 3.7703e-11 | -0.0038852 | -0.0043918 | -2.8669e-06 | -0.58845 | 1.5095e-05 | 0.78259 | 8.2192e-12 | 2.3736e-11 | -1.5236e-05 | -1.1243e-08
[7 empty] | 1.82 | 66.0693 | 0.66069 | 0.57434 | 0.57684 | 0.49559 | 0.8836 | 0.88744 | 1.4765e-05 | 4.3467e-06 | 6.9741e-06 | 6.9032e-12 | -5.3618 | -5.1565 | 0.042159 | 0.71794 | 10.6348 | 0.031655 |  | 6.9741e-06 |  |  |  | 0.8836 | 0.78075 | 0.88744 | 0.78755 | 0.78414 | 4.3467e-06 | 1.8894e-11 | 6.9741e-06 | 4.8638e-11 | 3.0314e-11 | -0.0038425 | -0.0043487 | -2.6274e-06 | -0.60445 | 1.4765e-05 | 0.78075 | 6.9032e-12 | 1.8894e-11 | -1.5069e-05 | -1.0303e-08
[7 empty] | 1.84 | 69.1831 | 0.69183 | 0.57367 | 0.57613 | 0.49111 | 0.88256 | 0.88636 | 1.4404e-05 | 3.8779e-06 | 6.2837e-06 | 5.7877e-12 | -5.4114 | -5.2018 | 0.04394 | 0.70839 | 10.6362 | 0.030056 |  | 6.2837e-06 |  |  |  | 0.88256 | 0.77892 | 0.88636 | 0.78563 | 0.78227 | 3.8779e-06 | 1.5038e-11 | 6.2837e-06 | 3.9484e-11 | 2.4367e-11 | -0.0037953 | -0.0043003 | -2.4058e-06 | -0.62038 | 1.4404e-05 | 0.77892 | 5.7877e-12 | 1.5038e-11 | -1.4883e-05 | -9.4344e-09
[7 empty] | 1.86 | 72.4436 | 0.72444 | 0.573 | 0.57543 | 0.48667 | 0.88154 | 0.88528 | 1.4016e-05 | 3.4594e-06 | 5.6604e-06 | 4.8445e-12 | -5.461 | -5.2471 | 0.04573 | 0.69896 | 10.6376 | 0.028535 |  | 5.6604e-06 |  |  |  | 0.88154 | 0.77711 | 0.88528 | 0.78373 | 0.78041 | 3.4594e-06 | 1.1968e-11 | 5.6604e-06 | 3.2041e-11 | 1.9582e-11 | -0.0037438 | -0.0042468 | -2.201e-06 | -0.63624 | 1.4016e-05 | 0.77711 | 4.8445e-12 | 1.1968e-11 | -1.4681e-05 | -8.6314e-09
[7 empty] | 1.88 | 75.8578 | 0.75858 | 0.57234 | 0.57474 | 0.48227 | 0.88052 | 0.88421 | 1.3602e-05 | 3.086e-06 | 5.0981e-06 | 4.0485e-12 | -5.5106 | -5.2926 | 0.047529 | 0.68965 | 10.639 | 0.027089 |  | 5.0981e-06 |  |  |  | 0.88052 | 0.77532 | 0.88421 | 0.78183 | 0.77857 | 3.086e-06 | 9.5233e-12 | 5.0981e-06 | 2.599e-11 | 1.5733e-11 | -0.003688 | -0.0041885 | -2.0121e-06 | -0.65201 | 1.3602e-05 | 0.77532 | 4.0485e-12 | 9.5233e-12 | -1.4463e-05 | -7.8905e-09
[7 empty] | 1.9 | 79.4328 | 0.79433 | 0.57169 | 0.57404 | 0.4779 | 0.87952 | 0.88314 | 1.3164e-05 | 2.7527e-06 | 4.5907e-06 | 3.3781e-12 | -5.5602 | -5.3381 | 0.049335 | 0.68048 | 10.6402 | 0.025713 |  | 4.5907e-06 |  |  |  | 0.87952 | 0.77355 | 0.88314 | 0.77994 | 0.77674 | 2.7527e-06 | 7.5774e-12 | 4.5907e-06 | 2.1074e-11 | 1.2637e-11 | -0.0036283 | -0.0041253 | -1.838e-06 | -0.66769 | 1.3164e-05 | 0.77355 | 3.3781e-12 | 7.5774e-12 | -1.4228e-05 | -7.2077e-09
[7 empty] | 1.92 | 83.1764 | 0.83176 | 0.57104 | 0.57335 | 0.47357 | 0.87852 | 0.88208 | 1.2706e-05 | 2.4553e-06 | 4.133e-06 | 2.8146e-12 | -5.6099 | -5.3837 | 0.051146 | 0.67142 | 10.6414 | 0.024405 |  | 4.133e-06 |  |  |  | 0.87852 | 0.77179 | 0.88208 | 0.77807 | 0.77492 | 2.4553e-06 | 6.0286e-12 | 4.133e-06 | 1.7082e-11 | 1.0148e-11 | -0.0035646 | -0.0040575 | -1.6777e-06 | -0.68328 | 1.2706e-05 | 0.77179 | 2.8146e-12 | 6.0286e-12 | -1.3979e-05 | -6.5791e-09
[7 empty] | 1.94 | 87.0964 | 0.87096 | 0.57039 | 0.57266 | 0.46928 | 0.87753 | 0.88102 | 1.223e-05 | 2.19e-06 | 3.7203e-06 | 2.3418e-12 | -5.6596 | -5.4294 | 0.052962 | 0.66248 | 10.6426 | 0.023161 |  | 3.7203e-06 |  |  |  | 0.87753 | 0.77005 | 0.88102 | 0.7762 | 0.77312 | 2.19e-06 | 4.796e-12 | 3.7203e-06 | 1.384e-11 | 8.1473e-12 | -0.0034971 | -0.0039852 | -1.5303e-06 | -0.69877 | 1.223e-05 | 0.77005 | 2.3418e-12 | 4.796e-12 | -1.3714e-05 | -6.0011e-09
[7 empty] | 1.96 | 91.2011 | 0.91201 | 0.56975 | 0.57198 | 0.46502 | 0.87654 | 0.87997 | 1.1738e-05 | 1.9532e-06 | 3.3481e-06 | 1.9457e-12 | -5.7092 | -5.4752 | 0.054779 | 0.65367 | 10.6436 | 0.021979 |  | 3.3481e-06 |  |  |  | 0.87654 | 0.76833 | 0.87997 | 0.77435 | 0.77133 | 1.9532e-06 | 3.8151e-12 | 3.3481e-06 | 1.121e-11 | 6.5396e-12 | -0.003426 | -0.0039086 | -1.3949e-06 | -0.71415 | 1.1738e-05 | 0.76833 | 1.9457e-12 | 3.8151e-12 | -1.3435e-05 | -5.4702e-09
[7 empty] | 1.98 | 95.4993 | 0.95499 | 0.56912 | 0.5713 | 0.4608 | 0.87557 | 0.87892 | 1.1232e-05 | 1.742e-06 | 3.0127e-06 | 1.6146e-12 | -5.759 | -5.521 | 0.056598 | 0.64497 | 10.6447 | 0.020855 |  | 3.0127e-06 |  |  |  | 0.87557 | 0.76662 | 0.87892 | 0.7725 | 0.76955 | 1.742e-06 | 3.0346e-12 | 3.0127e-06 | 9.0761e-12 | 5.248e-12 | -0.0033514 | -0.0038277 | -1.2707e-06 | -0.72943 | 1.1232e-05 | 0.76662 | 1.6146e-12 | 3.0346e-12 | -1.3143e-05 | -4.983e-09
[7 empty] | 2 | 100 | 1 | 0.56849 | 0.57062 | 0.45661 | 0.8746 | 0.87788 | 1.0716e-05 | 1.5536e-06 | 2.7103e-06 | 1.3381e-12 | -5.8087 | -5.567 | 0.058416 | 0.63638 | 10.6456 | 0.019787 |  | 2.7103e-06 |  |  |  | 0.8746 | 0.76493 | 0.87788 | 0.77067 | 0.76779 | 1.5536e-06 | 2.4135e-12 | 2.7103e-06 | 7.3459e-12 | 4.2106e-12 | -0.0032735 | -0.0037428 | -1.1568e-06 | -0.74459 | 1.0716e-05 | 0.76493 | 1.3381e-12 | 2.4135e-12 | -1.2837e-05 | -4.5363e-09
[7 empty] | 2.02 | 104.7129 | 1.0471 | 0.56787 | 0.56994 | 0.45246 | 0.87365 | 0.87684 | 1.0191e-05 | 1.3855e-06 | 2.4379e-06 | 1.1076e-12 | -5.8584 | -5.613 | 0.060233 | 0.62791 | 10.6466 | 0.018772 |  | 2.4379e-06 |  |  |  | 0.87365 | 0.76326 | 0.87684 | 0.76884 | 0.76604 | 1.3855e-06 | 1.9195e-12 | 2.4379e-06 | 5.9434e-12 | 3.3776e-12 | -0.0031923 | -0.003654 | -1.0524e-06 | -0.75964 | 1.0191e-05 | 0.76326 | 1.1076e-12 | 1.9195e-12 | -1.2519e-05 | -4.1272e-09
[7 empty] | 2.04 | 109.6478 | 1.0965 | 0.56725 | 0.56927 | 0.44835 | 0.8727 | 0.8758 | 9.6601e-06 | 1.2355e-06 | 2.1925e-06 | 9.158e-13 | -5.9082 | -5.6591 | 0.062047 | 0.61956 | 10.6475 | 0.017807 |  | 2.1925e-06 |  |  |  | 0.8727 | 0.7616 | 0.8758 | 0.76703 | 0.76431 | 1.2355e-06 | 1.5265e-12 | 2.1925e-06 | 4.8069e-12 | 2.7088e-12 | -0.0031081 | -0.0035615 | -9.5697e-07 | -0.77456 | 9.6601e-06 | 0.7616 | 9.158e-13 | 1.5265e-12 | -1.2188e-05 | -3.7528e-09
[7 empty] | 2.06 | 114.8154 | 1.1482 | 0.56664 | 0.5686 | 0.44427 | 0.87175 | 0.87478 | 9.1255e-06 | 1.1017e-06 | 1.9714e-06 | 7.5633e-13 | -5.9579 | -5.7052 | 0.063856 | 0.61131 | 10.6483 | 0.01689 |  | 1.9714e-06 |  |  |  | 0.87175 | 0.75996 | 0.87478 | 0.76523 | 0.76259 | 1.1017e-06 | 1.2138e-12 | 1.9714e-06 | 3.8865e-12 | 2.172e-12 | -0.0030209 | -0.0034653 | -8.6967e-07 | -0.78936 | 9.1255e-06 | 0.75996 | 7.5633e-13 | 1.2138e-12 | -1.1846e-05 | -3.4105e-09
[7 empty] | 2.08 | 120.2264 | 1.2023 | 0.56603 | 0.56794 | 0.44023 | 0.87082 | 0.87375 | 8.5897e-06 | 9.8244e-07 | 1.7723e-06 | 6.2395e-13 | -6.0077 | -5.7515 | 0.065661 | 0.60317 | 10.6491 | 0.01602 |  | 1.7723e-06 |  |  |  | 0.87082 | 0.75833 | 0.87375 | 0.76344 | 0.76088 | 9.8244e-07 | 9.6518e-13 | 1.7723e-06 | 3.1412e-12 | 1.7412e-12 | -0.0029308 | -0.0033656 | -7.8991e-07 | -0.80403 | 8.5897e-06 | 0.75833 | 6.2395e-13 | 9.6518e-13 | -1.1493e-05 | -3.0977e-09
[7 empty] | 2.1 | 125.8925 | 1.2589 | 0.56543 | 0.56728 | 0.43622 | 0.8699 | 0.87273 | 8.0547e-06 | 8.7603e-07 | 1.5931e-06 | 5.142e-13 | -6.0575 | -5.7978 | 0.067458 | 0.59515 | 10.6499 | 0.015192 |  | 1.5931e-06 |  |  |  | 0.8699 | 0.75672 | 0.87273 | 0.76167 | 0.75919 | 8.7603e-07 | 7.6742e-13 | 1.5931e-06 | 2.538e-12 | 1.3956e-12 | -0.0028381 | -0.0032626 | -7.1708e-07 | -0.81856 | 8.0547e-06 | 0.75672 | 5.142e-13 | 7.6742e-13 | -1.113e-05 | -2.8121e-09
[7 empty] | 2.12 | 131.8257 | 1.3183 | 0.56484 | 0.56662 | 0.43225 | 0.86898 | 0.87172 | 7.5229e-06 | 7.8112e-07 | 1.4318e-06 | 4.2333e-13 | -6.1073 | -5.8441 | 0.069249 | 0.58723 | 10.6506 | 0.014407 |  | 1.4318e-06 |  |  |  | 0.86898 | 0.75513 | 0.87172 | 0.7599 | 0.75751 | 7.8112e-07 | 6.1015e-13 | 1.4318e-06 | 2.0499e-12 | 1.1184e-12 | -0.0027428 | -0.0031563 | -6.5064e-07 | -0.83295 | 7.5229e-06 | 0.75513 | 4.2333e-13 | 6.1015e-13 | -1.0756e-05 | -2.5515e-09
[7 empty] | 2.14 | 138.0384 | 1.3804 | 0.56425 | 0.56597 | 0.42831 | 0.86807 | 0.87072 | 6.9963e-06 | 6.9648e-07 | 1.2865e-06 | 3.4817e-13 | -6.1571 | -5.8906 | 0.07103 | 0.57941 | 10.6513 | 0.013661 |  | 1.2865e-06 |  |  |  | 0.86807 | 0.75355 | 0.87072 | 0.75815 | 0.75584 | 6.9648e-07 | 4.8509e-13 | 1.2865e-06 | 1.6552e-12 | 8.9605e-13 | -0.002645 | -0.003047 | -5.9006e-07 | -0.84721 | 6.9963e-06 | 0.75355 | 3.4817e-13 | 4.8509e-13 | -1.0373e-05 | -2.314e-09
[7 empty] | 2.16 | 144.544 | 1.4454 | 0.56366 | 0.56532 | 0.42441 | 0.86717 | 0.86972 | 6.4769e-06 | 6.21e-07 | 1.1559e-06 | 2.8609e-13 | -6.2069 | -5.9371 | 0.072802 | 0.5717 | 10.6519 | 0.012952 |  | 1.1559e-06 |  |  |  | 0.86717 | 0.75198 | 0.86972 | 0.75641 | 0.75419 | 6.21e-07 | 3.8564e-13 | 1.1559e-06 | 1.336e-12 | 7.1779e-13 | -0.002545 | -0.0029348 | -5.3487e-07 | -0.86131 | 6.4769e-06 | 0.75198 | 2.8609e-13 | 3.8564e-13 | -9.9803e-06 | -2.0975e-09
[7 empty] | 2.18 | 151.3561 | 1.5136 | 0.56308 | 0.56467 | 0.42054 | 0.86628 | 0.86872 | 5.9669e-06 | 5.5368e-07 | 1.0383e-06 | 2.3486e-13 | -6.2567 | -5.9837 | 0.074564 | 0.56409 | 10.6525 | 0.012279 |  | 1.0383e-06 |  |  |  | 0.86628 | 0.75044 | 0.86872 | 0.75468 | 0.75255 | 5.5368e-07 | 3.0656e-13 | 1.0383e-06 | 1.0781e-12 | 5.7489e-13 | -0.0024427 | -0.0028198 | -4.8462e-07 | -0.87527 | 5.9669e-06 | 0.75044 | 2.3486e-13 | 3.0656e-13 | -9.5793e-06 | -1.9005e-09
[7 empty] | 2.2 | 158.4893 | 1.5849 | 0.56251 | 0.56403 | 0.4167 | 0.86539 | 0.86773 | 5.4681e-06 | 4.9365e-07 | 9.3255e-07 | 1.9263e-13 | -6.3066 | -6.0303 | 0.076314 | 0.55658 | 10.6531 | 0.01164 |  | 9.3255e-07 |  |  |  | 0.86539 | 0.7489 | 0.86773 | 0.75296 | 0.75093 | 4.9365e-07 | 2.4369e-13 | 9.3255e-07 | 8.6964e-13 | 4.6035e-13 | -0.0023384 | -0.0027021 | -4.3889e-07 | -0.88907 | 5.4681e-06 | 0.7489 | 1.9263e-13 | 2.4369e-13 | -9.1702e-06 | -1.7212e-09
[7 empty] | 2.22 | 165.9587 | 1.6596 | 0.56194 | 0.56339 | 0.4129 | 0.86452 | 0.86675 | 4.9824e-06 | 4.4012e-07 | 8.3743e-07 | 1.5786e-13 | -6.3564 | -6.077 | 0.078051 | 0.54917 | 10.6537 | 0.011034 |  | 8.3743e-07 |  |  |  | 0.86452 | 0.74739 | 0.86675 | 0.75125 | 0.74932 | 4.4012e-07 | 1.9371e-13 | 8.3743e-07 | 7.013e-13 | 3.6857e-13 | -0.0022321 | -0.0025819 | -3.9731e-07 | -0.90272 | 4.9824e-06 | 0.74739 | 1.5786e-13 | 1.9371e-13 | -8.7534e-06 | -1.5581e-09
[7 empty] | 2.24 | 173.7801 | 1.7378 | 0.56137 | 0.56275 | 0.40913 | 0.86365 | 0.86577 | 4.5113e-06 | 3.9239e-07 | 7.5191e-07 | 1.2925e-13 | -6.4063 | -6.1238 | 0.079775 | 0.54187 | 10.6542 | 0.010458 |  | 7.5191e-07 |  |  |  | 0.86365 | 0.74588 | 0.86577 | 0.74956 | 0.74772 | 3.9239e-07 | 1.5397e-13 | 7.5191e-07 | 5.6536e-13 | 2.9504e-13 | -0.002124 | -0.0024593 | -3.5952e-07 | -0.91622 | 4.5113e-06 | 0.74588 | 1.2925e-13 | 1.5397e-13 | -8.3294e-06 | -1.4099e-09
[7 empty] | 2.26 | 181.9701 | 1.8197 | 0.56081 | 0.56212 | 0.4054 | 0.86278 | 0.8648 | 4.0568e-06 | 3.4983e-07 | 6.7501e-07 | 1.0574e-13 | -6.4561 | -6.1707 | 0.081485 | 0.53465 | 10.6547 | 0.0099118 |  | 6.7501e-07 |  |  |  | 0.86278 | 0.7444 | 0.8648 | 0.74788 | 0.74614 | 3.4983e-07 | 1.2238e-13 | 6.7501e-07 | 4.5564e-13 | 2.3614e-13 | -0.0020141 | -0.0023345 | -3.2518e-07 | -0.92955 | 4.0568e-06 | 0.7444 | 1.0574e-13 | 1.2238e-13 | -7.8986e-06 | -1.2752e-09
[7 empty] | 2.28 | 190.5461 | 1.9055 | 0.56025 | 0.56149 | 0.4017 | 0.86193 | 0.86383 | 3.6201e-06 | 3.1188e-07 | 6.0589e-07 | 8.6444e-14 | -6.506 | -6.2176 | 0.08318 | 0.52754 | 10.6552 | 0.0093933 |  | 6.0589e-07 |  |  |  | 0.86193 | 0.74292 | 0.86383 | 0.74621 | 0.74456 | 3.1188e-07 | 9.7269e-14 | 6.0589e-07 | 3.6711e-13 | 1.8897e-13 | -0.0019027 | -0.0022074 | -2.9401e-07 | -0.94272 | 3.6201e-06 | 0.74292 | 8.6444e-14 | 9.7269e-14 | -7.4614e-06 | -1.153e-09
[7 empty] | 2.3 | 199.5262 | 1.9953 | 0.5597 | 0.56087 | 0.39803 | 0.86108 | 0.86287 | 3.203e-06 | 2.7804e-07 | 5.4377e-07 | 7.0612e-14 | -6.5559 | -6.2646 | 0.08486 | 0.52052 | 10.6556 | 0.0089012 |  | 5.4377e-07 |  |  |  | 0.86108 | 0.74147 | 0.86287 | 0.74455 | 0.74301 | 2.7804e-07 | 7.7307e-14 | 5.4377e-07 | 2.9569e-13 | 1.5119e-13 | -0.0017897 | -0.0020784 | -2.6573e-07 | -0.95572 | 3.203e-06 | 0.74147 | 7.0612e-14 | 7.7307e-14 | -7.0184e-06 | -1.0421e-09
[7 empty] | 2.32 | 208.9296 | 2.0893 | 0.55916 | 0.56025 | 0.3944 | 0.86025 | 0.86192 | 2.8066e-06 | 2.4787e-07 | 4.8795e-07 | 5.7637e-14 | -6.6058 | -6.3116 | 0.086523 | 0.51359 | 10.6561 | 0.0084342 |  | 4.8795e-07 |  |  |  | 0.86025 | 0.74002 | 0.86192 | 0.74291 | 0.74146 | 2.4787e-07 | 6.144e-14 | 4.8795e-07 | 2.3809e-13 | 1.2095e-13 | -0.0016753 | -0.0019475 | -2.4008e-07 | -0.96856 | 2.8066e-06 | 0.74002 | 5.7637e-14 | 6.144e-14 | -6.5698e-06 | -9.4148e-10
[7 empty] | 2.34 | 218.7762 | 2.1878 | 0.55862 | 0.55963 | 0.39079 | 0.85941 | 0.86097 | 2.4324e-06 | 2.2097e-07 | 4.3779e-07 | 4.7011e-14 | -6.6557 | -6.3587 | 0.088169 | 0.50675 | 10.6565 | 0.0079912 |  | 4.3779e-07 |  |  |  | 0.85941 | 0.73859 | 0.86097 | 0.74128 | 0.73993 | 2.2097e-07 | 4.8828e-14 | 4.3779e-07 | 1.9166e-13 | 9.6739e-14 | -0.0015596 | -0.0018148 | -2.1682e-07 | -0.98122 | 2.4324e-06 | 0.73859 | 4.7011e-14 | 4.8828e-14 | -6.1162e-06 | -8.5028e-10
[7 empty] | 2.36 | 229.0868 | 2.2909 | 0.55808 | 0.55902 | 0.38722 | 0.85859 | 0.86003 | 2.0815e-06 | 1.9699e-07 | 3.9274e-07 | 3.8318e-14 | -6.7056 | -6.4059 | 0.089798 | 0.50001 | 10.6568 | 0.0075709 |  | 3.9274e-07 |  |  |  | 0.85859 | 0.73718 | 0.86003 | 0.73966 | 0.73842 | 1.9699e-07 | 3.8804e-14 | 3.9274e-07 | 1.5424e-13 | 7.7364e-14 | -0.0014428 | -0.0016804 | -1.9575e-07 | -0.99371 | 2.0815e-06 | 0.73718 | 3.8318e-14 | 3.8804e-14 | -5.6579e-06 | -7.6764e-10
[7 empty] | 2.38 | 239.8833 | 2.3988 | 0.55755 | 0.55841 | 0.38368 | 0.85777 | 0.8591 | 1.7551e-06 | 1.7561e-07 | 3.5227e-07 | 3.121e-14 | -6.7555 | -6.4531 | 0.091408 | 0.49336 | 10.6572 | 0.0071722 |  | 3.5227e-07 |  |  |  | 0.85777 | 0.73578 | 0.8591 | 0.73805 | 0.73691 | 1.7561e-07 | 3.0837e-14 | 3.5227e-07 | 1.2409e-13 | 6.186e-14 | -0.0013248 | -0.0015444 | -1.7666e-07 | -1.006 | 1.7551e-06 | 0.73578 | 3.121e-14 | 3.0837e-14 | -5.1952e-06 | -6.928e-10
[7 empty] | 2.4 | 251.1886 | 2.5119 | 0.55703 | 0.55781 | 0.38018 | 0.85696 | 0.85817 | 1.454e-06 | 1.5654e-07 | 3.1593e-07 | 2.5404e-14 | -6.8054 | -6.5004 | 0.092999 | 0.48679 | 10.6576 | 0.006794 |  | 3.1593e-07 |  |  |  | 0.85696 | 0.73439 | 0.85817 | 0.73646 | 0.73542 | 1.5654e-07 | 2.4505e-14 | 3.1593e-07 | 9.9811e-14 | 4.9456e-14 | -0.0012058 | -0.0014071 | -1.5939e-07 | -1.0182 | 1.454e-06 | 0.73439 | 2.5404e-14 | 2.4505e-14 | -4.7287e-06 | -6.2505e-10
[7 empty] | 2.42 | 263.0268 | 2.6303 | 0.55651 | 0.55721 | 0.3767 | 0.85616 | 0.85725 | 1.1793e-06 | 1.3955e-07 | 2.833e-07 | 2.0665e-14 | -6.8553 | -6.5478 | 0.094572 | 0.48031 | 10.6579 | 0.0064353 |  | 2.833e-07 |  |  |  | 0.85616 | 0.73301 | 0.85725 | 0.73487 | 0.73394 | 1.3955e-07 | 1.9473e-14 | 2.833e-07 | 8.0258e-14 | 3.9533e-14 | -0.0010859 | -0.0012684 | -1.4375e-07 | -1.0301 | 1.1793e-06 | 0.73301 | 2.0665e-14 | 1.9473e-14 | -4.2586e-06 | -5.6373e-10
[7 empty] | 2.44 | 275.4229 | 2.7542 | 0.55599 | 0.55662 | 0.37326 | 0.85537 | 0.85633 | 9.3175e-07 | 1.2439e-07 | 2.54e-07 | 1.6799e-14 | -6.9052 | -6.5952 | 0.096124 | 0.47392 | 10.6582 | 0.0060952 |  | 2.54e-07 |  |  |  | 0.85537 | 0.73165 | 0.85633 | 0.73331 | 0.73248 | 1.2439e-07 | 1.5474e-14 | 2.54e-07 | 6.4518e-14 | 3.1597e-14 | -0.00096527 | -0.0011285 | -1.2961e-07 | -1.0419 | 9.3175e-07 | 0.73165 | 1.6799e-14 | 1.5474e-14 | -3.7854e-06 | -5.0827e-10
[7 empty] | 2.46 | 288.4032 | 2.884 | 0.55548 | 0.55603 | 0.36985 | 0.85458 | 0.85542 | 7.1212e-07 | 1.1089e-07 | 2.2771e-07 | 1.3647e-14 | -6.9551 | -6.6426 | 0.097656 | 0.46761 | 10.6585 | 0.0057726 |  | 2.2771e-07 |  |  |  | 0.85458 | 0.73031 | 0.85542 | 0.73175 | 0.73103 | 1.1089e-07 | 1.2296e-14 | 2.2771e-07 | 5.1852e-14 | 2.525e-14 | -0.00084387 | -0.00098747 | -1.1682e-07 | -1.0535 | 7.1212e-07 | 0.73031 | 1.3647e-14 | 1.2296e-14 | -3.3093e-06 | -4.5813e-10
[7 empty] | 2.48 | 301.9952 | 3.02 | 0.55497 | 0.55544 | 0.36646 | 0.8538 | 0.85452 | 5.2106e-07 | 9.8845e-08 | 2.0411e-07 | 1.1081e-14 | -7.005 | -6.6901 | 0.099167 | 0.46139 | 10.6588 | 0.0054667 |  | 2.0411e-07 |  |  |  | 0.8538 | 0.72897 | 0.85452 | 0.73021 | 0.72959 | 9.8845e-08 | 9.7704e-15 | 2.0411e-07 | 4.1661e-14 | 2.0175e-14 | -0.00072185 | -0.00084545 | -1.0526e-07 | -1.0649 | 5.2106e-07 | 0.72897 | 1.1081e-14 | 9.7704e-15 | -2.8308e-06 | -4.128e-10
[7 empty] | 2.5 | 316.2278 | 3.1623 | 0.55447 | 0.55486 | 0.36311 | 0.85303 | 0.85362 | 3.5913e-07 | 8.811e-08 | 1.8293e-07 | 8.9914e-15 | -7.055 | -6.7377 | 0.10066 | 0.45525 | 10.659 | 0.0051767 |  | 1.8293e-07 |  |  |  | 0.85303 | 0.72765 | 0.85362 | 0.72868 | 0.72816 | 8.811e-08 | 7.7634e-15 | 1.8293e-07 | 3.3465e-14 | 1.6118e-14 | -0.00059927 | -0.00070252 | -9.4823e-08 | -1.0762 | 3.5913e-07 | 0.72765 | 8.9914e-15 | 7.7634e-15 | -2.3501e-06 | -3.7185e-10
[7 empty] | 2.52 | 331.1311 | 3.3113 | 0.55397 | 0.55428 | 0.35979 | 0.85226 | 0.85274 | 2.268e-07 | 7.854e-08 | 1.6393e-07 | 7.2918e-15 | -7.1049 | -6.7853 | 0.10213 | 0.44919 | 10.6593 | 0.0049018 |  | 1.6393e-07 |  |  |  | 0.85226 | 0.72635 | 0.85274 | 0.72716 | 0.72675 | 7.854e-08 | 6.1686e-15 | 1.6393e-07 | 2.6874e-14 | 1.2875e-14 | -0.00047624 | -0.00055879 | -8.5392e-08 | -1.0872 | 2.268e-07 | 0.72635 | 7.2918e-15 | 6.1686e-15 | -1.8676e-06 | -3.3487e-10
[7 empty] | 2.54 | 346.7369 | 3.4674 | 0.55347 | 0.5537 | 0.3565 | 0.8515 | 0.85185 | 1.2448e-07 | 7.0009e-08 | 1.4689e-07 | 5.9102e-15 | -7.1548 | -6.833 | 0.10357 | 0.44321 | 10.6595 | 0.0046412 |  | 1.4689e-07 |  |  |  | 0.8515 | 0.72505 | 0.85185 | 0.72565 | 0.72535 | 7.0009e-08 | 4.9013e-15 | 1.4689e-07 | 2.1576e-14 | 1.0283e-14 | -0.00035282 | -0.00041435 | -7.6878e-08 | -1.0981 | 1.2448e-07 | 0.72505 | 5.9102e-15 | 4.9013e-15 | -1.3836e-06 | -3.0148e-10
[7 empty] | 2.56 | 363.0781 | 3.6308 | 0.55299 | 0.55313 | 0.35324 | 0.85075 | 0.85098 | 5.2488e-08 | 6.2405e-08 | 1.316e-07 | 4.7877e-15 | -7.2048 | -6.8808 | 0.105 | 0.43731 | 10.6598 | 0.0043941 |  | 1.316e-07 |  |  |  | 0.85075 | 0.72377 | 0.85098 | 0.72416 | 0.72397 | 6.2405e-08 | 3.8943e-15 | 1.316e-07 | 1.7318e-14 | 8.2123e-15 | -0.0002291 | -0.00026929 | -6.9193e-08 | -1.1088 | 5.2488e-08 | 0.72377 | 4.7877e-15 | 3.8943e-15 | -8.9844e-07 | -2.7135e-10
[7 empty] | 2.58 | 380.1894 | 3.8019 | 0.5525 | 0.55257 | 0.35 | 0.85 | 0.85011 | 1.1058e-08 | 5.5625e-08 | 1.1789e-07 | 3.8764e-15 | -7.2547 | -6.9285 | 0.1064 | 0.43149 | 10.66 | 0.00416 |  | 1.1789e-07 |  |  |  | 0.85 | 0.7225 | 0.85011 | 0.72268 | 0.72259 | 5.5625e-08 | 3.0942e-15 | 1.1789e-07 | 1.3897e-14 | 6.5575e-15 | -0.00010516 | -0.00012372 | -6.226e-08 | -1.1193 | 1.1058e-08 | 0.7225 | 3.8764e-15 | 3.0942e-15 | -4.1239e-07 | -2.4416e-10
[7 empty] | 2.6 | 398.1072 | 3.9811 | 0.55202 | 0.55201 | 0.3468 | 0.84926 | 0.84924 | 3.5851e-10 | 4.9582e-08 | 1.0559e-07 | 3.1368e-15 | -7.3047 | -6.9764 | 0.10778 | 0.42575 | 10.6602 | 0.003938 |  | 1.0559e-07 |  |  |  | 0.84926 | 0.72125 | 0.84924 | 0.72121 | 0.72123 | 4.9582e-08 | 2.4584e-15 | 1.0559e-07 | 1.1149e-14 | 5.2354e-15 | 1.8934e-05 | 2.2295e-05 | -5.6008e-08 | -1.1296 | 3.5851e-10 | 0.72125 | 3.1368e-15 | 2.4584e-15 | 7.4252e-08 | -2.1964e-10
[7 empty] | 2.62 | 416.8694 | 4.1687 | 0.55154 | 0.55145 | 0.34363 | 0.84853 | 0.84839 | 2.0479e-08 | 4.4195e-08 | 9.4565e-08 | 2.5371e-15 | -7.3546 | -7.0243 | 0.10913 | 0.42008 | 10.6604 | 0.0037277 |  | 9.4565e-08 |  |  |  | 0.84853 | 0.72 | 0.84839 | 0.71976 | 0.71988 | 4.4195e-08 | 1.9532e-15 | 9.4565e-08 | 8.9426e-15 | 4.1794e-15 | 0.00014311 | 0.00016865 | -5.037e-08 | -1.1397 | 2.0479e-08 | 0.72 | 2.5371e-15 | 1.9532e-15 | 5.612e-07 | -1.9753e-10
[7 empty] | 2.64 | 436.5158 | 4.3652 | 0.55107 | 0.5509 | 0.34048 | 0.8478 | 0.84754 | 7.1441e-08 | 3.9394e-08 | 8.4682e-08 | 2.051e-15 | -7.4046 | -7.0722 | 0.11047 | 0.41449 | 10.6606 | 0.0035284 |  | 8.4682e-08 |  |  |  | 0.8478 | 0.71877 | 0.84754 | 0.71832 | 0.71854 | 3.9394e-08 | 1.5519e-15 | 8.4682e-08 | 7.171e-15 | 3.3359e-15 | 0.00026729 | 0.00031527 | -4.5288e-08 | -1.1496 | 7.1441e-08 | 0.71877 | 2.051e-15 | 1.5519e-15 | 1.0482e-06 | -1.776e-10
[7 empty] | 2.66 | 457.0882 | 4.5709 | 0.5506 | 0.55035 | 0.33736 | 0.84708 | 0.84669 | 1.532e-07 | 3.5113e-08 | 7.5823e-08 | 1.6573e-15 | -7.4545 | -7.1202 | 0.11177 | 0.40897 | 10.6607 | 0.0033396 |  | 7.5823e-08 |  |  |  | 0.84708 | 0.71755 | 0.84669 | 0.71689 | 0.71722 | 3.5113e-08 | 1.2329e-15 | 7.5823e-08 | 5.7491e-15 | 2.6624e-15 | 0.0003914 | 0.00046206 | -4.0709e-08 | -1.1594 | 1.532e-07 | 0.71755 | 1.6573e-15 | 1.2329e-15 | 1.5349e-06 | -1.5964e-10
[7 empty] | 2.68 | 478.6301 | 4.7863 | 0.55014 | 0.54981 | 0.33428 | 0.84637 | 0.84586 | 2.6564e-07 | 3.1298e-08 | 6.7883e-08 | 1.3384e-15 | -7.5045 | -7.1682 | 0.11306 | 0.40353 | 10.6609 | 0.0031607 |  | 6.7883e-08 |  |  |  | 0.84637 | 0.71634 | 0.84586 | 0.71547 | 0.71591 | 3.1298e-08 | 9.7956e-16 | 6.7883e-08 | 4.608e-15 | 2.1246e-15 | 0.0005154 | 0.00060895 | -3.6585e-08 | -1.1689 | 2.6564e-07 | 0.71634 | 1.3384e-15 | 9.7956e-16 | 2.0212e-06 | -1.4347e-10
[7 empty] | 2.7 | 501.1872 | 5.0119 | 0.54968 | 0.54927 | 0.33122 | 0.84567 | 0.84503 | 4.0858e-07 | 2.7897e-08 | 6.0767e-08 | 1.0805e-15 | -7.5544 | -7.2163 | 0.11432 | 0.39816 | 10.661 | 0.0029912 |  | 6.0767e-08 |  |  |  | 0.84567 | 0.71515 | 0.84503 | 0.71407 | 0.71461 | 2.7897e-08 | 7.7823e-16 | 6.0767e-08 | 3.6927e-15 | 1.6952e-15 | 0.0006392 | 0.00075586 | -3.287e-08 | -1.1783 | 4.0858e-07 | 0.71515 | 1.0805e-15 | 7.7823e-16 | 2.5067e-06 | -1.289e-10
[7 empty] | 2.72 | 524.8075 | 5.2481 | 0.54923 | 0.54873 | 0.32818 | 0.84497 | 0.8442 | 5.818e-07 | 2.4865e-08 | 5.4392e-08 | 8.718e-16 | -7.6044 | -7.2645 | 0.11556 | 0.39286 | 10.6612 | 0.0028306 |  | 5.4392e-08 |  |  |  | 0.84497 | 0.71397 | 0.8442 | 0.71268 | 0.71332 | 2.4865e-08 | 6.1828e-16 | 5.4392e-08 | 2.9585e-15 | 1.3525e-15 | 0.00076276 | 0.00090271 | -2.9526e-08 | -1.1875 | 5.818e-07 | 0.71397 | 8.718e-16 | 6.1828e-16 | 2.9912e-06 | -1.1579e-10
[7 empty] | 2.74 | 549.5409 | 5.4954 | 0.54878 | 0.5482 | 0.32518 | 0.84427 | 0.84339 | 7.85e-07 | 2.2163e-08 | 4.868e-08 | 7.0313e-16 | -7.6544 | -7.3127 | 0.11677 | 0.38763 | 10.6613 | 0.0026785 |  | 4.868e-08 |  |  |  | 0.84427 | 0.71279 | 0.84339 | 0.7113 | 0.71205 | 2.2163e-08 | 4.912e-16 | 4.868e-08 | 2.3697e-15 | 1.0789e-15 | 0.000886 | 0.0010494 | -2.6517e-08 | -1.1964 | 7.85e-07 | 0.71279 | 7.0313e-16 | 4.912e-16 | 3.4745e-06 | -1.0399e-10
[7 empty] | 2.76 | 575.4399 | 5.7544 | 0.54833 | 0.54767 | 0.3222 | 0.84358 | 0.84258 | 1.0178e-06 | 1.9754e-08 | 4.3563e-08 | 5.6684e-16 | -7.7043 | -7.3609 | 0.11796 | 0.38247 | 10.6615 | 0.0025344 |  | 4.3563e-08 |  |  |  | 0.84358 | 0.71163 | 0.84258 | 0.70993 | 0.71078 | 1.9754e-08 | 3.9024e-16 | 4.3563e-08 | 1.8977e-15 | 8.6056e-16 | 0.0010089 | 0.0011959 | -2.3808e-08 | -1.2052 | 1.0178e-06 | 0.71163 | 5.6684e-16 | 3.9024e-16 | 3.9564e-06 | -9.3366e-11
[7 empty] | 2.78 | 602.5596 | 6.0256 | 0.54789 | 0.54715 | 0.31925 | 0.8429 | 0.84177 | 1.2799e-06 | 1.7607e-08 | 3.898e-08 | 4.5678e-16 | -7.7543 | -7.4092 | 0.11912 | 0.37738 | 10.6616 | 0.002398 |  | 3.898e-08 |  |  |  | 0.8429 | 0.71049 | 0.84177 | 0.70858 | 0.70953 | 1.7607e-08 | 3.1002e-16 | 3.898e-08 | 1.5194e-15 | 6.8634e-16 | 0.0011313 | 0.0013422 | -2.1372e-08 | -1.2138 | 1.2799e-06 | 0.71049 | 4.5678e-16 | 3.1002e-16 | 4.4366e-06 | -8.3813e-11
[7 empty] | 2.8 | 630.9573 | 6.3096 | 0.54745 | 0.54663 | 0.31632 | 0.84223 | 0.84098 | 1.5708e-06 | 1.5694e-08 | 3.4875e-08 | 3.6793e-16 | -7.8043 | -7.4575 | 0.12026 | 0.37236 | 10.6617 | 0.0022688 |  | 3.4875e-08 |  |  |  | 0.84223 | 0.70935 | 0.84098 | 0.70724 | 0.70829 | 1.5694e-08 | 2.463e-16 | 3.4875e-08 | 1.2163e-15 | 5.4733e-16 | 0.0012533 | 0.0014881 | -1.9181e-08 | -1.2222 | 1.5708e-06 | 0.70935 | 3.6793e-16 | 2.463e-16 | 4.9149e-06 | -7.5221e-11
[7 empty] | 2.82 | 660.6934 | 6.6069 | 0.54701 | 0.54612 | 0.31343 | 0.84156 | 0.84019 | 1.8899e-06 | 1.3988e-08 | 3.12e-08 | 2.9624e-16 | -7.8542 | -7.5059 | 0.12138 | 0.3674 | 10.6618 | 0.0021464 |  | 3.12e-08 |  |  |  | 0.84156 | 0.70822 | 0.84019 | 0.70591 | 0.70707 | 1.3988e-08 | 1.9567e-16 | 3.12e-08 | 9.7342e-16 | 4.3642e-16 | 0.0013747 | 0.0016336 | -1.7212e-08 | -1.2304 | 1.8899e-06 | 0.70822 | 2.9624e-16 | 1.9567e-16 | 5.3912e-06 | -6.7496e-11
[7 empty] | 2.84 | 691.831 | 6.9183 | 0.54658 | 0.54561 | 0.31056 | 0.8409 | 0.8394 | 2.2369e-06 | 1.2468e-08 | 2.7909e-08 | 2.3842e-16 | -7.9042 | -7.5543 | 0.12247 | 0.36251 | 10.6619 | 0.0020305 |  | 2.7909e-08 |  |  |  | 0.8409 | 0.70711 | 0.8394 | 0.7046 | 0.70585 | 1.2468e-08 | 1.5544e-16 | 2.7909e-08 | 7.7889e-16 | 3.4796e-16 | 0.0014956 | 0.0017786 | -1.5441e-08 | -1.2385 | 2.2369e-06 | 0.70711 | 2.3842e-16 | 1.5544e-16 | 5.8652e-06 | -6.0553e-11
[7 empty] | 2.86 | 724.436 | 7.2444 | 0.54616 | 0.54511 | 0.30771 | 0.84024 | 0.83863 | 2.611e-06 | 1.1112e-08 | 2.4962e-08 | 1.9181e-16 | -7.9542 | -7.6027 | 0.12353 | 0.35769 | 10.662 | 0.0019208 |  | 2.4962e-08 |  |  |  | 0.84024 | 0.70601 | 0.83863 | 0.70329 | 0.70465 | 1.1112e-08 | 1.2349e-16 | 2.4962e-08 | 6.2311e-16 | 2.7739e-16 | 0.0016159 | 0.0019231 | -1.385e-08 | -1.2463 | 2.611e-06 | 0.70601 | 1.9181e-16 | 1.2349e-16 | 6.3367e-06 | -5.4313e-11
[7 empty] | 2.88 | 758.5776 | 7.5858 | 0.54573 | 0.54461 | 0.30489 | 0.83959 | 0.83786 | 3.0117e-06 | 9.9046e-09 | 2.2325e-08 | 1.5426e-16 | -8.0042 | -7.6512 | 0.12457 | 0.35293 | 10.6621 | 0.0018169 |  | 2.2325e-08 |  |  |  | 0.83959 | 0.70491 | 0.83786 | 0.702 | 0.70346 | 9.9046e-09 | 9.8101e-17 | 2.2325e-08 | 4.9839e-16 | 2.2112e-16 | 0.0017354 | 0.002067 | -1.242e-08 | -1.254 | 3.0117e-06 | 0.70491 | 1.5426e-16 | 9.8101e-17 | 6.8056e-06 | -4.8706e-11
[7 empty] | 2.9 | 794.3282 | 7.9433 | 0.54532 | 0.54411 | 0.3021 | 0.83895 | 0.83709 | 3.4383e-06 | 8.8279e-09 | 1.9964e-08 | 1.2401e-16 | -8.0541 | -7.6998 | 0.12559 | 0.34823 | 10.6622 | 0.0017185 |  | 1.9964e-08 |  |  |  | 0.83895 | 0.70383 | 0.83709 | 0.70072 | 0.70228 | 8.8279e-09 | 7.7933e-17 | 1.9964e-08 | 3.9856e-16 | 1.7624e-16 | 0.0018543 | 0.0022102 | -1.1136e-08 | -1.2614 | 3.4383e-06 | 0.70383 | 1.2401e-16 | 7.7933e-17 | 7.2717e-06 | -4.367e-11
[7 empty] | 2.92 | 831.7638 | 8.3176 | 0.5449 | 0.54362 | 0.29933 | 0.83831 | 0.83634 | 3.8902e-06 | 7.8683e-09 | 1.7851e-08 | 9.9654e-17 | -8.1041 | -7.7483 | 0.12658 | 0.3436 | 10.6623 | 0.0016254 |  | 1.7851e-08 |  |  |  | 0.83831 | 0.70276 | 0.83634 | 0.69946 | 0.70111 | 7.8683e-09 | 6.191e-17 | 1.7851e-08 | 3.1866e-16 | 1.4046e-16 | 0.0019724 | 0.0023528 | -9.9827e-09 | -1.2687 | 3.8902e-06 | 0.70276 | 9.9654e-17 | 6.191e-17 | 7.7348e-06 | -3.9148e-11
[7 empty] | 2.94 | 870.9636 | 8.7096 | 0.54449 | 0.54313 | 0.29659 | 0.83767 | 0.83558 | 4.3667e-06 | 7.013e-09 | 1.596e-08 | 8.0053e-17 | -8.1541 | -7.797 | 0.12755 | 0.33902 | 10.6624 | 0.0015373 |  | 1.596e-08 |  |  |  | 0.83767 | 0.7017 | 0.83558 | 0.6982 | 0.69995 | 7.013e-09 | 4.9182e-17 | 1.596e-08 | 2.5473e-16 | 1.1193e-16 | 0.0020897 | 0.0024946 | -8.9472e-09 | -1.2758 | 4.3667e-06 | 0.7017 | 8.0053e-17 | 4.9182e-17 | 8.1947e-06 | -3.5087e-11
[7 empty] | 2.96 | 912.0108 | 9.1201 | 0.54408 | 0.54265 | 0.29387 | 0.83705 | 0.83484 | 4.8669e-06 | 6.2506e-09 | 1.4268e-08 | 6.4284e-17 | -8.2041 | -7.8456 | 0.12849 | 0.33451 | 10.6625 | 0.0014538 |  | 1.4268e-08 |  |  |  | 0.83705 | 0.70065 | 0.83484 | 0.69696 | 0.6988 | 6.2506e-09 | 3.907e-17 | 1.4268e-08 | 2.0359e-16 | 8.9186e-17 | 0.0022061 | 0.0026356 | -8.0177e-09 | -1.2827 | 4.8669e-06 | 0.70065 | 6.4284e-17 | 3.907e-17 | 8.6514e-06 | -3.1442e-11
[7 empty] | 2.98 | 954.9926 | 9.5499 | 0.54368 | 0.54217 | 0.29118 | 0.83643 | 0.8341 | 5.3902e-06 | 5.5711e-09 | 1.2755e-08 | 5.1604e-17 | -8.2541 | -7.8943 | 0.1294 | 0.33006 | 10.6625 | 0.0013749 |  | 1.2755e-08 |  |  |  | 0.83643 | 0.69961 | 0.8341 | 0.69573 | 0.69767 | 5.5711e-09 | 3.1037e-17 | 1.2755e-08 | 1.6268e-16 | 7.1058e-17 | 0.0023217 | 0.0027757 | -7.1836e-09 | -1.2894 | 5.3902e-06 | 0.69961 | 5.1604e-17 | 3.1037e-17 | 9.1046e-06 | -2.8171e-11
[7 empty] | 3 | 1000 | 10 | 0.54328 | 0.54169 | 0.28851 | 0.83581 | 0.83337 | 5.9358e-06 | 4.9655e-09 | 1.1401e-08 | 4.141e-17 | -8.304 | -7.9431 | 0.1303 | 0.32567 | 10.6626 | 0.0013001 |  | 1.1401e-08 |  |  |  | 0.83581 | 0.69858 | 0.83337 | 0.69451 | 0.69654 | 4.9655e-09 | 2.4656e-17 | 1.1401e-08 | 1.2997e-16 | 5.6609e-17 | 0.0024363 | 0.0029149 | -6.4351e-09 | -1.296 | 5.9358e-06 | 0.69858 | 4.141e-17 | 2.4656e-17 | 9.5543e-06 | -2.5236e-11
[7 empty] | 3.02 | 1047.1285 | 10.4713 | 0.54288 | 0.54122 | 0.28587 | 0.8352 | 0.83265 | 6.5028e-06 | 4.4256e-09 | 1.0189e-08 | 3.3219e-17 | -8.354 | -7.9919 | 0.13116 | 0.32133 | 10.6627 | 0.0012294 |  | 1.0189e-08 |  |  |  | 0.8352 | 0.69756 | 0.83265 | 0.69331 | 0.69543 | 4.4256e-09 | 1.9586e-17 | 1.0189e-08 | 1.0382e-16 | 4.5094e-17 | 0.0025501 | 0.0030532 | -5.7636e-09 | -1.3023 | 6.5028e-06 | 0.69756 | 3.3219e-17 | 1.9586e-17 | 1e-05 | -2.2602e-11
[7 empty] | 3.04 | 1096.4782 | 10.9648 | 0.54249 | 0.54076 | 0.28325 | 0.8346 | 0.83193 | 7.0905e-06 | 3.9445e-09 | 9.1058e-09 | 2.6639e-17 | -8.404 | -8.0407 | 0.13201 | 0.31706 | 10.6627 | 0.0011624 |  | 9.1058e-09 |  |  |  | 0.8346 | 0.69655 | 0.83193 | 0.69211 | 0.69433 | 3.9445e-09 | 1.5559e-17 | 9.1058e-09 | 8.2916e-17 | 3.5918e-17 | 0.0026628 | 0.0031905 | -5.1613e-09 | -1.3085 | 7.0905e-06 | 0.69655 | 2.6639e-17 | 1.5559e-17 | 1.0442e-05 | -2.0241e-11
[7 empty] | 3.06 | 1148.1536 | 11.4815 | 0.5421 | 0.54029 | 0.28065 | 0.834 | 0.83122 | 7.698e-06 | 3.5157e-09 | 8.1369e-09 | 2.1356e-17 | -8.454 | -8.0895 | 0.13283 | 0.31284 | 10.6628 | 0.0010991 |  | 8.1369e-09 |  |  |  | 0.834 | 0.69555 | 0.83122 | 0.69093 | 0.69324 | 3.5157e-09 | 1.236e-17 | 8.1369e-09 | 6.621e-17 | 2.8607e-17 | 0.0027745 | 0.0033268 | -4.6213e-09 | -1.3145 | 7.698e-06 | 0.69555 | 2.1356e-17 | 1.236e-17 | 1.088e-05 | -1.8123e-11
[7 empty] | 3.08 | 1202.2644 | 12.0226 | 0.54171 | 0.53984 | 0.27808 | 0.8334 | 0.83052 | 8.3244e-06 | 3.1334e-09 | 7.2705e-09 | 1.7115e-17 | -8.504 | -8.1384 | 0.13362 | 0.30867 | 10.6628 | 0.0010391 |  | 7.2705e-09 |  |  |  | 0.8334 | 0.69456 | 0.83052 | 0.68976 | 0.69216 | 3.1334e-09 | 9.8184e-18 | 7.2705e-09 | 5.286e-17 | 2.2782e-17 | 0.0028852 | 0.003462 | -4.137e-09 | -1.3203 | 8.3244e-06 | 0.69456 | 1.7115e-17 | 9.8184e-18 | 1.1315e-05 | -1.6224e-11
[7 empty] | 3.1 | 1258.9254 | 12.5893 | 0.54133 | 0.53938 | 0.27553 | 0.83282 | 0.82982 | 8.9689e-06 | 2.7928e-09 | 6.4957e-09 | 1.3712e-17 | -8.554 | -8.1874 | 0.13439 | 0.30456 | 10.6629 | 0.00098241 |  | 6.4957e-09 |  |  |  | 0.83282 | 0.69358 | 0.82982 | 0.6886 | 0.69109 | 2.7928e-09 | 7.7996e-18 | 6.4957e-09 | 4.2195e-17 | 1.8141e-17 | 0.0029948 | 0.003596 | -3.703e-09 | -1.3259 | 8.9689e-06 | 0.69358 | 1.3712e-17 | 7.7996e-18 | 1.1744e-05 | -1.4521e-11
[7 empty] | 3.12 | 1318.2567 | 13.1826 | 0.54095 | 0.53893 | 0.27301 | 0.83223 | 0.82913 | 9.6307e-06 | 2.4891e-09 | 5.8031e-09 | 1.0982e-17 | -8.604 | -8.2363 | 0.13514 | 0.30051 | 10.6629 | 0.00092875 |  | 5.8031e-09 |  |  |  | 0.83223 | 0.69261 | 0.82913 | 0.68746 | 0.69003 | 2.4891e-09 | 6.1958e-18 | 5.8031e-09 | 3.3676e-17 | 1.4445e-17 | 0.0031033 | 0.0037289 | -3.3139e-09 | -1.3314 | 9.6307e-06 | 0.69261 | 1.0982e-17 | 6.1958e-18 | 1.217e-05 | -1.2996e-11
[7 empty] | 3.14 | 1380.3843 | 13.8038 | 0.54058 | 0.53849 | 0.27051 | 0.83166 | 0.82844 | 1.0309e-05 | 2.2185e-09 | 5.1838e-09 | 8.7932e-18 | -8.6539 | -8.2853 | 0.13586 | 0.29651 | 10.663 | 0.00087798 |  | 5.1838e-09 |  |  |  | 0.83166 | 0.69165 | 0.82844 | 0.68632 | 0.68898 | 2.2185e-09 | 4.9217e-18 | 5.1838e-09 | 2.6872e-17 | 1.15e-17 | 0.0032107 | 0.0038607 | -2.9653e-09 | -1.3366 | 1.0309e-05 | 0.69165 | 8.7932e-18 | 4.9217e-18 | 1.2591e-05 | -1.1629e-11
[7 empty] | 3.16 | 1445.4398 | 14.4544 | 0.5402 | 0.53805 | 0.26803 | 0.83108 | 0.82777 | 1.1002e-05 | 1.9773e-09 | 4.6303e-09 | 7.0384e-18 | -8.7039 | -8.3344 | 0.13656 | 0.29257 | 10.663 | 0.00082995 |  | 4.6303e-09 |  |  |  | 0.83108 | 0.6907 | 0.82777 | 0.6852 | 0.68794 | 1.9773e-09 | 3.9097e-18 | 4.6303e-09 | 2.144e-17 | 9.1554e-18 | 0.003317 | 0.0039912 | -2.653e-09 | -1.3417 | 1.1002e-05 | 0.6907 | 7.0384e-18 | 3.9097e-18 | 1.3008e-05 | -1.0404e-11
[7 empty] | 3.18 | 1513.5612 | 15.1356 | 0.53984 | 0.53761 | 0.26557 | 0.83052 | 0.82709 | 1.1711e-05 | 1.7623e-09 | 4.1355e-09 | 5.6321e-18 | -8.7539 | -8.3835 | 0.13723 | 0.28867 | 10.6631 | 0.00078452 |  | 4.1355e-09 |  |  |  | 0.83052 | 0.68976 | 0.82709 | 0.68408 | 0.68692 | 1.7623e-09 | 3.1057e-18 | 4.1355e-09 | 1.7103e-17 | 7.2881e-18 | 0.0034221 | 0.0041204 | -2.3732e-09 | -1.3467 | 1.1711e-05 | 0.68976 | 5.6321e-18 | 3.1057e-18 | 1.342e-05 | -9.3067e-12
[7 empty] | 3.2 | 1584.8932 | 15.8489 | 0.53947 | 0.53718 | 0.26314 | 0.82995 | 0.82643 | 1.2432e-05 | 1.5707e-09 | 3.6933e-09 | 4.5056e-18 | -8.8039 | -8.4326 | 0.13788 | 0.28483 | 10.6631 | 0.00074154 |  | 3.6933e-09 |  |  |  | 0.82995 | 0.68882 | 0.82643 | 0.68298 | 0.6859 | 1.5707e-09 | 2.4671e-18 | 3.6933e-09 | 1.3641e-17 | 5.8011e-18 | 0.003526 | 0.0042484 | -2.1226e-09 | -1.3514 | 1.2432e-05 | 0.68882 | 4.5056e-18 | 2.4671e-18 | 1.3827e-05 | -8.3241e-12
[7 empty] | 3.22 | 1659.5869 | 16.5959 | 0.53911 | 0.53675 | 0.26073 | 0.8294 | 0.82577 | 1.3167e-05 | 1.3999e-09 | 3.2982e-09 | 3.6033e-18 | -8.8539 | -8.4817 | 0.13851 | 0.28104 | 10.6631 | 0.00070089 |  | 3.2982e-09 |  |  |  | 0.8294 | 0.6879 | 0.82577 | 0.6819 | 0.68489 | 1.3999e-09 | 1.9598e-18 | 3.2982e-09 | 1.0878e-17 | 4.6172e-18 | 0.0036287 | 0.0043751 | -1.8982e-09 | -1.356 | 1.3167e-05 | 0.6879 | 3.6033e-18 | 1.9598e-18 | 1.423e-05 | -7.4441e-12
[7 empty] | 3.24 | 1737.8008 | 17.378 | 0.53875 | 0.53633 | 0.25834 | 0.82885 | 0.82512 | 1.3914e-05 | 1.2477e-09 | 2.945e-09 | 2.881e-18 | -8.9039 | -8.5309 | 0.13911 | 0.2773 | 10.6632 | 0.00066244 |  | 2.945e-09 |  |  |  | 0.82885 | 0.68699 | 0.82512 | 0.68082 | 0.6839 | 1.2477e-09 | 1.5568e-18 | 2.945e-09 | 8.6733e-18 | 3.6745e-18 | 0.0037301 | 0.0045004 | -1.6973e-09 | -1.3604 | 1.3914e-05 | 0.68699 | 2.881e-18 | 1.5568e-18 | 1.4628e-05 | -6.6563e-12
[7 empty] | 3.26 | 1819.7009 | 18.197 | 0.5384 | 0.53591 | 0.25597 | 0.8283 | 0.82447 | 1.4671e-05 | 1.112e-09 | 2.6295e-09 | 2.3028e-18 | -8.9539 | -8.5801 | 0.1397 | 0.27361 | 10.6632 | 0.00062607 |  | 2.6295e-09 |  |  |  | 0.8283 | 0.68608 | 0.82447 | 0.67975 | 0.68291 | 1.112e-09 | 1.2366e-18 | 2.6295e-09 | 6.9145e-18 | 2.9241e-18 | 0.0038303 | 0.0046243 | -1.5175e-09 | -1.3646 | 1.4671e-05 | 0.68608 | 2.3028e-18 | 1.2366e-18 | 1.5021e-05 | -5.951e-12
[7 empty] | 3.28 | 1905.4607 | 19.0546 | 0.53804 | 0.53549 | 0.25362 | 0.82776 | 0.82383 | 1.5439e-05 | 9.9112e-10 | 2.3477e-09 | 1.8402e-18 | -9.0039 | -8.6294 | 0.14025 | 0.26997 | 10.6632 | 0.00059168 |  | 2.3477e-09 |  |  |  | 0.82776 | 0.68518 | 0.82383 | 0.6787 | 0.68193 | 9.9112e-10 | 9.8233e-19 | 2.3477e-09 | 5.5115e-18 | 2.3268e-18 | 0.0039293 | 0.0047469 | -1.3565e-09 | -1.3687 | 1.5439e-05 | 0.68518 | 1.8402e-18 | 9.8233e-19 | 1.5409e-05 | -5.3197e-12
[7 empty] | 3.3 | 1995.2623 | 19.9526 | 0.53769 | 0.53508 | 0.2513 | 0.82722 | 0.8232 | 1.6216e-05 | 8.8336e-10 | 2.0958e-09 | 1.4701e-18 | -9.0539 | -8.6786 | 0.14079 | 0.26637 | 10.6633 | 0.00055915 |  | 2.0958e-09 |  |  |  | 0.82722 | 0.6843 | 0.8232 | 0.67765 | 0.68097 | 8.8336e-10 | 7.8032e-19 | 2.0958e-09 | 4.3925e-18 | 1.8514e-18 | 0.0040269 | 0.004868 | -1.2125e-09 | -1.3726 | 1.6216e-05 | 0.6843 | 1.4701e-18 | 7.8032e-19 | 1.5792e-05 | -4.7548e-12
[7 empty] | 3.32 | 2089.2961 | 20.893 | 0.53735 | 0.53467 | 0.24899 | 0.82669 | 0.82257 | 1.7002e-05 | 7.8731e-10 | 1.8709e-09 | 1.1741e-18 | -9.1039 | -8.728 | 0.1413 | 0.26283 | 10.6633 | 0.00052839 |  | 1.8709e-09 |  |  |  | 0.82669 | 0.68342 | 0.82257 | 0.67662 | 0.68001 | 7.8731e-10 | 6.1985e-19 | 1.8709e-09 | 3.5002e-18 | 1.473e-18 | 0.0041233 | 0.0049877 | -1.0836e-09 | -1.3763 | 1.7002e-05 | 0.68342 | 1.1741e-18 | 6.1985e-19 | 1.617e-05 | -4.2493e-12
[7 empty] | 3.34 | 2187.7616 | 21.8776 | 0.53701 | 0.53426 | 0.24671 | 0.82616 | 0.82195 | 1.7795e-05 | 7.017e-10 | 1.67e-09 | 9.3752e-19 | -9.1538 | -8.7773 | 0.14179 | 0.25933 | 10.6633 | 0.00049931 |  | 1.67e-09 |  |  |  | 0.82616 | 0.68255 | 0.82195 | 0.67559 | 0.67906 | 7.017e-10 | 4.9238e-19 | 1.67e-09 | 2.7887e-18 | 1.1718e-18 | 0.0042184 | 0.005106 | -9.6825e-10 | -1.3799 | 1.7795e-05 | 0.68255 | 9.3752e-19 | 4.9238e-19 | 1.6543e-05 | -3.7971e-12
[7 empty] | 3.36 | 2290.8677 | 22.9087 | 0.53667 | 0.53386 | 0.24445 | 0.82564 | 0.82133 | 1.8595e-05 | 6.254e-10 | 1.4905e-09 | 7.484e-19 | -9.2038 | -8.8267 | 0.14226 | 0.25588 | 10.6634 | 0.00047181 |  | 1.4905e-09 |  |  |  | 0.82564 | 0.68169 | 0.82133 | 0.67458 | 0.67813 | 6.254e-10 | 3.9112e-19 | 1.4905e-09 | 2.2216e-18 | 9.3216e-19 | 0.0043122 | 0.0052228 | -8.651e-10 | -1.3833 | 1.8595e-05 | 0.68169 | 7.484e-19 | 3.9112e-19 | 1.691e-05 | -3.3926e-12
[7 empty] | 3.38 | 2398.8329 | 23.9883 | 0.53633 | 0.53347 | 0.24221 | 0.82513 | 0.82072 | 1.94e-05 | 5.5739e-10 | 1.3302e-09 | 5.9728e-19 | -9.2538 | -8.8761 | 0.14271 | 0.25247 | 10.6634 | 0.0004458 |  | 1.3302e-09 |  |  |  | 0.82513 | 0.68083 | 0.82072 | 0.67358 | 0.6772 | 5.5739e-10 | 3.1069e-19 | 1.3302e-09 | 1.7695e-18 | 7.4147e-19 | 0.0044046 | 0.0053381 | -7.7284e-10 | -1.3865 | 1.94e-05 | 0.68083 | 5.9728e-19 | 3.1069e-19 | 1.7273e-05 | -3.0308e-12
[7 empty] | 3.4 | 2511.8864 | 25.1189 | 0.536 | 0.53308 | 0.23999 | 0.82461 | 0.82012 | 2.0211e-05 | 4.9679e-10 | 1.1871e-09 | 4.7657e-19 | -9.3038 | -8.9255 | 0.14313 | 0.24911 | 10.6634 | 0.00042122 |  | 1.1871e-09 |  |  |  | 0.82461 | 0.67999 | 0.82012 | 0.67259 | 0.67628 | 4.9679e-10 | 2.468e-19 | 1.1871e-09 | 1.4093e-18 | 5.8975e-19 | 0.0044957 | 0.0054518 | -6.9034e-10 | -1.3896 | 2.0211e-05 | 0.67999 | 4.7657e-19 | 2.468e-19 | 1.763e-05 | -2.7072e-12
[7 empty] | 3.42 | 2630.268 | 26.3027 | 0.53567 | 0.53269 | 0.23779 | 0.82411 | 0.81952 | 2.1026e-05 | 4.4277e-10 | 1.0593e-09 | 3.8016e-19 | -9.3538 | -8.975 | 0.14353 | 0.2458 | 10.6634 | 0.00039797 |  | 1.0593e-09 |  |  |  | 0.82411 | 0.67915 | 0.81952 | 0.67161 | 0.67537 | 4.4277e-10 | 1.9604e-19 | 1.0593e-09 | 1.1222e-18 | 4.6904e-19 | 0.0045854 | 0.0055641 | -6.1657e-10 | -1.3925 | 2.1026e-05 | 0.67915 | 3.8016e-19 | 1.9604e-19 | 1.7982e-05 | -2.4179e-12
[7 empty] | 3.44 | 2754.2287 | 27.5423 | 0.53534 | 0.5323 | 0.23561 | 0.8236 | 0.81893 | 2.1844e-05 | 3.9462e-10 | 9.4524e-10 | 3.0318e-19 | -9.4038 | -9.0245 | 0.14391 | 0.24253 | 10.6634 | 0.000376 |  | 9.4524e-10 |  |  |  | 0.8236 | 0.67832 | 0.81893 | 0.67064 | 0.67447 | 3.9462e-10 | 1.5573e-19 | 9.4524e-10 | 8.9347e-19 | 3.7301e-19 | 0.0046738 | 0.0056748 | -5.5062e-10 | -1.3953 | 2.1844e-05 | 0.67832 | 3.0318e-19 | 1.5573e-19 | 1.8328e-05 | -2.1593e-12
[7 empty] | 3.46 | 2884.0315 | 28.8403 | 0.53502 | 0.53192 | 0.23345 | 0.8231 | 0.81834 | 2.2665e-05 | 3.5171e-10 | 8.4337e-10 | 2.4173e-19 | -9.4538 | -9.074 | 0.14427 | 0.2393 | 10.6635 | 0.00035522 |  | 8.4337e-10 |  |  |  | 0.8231 | 0.6775 | 0.81834 | 0.66969 | 0.67358 | 3.5171e-10 | 1.237e-19 | 8.4337e-10 | 7.1128e-19 | 2.9662e-19 | 0.0047608 | 0.0057839 | -4.9166e-10 | -1.3979 | 2.2665e-05 | 0.6775 | 2.4173e-19 | 1.237e-19 | 1.867e-05 | -1.9281e-12
[7 empty] | 3.48 | 3019.9517 | 30.1995 | 0.5347 | 0.53155 | 0.23131 | 0.82261 | 0.81776 | 2.3488e-05 | 3.1347e-10 | 7.5244e-10 | 1.927e-19 | -9.5038 | -9.1235 | 0.14461 | 0.23611 | 10.6635 | 0.00033559 |  | 7.5244e-10 |  |  |  | 0.82261 | 0.67669 | 0.81776 | 0.66874 | 0.6727 | 3.1347e-10 | 9.826e-20 | 7.5244e-10 | 5.6616e-19 | 2.3586e-19 | 0.0048464 | 0.0058915 | -4.3897e-10 | -1.4004 | 2.3488e-05 | 0.67669 | 1.927e-19 | 9.826e-20 | 1.9006e-05 | -1.7215e-12
[7 empty] | 3.5 | 3162.2777 | 31.6228 | 0.53438 | 0.53117 | 0.22919 | 0.82212 | 0.81719 | 2.4312e-05 | 2.7938e-10 | 6.7126e-10 | 1.5357e-19 | -9.5538 | -9.1731 | 0.14493 | 0.23297 | 10.6635 | 0.00031702 |  | 6.7126e-10 |  |  |  | 0.82212 | 0.67588 | 0.81719 | 0.6678 | 0.67183 | 2.7938e-10 | 7.8053e-20 | 6.7126e-10 | 4.5059e-19 | 1.8754e-19 | 0.0049307 | 0.0059975 | -3.9188e-10 | -1.4027 | 2.4312e-05 | 0.67588 | 1.5357e-19 | 7.8053e-20 | 1.9336e-05 | -1.5368e-12
[7 empty] | 3.52 | 3311.3112 | 33.1131 | 0.53406 | 0.5308 | 0.22709 | 0.82164 | 0.81662 | 2.5136e-05 | 2.49e-10 | 5.9881e-10 | 1.2236e-19 | -9.6038 | -9.2227 | 0.14523 | 0.22987 | 10.6635 | 0.00029948 |  | 5.9881e-10 |  |  |  | 0.82164 | 0.67509 | 0.81662 | 0.66687 | 0.67097 | 2.49e-10 | 6.2001e-20 | 5.9881e-10 | 3.5857e-19 | 1.491e-19 | 0.0050136 | 0.0061019 | -3.4981e-10 | -1.4049 | 2.5136e-05 | 0.67509 | 1.2236e-19 | 6.2001e-20 | 1.9661e-05 | -1.3718e-12
[7 empty] | 3.54 | 3467.3685 | 34.6737 | 0.53375 | 0.53044 | 0.22501 | 0.82116 | 0.81606 | 2.5959e-05 | 2.2192e-10 | 5.3414e-10 | 9.7478e-20 | -9.6538 | -9.2723 | 0.14551 | 0.22681 | 10.6635 | 0.00028289 |  | 5.3414e-10 |  |  |  | 0.82116 | 0.6743 | 0.81606 | 0.66595 | 0.67011 | 2.2192e-10 | 4.925e-20 | 5.3414e-10 | 2.853e-19 | 1.1854e-19 | 0.005095 | 0.0062047 | -3.1221e-10 | -1.4069 | 2.5959e-05 | 0.6743 | 9.7478e-20 | 4.925e-20 | 1.9981e-05 | -1.2244e-12
[7 empty] | 3.56 | 3630.7805 | 36.3078 | 0.53344 | 0.53008 | 0.22294 | 0.82068 | 0.8155 | 2.6782e-05 | 1.9779e-10 | 4.7642e-10 | 7.7636e-20 | -9.7038 | -9.322 | 0.14576 | 0.22379 | 10.6635 | 0.00026722 |  | 4.7642e-10 |  |  |  | 0.82068 | 0.67351 | 0.8155 | 0.66505 | 0.66927 | 1.9779e-10 | 3.9121e-20 | 4.7642e-10 | 2.2698e-19 | 9.4232e-20 | 0.0051751 | 0.0063059 | -2.7863e-10 | -1.4087 | 2.6782e-05 | 0.67351 | 7.7636e-20 | 3.9121e-20 | 2.0295e-05 | -1.0927e-12
[7 empty] | 3.58 | 3801.894 | 38.0189 | 0.53314 | 0.52972 | 0.2209 | 0.82021 | 0.81495 | 2.7603e-05 | 1.7628e-10 | 4.2492e-10 | 6.182e-20 | -9.7538 | -9.3717 | 0.146 | 0.22081 | 10.6636 | 0.0002524 |  | 4.2492e-10 |  |  |  | 0.82021 | 0.67274 | 0.81495 | 0.66415 | 0.66843 | 1.7628e-10 | 3.1076e-20 | 4.2492e-10 | 1.8056e-19 | 7.4906e-20 | 0.0052538 | 0.0064055 | -2.4864e-10 | -1.4104 | 2.7603e-05 | 0.67274 | 6.182e-20 | 3.1076e-20 | 2.0603e-05 | -9.7505e-13
[7 empty] | 3.6 | 3981.0717 | 39.8107 | 0.53283 | 0.52937 | 0.21888 | 0.81974 | 0.81441 | 2.8421e-05 | 1.5711e-10 | 3.7896e-10 | 4.9216e-20 | -9.8038 | -9.4214 | 0.14621 | 0.21788 | 10.6636 | 0.0002384 |  | 3.7896e-10 |  |  |  | 0.81974 | 0.67197 | 0.81441 | 0.66326 | 0.6676 | 1.5711e-10 | 2.4685e-20 | 3.7896e-10 | 1.4361e-19 | 5.954e-20 | 0.0053312 | 0.0065035 | -2.2185e-10 | -1.412 | 2.8421e-05 | 0.67197 | 4.9216e-20 | 2.4685e-20 | 2.0907e-05 | -8.6999e-13
[7 empty] | 3.62 | 4168.6938 | 41.6869 | 0.53253 | 0.52902 | 0.21687 | 0.81928 | 0.81387 | 2.9236e-05 | 1.4003e-10 | 3.3795e-10 | 3.9174e-20 | -9.8538 | -9.4711 | 0.14641 | 0.21498 | 10.6636 | 0.00022517 |  | 3.3795e-10 |  |  |  | 0.81928 | 0.67122 | 0.81387 | 0.66239 | 0.66679 | 1.4003e-10 | 1.9608e-20 | 3.3795e-10 | 1.1421e-19 | 4.7323e-20 | 0.0054071 | 0.0065998 | -1.9792e-10 | -1.4135 | 2.9236e-05 | 0.67122 | 3.9174e-20 | 1.9608e-20 | 2.1204e-05 | -7.7617e-13
[7 empty] | 3.64 | 4365.1583 | 43.6516 | 0.53223 | 0.52867 | 0.21488 | 0.81882 | 0.81334 | 3.0048e-05 | 1.248e-10 | 3.0136e-10 | 3.1174e-20 | -9.9038 | -9.5209 | 0.14659 | 0.21211 | 10.6636 | 0.00021267 |  | 3.0136e-10 |  |  |  | 0.81882 | 0.67046 | 0.81334 | 0.66152 | 0.66598 | 1.248e-10 | 1.5575e-20 | 3.0136e-10 | 9.082e-20 | 3.761e-20 | 0.0054816 | 0.0066945 | -1.7656e-10 | -1.4147 | 3.0048e-05 | 0.67046 | 3.1174e-20 | 1.5575e-20 | 2.1496e-05 | -6.924e-13
[7 empty] | 3.66 | 4570.8819 | 45.7088 | 0.53194 | 0.52833 | 0.21291 | 0.81836 | 0.81281 | 3.0855e-05 | 1.1123e-10 | 2.6872e-10 | 2.4803e-20 | -9.9538 | -9.5707 | 0.14675 | 0.20929 | 10.6636 | 0.00020085 |  | 2.6872e-10 |  |  |  | 0.81836 | 0.66972 | 0.81281 | 0.66066 | 0.66517 | 1.1123e-10 | 1.2372e-20 | 2.6872e-10 | 7.221e-20 | 2.989e-20 | 0.0055547 | 0.0067876 | -1.5749e-10 | -1.4159 | 3.0855e-05 | 0.66972 | 2.4803e-20 | 1.2372e-20 | 2.1783e-05 | -6.1761e-13
[7 empty] | 3.68 | 4786.3009 | 47.863 | 0.53164 | 0.52799 | 0.21096 | 0.81791 | 0.81229 | 3.1657e-05 | 9.9134e-11 | 2.396e-10 | 1.973e-20 | -10.0038 | -9.6205 | 0.14689 | 0.20651 | 10.6636 | 0.00018969 |  | 2.396e-10 |  |  |  | 0.81791 | 0.66898 | 0.81229 | 0.65981 | 0.66438 | 9.9134e-11 | 9.8276e-21 | 2.396e-10 | 5.7408e-20 | 2.3753e-20 | 0.0056264 | 0.006879 | -1.4046e-10 | -1.4169 | 3.1657e-05 | 0.66898 | 1.973e-20 | 9.8276e-21 | 2.2064e-05 | -5.5084e-13
[7 empty] | 3.7 | 5011.8723 | 50.1187 | 0.53135 | 0.52765 | 0.20903 | 0.81747 | 0.81177 | 3.2453e-05 | 8.8354e-11 | 2.1362e-10 | 1.5692e-20 | -10.0538 | -9.6704 | 0.14701 | 0.20376 | 10.6636 | 0.00017914 |  | 2.1362e-10 |  |  |  | 0.81747 | 0.66825 | 0.81177 | 0.65897 | 0.6636 | 8.8354e-11 | 7.8065e-21 | 2.1362e-10 | 4.5634e-20 | 1.8874e-20 | 0.0056968 | 0.0069688 | -1.2527e-10 | -1.4178 | 3.2453e-05 | 0.66825 | 1.5692e-20 | 7.8065e-21 | 2.234e-05 | -4.9125e-13
[7 empty] | 3.72 | 5248.0746 | 52.4807 | 0.53107 | 0.52732 | 0.20711 | 0.81703 | 0.81126 | 3.3243e-05 | 7.8746e-11 | 1.9045e-10 | 1.2478e-20 | -10.1038 | -9.7202 | 0.14711 | 0.20105 | 10.6636 | 0.00016917 |  | 1.9045e-10 |  |  |  | 0.81703 | 0.66753 | 0.81126 | 0.65814 | 0.66282 | 7.8746e-11 | 6.201e-21 | 1.9045e-10 | 3.6271e-20 | 1.4997e-20 | 0.0057657 | 0.0070569 | -1.117e-10 | -1.4185 | 3.3243e-05 | 0.66753 | 1.2478e-20 | 6.201e-21 | 2.2611e-05 | -4.3806e-13
[7 empty] | 3.74 | 5495.4087 | 54.9541 | 0.53078 | 0.52699 | 0.20521 | 0.81659 | 0.81075 | 3.4027e-05 | 7.0183e-11 | 1.6978e-10 | 9.9202e-21 | -10.1538 | -9.7701 | 0.1472 | 0.19837 | 10.6636 | 0.00015975 |  | 1.6978e-10 |  |  |  | 0.81659 | 0.66681 | 0.81075 | 0.65732 | 0.66205 | 7.0183e-11 | 4.9257e-21 | 1.6978e-10 | 2.8826e-20 | 1.1916e-20 | 0.0058333 | 0.0071435 | -9.96e-11 | -1.4191 | 3.4027e-05 | 0.66681 | 9.9202e-21 | 4.9257e-21 | 2.2875e-05 | -3.9059e-13
[7 empty] | 3.76 | 5754.3994 | 57.544 | 0.5305 | 0.52666 | 0.20333 | 0.81615 | 0.81025 | 3.4803e-05 | 6.2551e-11 | 1.5135e-10 | 7.8853e-21 | -10.2038 | -9.82 | 0.14726 | 0.19573 | 10.6636 | 0.00015086 |  | 1.5135e-10 |  |  |  | 0.81615 | 0.66611 | 0.81025 | 0.65651 | 0.66129 | 6.2551e-11 | 3.9126e-21 | 1.5135e-10 | 2.2907e-20 | 9.4671e-21 | 0.0058994 | 0.0072283 | -8.8799e-11 | -1.4196 | 3.4803e-05 | 0.66611 | 7.8853e-21 | 3.9126e-21 | 2.3135e-05 | -3.4823e-13
[7 empty] | 3.78 | 6025.5959 | 60.256 | 0.53022 | 0.52634 | 0.20147 | 0.81572 | 0.80976 | 3.5572e-05 | 5.5749e-11 | 1.3491e-10 | 6.2667e-21 | -10.2538 | -9.87 | 0.14731 | 0.19312 | 10.6637 | 0.00014245 |  | 1.3491e-10 |  |  |  | 0.81572 | 0.6654 | 0.80976 | 0.65571 | 0.66054 | 5.5749e-11 | 3.1079e-21 | 1.3491e-10 | 1.8201e-20 | 7.5212e-21 | 0.0059642 | 0.0073115 | -7.9163e-11 | -1.42 | 3.5572e-05 | 0.6654 | 6.2667e-21 | 3.1079e-21 | 2.3389e-05 | -3.1044e-13
[7 empty] | 3.8 | 6309.5734 | 63.0957 | 0.52994 | 0.52602 | 0.19962 | 0.8153 | 0.80927 | 3.6332e-05 | 4.9686e-11 | 1.2025e-10 | 4.9795e-21 | -10.3038 | -9.9199 | 0.14734 | 0.19055 | 10.6637 | 0.00013451 |  | 1.2025e-10 |  |  |  | 0.8153 | 0.66471 | 0.80927 | 0.65492 | 0.65979 | 4.9686e-11 | 2.4687e-21 | 1.2025e-10 | 1.4461e-20 | 5.9749e-21 | 0.0060276 | 0.0073931 | -7.0565e-11 | -1.4202 | 3.6332e-05 | 0.66471 | 4.9795e-21 | 2.4687e-21 | 2.3638e-05 | -2.7673e-13
[7 empty] | 3.82 | 6606.9345 | 66.0693 | 0.52967 | 0.52571 | 0.19779 | 0.81487 | 0.80878 | 3.7083e-05 | 4.4283e-11 | 1.0718e-10 | 3.9559e-21 | -10.3538 | -9.9699 | 0.14736 | 0.18802 | 10.6637 | 0.00012701 |  | 1.0718e-10 |  |  |  | 0.81487 | 0.66402 | 0.80878 | 0.65413 | 0.65906 | 4.4283e-11 | 1.961e-21 | 1.0718e-10 | 1.1487e-20 | 4.7463e-21 | 0.0060896 | 0.0074731 | -6.2896e-11 | -1.4203 | 3.7083e-05 | 0.66402 | 3.9559e-21 | 1.961e-21 | 2.3881e-05 | -2.4665e-13
[7 empty] | 3.84 | 6918.3097 | 69.1831 | 0.5294 | 0.5254 | 0.19598 | 0.81446 | 0.80831 | 3.7826e-05 | 3.9468e-11 | 9.5523e-11 | 3.1422e-21 | -10.4038 | -10.0199 | 0.14735 | 0.18552 | 10.6637 | 0.00011992 |  | 9.5523e-11 |  |  |  | 0.81446 | 0.66334 | 0.80831 | 0.65336 | 0.65833 | 3.9468e-11 | 1.5577e-21 | 9.5523e-11 | 9.1247e-21 | 3.7701e-21 | 0.0061503 | 0.0075514 | -5.6056e-11 | -1.4203 | 3.7826e-05 | 0.66334 | 3.1422e-21 | 1.5577e-21 | 2.4119e-05 | -2.1983e-13
[7 empty] | 3.86 | 7244.3596 | 72.4436 | 0.52913 | 0.52509 | 0.19418 | 0.81404 | 0.80783 | 3.8558e-05 | 3.5176e-11 | 8.5131e-11 | 2.4955e-21 | -10.4538 | -10.0699 | 0.14733 | 0.18305 | 10.6637 | 0.00011322 |  | 8.5131e-11 |  |  |  | 0.81404 | 0.66266 | 0.80783 | 0.65259 | 0.65761 | 3.5176e-11 | 1.2373e-21 | 8.5131e-11 | 7.2472e-21 | 2.9945e-21 | 0.0062095 | 0.007628 | -4.9955e-11 | -1.4201 | 3.8558e-05 | 0.66266 | 2.4955e-21 | 1.2373e-21 | 2.4351e-05 | -1.959e-13
[7 empty] | 3.88 | 7585.7758 | 75.8578 | 0.52886 | 0.52479 | 0.1924 | 0.81363 | 0.80736 | 3.9281e-05 | 3.1351e-11 | 7.5865e-11 | 1.9815e-21 | -10.5038 | -10.12 | 0.1473 | 0.18061 | 10.6637 | 0.0001069 |  | 7.5865e-11 |  |  |  | 0.81363 | 0.66199 | 0.80736 | 0.65184 | 0.6569 | 3.1351e-11 | 9.8286e-22 | 7.5865e-11 | 5.7554e-21 | 2.3784e-21 | 0.0062675 | 0.0077031 | -4.4514e-11 | -1.4199 | 3.9281e-05 | 0.66199 | 1.9815e-21 | 9.8286e-22 | 2.4578e-05 | -1.7457e-13
[7 empty] | 3.9 | 7943.2823 | 79.4328 | 0.5286 | 0.52448 | 0.19063 | 0.81322 | 0.8069 | 3.9993e-05 | 2.7941e-11 | 6.7604e-11 | 1.5731e-21 | -10.5538 | -10.17 | 0.14725 | 0.17821 | 10.6637 | 0.00010093 |  | 6.7604e-11 |  |  |  | 0.81322 | 0.66133 | 0.8069 | 0.65109 | 0.65619 | 2.7941e-11 | 7.8072e-22 | 6.7604e-11 | 4.5703e-21 | 1.8889e-21 | 0.006324 | 0.0077765 | -3.9663e-11 | -1.4195 | 3.9993e-05 | 0.66133 | 1.5731e-21 | 7.8072e-22 | 2.48e-05 | -1.5554e-13
[7 empty] | 3.92 | 8317.6377 | 83.1764 | 0.52833 | 0.52419 | 0.18889 | 0.81282 | 0.80644 | 4.0695e-05 | 2.4903e-11 | 6.024e-11 | 1.2487e-21 | -10.6038 | -10.2201 | 0.14718 | 0.17584 | 10.6637 | 9.5285e-05 |  | 6.024e-11 |  |  |  | 0.81282 | 0.66068 | 0.80644 | 0.65035 | 0.65549 | 2.4903e-11 | 6.2015e-22 | 6.024e-11 | 3.6288e-21 | 1.5001e-21 | 0.0063793 | 0.0078483 | -3.5337e-11 | -1.419 | 4.0695e-05 | 0.66068 | 1.2487e-21 | 6.2015e-22 | 2.5017e-05 | -1.3858e-13
[7 empty] | 3.94 | 8709.6359 | 87.0964 | 0.52807 | 0.52389 | 0.18716 | 0.81242 | 0.80599 | 4.1385e-05 | 2.2195e-11 | 5.3675e-11 | 9.9102e-22 | -10.6538 | -10.2702 | 0.14709 | 0.1735 | 10.6637 | 8.9956e-05 |  | 5.3675e-11 |  |  |  | 0.81242 | 0.66003 | 0.80599 | 0.64962 | 0.6548 | 2.2195e-11 | 4.926e-22 | 5.3675e-11 | 2.881e-21 | 1.1913e-21 | 0.0064331 | 0.0079185 | -3.1481e-11 | -1.4184 | 4.1385e-05 | 0.66003 | 9.9102e-22 | 4.926e-22 | 2.5228e-05 | -1.2345e-13
[7 empty] | 3.96 | 9120.1084 | 91.2011 | 0.52782 | 0.5236 | 0.18544 | 0.81202 | 0.80554 | 4.2064e-05 | 1.9781e-11 | 4.7824e-11 | 7.8639e-22 | -10.7037 | -10.3204 | 0.14699 | 0.17119 | 10.6637 | 8.4923e-05 |  | 4.7824e-11 |  |  |  | 0.81202 | 0.65938 | 0.80554 | 0.64889 | 0.65412 | 1.9781e-11 | 3.9129e-22 | 4.7824e-11 | 2.2871e-21 | 9.4601e-22 | 0.0064857 | 0.0079871 | -2.8043e-11 | -1.4176 | 4.2064e-05 | 0.65938 | 7.8639e-22 | 3.9129e-22 | 2.5434e-05 | -1.0997e-13
[7 empty] | 3.98 | 9549.9259 | 95.4993 | 0.52756 | 0.52331 | 0.18374 | 0.81163 | 0.8051 | 4.2732e-05 | 1.763e-11 | 4.2608e-11 | 6.2391e-22 | -10.7537 | -10.3705 | 0.14687 | 0.16891 | 10.6637 | 8.017e-05 |  | 4.2608e-11 |  |  |  | 0.81163 | 0.65875 | 0.8051 | 0.64818 | 0.65344 | 1.763e-11 | 3.1082e-22 | 4.2608e-11 | 1.8155e-21 | 7.5118e-22 | 0.0065369 | 0.0080541 | -2.4978e-11 | -1.4168 | 4.2732e-05 | 0.65875 | 6.2391e-22 | 3.1082e-22 | 2.5635e-05 | -9.7954e-14
[7 empty] | 4 | 10000 | 100 | 0.52731 | 0.52303 | 0.18206 | 0.81124 | 0.80466 | 4.3387e-05 | 1.5713e-11 | 3.796e-11 | 4.9493e-22 | -10.8037 | -10.4207 | 0.14674 | 0.16666 | 10.6637 | 7.5681e-05 |  | 3.796e-11 |  |  |  | 0.81124 | 0.65812 | 0.80466 | 0.64747 | 0.65277 | 1.5713e-11 | 2.4689e-22 | 3.796e-11 | 1.4409e-21 | 5.9645e-22 | 0.0065869 | 0.0081194 | -2.2247e-11 | -1.4159 | 4.3387e-05 | 0.65812 | 4.9493e-22 | 2.4689e-22 | 2.5831e-05 | -8.7243e-14
[30 empty] | somas | 162.2059 |  | 161.7198 | 161.9612 | somas | 0.1269 |  | 0.32583 | 0.19889 |  | 0.31187 |  | -133.6847 | 0.0031781 | 162.2059 | 0.054949 | 0.1269 | 0.0010765 | -0.0012856